## List1
Příloha č. 1
Soupis a specifikace předpokládaných nakupovaných nádob na komunální odpad
Kalkulace jednotkových cen a ceny celkem za dodávky
Druh zboží | Specifikace | Předpokládaný celkový objem nákupu /rok | jednotka | Nabídnutý typ/označ. zboží (obchodní název) | Cena bez DPH za jednotku v Kč dle platn.ceníku | Výše slevy v % pro TS H.B. | Cena bez DPH za jednotku v Kč po slevě (jednotkové ceny) | CENA CELKEM včetně dopravy do místa plnění ( Celkový odběr * cena po slevě) v Kč bez DPH
Separační kontejner 1100 l - plast | Separační kontejner na tříděný komunální odpad - plasty objem 1100 litrů, nosnost min. 360 kg. Provedení: plast odolný proti UV záření, horní plnění, s malým víkem ve víku, 4 pojezdová kola (2 bržděná), barva žlutá. Rozměry dle normy EN 840. | 30 | kus |  |  |  | 0 | 0
Separační kontejner 1100 l - papír | Separační kontejner na tříděný komunální odpad - papír objem 1100 litrů, nosnost min. 360 kg. Provedení: plast odolný proti UV záření, horní plnění, s malým víkem ve víku, 4 pojezdová kola (2 bržděná), barva modrá. Rozměry dle normy EN 840. | 30 | kus |  |  |  | 0 | 0
Separační kontejner 1100 l - směsný odpad | Separační kontejner na směsný komunální odpad objem 1100 litrů, nosnost min. 360 kg. Provedení: plast odolný proti UV záření, horní plnění, , 4 pojezdová kola (2 bržděná), barva černá/tmavě šedá. Rozměry dle normy EN 840. | 40 | kus |  |  |  | 0 | 0
Separační kontejner 1100 l - BIO odpad | Separační kontejner na BIO odpad objem 1100 litrů, nosnost min. 360 kg. Provedení: plast odolný proti UV záření, horní plnění, , 4 pojezdová kola (2 bržděná), barva černá/tmavě šedá. Rozměry dle normy EN 840. | 30 |  |  |  |  | 0 | 0
Popelnice 110 l - směsný odpad | Popelnice na směsný komunální odpad objem 110 l. Provedení : pozinkovaný plech | 50 | kus |  |  |  | 0 | 0
Popelnice 120 l - směsný odpad | Popelnice na směsný komunální odpad objem 120 l. Provedení : plast, 2 pojezdová kola, barva černá/tmavě šedá. Rozměry dle normy EN 840. | 60 | kus |  |  |  | 0 | 0
Popelnice 240 l - směsný odpad | Popelnice na směsný komunální odpad objem 240 l. Provedení : plast, 2 pojezdová kola, barva černá/tmavě šedá. Rozměry dle normy EN 840. | 80 | kus |  |  |  | 0 | 0
CELKEM za dodávku |  | 320 | [5 empty] | 0
Uchazeč musí nacenit všechny položky!
Uchazeč uvede nabídnutý typ resp. přesné obchodní označení zboží, které splňuje kvalitativní parametry dle zadání.
Zadavatel předpokládá, že bude odebírat zboží minimálně po 5-10 a více kusech.
Cena celkem za každou položku je dána součinem předpokládaného celkového objemu nákupu a jednotkové ceny po slevě.
V dne
……………………………………….
razítko a podpis uchazeče