## Rekapitulace stavby
Export Komplet | [27 empty] | 2.0 | ZAMOK |  |  |  |  | False | False | {da397c15-f135-4dad-8315-7f82af763d72}
[33 empty] | 0,01 | 21
[33 empty] | 0,01 | 15
|  | REKAPITULACE STAVBY | [17 empty] | v --- níže se nacházejí doplnkové a pomocné údaje k sestavám --- v | [11 empty] | Návod na vyplnění | 0,001
|  | Kód: |  |  |  |  | JE-620/01-R2023 | [24 empty] | Měnit lze pouze buňky se žlutým podbarvením! 1) na prvním listu Rekapitulace stavby vyplňte v sestavě a) Souhrnný list - údaje o Uchazeči (přenesou se do ostatních sestav i v jiných listech) b) Rekapitulace objektů - potřebné Ostatní náklady 2) na vybraných listech vyplňte v sestavě a) Krycí list - údaje o Uchazeči, pokud se liší od údajů o Uchazeči na Souhrnném listu (údaje se přenesou do ostatních sestav v daném listu) b) Rekapitulace rozpočtu - potřebné Ostatní náklady c) Celkové náklady za stavbu - ceny u položek - množství, pokud má žluté podbarvení - a v případě potřeby poznámku (ta je ve skrytém sloupci) | 0,01
|  | Stavba: |  |  |  |  | Odbahnění a oprava nádrže Klapý - revize 04/2023 | [25 empty] | 0,01
|  | KSO: | [13 empty] | CC-CZ: | [16 empty] | 0,01
|  | Místo: |  |  |  |  | Klapý | [8 empty] | Datum: |  | 3. 4. 2023 | [14 empty] | 0,01
0,01
|  | Zadavatel: | [13 empty] | IČ: |  | 00263796 | [14 empty] | 0,01
|  |  | Obec Klapý | [12 empty] | DIČ: | [16 empty] | 0,01
0,01
|  | Uchazeč: | [13 empty] | IČ: |  | Vyplň údaj | [14 empty] | 0,01
|  |  | Vyplň údaj | [12 empty] | DIČ: |  | Vyplň údaj | [14 empty] | 0,01
False
|  | Projektant: | [13 empty] | IČ: |  | 42474248 | [14 empty] | False
|  |  | Ing. Michal Jeřábek – INDORS | [12 empty] | DIČ: | [16 empty] | True
0,01
|  | Zpracovatel: | [13 empty] | IČ: |  | 87710251 | [14 empty] | 0,01
|  |  | Ing. Petr Jarkovský | [12 empty] | DIČ: | [16 empty] | True
Poznámka:
Soupis prací je sestaven s využitím položek Cenové soustavy ÚRS.Cenové a technické podmínky položek Cenové soustavy ÚRS, které nejsou uvedeny v soupisu prací (informace z tzv.úvodních katalogů) jsou neomezeně dálkově k dispozici na www.cs-urs.cz. Položky soupisu prací, které nemají ve sloupci ,,Cenová soustava" uveden žádný údaj, nepochází z Cenové soustavy ÚRS. Výkaz výměr nemusí být úplný, ani vyčerpávající. Pokud Zhotovilel shledá nezbytně nutným doplnit další položky do výkazu výměr, pak lze tak učinit pouze se souhlasem zástupce Objednatele - na tuto skutečnost pak Zhotovitel přehledně upozorní v průvodním dopise k nabídce. Upozorňujeme, že nabídku lze odpovědně zpracovat pouze na základě kompletní dokumentace, tzn. průvodní a souhrnné části dokumentace, příslušné textové a výkresové části, výkazů výměr. Tento dokument byl vytvořen z výkresové a textové dokumentace projektu.
|  | Cena bez DPH | [13 empty] | 0
[8 empty] | Sazba daně |  |  | Základ daně |  |  |  |  | Výše daně
|  | DPH |  | základní |  |  |  | 21% |  |  | 0 |  |  |  |  | 0
|  |  |  | snížená |  |  |  | 15% |  |  | 0 |  |  |  |  | 0
|  |  |  | zákl. přenesená |  |  |  | 21% |  |  | 0 |  |  |  |  | 0
|  |  |  | sníž. přenesená |  |  |  | 15% |  |  | 0 |  |  |  |  | 0
|  |  |  | nulová |  |  |  | 0% |  |  | 0 |  |  |  |  | 0
|  | Cena s DPH | [6 empty] | v |  |  | CZK |  |  |  | 0
|  | Projektant | [11 empty] | Zpracovatel
|  | Datum a podpis: | [7 empty] | Razítko |  |  |  | Datum a podpis: |  |  | Razítko
|  | Objednavatel | [11 empty] | Uchazeč
|  | Datum a podpis: | [7 empty] | Razítko |  |  |  | Datum a podpis: |  |  | Razítko
REKAPITULACE OBJEKTŮ STAVBY A SOUPISŮ PRACÍ
| Kód: | [6 empty] | JE-620/01-R2023
| Stavba: | [6 empty] | Odbahnění a oprava nádrže Klapý - revize 04/2023
| Místo: | [6 empty] | Klapý | [6 empty] | Datum: |  | 3. 4. 2023
| Zadavatel: | [6 empty] | Obec Klapý | [6 empty] | Projektant: |  | Ing. Michal Jeřábek – INDORS |  |  | Informatívní údaje z listů zakázek
| Uchazeč: | [13 empty] | Zpracovatel: |  | Ing. Petr Jarkovský
| Kód |  |  |  | Popis | [7 empty] | Cena bez DPH [CZK] |  |  |  |  | Cena s DPH [CZK] | Typ | z toho Ostat. náklady [CZK] | DPH [CZK] | Normohodiny [h] | DPH základní [CZK] | DPH snížená [CZK] | DPH základní přenesená [CZK] | DPH snížená přenesená [CZK] | Základna DPH základní | Základna DPH snížená | Základna DPH zákl. přenesená | Základna DPH sníž. přenesená | Základna DPH nulová
| Náklady z rozpočtů | [11 empty] | 0 |  |  |  |  | 0 |  | 0 | 0 | 0 | 0 | 0 | 0 | 0 | 0 | 0 | 0 | 0 | 0 |  | D | 0 | ###NOIMPORT### | IMPORT | {da397c15-f135-4dad-8315-7f82af763d72} | {00000000-0000-0000-0000-000000000000}
/ |  | 1 |  |  |  | Odbahnění a oprava nádrže Klapý | [6 empty] | 0 |  |  |  |  | 0 | STA | 0 | 0 | 0 | 0 | 0 | 0 | 0 | 0 | 0 | 0 | 0 | 0 |  |  | 1 |  | IMPORT | {2ea12dc1-1346-4f31-a80a-ceedf2efc55d} | {da397c15-f135-4dad-8315-7f82af763d72} | 2
/ |  | 2 |  |  |  | Dešťová kanalizace | [6 empty] | 0 |  |  |  |  | 0 | STA | 0 | 0 | 0 | 0 | 0 | 0 | 0 | 0 | 0 | 0 | 0 | 0 |  |  | 1 |  | IMPORT | {29b8cfe0-b79a-4e44-9bf0-b71732a4ec3f} | {da397c15-f135-4dad-8315-7f82af763d72} | 2
/ |  | 3 |  |  |  | Vedlejší a ostatní náklady | [6 empty] | 0 |  |  |  |  | 0 | STA | 0 | 0 | 0 | 0 | 0 | 0 | 0 | 0 | 0 | 0 | 0 | 0 |  |  | 1 |  | IMPORT | {959b1b73-12fd-42ea-a6a3-39f8eccacb9a} | {da397c15-f135-4dad-8315-7f82af763d72} | 2

## 1 - Odbahnění a oprava ná...
{2ea12dc1-1346-4f31-a80a-ceedf2efc55d}
2
| KRYCÍ LIST SOUPISU PRACÍ | [7 empty] | v --- níže se nacházejí doplnkové a pomocné údaje k sestavám --- v | [8 empty] | False
Stavba:
Odbahnění a oprava nádrže Klapý - revize 04/2023
Objekt:
1 - Odbahnění a oprava nádrže Klapý
| KSO: |  |  |  |  | CC-CZ:
| Místo: |  | Klapý |  |  | Datum: | 3. 4. 2023
| Zadavatel: |  |  |  |  | IČ: | 00263796
|  | Obec Klapý |  |  |  | DIČ:
| Uchazeč: |  |  |  |  | IČ: | Vyplň údaj
|  | Vyplň údaj |  |  |  | DIČ: | Vyplň údaj
| Projektant: |  |  |  |  | IČ: | 42474248
|  | Ing. Michal Jeřábek – INDORS |  |  |  | DIČ:
| Zpracovatel: |  |  |  |  | IČ: | 87710251
|  | Ing. Petr Jarkovský |  |  |  | DIČ:
Poznámka:
Soupis prací je sestaven s využitím položek Cenové soustavy ÚRS.Cenové a technické podmínky položek Cenové soustavy ÚRS, které nejsou uvedeny v soupisu prací (informace z tzv.úvodních katalogů) jsou neomezeně dálkově k dispozici na www.cs-urs.cz. Položky soupisu prací, které nemají ve sloupci ,,Cenová soustava" uveden žádný údaj, nepochází z Cenové soustavy ÚRS. Výkaz výměr nemusí být úplný, ani vyčerpávající. Pokud Zhotovilel shledá nezbytně nutným doplnit další položky do výkazu výměr, pak lze tak učinit pouze se souhlasem zástupce Objednatele - na tuto skutečnost pak Zhotovitel přehledně upozorní v průvodním dopise k nabídce. Upozorňujeme, že nabídku lze odpovědně zpracovat pouze na základě kompletní dokumentace, tzn. průvodní a souhrnné části dokumentace, příslušné textové a výkresové části, výkazů výměr. Tento dokument byl vytvořen z výkresové a textové dokumentace projektu.
| Cena bez DPH | [5 empty] | 0
|  |  | Základ daně |  |  | Sazba daně | Výše daně
| DPH | základní | 0 |  |  | 21% | 0
|  | snížená | 0 |  |  | 15% | 0
|  | zákl. přenesená | 0 |  |  | 21% | 0
|  | sníž. přenesená | 0 |  |  | 15% | 0
|  | nulová | 0 |  |  | 0% | 0
| Cena s DPH |  |  | v | CZK |  | 0
| Projektant |  |  | Zpracovatel
| Datum a podpis: |  | Razítko | Datum a podpis: |  |  | Razítko
| Objednavatel |  |  | Uchazeč
| Datum a podpis: |  | Razítko | Datum a podpis: |  |  | Razítko
REKAPITULACE ČLENĚNÍ SOUPISU PRACÍ
Stavba:
Odbahnění a oprava nádrže Klapý - revize 04/2023
Objekt:
1 - Odbahnění a oprava nádrže Klapý
Místo: |  |  | Klapý |  |  | Datum: | 3. 4. 2023
Zadavatel: |  |  | Obec Klapý |  |  | Projektant: | Ing. Michal Jeřábek – INDORS
Uchazeč: |  |  | Vyplň údaj |  |  | Zpracovatel: | Ing. Petr Jarkovský
Kód dílu - Popis | [6 empty] | Cena celkem [CZK]
Náklady ze soupisu prací | [6 empty] | 0 | [11 empty] | -1
| HSV - Práce a dodávky HSV | [5 empty] | 0
| 1 - Zemní práce | [5 empty] | 0
| 2 - Zakládání | [5 empty] | 0
| 3 - Svislé a kompletní konstrukce | [5 empty] | 0
| 4 - Vodorovné konstrukce | [5 empty] | 0
| 9 - Ostatní konstrukce a práce, bourání | [5 empty] | 0
| 997 - Přesun sutě | [5 empty] | 0
| 998 - Přesun hmot | [5 empty] | 0
| PSV - Práce a dodávky PSV | [5 empty] | 0
| 724 - Zdravotechnika - strojní vybavení | [5 empty] | 0
| 767 - Konstrukce zámečnické | [5 empty] | 0
| M - Práce a dodávky M | [5 empty] | 0
| 23-M - Montáže potrubí | [5 empty] | 0
SOUPIS PRACÍ
Stavba:
Odbahnění a oprava nádrže Klapý - revize 04/2023
Objekt:
1 - Odbahnění a oprava nádrže Klapý
Místo: |  |  | Klapý |  |  | Datum: | 3. 4. 2023
Zadavatel: |  |  | Obec Klapý |  |  | Projektant: | Ing. Michal Jeřábek – INDORS
Uchazeč: |  |  | Vyplň údaj |  |  | Zpracovatel: | Ing. Petr Jarkovský
PČ | Typ | Kód | Popis | MJ | Množství | J.cena [CZK] | Cena celkem [CZK] | Cenová soustava |  | DPH | J. Nh [h] | Nh celkem [h] | J. hmotnost [t] | Hmotnost celkem [t] | J. suť [t] | Suť Celkem [t]
Náklady soupisu celkem | [6 empty] | 0 |  |  |  |  | 0 |  | 818.86 |  | 269.7939 |  | D | -1 | [10 empty] | 0
| D | HSV | Práce a dodávky HSV |  |  |  | 0 |  |  |  |  | 0 |  | 818.7374 |  | 269.4609 | 1 | D | 0 |  |  |  | ROZPOCET | [6 empty] | 0
| D | 1 | Zemní práce |  |  |  | 0 |  |  |  |  | 0 |  | 73.824 |  | 181.05 | 1 | D | 1 |  |  |  | ROZPOCET | [6 empty] | 0
1 | K | 111111312 | Odstranění ruderálního porostu do 100 m2 naložení a odvoz do 20 km ve svahu přes 1:5 do 1:2 | m2 | 1275 |  | 0 | CS ÚRS 2023 01 |  | základní |  | 0 | 0 | 0 | 0 | 0 | 4 | K | 2 |  |  |  | ROZPOCET | 0 | 0 | 0 | 0 | 0 | 1 | 0 | 4 | 1863513326
| VV |  | 255,000*5,000 |  | 1275 | [12 empty] | VV | 2 | 2 | True | 0 | ROZPOCET
| VV |  | Součet |  | 1275 | [12 empty] | VV | 2 | 4 | True | 1 | ROZPOCET
2 | K | 111111313 | Odstranění ruderálního porostu do 100 m2 naložení a odvoz do 20 km ve svahu přes 1:2 do 1:1 | m2 | 950 |  | 0 | CS ÚRS 2023 01 |  | základní |  | 0 | 0 | 0 | 0 | 0 | 4 | K | 2 |  |  |  | ROZPOCET | 0 | 0 | 0 | 0 | 0 | 1 | 0 | 4 | -2041141224
| VV |  | 190,000*5,000 |  | 950 | [12 empty] | VV | 2 | 2 | True | 0 | ROZPOCET
| VV |  | Součet |  | 950 | [12 empty] | VV | 2 | 4 | True | 1 | ROZPOCET
3 | K | 112201114 | Odstranění pařezů D přes 0,4 do 0,5 m v rovině a svahu do 1:5 s odklizením do 20 m a zasypáním jámy | kus | 15 |  | 0 | CS ÚRS 2023 01 |  | základní |  | 0 | 0 | 0 | 0 | 0 | 4 | K | 2 |  |  |  | ROZPOCET | 0 | 0 | 0 | 0 | 0 | 1 | 0 | 4 | -94574231
4 | K | 113151111 | Rozebrání zpevněných ploch ze silničních dílců | m2 | 510 |  | 0 | CS ÚRS 2023 01 |  | základní |  | 0 | 0 | 0 | 0.355 | 181.05 | 4 | K | 2 |  |  |  | ROZPOCET | 0 | 0 | 0 | 0 | 0 | 1 | 0 | 4 | 1319275224
| VV |  | 170,000*3,000 |  | 510 | [12 empty] | VV | 2 | 2 | True | 0 | ROZPOCET
| VV |  | Součet |  | 510 | [12 empty] | VV | 2 | 4 | True | 1 | ROZPOCET
5 | K | 115101201R | Čerpání vody nutné po celou dobu realizace | kpl | 1 |  | 0 |  |  | základní |  | 0 | 3e-05 | 3e-05 | 0 | 0 | 4 | K | 2 |  |  |  | ROZPOCET | 0 | 0 | 0 | 0 | 0 | 1 | 0 | 4 | -585410353
6 | K | 122351105 | Odkopávky a prokopávky nezapažené v hornině třídy těžitelnosti II skupiny 4 objem do 1000 m3 strojně | m3 | 559.04 |  | 0 | CS ÚRS 2023 01 |  | základní |  | 0 | 0 | 0 | 0 | 0 | 4 | K | 2 |  |  |  | ROZPOCET | 0 | 0 | 0 | 0 | 0 | 1 | 0 | 4 | 1109697934
| VV |  | "Profil P1" 157,200 |  | 157.2 | [12 empty] | VV | 2 | 2 | True | 0 | ROZPOCET
| VV |  | "Profil P2" 13,700 |  | 13.7 | [12 empty] | VV | 2 | 2 | True | 0 | ROZPOCET
| VV |  | "Profil P3" 17,200 |  | 17.2 | [12 empty] | VV | 2 | 2 | True | 0 | ROZPOCET
| VV |  | "Profil P4" 36,900 |  | 36.9 | [12 empty] | VV | 2 | 2 | True | 0 | ROZPOCET
| VV |  | "Profil P5" 81,700 |  | 81.7 | [12 empty] | VV | 2 | 2 | True | 0 | ROZPOCET
| VV |  | "Profil P6" 100,970 |  | 100.97 | [12 empty] | VV | 2 | 2 | True | 0 | ROZPOCET
| VV |  | "Profil P7" 99,170 |  | 99.17 | [12 empty] | VV | 2 | 2 | True | 0 | ROZPOCET
| VV |  | "Profil P8" 52,200 |  | 52.2 | [12 empty] | VV | 2 | 2 | True | 0 | ROZPOCET
| VV |  | Součet |  | 559.04 | [12 empty] | VV | 2 | 4 | True | 1 | ROZPOCET
7 | K | 122703601 | Odstranění nánosů při únosnosti dna přes 15 do 40 kPa | m3 | 4716.2 |  | 0 | CS ÚRS 2023 01 |  | základní |  | 0 | 0 | 0 | 0 | 0 | 4 | K | 2 |  |  |  | ROZPOCET | 0 | 0 | 0 | 0 | 0 | 1 | 0 | 4 | -855053296
| VV |  | "Profil P1" 20,00*37,50 |  | 750 | [12 empty] | VV | 2 | 2 | True | 0 | ROZPOCET
| VV |  | "Profil P2" 20,00*40,13 |  | 802.6 | [12 empty] | VV | 2 | 2 | True | 0 | ROZPOCET
| VV |  | "Profil P3" 20,00*34,95 |  | 699 | [12 empty] | VV | 2 | 2 | True | 0 | ROZPOCET
| VV |  | "Profil P4" 20,00*32,16 |  | 643.2 | [12 empty] | VV | 2 | 2 | True | 0 | ROZPOCET
| VV |  | "profil P5" 20,00*27,08 |  | 541.6 | [12 empty] | VV | 2 | 2 | True | 0 | ROZPOCET
| VV |  | "Profil P6" 20,00*23,15 |  | 463 | [12 empty] | VV | 2 | 2 | True | 0 | ROZPOCET
| VV |  | "Profil P7" 20,00*19,54 |  | 390.8 | [12 empty] | VV | 2 | 2 | True | 0 | ROZPOCET
| VV |  | "Profil P8" 20,00*16,81 |  | 336.2 | [12 empty] | VV | 2 | 2 | True | 0 | ROZPOCET
| VV |  | "Profil P9" 10,00*8,98 |  | 89.8 | [12 empty] | VV | 2 | 2 | True | 0 | ROZPOCET
| VV |  | Součet |  | 4716.2 | [12 empty] | VV | 2 | 4 | True | 1 | ROZPOCET
8 | K | 129353101 | Čištění otevřených koryt vodotečí šíře dna do 5 m hl do 2,5 m v hornině třídy těžitelnosti II skupiny 4 strojně | m3 | 94.1 |  | 0 | CS ÚRS 2023 01 |  | základní |  | 0 | 0 | 0 | 0 | 0 | 4 | K | 2 |  |  |  | ROZPOCET | 0 | 0 | 0 | 0 | 0 | 1 | 0 | 4 | 1584132168
| VV |  | Náhon do nádrže | [14 empty] | VV | 2 | 1 | True | 0 | ROZPOCET
| VV |  | 1016,000*0,400*0,100 |  | 40.64 | [12 empty] | VV | 2 | 2 | True | 0 | ROZPOCET
| VV |  | 184,000*(0,800+0,800+0,800)*0,100 |  | 44.16 | [12 empty] | VV | 2 | 2 | True | 0 | ROZPOCET
| VV |  | Odtok do potoka | [14 empty] | VV | 2 | 1 | True | 0 | ROZPOCET
| VV |  | 15,000*3,100*0,200 |  | 9.3 | [12 empty] | VV | 2 | 2 | True | 0 | ROZPOCET
| VV |  | Součet |  | 94.1 | [12 empty] | VV | 2 | 4 | True | 1 | ROZPOCET
9 | K | 131351100 | Hloubení jam nezapažených v hornině třídy těžitelnosti II skupiny 4 objem do 20 m3 strojně | m3 | 4.422 |  | 0 | CS ÚRS 2023 01 |  | základní |  | 0 | 0 | 0 | 0 | 0 | 4 | K | 2 |  |  |  | ROZPOCET | 0 | 0 | 0 | 0 | 0 | 1 | 0 | 4 | 788520098
| VV |  | Sdružené výpustné zařízení | [14 empty] | VV | 2 | 1 | True | 0 | ROZPOCET
| VV |  | ((2,890+3,150)/2)*1,100*0,800 |  | 2.658 | [12 empty] | VV | 2 | 2 | True | 0 | ROZPOCET
| VV |  | ((2,700+2,900)/2)*0,700*0,900 |  | 1.764 | [12 empty] | VV | 2 | 2 | True | 0 | ROZPOCET
| VV |  | Součet |  | 4.422 | [12 empty] | VV | 2 | 4 | True | 1 | ROZPOCET
10 | K | 132351252 | Hloubení rýh nezapažených š do 2000 mm v hornině třídy těžitelnosti II skupiny 4 objem do 50 m3 strojně | m3 | 24.617 |  | 0 | CS ÚRS 2023 01 |  | základní |  | 0 | 0 | 0 | 0 | 0 | 4 | K | 2 |  |  |  | ROZPOCET | 0 | 0 | 0 | 0 | 0 | 1 | 0 | 4 | -200308284
| VV |  | Opěrná zeď | [14 empty] | VV | 2 | 1 | True | 0 | ROZPOCET
| VV |  | ((((0,300+1,200)*0,600)/2)+(0,700*0,200/2))*45,000 |  | 23.4 | [12 empty] | VV | 2 | 2 | True | 0 | ROZPOCET
| VV |  | Stabilizační práh odtokového koryta | [14 empty] | VV | 2 | 1 | True | 0 | ROZPOCET
| VV |  | (1,460+0,950+0,970)*0,600*0,300*2 |  | 1.217 | [12 empty] | VV | 2 | 2 | True | 0 | ROZPOCET
| VV |  | Součet |  | 24.617 | [12 empty] | VV | 2 | 4 | True | 1 | ROZPOCET
11 | K | 162351103 | Vodorovné přemístění přes 50 do 500 m výkopku/sypaniny z horniny třídy těžitelnosti I skupiny 1 až 3 | m3 | 5231.2 |  | 0 | CS ÚRS 2023 01 |  | základní |  | 0 | 0 | 0 | 0 | 0 | 4 | K | 2 |  |  |  | ROZPOCET | 0 | 0 | 0 | 0 | 0 | 1 | 0 | 4 | 686357878
| VV |  | 4716,200 |  | 4716.2 | [12 empty] | VV | 2 | 2 | True | 0 | ROZPOCET
| VV |  | 515,000 |  | 515 | [12 empty] | VV | 2 | 2 | True | 0 | ROZPOCET
| VV |  | Součet |  | 5231.2 | [12 empty] | VV | 2 | 4 | True | 1 | ROZPOCET
12 | K | 162351123 | Vodorovné přemístění přes 50 do 500 m výkopku/sypaniny z hornin třídy těžitelnosti II skupiny 4 a 5 | m3 | 644.899 |  | 0 | CS ÚRS 2023 01 |  | základní |  | 0 | 0 | 0 | 0 | 0 | 4 | K | 2 |  |  |  | ROZPOCET | 0 | 0 | 0 | 0 | 0 | 1 | 0 | 4 | -1689891921
| VV |  | 559,040 |  | 559.04 | [12 empty] | VV | 2 | 2 | True | 0 | ROZPOCET
| VV |  | 94,100 |  | 94.1 | [12 empty] | VV | 2 | 2 | True | 0 | ROZPOCET
| VV |  | 24,617 |  | 24.617 | [12 empty] | VV | 2 | 2 | True | 0 | ROZPOCET
| VV |  | 4,422 |  | 4.422 | [12 empty] | VV | 2 | 2 | True | 0 | ROZPOCET
| VV |  | -53,280 |  | -53.28 | [12 empty] | VV | 2 | 2 | True | 0 | ROZPOCET
| VV |  | 16,000 |  | 16 | [12 empty] | VV | 2 | 2 | True | 0 | ROZPOCET
| VV |  | Součet |  | 644.899 | [12 empty] | VV | 2 | 4 | True | 1 | ROZPOCET
13 | K | 167151111 | Nakládání výkopku z hornin třídy těžitelnosti I skupiny 1 až 3 přes 100 m3 | m3 | 5231.2 |  | 0 | CS ÚRS 2023 01 |  | základní |  | 0 | 0 | 0 | 0 | 0 | 4 | K | 2 |  |  |  | ROZPOCET | 0 | 0 | 0 | 0 | 0 | 1 | 0 | 4 | 783466635
| VV |  | 4716,200 |  | 4716.2 | [12 empty] | VV | 2 | 2 | True | 0 | ROZPOCET
| VV |  | 515,000 |  | 515 | [12 empty] | VV | 2 | 2 | True | 0 | ROZPOCET
| VV |  | Součet |  | 5231.2 | [12 empty] | VV | 2 | 4 | True | 1 | ROZPOCET
14 | K | 167151112 | Nakládání výkopku z hornin třídy těžitelnosti II skupiny 4 a 5 přes 100 m3 | m3 | 644.899 |  | 0 | CS ÚRS 2023 01 |  | základní |  | 0 | 0 | 0 | 0 | 0 | 4 | K | 2 |  |  |  | ROZPOCET | 0 | 0 | 0 | 0 | 0 | 1 | 0 | 4 | 534323020
| VV |  | 559,040 |  | 559.04 | [12 empty] | VV | 2 | 2 | True | 0 | ROZPOCET
| VV |  | 94,100 |  | 94.1 | [12 empty] | VV | 2 | 2 | True | 0 | ROZPOCET
| VV |  | 24,617 |  | 24.617 | [12 empty] | VV | 2 | 2 | True | 0 | ROZPOCET
| VV |  | 4,422 |  | 4.422 | [12 empty] | VV | 2 | 2 | True | 0 | ROZPOCET
| VV |  | -53,280 |  | -53.28 | [12 empty] | VV | 2 | 2 | True | 0 | ROZPOCET
| VV |  | 16,000 |  | 16 | [12 empty] | VV | 2 | 2 | True | 0 | ROZPOCET
| VV |  | Součet |  | 644.899 | [12 empty] | VV | 2 | 4 | True | 1 | ROZPOCET
15 | K | 173153101 | Uložení sypanin z hornin třídy těžitelnosti I a II skupiny 1 až 4 do hrází nádrží do přechodových vrstev š do 2,5 m | m3 | 53.28 |  | 0 | CS ÚRS 2023 01 |  | základní |  | 0 | 0 | 0 | 0 | 0 | 4 | K | 2 |  |  |  | ROZPOCET | 0 | 0 | 0 | 0 | 0 | 1 | 0 | 4 | 569833408
| VV |  | Podél opěrných zdí | [14 empty] | VV | 2 | 1 | True | 0 | ROZPOCET
| VV |  | (0,300*1,200/2)*176,000 |  | 31.68 | [12 empty] | VV | 2 | 2 | True | 0 | ROZPOCET
| VV |  | Opěrná zeď u objektů | [14 empty] | VV | 2 | 1 | True | 0 | ROZPOCET
| VV |  | (0,600*1,200/2)*60,000 |  | 21.6 | [12 empty] | VV | 2 | 2 | True | 0 | ROZPOCET
| VV |  | Součet |  | 53.28 | [12 empty] | VV | 2 | 4 | True | 1 | ROZPOCET
16 | K | 174151101 | Zásyp jam, šachet rýh nebo kolem objektů sypaninou se zhutněním | m3 | 24.608 |  | 0 | CS ÚRS 2023 01 |  | základní |  | 0 | 0 | 0 | 0 | 0 | 4 | K | 2 |  |  |  | ROZPOCET | 0 | 0 | 0 | 0 | 0 | 1 | 0 | 4 | -2115688574
| VV |  | Opěrná zeď | [14 empty] | VV | 2 | 1 | True | 0 | ROZPOCET
| VV |  | ((((0,300+1,200)*0,600)/2)+(0,700*0,200/2))*45,000 |  | 23.4 | [12 empty] | VV | 2 | 2 | True | 0 | ROZPOCET
| VV |  | Sdružené zařízení výpusti | [14 empty] | VV | 2 | 1 | True | 0 | ROZPOCET
| VV |  | ((2,890+3,150)/2)*0,800*0,500 |  | 1.208 | [12 empty] | VV | 2 | 2 | True | 0 | ROZPOCET
| VV |  | Součet |  | 24.608 | [12 empty] | VV | 2 | 4 | True | 1 | ROZPOCET
17 | M | 58344003 | kamenivo drcené hrubé frakce 63/125 | t | 70.2 |  | 0 | CS ÚRS 2023 01 |  | základní |  | 0 | 1 | 70.2 | 0 | 0 | 8 | M | 2 |  |  |  | ROZPOCET | 0 | 0 | 0 | 0 | 0 | 1 | 0 | 4 | -1610763453
| VV |  | 23,400*3,000 |  | 70.2 | [12 empty] | VV | 2 | 2 | True | 0 | ROZPOCET
| VV |  | Součet |  | 70.2 | [12 empty] | VV | 2 | 4 | True | 1 | ROZPOCET
18 | M | 58343959 | kamenivo drcené hrubé frakce 32/63 | t | 3.624 |  | 0 | CS ÚRS 2023 01 |  | základní |  | 0 | 1 | 3.624 | 0 | 0 | 8 | M | 2 |  |  |  | ROZPOCET | 0 | 0 | 0 | 0 | 0 | 1 | 0 | 4 | 1703080996
| VV |  | 1,208*3,000 |  | 3.624 | [12 empty] | VV | 2 | 2 | True | 0 | ROZPOCET
| VV |  | Součet |  | 3.624 | [12 empty] | VV | 2 | 4 | True | 1 | ROZPOCET
19 | K | 181351113R | Rozprostření sedimentu v rovině nebo ve svahu do 1:5 strojně | m2 | 10300 |  | 0 |  |  | základní |  | 0 | 0 | 0 | 0 | 0 | 4 | K | 2 |  |  |  | ROZPOCET | 0 | 0 | 0 | 0 | 0 | 1 | 0 | 4 | 562641635
| P |  | Poznámka k položce: Po dokončení úprav po celém dnu nádrže rozhrnout tenkou vrstvu (cca 0,05 m) původního sedimentu pro snížení náhlého výkyvu v jakosti vody v nádrži a iniciaci oživení dna nádrže (cca 515 m3). | [14 empty] | P | 2
| D | 2 | Zakládání |  |  |  | 0 |  |  |  |  | 0 |  | 274.8181 |  | 0 | 1 | D | 1 |  |  |  | ROZPOCET | [6 empty] | 0
20 | K | 153116131R | Zřízení a odsranění dočasného zahrazení přítoku | soubor | 1 |  | 0 |  |  | základní |  | 0 | 0.03055 | 0.03055 | 0 | 0 | 4 | K | 2 |  |  |  | ROZPOCET | 0 | 0 | 0 | 0 | 0 | 1 | 0 | 4 | 48789696
21 | K | 271532212 | Podsyp pod základové konstrukce se zhutněním z hrubého kameniva frakce 16 až 32 mm | m3 | 0.261 |  | 0 | CS ÚRS 2023 01 |  | základní |  | 0 | 2.16 | 0.56376 | 0 | 0 | 4 | K | 2 |  |  |  | ROZPOCET | 0 | 0 | 0 | 0 | 0 | 1 | 0 | 4 | -1383273289
| VV |  | (((2,700+2,900)/2)+(0,300*3,100))*0,700*0,100 |  | 0.261 | [12 empty] | VV | 2 | 2 | True | 0 | ROZPOCET
| VV |  | Součet |  | 0.261 | [12 empty] | VV | 2 | 4 | True | 1 | ROZPOCET
22 | K | 271562211 | Podsyp pod základové konstrukce se zhutněním z drobného kameniva frakce 0 až 4 mm | m3 | 5.17 |  | 0 | CS ÚRS 2023 01 |  | základní |  | 0 | 1.98 | 10.2366 | 0 | 0 | 4 | K | 2 |  |  |  | ROZPOCET | 0 | 0 | 0 | 0 | 0 | 1 | 0 | 4 | -2034224328
| VV |  | Opevnění koryta odtoku | [14 empty] | VV | 2 | 1 | True | 0 | ROZPOCET
| VV |  | (1,460+0,950+0,970)*15,000*0,100 |  | 5.07 | [12 empty] | VV | 2 | 2 | True | 0 | ROZPOCET
| VV |  | Opevnění přítoku | [14 empty] | VV | 2 | 1 | True | 0 | ROZPOCET
| VV |  | 2,000*0,500*0,100 |  | 0.1 | [12 empty] | VV | 2 | 2 | True | 0 | ROZPOCET
| VV |  | Součet |  | 5.17 | [12 empty] | VV | 2 | 4 | True | 1 | ROZPOCET
23 | K | 271572211 | Podsyp pod základové konstrukce se zhutněním z netříděného štěrkopísku | m3 | 5.52 |  | 0 | CS ÚRS 2023 01 |  | základní |  | 0 | 1.98 | 10.9296 | 0 | 0 | 4 | K | 2 |  |  |  | ROZPOCET | 0 | 0 | 0 | 0 | 0 | 1 | 0 | 4 | -1541354625
| VV |  | Podsyp pod žlabovky nátoku | [14 empty] | VV | 2 | 1 | True | 0 | ROZPOCET
| VV |  | 184,000*0,300*0,100 |  | 5.52 | [12 empty] | VV | 2 | 2 | True | 0 | ROZPOCET
| VV |  | Součet |  | 5.52 | [12 empty] | VV | 2 | 4 | True | 1 | ROZPOCET
24 | K | 274313611 | Základové pásy z betonu tř. C 16/20 | m3 | 1.293 |  | 0 | CS ÚRS 2023 01 |  | základní |  | 0 | 2.301 | 2.9752 | 0 | 0 | 4 | K | 2 |  |  |  | ROZPOCET | 0 | 0 | 0 | 0 | 0 | 1 | 0 | 4 | -1353261428
| VV |  | Stabilizační práh | [14 empty] | VV | 2 | 1 | True | 0 | ROZPOCET
| VV |  | 0,600*3,100*0,300*2 |  | 1.116 | [12 empty] | VV | 2 | 2 | True | 0 | ROZPOCET
| VV |  | 1,350*0,550/2*0,300 |  | 0.111 | [12 empty] | VV | 2 | 2 | True | 0 | ROZPOCET
| VV |  | 0,800*0,550/2*0,300 |  | 0.066 | [12 empty] | VV | 2 | 2 | True | 0 | ROZPOCET
| VV |  | Součet |  | 1.293 | [12 empty] | VV | 2 | 4 | True | 1 | ROZPOCET
25 | K | 274321411 | Základové pasy ze ŽB bez zvýšených nároků na prostředí tř. C 20/25 | m3 | 1.828 |  | 0 | CS ÚRS 2023 01 |  | základní |  | 0 | 2.5019 | 4.5734 | 0 | 0 | 4 | K | 2 |  |  |  | ROZPOCET | 0 | 0 | 0 | 0 | 0 | 1 | 0 | 4 | 834715606
| VV |  | (((2,700+2,900)/2)+(0,300*3,100))*0,700*0,700 |  | 1.828 | [12 empty] | VV | 2 | 2 | True | 0 | ROZPOCET
| VV |  | Součet |  | 1.828 | [12 empty] | VV | 2 | 4 | True | 1 | ROZPOCET
26 | K | 274351121 | Zřízení bednění základových pasů rovného | m2 | 2.48 |  | 0 | CS ÚRS 2023 01 |  | základní |  | 0 | 0.00269 | 0.0066712 | 0 | 0 | 4 | K | 2 |  |  |  | ROZPOCET | 0 | 0 | 0 | 0 | 0 | 1 | 0 | 4 | -900986921
| VV |  | 3,100*0,800 |  | 2.48 | [12 empty] | VV | 2 | 2 | True | 0 | ROZPOCET
| VV |  | Součet |  | 2.48 | [12 empty] | VV | 2 | 4 | True | 1 | ROZPOCET
27 | K | 274351122 | Odstranění bednění základových pasů rovného | m2 | 2.48 |  | 0 | CS ÚRS 2023 01 |  | základní |  | 0 | 0 | 0 | 0 | 0 | 4 | K | 2 |  |  |  | ROZPOCET | 0 | 0 | 0 | 0 | 0 | 1 | 0 | 4 | -1123376921
28 | K | 274361821 | Výztuž základových pasů betonářskou ocelí 10 505 (R) | t | 0.021 |  | 0 | CS ÚRS 2023 01 |  | základní |  | 0 | 1.0606 | 0.022273 | 0 | 0 | 4 | K | 2 |  |  |  | ROZPOCET | 0 | 0 | 0 | 0 | 0 | 1 | 0 | 4 | -1103305919
| VV |  | 1,300*18*0,000888 |  | 0.021 | [12 empty] | VV | 2 | 2 | True | 0 | ROZPOCET
| VV |  | Součet |  | 0.021 | [12 empty] | VV | 2 | 4 | True | 1 | ROZPOCET
29 | K | 291211111 | Zřízení plochy ze silničních panelů do lože tl 50 mm z kameniva | m2 | 510 |  | 0 | CS ÚRS 2023 01 |  | základní |  | 0 | 0.108 | 55.08 | 0 | 0 | 4 | K | 2 |  |  |  | ROZPOCET | 0 | 0 | 0 | 0 | 0 | 1 | 0 | 4 | 1195735367
| VV |  | 170,000*3,000 |  | 510 | [12 empty] | VV | 2 | 2 | True | 0 | ROZPOCET
| VV |  | Součet |  | 510 | [12 empty] | VV | 2 | 4 | True | 1 | ROZPOCET
30 | M | 59381009 | panel silniční 3,00x1,00x0,15m | kus | 170 |  | 0 | CS ÚRS 2023 01 |  | základní |  | 0 | 1.12 | 190.4 | 0 | 0 | 8 | M | 2 |  |  |  | ROZPOCET | 0 | 0 | 0 | 0 | 0 | 1 | 0 | 4 | -1370649521
| D | 3 | Svislé a kompletní konstrukce |  |  |  | 0 |  |  |  |  | 0 |  | 147.6566 |  | 0 | 1 | D | 1 |  |  |  | ROZPOCET | [6 empty] | 0
31 | K | 311311951R | Nadezdívka opěrných zdí z betonu prostého tř. C 20/25 | m3 | 2.911 |  | 0 |  |  | základní |  | 0 | 2.4533 | 7.1415 | 0 | 0 | 4 | K | 2 |  |  |  | ROZPOCET | 0 | 0 | 0 | 0 | 0 | 1 | 0 | 4 | -2132190186
| P |  | Poznámka k položce: Množství navýšeno o 10% z důvodu předpokládaného vyrovnávání nerovností horní plochy kamenných zdí. | [14 empty] | P | 2
| VV |  | (((8,000+7,000+12,000+16,000+6,000)*0,30)*0,600*0,300)*1,10 |  | 2.911 | [12 empty] | VV | 2 | 2 | True | 0 | ROZPOCET
| VV |  | Součet |  | 2.911 | [12 empty] | VV | 2 | 4 | True | 1 | ROZPOCET
32 | K | 311351311 | Zřízení jednostranného bednění nosných nadzákladových zdí | m2 | 8.701 |  | 0 | CS ÚRS 2023 01 |  | základní |  | 0 | 0.00346 | 0.030105 | 0 | 0 | 4 | K | 2 |  |  |  | ROZPOCET | 0 | 0 | 0 | 0 | 0 | 1 | 0 | 4 | 1118185345
| VV |  | (1,300+0,600+1,600+0,150)*1,450 |  | 5.293 | [12 empty] | VV | 2 | 2 | True | 0 | ROZPOCET
| VV |  | (0,850+0,600+0,900)*1,450 |  | 3.408 | [12 empty] | VV | 2 | 2 | True | 0 | ROZPOCET
| VV |  | Součet |  | 8.701 | [12 empty] | VV | 2 | 4 | True | 1 | ROZPOCET
33 | K | 321212625 | Oprava zdiva vodních staveb do 3 m3 z lomového kamene rubového bez jeho dodání | m3 | 18.888 |  | 0 | CS ÚRS 2023 01 |  | základní |  | 0 | 0.75702 | 14.2986 | 0 | 0 | 4 | K | 2 |  |  |  | ROZPOCET | 0 | 0 | 0 | 0 | 0 | 1 | 0 | 4 | -1503325367
| VV |  | Zeď P1 - P2 - předpoklad opravy cca 40% | [14 empty] | VV | 2 | 1 | True | 0 | ROZPOCET
| VV |  | (6,000*0,600*1,100)*0,40 |  | 1.584 | [12 empty] | VV | 2 | 2 | True | 0 | ROZPOCET
| VV |  | Zeď P3 - P4 - předpoklad opravy cca 30% | [14 empty] | VV | 2 | 1 | True | 0 | ROZPOCET
| VV |  | (16,000*0,600*1,100)*0,30 |  | 3.168 | [12 empty] | VV | 2 | 2 | True | 0 | ROZPOCET
| VV |  | Zeď P5 - P6 - předpoklad opravy cca 60% | [14 empty] | VV | 2 | 1 | True | 0 | ROZPOCET
| VV |  | (12,000*0,600*1,100)*0,60 |  | 4.752 | [12 empty] | VV | 2 | 2 | True | 0 | ROZPOCET
| VV |  | Zeď P7 - oprava 100% | [14 empty] | VV | 2 | 1 | True | 0 | ROZPOCET
| VV |  | 7,000*0,600*1,100 |  | 4.62 | [12 empty] | VV | 2 | 2 | True | 0 | ROZPOCET
| VV |  | Zeď P8 - P9 - předpoklad opravy cca 30% | [14 empty] | VV | 2 | 1 | True | 0 | ROZPOCET
| VV |  | (8,000*0,600*1,100)*0,30 |  | 1.584 | [12 empty] | VV | 2 | 2 | True | 0 | ROZPOCET
| VV |  | Zeď na východním svahu nádrže | [14 empty] | VV | 2 | 1 | True | 0 | ROZPOCET
| VV |  | (6,000*0,600*1,100)*0,50 |  | 1.98 | [12 empty] | VV | 2 | 2 | True | 0 | ROZPOCET
| VV |  | Zdivo u odtoku | [14 empty] | VV | 2 | 1 | True | 0 | ROZPOCET
| VV |  | 2,000*0,600 |  | 1.2 | [12 empty] | VV | 2 | 2 | True | 0 | ROZPOCET
| VV |  | Součet |  | 18.888 | [12 empty] | VV | 2 | 4 | True | 1 | ROZPOCET
34 | M | 58380651.1 | kámen lomový netříděný čedič | t | 8.5 |  | 0 |  |  | základní |  | 0 | 1 | 8.5 | 0 | 0 | 8 | M | 2 |  |  |  | ROZPOCET | 0 | 0 | 0 | 0 | 0 | 1 | 0 | 4 | 213761669
| P |  | Poznámka k položce: Předpoklad doplnění cca 15% kamene | [14 empty] | P | 2
| VV |  | 18,888*0,15*3,000 |  | 8.5 | [12 empty] | VV | 2 | 2 | True | 0 | ROZPOCET
| VV |  | Součet |  | 8.5 | [12 empty] | VV | 2 | 4 | True | 1 | ROZPOCET
35 | K | 321213345 | Zdivo nadzákladové z lomového kamene vodních staveb obkladní s vyspárováním | m3 | 1.525 |  | 0 | CS ÚRS 2023 01 |  | základní |  | 0 | 3.1139 | 4.7487 | 0 | 0 | 4 | K | 2 |  |  |  | ROZPOCET | 0 | 0 | 0 | 0 | 0 | 1 | 0 | 4 | -1350991804
| VV |  | (1,300+0,600+1,600+0,150)*1,450*0,150 |  | 0.794 | [12 empty] | VV | 2 | 2 | True | 0 | ROZPOCET
| VV |  | (0,850+0,600+0,900)*1,450*0,150 |  | 0.511 | [12 empty] | VV | 2 | 2 | True | 0 | ROZPOCET
| VV |  | (((0,700+0,600)/2)*1,300*0,150)+(((0,150+0,100)/2)*0,400*0,150) |  | 0.134 | [12 empty] | VV | 2 | 2 | True | 0 | ROZPOCET
| VV |  | ((0,750+0,600)/2)*0,850*0,150 |  | 0.086 | [12 empty] | VV | 2 | 2 | True | 0 | ROZPOCET
| VV |  | Součet |  | 1.525 | [12 empty] | VV | 2 | 4 | True | 1 | ROZPOCET
36 | K | 321311115 | Konstrukce vodních staveb z betonu prostého mrazuvzdorného tř. C 25/30 | m3 | 2.13 |  | 0 | CS ÚRS 2023 01 |  | základní |  | 0 | 0 | 0 | 0 | 0 | 4 | K | 2 |  |  |  | ROZPOCET | 0 | 0 | 0 | 0 | 0 | 1 | 0 | 4 | 1217264662
| VV |  | (((0,700+0,600)/2)*1,300*1,450)+(((0,150+0,100)/2)*0,400*1,450) |  | 1.298 | [12 empty] | VV | 2 | 2 | True | 0 | ROZPOCET
| VV |  | ((0,750+0,600)/2)*0,850*1,450 |  | 0.832 | [12 empty] | VV | 2 | 2 | True | 0 | ROZPOCET
| VV |  | Součet |  | 2.13 | [12 empty] | VV | 2 | 4 | True | 1 | ROZPOCET
37 | K | 321351010 | Bednění konstrukcí vodních staveb rovinné - zřízení | m2 | 17.521 |  | 0 | CS ÚRS 2023 01 |  | základní |  | 0 | 0.00726 | 0.1272 | 0 | 0 | 4 | K | 2 |  |  |  | ROZPOCET | 0 | 0 | 0 | 0 | 0 | 1 | 0 | 4 | 1287822936
| VV |  | Nadezdívky | [14 empty] | VV | 2 | 1 | True | 0 | ROZPOCET
| VV |  | ((8,000+7,000+12,000+16,000+6,000)*0,300*2)*0,30 |  | 8.82 | [12 empty] | VV | 2 | 2 | True | 0 | ROZPOCET
| VV |  | Přeliv | [14 empty] | VV | 2 | 1 | True | 0 | ROZPOCET
| VV |  | (1,300+0,600+1,600+0,150)*1,450 |  | 5.293 | [12 empty] | VV | 2 | 2 | True | 0 | ROZPOCET
| VV |  | (0,850+0,600+0,900)*1,450 |  | 3.408 | [12 empty] | VV | 2 | 2 | True | 0 | ROZPOCET
| VV |  | Součet |  | 17.521 | [12 empty] | VV | 2 | 4 | True | 1 | ROZPOCET
38 | K | 321352010 | Bednění konstrukcí vodních staveb rovinné - odstranění | m2 | 17.521 |  | 0 | CS ÚRS 2023 01 |  | základní |  | 0 | 0.00086 | 0.015068 | 0 | 0 | 4 | K | 2 |  |  |  | ROZPOCET | 0 | 0 | 0 | 0 | 0 | 1 | 0 | 4 | -1583175726
39 | K | 321621111R | Zřízení těsnícího jádra | m3 | 22.6 |  | 0 |  |  | základní |  | 0 | 2.991 | 67.5955 | 0 | 0 | 4 | K | 2 |  |  |  | ROZPOCET | 0 | 0 | 0 | 0 | 0 | 1 | 0 | 4 | -1496101621
| P |  | Poznámka k položce: Dno náhonu a těsnění pod žlabovky | [14 empty] | P | 2
| VV |  | 1016,000*0,300*0,050 |  | 15.24 | [12 empty] | VV | 2 | 2 | True | 0 | ROZPOCET
| VV |  | 184,000*0,800*0,050 |  | 7.36 | [12 empty] | VV | 2 | 2 | True | 0 | ROZPOCET
| VV |  | Součet |  | 22.6 | [12 empty] | VV | 2 | 4 | True | 1 | ROZPOCET
40 | M | 58125110.1 | jíl těsnící | t | 45.2 |  | 0 |  |  | základní |  | 0 | 1 | 45.2 | 0 | 0 | 8 | M | 2 |  |  |  | ROZPOCET | 0 | 0 | 0 | 0 | 0 | 1 | 0 | 4 | -751730954
| D | 4 | Vodorovné konstrukce |  |  |  | 0 |  |  |  |  | 0 |  | 267.9815 |  | 0 | 1 | D | 1 |  |  |  | ROZPOCET | [6 empty] | 0
41 | K | 451317111 | Podklad pod dlažbu z betonu prostého pro prostředí s mrazovými cykly C 25/30 tl do 100 mm | m2 | 55.91 |  | 0 | CS ÚRS 2023 01 |  | základní |  | 0 | 0 | 0 | 0 | 0 | 4 | K | 2 |  |  |  | ROZPOCET | 0 | 0 | 0 | 0 | 0 | 1 | 0 | 4 | 1996304793
| VV |  | Opevnění dna před přelivem | [14 empty] | VV | 2 | 1 | True | 0 | ROZPOCET
| VV |  | 3,100*1,100 |  | 3.41 | [12 empty] | VV | 2 | 2 | True | 0 | ROZPOCET
| VV |  | Opevnění koryta odtoku | [14 empty] | VV | 2 | 1 | True | 0 | ROZPOCET
| VV |  | (1,460+0,950+0,970)*15,000 |  | 50.7 | [12 empty] | VV | 2 | 2 | True | 0 | ROZPOCET
| VV |  | Opevnění přítoku | [14 empty] | VV | 2 | 1 | True | 0 | ROZPOCET
| VV |  | 2,000*0,900 |  | 1.8 | [12 empty] | VV | 2 | 2 | True | 0 | ROZPOCET
| VV |  | Součet |  | 55.91 | [12 empty] | VV | 2 | 4 | True | 1 | ROZPOCET
42 | K | 451571111 | Lože pod dlažby ze štěrkopísku vrstva tl do 100 mm | m2 | 279 |  | 0 | CS ÚRS 2023 01 |  | základní |  | 0 | 0.21252 | 59.2931 | 0 | 0 | 4 | K | 2 |  |  |  | ROZPOCET | 0 | 0 | 0 | 0 | 0 | 1 | 0 | 4 | -249555858
| VV |  | Východní svah nádrže | [14 empty] | VV | 2 | 1 | True | 0 | ROZPOCET
| VV |  | (90,000*4,500)*0,30 |  | 121.5 | [12 empty] | VV | 2 | 2 | True | 0 | ROZPOCET
| VV |  | Opěrná zeď u objektů | [14 empty] | VV | 2 | 1 | True | 0 | ROZPOCET
| VV |  | 45,000*3,500 |  | 157.5 | [12 empty] | VV | 2 | 2 | True | 0 | ROZPOCET
| VV |  | Součet |  | 279 | [12 empty] | VV | 2 | 4 | True | 1 | ROZPOCET
43 | K | 463212111 | Rovnanina z lomového kamene upraveného s vyklínováním spár úlomky kamene | m3 | 83.7 |  | 0 | CS ÚRS 2023 01 |  | základní |  | 0 | 1.9968 | 167.1322 | 0 | 0 | 4 | K | 2 |  |  |  | ROZPOCET | 0 | 0 | 0 | 0 | 0 | 1 | 0 | 4 | 309626523
| VV |  | Východní svah nádrže | [14 empty] | VV | 2 | 1 | True | 0 | ROZPOCET
| VV |  | (90,000*4,500*0,300)*0,30 |  | 36.45 | [12 empty] | VV | 2 | 2 | True | 0 | ROZPOCET
| VV |  | Opěrná zeď u objektů | [14 empty] | VV | 2 | 1 | True | 0 | ROZPOCET
| VV |  | 45,000*3,500*0,300 |  | 47.25 | [12 empty] | VV | 2 | 2 | True | 0 | ROZPOCET
| VV |  | Součet |  | 83.7 | [12 empty] | VV | 2 | 4 | True | 1 | ROZPOCET
44 | K | 463212191 | Příplatek za vypracováni líce rovnaniny | m2 | 279 |  | 0 | CS ÚRS 2023 01 |  | základní |  | 0 | 0 | 0 | 0 | 0 | 4 | K | 2 |  |  |  | ROZPOCET | 0 | 0 | 0 | 0 | 0 | 1 | 0 | 4 | -1347412590
| VV |  | Východní svah nádrže | [14 empty] | VV | 2 | 1 | True | 0 | ROZPOCET
| VV |  | (90,000*4,500)*0,30 |  | 121.5 | [12 empty] | VV | 2 | 2 | True | 0 | ROZPOCET
| VV |  | Opěrná zeď u objektů | [14 empty] | VV | 2 | 1 | True | 0 | ROZPOCET
| VV |  | 45,000*3,500 |  | 157.5 | [12 empty] | VV | 2 | 2 | True | 0 | ROZPOCET
| VV |  | Součet |  | 279 | [12 empty] | VV | 2 | 4 | True | 1 | ROZPOCET
45 | K | 465513127 | Dlažba z lomového kamene na cementovou maltu s vyspárováním tl 200 mm | m2 | 55.91 |  | 0 | CS ÚRS 2023 01 |  | základní |  | 0 | 0.74327 | 41.5562 | 0 | 0 | 4 | K | 2 |  |  |  | ROZPOCET | 0 | 0 | 0 | 0 | 0 | 1 | 0 | 4 | -1122870026
| VV |  | Opevnění dna před přelivem | [14 empty] | VV | 2 | 1 | True | 0 | ROZPOCET
| VV |  | 3,100*1,100 |  | 3.41 | [12 empty] | VV | 2 | 2 | True | 0 | ROZPOCET
| VV |  | Opevnění koryta odtoku | [14 empty] | VV | 2 | 1 | True | 0 | ROZPOCET
| VV |  | (1,460+0,950+0,970)*15,000 |  | 50.7 | [12 empty] | VV | 2 | 2 | True | 0 | ROZPOCET
| VV |  | Opevnění přítoku | [14 empty] | VV | 2 | 1 | True | 0 | ROZPOCET
| VV |  | 2,000*0,900 |  | 1.8 | [12 empty] | VV | 2 | 2 | True | 0 | ROZPOCET
| VV |  | Součet |  | 55.91 | [12 empty] | VV | 2 | 4 | True | 1 | ROZPOCET
| D | 9 | Ostatní konstrukce a práce, bourání |  |  |  | 0 |  |  |  |  | 0 |  | 54.4572 |  | 88.4109 | 1 | D | 1 |  |  |  | ROZPOCET | [6 empty] | 0
46 | K | 934956124.1 | Dluže z dubového dřeva tl 50 mm | m2 | 1.716 |  | 0 | CS ÚRS 2020 01 |  | základní |  | 0 | 0.04622 | 0.079314 | 0 | 0 | 4 | K | 2 |  |  |  | ROZPOCET | 0 | 0 | 0 | 0 | 0 | 1 | 0 | 4 | 1325264445
| P |  | Poznámka k položce: Včetně háčků a impregnace | [14 empty] | P | 2
| VV |  | 0,660*1,300*2 |  | 1.716 | [12 empty] | VV | 2 | 2 | True | 0 | ROZPOCET
| VV |  | Součet |  | 1.716 | [12 empty] | VV | 2 | 4 | True | 1 | ROZPOCET
47 | K | 935111211 | Osazení příkopového žlabu do štěrkopísku tl 100 mm z betonových tvárnic š 800 mm | m | 184 |  | 0 | CS ÚRS 2023 01 |  | základní |  | 0 | 0.14761 | 27.1602 | 0 | 0 | 4 | K | 2 |  |  |  | ROZPOCET | 0 | 0 | 0 | 0 | 0 | 1 | 0 | 4 | 608249628
48 | M | 59227004 | žlabovka příkopová betonová s lomenými stěnami 330x750x155mm | m | 184 |  | 0 | CS ÚRS 2023 01 |  | základní |  | 0 | 0.14606 | 26.875 | 0 | 0 | 8 | M | 2 |  |  |  | ROZPOCET | 0 | 0 | 0 | 0 | 0 | 1 | 0 | 4 | 575735868
49 | K | 935112111 | Osazení příkopového žlabu do betonu tl 100 mm z betonových tvárnic š 500 mm | m | 0.9 |  | 0 | CS ÚRS 2023 01 |  | základní |  | 0 | 0.13096 | 0.11786 | 0 | 0 | 4 | K | 2 |  |  |  | ROZPOCET | 0 | 0 | 0 | 0 | 0 | 1 | 0 | 4 | 19094793
50 | M | 59227026 | žlabovka příkopová betonová 500x900x80mm | m | 0.9 |  | 0 | CS ÚRS 2023 01 |  | základní |  | 0 | 0.24 | 0.216 | 0 | 0 | 8 | M | 2 |  |  |  | ROZPOCET | 0 | 0 | 0 | 0 | 0 | 1 | 0 | 4 | 47598744
51 | K | 953334118 | Bobtnavý pásek do pracovních spar betonových kcí bentonitový 20 x 15 mm | m | 8.95 |  | 0 | CS ÚRS 2023 01 |  | základní |  | 0 | 0.00098 | 0.008771 | 0 | 0 | 4 | K | 2 |  |  |  | ROZPOCET | 0 | 0 | 0 | 0 | 0 | 1 | 0 | 4 | -707583866
| VV |  | 0,800+1,400+0,400+0,600+1,400 |  | 4.6 | [12 empty] | VV | 2 | 2 | True | 0 | ROZPOCET
| VV |  | 0,8000+1,400+0,750+1,400 |  | 4.35 | [12 empty] | VV | 2 | 2 | True | 0 | ROZPOCET
| VV |  | Součet |  | 8.95 | [12 empty] | VV | 2 | 4 | True | 1 | ROZPOCET
52 | K | 962023391 | Bourání zdiva nadzákladového smíšeného na MV nebo MVC přes 1 m3 | m3 | 9.99 |  | 0 | CS ÚRS 2023 01 |  | základní |  | 0 | 0 | 0 | 2.27 | 22.6773 | 4 | K | 2 |  |  |  | ROZPOCET | 0 | 0 | 0 | 0 | 0 | 1 | 0 | 4 | 510614124
| VV |  | (1,600+0,900+1,500+3,200+3,000+0,900)*0,450*2,000 |  | 9.99 | [12 empty] | VV | 2 | 2 | True | 0 | ROZPOCET
| VV |  | Součet |  | 9.99 | [12 empty] | VV | 2 | 4 | True | 1 | ROZPOCET
53 | K | 962042321 | Bourání zdiva nadzákladového z betonu prostého přes 1 m3 | m3 | 3.906 |  | 0 | CS ÚRS 2023 01 |  | základní |  | 0 | 0 | 0 | 2.2 | 8.5932 | 4 | K | 2 |  |  |  | ROZPOCET | 0 | 0 | 0 | 0 | 0 | 1 | 0 | 4 | 967845641
| VV |  | ((8,000+7,000+12,000+16,000+6,000)*0,600*0,300)*0,30 |  | 2.646 | [12 empty] | VV | 2 | 2 | True | 0 | ROZPOCET
| VV |  | 7,000*0,600*0,300 |  | 1.26 | [12 empty] | VV | 2 | 2 | True | 0 | ROZPOCET
| VV |  | Součet |  | 3.906 | [12 empty] | VV | 2 | 4 | True | 1 | ROZPOCET
54 | K | 963015141 | Demontáž prefabrikovaných krycích desek kanálů, šachet nebo žump do hmotnosti 0,5 t | kus | 2 |  | 0 | CS ÚRS 2023 01 |  | základní |  | 0 | 0 | 0 | 0.48 | 0.96 | 4 | K | 2 |  |  |  | ROZPOCET | 0 | 0 | 0 | 0 | 0 | 1 | 0 | 4 | 2136110448
55 | K | 963015151R | Demontáž a zpětná montáž betonových nadezdívek opěrných zdí | m | 34.3 |  | 0 |  |  | základní |  | 0 | 0 | 0 | 0 | 0 | 4 | K | 2 |  |  |  | ROZPOCET | 0 | 0 | 0 | 0 | 0 | 1 | 0 | 4 | -792756791
| P |  | Poznámka k položce: Včetně podkladní betonové vrstvy k řádnému osazení a vyrovnání nadezdívky Předpoklad 70% opravovaných opěrných zdí | [14 empty] | P | 2
| VV |  | (8,000+7,000+12,000+16,000+6,000)*0,70 |  | 34.3 | [12 empty] | VV | 2 | 2 | True | 0 | ROZPOCET
| VV |  | Součet |  | 34.3 | [12 empty] | VV | 2 | 4 | True | 1 | ROZPOCET
56 | K | 973022441 | Vysekání kapes ve zdivu z kamene pl do 0,25 m2 hl do 150 mm | kus | 4 |  | 0 | CS ÚRS 2023 01 |  | základní |  | 0 | 0 | 0 | 0.061 | 0.244 | 4 | K | 2 |  |  |  | ROZPOCET | 0 | 0 | 0 | 0 | 0 | 1 | 0 | 4 | 958820061
57 | K | 974029164 | Vysekání rýh ve zdivu kamenném hl do 150 mm š do 150 mm | m | 3.2 |  | 0 | CS ÚRS 2023 01 |  | základní |  | 0 | 0 | 0 | 0.052 | 0.1664 | 4 | K | 2 |  |  |  | ROZPOCET | 0 | 0 | 0 | 0 | 0 | 1 | 0 | 4 | 1200084472
| VV |  | 1,600+1,600 |  | 3.2 | [12 empty] | VV | 2 | 2 | True | 1 | ROZPOCET
58 | K | 985221012 | Postupné rozebírání kamenného zdiva pro další použití přes 1 do 3 m3 | m3 | 5.148 |  | 0 | CS ÚRS 2023 01 |  | základní |  | 0 | 0 | 0 | 2.5 | 12.87 | 4 | K | 2 |  |  |  | ROZPOCET | 0 | 0 | 0 | 0 | 0 | 1 | 0 | 4 | 777376354
| VV |  | Zeď P1 - P2 - předpoklad opravy cca 40% | [14 empty] | VV | 2 | 1 | True | 0 | ROZPOCET
| VV |  | (6,000*0,600*1,100)*0,40 |  | 1.584 | [12 empty] | VV | 2 | 2 | True | 0 | ROZPOCET
| VV |  | Zeď P8 - P9 - předpoklad opravy cca 30% | [14 empty] | VV | 2 | 1 | True | 0 | ROZPOCET
| VV |  | (8,000*0,600*1,100)*0,30 |  | 1.584 | [12 empty] | VV | 2 | 2 | True | 0 | ROZPOCET
| VV |  | Zeď na východní straně nádrže - předpoklad opravy cca 50% | [14 empty] | VV | 2 | 1 | True | 0 | ROZPOCET
| VV |  | (6,000*0,600*1,100)*0,50 |  | 1.98 | [12 empty] | VV | 2 | 2 | True | 0 | ROZPOCET
| VV |  | Součet |  | 5.148 | [12 empty] | VV | 2 | 4 | True | 1 | ROZPOCET
59 | K | 985221013 | Postupné rozebírání kamenného zdiva pro další použití přes 3 m3 | m3 | 17.16 |  | 0 | CS ÚRS 2023 01 |  | základní |  | 0 | 0 | 0 | 2.5 | 42.9 | 4 | K | 2 |  |  |  | ROZPOCET | 0 | 0 | 0 | 0 | 0 | 1 | 0 | 4 | 2778259
| VV |  | Zeď P3 - P4 - předpoklad opravy cca 30% | [14 empty] | VV | 2 | 1 | True | 0 | ROZPOCET
| VV |  | (16,000*0,600*1,100)*0,30 |  | 3.168 | [12 empty] | VV | 2 | 2 | True | 0 | ROZPOCET
| VV |  | Zeď P5 - P6 - předpoklad opravy cca 60% | [14 empty] | VV | 2 | 1 | True | 0 | ROZPOCET
| VV |  | (12,000*0,600*1,100)*0,60 |  | 4.752 | [12 empty] | VV | 2 | 2 | True | 0 | ROZPOCET
| VV |  | Zeď P7 - oprava 100% | [14 empty] | VV | 2 | 1 | True | 0 | ROZPOCET
| VV |  | 7,000*0,600*1,100 |  | 4.62 | [12 empty] | VV | 2 | 2 | True | 0 | ROZPOCET
| VV |  | Zeď na jižním svahu nádrže | [14 empty] | VV | 2 | 1 | True | 0 | ROZPOCET
| VV |  | 7,000*0,600*1,100 |  | 4.62 | [12 empty] | VV | 2 | 2 | True | 0 | ROZPOCET
| VV |  | Součet |  | 17.16 | [12 empty] | VV | 2 | 4 | True | 1 | ROZPOCET
60 | K | 985222111 | Sbírání a třídění kamene ručně ze suti s očištěním | m3 | 22.308 |  | 0 | CS ÚRS 2023 01 |  | základní |  | 0 | 0 | 0 | 0 | 0 | 4 | K | 2 |  |  |  | ROZPOCET | 0 | 0 | 0 | 0 | 0 | 1 | 0 | 4 | 1334629865
| VV |  | Zeď P1 - P2 - předpoklad opravy cca 40% | [14 empty] | VV | 2 | 1 | True | 0 | ROZPOCET
| VV |  | (6,000*0,600*1,100)*0,40 |  | 1.584 | [12 empty] | VV | 2 | 2 | True | 0 | ROZPOCET
| VV |  | Zeď P3 - P4 - předpoklad opravy cca 30% | [14 empty] | VV | 2 | 1 | True | 0 | ROZPOCET
| VV |  | (16,000*0,600*1,100)*0,30 |  | 3.168 | [12 empty] | VV | 2 | 2 | True | 0 | ROZPOCET
| VV |  | Zeď P5 - P6 - předpoklad opravy cca 60% | [14 empty] | VV | 2 | 1 | True | 0 | ROZPOCET
| VV |  | (12,000*0,600*1,100)*0,60 |  | 4.752 | [12 empty] | VV | 2 | 2 | True | 0 | ROZPOCET
| VV |  | Zeď P7 - oprava 100% | [14 empty] | VV | 2 | 1 | True | 0 | ROZPOCET
| VV |  | 7,000*0,600*1,100 |  | 4.62 | [12 empty] | VV | 2 | 2 | True | 0 | ROZPOCET
| VV |  | Zeď P8 - P9 - předpoklad opravy cca 30% | [14 empty] | VV | 2 | 1 | True | 0 | ROZPOCET
| VV |  | (8,000*0,600*1,100)*0,30 |  | 1.584 | [12 empty] | VV | 2 | 2 | True | 0 | ROZPOCET
| VV |  | Zeď na východní straně nádrže - předpoklad opravy cca 50% | [14 empty] | VV | 2 | 1 | True | 0 | ROZPOCET
| VV |  | (6,000*0,600*1,100)*0,50 |  | 1.98 | [12 empty] | VV | 2 | 2 | True | 0 | ROZPOCET
| VV |  | Zeď na jižním svahu nádrže | [14 empty] | VV | 2 | 1 | True | 0 | ROZPOCET
| VV |  | 7,000*0,600*1,100 |  | 4.62 | [12 empty] | VV | 2 | 2 | True | 0 | ROZPOCET
| VV |  | Součet |  | 22.308 | [12 empty] | VV | 2 | 4 | True | 1 | ROZPOCET
| D | 997 | Přesun sutě |  |  |  | 0 |  |  |  |  | 0 |  | 0 |  | 0 | 1 | D | 1 |  |  |  | ROZPOCET | [6 empty] | 0
61 | K | 997013501 | Odvoz suti a vybouraných hmot na skládku nebo meziskládku do 1 km se složením | t | 269.644 |  | 0 | CS ÚRS 2023 01 |  | základní |  | 0 | 0 | 0 | 0 | 0 | 4 | K | 2 |  |  |  | ROZPOCET | 0 | 0 | 0 | 0 | 0 | 1 | 0 | 4 | -877040428
62 | K | 997013509 | Příplatek k odvozu suti a vybouraných hmot na skládku ZKD 1 km přes 1 km | t | 2426.796 |  | 0 | CS ÚRS 2023 01 |  | základní |  | 0 | 0 | 0 | 0 | 0 | 4 | K | 2 |  |  |  | ROZPOCET | 0 | 0 | 0 | 0 | 0 | 1 | 0 | 4 | 950656836
| VV |  | 269,644*9 'Přepočtené koeficientem množství |  | 2426.796 | [12 empty] | VV | 2 | 2 | False | 1 | ROZPOCET
63 | K | 997013601 | Poplatek za uložení na skládce (skládkovné) stavebního odpadu betonového kód odpadu 17 01 01 | t | 9.553 |  | 0 | CS ÚRS 2023 01 |  | základní |  | 0 | 0 | 0 | 0 | 0 | 4 | K | 2 |  |  |  | ROZPOCET | 0 | 0 | 0 | 0 | 0 | 1 | 0 | 4 | 2076457958
| VV |  | 8,593 |  | 8.593 | [12 empty] | VV | 2 | 2 | True | 0 | ROZPOCET
| VV |  | 0,960 |  | 0.96 | [12 empty] | VV | 2 | 2 | True | 0 | ROZPOCET
| VV |  | Součet |  | 9.553 | [12 empty] | VV | 2 | 4 | True | 1 | ROZPOCET
64 | K | 997013603 | Poplatek za uložení na skládce (skládkovné) stavebního odpadu cihelného kód odpadu 17 01 02 | t | 8 |  | 0 | CS ÚRS 2023 01 |  | základní |  | 0 | 0 | 0 | 0 | 0 | 4 | K | 2 |  |  |  | ROZPOCET | 0 | 0 | 0 | 0 | 0 | 1 | 0 | 4 | -1021182507
| VV |  | 8,000 |  | 8 | [12 empty] | VV | 2 | 2 | True | 0 | ROZPOCET
| VV |  | Součet |  | 8 | [12 empty] | VV | 2 | 4 | True | 1 | ROZPOCET
65 | K | 997013631 | Poplatek za uložení na skládce (skládkovné) stavebního odpadu směsného kód odpadu 17 09 04 | t | 0.333 |  | 0 | CS ÚRS 2023 01 |  | základní |  | 0 | 0 | 0 | 0 | 0 | 4 | K | 2 |  |  |  | ROZPOCET | 0 | 0 | 0 | 0 | 0 | 1 | 0 | 4 | 2011822469
| VV |  | 0,183 |  | 0.183 | [12 empty] | VV | 2 | 2 | True | 0 | ROZPOCET
| VV |  | 0,150 |  | 0.15 | [12 empty] | VV | 2 | 2 | True | 0 | ROZPOCET
| VV |  | Součet |  | 0.333 | [12 empty] | VV | 2 | 4 | True | 1 | ROZPOCET
66 | K | 997013655 | Poplatek za uložení na skládce (skládkovné) zeminy a kamení kód odpadu 17 05 04 | t | 15.087 |  | 0 | CS ÚRS 2023 01 |  | základní |  | 0 | 0 | 0 | 0 | 0 | 4 | K | 2 |  |  |  | ROZPOCET | 0 | 0 | 0 | 0 | 0 | 1 | 0 | 4 | -552116771
| VV |  | 14,677 |  | 14.677 | [12 empty] | VV | 2 | 2 | True | 0 | ROZPOCET
| VV |  | 0,244 |  | 0.244 | [12 empty] | VV | 2 | 2 | True | 0 | ROZPOCET
| VV |  | 0,166 |  | 0.166 | [12 empty] | VV | 2 | 2 | True | 0 | ROZPOCET
| VV |  | Součet |  | 15.087 | [12 empty] | VV | 2 | 4 | True | 1 | ROZPOCET
| D | 998 | Přesun hmot |  |  |  | 0 |  |  |  |  | 0 |  | 0 |  | 0 | 1 | D | 1 |  |  |  | ROZPOCET | [6 empty] | 0
67 | K | 998331011 | Přesun hmot pro nádrže | t | 818.737 |  | 0 | CS ÚRS 2023 01 |  | základní |  | 0 | 0 | 0 | 0 | 0 | 4 | K | 2 |  |  |  | ROZPOCET | 0 | 0 | 0 | 0 | 0 | 1 | 0 | 4 | -423910967
| D | PSV | Práce a dodávky PSV |  |  |  | 0 |  |  |  |  | 0 |  | 0.12226 |  | 0.183 | 2 | D | 0 |  |  |  | ROZPOCET | [6 empty] | 0
| D | 724 | Zdravotechnika - strojní vybavení |  |  |  | 0 |  |  |  |  | 0 |  | 0 |  | 0.183 | 2 | D | 1 |  |  |  | ROZPOCET | [6 empty] | 0
68 | K | 724211812R | Demontáž zařízení čerpacího objektu | soubor | 1 |  | 0 |  |  | základní |  | 0 | 0 | 0 | 0.183 | 0.183 | 16 | K | 2 |  |  |  | ROZPOCET | 0 | 0 | 0 | 0 | 0 | 1 | 0 | 16 | -1700059466
| P |  | Poznámka k položce: Demontáž potrubí, uzávěrů a ostatních prvků technologického vybavení čerpacího objektu | [14 empty] | P | 2
| D | 767 | Konstrukce zámečnické |  |  |  | 0 |  |  |  |  | 0 |  | 0.12226 |  | 0 | 2 | D | 1 |  |  |  | ROZPOCET | [6 empty] | 0
69 | K | 767995113 | Montáž atypických zámečnických konstrukcí hm přes 10 do 20 kg | kg | 45.376 |  | 0 | CS ÚRS 2023 01 |  | základní |  | 0 | 6e-05 | 0.0027226 | 0 | 0 | 16 | K | 2 |  |  |  | ROZPOCET | 0 | 0 | 0 | 0 | 0 | 1 | 0 | 16 | 489278596
| VV |  | U profily pro dluže | [14 empty] | VV | 2 | 1 | True | 0 | ROZPOCET
| VV |  | 1,600*7,090*4 |  | 45.376 | [12 empty] | VV | 2 | 2 | True | 0 | ROZPOCET
| VV |  | Součet |  | 45.376 | [12 empty] | VV | 2 | 4 | True | 1 | ROZPOCET
70 | M | 13010812 | ocel profilová jakost S235JR (11 375) průřez U (UPN) 65 | t | 0.045 |  | 0 | CS ÚRS 2023 01 |  | základní |  | 0 | 1 | 0.045 | 0 | 0 | 32 | M | 2 |  |  |  | ROZPOCET | 0 | 0 | 0 | 0 | 0 | 1 | 0 | 16 | 1301079349
| P |  | Poznámka k položce: Hmotnost: 7,09 kg/m | [14 empty] | P | 2
| VV |  | 1,600*0,00709*4 |  | 0.045 | [12 empty] | VV | 2 | 2 | True | 0 | ROZPOCET
| VV |  | Součet |  | 0.045 | [12 empty] | VV | 2 | 4 | True | 1 | ROZPOCET
71 | K | 767995114 | Montáž atypických zámečnických konstrukcí hm přes 20 do 50 kg | kg | 70.65 |  | 0 | CS ÚRS 2023 01 |  | základní |  | 0 | 5e-05 | 0.0035325 | 0 | 0 | 16 | K | 2 |  |  |  | ROZPOCET | 0 | 0 | 0 | 0 | 0 | 1 | 0 | 16 | 981752992
| VV |  | Kotvící plechy | [14 empty] | VV | 2 | 1 | True | 0 | ROZPOCET
| VV |  | 1,500*0,300*78,500*2 |  | 70.65 | [12 empty] | VV | 2 | 2 | True | 0 | ROZPOCET
| VV |  | Součet |  | 70.65 | [12 empty] | VV | 2 | 4 | True | 1 | ROZPOCET
72 | M | 13611228 | plech ocelový hladký jakost S235JR tl 10mm tabule | t | 0.071 |  | 0 | CS ÚRS 2023 01 |  | základní |  | 0 | 1 | 0.071 | 0 | 0 | 32 | M | 2 |  |  |  | ROZPOCET | 0 | 0 | 0 | 0 | 0 | 1 | 0 | 16 | 50945018
| P |  | Poznámka k položce: Hmotnost 160 kg/kus | [14 empty] | P | 2
| VV |  | 1,500*0,300*0,0785*2 |  | 0.071 | [12 empty] | VV | 2 | 2 | True | 0 | ROZPOCET
| VV |  | Součet |  | 0.071 | [12 empty] | VV | 2 | 4 | True | 1 | ROZPOCET
73 | K | 998767201 | Přesun hmot procentní pro zámečnické konstrukce v objektech v do 6 m | % |  |  | 0 | CS ÚRS 2023 01 |  | základní |  | 0 | 0 | 0 | 0 | 0 | 16 | K | 2 |  |  |  | ROZPOCET | 0 | 0 | 0 | 0 | 0 | 1 | 0 | 16 | -174420421
| D | M | Práce a dodávky M |  |  |  | 0 |  |  |  |  | 0 |  | 0.0003 |  | 0.15 | 3 | D | 0 |  |  |  | ROZPOCET | [6 empty] | 0
| D | 23-M | Montáže potrubí |  |  |  | 0 |  |  |  |  | 0 |  | 0.0003 |  | 0.15 | 3 | D | 1 |  |  |  | ROZPOCET | [6 empty] | 0
74 | K | 230083068R | Demontáž potrubí do šrotu hmotnosti do 250 kg | kus | 1 |  | 0 |  |  | základní |  | 0 | 0.0003 | 0.0003 | 0.15 | 0.15 | 64 | K | 2 |  |  |  | ROZPOCET | 0 | 0 | 0 | 0 | 0 | 1 | 0 | 64 | 986863810

## 2 - Dešťová kanalizace
{29b8cfe0-b79a-4e44-9bf0-b71732a4ec3f}
2
| KRYCÍ LIST SOUPISU PRACÍ | [7 empty] | v --- níže se nacházejí doplnkové a pomocné údaje k sestavám --- v | [8 empty] | False
Stavba:
Odbahnění a oprava nádrže Klapý - revize 04/2023
Objekt:
2 - Dešťová kanalizace
| KSO: |  |  |  |  | CC-CZ:
| Místo: |  | Klapý |  |  | Datum: | 3. 4. 2023
| Zadavatel: |  |  |  |  | IČ: | 00263796
|  | Obec Klapý |  |  |  | DIČ:
| Uchazeč: |  |  |  |  | IČ: | Vyplň údaj
|  | Vyplň údaj |  |  |  | DIČ: | Vyplň údaj
| Projektant: |  |  |  |  | IČ: | 42474248
|  | Ing. Michal Jeřábek – INDORS |  |  |  | DIČ:
| Zpracovatel: |  |  |  |  | IČ: | 87710251
|  | Ing. Petr Jarkovský |  |  |  | DIČ:
Poznámka:
Soupis prací je sestaven s využitím položek Cenové soustavy ÚRS.Cenové a technické podmínky položek Cenové soustavy ÚRS, které nejsou uvedeny v soupisu prací (informace z tzv.úvodních katalogů) jsou neomezeně dálkově k dispozici na www.cs-urs.cz. Položky soupisu prací, které nemají ve sloupci ,,Cenová soustava" uveden žádný údaj, nepochází z Cenové soustavy ÚRS. Výkaz výměr nemusí být úplný, ani vyčerpávající. Pokud Zhotovilel shledá nezbytně nutným doplnit další položky do výkazu výměr, pak lze tak učinit pouze se souhlasem zástupce Objednatele - na tuto skutečnost pak Zhotovitel přehledně upozorní v průvodním dopise k nabídce. Upozorňujeme, že nabídku lze odpovědně zpracovat pouze na základě kompletní dokumentace, tzn. průvodní a souhrnné části dokumentace, příslušné textové a výkresové části, výkazů výměr. Tento dokument byl vytvořen z výkresové a textové dokumentace projektu.
| Cena bez DPH | [5 empty] | 0
|  |  | Základ daně |  |  | Sazba daně | Výše daně
| DPH | základní | 0 |  |  | 21% | 0
|  | snížená | 0 |  |  | 15% | 0
|  | zákl. přenesená | 0 |  |  | 21% | 0
|  | sníž. přenesená | 0 |  |  | 15% | 0
|  | nulová | 0 |  |  | 0% | 0
| Cena s DPH |  |  | v | CZK |  | 0
| Projektant |  |  | Zpracovatel
| Datum a podpis: |  | Razítko | Datum a podpis: |  |  | Razítko
| Objednavatel |  |  | Uchazeč
| Datum a podpis: |  | Razítko | Datum a podpis: |  |  | Razítko
REKAPITULACE ČLENĚNÍ SOUPISU PRACÍ
Stavba:
Odbahnění a oprava nádrže Klapý - revize 04/2023
Objekt:
2 - Dešťová kanalizace
Místo: |  |  | Klapý |  |  | Datum: | 3. 4. 2023
Zadavatel: |  |  | Obec Klapý |  |  | Projektant: | Ing. Michal Jeřábek – INDORS
Uchazeč: |  |  | Vyplň údaj |  |  | Zpracovatel: | Ing. Petr Jarkovský
Kód dílu - Popis | [6 empty] | Cena celkem [CZK]
Náklady ze soupisu prací | [6 empty] | 0 | [11 empty] | -1
| HSV - Práce a dodávky HSV | [5 empty] | 0
| 1 - Zemní práce | [5 empty] | 0
| 4 - Vodorovné konstrukce | [5 empty] | 0
| 5 - Komunikace pozemní | [5 empty] | 0
| 8 - Trubní vedení | [5 empty] | 0
| 9 - Ostatní konstrukce a práce, bourání | [5 empty] | 0
| 997 - Přesun sutě | [5 empty] | 0
| 998 - Přesun hmot | [5 empty] | 0
SOUPIS PRACÍ
Stavba:
Odbahnění a oprava nádrže Klapý - revize 04/2023
Objekt:
2 - Dešťová kanalizace
Místo: |  |  | Klapý |  |  | Datum: | 3. 4. 2023
Zadavatel: |  |  | Obec Klapý |  |  | Projektant: | Ing. Michal Jeřábek – INDORS
Uchazeč: |  |  | Vyplň údaj |  |  | Zpracovatel: | Ing. Petr Jarkovský
PČ | Typ | Kód | Popis | MJ | Množství | J.cena [CZK] | Cena celkem [CZK] | Cenová soustava |  | DPH | J. Nh [h] | Nh celkem [h] | J. hmotnost [t] | Hmotnost celkem [t] | J. suť [t] | Suť Celkem [t]
Náklady soupisu celkem | [6 empty] | 0 |  |  |  |  | 0 |  | 24.1254 |  | 14.715 |  | D | -1 | [10 empty] | 0
| D | HSV | Práce a dodávky HSV |  |  |  | 0 |  |  |  |  | 0 |  | 24.1254 |  | 14.715 | 1 | D | 0 |  |  |  | ROZPOCET | [6 empty] | 0
| D | 1 | Zemní práce |  |  |  | 0 |  |  |  |  | 0 |  | 22.62 |  | 14.715 | 1 | D | 1 |  |  |  | ROZPOCET | [6 empty] | 0
1 | K | 113107031 | Odstranění podkladu z betonu prostého tl přes 100 do 150 mm při překopech ručně | m2 | 27 |  | 0 | CS ÚRS 2023 01 |  | základní |  | 0 | 0 | 0 | 0.325 | 8.775 | 4 | K | 2 |  |  |  | ROZPOCET | 0 | 0 | 0 | 0 | 0 | 1 | 0 | 4 | 2054648238
| VV |  | 6,000*1,000 |  | 6 | [12 empty] | VV | 2 | 2 | True | 0 | ROZPOCET
| VV |  | 21,000*1,000 |  | 21 | [12 empty] | VV | 2 | 2 | True | 0 | ROZPOCET
| VV |  | Součet |  | 27 | [12 empty] | VV | 2 | 4 | True | 1 | ROZPOCET
2 | K | 113107042 | Odstranění podkladu živičných tl přes 50 do 100 mm při překopech ručně | m2 | 27 |  | 0 | CS ÚRS 2023 01 |  | základní |  | 0 | 0 | 0 | 0.22 | 5.94 | 4 | K | 2 |  |  |  | ROZPOCET | 0 | 0 | 0 | 0 | 0 | 1 | 0 | 4 | -2019181492
| VV |  | 6,000*1,000 |  | 6 | [12 empty] | VV | 2 | 2 | True | 0 | ROZPOCET
| VV |  | 21,000*1,000 |  | 21 | [12 empty] | VV | 2 | 2 | True | 0 | ROZPOCET
| VV |  | Součet |  | 27 | [12 empty] | VV | 2 | 4 | True | 1 | ROZPOCET
3 | K | 132351102 | Hloubení rýh nezapažených š do 800 mm v hornině třídy těžitelnosti II skupiny 4 objem do 50 m3 strojně | m3 | 28.08 |  | 0 | CS ÚRS 2023 01 |  | základní |  | 0 | 0 | 0 | 0 | 0 | 4 | K | 2 |  |  |  | ROZPOCET | 0 | 0 | 0 | 0 | 0 | 1 | 0 | 4 | 2135277942
| VV |  | 6,000*0,600*1,200 |  | 4.32 | [12 empty] | VV | 2 | 2 | True | 0 | ROZPOCET
| VV |  | 21,000*0,600*1,200 |  | 15.12 | [12 empty] | VV | 2 | 2 | True | 0 | ROZPOCET
| VV |  | 12,000*0,600*1,200 |  | 8.64 | [12 empty] | VV | 2 | 2 | True | 0 | ROZPOCET
| VV |  | Součet |  | 28.08 | [12 empty] | VV | 2 | 4 | True | 1 | ROZPOCET
4 | K | 162351123 | Vodorovné přemístění přes 50 do 500 m výkopku/sypaniny z hornin třídy těžitelnosti II skupiny 4 a 5 | m3 | 13.65 |  | 0 | CS ÚRS 2023 01 |  | základní |  | 0 | 0 | 0 | 0 | 0 | 4 | K | 2 |  |  |  | ROZPOCET | 0 | 0 | 0 | 0 | 0 | 1 | 0 | 4 | -102728615
| VV |  | 28,080-14,430 |  | 13.65 | [12 empty] | VV | 2 | 2 | True | 0 | ROZPOCET
| VV |  | Součet |  | 13.65 | [12 empty] | VV | 2 | 4 | True | 1 | ROZPOCET
5 | K | 167151102 | Nakládání výkopku z hornin třídy těžitelnosti II skupiny 4 a 5 do 100 m3 | m3 | 13.65 |  | 0 | CS ÚRS 2023 01 |  | základní |  | 0 | 0 | 0 | 0 | 0 | 4 | K | 2 |  |  |  | ROZPOCET | 0 | 0 | 0 | 0 | 0 | 1 | 0 | 4 | -1430859028
6 | K | 174151101 | Zásyp jam, šachet rýh nebo kolem objektů sypaninou se zhutněním | m3 | 14.43 |  | 0 | CS ÚRS 2023 01 |  | základní |  | 0 | 0 | 0 | 0 | 0 | 4 | K | 2 |  |  |  | ROZPOCET | 0 | 0 | 0 | 0 | 0 | 1 | 0 | 4 | -709829994
| VV |  | 28,080-2,340-11,310 |  | 14.43 | [12 empty] | VV | 2 | 2 | True | 0 | ROZPOCET
| VV |  | Součet |  | 14.43 | [12 empty] | VV | 2 | 4 | True | 1 | ROZPOCET
7 | K | 175151101 | Obsypání potrubí strojně sypaninou bez prohození, uloženou do 3 m | m3 | 11.31 |  | 0 | CS ÚRS 2023 01 |  | základní |  | 0 | 0 | 0 | 0 | 0 | 4 | K | 2 |  |  |  | ROZPOCET | 0 | 0 | 0 | 0 | 0 | 1 | 0 | 4 | 260856336
| VV |  | 6,000*0,600*0,600 |  | 2.16 | [12 empty] | VV | 2 | 2 | True | 0 | ROZPOCET
| VV |  | 21,000*0,600*0,600 |  | 7.56 | [12 empty] | VV | 2 | 2 | True | 0 | ROZPOCET
| VV |  | 12,000*0,600*0,600 |  | 4.32 | [12 empty] | VV | 2 | 2 | True | 0 | ROZPOCET
| VV |  | "odpočet potrubí" | [14 empty] | VV | 2 | 1 | True | 0 | ROZPOCET
| VV |  | (-0,070*39,000) |  | -2.73 | [12 empty] | VV | 2 | 2 | True | 0 | ROZPOCET
| VV |  | Součet |  | 11.31 | [12 empty] | VV | 2 | 4 | True | 1 | ROZPOCET
8 | M | 58337331 | štěrkopísek frakce 0/22 | t | 22.62 |  | 0 | CS ÚRS 2023 01 |  | základní |  | 0 | 1 | 22.62 | 0 | 0 | 8 | M | 2 |  |  |  | ROZPOCET | 0 | 0 | 0 | 0 | 0 | 1 | 0 | 4 | 98887648
| VV |  | 11,31*2 'Přepočtené koeficientem množství |  | 22.62 | [12 empty] | VV | 2 | 2 | False | 1 | ROZPOCET
| D | 4 | Vodorovné konstrukce |  |  |  | 0 |  |  |  |  | 0 |  | 1.0483 |  | 0 | 1 | D | 1 |  |  |  | ROZPOCET | [6 empty] | 0
9 | K | 451573111 | Lože pod potrubí otevřený výkop ze štěrkopísku | m3 | 2.34 |  | 0 | CS ÚRS 2023 01 |  | základní |  | 0 | 0 | 0 | 0 | 0 | 4 | K | 2 |  |  |  | ROZPOCET | 0 | 0 | 0 | 0 | 0 | 1 | 0 | 4 | -1769018430
| VV |  | 6,000*0,600*0,100 |  | 0.36 | [12 empty] | VV | 2 | 2 | True | 0 | ROZPOCET
| VV |  | 21,000*0,600*0,100 |  | 1.26 | [12 empty] | VV | 2 | 2 | True | 0 | ROZPOCET
| VV |  | 12,000*0,600*0,100 |  | 0.72 | [12 empty] | VV | 2 | 2 | True | 0 | ROZPOCET
| VV |  | Součet |  | 2.34 | [12 empty] | VV | 2 | 4 | True | 1 | ROZPOCET
10 | K | 463212111 | Rovnanina z lomového kamene upraveného s vyklínováním spár úlomky kamene | m3 | 0.525 |  | 0 | CS ÚRS 2023 01 |  | základní |  | 0 | 1.9968 | 1.0483 | 0 | 0 | 4 | K | 2 |  |  |  | ROZPOCET | 0 | 0 | 0 | 0 | 0 | 1 | 0 | 4 | 898257517
| VV |  | 1,000*3,500*0,150 |  | 0.525 | [12 empty] | VV | 2 | 2 | True | 0 | ROZPOCET
| VV |  | Součet |  | 0.525 | [12 empty] | VV | 2 | 4 | True | 1 | ROZPOCET
| D | 5 | Komunikace pozemní |  |  |  | 0 |  |  |  |  | 0 |  | 0 |  | 0 | 1 | D | 1 |  |  |  | ROZPOCET | [6 empty] | 0
11 | K | 564861111 | Podklad ze štěrkodrtě ŠD plochy přes 100 m2 tl 200 mm | m2 | 27 |  | 0 | CS ÚRS 2023 01 |  | základní |  | 0 | 0 | 0 | 0 | 0 | 4 | K | 2 |  |  |  | ROZPOCET | 0 | 0 | 0 | 0 | 0 | 1 | 0 | 4 | 1960725384
| VV |  | (6,000+21,000)*1,000 |  | 27 | [12 empty] | VV | 2 | 2 | True | 0 | ROZPOCET
| VV |  | Součet |  | 27 | [12 empty] | VV | 2 | 4 | True | 1 | ROZPOCET
12 | K | 573211107 | Postřik živičný spojovací z asfaltu v množství 0,30 kg/m2 | m2 | 54 |  | 0 | CS ÚRS 2023 01 |  | základní |  | 0 | 0 | 0 | 0 | 0 | 4 | K | 2 |  |  |  | ROZPOCET | 0 | 0 | 0 | 0 | 0 | 1 | 0 | 4 | -1174470727
| VV |  | 27,000*2 |  | 54 | [12 empty] | VV | 2 | 2 | True | 0 | ROZPOCET
| VV |  | Součet |  | 54 | [12 empty] | VV | 2 | 4 | True | 1 | ROZPOCET
13 | K | 577165111 | Asfaltový beton vrstva obrusná ACO 16 (ABH) tl 70 mm š do 3 m z nemodifikovaného asfaltu | m2 | 27 |  | 0 | CS ÚRS 2023 01 |  | základní |  | 0 | 0 | 0 | 0 | 0 | 4 | K | 2 |  |  |  | ROZPOCET | 0 | 0 | 0 | 0 | 0 | 1 | 0 | 4 | -1114276573
| VV |  | (6,000+21,000)*1,000 |  | 27 | [12 empty] | VV | 2 | 2 | True | 0 | ROZPOCET
| VV |  | Součet |  | 27 | [12 empty] | VV | 2 | 4 | True | 1 | ROZPOCET
14 | K | 577166031 | Asfaltový beton vrstva ložní ACL 22 (ABVH) tl 70 mm š do 1,5 m z modifikovaného asfaltu | m2 | 27 |  | 0 | CS ÚRS 2023 01 |  | základní |  | 0 | 0 | 0 | 0 | 0 | 4 | K | 2 |  |  |  | ROZPOCET | 0 | 0 | 0 | 0 | 0 | 1 | 0 | 4 | -1673792739
| D | 8 | Trubní vedení |  |  |  | 0 |  |  |  |  | 0 |  | 0.4571 |  | 0 | 1 | D | 1 |  |  |  | ROZPOCET | [6 empty] | 0
15 | K | 871370330 | Montáž kanalizačního potrubí hladkého plnostěnného SN 16 z polypropylenu DN 300 | m | 39 |  | 0 | CS ÚRS 2023 01 |  | základní |  | 0 | 2e-05 | 0.00078 | 0 | 0 | 4 | K | 2 |  |  |  | ROZPOCET | 0 | 0 | 0 | 0 | 0 | 1 | 0 | 4 | 152426170
16 | M | 28617014 | trubka kanalizační PP plnostěnná třívrstvá DN 300x3000mm SN10 | m | 39.585 |  | 0 | CS ÚRS 2023 01 |  | základní |  | 0 | 0.01139 | 0.45087 | 0 | 0 | 8 | M | 2 |  |  |  | ROZPOCET | 0 | 0 | 0 | 0 | 0 | 1 | 0 | 4 | 557162720
| VV |  | 39*1,015 'Přepočtené koeficientem množství |  | 39.585 | [12 empty] | VV | 2 | 2 | False | 1 | ROZPOCET
17 | K | 891372120R | Napojení dešťové kanalizace na stávající vpusť | kus | 1 |  | 0 |  |  | základní |  | 0 | 0.00545 | 0.00545 | 0 | 0 | 4 | K | 2 |  |  |  | ROZPOCET | 0 | 0 | 0 | 0 | 0 | 1 | 0 | 4 | -1139450665
18 | K | 899623151 | Obetonování potrubí nebo zdiva stok betonem prostým tř. C 16/20 v otevřeném výkopu | m3 | 0.186 |  | 0 | CS ÚRS 2023 01 |  | základní |  | 0 | 0 | 0 | 0 | 0 | 4 | K | 2 |  |  |  | ROZPOCET | 0 | 0 | 0 | 0 | 0 | 1 | 0 | 4 | 8362210
| VV |  | (1,000*1,000*0,200)-(0,070*0,200) |  | 0.186 | [12 empty] | VV | 2 | 2 | True | 0 | ROZPOCET
| VV |  | Součet |  | 0.186 | [12 empty] | VV | 2 | 4 | True | 1 | ROZPOCET
| D | 9 | Ostatní konstrukce a práce, bourání |  |  |  | 0 |  |  |  |  | 0 |  | 0 |  | 0 | 1 | D | 1 |  |  |  | ROZPOCET | [6 empty] | 0
19 | K | 919735112 | Řezání stávajícího živičného krytu hl přes 50 do 100 mm | m | 33 |  | 0 | CS ÚRS 2023 01 |  | základní |  | 0 | 0 | 0 | 0 | 0 | 4 | K | 2 |  |  |  | ROZPOCET | 0 | 0 | 0 | 0 | 0 | 1 | 0 | 4 | 1098451369
| VV |  | 2*6,000 |  | 12 | [12 empty] | VV | 2 | 2 | True | 0 | ROZPOCET
| VV |  | 21,000 |  | 21 | [12 empty] | VV | 2 | 2 | True | 0 | ROZPOCET
| VV |  | Součet |  | 33 | [12 empty] | VV | 2 | 4 | True | 1 | ROZPOCET
| D | 997 | Přesun sutě |  |  |  | 0 |  |  |  |  | 0 |  | 0 |  | 0 | 1 | D | 1 |  |  |  | ROZPOCET | [6 empty] | 0
20 | K | 997013501 | Odvoz suti a vybouraných hmot na skládku nebo meziskládku do 1 km se složením | t | 14.715 |  | 0 | CS ÚRS 2023 01 |  | základní |  | 0 | 0 | 0 | 0 | 0 | 4 | K | 2 |  |  |  | ROZPOCET | 0 | 0 | 0 | 0 | 0 | 1 | 0 | 4 | 316862424
21 | K | 997013509 | Příplatek k odvozu suti a vybouraných hmot na skládku ZKD 1 km přes 1 km | t | 132.435 |  | 0 | CS ÚRS 2023 01 |  | základní |  | 0 | 0 | 0 | 0 | 0 | 4 | K | 2 |  |  |  | ROZPOCET | 0 | 0 | 0 | 0 | 0 | 1 | 0 | 4 | 936770687
| VV |  | 14,715*9 'Přepočtené koeficientem množství |  | 132.435 | [12 empty] | VV | 2 | 2 | False | 1 | ROZPOCET
22 | K | 997013601 | Poplatek za uložení na skládce (skládkovné) stavebního odpadu betonového kód odpadu 17 01 01 | t | 8.775 |  | 0 | CS ÚRS 2023 01 |  | základní |  | 0 | 0 | 0 | 0 | 0 | 4 | K | 2 |  |  |  | ROZPOCET | 0 | 0 | 0 | 0 | 0 | 1 | 0 | 4 | 1696843756
| VV |  | 8,775 |  | 8.775 | [12 empty] | VV | 2 | 2 | True | 0 | ROZPOCET
| VV |  | Součet |  | 8.775 | [12 empty] | VV | 2 | 4 | True | 1 | ROZPOCET
23 | K | 997013847 | Poplatek za uložení na skládce (skládkovné) odpadu asfaltového s dehtem kód odpadu 17 03 01 | t | 5.94 |  | 0 | CS ÚRS 2023 01 |  | základní |  | 0 | 0 | 0 | 0 | 0 | 4 | K | 2 |  |  |  | ROZPOCET | 0 | 0 | 0 | 0 | 0 | 1 | 0 | 4 | -1166378955
| VV |  | 5,940 |  | 5.94 | [12 empty] | VV | 2 | 2 | True | 0 | ROZPOCET
| VV |  | Součet |  | 5.94 | [12 empty] | VV | 2 | 4 | True | 1 | ROZPOCET
| D | 998 | Přesun hmot |  |  |  | 0 |  |  |  |  | 0 |  | 0 |  | 0 | 1 | D | 1 |  |  |  | ROZPOCET | [6 empty] | 0
24 | K | 998276101 | Přesun hmot pro trubní vedení z trub z plastických hmot otevřený výkop | t | 24.125 |  | 0 | CS ÚRS 2023 01 |  | základní |  | 0 | 0 | 0 | 0 | 0 | 4 | K | 2 |  |  |  | ROZPOCET | 0 | 0 | 0 | 0 | 0 | 1 | 0 | 4 | 657637473

## 3 - Vedlejší a ostatní ná...
{959b1b73-12fd-42ea-a6a3-39f8eccacb9a}
2
| KRYCÍ LIST SOUPISU PRACÍ | [7 empty] | v --- níže se nacházejí doplnkové a pomocné údaje k sestavám --- v | [8 empty] | False
Stavba:
Odbahnění a oprava nádrže Klapý - revize 04/2023
Objekt:
3 - Vedlejší a ostatní náklady
| KSO: |  |  |  |  | CC-CZ:
| Místo: |  | Klapý |  |  | Datum: | 3. 4. 2023
| Zadavatel: |  |  |  |  | IČ: | 00263796
|  | Obec Klapý |  |  |  | DIČ:
| Uchazeč: |  |  |  |  | IČ: | Vyplň údaj
|  | Vyplň údaj |  |  |  | DIČ: | Vyplň údaj
| Projektant: |  |  |  |  | IČ: | 42474248
|  | Ing. Michal Jeřábek – INDORS |  |  |  | DIČ:
| Zpracovatel: |  |  |  |  | IČ: | 87710251
|  | Ing. Petr Jarkovský |  |  |  | DIČ:
Poznámka:
Soupis prací je sestaven s využitím položek Cenové soustavy ÚRS.Cenové a technické podmínky položek Cenové soustavy ÚRS, které nejsou uvedeny v soupisu prací (informace z tzv.úvodních katalogů) jsou neomezeně dálkově k dispozici na www.cs-urs.cz. Položky soupisu prací, které nemají ve sloupci ,,Cenová soustava" uveden žádný údaj, nepochází z Cenové soustavy ÚRS. Výkaz výměr nemusí být úplný, ani vyčerpávající. Pokud Zhotovilel shledá nezbytně nutným doplnit další položky do výkazu výměr, pak lze tak učinit pouze se souhlasem zástupce Objednatele - na tuto skutečnost pak Zhotovitel přehledně upozorní v průvodním dopise k nabídce. Upozorňujeme, že nabídku lze odpovědně zpracovat pouze na základě kompletní dokumentace, tzn. průvodní a souhrnné části dokumentace, příslušné textové a výkresové části, výkazů výměr. Tento dokument byl vytvořen z výkresové a textové dokumentace projektu.
| Cena bez DPH | [5 empty] | 0
|  |  | Základ daně |  |  | Sazba daně | Výše daně
| DPH | základní | 0 |  |  | 21% | 0
|  | snížená | 0 |  |  | 15% | 0
|  | zákl. přenesená | 0 |  |  | 21% | 0
|  | sníž. přenesená | 0 |  |  | 15% | 0
|  | nulová | 0 |  |  | 0% | 0
| Cena s DPH |  |  | v | CZK |  | 0
| Projektant |  |  | Zpracovatel
| Datum a podpis: |  | Razítko | Datum a podpis: |  |  | Razítko
| Objednavatel |  |  | Uchazeč
| Datum a podpis: |  | Razítko | Datum a podpis: |  |  | Razítko
REKAPITULACE ČLENĚNÍ SOUPISU PRACÍ
Stavba:
Odbahnění a oprava nádrže Klapý - revize 04/2023
Objekt:
3 - Vedlejší a ostatní náklady
Místo: |  |  | Klapý |  |  | Datum: | 3. 4. 2023
Zadavatel: |  |  | Obec Klapý |  |  | Projektant: | Ing. Michal Jeřábek – INDORS
Uchazeč: |  |  | Vyplň údaj |  |  | Zpracovatel: | Ing. Petr Jarkovský
Kód dílu - Popis | [6 empty] | Cena celkem [CZK]
Náklady ze soupisu prací | [6 empty] | 0 | [11 empty] | -1
| VRN - Vedlejší rozpočtové náklady | [5 empty] | 0
| VRN1 - Průzkumné, geodetické a projektové práce | [5 empty] | 0
| VRN2 - Příprava staveniště | [5 empty] | 0
| VRN3 - Zařízení staveniště | [5 empty] | 0
| VRN4 - Inženýrská činnost | [5 empty] | 0
| VRN9 - Ostatní náklady | [5 empty] | 0
SOUPIS PRACÍ
Stavba:
Odbahnění a oprava nádrže Klapý - revize 04/2023
Objekt:
3 - Vedlejší a ostatní náklady
Místo: |  |  | Klapý |  |  | Datum: | 3. 4. 2023
Zadavatel: |  |  | Obec Klapý |  |  | Projektant: | Ing. Michal Jeřábek – INDORS
Uchazeč: |  |  | Vyplň údaj |  |  | Zpracovatel: | Ing. Petr Jarkovský
PČ | Typ | Kód | Popis | MJ | Množství | J.cena [CZK] | Cena celkem [CZK] | Cenová soustava |  | DPH | J. Nh [h] | Nh celkem [h] | J. hmotnost [t] | Hmotnost celkem [t] | J. suť [t] | Suť Celkem [t]
Náklady soupisu celkem | [6 empty] | 0 |  |  |  |  | 0 |  | 0 |  | 0 |  | D | -1 | [7 empty] | 0
| D | VRN | Vedlejší rozpočtové náklady |  |  |  | 0 |  |  |  |  | 0 |  | 0 |  | 0 | 5 | D | 0 | ROZPOCET | [6 empty] | 0
| D | VRN1 | Průzkumné, geodetické a projektové práce |  |  |  | 0 |  |  |  |  | 0 |  | 0 |  | 0 | 5 | D | 1 | ROZPOCET | [6 empty] | 0
1 | K | 013254000 | Dokumentace skutečného provedení stavby | soubor | 1 |  | 0 |  |  | základní |  | 0 | 0 | 0 | 0 | 0 | 1024 | K | 2 | ROZPOCET | 0 | 0 | 0 | 0 | 0 | 1 | 0 | 1024 | 1217933433
| P |  | Poznámka k položce: - trojí vahotovení dokumentace skutečného provedení | [14 empty] | P | 2
| D | VRN2 | Příprava staveniště |  |  |  | 0 |  |  |  |  | 0 |  | 0 |  | 0 | 5 | D | 1 | ROZPOCET | [6 empty] | 0
2 | K | 020001000 | Příprava staveniště | soubor | 1 |  | 0 |  |  | základní |  | 0 | 0 | 0 | 0 | 0 | 1024 | K | 2 | ROZPOCET | 0 | 0 | 0 | 0 | 0 | 1 | 0 | 1024 | -1677475194
| P |  | Poznámka k položce: - zpracování technologických postupů a plánů kontrol - pasportizace všech dotčených objektů a ploch před zahájením prací - průběžná fotodokumentace provádění prací - náklady na doplnění Plánu BOZP - vytýčení inženýrských sítí včetně křížení s vlastníky sítí, případně provedení ručních kopaných sond a provizorního zajištění sítí, případné vyřízení přerušení dodávek energií s jejich vlastníky - zajištění kontroly vlastníků IS při obnažení a před zásypem IS - zajištění splnění všech podmínek vyplývajících ze stanovisek a vyjádření dotčených účastníků řízení | [14 empty] | P | 2
| D | VRN3 | Zařízení staveniště |  |  |  | 0 |  |  |  |  | 0 |  | 0 |  | 0 | 5 | D | 1 | ROZPOCET | [6 empty] | 0
3 | K | 030001000 | Zařízení staveniště | soubor | 1 |  | 0 |  |  | základní |  | 0 | 0 | 0 | 0 | 0 | 1024 | K | 2 | ROZPOCET | 0 | 0 | 0 | 0 | 0 | 1 | 0 | 1024 | -57229654
4 | K | 032103000 | Náklady na stavební buňky | soubor | 1 |  | 0 |  |  | základní |  | 0 | 0 | 0 | 0 | 0 | 1024 | K | 2 | ROZPOCET | 0 | 0 | 0 | 0 | 0 | 1 | 0 | 1024 | 747717347
| P |  | Poznámka k položce: - skladové buňky - buňky pro pracovníky - mobilní WC | [14 empty] | P | 2
5 | K | 033103000 | Připojení energií | soubor | 1 |  | 0 |  |  | základní |  | 0 | 0 | 0 | 0 | 0 | 1024 | K | 2 | ROZPOCET | 0 | 0 | 0 | 0 | 0 | 1 | 0 | 1024 | 232737078
| P |  | Poznámka k položce: - staveništní rozvaděč elektrické energie s podružným měřením | [14 empty] | P | 2
6 | K | 034103000 | Oplocení staveniště | soubor | 1 |  | 0 |  |  | základní |  | 0 | 0 | 0 | 0 | 0 | 1024 | K | 2 | ROZPOCET | 0 | 0 | 0 | 0 | 0 | 1 | 0 | 1024 | 25638600
| P |  | Poznámka k položce: - oplocení zařízení staveniště - ohrazení kolem výkopů | [14 empty] | P | 2
7 | K | 034303000 | Dopravní značení na staveništi | soubor | 1 |  | 0 |  |  | základní |  | 0 | 0 | 0 | 0 | 0 | 1024 | K | 2 | ROZPOCET | 0 | 0 | 0 | 0 | 0 | 1 | 0 | 1024 | -982870013
| P |  | Poznámka k položce: - zřídit podle požadavků dotčených orgánů - DIO obsahuje veškeré nutné náklady na projednání, realizaci, udržování a konečnou likvidaci opatření popsaných v DIO včetně úhrady náhrad vyžadovaných dopravcem dle zpracovaného DIO | [14 empty] | P | 2
8 | K | 034403000 | Osvětlení staveniště | soubor | 1 |  | 0 |  |  | základní |  | 0 | 0 | 0 | 0 | 0 | 1024 | K | 2 | ROZPOCET | 0 | 0 | 0 | 0 | 0 | 1 | 0 | 1024 | -1705946363
| P |  | Poznámka k položce: - osvětlení výkopů | [14 empty] | P | 2
9 | K | 034503000 | Informační tabule na staveništi | soubor | 1 |  | 0 |  |  | základní |  | 0 | 0 | 0 | 0 | 0 | 1024 | K | 2 | ROZPOCET | 0 | 0 | 0 | 0 | 0 | 1 | 0 | 1024 | 1294153704
| D | VRN4 | Inženýrská činnost |  |  |  | 0 |  |  |  |  | 0 |  | 0 |  | 0 | 5 | D | 1 | ROZPOCET | [6 empty] | 0
10 | K | 049002000 | Ostatní inženýrská činnost | soubor | 1 |  | 0 |  |  | základní |  | 0 | 0 | 0 | 0 | 0 | 1024 | K | 2 | ROZPOCET | 0 | 0 | 0 | 0 | 0 | 1 | 0 | 1024 | 1714830884
| P |  | Poznámka k položce: - vytyčení inženýrských sítí a koordinace činnosti se správci sítí - projednání křížení a přeložek dotčených podzemních vedení s jejich provozovateli (vč. vytýčení IS a ochranných pásem) - veškeré náklady související s plněním všech podmínek pro stavbu zajištěných stavebních povolení, zajištění veškerých rozhodnutí a souhlasů nutných pro realizaci stavby (jako např. stavební povolení pro zařízení staveniště, apod.) - projednání vstupů na pozemky s vlastníky pozemků | [14 empty] | P | 2
| D | VRN9 | Ostatní náklady |  |  |  | 0 |  |  |  |  | 0 |  | 0 |  | 0 | 5 | D | 1 | ROZPOCET | [6 empty] | 0
11 | K | 094002000 | Ostatní náklady související s výstavbou | soubor | 1 |  | 0 |  |  | základní |  | 0 | 0 | 0 | 0 | 0 | 1024 | K | 2 | ROZPOCET | 0 | 0 | 0 | 0 | 0 | 1 | 0 | 1024 | 79246520
| P |  | Poznámka k položce: - veškeré náklady související s plněním všech podmínek pro stavbu zajištěných stavebních povolení, zajištění veškerých rozhodnutí a souhlasů nutných pro realizaci stavby (např. stavební povolení pro zařízení staveniště, apod.) - průběžné čištění komunikací během výstavby - čištění komunikací a vozidel vyjíždějících ze stavby během výstavby - všechny další nutné náklady k řádnému a úplnému zhotovení předmětu díla zřejmé ze zadávací dokumentace | [14 empty] | P | 2