## VÝKAZ VÝMĚR - ZADÁNÍ
Stavební úpravy haly st. 137/1, Veletov, 280 02 Kolín PRO PROGRAM OPPIK
VELETOV
SO - Vytápění
UCHAZEČ:
VYPRACOVAL:
DATUM:
Uchazeč musí vyplnit jen buňky zvýrazněné takto:
VÝKAZ VÝMĚR - ZADÁNÍ
REKAPITULACE
1 | Stavební přípomoci |  |  |  | 0
2 | Izolace tepelné |  |  |  | 0
3 | Kotelny |  |  |  | 0
4 | Strojovny |  |  |  | 0
5 | Potrubí |  |  |  | 0
6 | Armatury |  |  |  | 0
7 | Otopná tělesa |  |  |  | 0
8 | Konstrukce zámečnické |  |  |  | 0
9 | Ostatní dodávky |  |  |  | 0
| Součet |  |  |  | 0
10 | Zařízení staveniště | % | 1 |  | 0
11 | Doprava | % | 2 |  | 0
12 | PPV | % | 1 |  | 0
| Součet |  |  |  | 0
| DPH | % | 21 |  | 0
| Vytápění celkem s DPH |  |  |  | 0
| Popis položky | MJ | Množství celkem | Cena jednotková | Cena celkem
95 - Dokončovací konstrukce na pozemních stavbách
1 | STAVEBNÍ PŘÍPOMOCI
1.1 | Cena za kompletní dodávku a realizaci potřebných pomocných stavebních prací související s realizací tohoto projektu. Zejména zhotovení prostupů přes stěny, příčky, stropy nebo jiné stavební konstrukce, osazení chrániček, zapravení prostupů po montáži rozvodů, vrtání otvorů pro kotvy a hmoždiny,vyřezání drážek ve stěnách a jejich následné zapravení, oprava omítek , bělninových obkladů, povrchů podlah, podhledů v dotčených místech, malby za radiátory, R+S, potrubními trasami, základ pod TČ atd. Dodavatel prací nemůže považovat tento výčet za taxativní soupis položek stavebních přípomocí a v nabídce ceny svých prací musí vycházet i ze svých odborných zkušeností a znalostí. | sou | 1 |  | 0
| Stavební přípomoci celkem |  |  |  | 0
713 - Izolace tepelné
2 | Tepelné izolace
Montáž izolace potrubí a ohybů potrubními pouzdry, bez povrchové úpravy
potrubí jednovrstvá
| do DN 100 | m | 3.6 |  | 0
ohybů jednovrstvá
| do DN 100 | m | 0.4 |  | 0
Montáž izolace potrubí a ohybů potrubními pouzdry, s Al fo'lií s přesahem, přelepením Al páskou
potrubí jednovrstvá
2.1 | D do 50 mm | m | 255.6 |  | 0
ohybů jednovrstvá
2.3 | D do 50 mm | m | 28.4 |  | 0
Potrubní pouzdra řezaná bez povrchové úpravy
2.5 | 34/25 | bm | 4 |  | 0
2.5 | 76/50 | bm | 4 |  | 0
Potrubní pouzdra řezaná s polepem ze zesílené Al fo'lie
2.5 | 15/20 | bm | 102 |  | 0
2.6 | 18/20 | bm | 72 |  | 0
2.7 | 21/25 | bm | 78 |  | 0
2.8 | 27/30 | bm | 12 |  | 0
2.9 | 34/30 | bm | 20 |  | 0
Oplechování hliníkovým plechem tl. 0,8 mm
| potrubí | m2 | 1.9 |  | 0
| ohybů | m2 | 0.1 |  | 0
| Hliníkový plech 0,8-1,0x2,0 m2 | ks | 1 |  | 0
| Součet |  |  |  | 0
Přesun hmot
2.10 | Izolace tepelné v objektech do 6 m | % | 1.77 |  | 0
2 | Izolace tepelné celkem |  |  |  | 0
731 - Kotelny
3 | Kotelny
3.1 | Tepelné čerpadlo Vzduch/Voda ve venkovním provedení, Tepelný výkon při A2/W35 podle EN14511 je 14 kW, při A-7/W35 podle EN 14825 je 12,5 Elektrivká topná tyč 9 kW, COP při A2/W35, A-7/W35 je 4,0 při 60% a 2,6 při 100%, Pracovní rozsah venkovních teplot -20 až +35 oC, Max. výstupní teplota 55°C, Síťové napětí 400V/50Hz, 7,2 A, ve složení: | sou | 1 |  | 0
Venkovní jednotka
Vnitřní hydraulický modul
Instalační sada 1" 90°
Topný kabel odvodu kondenzáte 5 m
Informační karta - TČ
Akumulační zásobník o obsahu 200 l, včetně izolace
3.8 | Montáž zařízení | ks | 1 |  | 0
| Součet |  |  |  | 0
Přesun hmot
3.9 | Kotelny v objektech do 6 m | % | 1.56 |  | 0
3 | Kotelny celkem |  |  |  | 0
732 - Strojovny
4 | Strojovny
4.2 | Expanzní dádoba o objemu 35l/6bar | ks | 1 |  | 0
4.1 | Oběhové čerpadlo 1,0 m3/h, 4,5 m, 3-34 W, 1x230 V, 0,04-0,32 A, 1,98 kg | ks | 1 |  | 0
4.9 | Montáž čerpadel závitových | kpl | 1 |  | 0
| Součet |  |  |  | 0
Přesun hmot
4.10 | Strojovny v objektech do 6 m | % | 1.56 |  | 0
4 | Strojovny celkem |  |  |  | 0
733 - Rozvod potrubí
5 | Potrubí
Potrubí z trubek měděných tvrdých spoj měkkým pájením
5.1 | 15x1 | m | 246 |  | 0
5.1 | 18x1 | m | 72 |  | 0
5.1 | 22x1 | m | 78 |  | 0
5.2 | 28x1,5 | m | 12 |  | 0
5.3 | 35x1,5 | m | 24 |  | 0
Příplatek za potrubí v kotelnách a strojovnách
| 35x1,5 | m | 24 |  | 0
5.5 | Zkoušky těsnosti potrubí
5.6 | Ø do 35x1,5 | m | 432 |  | 0
| Součet |  |  |  | 0
Přesun hmot
5.11 | Potrubí v objektech do 6 m | % | 2.64 |  | 0
5 | Potrubí celkem |  |  |  | 0
734 - Armatury
6 | Montáž armatur závitových
se 2 závity
| G 1/2" | ks | 1 |  | 0
| G 3/4" | ks | 1 |  | 0
| G 1" | ks | 1 |  | 0
6.7 | Automatický odvzdušňovací ventil se zpětnou klapkouDN 15 (1/2") | ks | 3 |  | 0
Ventily termostatické příme dvojregulační
| G 1/2" | ks | 26 |  | 0
6.11 | Termostatická hlavice | ks | 1 |  | 0
Ventily zpětné
| G 5/4" | ks | 1 |  | 0
Šroubení topenářské
| G 5/4" | ks | 4 |  | 0
Šroubení radiatorové přímé s vypouštěním
| G 1/2" | ks | 26 |  | 0
6.6 | Napouštěcí a vypouštěcí kulový kohout
| G 1/2" | ks | 5 |  | 0
Filtr vodní závitový mosaz s nerez sitkem
6.4 | G 5/4" | ks | 1 |  | 0
Kulový kohout závitový poniklovaný s pákou plnoprůtokový
6.2 | G 5/4" | ks | 7 |  | 0
6.5 | Teploměr prům. 100, 0-120°C, spodní vývod včetně návarku DN15 (1/2") | ks | 2 |  | 0
| Ochranné jímky do G 1" | ks | 1 |  | 0
| Tlakoměr 0-6 bar | ks | 1 |  | 0
| Kondenzační smyčky zahnuté | ks | 1 |  | 0
6.8 | Kulový kohout se zajištěním 3/4" | ks | 1 |  | 0
| Součet |  |  |  | 0
Přesun hmot
6.13 | Armatury v objektech do 6 m | % | 0.27 |  | 0
6 | Armatury celkem |  |  |  | 0
735 - Otopná tělesa
7 | Otopná tělesa
Deskové otopné těleso s bočním připojenímk
7.1 | 11-5040-5 | ks | 1 |  | 0
| 21-6050-5 | ks | 3 |  | 0
| 21-6060-5 | ks | 2 |  | 0
| 21-6080-5 | ks | 2 |  | 0
| 21-6090-5 | ks | 1 |  | 0
| 22-6090-5 | ks | 14 |  | 0
| 21-9100-5 | ks | 1 |  | 0
| 21-9120-5 | ks | 2 |  | 0
7.2 | Montáž těles panelových
Jednořadých
| do 1 500 mm | ks | 1 |  | 0
Dvouřadých
| do 1 140 mm | ks | 24 |  | 0
| do 1 500 mm | ks | 1 |  | 0
| Součet |  |  |  | 0
Přesun hmot
7.3 | Otopná tělesa v objektech do 6 m | % | 1.85 |  | 0
7 | Otopná tělesa celkem |  |  |  | 0
767 - Konstrukce zámečnické
8 | Konstrukce zámečnické
8.1 | Montáž atypických konstrukcí hmotnosti do 5 kg | kg | 54 |  | 0
8.2 | Montáž typizovaných konstrukcí hmotnosti do 5 kg | kg | 12 |  | 0
8.3 | Materiál pro uložení a uchycení potrubí | kg | 54 |  | 0
- systémové typizované upevňovací prvky z Pz oceli:
- typizované prvky a šroubové spoje:
- objímky s protihluk. vložkami z profil. EPDM pryže:
- nosné profily s dostatečnou statickou únosností:
- vč. potřebného spojovacího a mont. materiálu:
- řezy a otvory zatřít zinkovým lakem:
8.4 | Pomocné ocelové konstrukce | kg | 12 |  | 0
- upevňovací prvky z černé oceli:
- nosné profily s dostatečnou statickou únosností:
- vč. potřebného kotvícího, spojovacího a mont. materiálu:
| Součet |  |  |  | 0
Přesun hmot
8.5 | Konstrukce zámečnické v objektech výšky do 6 m | % | 1.2 |  | 0
8 | Konstrukce zámečnické celkem |  |  |  | 0
9 | Ostatní práce
9.1 | Lešení, montážní plošiny, těžká technika - jeřábové práce | kpl | 1 |  | 0
9.2 | Ozn. tras vedení se směrem toku a druhu média, rozměry a provedení dle ČSN 13 0072, upevnění lep. | kpl | 1 |  | 0
9.3 | Provedení ochranného pospojování a uzemnění dle požadavků ČSN, pospojovat například: vstupy do objektu, potrubí, provést překlenutí měřidel, u přírub. armatur použít vějířové podložky, a další | kpl | 1 |  | 0
9.4 | Štítky popisné na zařízení - ML popisný systém (upínací těleso, šroub, deska 140x100)+ popisný štítek s textovým proužkem: | kpl | 1 |  | 0
9.5 | Uvedení do provozu, provozní zkoušky, výchozí revize | kpl | 1 |  | 0
9.6 | Protokolární zaškolení obsluhy | kpl | 1 |  | 0
9.7 | Dokumentace skutečného provedení díla, 2x tiskem, 2x digitálně na CD - formát dwg, pdf, doc, xls | kpl | 1 |  | 0
9.8 | Předávací dokumentace | kpl | 1 |  | 0
9.9 | Koordinace, účast na kontrolních dnech, kompletační činnost | kpl | 1 |  | 0
9.10 | Topné zkoušky při relevantních venk. teplotách, po dohodě s investorem | kpl | 1 |  | 0
9.11 | Barevné funkční schéma se zasklením a zarámováním | kus | 1 |  | 0
9.12 | Proplach potrubí | kpl | 1 |  | 0
9.13 | Naplnění potrubí upravenou vodou | kpl | 1 |  | 0
9.14 | Požární ucpávky | kpl | 1 |  | 0
9.15 | Práce nezahrnuté v rozpočtu vniklé během výstavby | hod | 20 |  | 0
9 | Ostatní dodávky celkem |  |  |  | 0

## POKYNY PRO VYPLNĚNÍ
Struktura údajů, formát souboru a metodika pro zpracování
Struktura
Soubor je složen ze záložky Rekapitulace stavby a záložek s názvem soupisu prací pro jednotlivé objekty ve formátu XLSX. Každá ze záložek přitom obsahuje
ještě samostatné sestavy vymezené orámovaním a nadpisem sestavy.
Rekapitulace stavby obsahuje sestavu Rekapitulace stavby a Rekapitulace objektů stavby a soupisů prací.
V sestavě Rekapitulace stavby jsou uvedeny informace identifikující předmět veřejné zakázky na stavební práce, KSO, CC-CZ, CZ-CPV, CZ-CPA a rekapitulaci
celkové nabídkové ceny uchazeče.
V sestavě Rekapitulace objektů stavby a soupisů prací je uvedena rekapitulace stavebních objektů, inženýrských objektů, provozních souborů,
vedlejších a ostatních nákladů a ostatních nákladů s rekapitulací nabídkové ceny za jednotlivé soupisy prací. Na základě údaje Typ je možné
identifikovat, zda se jedná o objekt nebo soupis prací pro daný objekt:
|  | STA | Stavební objekt pozemní
|  | ING | Stavební objekt inženýrský
|  | PRO | Provozní soubor
|  | VON | Vedlejší a ostatní náklady
|  | OST | Ostatní
|  | Soupis | Soupis prací pro daný typ objektu
Soupis prací pro jednotlivé objekty obsahuje sestavy Krycí list soupisu, Rekapitulace členění soupisu prací, Soupis prací. Za soupis prací může být považován
i objekt stavby v případě, že neobsahuje podřízenou zakázku.
Krycí list soupisu obsahuje rekapitulaci informací o předmětu veřejné zakázky ze sestavy Rekapitulace stavby, informaci o zařazení objektu do KSO,
CC-CZ, CZ-CPV, CZ-CPA a rekapitulaci celkové nabídkové ceny uchazeče za aktuální soupis prací.
Rekapitulace členění soupisu prací obsahuje rekapitulaci soupisu prací ve všech úrovních členění soupisu tak, jak byla tato členění použita (např.
stavební díly, funkční díly, případně jiné členění) s rekapitulací nabídkové ceny.
Soupis prací obsahuje položky veškerých stavebních nebo montážních prací, dodávek materiálů a služeb nezbytných pro zhotovení stavebního objektu,
inženýrského objektu, provozního souboru, vedlejších a ostatních nákladů.
Pro položky soupisu prací se zobrazují následující informace:
|  | PČ |  | Pořadové číslo položky v aktuálním soupisu
|  | TYP |  | Typ položky: K - konstrukce, M - materiál, PP - plný popis, PSC - poznámka k souboru cen, P - poznámka k položce, VV - výkaz výměr
|  | Kód |  | Kód položky
|  | Popis |  | Zkrácený popis položky
|  | MJ |  | Měrná jednotka položky
|  | Množství |  | Množství v měrné jednotce
|  | J.cena |  | Jednotková cena položky. Zadaní může obsahovat namísto J.ceny sloupce J.materiál a J.montáž, jejichž součet definuje
J.cenu položky.
|  | Cena celkem |  | Celková cena položky daná jako součin množství a j.ceny
|  | Cenová soustava |  | Příslušnost položky do cenové soustavy
Ke každé položce soupisu prací se na samostatných řádcích může zobrazovat:
Plný popis položky
Poznámka k souboru cen a poznámka zadavatele
Výkaz výměr
Pokud je k řádku výkazu výměr evidovaný údaj ve sloupci Kód, jedná se o definovaný odkaz, na který se může odvolávat výkaz výměr z jiné položky.
Metodika pro zpracování
Jednotlivé sestavy jsou v souboru provázány. Editovatelné pole jsou zvýrazněny žlutým podbarvením, ostatní pole neslouží k editaci a nesmí být jakkoliv
modifikovány.
Uchazeč je pro podání nabídky povinen vyplnit žlutě podbarvená pole:
Pole Uchazeč v sestavě Rekapitulace stavby - zde uchazeč vyplní svůj název (název subjektu)
Pole IČ a DIČ v sestavě Rekapitulace stavby - zde uchazeč vyplní svoje IČ a DIČ
Datum v sestavě Rekapitulace stavby - zde uchazeč vyplní datum vytvoření nabídky
J.cena = jednotková cena v sestavě Soupis prací o maximálním počtu desetinných míst uvedených v poli
- pokud sestavy soupisů prací obsahují pole J.cena, musí být všechna tato pole vyplněna nenulovými kladnými číslicemi
Poznámka - nepovinný údaj pro položku soupisu
V případě, že sestavy soupisů prací neobsahují pole J.cena, potom ve všech soupisech prací obsahují pole:
- J.materiál - jednotková cena materiálu
- J.montáž - jednotková cena montáže
Uchazeč je v tomto případě povinen vyplnit všechna pole J.materiál a pole J.montáž nenulovými kladnými číslicemi. V případech, kdy položka
neobsahuje žádný materiál je přípustné, aby pole J.materiál bylo vyplněno nulou. V případech, kdy položka neobsahuje žádnou montáž je přípustné,
aby pole J.montáž bylo vyplněno nulou. Není však přípustné, aby obě pole - J.materiál, J.Montáž byly u jedné položky vyplněny nulou.
Rekapitulace stavby
Název |  |  | Povinný |  | Popis | Typ | Max. počet
atributu |  |  | (A/N) |  |  |  | znaků
Kód |  |  | A |  | Kód stavby | String | 20
Stavba |  |  | A |  | Název stavby | String | 120
Místo |  |  | N |  | Místo stavby | String | 50
Datum |  |  | A |  | Datum vykonaného exportu | Date
KSO |  |  | N |  | Klasifikace stavebního objektu | String | 15
CC-CZ |  |  | N |  | Klasifikace stavbeních děl | String | 15
CZ-CPV |  |  | N |  | Společný slovník pro veřejné zakázky | String | 20
CZ-CPA |  |  | N |  | Klasifikace produkce podle činností | String | 20
Zadavatel |  |  | N |  | Zadavatel zadaní | String | 50
IČ |  |  | N |  | IČ zadavatele zadaní | String | 20
DIČ |  |  | N |  | DIČ zadavatele zadaní | String | 20
Uchazeč |  |  | N |  | Uchazeč veřejné zakázky | String | 50
Projektant |  |  | N |  | Projektant | String | 50
Poznámka |  |  | N |  | Poznámka k zadání | String | 255
Sazba DPH |  |  | A |  | Rekapitulace sazeb DPH u položek soupisů | eGSazbaDph
Základna DPH |  |  | A |  | Základna DPH určena součtem celkové ceny z položek soupisů | Double
Hodnota DPH |  |  | A |  | Hodnota DPH | Double
Cena bez DPH |  |  | A |  | Celková cena bez DPH za celou stavbu. Sčítává se ze všech listů. | Double
Cena s DPH |  |  | A |  | Celková cena s DPH za celou stavbu | Double
Rekapitulace objektů stavby a soupisů prací
Název |  |  | Povinný |  | Popis | Typ | Max. počet
atributu |  |  | (A/N) |  |  |  | znaků
Kód |  |  | A |  | Přebírá se z Rekapitulace stavby | String | 20
Stavba |  |  | A |  | Přebírá se z Rekapitulace stavby | String | 120
Místo |  |  | N |  | Přebírá se z Rekapitulace stavby | String | 50
Datum |  |  | A |  | Přebírá se z Rekapitulace stavby | Date
Zadavatel |  |  | N |  | Přebírá se z Rekapitulace stavby | String | 50
Projektant |  |  | N |  | Přebírá se z Rekapitulace stavby | String | 50
Uchazeč |  |  | N |  | Přebírá se z Rekapitulace stavby | String | 50
Kód |  |  | A |  | Kód objektu | String | 20
Objektu, Soupis prací |  |  | A |  | Název objektu | String | 120
Cena bez DPH |  |  | A |  | Cena bez DPH za daný objekt | Double
Cena s DPH |  |  | A |  | Cena spolu s DPH za daný objekt | Double
Typ |  |  | A |  | Typ zakázky | eGTypZakazky
Krycí list soupisu
Název |  |  | Povinný |  | Popis | Typ | Max. počet
atributu |  |  | (A/N) |  |  |  | znaků
Stavba |  |  | A |  | Přebírá se z Rekapitulace stavby | String | 120
Objekt |  |  | A |  | Kód a název objektu | String | 20 + 120
Soupis |  |  | A |  | Kód a název soupisu | String | 20 + 120
KSO |  |  | N |  | Klasifikace stavebního objektu | String | 15
CC-CZ |  |  | N |  | Klasifikace stavbeních děl | String | 15
CZ-CPV |  |  | N |  | Společný slovník pro veřejné zakázky | String | 20
CZ-CPA |  |  | N |  | Klasifikace produkce podle činností | String | 20
Místo |  |  | N |  | Přebírá se z Rekapitulace stavby | String | 50
Zadavatel |  |  | N |  | Přebírá se z Rekapitulace stavby | String | 50
Uchazeč |  |  | N |  | Přebírá se z Rekapitulace stavby | String | 50
Projektant |  |  | N |  | Přebírá se z Rekapitulace stavby | String | 50
Poznámka |  |  | N |  | Poznámka k soupisu prací | String | 255
Sazba DPH |  |  | A |  | Rekapitulace sazeb DPH na položkách aktuálního soupisu | eGSazbaDph
Základna DPH |  |  | A |  | Základna DPH určena součtem celkové ceny z položek aktuálního soupisu | Double
Hodnota DPH |  |  | A |  | Hodnota DPH | Double
Cena bez DPH |  |  | A |  | Cena bez DPH za daný soupis | Double
Cena s DPH |  |  | A |  | Cena s DPH za daný soupis | Double
Rekapitulace členění soupisu prací
Název |  |  | Povinný |  | Popis | Typ | Max. počet
atributu |  |  | (A/N) |  |  |  | znaků
Stavba |  |  | A |  | Přebírá se z Rekapitulace stavby | String | 120
Objekt |  |  | A |  | Kód a název objektu, přebírá se z Krycího listu soupisu | String | 20 + 120
Soupis |  |  | A |  | Kód a název objektu, přebírá se z Krycího listu soupisu | String | 20 + 120
Místo |  |  | N |  | Přebírá se z Rekapitulace stavby | String | 50
Datum |  |  | A |  | Přebírá se z Rekapitulace stavby | Date
Zadavatel |  |  | N |  | Přebírá se z Rekapitulace stavby | String | 50
Projektant |  |  | N |  | Přebírá se z Rekapitulace stavby | String | 50
Uchazeč |  |  | N |  | Přebírá se z Rekapitulace stavby | String | 50
Kód dílu - Popis |  |  | A |  | Kód a název dílu ze soupisu | String | 20 + 100
Cena celkem |  |  | A |  | Cena celkem za díl ze soupisu | Double
Soupis prací
Název |  |  | Povinný |  | Popis | Typ | Max. počet
atributu |  |  | (A/N) |  |  |  | znaků
Stavba |  |  | A |  | Přebírá se z Rekapitulace stavby | String | 120
Objekt |  |  | A |  | Kód a název objektu | String | 20 + 120
Soupis |  |  | A |  | Přebírá se z Krycího listu soupisu | String | 20 + 120
Místo |  |  | N |  | Přebírá se z Krycího listu soupisu | String | 50
Datum |  |  | A |  | Přebírá se z Krycího listu soupisu | Date
Zadavatel |  |  | N |  | Přebírá se z Krycího listu soupisu | String | 50
Projektant |  |  | N |  | Přebírá se z Krycího listu soupisu | String | 50
Uchazeč |  |  | N |  | Přebírá se z Krycího listu soupisu | String | 50
PČ |  |  | A |  | Pořadové číslo položky soupisu | Long
Typ |  |  | A |  | Typ položky soupisu | eGTypPolozky | 1
Kód |  |  | A |  | Kód položky ze soupisu | String | 20
Popis |  |  | A |  | Popis položky ze soupisu | String | 255
MJ |  |  | A |  | Měrná jednotka položky | String | 10
Množství |  |  | A |  | Množství položky soupisu | Double
J.Cena |  |  | A |  | Jednotková cena položky | Double
Cena celkem |  |  | A |  | Cena celkem vyčíslena jako J.Cena * Množství | Double
Cenová soustava |  |  | N |  | Zařazení položky do cenové soustavy | String | 50
p |  |  | N |  | Poznámka položky ze soupisu | Memo
psc |  |  | N |  | Poznámka k souboru cen ze soupisu | Memo
pp |  |  | N |  | Plný popis položky ze soupisu | Memo
vv |  |  | N |  | Výkaz výměr (figura, výraz, výměra) ze soupisu | Text,Text,Double | 20, 150
DPH |  |  | A |  | Sazba DPH pro položku | eGSazbaDPH
Hmotnost |  |  | A |  | Hmotnost položky ze soupisu | Double
Suť |  |  | A |  | Suť položky ze soupisu | Double
Nh |  |  | N |  | Normohodiny položky ze soupisu | Double
Datová věta
Typ věty |  |  | Hodnota |  | Význam
eGSazbaDPH |  |  | základní |  | Základní sazba DPH
|  |  | snížená |  | Snížená sazba DPH
|  |  | nulová |  | Nulová sazba DPH
|  |  | zákl. přenesená |  | Základní sazba DPH přenesená
|  |  | sníž. přenesená |  | Snížená sazba DPH přenesená
eGTypZakazky |  |  | STA |  | Stavební objekt
|  |  | PRO |  | Provozní soubor
|  |  | ING |  | Inženýrský objekt
|  |  | VON |  | Vedlejší a ostatní náklady
|  |  | OST |  | Ostatní náklady
eGTypPolozky |  |  | 1 |  | Položka typu HSV
|  |  | 2 |  | Položka typu PSV
|  |  | 3 |  | Položka typu M
|  |  | 4 |  | Položka typu OST