## Pokyny pro vyplnění
Pokyny pro vyplnění
Ve všech listech tohoto souboru můžete měnit pouze buňky s modrým pozadím. Jedná se o tyto údaje : - údaje o firmě - jednotkové ceny položek zadané na maximálně dvě desetinná místa

## Stavba
#RTSROZP# | Položkový rozpočet stavby
| Stavba: |  | 23/09/001 | Oprava rozhledny ZRUČ NAD SÁZAVOU
| Objekt: |  | 01 | 01
2558 | Rozpočet: |  | 01.2 | 01.2
| Objednatel: | [5 empty] | IČO:
DIČ:
| Projektant: | [5 empty] | IČO:
DIČ:
| Zhotovitel: | [5 empty] | IČO:
DIČ:
Vypracoval:
| Rozpis ceny | [6 empty] | Celkem
HSV | HSV | [6 empty] | 0
PSV | PSV | [6 empty] | 0
MON | MON | [6 empty] | 0
VN | Vedlejší náklady | [6 empty] | 0
ON | Ostatní náklady | [6 empty] | 0
| Celkem | [6 empty] | 0
Rekapitulace daní
0 | Základ pro sníženou DPH |  |  | 12 | % | 0 |  |  | CZK
0 | Snížená DPH |  |  | 12 | % | 0 |  |  | CZK
0 | Základ pro základní DPH |  |  | 21 | % | 0 |  |  | CZK
0 | Základní DPH |  |  | 21 | % | 0 |  |  | CZK
0 | Zaokrouhlení |  |  |  |  | 0 |  |  | CZK
| Cena celkem bez DPH |  |  |  |  | 0 |  |  | CZK
0 | Cena celkem s DPH |  |  |  |  | 0 |  |  | CZK
|  | v |  |  | dne
|  |  | Za zhotovitele |  |  |  | Za objednatele
Rekapitulace dílčích částí
#CASTI>> | Číslo | Název |  |  | Základ pro sníženou DPH | Základ pro základní DPH | DPH celkem | Cena celkem | %
1 | Stavba |  |  |  | 0 | 0 | 0 | 0
2 | 01 | 01 |  |  | 0 | 0 | 0 | 0
3 | 01.2 | 01.2 |  |  | 0 | 0 | 0 | 0
| Celkem za stavbu |  |  |  | 0 | 0 | 0 | 0 | 0
Rekapitulace dílů
| Číslo | Název |  |  | Typ dílu |  |  | Celkem | %
| 94 | Lešení a stavební výtahy |  |  | HSV |  |  | 0
| 99 | Staveništní přesun hmot |  |  | HSV |  |  | 0
| 762 | Konstrukce tesařské |  |  | PSV |  |  | 0
| 766 | Konstrukce truhlářské |  |  | PSV |  |  | 0
| 767 | Konstrukce zámečnické |  |  | PSV |  |  | 0
| 783 | Nátěry |  |  | PSV |  |  | 0
| D96 | Přesuny suti a vybouraných hmot |  |  | PSU |  |  | 0
| VN | Vedlejší náklady |  |  | VN |  |  | 0
| Cena celkem | [6 empty] | 0 | 0
Note on D11: Název
Note on I11: IČO
Note on D12: Ulice
Note on I12: DIČ
Note on D13: PSČ
Note on E13: Místo

## VzorPolozky (hidden)
Položkový rozpočet
S:
O:
R:

## 01 01.2 Pol
Položkový rozpočet | [27 empty] | #TypZaznamu#
S: | 23/09/001 | Oprava rozhledny ZRUČ NAD SÁZAVOU | [25 empty] | STA
O: | 01 | 01 | [22 empty] | STA |  |  | OBJ
R: | 01.2 | 01.2 | [25 empty] | ROZ
P.č. | Číslo položky | Název položky | MJ | Množství | Cena / MJ | Celkem | Dodávka | Dodávka celk. | Montáž | Montáž celk. | DPH | Cena s DPH | Hmotnost / MJ | Hmotnost celk.(t) | Dem. hmotnost / MJ | Dem. hmotnost celk.(t) | Ceník | Cen. soustava / platnost | Cenová úroveň | Nhod / MJ | Nhod celk. | Dodavatel | Typ položky | Stav položky
Díl: | 94 | Lešení a stavební výtahy |  |  |  | 0 |  | 0 |  | 0 |  | 0 |  | 30.14 |  | 0 |  |  |  |  | 384.76 | [6 empty] | DIL
1 | 942941023R00 | Montáž lešení těž.,řad.s pod.š.2,5, H 30 m,300 kg | m2 | 769.5 |  | 0 |  | 0 |  | 0 | 21 | 0 | 0.03309 | 25.46 | 0 | 0 |  | RTS 24/ I | RTS 24/ I | 0.27 | 207.77 |  | Práce | Běžná |  |  |  | POL1_
|  | 3*(10,0*25,65) |  | 769.5 | [23 empty] | VV | 0
2 | 942941193R00 | Příplatek za každý měsíc použití lešení k pol.1023 | m2 | 1539 |  | 0 |  | 0 |  | 0 | 21 | 0 | 0.00304 | 4.68 | 0 | 0 |  | RTS 24/ I | RTS 24/ I | 0.01 | 15.39 |  | Práce | Běžná |  |  |  | POL1_
|  | Odkaz na mn. položky pořadí 1 : 769,50000*2 |  | 1539 | [23 empty] | VV | 5
3 | 942941823R00 | Demontáž lešení těž.řad.s pod.š.2,5, H 30 m,300 kg | m2 | 769.5 |  | 0 |  | 0 |  | 0 | 21 | 0 | 0 | 0 | 0 | 0 |  | RTS 24/ I | RTS 24/ I | 0.21 | 161.6 |  | Práce | Běžná |  |  |  | POL1_
|  | Odkaz na mn. položky pořadí 1 : 769,50000 |  | 769.5 | [23 empty] | VV | 5
Díl: | 99 | Staveništní přesun hmot |  |  |  | 0 |  | 0 |  | 0 |  | 0 |  | 0 |  | 0 |  |  |  |  | 90.57 | [6 empty] | DIL
4 | 999281112R00 | Přesun hmot pro opravy a údržbu do výšky 36 m | t | 30.1413 |  | 0 |  | 0 |  | 0 | 21 | 0 | 0 | 0 | 0 | 0 |  | RTS 24/ I | RTS 24/ I | 3.005 | 90.57 |  | Přesun hmot | Běžná |  |  |  | POL7_
Díl: | 762 | Konstrukce tesařské |  |  |  | 0 |  | 0 |  | 0 |  | 0 |  | 0 |  | 3.92 |  |  |  |  | 21.42 | [6 empty] | DIL
5 | 762331815.R2X | Demontáž dřevěných nosných konstrukcí průřezu 451-600 cm2 | m | 57 |  | 0 |  | 0 |  | 0 | 21 | 0 | 0 | 0 | 0.03264 | 1.86 |  | Vlastní | Indiv | 0.21 | 11.97 |  | Práce | Běžná |  |  |  | POL1_
|  | prům. profil 544 cm2 (380 - 707 cm2) : 6*9,5 |  | 57 | [23 empty] | VV | 0
6 | 762331816.R3X | Demontáž dřevěných nosných konstrukcí průřezu 601-800 cm2 | m | 45 |  | 0 |  | 0 |  | 0 | 21 | 0 | 0 | 0 | 0.04572 | 2.06 |  | Vlastní | Indiv | 0.21 | 9.45 |  | Práce | Běžná |  |  |  | POL1_
|  | prům. 762 cm2 (615 - 908 cm2) : 6*7,5 |  | 45 | [23 empty] | VV | 0
7 | R.76201.05 | Příplatek za odsekání spodní části nosných sloupů od stávající OK | ks | 6 |  | 0 |  | 0 |  | 0 | 21 | 0 | 0 | 0 | 0 | 0 |  | Vlastní | Indiv | 0 | 0 |  | Práce | Běžná |  |  |  | POL1_
8 | R.76201.15 | Postupné podepření jednotlivých podlah v rozích před vyřezáváním stávajících sloupků | ks | 30 |  | 0 |  | 0 |  | 0 | 21 | 0 | 0 | 0 | 0 | 0 |  | Vlastní | Indiv | 0 | 0 |  | Práce | Běžná |  |  |  | POL1_
|  | podlahy 3. - 6. patro + střecha : 5*6 |  | 30 | [23 empty] | VV | 0
Díl: | 766 | Konstrukce truhlářské |  |  |  | 0 |  | 0 |  | 0 |  | 0 |  | 1.99 |  | 0 |  |  |  |  | 421.62 | [6 empty] | DIL
9 | R.76604.06 | Obložení ocel. sloupů latěmi | ks | 372 |  | 0 |  | 0 |  | 0 | 21 | 0 | 0.0002 | 0.07 | 0 | 0 |  | Vlastní | Indiv | 1.12 | 416.64 |  | Práce | Běžná |  |  |  | POL1_
|  | ks latí : 6*16+3*(6*12)+6*10 |  | 372 | [23 empty] | VV | 0
10 | R.76605.07 | Spojovací prostředky pro montáž obložení stěn (latě) | m3 | 2.85 |  | 0 |  | 0 |  | 0 | 21 | 0 | 0.01549 | 0.04 | 0 | 0 |  | Vlastní | Indiv | 0 | 0 |  | Práce | Běžná |  |  |  | POL1_
|  | dle výkazu materiálu - hoblované latě : 2,85 |  | 2.85 | [23 empty] | VV | 0
11 | RSP.76604.06 | Sušené smrkové latě různých profilů (hoblované) - atypická výroba | m3 | 3.135 |  | 0 |  | 0 |  | 0 | 21 | 0 | 0.6 | 1.88 | 0 | 0 |  | Vlastní | Indiv | 0 | 0 |  | Specifikace | Běžná |  |  |  | POL3_
|  | dle výkazu materiálu + 10% ztratné : 2,85*1,1 |  | 3.135 | [23 empty] | VV | 0
12 | 998766104R00 | Přesun hmot pro truhlářské konstr., výšky do 36 m | t | 1.9995 |  | 0 |  | 0 |  | 0 | 21 | 0 | 0 | 0 | 0 | 0 |  | RTS 24/ I | RTS 24/ I | 2.49 | 4.98 |  | Přesun hmot | Běžná |  |  |  | POL7_
Díl: | 767 | Konstrukce zámečnické |  |  |  | 0 |  | 0 |  | 0 |  | 0 |  | 3.92 |  | 0 |  |  |  |  | 1371.64 | [6 empty] | DIL
13 | 767995102R1X | Výroba a montáž kov. atypických konstrukcí (vč. výrobní dokumentace) | kg | 3391.0736 |  | 0 |  | 0 |  | 0 | 21 | 0 | 6e-05 | 0.2 | 0 | 0 |  | Vlastní | Indiv | 0.3 | 1017.32 |  | Práce | Běžná |  |  |  | POL1_
|  | dle výkazu materiálu - ZS1 : | [25 empty] | VV | 0
|  | Začátek provozního součtu | [25 empty] | VV
|  | 1909 : 3*(1*1,024) |  | 3.072 | [23 empty] | VV | 2
|  | 1917 : 3*(2*0,449) |  | 2.694 | [23 empty] | VV | 2
|  | 1918 : 3*(2*0,145) |  | 0.87 | [23 empty] | VV | 2
|  | 1920 : 3*(2*1,164) |  | 6.984 | [23 empty] | VV | 2
|  | 1923 : 3*(2*0,173) |  | 1.038 | [23 empty] | VV | 2
|  | 1928 : 3*(6*0,230) |  | 4.14 | [23 empty] | VV | 2
|  | 1929 : 3*(6*0,282) |  | 5.076 | [23 empty] | VV | 2
|  | 1931 : 3*(7*0,8) |  | 16.8 | [23 empty] | VV | 2
|  | 1932 : 3*(12*0,654) |  | 23.544 | [23 empty] | VV | 2
|  | 1933 : 3*(28*0,092) |  | 7.728 | [23 empty] | VV | 2
|  | 1938 : 3*(1*18,5) |  | 55.5 | [23 empty] | VV | 2
|  | 1940 : 3*(2*2,045) |  | 12.27 | [23 empty] | VV | 2
|  | 1946 : 3*(6*0,4) |  | 7.2 | [23 empty] | VV | 2
|  | 1957 : 3*(1*76,9) |  | 230.7 | [23 empty] | VV | 2
|  | Konec provozního součtu | [25 empty] | VV
|  | 377,616 |  | 377.616 | [23 empty] | VV | 0
|  | dle výkazu materiálu - ZS2 : | [25 empty] | VV | 0
|  | Začátek provozního součtu | [25 empty] | VV
|  | 1909 : 3*(1*1,024) |  | 3.072 | [23 empty] | VV | 2
|  | 1917 : 3*(2*0,449) |  | 2.694 | [23 empty] | VV | 2
|  | 1918 : 3*(2*0,145) |  | 0.87 | [23 empty] | VV | 2
|  | 1920 : 3*(2*1,164) |  | 6.984 | [23 empty] | VV | 2
|  | 1923 : 3*(2*0,173) |  | 1.038 | [23 empty] | VV | 2
|  | 1928 : 3*(6*0,230) |  | 4.14 | [23 empty] | VV | 2
|  | 1929 : 3*(6*0,282) |  | 5.076 | [23 empty] | VV | 2
|  | 1931 : 3*(7*0,8) |  | 16.8 | [23 empty] | VV | 2
|  | 1932 : 3*(12*0,654) |  | 23.544 | [23 empty] | VV | 2
|  | 1933 : 3*(28*0,092) |  | 7.728 | [23 empty] | VV | 2
|  | 1938 : 3*(1*18,5) |  | 55.5 | [23 empty] | VV | 2
|  | 1940 : 3*(2*2,045) |  | 12.27 | [23 empty] | VV | 2
|  | 1946 : 3*(6*0,4) |  | 7.2 | [23 empty] | VV | 2
|  | 1957 : 3*(1*76,9) |  | 230.7 | [23 empty] | VV | 2
|  | Konec provozního součtu | [25 empty] | VV
|  | 377,616 |  | 377.616 | [23 empty] | VV | 0
|  | dle výkazu materiálu - ZS3 : | [25 empty] | VV | 0
|  | Začátek provozního součtu | [25 empty] | VV
|  | 1911 : 3*(1*0,829) |  | 2.487 | [23 empty] | VV | 2
|  | 1921 : 3*(2*1,135) |  | 6.81 | [23 empty] | VV | 2
|  | 1923 : 3*(2*0,173) |  | 1.038 | [23 empty] | VV | 2
|  | 1929 : 3*(6*0,282) |  | 5.076 | [23 empty] | VV | 2
|  | 1932 : 3*(12*0,654) |  | 23.544 | [23 empty] | VV | 2
|  | 1934 : 3*(20*0,067) |  | 4.02 | [23 empty] | VV | 2
|  | 1937 : 3*(1*16,384) |  | 49.152 | [23 empty] | VV | 2
|  | 1954 : 3*(1*58,7) |  | 176.1 | [23 empty] | VV | 2
|  | 1958 : 3*(5*0,7) |  | 10.5 | [23 empty] | VV | 2
|  | Konec provozního součtu | [25 empty] | VV
|  | 278,727 |  | 278.727 | [23 empty] | VV | 0
|  | dle výkazu materiálu - ZS4 : | [25 empty] | VV | 0
|  | Začátek provozního součtu | [25 empty] | VV
|  | 1911 : 3*(1*0,829) |  | 2.487 | [23 empty] | VV | 2
|  | 1921 : 3*(2*1,135) |  | 6.81 | [23 empty] | VV | 2
|  | 1923 : 3*(2*0,173) |  | 1.038 | [23 empty] | VV | 2
|  | 1929 : 3*(6*0,282) |  | 5.076 | [23 empty] | VV | 2
|  | 1932 : 3*(12*0,654) |  | 23.544 | [23 empty] | VV | 2
|  | 1934 : 3*(20*0,067) |  | 4.02 | [23 empty] | VV | 2
|  | 1937 : 3*(1*16,384) |  | 49.152 | [23 empty] | VV | 2
|  | 1954 : 3*(1*58,7) |  | 176.1 | [23 empty] | VV | 2
|  | 1958 : 3*(5*0,7) |  | 10.5 | [23 empty] | VV | 2
|  | Konec provozního součtu | [25 empty] | VV
|  | 278,727 |  | 278.727 | [23 empty] | VV | 0
|  | dle výkazu materiálu - ZS5 : | [25 empty] | VV | 0
|  | Začátek provozního součtu | [25 empty] | VV
|  | 1904 : 3*(1*11,532) |  | 34.596 | [23 empty] | VV | 2
|  | 1912 : 3*(1*0,697) |  | 2.091 | [23 empty] | VV | 2
|  | 1915 : 3*(2*0,408) |  | 2.448 | [23 empty] | VV | 2
|  | 1918 : 3*(2*0,145) |  | 0.87 | [23 empty] | VV | 2
|  | 1921 : 3*(2*1,135) |  | 6.81 | [23 empty] | VV | 2
|  | 1923 : 3*(2*0,173) |  | 1.038 | [23 empty] | VV | 2
|  | 1929 : 3*(6*0,282) |  | 5.076 | [23 empty] | VV | 2
|  | 1930 : 3*(6*0,230) |  | 4.14 | [23 empty] | VV | 2
|  | 1932 : 3*(12*0,654) |  | 23.544 | [23 empty] | VV | 2
|  | 1933 : 3*(28*0,092) |  | 7.728 | [23 empty] | VV | 2
|  | 1939 : 3*(2*2,34) |  | 14.04 | [23 empty] | VV | 2
|  | 1944 : 3*(1*64,1) |  | 192.3 | [23 empty] | VV | 2
|  | 1949 : 3*(6*0,4) |  | 7.2 | [23 empty] | VV | 2
|  | 1955 : 3*(7*0,7) |  | 14.7 | [23 empty] | VV | 2
|  | Konec provozního součtu | [25 empty] | VV
|  | 316,581 |  | 316.581 | [23 empty] | VV | 0
|  | dle výkazu materiálu - ZS6 : | [25 empty] | VV | 0
|  | Začátek provozního součtu | [25 empty] | VV
|  | 1904 : 3*(1*11,532) |  | 34.596 | [23 empty] | VV | 2
|  | 1912 : 3*(1*0,697) |  | 2.091 | [23 empty] | VV | 2
|  | 1915 : 3*(2*0,408) |  | 2.448 | [23 empty] | VV | 2
|  | 1918 : 3*(2*0,145) |  | 0.87 | [23 empty] | VV | 2
|  | 1921 : 3*(2*1,135) |  | 6.81 | [23 empty] | VV | 2
|  | 1923 : 3*(2*0,173) |  | 1.038 | [23 empty] | VV | 2
|  | 1929 : 3*(6*0,282) |  | 5.076 | [23 empty] | VV | 2
|  | 1930 : 3*(6*0,230) |  | 4.14 | [23 empty] | VV | 2
|  | 1932 : 3*(12*0,654) |  | 23.544 | [23 empty] | VV | 2
|  | 1933 : 3*(28*0,092) |  | 7.728 | [23 empty] | VV | 2
|  | 1939 : 3*(2*2,34) |  | 14.04 | [23 empty] | VV | 2
|  | 1944 : 3*(1*64,1) |  | 192.3 | [23 empty] | VV | 2
|  | 1949 : 3*(6*0,4) |  | 7.2 | [23 empty] | VV | 2
|  | 1955 : 3*(7*0,7) |  | 14.7 | [23 empty] | VV | 2
|  | Konec provozního součtu | [25 empty] | VV
|  | 316,581 |  | 316.581 | [23 empty] | VV | 0
|  | dle výkazu materiálu - ZS7 : | [25 empty] | VV | 0
|  | Začátek provozního součtu | [25 empty] | VV
|  | 1901 : 3*(1*10,8) |  | 32.4 | [23 empty] | VV | 2
|  | 1902 : 3*(1*10,092) |  | 30.276 | [23 empty] | VV | 2
|  | 1916 : 3*(2*0,326) |  | 1.956 | [23 empty] | VV | 2
|  | 1919 : 3*(2*0,096) |  | 0.576 | [23 empty] | VV | 2
|  | 1922 : 3*(2*1,077) |  | 6.462 | [23 empty] | VV | 2
|  | 1923 : 3*(2*0,173) |  | 1.038 | [23 empty] | VV | 2
|  | 1929 : 3*(12*0,282) |  | 10.152 | [23 empty] | VV | 2
|  | 1930 : 3*(6*0,230) |  | 4.14 | [23 empty] | VV | 2
|  | 1941 : 3*(2*1,654) |  | 9.924 | [23 empty] | VV | 2
|  | 1947 : 3*(2*0,3) |  | 1.8 | [23 empty] | VV | 2
|  | 1948 : 3*(2*0,3) |  | 1.8 | [23 empty] | VV | 2
|  | 1953 : 3*(1*55,7) |  | 167.1 | [23 empty] | VV | 2
|  | 1956 : 3*(5*0,6) |  | 9 | [23 empty] | VV | 2
|  | Konec provozního součtu | [25 empty] | VV
|  | 276,624 |  | 276.624 | [23 empty] | VV | 0
|  | dle výkazu materiálu - ZS8 : | [25 empty] | VV | 0
|  | Začátek provozního součtu | [25 empty] | VV
|  | 1901 : 3*(1*10,8) |  | 32.4 | [23 empty] | VV | 2
|  | 1902 : 3*(1*10,092) |  | 30.276 | [23 empty] | VV | 2
|  | 1916 : 3*(2*0,326) |  | 1.956 | [23 empty] | VV | 2
|  | 1919 : 3*(2*0,096) |  | 0.576 | [23 empty] | VV | 2
|  | 1922 : 3*(2*1,077) |  | 6.462 | [23 empty] | VV | 2
|  | 1923 : 3*(2*0,173) |  | 1.038 | [23 empty] | VV | 2
|  | 1929 : 3*(12*0,282) |  | 10.152 | [23 empty] | VV | 2
|  | 1930 : 3*(6*0,230) |  | 4.14 | [23 empty] | VV | 2
|  | 1941 : 3*(2*1,654) |  | 9.924 | [23 empty] | VV | 2
|  | 1947 : 3*(2*0,3) |  | 1.8 | [23 empty] | VV | 2
|  | 1948 : 3*(2*0,3) |  | 1.8 | [23 empty] | VV | 2
|  | 1953 : 3*(1*55,7) |  | 167.1 | [23 empty] | VV | 2
|  | 1956 : 3*(5*0,6) |  | 9 | [23 empty] | VV | 2
|  | Konec provozního součtu | [25 empty] | VV
|  | 276,624 |  | 276.624 | [23 empty] | VV | 0
|  | dle výkazu materiálu - ZS9 : | [25 empty] | VV | 0
|  | Začátek provozního součtu | [25 empty] | VV
|  | 1903 : 6*(1*9,408) |  | 56.448 | [23 empty] | VV | 2
|  | 1913 : 6*(1*0,449) |  | 2.694 | [23 empty] | VV | 2
|  | 1929 : 6*(6*0,282) |  | 10.152 | [23 empty] | VV | 2
|  | 1935 : 6*(1*0,230) |  | 1.38 | [23 empty] | VV | 2
|  | 1936 : 6*(3*0,230) |  | 4.14 | [23 empty] | VV | 2
|  | 1945 : 6*(1*30,7) |  | 184.2 | [23 empty] | VV | 2
|  | 1950 : 6*(4*0,3) |  | 7.2 | [23 empty] | VV | 2
|  | 1951 : 6*(6*0,5) |  | 18 | [23 empty] | VV | 2
|  | Konec provozního součtu | [25 empty] | VV
|  | 284,214 |  | 284.214 | [23 empty] | VV | 0
|  | dle výkazu materiálu - ZS10 : | [25 empty] | VV | 0
|  | Začátek provozního součtu | [25 empty] | VV
|  | 1907 : 6*(1*12,288) |  | 73.728 | [23 empty] | VV | 2
|  | 1959 : 6*(6*1,176) |  | 42.336 | [23 empty] | VV | 2
|  | Konec provozního součtu | [25 empty] | VV
|  | 116,064 |  | 116.064 | [23 empty] | VV | 0
|  | dle výkazu materiálu - ZS11 : | [25 empty] | VV | 0
|  | Začátek provozního součtu | [25 empty] | VV
|  | 1910 : 6*(1*4,096) |  | 24.576 | [23 empty] | VV | 2
|  | 1924 : 6*(1*8,192) |  | 49.152 | [23 empty] | VV | 2
|  | 1926 : 6*(1*1,638) |  | 9.828 | [23 empty] | VV | 2
|  | 1942 : 6*(1*2,458) |  | 14.748 | [23 empty] | VV | 2
|  | Konec provozního součtu | [25 empty] | VV
|  | 98,304 |  | 98.304 | [23 empty] | VV | 0
|  | dle výkazu materiálu - ZS12 : | [25 empty] | VV | 0
|  | Začátek provozního součtu | [25 empty] | VV
|  | 1905 : 6*(6*1,134) |  | 40.824 | [23 empty] | VV | 2
|  | 1908 : 6*(1*11,532) |  | 69.192 | [23 empty] | VV | 2
|  | Konec provozního součtu | [25 empty] | VV
|  | 110,016 |  | 110.016 | [23 empty] | VV | 0
|  | dle výkazu materiálu - ZS13 : | [25 empty] | VV | 0
|  | Začátek provozního součtu | [25 empty] | VV
|  | 1906 : 6*(1*10,092) |  | 60.552 | [23 empty] | VV | 2
|  | 1961 : 6*(6*1,176) |  | 42.336 | [23 empty] | VV | 2
|  | Konec provozního součtu | [25 empty] | VV
|  | 102,888 |  | 102.888 | [23 empty] | VV | 0
|  | dle výkazu materiálu - ZS14 : | [25 empty] | VV | 0
|  | Začátek provozního součtu | [25 empty] | VV
|  | 1914 : 6*(1*3,364) |  | 20.184 | [23 empty] | VV | 2
|  | 1925 : 6*(1*6,728) |  | 40.368 | [23 empty] | VV | 2
|  | 1927 : 6*(1*1,346) |  | 8.076 | [23 empty] | VV | 2
|  | 1943 : 6*(1*2,18) |  | 13.08 | [23 empty] | VV | 2
|  | 1960 : 6*(1*5,382) |  | 32.292 | [23 empty] | VV | 2
|  | Konec provozního součtu | [25 empty] | VV
|  | 114,0 |  | 114 | [23 empty] | VV | 0
|  | ------------ : | [25 empty] | VV | 0
|  | +2% na sváry : 3324,582*0,02 |  | 66.4916 | [23 empty] | VV | 0
14 | R.76701.05 | Demontáž stávajících třmenů na sloupcích a jejich zpětná montáž k novým prvkům | ks | 36 |  | 0 |  | 0 |  | 0 | 21 | 0 | 0 | 0 | 0 | 0 |  | Vlastní | Indiv | 0 | 0 |  | Práce | Běžná |  |  |  | POL1_
|  | 6 ks / patro : 6*6 |  | 36 | [23 empty] | VV | 0
15 | R.76701.07 | Odřezání styčníkových plechů t = 8 mm na stávající konstrukci rozhledny | m | 5.91 |  | 0 |  | 0 |  | 0 | 21 | 0 | 0 | 0 | 0 | 0 |  | Vlastní | Indiv | 0 | 0 |  | Práce | Běžná |  |  |  | POL1_
|  | dle popisu : 5,4+0,51 |  | 5.91 | [23 empty] | VV | 0
16 | R.76701.15 | Zinkování ocel. prvků konstrukce vč. nákladů na dopravu | kg | 3324.582 |  | 0 |  | 0 |  | 0 | 21 | 0 | 0 | 0 | 0 | 0 |  | Vlastní | Indiv | 0.1 | 332.46 |  | Práce | Běžná |  |  |  | POL1_
|  | dle pol. č. 767 99-5102.R1X : 3324,582 |  | 3324.582 | [23 empty] | VV | 0
17 | 13611228R | Plech hladký S235JR 10,00 x 1000 x 2000 mm | t | 0.09668 |  | 0 |  | 0 |  | 0 | 21 | 0 | 1 | 0.1 | 0 | 0 | SPCM | RTS 24/ I | RTS 24/ I | 0 | 0 |  | Specifikace | Červená |  |  |  | POL3_
|  | Začátek provozního součtu | [25 empty] | VV
|  | dle výkazu materiálu + 8% ztratné : 6*(1*8,192)+6*(1*6,728) |  | 89.52 | [23 empty] | VV | 2
|  | Konec provozního součtu | [25 empty] | VV
|  | 89,52*1,08*0,001 |  | 0.09668 | [23 empty] | VV | 0
18 | 13611238R | Plech hladký S235JR 15,00 x 1000 x 2000 mm | t | 0.62597 |  | 0 |  | 0 |  | 0 | 21 | 0 | 1 | 0.63 | 0 | 0 | SPCM | RTS 24/ I | RTS 24/ I | 0 | 0 |  | Specifikace | Červená |  |  |  | POL3_
|  | Začátek provozního součtu | [25 empty] | VV
|  | dle výkazu materiálu + 8% ztratné : 3*(1*11,532)+3*(1*11,532)+3*(1*10,8)+3*(1*10,032)+3*(1*10,8)+3*(1*10,032)+6*(1*9,408) |  | 250.632 | [23 empty] | VV | 2
|  | 6*(1*12,288)+6*(6*1,176)+6*(6*1,134)+6*(1*11,532)+6*(1*10,092)+6*(6*1,176) |  | 328.968 | [23 empty] | VV | 2
|  | Konec provozního součtu | [25 empty] | VV
|  | 579,6*1,08*0,001 |  | 0.62597 | [23 empty] | VV | 0
19 | 13611248R | Plech hladký S235JR 20,00 x 1000 x 2000 mm | t | 0.22605 |  | 0 |  | 0 |  | 0 | 21 | 0 | 1 | 0.23 | 0 | 0 | SPCM | RTS 24/ I | RTS 24/ I | 0 | 0 |  | Specifikace | Červená |  |  |  | POL3_
|  | Začátek provozního součtu | [25 empty] | VV
|  | dle výkazu materiálu + 8% ztratné : 3*(1*18,5)+3*(1*18,5)+3*(1*16,384)+3*(1*16,384) |  | 209.304 | [23 empty] | VV | 2
|  | Konec provozního součtu | [25 empty] | VV
|  | 209,304*1,08*0,001 |  | 0.22605 | [23 empty] | VV | 0
20 | 55399994.AR | Kotvy, úhelníky, atyp. prvky | kg | 110 |  | 0 |  | 0 |  | 0 | 21 | 0 | 0.001 | 0.11 | 0 | 0 | SPCM | RTS 24/ I | RTS 24/ I | 0 | 0 |  | Specifikace | Běžná |  |  |  | POL3_
|  | spojovací materiál - žár. zinek (závit. tyče, šrouby, matky, podložky) : 75,0+35,0 |  | 110 | [23 empty] | VV | 0
21 | 55399994R | Kotvy, úhelníky apod. atypické výrobky | kg | 785.8766 |  | 0 |  | 0 |  | 0 | 21 | 0 | 0.001 | 0.79 | 0 | 0 | SPCM | RTS 24/ I | RTS 24/ I | 0 | 0 |  | Specifikace | Běžná |  |  |  | POL3_
|  | celková hmotnost dle výkazu materiálu + 8% ztratné : 3324,582*1,08 |  | 3590.5486 | [23 empty] | VV | 0
|  | odpočet 4 největších položek (pl. tl. 10, 15, 20 mm, trubky) : -(96,7+626,0+226,1+1855,872) |  | -2804.672 | [23 empty] | VV | 0
22 | XSP.76701.05 | Trubky bezešvé hladké D 114x5 mm, 133x5 mm, 140x5 mm, 152x5 mm, 168x5 mm | kg | 1855.872 |  | 0 |  | 0 |  | 0 | 21 | 0 | 0.001 | 1.86 | 0 | 0 |  | Vlastní | Indiv | 0 | 0 |  | Specifikace | Běžná |  |  |  | POL3_
|  | dle výkazu materiálu + 8% ztratné : | [25 empty] | VV | 0
|  | Začátek provozního součtu | [25 empty] | VV
|  | ZS1, ZS2 - 168x5 mm - 1957 : 6*76,9 |  | 461.4 | [23 empty] | VV | 2
|  | ZS3, ZS4 - 152x5 mm - 1954 : 6*58,7 |  | 352.2 | [23 empty] | VV | 2
|  | ZS5, ZS6 - 140x5 mm - 1944 : 6*64,1 |  | 384.6 | [23 empty] | VV | 2
|  | ZS7, ZS8 - 133x5 mm - 1953 : 6*56,0 |  | 336 | [23 empty] | VV | 2
|  | ZS9 - 114x5 mm - 1945 : 6*30,7 |  | 184.2 | [23 empty] | VV | 2
|  | Konec provozního součtu | [25 empty] | VV
|  | 1718,4*1,08 |  | 1855.872 | [23 empty] | VV | 0
23 | 998767104R00 | Přesun hmot pro zámečnické konstr., výšky do 36 m | t | 3.9039 |  | 0 |  | 0 |  | 0 | 21 | 0 | 0 | 0 | 0 | 0 |  | RTS 24/ I | RTS 24/ I | 3.036 | 11.85 |  | Přesun hmot | Běžná |  |  |  | POL7_
24 | R.76702.PH01 | Přesun hmot pro zámečnické konstr., výšky do 36 m - příplatek za dvojí přesun prvků OK (pro oměření a znovu pro montáž po zhotovení mont. otvorů na zemi) | t | 3.324 |  | 0 |  | 0 |  | 0 | 21 | 0 | 0 | 0 | 0 | 0 |  | Vlastní | Indiv | 3.01 | 10.01 |  | Práce | Běžná |  |  |  | POL1_
|  | hmotnost prvků OK : 3,324 |  | 3.324 | [23 empty] | VV | 0
Díl: | 783 | Nátěry |  |  |  | 0 |  | 0 |  | 0 |  | 0 |  | 0.08 |  | 0 |  |  |  |  | 72.78 | [6 empty] | DIL
25 | 783626212.R1X | Nátěr truhlářských výrobků 2x - latě (dle popisu v TZ) | m2 | 242.6147 |  | 0 |  | 0 |  | 0 | 21 | 0 | 0.00032 | 0.08 | 0 | 0 |  | Vlastní | Indiv | 0.3 | 72.78 |  | Práce | Běžná |  |  |  | POL1_
|  | specifikace dle TZ : | [25 empty] | VV | 0
|  | Začátek provozního součtu | [25 empty] | VV
|  | 1x Lignofix E Profi ředěným lihem a 1x Luxol Palisandr s přídavkem lněného oleje 1:5 : (96*3,5)*(2*0,04+2*0,045)+192*(0,04*0,045) |  | 57.4656 | [23 empty] | VV | 2
|  | (72*3,5)*(4*0,045)+144*(0,045*0,045) |  | 45.6516 | [23 empty] | VV | 2
|  | (72*3,5)*(2*0,04+2*0,045)+144*(0,04*0,045) |  | 43.0992 | [23 empty] | VV | 2
|  | (72*3,5)*(4*0,04)+144*(0,04*0,04) |  | 40.5504 | [23 empty] | VV | 2
|  | (60*3,5)*(4*0,04)+120*(0,04*0,04) |  | 33.792 | [23 empty] | VV | 2
|  | Konec provozního součtu | [25 empty] | VV
|  | +10% na opravy ap... : 220,5588*1,1 |  | 242.6147 | [23 empty] | VV | 0
Díl: | D96 | Přesuny suti a vybouraných hmot |  |  |  | 0 |  | 0 |  | 0 |  | 0 |  | 0 |  | 0 |  |  |  |  | 16.88 | [6 empty] | DIL
26 | 979990161R00 | Poplatek za skládku suti - dřevo | t | 3.9179 |  | 0 |  | 0 |  | 0 | 21 | 0 | 0 | 0 | 0 | 0 |  | RTS 24/ I | RTS 24/ I | 0 | 0 |  | Práce | Běžná |  |  |  | POL1_
27 | 979011111R00 | Svislá doprava suti a vybour. hmot za 2.NP a 1.PP | t | 3.9179 |  | 0 |  | 0 |  | 0 | 21 | 0 | 0 | 0 | 0 | 0 |  | RTS 24/ I | RTS 24/ I | 0.93 | 3.64 |  | Přesun suti | Běžná |  |  |  | POL8_
28 | 979011121R00 | Příplatek za každé další podlaží | t | 11.7536 |  | 0 |  | 0 |  | 0 | 21 | 0 | 0 | 0 | 0 | 0 |  | RTS 24/ I | RTS 24/ I | 0.65 | 7.64 |  | Přesun suti | Běžná |  |  |  | POL8_
29 | 979081111R00 | Odvoz suti a vybour. hmot na skládku do 1 km | t | 3.9179 |  | 0 |  | 0 |  | 0 | 21 | 0 | 0 | 0 | 0 | 0 |  | RTS 24/ I | RTS 24/ I | 0.49 | 1.92 |  | Přesun suti | Běžná |  |  |  | POL8_
30 | 979081121R00 | Příplatek k odvozu za každý další 1 km | t | 54.8503 |  | 0 |  | 0 |  | 0 | 21 | 0 | 0 | 0 | 0 | 0 |  | RTS 24/ I | RTS 24/ I | 0 | 0 |  | Přesun suti | Běžná |  |  |  | POL8_
31 | 979082111R00 | Vnitrostaveništní doprava suti do 10 m | t | 3.9179 |  | 0 |  | 0 |  | 0 | 21 | 0 | 0 | 0 | 0 | 0 |  | RTS 24/ I | RTS 24/ I | 0.94 | 3.68 |  | Přesun suti | Běžná |  |  |  | POL8_
Díl: | VN | Vedlejší náklady |  |  |  | 0 |  | 0 |  | 0 |  | 0 |  | 0 |  | 0 |  |  |  |  | 0 | [6 empty] | DIL
32 | 005121 R | Zařízení staveniště | Soubor | 1 |  | 0 |  | 0 |  | 0 | 21 | 0 | 0 | 0 | 0 | 0 |  | RTS 24/ I | Indiv | 0 | 0 |  | VRN | Běžná |  |  |  | POL99_0
[26 empty] | 12 | 21 | DPH
| Celkem |  |  |  |  | 0 | [19 empty] | 0 | 0 | SUM
Poznámky uchazeče k zadání
POPUZIV
END
Note on S6: Jedná se o informaci, zda se jedná o položku, která je do rozpočtu zadána z cenové soustavy RTS, nebo vlastní.
Note on T6: Jedná se o název CÚ, která je zadána u položky rozpočtu