## List1
PAMAK s.r.o.
Mikoláše Alše 470
280 02 Kolín 2
IČ:25779656
Mob:602 488 054
jaroslav.tomanek@pamak.cz
Změnový list č.1 - ke dni 11.9.2025
"Stavební úpravy v podstřeší tělocvičny na učebnu v ZŠ Dobrovice"
Vícepráce č.1
Poř. | Kód | Popis | MJ | Výměra | JC | Cena
3 - Svislé konstrukce | [5 empty] | 24640
1 | 311237141 | Zdivo jednovrstvé tepelně izolační z cihel broušených na tenkovrstvou maltu U přes 0,18 do 0,22 W/m2K tl zdiva 440 mm - pol.2 | m2 | 11 | 2240 | 24640
4 - Vodorovné konstrukce | [5 empty] | 33645.465
2 | 417321414 | Ztužující pásy a věnce ze ŽB tř. C 20/25 - pol.24_věnec V2 (42x0,55x0,4=9,24m3) rozpočet pro V2=2,657 m3, navíc 9,24-2,657=6,583m3 | m3 | 6.583 | 4815 | 31697.145
3 | 413941125 | Osazování ocelových válcovaných nosníků stropů I, IE, U, UE nebo do č. 12 a výše nebo výšky do 120 mm_IPE 100 á 8,333 kg/m, celkem 2 ks po 2,7m, tj.5,4mx8,333kg=45kg/0,045t | t | 0.045 | 9940 | 447.3
4 | 13010760 | ocel profilová jakost S235JR (11 375) průřez IPE 100_IPE 100 á 8,333 kg/m, celkem 2 ks po 2,7m, tj.5,4mx8,333kg=45kg/0,045t | t | 0.045 | 33356 | 1501.02
6 - Úpravy povrchů, podlahy a osazování výplní | [5 empty] | 3100
5 | 612321191 | Příplatek k vápenocementové omítce vnitřních stěn za každých dalších 5 mm tloušťky ručně - pol.31_plocha stěny u vstupu do učebny 5m2, tloušťka omítky navíc 50 mm (10x5 mm)_10x5m2=50m2 | m2 | 50 | 62 | 3100
9 - Ostatní konstrukce a práce, bourání | [5 empty] | 25630.8
6 | 949101111 | Lešení pomocné pro objekty pozemních staveb s lešeňovou podlahou v do 1,9 m zatížení do 150 kg/m2 - pol.63 | m2 | 15 | 46.8 | 702
7 | 962022491 | Bourání zdiva nadzákladového kamenného - pískovec_43mx1m(š.)x0,2m(tl.)=8,6m3 | m3 | 8.6 | 1818 | 15634.8
8 | 962032641 | Bourání zdiva komínového z cihel z cihel pálených, šamotových nebo vápenopískových na MC - pol.70_0,9x0,67x5m=3,015m3(1 komín) x 2=6,03m3 | m3 | 6 | 1549 | 9294
997 - Přesun sutě | [5 empty] | 29749.284
9 | 997013154 | Vnitrostaveništní doprava suti a vybouraných hmot pro budovy v přes 12 do 15 m s omezením mechanizace - pol.84 | t | 16.046 | 762 | 12227.052
10 | 997013501 | Odvoz suti a vybouraných hmot na skládku nebo meziskládku do 1 km se složením - pol.87 | t | 16.046 | 295 | 4733.57
11 | 997013509 | Příplatek k odvozu suti a vybouraných hmot na skládku ZKD 1 km přes 1 km - pol.88 | t | 304.874 | 13 | 3963.362
12 | 997013631 | Poplatek za uložení na skládce (skládkovné) stavebního odpadu směsného kód odpadu 17 09 04 - pol.89 | t | 16.046 | 550 | 8825.3
998 - Přesun hmot | [5 empty] | 5087.278
13 | 998011010 | Přesun hmot pro budovy zděné s omezením mechanizace pro budovy v přes 12 do 24 m_pol.90_beton věnce V2 - 6,583m3x2,4t=15,799t | t | 15.799 | 322 | 5087.278
763 - Konstrukce suché výstavby - akustika | [5 empty] | 279164
14 | 763-01 | Akustické řešení učebny - viz CN od f. Aveton ze dne 14.8.2025 | kpl. | 1 | 279164 | 279164
VRN | [5 empty] | 1000
15 | 999-03 | Kompletační a koordinační činnost + provozní vlivy | kpl. | 1 | 1000 | 1000
|  | Celkem bez DPH v Kč |  |  |  | 402016.827
|  | DPH 21% |  |  |  | 84423.5337
|  | Celkem s DPH v Kč |  |  |  | 486440.3607
Méněpráce č.1
Poř. | Kód | Popis | MJ | Výměra | JC | Cena
3 - Svislé a kompletní konstrukce | [5 empty] | -28317.16
1 | 311113134 | Nadzákladová zeď tl přes 250 do 300 mm z hladkých tvárnic ztraceného bednění včetně výplně z betonu tř. C 16/20 - pol.1 | m2 | -11 | 1554 | -17094
1 | 311361821 | Výztuž nosných zdí betonářskou ocelí 10 505 - pol.5 | t | -0.191 | 58760 | -11223.16
9 - Ostatní konstrukce a práce, bourání | [5 empty] | -9090.2
2 | 962032231 | Bourání zdiva z cihel pálených nebo vápenopískových na MV nebo MVC přes 1 m3 - pol.69 | m3 | -8.6 | 1057 | -9090.2
|  | Celkem bez DPH v Kč |  |  |  | -37407.36
|  | DPH 21% |  |  |  | -7855.5456
|  | Celkem s DPH v Kč |  |  |  | -45262.9056
Celkem Změnový list č.1 (vícepráce č.1+méněpráce č.1) bez DPH | [5 empty] | 364609.467
DPH 21% | [5 empty] | 76567.9881
Celkem Změnový list č.1 (vícepráce č.1+méněpráce č.1) s DPH | [5 empty] | 441177.4551
Poznámka : |  | 1) Cenová nabídka je zpracována na základě požadavku investora a dle skutečného zaměření.
V Kolíně dne 8.9.2025 Zpracoval : Jaroslav Tománek 602 488 054