## List1
PAMAK s.r.o.
Mikoláše Alše 470
280 02 Kolín 2
IČ:25779656
Mob:602 488 054
jaroslav.tomanek@pamak.cz
Změnový list č.2
"Stavební úpravy v podstřeší tělocvičny na učebnu v ZŠ Dobrovice"
Vícepráce č.2
Poř. | Kód | Popis | MJ | Výměra | JC | Cena
6 - Úpravy povrchů - fasáda na stávající budově | [5 empty] | 169199
1 | 622335201 | Oprava škrábané (břízolitové) omítky vnějších ploch stěn_(16+8,3+5)*8,4 + (8,3+5)*5,3=323m2 | m2 | 323 | 72 | 23256
2 | 622131121 | Penetrační nátěr vnějších stěn nanášený ručně_30*1,5 = 45m2 | m2 | 45 | 45 | 2025
3 | 622142001 | Sklovláknité pletivo vnějších stěn vtlačené do tmelu_30m*1,5m = 45m2 | m2 | 45 | 200 | 9000
4 | 629995101 | Očištění vnějších ploch omytím tlakovou vodou_fasáda 323m2+sokl45m2=368m2 | m2 | 368 | 60 | 22080
5 | 622151031 | Penetrační nátěr vnějších pastovitých tenkovrstvých omítek silikonový stěn_(16+8,3+5)*8,4 + (8,3+5)*5,3=323m2 | m2 | 323 | 35 | 11305
6 | 622611133 | Fasádní silikonový nátěr vč penetrace Weber.ton silikon micro V - odstín ZL1E_(16+8,3+5)*8,4 + (8,3+5)*5,3=323m2 | m2 | 323 | 221 | 71383
7 | 622151021 | Penetrační nátěr vnějších pastovitých tenkovrstvých omítek mozaikových akrylátový stěn_30m*1,5m = 45m2 | m2 | 45 | 35 | 1575
8 | 622511101 | Tenkovrstvá omítka akrylátová mozaiková (marmolit) Weber jemnozrnná - odstín M024_30m*1,5m = 45m2 | m2 | 45 | 635 | 28575
9 - Ostatní konstrukce a práce, bourání | [5 empty] | 16265
9 | 941211212 | Příplatek k lešení řadovému rámovému lehkému do 200 kg/m2 š od 0,6 do 0,9 m v přes 10 do 25 m za každý den použití_368 m2 x 14 dnů = 5152m2 | m2 | 5152 | 2.5 | 12880
10 | 597-01 | Úprava dešťových svodů 2x - D+M KG trubka | kpl. | 1 | 3385 | 3385
998 - Přesun hmot | [5 empty] | 322
11 | 998011010 | Přesun hmot pro budovy zděné s omezením mechanizace pro budovy v přes 12 do 24 m_pol.90_viz kapitola 6 - Úpravy povrchů | t | 1 | 322 | 322
762 - Tesařské konstrukce | [5 empty] | 72462.478
12 | 762841954 | Oprava palubkového stropu v tělocvičně - 13.9.2025_34hod*300=10.200,-Kč | kpl. | 1 | 10200 | 10200
13 | 76284-01 | Doprava + pomocné lešení + montážní materiál (vruty, geotextilie..) - tělocvična | kpl. | 1 | 2650 | 2650
14 | 762341260 | Montáž bednění střech rovných a šikmých sklonu do 60° z palubek - pol.117 | m2 | 3.976 | 495 | 1968.12
15 | 61189995 | palubky podlahové smrk tl 24mm A/B - pol.118 | m2 | 3.318 | 581 | 1927.758
16 | 762-01 | Hák protisněhový lakovaný renoton 11 | ks | 300 | 102 | 30600
17 | 762-02 | Prostupová taška pro klimatizaci | ks | 1 | 4123 | 4123
18 | 762-03 | Střešní výlez s montáží do krytiny | ks | 1 | 5520 | 5520
19 | 762-04 | Bednění - prkna mořená pod nástřešní žlab a úžlabí | m2 | 30.4 | 509 | 15473.6
763 - Konstrukce suché výstavby | [5 empty] | 154855.24
20 | 763-01 | D+M půdní schody TRIANT - Alutrag EI15 EW60 therm - 110x600 mm | ks | 1 | 39334 | 39334
21 | 763161761 | Podhled SDK - šikmina - CD,2xRF 12,5 mm bez TI - REI45 | m2 | 64 | 1356 | 86784
22 | 763164615 | Obklad SDK ocel.nosníků - 3 str. 1x RF 12,5 mm | m | 11 | 1260 | 13860
23 | 763-16 | SDK úžlabí - spoj šikmin | m | 6 | 456 | 2736
24 | 998763323 | Přesun hmot tonážní pro konstrukce montované z desek s omezením mechanizace v objektech v přes 12 do 24 m - pol.140 | t | 2.49 | 4876 | 12141.24
741 - Elektroinstalace (D+M) | [5 empty] | 106947
25 | 3.3 | Silový kabel CYKY-J 3x2,5 -pol.110 | m | 30 | 65 | 1950
26 | 3.8 | Optický kabel UTP Cat.6 PVC drát šedá Solarix | m | 240 | 20 | 4800
27 | 2.2 | Přístroj spínače jednopólového; řazení: 5; 10 AX, 250 V AC; bezšroubové svorky (pro vodiče 1-2,5 mm2); pro montáž do podkladů třídy reakce na oheň B, C, D, E, F, kompletní včetně rámečku a klapátka - pol.104 | ks | 3 | 389 | 1167
28 | 2.3 | Zásuvka jednonásobná s ochranným kolíkem, s clonkami; IP 40; 16 A, 250 V AC; upevnění šrouby; bezšroubové svorky (pro vodiče 1,5-2,5 mm²); řazení: 2P+PE; barva: bílá; vč. příslušenství a krytu - pol.105 | ks | 4 | 389 | 1556
29 | 1.6 | Závěsný systém univerzální - 4lanka pro závěsné svítidla | ks | 19 | 389 | 7391
30 | 2.6 | Přepínač střídavý č.6(antracit) bezhalogenový UV odolný - GALATEA IP44 | ks | 4 | 120 | 480
31 | 2.7 | Zásuvka 1-násobná s donkami bílá Sedna Design | ks | 4 | 146 | 584
32 | 4.8 | Lišta vkládací 40x40 bílá LHD HF 2m | m | 56 | 245 | 13720
33 | 4.9 | Kryt - LHD 40x40 ohybový 8643 HF | ks | 19 | 84 | 1596
34 | 4.10 | Příchytka 2037 6-13mm plast.dvoudílná | ks | 70 | 5.5 | 385
35 | 4.11 | Krabice odbočná A 8/5P svorkovnice světle šedá IP54 8 kabel vývodů | ks | 22 | 72 | 1584
36 | 4.12 | Podložka izolační PI 80 R pro krabice LK 80… | ks | 7 | 84 | 588
37 | 4.13 | Kabel H05VV-F 3G1,5 bílá | m | 38 | 22 | 836
38 | 4.14 | Reproduktor vestavný (AudioWorld) | ks | 1 | 1432 | 1432
39 | HZS2231 | Montáže + doprava + přesun hmot - pol.137 | hod | 98 | 450 | 44100
40 | 4.15 | Čidlo CO2 AMUN 716 CO2 Monitor Theben | ks | 1 | 6050 | 6050
41 | 4.16 | Hmoždinka Turbo do sádrokartonu 10x35mm | ks | 1 | 200 | 200
42 | 4.17 | Trafo 230/24V 40VA JT40 | ks | 1 | 978 | 978
43 | HZS2231_1 | Montáž čidla + přesun trasy svítidel (2 krajní řady) + doprava | hod | 39 | 450 | 17550
783 - Nátěry | [5 empty] | 16494.4
44 | 783218111 | Lazurovací dvojnásobný syntetický nátěr tesařských konstrukcí - pol.222 | m2 | 18.64 | 210 | 3914.4
45 | 783-01 | Nátěr dveří - kreslírna | ks | 1 | 10500 | 10500
46 | 783-02 | Nátěr potrubí Cu stoupačky topení chodba | m | 32 | 65 | 2080
784 - Malby | [5 empty] | 16016
47 | 784-01 | Malba soklu - kreslírna + učebna | m2 | 56 | 286 | 16016
VRN | [5 empty] | 6000
48 | 999-03 | Kompletační a koordinační činnost + provozní vlivy + zařízení staveniště + mimostaveništní doprava | kpl. | 1 | 6000 | 6000
|  | Celkem bez DPH v Kč |  |  |  | 558561.118
|  | DPH 21% |  |  |  | 117297.8348
|  | Celkem s DPH v Kč |  |  |  | 675858.9528
Méněpráce č.1
Poř. | Kód | Popis | MJ | Výměra | JC | Cena
6 - Úpravy povrchů | [5 empty] | -21273.9
1 | 622211031 | Montáž kontaktního zateplení vnějších stěn lepením a mechanickým kotvením polystyrénových desek do betonu a zdiva tl přes 120 do 160 mm - pol.41 | m2 | -14.6 | 750 | -10950
2 | 28376446 | deska XPS hrana rovná a strukturovaný povrch 300kPA λ=0,035 tl 150mm - pol. 42 | m2 | -15.33 | 630 | -9657.9
3 | 622252002 | Montáž profilů kontaktního zateplení lepených - pol.43 | m | -8 | 57 | -456
4 | 63127464 | profil rohový Al s výztužnou tkaninou š 100/100mm - pol.44 | m | -8.4 | 25 | -210
9 - Ostatní konstrukce a práce, bourání | [5 empty] | -55670.285
5 | 944511111 | Montáž ochranné sítě z textilie z umělých vláken - pol.60 | m2 | -666.71 | 15 | -10000.65
6 | 944511211 | Příplatek k ochranné síti za každý den použití - pol.61 | m2 | -60003.9 | 0.65 | -39002.535
7 | 944511811 | Demontáž ochranné sítě z textilie z umělých vláken - pol.62 | m2 | -666.71 | 10 | -6667.1
727 - Zdravotechnika - požární ochrana | [5 empty] | -1750
8 | 727213211 | Trubní ucpávka plastového potrubí bez izolace D 20 mm stropem tl 150 mm požární odolnost EI 90 - pol.34 | ks | -1 | 750 | -750
9 | 727213225 | Trubní ucpávka plastového potrubí bez izolace D 75 mm stropem tl 150 mm požární odolnost EI 120 - pol.35 | ks | -1 | 1000 | -1000
730.2 - Část teplovodní rozvody | [5 empty] | -8400
10 | K006 | Vypuštěcí ventil DN10 s kulovým uzávěrem | ks | -24 | 350 | -8400
730.3 - Klimatizace | [5 empty] | -3400
11 | K036 | Zalištování venkovních rozvodů na fasádě (nebo instalace do chráničky) - pol.73 | bm | -4 | 350 | -1400
12 | K040 | Úcpávky dle PBŘ stavby - pol.77 | ks | -2 | 1000 | -2000
741 - Elektroinstalace (D+M) | [5 empty] | -12983
13 | 3.5 | Silový kabel CXKH-R-J 5x10 - pol.112 | m | -33 | 346 | -11418
14 | 741.5.1 | Rozvaděč R-ŠK - odpočet podružného elektroměru - pol.122 | kpl. | -1 | 1565 | -1565
741.7 - Ostatní | [5 empty] | -4620
15 | 7.8 | Výrobní a dílenská dokumentace - pol.131 | kpl. | -1 | 4620 | -4620
763 - Konstrukce suché výstavby | [5 empty] | -60952
16 | 763131431 | SDK podhled deska 1xDF 12,5 bez izolace dvouvrstvá spodní kce profil CD+UD REI do 90 - pol.133 | m2 | -64 | 843 | -53952
17 | 763172382 | Montáž dvířek revizních dvouplášťových SDK kcí vel. 300 x 300 mm pro příčky a předsazené stěny - pol.137 | ks | -2 | 500 | -1000
18 | 59030760 | dvířka revizní protipožární pro stěny a podhledy EI 60 300x300 mm - pol.138 | ks | -2 | 3000 | -6000
764 - Konstrukce klempířské | [5 empty] | -1826
19 | 764511643 | Kotlík oválný (trychtýřový) pro podokapní žlaby z Pz s povrchovou úpravou 330/120 mm - pol.152 | ks | -2 | 913 | -1826
765 - Krytina skládaná | [5 empty] | -23544
20 | 765115352 | Montáž střešní stoupací plošiny d přes 400 do 800 mm pro keramickou krytinu - pol.162 | ks | -6 | 979 | -5874
21 | 59660007 | komplet stoupací rovný pro keramickou krytinu rošt š 250mm d 500mm (2x závěsný držák, spojovací materiál, plošina) - pol.163 | ks | -6 | 2945 | -17670
767 - Konstrukce zámečnické | [5 empty] | -30000
22 | 767995116-R | D+M ocelové konstrukce pro VZT - na střeše vč. kotvení a povrchové úpravy (ozn. B) - pol.189 | kpl. | -1 | 30000 | -30000
781 - Dokončovací práce - obklady | [5 empty] | -1858.675
23 | 781492251 | Montáž profilů ukončovacích lepených flexibilním cementovým lepidlem - pol.219 | m | -9.1 | 115 | -1046.5
24 | 19416014 | lišta ukončovací nerezová 8mm | m | -9.555 | 85 | -812.175
|  | Celkem bez DPH v Kč |  |  |  | -226277.86
|  | DPH 21% |  |  |  | -47518.3506
|  | Celkem s DPH v Kč |  |  |  | -273796.2106
Celkem Změnový list č.2 (vícepráce č.2+méněpráce č.2) bez DPH | [5 empty] | 332283.258
DPH 21% | [5 empty] | 69779.4842
Celkem Změnový list č.2 (vícepráce č.2+méněpráce č.2) s DPH | [5 empty] | 402062.7422
Poznámka : |  | 1) Cenová nabídka je zpracována na základě požadavku investora a dle skutečného zaměření.
V Kolíně dne 8.10.2025 Zpracoval : Jaroslav Tománek 602 488 054