## List1
Příloha č. 1: Technická specifikace k veřejné zakázce malého rozsahu č. 124040 s názvem
"Komunální ručně vedený elektrický vysavač"
Požadavky na technické provedení ručně vedeného vysavače | ANO/NE | Skutečná hodnota parametru
nový ručně vedený vysavač, prohlášení o shodě, návod k obsluze a katalog ND v českém jazyce 2x, zaškolení obsluhy |  | X
šířka stroje maximálně 80 cm
hmotnost stroje včetně baterií maximálně 400kg (s prázdnou nádobou)
vlastní bateriový pohon, výdrž baterií minimálně 8 pracovních hodin, bezúdržbové baterie
elektrický pojezd vpřed i vzad |  | X
přejezdová rychlost minimálně 5 km/h
výkon pojezdového elektromotoru minimálně 1400W
elektrický pohon sací turbíny |  | X
výkon elektromotoru turbíny minimálně 1400W
ovládání sání nezávisle na pojezdu stroje |  | X
nouzové STOP tlačítko |  | X
integrovaná nabíječka, připojení do sítě 230V/50Hz |  | X
plynulá regulace rychlosti, automatická parkovací brzda |  | X
řiditelné přední kolo |  | X
počítadlo motohodin |  | X
železný žárově zinkovaný podvozek |  | X
výjezd vysavače na obrubník výšky min. 150 mm
nerezový filtr proti ucpávání listím nebo plastovými taškami |  | X
filtr jemných částic o ploše min. 20 m2 s možností snadného čištění
sběr hubicí o průměru 125 – 150 mm s držadlem do ruky, loketní opěrkou a podpůrným kolečkem, hubice odlehčená pro použití po celou pracovní směnu
sběr do standardní popelnice o objemu 240l |  | X
varovný maják oranžové barvy |  | X
ruční hasicí přístroj |  | X
automatický hasicí přístroj uvnitř odpadové nádoby |  | X
uzamykatelná schránka, objem minimálně 5l |  | X
držák lopaty a koštěte |  | X
bezpečnostní osvětlení stroje, reflexní pruhy |  | X
pracovní světlo pro práci v noci |  | X
zvuková signalizace couvání |  | X
barva bílá |  | X
Záruční doba
na vysavač jako celek včetně příslušenství bude poskytnuta záruka v délce minimálně 24 měsíců |  | X
garanční a servisní prohlídky budou probíhat v areálu naší organizace |  | X
doba, po kterou je nutné zajištění servisních služeb a ND činí minimálně 10 let ode dne předání zboží kupujícímu |  | X
Při nesplnění některého z výše uvedených parametrů a požadavků bude účastník vyloučen z výběrového řízení.