## Svítidlo typu A
Svítidlo typ A
Označení parametru | Parametr nebo vlastnost svítidla dle požadavků zadavatele | PARAMETR | POŽADAVEK | PARAMETR SVÍTIDLA
(doplní uchazeč)
1 | funkce konstantního světelného toku - CLO | ANO / NE | ANO
2 | teplota chromatičnosti 2 700 K | CCT (K) | 2700
3 | svítidlo stejného designu je v provedení s teplotou chromatičnosti světla v rozmezí 1800 K až 4000 K | ANO / NE | ANO
4 | index podání barev | CRI ( Ra) | ≥ 70
5 | podíl světelného toku do horního poloprostoru při sklonu svítidla 0° | URL ( %) | 0%
6 | počáteční měrný výkon svítidla | h sv,o ( lm/W) | min. 130
7 | třída ochrany - pro bezproblémové použití ve všech elektrických instalacích musí být ve variantě třídy II s vyrovnáním potenciálu pro betonové/plastové/dřevěné sloupy | ANO / NE | ANO
8 | třípásmový fazetovaný refletor pro distribuci světelného toku z optiky svítidla (nikoliv pomocí čočky) | U ov ( Kv) | 6/10
9 | ochrana proti přehřátí svítidla s termočlánkem v LED modulu | ANO / NE | ANO
10 | mikročip pro vzájemnou komunikaci mezi LED modulem a předřadníkem. Zaručuje nastavení světelného toku v případě poruchy předřadníku anebo modulu | ANO / NE | ANO
11 | možnost výměny LED modulu a předřadníku na místě bez potřeby ESD upraveného pracoviště a nástrojů. Připojení pomocí konektorů | ANO / NE | ANO
12 | krytí svítidla v prostoru optické části i v prostoru elektrovýzbroje | IP | 66
13 | mechanická odolnost svítidla | IK | 09
14 | korpus svítidla z hliníkové slitiny, samočistící / zamezení usazování nečistot | ANO/ NE | ANO
15 | nedestruktivně vyměnitelné těsnění pro zajištění dlouhé životnosti svítidla | ANO/ NE | ANO
16 | min. 5 druhů různých optik včetně typu pro přechod pro chodce | ANO/ NE | ANO
17 | svítidlo musí umožňovat instalaci stínícího prvku ( který je doplňkovým příslušenstvím ) pro omezení rušivého světla | ANO/ NE | ANO
18 | svítidlo nemá COB čip | ANO/ NE | ANO
19 | LED moduly s kvalitním pasivním chlazením, bez žebrování na vnější strany korpusu svítidla | ANO/ NE | ANO
20 | pracovní teplota svítidla musí být garantována při teplotě okolí v rozsahu minimálně - 25 až + 50° C | ANO/ NE | ANO
21 | membránový ventil zajišťující kompenzaci změny tlaku v důsledku rozdílu teplot mezi vnitřkem a vnějškem svítidla | ANO/ NE | ANO
22 | mechanické oddělení předřadníkové části a prostoru pro LED modul | ANO/ NE | ANO
23 | povrchová úprava lakováním splňující antikorozní ochranu C5 dle EN ISO 12944 | ANO/ NE | ANO
24 | otevíraní svítidla bez nutnosti použít nářadí | ANO/ NE | ANO
25 | jmenovitá životnost svítidla | hod. LB | min. 100 000 hod. L95B10 při 25°C
26 | nastavení svítidla pomocí bezdrátového systému založeném na RFID nebo podobným systémem s dosahem min 15m | ANO/ NE | ANO
27 | regulace výkonu svítidla v rozsahu 30-100% ve dvou časových pásmech | ANO/ NE | ANO
28 | na svítidlo jako celek musí být poskytnuta minimální délka záruky 5 let | ANO/ NE | ANO
29 | možnost náklonu svítidla minimálně v rozsahu +- 15°. Naklápění bez použití nástrojů. | ANO/ NE | ANO
30 | aretace svítidla k dříku/výložníku pomocí dvou šroubů z neoxidujícího materiálu nebo úpravou proti oxidaci. | ANO/ NE | ANO
31 | volba příruby na stožáry průměru 42, 60 a 72mm | ANO/ NE | ANO
32 | certifikace ENEC a ENEC+ s dohlednáním cetifikátu na www.enec.com. Doložit certifikátem | ANO/ NE | ANO
33 | křivky svítivosti měřeny dle EN 13032 a DIN 5032. Doložit protokolem s uvedením třídy svítivosti dle EN13201-2 | ANO/ NE | ANO
34 | každé svítidlo označeno unikátním QR kódem s dohledáním přesného typu přes web nebo v aplikaci | ANO/ NE | ANO
35 | Doložit ISO certifikáty výrobce: 9001, 50001, 45001 a 14001 | ANO/ NE | ANO
Poznámka: | Investor si vyhrazuje právo všechny uvedené paramatery laboratorně ověřit. V případě nepravdivých informací náklady spojeny s ověřením hradí nabízející.
NEDOSTATEK:
DOPLNIT :
V…………………………….dne : zodpovědný zástupce uchazeče : ……………………..
Uchazeč vyplní zelená pole

## Svítidlo typ B
Svítidlo typ B
Označení parametru | Parametr nebo vlastnost svítidla dle požadavků zadavatele | PARAMETR | POŽADAVEK | PARAMETR SVÍTIDLA
(doplní uchazeč)
1 | Designové svítidlo určené primárně a pouze pro použití s LED světelnými zdroji. Tvar svítidla je rotačně symetrický. Vypouklý optický kryt z polykarbonátu doplňuje a dovytváří samotný tvar svítidla, který připomíná „hřib“. Těleso svítidla je vyrobené z vysokotlaké slitiny hliníku. | ANO / NE | Ano
2 | Mechanická odolnost svítidla IK08 | IK | IK08
3 | Distribuce světelného toku pomocí optické čočky na každém jednotlivém LED čipu | ANO / NE | Ano
4 | Světelný zdroj, svítidlo nemá COB čip | ANO / NE | Ano
5 | Optický zdroj svítidla lze osadit minimálně 10 druhy různých optik pro efektivní osvětlování daného prostoru | ANO / NE | Ano
6 | Možnost osazení svítidla systémem, který omezuje vyzařování světla směrem za svítidlo (backlight) | ANO / NE | Ano
7 | ULOR (maximální hodnota) 0% | ANO / NE | 0°
8 | Teplota chromatičnosti (Tcp) | CCT (K) | 2700 K
9 | Možnost nastavení regulačních diagramů výkonu v závislosti na denní době | ANO / NE | Ano
10 | Svítidlo umožňuje funkci CLO | ANO / NE | Ano
11 | Třída ochrany I nebo II | ANO / NE | I, II
12 | Stupeň krytí IP 66 (optická i elektrická část) | IP | IP66
13 | Difuzor svítidla z tvrzeného skla | ANO / NE | Ano
14 | Záruka na celé svítidlo 5 let | ANO/ NE | Ano
15 | LDT nebo IES soubor fotometrických dat k dispozici | ANO/ NE | Ano
16 | Rozměry svítidla (délka x šířka x výška) | ANO/ NE | max. 460 x 260 x 110
17 | Přepěťová ochrana svítidla 10 kV | ANO/ NE | 10 kV
18 | Vzájemně mechanicky (nejen prostorově) oddělená optická a elektrická část svítidla z důvodu zamezení vzájemného teplotního ovlivňování a tím snižování výkonu svítidla | ANO/ NE | Ano
19 | Barva svítidla AKZO grey 900 | ANO/ NE | Ano
20 | Protokol regulace DALI | ANO/ NE | Ano
21 | Certifikace ENEC Plus | ANO/ NE | Ano
Poznámka: | Investor si vyhrazuje právo všechny uvedené paramatery laboratorně ověřit. V případě nepravdivých informací náklady s pojeny s ověřením hradí nabízející.
NEDOSTATEK:
DOPLNIT :
V…………………………….dne : zodpovědný zástupce uchazeče : ……………………..
Uchazeč vyplní zelená pole

## Svítidlo typ C
Svítidlo typ C
Označení parametru | Parametr nebo vlastnost svítidla dle požadavků zadavatele | PARAMETR | POŽADAVEK | PARAMETR SVÍTIDLA
(doplní uchazeč)
1 | Designové svítidlo určené primárně a pouze pro použití s LED světelnými zdroji. Tvar svítidla je rotačně symetrický. Rovný optický kryt z polykarbonátu doplňuje a dovytváří samotný tvar svítidla, který připomíná „rovný sloup“. Těleso svítidla je vyrobené z vysokotlaké slitiny hliníku nebo litiny. | ANO / NE | Ano
2 | Mechanická odolnost svítidla IK08 | IK | IK08
3 | Distribuce světelného toku pomocí optické čočky na každém jednotlivém LED čipu | ANO / NE | Ano
4 | Světelný zdroj, svítidlo nemá COB čip | ANO / NE | Ano
5 | Modulární konstrukce, možnost osazení kamerou s 4K rozlišením, WIFI modulem, nouzovou hláskou a nabíječkou elektrokol | ANO / NE | Ano
6 | Možnost osazení svítidla systémem, který omezuje vyzařování světla směrem za svítidlo (backlight) | ANO / NE | Ano
7 | ULOR (maximální hodnota) 0% | ANO / NE | 0°
8 | Teplota chromatičnosti (Tcp) | CCT (K) | max. 2700 K
9 | Možnost nastavení regulačních diagramů výkonu v závislosti na denní době | ANO / NE | Ano
10 | Svítidlo umožňuje funkci CLO | ANO / NE | Ano
11 | Třída ochrany I nebo II | ANO / NE | I, II
12 | Stupeň krytí IP 66 (optická i elektrická část) | IP | IP66
13 | Difuzor svítidla z tvrzeného skla | ANO / NE | Ano
14 | Záruka na celé svítidlo 5 let | ANO/ NE | Ano
15 | LDT nebo IES soubor fotometrických dat k dispozici | ANO/ NE | Ano
16 | Rozměry svítidla (délka x průměr) | ANO/ NE | min. 3600mm x 200mm
17 | Přepěťová ochrana svítidla 10 kV | ANO/ NE | 10 kV
18 | Vzájemně mechanicky (nejen prostorově) oddělená optická a elektrická část svítidla z důvodu zamezení vzájemného teplotního ovlivňování a tím snižování výkonu svítidla | ANO/ NE | Ano
19 | Barva svítidla AKZO grey 900 | ANO/ NE | Ano
20 | Protokol regulace DALI | ANO/ NE | Ano
21 | Shoda dle EN/ IEC 60598-2-22, ISO výrobce 9001 a 14001 | ANO/ NE | Ano
Poznámka: | Investor si vyhrazuje právo všechny uvedené paramatery laboratorně ověřit. V případě nepravdivých informací náklady s pojeny s ověřením hradí nabízející.
NEDOSTATEK:
DOPLNIT :
V…………………………….dne : zodpovědný zástupce uchazeče : ……………………..
Uchazeč vyplní zelená pole