## Rekapitulace stavby
Export Komplet | [25 empty] | VZ | 2.0 | [5 empty] | False | False | {b6056138-146a-4e86-8342-369a5765c958}
[18 empty] | >> skryté sloupce << | [13 empty] | 0,01 | 21
[32 empty] | 0,01 | 12
|  | REKAPITULACE STAVBY | [16 empty] | v --- níže se nacházejí doplnkové a pomocné údaje k sestavám --- v | [11 empty] | Návod na vyplnění | 0,001
|  | Kód: |  |  |  |  | R001-x | [23 empty] | Měnit lze pouze buňky se žlutým podbarvením! 1) v Rekapitulaci stavby vyplňte údaje o Účastníkovi (přenesou se do ostatních sestav i v jiných listech) 2) na vybraných listech vyplňte v sestavě Soupis prací ceny u položek | 0,01
|  | Stavba: |  |  |  |  | Obecní dům Rudíkov smlouva č. 2 - SO02, 3,4,5,6,7,8,9,11,13,14 | [24 empty] | 0,01
|  | KSO: | [11 empty] | CC-CZ: | [17 empty] | 0,01
|  | Místo: |  |  |  |  | p.č. 2250/4, 2221, ST.2208/9 k.ú. Rudíkov | [6 empty] | Datum: |  | 10. 1. 2024 | [15 empty] | 0,01
0,01
|  | Zadavatel: | [11 empty] | IČ: | [17 empty] | 0,01
[14 empty] | DIČ: | [17 empty] | 0,01
0,01
|  | Účastník: | [11 empty] | IČ: |  | Vyplň údaj | [15 empty] | 0,01
|  |  | Vyplň údaj | [10 empty] | DIČ: |  | Vyplň údaj | [15 empty] | 0,01
False
|  | Projektant: | [11 empty] | IČ: | [17 empty] | False
|  |  | BS projekt s.r.o. | [10 empty] | DIČ: | [17 empty] | True
0,01
|  | Zpracovatel: | [11 empty] | IČ: | [17 empty] | 0,01
|  |  | Ing. Tomáš Hrdlička, Jan Hajný | [10 empty] | DIČ: | [17 empty] | False
Poznámka:
Soupis prací je sestaven s využitím Cenové soustavy ÚRS. Položky, které pochází z této cenové soustavy, jsou ve sloupci 'Cenová soustava' označeny popisem 'CS ÚRS' a úrovní příslušného kalendářního pololetí. Veškeré další informace vymezující popis a podmínky použití těchto položek z Cenové soustavy, které nejsou uvedeny přímo v soupisu prací, jsou neomezeně dálkově k dispozici na webu podminky.urs.cz.
|  | Cena bez DPH | [11 empty] | 0
[8 empty] | Sazba daně |  | Základ daně |  |  |  | Výše daně
|  | DPH |  | základní |  |  |  | 21% |  | 0 |  |  |  | 0
|  |  |  | snížená |  |  |  | 12% |  | 0 |  |  |  | 0
|  |  |  | zákl. přenesená |  |  |  | 21% |  | 0 |  |  |  | 0
|  |  |  | sníž. přenesená |  |  |  | 12% |  | 0 |  |  |  | 0
|  |  |  | nulová |  |  |  | 0% |  | 0 |  |  |  | 0
|  | Cena s DPH | [6 empty] | v |  | CZK |  |  | 0
REKAPITULACE OBJEKTŮ STAVBY A SOUPISŮ PRACÍ
| Kód: | [6 empty] | R001-x
| Stavba: | [6 empty] | Obecní dům Rudíkov smlouva č. 2 - SO02, 3,4,5,6,7,8,9,11,13,14
| Místo: | [6 empty] | p.č. 2250/4, 2221, ST.2208/9 k.ú. Rudíkov |  |  |  |  | Datum: |  | 10. 1. 2024
| Zadavatel: | [11 empty] | Projektant: |  | BS projekt s.r.o. |  |  |  | Informatívní údaje z listů zakázek
| Účastník: | [11 empty] | Zpracovatel: |  | Ing. Tomáš Hrdlička, Jan Hajný
| Kód |  |  |  | Popis | [6 empty] | Cena bez DPH [CZK] |  |  |  | Cena s DPH [CZK] | Typ |  | z toho Ostat. náklady [CZK] | DPH [CZK] | Normohodiny [h] | DPH základní [CZK] | DPH snížená [CZK] | DPH základní přenesená [CZK] | DPH snížená přenesená [CZK] | Základna DPH základní | Základna DPH snížená | Základna DPH zákl. přenesená | Základna DPH sníž. přenesená | Základna DPH nulová
| Náklady stavby celkem | [10 empty] | 0 |  |  |  | 0 |  |  | 0 | 0 | 0 | 0 | 0 | 0 | 0 | 0 | 0 | 0 | 0 | 0 |  | D | 0 | ###NOIMPORT### | IMPORT | {b6056138-146a-4e86-8342-369a5765c958} | {00000000-0000-0000-0000-000000000000}
|  | 2 |  |  |  | SO02 | [5 empty] | 0 |  |  |  | 0 | STA |  | 0 | 0 | 0 | 0 | 0 | 0 | 0 | 0 | 0 | 0 | 0 | 0 |  | D | 1 |  | IMPORT | {09c51a38-5af1-450f-b2ff-b1376bf559cd} | {b6056138-146a-4e86-8342-369a5765c958} | 2
/ |  |  | 2 |  |  |  | SO02 |  |  |  |  | 0 |  |  |  | 0 | Soupis |  | 0 | 0 | 0 | 0 | 0 | 0 | 0 | 0 | 0 | 0 | 0 | 0 |  |  | 2 | ###NOINSERT### | IMPORT | {09c51a38-5af1-450f-b2ff-b1376bf559cd} | {b6056138-146a-4e86-8342-369a5765c958} | 2
/ |  |  | 21 |  |  |  | VYTÁPĚNÍ |  |  |  |  | 0 |  |  |  | 0 | Soupis |  | 0 | 0 | 0 | 0 | 0 | 0 | 0 | 0 | 0 | 0 | 0 | 0 |  |  | 2 |  | IMPORT | {f8022926-e70c-4084-ae63-7ffa466fc3c3} | {09c51a38-5af1-450f-b2ff-b1376bf559cd}
/ |  |  | 22 |  |  |  | VZDUCHOTECHNIKA |  |  |  |  | 0 |  |  |  | 0 | Soupis |  | 0 | 0 | 0 | 0 | 0 | 0 | 0 | 0 | 0 | 0 | 0 | 0 |  |  | 2 |  | IMPORT | {56375e2c-f90b-40ad-bbee-f3cf95901f1b} | {09c51a38-5af1-450f-b2ff-b1376bf559cd}
/ |  |  | 23 |  |  |  | ZDRAVOTNĚ TECHNICKÉ INSTALACE |  |  |  |  | 0 |  |  |  | 0 | Soupis |  | 0 | 0 | 0 | 0 | 0 | 0 | 0 | 0 | 0 | 0 | 0 | 0 |  |  | 2 |  | IMPORT | {25a5b374-6318-47ab-b41c-feee21a43289} | {09c51a38-5af1-450f-b2ff-b1376bf559cd}
/ |  |  | 24 |  |  |  | PLYNOVÁ ZAŘÍZENÍ |  |  |  |  | 0 |  |  |  | 0 | Soupis |  | 0 | 0 | 0 | 0 | 0 | 0 | 0 | 0 | 0 | 0 | 0 | 0 |  |  | 2 |  | IMPORT | {002c7062-d277-42cd-897c-29d8f44274c6} | {09c51a38-5af1-450f-b2ff-b1376bf559cd}
/ |  |  | 25 |  |  |  | Elektro |  |  |  |  | 0 |  |  |  | 0 | Soupis |  | 0 | 0 | 0 | 0 | 0 | 0 | 0 | 0 | 0 | 0 | 0 | 0 |  |  | 2 |  | IMPORT | {e320b192-9383-422d-9e11-f6b06e9fb035} | {09c51a38-5af1-450f-b2ff-b1376bf559cd}
/ |  |  | 26 |  |  |  | Vybavení dle návrhu interier - pevně spojené se stavbou |  |  |  |  | 0 |  |  |  | 0 | Soupis |  | 0 | 0 | 0 | 0 | 0 | 0 | 0 | 0 | 0 | 0 | 0 | 0 |  |  | 2 |  | IMPORT | {b00a70d3-430f-4bcb-b8ff-835fc2416b76} | {09c51a38-5af1-450f-b2ff-b1376bf559cd}
/ |  | 3 |  |  |  | S004 - Opěrná stěna | [5 empty] | 0 |  |  |  | 0 | STA |  | 0 | 0 | 0 | 0 | 0 | 0 | 0 | 0 | 0 | 0 | 0 | 0 |  |  | 1 |  | IMPORT | {cc723e53-c961-4f5e-ae11-8088ea92707e} | {b6056138-146a-4e86-8342-369a5765c958} | 2
/ |  | 4 |  |  |  | Dopravní řešení | [5 empty] | 0 |  |  |  | 0 | STA |  | 0 | 0 | 0 | 0 | 0 | 0 | 0 | 0 | 0 | 0 | 0 | 0 |  |  | 1 |  | IMPORT | {76fee5eb-f6f9-4113-a5e5-9a3faae5ac67} | {b6056138-146a-4e86-8342-369a5765c958} | 2
/ |  | 51 |  |  |  | SO05 | [5 empty] | 0 |  |  |  | 0 | STA |  | 0 | 0 | 0 | 0 | 0 | 0 | 0 | 0 | 0 | 0 | 0 | 0 |  |  | 1 |  | IMPORT | {03c9b50f-1016-4fcd-87dc-349291a468e3} | {b6056138-146a-4e86-8342-369a5765c958} | 2
/ |  | 52 |  |  |  | SO06 | [5 empty] | 0 |  |  |  | 0 | STA |  | 0 | 0 | 0 | 0 | 0 | 0 | 0 | 0 | 0 | 0 | 0 | 0 |  |  | 1 |  | IMPORT | {dd8a1448-fa3a-446b-b03f-cb53b907da5e} | {b6056138-146a-4e86-8342-369a5765c958} | 2
/ |  | 53 |  |  |  | SO07 | [5 empty] | 0 |  |  |  | 0 | STA |  | 0 | 0 | 0 | 0 | 0 | 0 | 0 | 0 | 0 | 0 | 0 | 0 |  |  | 1 |  | IMPORT | {ecd4df76-6d8a-4f2e-9a35-eeb6be67ac2c} | {b6056138-146a-4e86-8342-369a5765c958} | 2
/ |  | 54 |  |  |  | SO08/9 | [5 empty] | 0 |  |  |  | 0 | STA |  | 0 | 0 | 0 | 0 | 0 | 0 | 0 | 0 | 0 | 0 | 0 | 0 |  |  | 1 |  | IMPORT | {66efda27-0ca0-4905-9cda-2e42a4ceff42} | {b6056138-146a-4e86-8342-369a5765c958} | 2
/ |  | 56 |  |  |  | SO11 | [5 empty] | 0 |  |  |  | 0 | STA |  | 0 | 0 | 0 | 0 | 0 | 0 | 0 | 0 | 0 | 0 | 0 | 0 |  |  | 1 |  | IMPORT | {9c4f029c-e6b9-48db-8e26-7c961cf36d9b} | {b6056138-146a-4e86-8342-369a5765c958} | 2
/ |  | 58 |  |  |  | SO13 | [5 empty] | 0 |  |  |  | 0 | STA |  | 0 | 0 | 0 | 0 | 0 | 0 | 0 | 0 | 0 | 0 | 0 | 0 |  |  | 1 |  | IMPORT | {c7d79cac-e981-4ad6-8423-41231def98c2} | {b6056138-146a-4e86-8342-369a5765c958} | 2
/ |  | 59 |  |  |  | SO14 | [5 empty] | 0 |  |  |  | 0 | STA |  | 0 | 0 | 0 | 0 | 0 | 0 | 0 | 0 | 0 | 0 | 0 | 0 |  |  | 1 |  | IMPORT | {4c8bdd7e-1894-4faf-ae0d-e4140464d75c} | {b6056138-146a-4e86-8342-369a5765c958} | 2
/ |  | 6 |  |  |  | Zpevněné plochy a venkovní úpravy | [5 empty] | 0 |  |  |  | 0 | STA |  | 0 | 0 | 0 | 0 | 0 | 0 | 0 | 0 | 0 | 0 | 0 | 0 |  |  | 1 |  | IMPORT | {bc9eaf05-8951-4c61-9658-51da05c77ccd} | {b6056138-146a-4e86-8342-369a5765c958} | 2
/ |  | 9 |  |  |  | VRN | [5 empty] | 0 |  |  |  | 0 | STA |  | 0 | 0 | 0 | 0 | 0 | 0 | 0 | 0 | 0 | 0 | 0 | 0 |  |  | 1 |  | IMPORT | {a8dec924-e046-4ed6-84ea-a735aec86161} | {b6056138-146a-4e86-8342-369a5765c958} | 2

## 2 - SO02
[9 empty] | >> skryté sloupce << | [9 empty] | {09c51a38-5af1-450f-b2ff-b1376bf559cd}
2
| KRYCÍ LIST SOUPISU PRACÍ | [8 empty] | v --- níže se nacházejí doplnkové a pomocné údaje k sestavám --- v | [8 empty] | False
Stavba:
Obecní dům Rudíkov smlouva č. 2 - SO02, 3,4,5,6,7,8,9,11,13,14
Objekt:
2 - SO02
| KSO: |  |  |  |  | CC-CZ:
| Místo: |  |  |  |  | Datum: | 10. 1. 2024
| Zadavatel: |  |  |  |  | IČ:
DIČ:
| Účastník: |  |  |  |  | IČ: | Vyplň údaj
|  | Vyplň údaj |  |  |  | DIČ: | Vyplň údaj
| Projektant: |  |  |  |  | IČ:
|  | BS projekt s.r.o. |  |  |  | DIČ:
| Zpracovatel: |  |  |  |  | IČ:
|  | Ing. Tomáš Hrdlička, Jan Hajný |  |  |  | DIČ:
Poznámka:
| Cena bez DPH | [5 empty] | 0
|  |  | Základ daně |  |  | Sazba daně | Výše daně
| DPH | základní | 0 |  |  | 21% | 0
|  | snížená | 0 |  |  | 12% | 0
|  | zákl. přenesená | 0 |  |  | 21% | 0
|  | sníž. přenesená | 0 |  |  | 12% | 0
|  | nulová | 0 |  |  | 0% | 0
| Cena s DPH |  |  | v | CZK |  | 0
REKAPITULACE ČLENĚNÍ SOUPISU PRACÍ
Stavba:
Obecní dům Rudíkov smlouva č. 2 - SO02, 3,4,5,6,7,8,9,11,13,14
Objekt:
2 - SO02
Místo: | [5 empty] | Datum: | 10. 1. 2024
Zadavatel: | [5 empty] | Projektant: | BS projekt s.r.o.
Účastník: |  |  | Vyplň údaj |  |  | Zpracovatel: | Ing. Tomáš Hrdlička, Jan Hajný
Kód dílu - Popis | [6 empty] | Cena celkem [CZK]
Náklady stavby celkem | [6 empty] | 0 | [12 empty] | -1
| HSV - Práce a dodávky HSV | [5 empty] | 0
| 1 - Zemní práce | [5 empty] | 0
| 11 - Zemní práce - přípravné a přidružené práce | [5 empty] | 0
| 12 - Zemní práce - odkopávky a prokopávky | [5 empty] | 0
| 13 - Zemní práce -zásypy | [5 empty] | 0
| 15 - Zemní práce - odvoz zeminy | [5 empty] | 0
| 2 - Zakládání | [5 empty] | 0
| 21.1 - Podkladní vrstvy | [5 empty] | 0
| 22 - Základové pasy | [5 empty] | 0
| 23 - Zakládové desky | [5 empty] | 0
| 24 - Podkladní beton | [5 empty] | 0
| 25 - Zakládání - ostatní | [5 empty] | 0
| 26 - Zakládání - drenáže | [5 empty] | 0
| 27 - Zakládání - radon | [5 empty] | 0
| 3 - Svislé a kompletní konstrukce | [5 empty] | 0
| 311 - ŽB stěny | [5 empty] | 0
| 32-1 - Překlady systémové | [5 empty] | 0
| 33 - Příčky | [5 empty] | 0
| 4 - Vodorovné konstrukce | [5 empty] | 0
| 40-11 - Věnce 2 NP | [5 empty] | 0
| 41-2 - Monolitické stropy | [5 empty] | 0
| 42 - Nosníky | [5 empty] | 0
| 43-3 - Prefa schodiště | [5 empty] | 0
| 6 - Úpravy povrchů, podlahy a osazování výplní | [5 empty] | 0
| 61 - Úprava povrchů vnitřních | [5 empty] | 0
| 61-1 - Štuková omítka | [5 empty] | 0
| 61-2 - Sádrová omítka | [5 empty] | 0
| 62 - Úprava povrchů vnějších | [5 empty] | 0
| 621 - Příprava podkladů | [5 empty] | 0
| 622 - Lištový systém | [5 empty] | 0
| 62-1 - ETICS - eps | [5 empty] | 0
| 6222 - Ostění, nadpraží a parapety | [5 empty] | 0
| 62-3 - Sokl a nadstřešní část, markýza | [5 empty] | 0
| 62-4 - Finální omítka | [5 empty] | 0
| 63 - Podlahy a podlahové konstrukce | [5 empty] | 0
| 63-1 - Betonové podlahy | [5 empty] | 0
| 63-5 - Okapový chodník | [5 empty] | 0
| 63-4 - Samonivelační stěrka | [5 empty] | 0
| 64 - Osazování výplní otvorů | [5 empty] | 0
| 9 - Ostatní konstrukce a práce, bourání | [5 empty] | 0
| 94 - Lešení a stavební výtahy | [5 empty] | 0
| 998 - Přesun hmot | [5 empty] | 0
| PSV - Práce a dodávky PSV | [5 empty] | 0
| 711 - Izolace proti vodě, vlhkosti a plynům | [5 empty] | 0
| 711-1 - Asfaltový pas | [5 empty] | 0
| 712 - Povlakové krytiny | [5 empty] | 0
| 713 - Izolace tepelné | [5 empty] | 0
| 713-1 - Podlahy | [5 empty] | 0
| 713-3 - Podhled/strop | [5 empty] | 0
| 713-6 - Boky vikýřů | [5 empty] | 0
| 761 - Konstrukce prosvětlovací | [5 empty] | 0
| 762 - Konstrukce tesařské | [5 empty] | 0
| 762-1 - Krov | [5 empty] | 0
| 762-2 - Latě a bednění | [5 empty] | 0
| 763 - Konstrukce suché výstavby | [5 empty] | 0
| 763-1 - Podhledy | [5 empty] | 0
| 763-4 - Parozábrana | [5 empty] | 0
| 764 - Konstrukce klempířské | [5 empty] | 0
| 764-1 - Krytina | [5 empty] | 0
| 764-2 - Ostatní klemp. prvky | [5 empty] | 0
| 764-3 - Okap | [5 empty] | 0
| 765 - Krytina skládaná | [5 empty] | 0
| 765-1 - DHV | [5 empty] | 0
| 766 - Konstrukce truhlářské | [5 empty] | 0
| 766-4 - Střešní okna | [5 empty] | 0
| 766-1 - Výplně otvorů vnitřních | [5 empty] | 0
| 767 - Konstrukce zámečnické | [5 empty] | 0
| 767-0 - dřevo-hliníkové otvorové výplně | [5 empty] | 0
| 767-1 - Atypické konstrukce | [5 empty] | 0
| 771 - Podlahy z dlaždic | [5 empty] | 0
| 771-1 - Hydroizolace pod dlažbu | [5 empty] | 0
| 771-2 - Obklad schodiště | [5 empty] | 0
| 776 - Podlahy povlakové | [5 empty] | 0
| 781 - Dokončovací práce - obklady | [5 empty] | 0
| 781-1 - Hydroizolace pod obklad | [5 empty] | 0
| 782 - Dokončovací práce - obklady z kamene nebo cihl. pásků | [5 empty] | 0
| 784 - Dokončovací práce - malby a tapety | [5 empty] | 0
| 786 - Dokončovací práce - čalounické úpravy | [5 empty] | 0
SOUPIS PRACÍ
Stavba:
Obecní dům Rudíkov smlouva č. 2 - SO02, 3,4,5,6,7,8,9,11,13,14
Objekt:
2 - SO02
Místo: | [5 empty] | Datum: | 10. 1. 2024
Zadavatel: | [5 empty] | Projektant: | BS projekt s.r.o.
Účastník: |  |  | Vyplň údaj |  |  | Zpracovatel: | Ing. Tomáš Hrdlička, Jan Hajný
PČ | Typ | Kód | Popis | MJ | Množství | J.cena [CZK] | Cena celkem [CZK] | Cenová soustava |  |  | DPH | J. Nh [h] | Nh celkem [h] | J. hmotnost [t] | Hmotnost celkem [t] | J. suť [t] | Suť Celkem [t]
Náklady soupisu celkem | [6 empty] | 0 | [5 empty] | 0 |  | 1282.4728 |  | 0.033083 |  | D | -1 | [7 empty] | 0
| D | HSV | Práce a dodávky HSV |  |  |  | 0 | [5 empty] | 0 |  | 1211.9011 |  | 0.0018836 | 1 | D | 0 | ROZPOCET | [6 empty] | 0
| D | 1 | Zemní práce |  |  |  | 0 | [5 empty] | 0 |  | 0 |  | 0 | 1 | D | 1 | ROZPOCET | [6 empty] | 0
| D | 11 | Zemní práce - přípravné a přidružené práce |  |  |  | 0 | [5 empty] | 0 |  | 0 |  | 0 | 1 | D | 2 | ROZPOCET | [6 empty] | 0
1 | K | 121151103 | Sejmutí ornice strojně při souvislé ploše do 100 m2, tl. vrstvy do 200 mm | m2 | 300 |  | 0 | CS ÚRS 2024 02 |  |  | základní |  | 0 | 0 | 0 | 0 | 0 | 4 | K | 3 | ROZPOCET | 0 | 0 | 0 | 0 | 0 | 1 | 0 | 4 | -862966715
| Online PSC |  | https://podminky.urs.cz/item/CS_URS_2024_02/121151103 | [15 empty] | Online PSC | 3
2 | K | 162251102 | Vodorovné přemístění výkopku nebo sypaniny po suchu na obvyklém dopravním prostředku, bez naložení výkopku, avšak se složením bez rozhrnutí z horniny třídy těžitelnosti I skupiny 1 až 3 na vzdálenost přes 20 do 50 m | m3 | 60 |  | 0 | CS ÚRS 2024 02 |  |  | základní |  | 0 | 0 | 0 | 0 | 0 | 4 | K | 3 | ROZPOCET | 0 | 0 | 0 | 0 | 0 | 1 | 0 | 4 | 2120437537
| Online PSC |  | https://podminky.urs.cz/item/CS_URS_2024_02/162251102 | [15 empty] | Online PSC | 3
| P |  | Poznámka k položce: dovoz ornice k použití | [15 empty] | P | 3
3 | K | 167151111 | Nakládání, skládání a překládání neulehlého výkopku nebo sypaniny strojně nakládání, množství přes 100 m3, z hornin třídy těžitelnosti I, skupiny 1 až 3 | m3 | 60 |  | 0 | CS ÚRS 2024 02 |  |  | základní |  | 0 | 0 | 0 | 0 | 0 | 4 | K | 3 | ROZPOCET | 0 | 0 | 0 | 0 | 0 | 1 | 0 | 4 | 1232394430
| Online PSC |  | https://podminky.urs.cz/item/CS_URS_2024_02/167151111 | [15 empty] | Online PSC | 3
4 | K | 181351003 | Rozprostření a urovnání ornice v rovině nebo ve svahu sklonu do 1:5 strojně při souvislé ploše do 100 m2, tl. vrstvy do 200 mm | m2 | 300 |  | 0 | CS ÚRS 2024 02 |  |  | základní |  | 0 | 0 | 0 | 0 | 0 | 4 | K | 3 | ROZPOCET | 0 | 0 | 0 | 0 | 0 | 1 | 0 | 4 | -1831369031
| Online PSC |  | https://podminky.urs.cz/item/CS_URS_2024_02/181351003 | [15 empty] | Online PSC | 3
| D | 12 | Zemní práce - odkopávky a prokopávky |  |  |  | 0 | [5 empty] | 0 |  | 0 |  | 0 | 1 | D | 2 | ROZPOCET | [6 empty] | 0
5 | K | 131251105 | Hloubení nezapažených jam a zářezů strojně s urovnáním dna do předepsaného profilu a spádu v hornině třídy těžitelnosti I skupiny 3 přes 500 do 1 000 m3 | m3 | 641.7 |  | 0 | CS ÚRS 2024 02 |  |  | základní |  | 0 | 0 | 0 | 0 | 0 | 4 | K | 3 | ROZPOCET | 0 | 0 | 0 | 0 | 0 | 1 | 0 | 4 | 936926177
| Online PSC |  | https://podminky.urs.cz/item/CS_URS_2024_02/131251105 | [15 empty] | Online PSC | 3
6 | K | 132212131 | Hloubení nezapažených rýh šířky do 800 mm ručně s urovnáním dna do předepsaného profilu a spádu v hornině třídy těžitelnosti I skupiny 3 soudržných | m3 | 2 |  | 0 | CS ÚRS 2024 02 |  |  | základní |  | 0 | 0 | 0 | 0 | 0 | 4 | K | 3 | ROZPOCET | 0 | 0 | 0 | 0 | 0 | 1 | 0 | 4 | 1019832586
| Online PSC |  | https://podminky.urs.cz/item/CS_URS_2024_02/132212131 | [15 empty] | Online PSC | 3
7 | K | 132251102 | Hloubení nezapažených rýh šířky do 800 mm strojně s urovnáním dna do předepsaného profilu a spádu v hornině třídy těžitelnosti I skupiny 3 přes 20 do 50 m3 | m3 | 30.414 |  | 0 | CS ÚRS 2024 02 |  |  | základní |  | 0 | 0 | 0 | 0 | 0 | 4 | K | 3 | ROZPOCET | 0 | 0 | 0 | 0 | 0 | 1 | 0 | 4 | 890586268
| Online PSC |  | https://podminky.urs.cz/item/CS_URS_2024_02/132251102 | [15 empty] | Online PSC | 3
| D | 13 | Zemní práce -zásypy |  |  |  | 0 | [5 empty] | 0 |  | 0 |  | 0 | 1 | D | 2 | ROZPOCET | [6 empty] | 0
8 | K | 174111101 | Zásyp sypaninou z jakékoliv horniny ručně s uložením výkopku ve vrstvách se zhutněním jam, šachet, rýh nebo kolem objektů v těchto vykopávkách | m3 | 141.5 |  | 0 | CS ÚRS 2024 02 |  |  | základní |  | 0 | 0 | 0 | 0 | 0 | 4 | K | 3 | ROZPOCET | 0 | 0 | 0 | 0 | 0 | 1 | 0 | 4 | 1369272440
| Online PSC |  | https://podminky.urs.cz/item/CS_URS_2024_02/174111101 | [15 empty] | Online PSC | 3
9 | K | 162251102 | Vodorovné přemístění výkopku nebo sypaniny po suchu na obvyklém dopravním prostředku, bez naložení výkopku, avšak se složením bez rozhrnutí z horniny třídy těžitelnosti I skupiny 1 až 3 na vzdálenost přes 20 do 50 m | m3 | 141.5 |  | 0 | CS ÚRS 2024 02 |  |  | základní |  | 0 | 0 | 0 | 0 | 0 | 4 | K | 3 | ROZPOCET | 0 | 0 | 0 | 0 | 0 | 1 | 0 | 4 | 1792532642
| Online PSC |  | https://podminky.urs.cz/item/CS_URS_2024_02/162251102 | [15 empty] | Online PSC | 3
10 | K | 167151111 | Nakládání, skládání a překládání neulehlého výkopku nebo sypaniny strojně nakládání, množství přes 100 m3, z hornin třídy těžitelnosti I, skupiny 1 až 3 | m3 | 141.5 |  | 0 | CS ÚRS 2024 02 |  |  | základní |  | 0 | 0 | 0 | 0 | 0 | 4 | K | 3 | ROZPOCET | 0 | 0 | 0 | 0 | 0 | 1 | 0 | 4 | 1487451784
| Online PSC |  | https://podminky.urs.cz/item/CS_URS_2024_02/167151111 | [15 empty] | Online PSC | 3
| D | 15 | Zemní práce - odvoz zeminy |  |  |  | 0 | [5 empty] | 0 |  | 0 |  | 0 | 1 | D | 2 | ROZPOCET | [6 empty] | 0
11 | K | 162751117 | Vodorovné přemístění výkopku nebo sypaniny po suchu na obvyklém dopravním prostředku, bez naložení výkopku, avšak se složením bez rozhrnutí z horniny třídy těžitelnosti I skupiny 1 až 3 na vzdálenost přes 9 000 do 10 000 m | m3 | 531.64 |  | 0 | CS ÚRS 2024 02 |  |  | základní |  | 0 | 0 | 0 | 0 | 0 | 4 | K | 3 | ROZPOCET | 0 | 0 | 0 | 0 | 0 | 1 | 0 | 4 | 1266369995
| Online PSC |  | https://podminky.urs.cz/item/CS_URS_2024_02/162751117 | [15 empty] | Online PSC | 3
12 | K | 162751119 | Vodorovné přemístění výkopku nebo sypaniny po suchu na obvyklém dopravním prostředku, bez naložení výkopku, avšak se složením bez rozhrnutí z horniny třídy těžitelnosti I skupiny 1 až 3 na vzdálenost Příplatek k ceně za každých dalších i započatých 1 000 m | m3 | 2658.2 |  | 0 | CS ÚRS 2024 02 |  |  | základní |  | 0 | 0 | 0 | 0 | 0 | 4 | K | 3 | ROZPOCET | 0 | 0 | 0 | 0 | 0 | 1 | 0 | 4 | 544292469
| Online PSC |  | https://podminky.urs.cz/item/CS_URS_2024_02/162751119 | [15 empty] | Online PSC | 3
13 | K | 997013873 | Poplatek za uložení stavebního odpadu na recyklační skládce (skládkovné) zeminy a kamení zatříděného do Katalogu odpadů pod kódem 17 05 04 | t | 956.952 |  | 0 | CS ÚRS 2024 02 |  |  | základní |  | 0 | 0 | 0 | 0 | 0 | 4 | K | 3 | ROZPOCET | 0 | 0 | 0 | 0 | 0 | 1 | 0 | 4 | 1834493828
| Online PSC |  | https://podminky.urs.cz/item/CS_URS_2024_02/997013873 | [15 empty] | Online PSC | 3
| D | 2 | Zakládání |  |  |  | 0 | [5 empty] | 0 |  | 470.3301 |  | 0 | 1 | D | 1 | ROZPOCET | [6 empty] | 0
| D | 21.1 | Podkladní vrstvy |  |  |  | 0 | [5 empty] | 0 |  | 81.8555 |  | 0 | 1 | D | 2 | ROZPOCET | [6 empty] | 0
14 | K | 213141111 | Zřízení vrstvy z geotextilie filtrační, separační, odvodňovací, ochranné, výztužné nebo protierozní v rovině nebo ve sklonu do 1:5, šířky do 3 m | m2 | 252.288 |  | 0 | CS ÚRS 2024 02 |  |  | základní |  | 0 | 9.9e-05 | 0.024977 | 0 | 0 | 4 | K | 3 | ROZPOCET | 0 | 0 | 0 | 0 | 0 | 1 | 0 | 4 | -683909343
| Online PSC |  | https://podminky.urs.cz/item/CS_URS_2024_02/213141111 | [15 empty] | Online PSC | 3
| P |  | Poznámka k položce: slouží jako separační vrstva štěrkového lože | [15 empty] | P | 3
15 | M | 69311068 | geotextilie netkaná separační, ochranná, filtrační, drenážní PP 300g/m2 | m2 | 298.835 |  | 0 | CS ÚRS 2024 02 |  |  | základní |  | 0 | 0.0003 | 0.08965 | 0 | 0 | 8 | M | 3 | ROZPOCET | 0 | 0 | 0 | 0 | 0 | 1 | 0 | 4 | 1228931371
16 | K | 271532212 | Podsyp pod základové konstrukce se zhutněním a urovnáním povrchu z kameniva hrubého, frakce 16 - 32 mm | m3 | 37.843 |  | 0 | CS ÚRS 2024 02 |  |  | základní |  | 0 | 2.16 | 81.7409 | 0 | 0 | 4 | K | 3 | ROZPOCET | 0 | 0 | 0 | 0 | 0 | 1 | 0 | 4 | 177829606
| Online PSC |  | https://podminky.urs.cz/item/CS_URS_2024_02/271532212 | [15 empty] | Online PSC | 3
| D | 22 | Základové pasy |  |  |  | 0 | [5 empty] | 0 |  | 152.4359 |  | 0 | 1 | D | 2 | ROZPOCET | [6 empty] | 0
17 | K | 274313811 | Základy z betonu prostého pasy betonu kamenem neprokládaného tř. C 25/30 | m3 | 31.935 |  | 0 | CS ÚRS 2024 02 |  |  | základní |  | 0 | 2.5019 | 79.8973 | 0 | 0 | 4 | K | 3 | ROZPOCET | 0 | 0 | 0 | 0 | 0 | 1 | 0 | 4 | -1961600329
| Online PSC |  | https://podminky.urs.cz/item/CS_URS_2024_02/274313811 | [15 empty] | Online PSC | 3
18 | K | 274351121 | Bednění základů pasů rovné zřízení | m2 | 17.8 |  | 0 | CS ÚRS 2024 02 |  |  | základní |  | 0 | 0.0026919 | 0.047916 | 0 | 0 | 4 | K | 3 | ROZPOCET | 0 | 0 | 0 | 0 | 0 | 1 | 0 | 4 | -675957492
| Online PSC |  | https://podminky.urs.cz/item/CS_URS_2024_02/274351121 | [15 empty] | Online PSC | 3
19 | K | 274351122 | Bednění základů pasů rovné odstranění | m2 | 17.8 |  | 0 | CS ÚRS 2024 02 |  |  | základní |  | 0 | 0 | 0 | 0 | 0 | 4 | K | 3 | ROZPOCET | 0 | 0 | 0 | 0 | 0 | 1 | 0 | 4 | 563611426
| Online PSC |  | https://podminky.urs.cz/item/CS_URS_2024_02/274351122 | [15 empty] | Online PSC | 3
20 | K | 279113154 | Základové zdi z tvárnic ztraceného bednění včetně výplně z betonu bez zvláštních nároků na vliv prostředí třídy C 25/30, tloušťky zdiva přes 250 do 300 mm | m2 | 37.709 |  | 0 | CS ÚRS 2024 02 |  |  | základní |  | 0 | 0.73558 | 27.7381 | 0 | 0 | 4 | K | 3 | ROZPOCET | 0 | 0 | 0 | 0 | 0 | 1 | 0 | 4 | 752502369
| Online PSC |  | https://podminky.urs.cz/item/CS_URS_2024_02/279113154 | [15 empty] | Online PSC | 3
21 | K | 279113155 | Základové zdi z tvárnic ztraceného bednění včetně výplně z betonu bez zvláštních nároků na vliv prostředí třídy C 25/30, tloušťky zdiva přes 300 do 400 mm | m2 | 36.144 |  | 0 | CS ÚRS 2024 02 |  |  | základní |  | 0 | 0.99008 | 35.7855 | 0 | 0 | 4 | K | 3 | ROZPOCET | 0 | 0 | 0 | 0 | 0 | 1 | 0 | 4 | -1405405664
| Online PSC |  | https://podminky.urs.cz/item/CS_URS_2024_02/279113155 | [15 empty] | Online PSC | 3
22 | K | 279113153 | Základové zdi z tvárnic ztraceného bednění včetně výplně z betonu bez zvláštních nároků na vliv prostředí třídy C 25/30, tloušťky zdiva přes 200 do 250 mm | m2 | 8.448 |  | 0 | CS ÚRS 2024 02 |  |  | základní |  | 0 | 0.61208 | 5.1709 | 0 | 0 | 4 | K | 3 | ROZPOCET | 0 | 0 | 0 | 0 | 0 | 1 | 0 | 4 | 919204588
| Online PSC |  | https://podminky.urs.cz/item/CS_URS_2024_02/279113153 | [15 empty] | Online PSC | 3
23 | K | 279113152 | Základové zdi z tvárnic ztraceného bednění včetně výplně z betonu bez zvláštních nároků na vliv prostředí třídy C 25/30, tloušťky zdiva přes 150 do 200 mm | m2 | 3 |  | 0 | CS ÚRS 2024 02 |  |  | základní |  | 0 | 0.50101 | 1.503 | 0 | 0 | 4 | K | 3 | ROZPOCET | 0 | 0 | 0 | 0 | 0 | 1 | 0 | 4 | 1047614128
| Online PSC |  | https://podminky.urs.cz/item/CS_URS_2024_02/279113152 | [15 empty] | Online PSC | 3
24 | K | 279361821 | Výztuž základových zdí nosných svislých nebo odkloněných od svislice, rovinných nebo oblých, deskových nebo žebrových, včetně výztuže jejich žeber z betonářské oceli 10 505 (R) nebo BSt 500 | t | 2.162 |  | 0 | CS ÚRS 2024 02 |  |  | základní |  | 0 | 1.0594 | 2.2904 | 0 | 0 | 4 | K | 3 | ROZPOCET | 0 | 0 | 0 | 0 | 0 | 1 | 0 | 4 | 594626764
| Online PSC |  | https://podminky.urs.cz/item/CS_URS_2024_02/279361821 | [15 empty] | Online PSC | 3
25 | K | 953961113 | Kotva chemická s vyvrtáním otvoru do betonu, železobetonu nebo tvrdého kamene tmel, velikost M 12, hloubka 110 mm | kus | 200 |  | 0 | CS ÚRS 2024 02 |  |  | základní |  | 0 | 1.4279e-05 | 0.0028558 | 0 | 0 | 4 | K | 3 | ROZPOCET | 0 | 0 | 0 | 0 | 0 | 1 | 0 | 4 | 1985037616
| Online PSC |  | https://podminky.urs.cz/item/CS_URS_2024_02/953961113 | [15 empty] | Online PSC | 3
| D | 23 | Zakládové desky |  |  |  | 0 | [5 empty] | 0 |  | 136.7224 |  | 0 | 1 | D | 2 | ROZPOCET | [6 empty] | 0
26 | K | 273321511 | Základy z betonu železového (bez výztuže) desky z betonu bez zvláštních nároků na prostředí tř. C 25/30 | m3 | 52.56 |  | 0 | CS ÚRS 2024 02 |  |  | základní |  | 0 | 2.5019 | 131.4984 | 0 | 0 | 4 | K | 3 | ROZPOCET | 0 | 0 | 0 | 0 | 0 | 1 | 0 | 4 | -19337840
| Online PSC |  | https://podminky.urs.cz/item/CS_URS_2024_02/273321511 | [15 empty] | Online PSC | 3
27 | K | 273351121 | Bednění základů desek zřízení | m2 | 31.5 |  | 0 | CS ÚRS 2024 02 |  |  | základní |  | 0 | 0.002944 | 0.092736 | 0 | 0 | 4 | K | 3 | ROZPOCET | 0 | 0 | 0 | 0 | 0 | 1 | 0 | 4 | 888092526
| Online PSC |  | https://podminky.urs.cz/item/CS_URS_2024_02/273351121 | [15 empty] | Online PSC | 3
28 | K | 273351122 | Bednění základů desek odstranění | m2 | 31.5 |  | 0 | CS ÚRS 2024 02 |  |  | základní |  | 0 | 0 | 0 | 0 | 0 | 4 | K | 3 | ROZPOCET | 0 | 0 | 0 | 0 | 0 | 1 | 0 | 4 | 2061085274
| Online PSC |  | https://podminky.urs.cz/item/CS_URS_2024_02/273351122 | [15 empty] | Online PSC | 3
29 | K | 273361821 | Výztuž základů desek z betonářské oceli 10 505 (R) nebo BSt 500 | t | 4.838 |  | 0 | CS ÚRS 2024 02 |  |  | základní |  | 0 | 1.0606 | 5.1313 | 0 | 0 | 4 | K | 3 | ROZPOCET | 0 | 0 | 0 | 0 | 0 | 1 | 0 | 4 | -283710802
| Online PSC |  | https://podminky.urs.cz/item/CS_URS_2024_02/273361821 | [15 empty] | Online PSC | 3
| D | 24 | Podkladní beton |  |  |  | 0 | [5 empty] | 0 |  | 57.157 |  | 0 | 1 | D | 2 | ROZPOCET | [6 empty] | 0
30 | K | 631311126 | Mazanina z betonu prostého bez zvýšených nároků na prostředí tl. přes 80 do 120 mm tř. C 25/30 | m3 | 21.978 |  | 0 | CS ÚRS 2024 02 |  |  | základní |  | 0 | 2.5019 | 54.9861 | 0 | 0 | 4 | K | 3 | ROZPOCET | 0 | 0 | 0 | 0 | 0 | 1 | 0 | 4 | -1144440230
| Online PSC |  | https://podminky.urs.cz/item/CS_URS_2024_02/631311126 | [15 empty] | Online PSC | 3
31 | K | 631319022 | Příplatek k cenám mazanin za úpravu povrchu mazaniny přehlazením s poprášením cementem pro konečnou úpravu, mazanina tl. přes 80 do 120 mm (20 kg/m3) | m3 | 21.978 |  | 0 | CS ÚRS 2024 02 |  |  | základní |  | 0 | 0.02 | 0.43956 | 0 | 0 | 4 | K | 3 | ROZPOCET | 0 | 0 | 0 | 0 | 0 | 1 | 0 | 4 | -1153090551
| Online PSC |  | https://podminky.urs.cz/item/CS_URS_2024_02/631319022 | [15 empty] | Online PSC | 3
32 | K | 631319173 | Příplatek k cenám mazanin za stržení povrchu spodní vrstvy mazaniny latí před vložením výztuže nebo pletiva pro tl. obou vrstev mazaniny přes 80 do 120 mm | m3 | 21.978 |  | 0 | CS ÚRS 2024 02 |  |  | základní |  | 0 | 0 | 0 | 0 | 0 | 4 | K | 3 | ROZPOCET | 0 | 0 | 0 | 0 | 0 | 1 | 0 | 4 | -567838530
| Online PSC |  | https://podminky.urs.cz/item/CS_URS_2024_02/631319173 | [15 empty] | Online PSC | 3
33 | K | 631351101 | Bednění v podlahách rýh a hran zřízení | m2 | 6.42 |  | 0 | CS ÚRS 2024 02 |  |  | základní |  | 0 | 0.016072 | 0.10319 | 0 | 0 | 4 | K | 3 | ROZPOCET | 0 | 0 | 0 | 0 | 0 | 1 | 0 | 4 | -927941255
| Online PSC |  | https://podminky.urs.cz/item/CS_URS_2024_02/631351101 | [15 empty] | Online PSC | 3
34 | K | 631351102 | Bednění v podlahách rýh a hran odstranění | m2 | 6.42 |  | 0 | CS ÚRS 2024 02 |  |  | základní |  | 0 | 0 | 0 | 0 | 0 | 4 | K | 3 | ROZPOCET | 0 | 0 | 0 | 0 | 0 | 1 | 0 | 4 | 2068491279
| Online PSC |  | https://podminky.urs.cz/item/CS_URS_2024_02/631351102 | [15 empty] | Online PSC | 3
35 | K | 631362021.2 | Výztuž mazanin ze svařovaných sítí z drátů typu KARI | t | 1.532 |  | 0 | CS ÚRS 2024 02 |  |  | základní |  | 0 | 1.0628 | 1.6282 | 0 | 0 | 4 | K | 3 | ROZPOCET | 0 | 0 | 0 | 0 | 0 | 1 | 0 | 4 | 84835242
| Online PSC |  | https://podminky.urs.cz/item/CS_URS_2024_02/631362021.2 | [15 empty] | Online PSC | 3
| D | 25 | Zakládání - ostatní |  |  |  | 0 | [5 empty] | 0 |  | 0.07049 |  | 0 | 1 | D | 2 | ROZPOCET | [6 empty] | 0
36 | K | 741410021 | Montáž uzemňovacího vedení s upevněním, propojením a připojením pomocí svorek v zemi s izolací spojů pásku průřezu do 120 mm2 v městské zástavbě | m | 74.2 |  | 0 | CS ÚRS 2024 02 |  |  | základní |  | 0 | 0 | 0 | 0 | 0 | 16 | K | 3 | ROZPOCET | 0 | 0 | 0 | 0 | 0 | 1 | 0 | 16 | -547521876
| Online PSC |  | https://podminky.urs.cz/item/CS_URS_2024_02/741410021 | [15 empty] | Online PSC | 3
37 | M | 35442062 | pás zemnící 30x4mm FeZn | kg | 70.49 |  | 0 | CS ÚRS 2024 02 |  |  | základní |  | 0 | 0.001 | 0.07049 | 0 | 0 | 32 | M | 3 | ROZPOCET | 0 | 0 | 0 | 0 | 0 | 1 | 0 | 16 | 1642427690
38 | K | prostup | Provedení prostupu základovým pasasem/zdí do průřezu 0,04 m2 | ks | 6 |  | 0 | vlastní |  |  | základní |  | 0 | 0 | 0 | 0 | 0 | 4 | K | 3 | ROZPOCET | 0 | 0 | 0 | 0 | 0 | 1 | 0 | 4 | -1076120236
39 | K | prostup1 | Provedení prostupu základovým pasasem/zdí do průřezu 0,09 m2 | ks | 4 |  | 0 | vlastní |  |  | základní |  | 0 | 0 | 0 | 0 | 0 | 4 | K | 3 | ROZPOCET | 0 | 0 | 0 | 0 | 0 | 1 | 0 | 4 | -1211461894
| D | 26 | Zakládání - drenáže |  |  |  | 0 | [5 empty] | 0 |  | 39.7319 |  | 0 | 1 | D | 2 | ROZPOCET | [6 empty] | 0
40 | K | 175111101 | Obsypání potrubí ručně sypaninou z vhodných hornin třídy těžitelnosti I a II, skupiny 1 až 4 nebo materiálem připraveným podél výkopu ve vzdálenosti do 3 m od jeho kraje pro jakoukoliv hloubku výkopu a míru zhutnění bez prohození sypaniny | m3 | 15 |  | 0 | CS ÚRS 2024 02 |  |  | základní |  | 0 | 0 | 0 | 0 | 0 | 16 | K | 3 | ROZPOCET | 0 | 0 | 0 | 0 | 0 | 1 | 0 | 16 | 1532839616
| Online PSC |  | https://podminky.urs.cz/item/CS_URS_2024_02/175111101 | [15 empty] | Online PSC | 3
41 | M | 58343930 | kamenivo drcené hrubé frakce 16/32 | t | 24 |  | 0 | CS ÚRS 2024 02 |  |  | základní |  | 0 | 1 | 24 | 0 | 0 | 32 | M | 3 | ROZPOCET | 0 | 0 | 0 | 0 | 0 | 1 | 0 | 16 | -1047012424
42 | K | 211971121 | Zřízení opláštění výplně z geotextilie odvodňovacích žeber nebo trativodů v rýze nebo zářezu se stěnami svislými nebo šikmými o sklonu přes 1:2 při rozvinuté šířce opláštění do 2,5 m | m2 | 150 |  | 0 | CS ÚRS 2024 02 |  |  | základní |  | 0 | 0.00030945 | 0.046418 | 0 | 0 | 4 | K | 3 | ROZPOCET | 0 | 0 | 0 | 0 | 0 | 1 | 0 | 4 | -1256609480
| Online PSC |  | https://podminky.urs.cz/item/CS_URS_2024_02/211971121 | [15 empty] | Online PSC | 3
43 | M | 69311068 | geotextilie netkaná separační, ochranná, filtrační, drenážní PP 300g/m2 | m2 | 177.675 |  | 0 | CS ÚRS 2024 02 |  |  | základní |  | 0 | 0.0003 | 0.053302 | 0 | 0 | 8 | M | 3 | ROZPOCET | 0 | 0 | 0 | 0 | 0 | 1 | 0 | 4 | 2117326793
44 | K | 212312111 | Lože pro trativody z betonu prostého | m3 | 6.75 |  | 0 | CS ÚRS 2024 02 |  |  | základní |  | 0 | 2.301 | 15.5319 | 0 | 0 | 4 | K | 3 | ROZPOCET | 0 | 0 | 0 | 0 | 0 | 1 | 0 | 4 | 1616267649
| Online PSC |  | https://podminky.urs.cz/item/CS_URS_2024_02/212312111 | [15 empty] | Online PSC | 3
45 | K | 212755214 | Trativody bez lože z drenážních trubek plastových flexibilních D 100 mm | m | 75 |  | 0 | CS ÚRS 2024 02 |  |  | základní |  | 0 | 0.0004896 | 0.03672 | 0 | 0 | 4 | K | 3 | ROZPOCET | 0 | 0 | 0 | 0 | 0 | 1 | 0 | 4 | 407470010
| Online PSC |  | https://podminky.urs.cz/item/CS_URS_2024_02/212755214 | [15 empty] | Online PSC | 3
46 | K | 894812155 | Revizní a čistící šachta z polypropylenu PP pro hladké trouby DN 315 poklop plastový pachotěsný s madlem | kus | 3 |  | 0 | CS ÚRS 2024 02 |  |  | základní |  | 0 | 0.0009595 | 0.0028785 | 0 | 0 | 16 | K | 3 | ROZPOCET | 0 | 0 | 0 | 0 | 0 | 1 | 0 | 16 | -1227930475
| Online PSC |  | https://podminky.urs.cz/item/CS_URS_2024_02/894812155 | [15 empty] | Online PSC | 3
47 | K | 895270001 | Proplachovací a kontrolní šachta z PVC-U pro drenáže budov vnějšího průměru 315 mm pro napojení potrubí DN 200 s lapačem písku užitné výšky 350 mm | kus | 4 |  | 0 | CS ÚRS 2024 02 |  |  | základní |  | 0 | 0.0050612 | 0.020245 | 0 | 0 | 16 | K | 3 | ROZPOCET | 0 | 0 | 0 | 0 | 0 | 1 | 0 | 16 | -833258764
| Online PSC |  | https://podminky.urs.cz/item/CS_URS_2024_02/895270001 | [15 empty] | Online PSC | 3
48 | K | 895270021 | Proplachovací a kontrolní šachta z PVC-U pro drenáže budov vnějšího průměru 315 mm šachtové prodloužení světlé hloubky 800 mm | kus | 12 |  | 0 | CS ÚRS 2024 02 |  |  | základní |  | 0 | 0.0033443 | 0.040131 | 0 | 0 | 16 | K | 3 | ROZPOCET | 0 | 0 | 0 | 0 | 0 | 1 | 0 | 16 | 475366937
| Online PSC |  | https://podminky.urs.cz/item/CS_URS_2024_02/895270021 | [15 empty] | Online PSC | 3
49 | K | 895270031 | Proplachovací a kontrolní šachta z PVC-U pro drenáže budov vnějšího průměru 315 mm redukce DN 200/100-150 | kus | 4 |  | 0 | CS ÚRS 2024 02 |  |  | základní |  | 0 | 7.125e-05 | 0.000285 | 0 | 0 | 16 | K | 3 | ROZPOCET | 0 | 0 | 0 | 0 | 0 | 1 | 0 | 16 | -121047847
| Online PSC |  | https://podminky.urs.cz/item/CS_URS_2024_02/895270031 | [15 empty] | Online PSC | 3
50 | K | 895270067 | Proplachovací a kontrolní šachta z PVC-U pro drenáže budov vnějšího průměru 315 mm Příplatek k ceně -0021 za uříznutí šachtového prodloužení | kus | 4 |  | 0 | CS ÚRS 2024 02 |  |  | základní |  | 0 | 0 | 0 | 0 | 0 | 16 | K | 3 | ROZPOCET | 0 | 0 | 0 | 0 | 0 | 1 | 0 | 16 | -1567256439
| Online PSC |  | https://podminky.urs.cz/item/CS_URS_2024_02/895270067 | [15 empty] | Online PSC | 3
| D | 27 | Zakládání - radon |  |  |  | 0 | [5 empty] | 0 |  | 2.3569 |  | 0 | 1 | D | 2 | ROZPOCET | [6 empty] | 0
51 | K | 175111101 | Obsypání potrubí ručně sypaninou z vhodných hornin třídy těžitelnosti I a II, skupiny 1 až 4 nebo materiálem připraveným podél výkopu ve vzdálenosti do 3 m od jeho kraje pro jakoukoliv hloubku výkopu a míru zhutnění bez prohození sypaniny | m3 | 1.449 |  | 0 | CS ÚRS 2024 02 |  |  | základní |  | 0 | 0 | 0 | 0 | 0 | 4 | K | 3 | ROZPOCET | 0 | 0 | 0 | 0 | 0 | 1 | 0 | 4 | -1378346471
| Online PSC |  | https://podminky.urs.cz/item/CS_URS_2024_02/175111101 | [15 empty] | Online PSC | 3
52 | M | 58343920 | kamenivo drcené hrubé frakce 16/22 | t | 2.318 |  | 0 | CS ÚRS 2024 02 |  |  | základní |  | 0 | 1 | 2.318 | 0 | 0 | 8 | M | 3 | ROZPOCET | 0 | 0 | 0 | 0 | 0 | 1 | 0 | 4 | 2076066220
53 | K | 218111112 | Odvětrání radonu vodorovné kladené do štěrkového podsypu drenážní z plastových perforovaných trubek, vnitřní průměr přes 60 do 80 mm | m | 42.6 |  | 0 | CS ÚRS 2024 02 |  |  | základní |  | 0 | 0.00034 | 0.014484 | 0 | 0 | 4 | K | 3 | ROZPOCET | 0 | 0 | 0 | 0 | 0 | 1 | 0 | 4 | 1023817437
| Online PSC |  | https://podminky.urs.cz/item/CS_URS_2024_02/218111112 | [15 empty] | Online PSC | 3
54 | K | 218111113 | Odvětrání radonu vodorovné kladené do štěrkového podsypu drenážní z plastových perforovaných trubek, vnitřní průměr přes 80 do 100 mm | m | 21.8 |  | 0 | CS ÚRS 2024 02 |  |  | základní |  | 0 | 0.000504 | 0.010987 | 0 | 0 | 4 | K | 3 | ROZPOCET | 0 | 0 | 0 | 0 | 0 | 1 | 0 | 4 | 715039810
| Online PSC |  | https://podminky.urs.cz/item/CS_URS_2024_02/218111113 | [15 empty] | Online PSC | 3
55 | K | 218121111 | Odvětrání radonu svislé z plastových trubek, vnitřní průměr přes 80 do 110 mm | m | 9 |  | 0 | CS ÚRS 2024 02 |  |  | základní |  | 0 | 0.0014885 | 0.013397 | 0 | 0 | 4 | K | 3 | ROZPOCET | 0 | 0 | 0 | 0 | 0 | 1 | 0 | 4 | 1177972120
| Online PSC |  | https://podminky.urs.cz/item/CS_URS_2024_02/218121111 | [15 empty] | Online PSC | 3
| D | 3 | Svislé a kompletní konstrukce |  |  |  | 0 | [5 empty] | 0 |  | 272.9552 |  | 0 | 1 | D | 1 | ROZPOCET | [6 empty] | 0
56 | K | 311235151 | Zdivo jednovrstvé z cihel děrovaných broušených na celoplošnou tenkovrstvou maltu, pevnost cihel do P10, tl. zdiva 300 mm | m2 | 230.153 |  | 0 | CS ÚRS 2024 02 |  |  | základní |  | 0 | 0.26905 | 61.9222 | 0 | 0 | 4 | K | 2 | ROZPOCET | 0 | 0 | 0 | 0 | 0 | 1 | 0 | 4 | -472223362
| Online PSC |  | https://podminky.urs.cz/item/CS_URS_2024_02/311235151 | [15 empty] | Online PSC | 2
57 | K | 311236141 | Zdivo jednovrstvé zvukově izolační z cihel děrovaných spojených na pero a drážku na maltu cementovou M10, pevnost cihel do P15, tl. zdiva 300 mm | m2 | 229.928 |  | 0 | CS ÚRS 2024 02 |  |  | základní |  | 0 | 0.34946 | 80.3506 | 0 | 0 | 4 | K | 2 | ROZPOCET | 0 | 0 | 0 | 0 | 0 | 1 | 0 | 4 | 1017378771
| Online PSC |  | https://podminky.urs.cz/item/CS_URS_2024_02/311236141 | [15 empty] | Online PSC | 2
58 | K | 311238937 | Založení zdiva z broušených cihel na zakládací maltu, tlouštky zdiva přes 250 do 300 mm | m | 216.837 |  | 0 | CS ÚRS 2024 02 |  |  | základní |  | 0 | 0.01856 | 4.0245 | 0 | 0 | 4 | K | 2 | ROZPOCET | 0 | 0 | 0 | 0 | 0 | 1 | 0 | 4 | -1632940227
| Online PSC |  | https://podminky.urs.cz/item/CS_URS_2024_02/311238937 | [15 empty] | Online PSC | 2
| D | 311 | ŽB stěny |  |  |  | 0 | [5 empty] | 0 |  | 77.3958 |  | 0 | 1 | D | 2 | ROZPOCET | [6 empty] | 0
59 | K | 311113144 | Nadzákladové zdi z betonových tvárnic ztraceného bednění hladkých, včetně výplně z betonu třídy C 20/25, tloušťky zdiva přes 250 do 300 mm | m2 | 100.082 |  | 0 | CS ÚRS 2024 02 |  |  | základní |  | 0 | 0.73558 | 73.6186 | 0 | 0 | 4 | K | 3 | ROZPOCET | 0 | 0 | 0 | 0 | 0 | 1 | 0 | 4 | -416848422
| Online PSC |  | https://podminky.urs.cz/item/CS_URS_2024_02/311113144 | [15 empty] | Online PSC | 3
60 | K | 311361821 | Výztuž nadzákladových zdí nosných svislých nebo odkloněných od svislice, rovných nebo oblých z betonářské oceli 10 505 (R) nebo BSt 500 | t | 3.6 |  | 0 | CS ÚRS 2024 02 |  |  | základní |  | 0 | 1.0492 | 3.7772 | 0 | 0 | 4 | K | 3 | ROZPOCET | 0 | 0 | 0 | 0 | 0 | 1 | 0 | 4 | 938133136
| Online PSC |  | https://podminky.urs.cz/item/CS_URS_2024_02/311361821 | [15 empty] | Online PSC | 3
| D | 32-1 | Překlady systémové |  |  |  | 0 | [5 empty] | 0 |  | 5.6247 |  | 0 | 1 | D | 2 | ROZPOCET | [6 empty] | 0
61 | K | 317168052 | Překlady keramické vysoké osazené do maltového lože, šířky překladu 70 mm výšky 238 mm, délky 1250 mm | kus | 48 |  | 0 | CS ÚRS 2024 02 |  |  | základní |  | 0 | 0.045548 | 2.1863 | 0 | 0 | 4 | K | 3 | ROZPOCET | 0 | 0 | 0 | 0 | 0 | 1 | 0 | 4 | -271378536
| Online PSC |  | https://podminky.urs.cz/item/CS_URS_2024_02/317168052 | [15 empty] | Online PSC | 3
62 | K | 317168053 | Překlady keramické vysoké osazené do maltového lože, šířky překladu 70 mm výšky 238 mm, délky 1500 mm | kus | 19 |  | 0 | CS ÚRS 2024 02 |  |  | základní |  | 0 | 0.054548 | 1.0364 | 0 | 0 | 4 | K | 3 | ROZPOCET | 0 | 0 | 0 | 0 | 0 | 1 | 0 | 4 | -835377108
| Online PSC |  | https://podminky.urs.cz/item/CS_URS_2024_02/317168053 | [15 empty] | Online PSC | 3
63 | K | 317168056 | Překlady keramické vysoké osazené do maltového lože, šířky překladu 70 mm výšky 238 mm, délky 2250 mm | kus | 6 |  | 0 | CS ÚRS 2024 02 |  |  | základní |  | 0 | 0.081848 | 0.49109 | 0 | 0 | 4 | K | 3 | ROZPOCET | 0 | 0 | 0 | 0 | 0 | 1 | 0 | 4 | 1339181216
| Online PSC |  | https://podminky.urs.cz/item/CS_URS_2024_02/317168056 | [15 empty] | Online PSC | 3
64 | K | 317168057 | Překlady keramické vysoké osazené do maltového lože, šířky překladu 70 mm výšky 238 mm, délky 2500 mm | kus | 9 |  | 0 | CS ÚRS 2024 02 |  |  | základní |  | 0 | 0.091048 | 0.81943 | 0 | 0 | 4 | K | 3 | ROZPOCET | 0 | 0 | 0 | 0 | 0 | 1 | 0 | 4 | 654726092
| Online PSC |  | https://podminky.urs.cz/item/CS_URS_2024_02/317168057 | [15 empty] | Online PSC | 3
65 | K | 317168059 | Překlady keramické vysoké osazené do maltového lože, šířky překladu 70 mm výšky 238 mm, délky 3000 mm | kus | 3 |  | 0 | CS ÚRS 2024 02 |  |  | základní |  | 0 | 0.10905 | 0.32715 | 0 | 0 | 4 | K | 3 | ROZPOCET | 0 | 0 | 0 | 0 | 0 | 1 | 0 | 4 | 1357699613
| Online PSC |  | https://podminky.urs.cz/item/CS_URS_2024_02/317168059 | [15 empty] | Online PSC | 3
66 | K | 317998132 | Izolace tepelná mezi překlady z extrudovaného polystyrenu výšky 24 cm, tloušťky přes 50 do 70 mm | m | 25.25 |  | 0 | CS ÚRS 2024 02 |  |  | základní |  | 0 | 0.00045 | 0.011362 | 0 | 0 | 4 | K | 3 | ROZPOCET | 0 | 0 | 0 | 0 | 0 | 1 | 0 | 4 | -1792446922
| Online PSC |  | https://podminky.urs.cz/item/CS_URS_2024_02/317998132 | [15 empty] | Online PSC | 3
67 | K | 317941121 | Osazování ocelových válcovaných nosníků na zdivu I nebo IE nebo U nebo UE nebo L do č. 12 nebo výšky do 120 mm | t | 0.022 |  | 0 | CS ÚRS 2024 02 |  |  | základní |  | 0 | 0.01954 | 0.00042988 | 0 | 0 | 4 | K | 3 | ROZPOCET | 0 | 0 | 0 | 0 | 0 | 1 | 0 | 4 | -1701386855
| Online PSC |  | https://podminky.urs.cz/item/CS_URS_2024_02/317941121 | [15 empty] | Online PSC | 3
68 | M | 13010816 | ocel profilová jakost S235JR (11 375) průřez U (UPN) 100 | t | 0.022 |  | 0 | CS ÚRS 2024 02 |  |  | základní |  | 0 | 1 | 0.022 | 0 | 0 | 8 | M | 3 | ROZPOCET | 0 | 0 | 0 | 0 | 0 | 1 | 0 | 4 | 663991928
69 | K | 346244381 | Plentování ocelových válcovaných nosníků jednostranné cihlami na maltu, výška stojiny do 200 mm | m2 | 4.1 |  | 0 | CS ÚRS 2024 02 |  |  | základní |  | 0 | 0.17818 | 0.73054 | 0 | 0 | 4 | K | 3 | ROZPOCET | 0 | 0 | 0 | 0 | 0 | 1 | 0 | 4 | -1287290809
| Online PSC |  | https://podminky.urs.cz/item/CS_URS_2024_02/346244381 | [15 empty] | Online PSC | 3
| D | 33 | Příčky |  |  |  | 0 | [5 empty] | 0 |  | 43.6373 |  | 0 | 1 | D | 2 | ROZPOCET | [6 empty] | 0
70 | K | 317168011 | Překlady keramické ploché osazené do maltového lože, výšky překladu 71 mm šířky 115 mm, délky 1000 mm | kus | 1 |  | 0 | CS ÚRS 2024 02 |  |  | základní |  | 0 | 0.01794 | 0.01794 | 0 | 0 | 4 | K | 3 | ROZPOCET | 0 | 0 | 0 | 0 | 0 | 1 | 0 | 4 | -1842842705
| Online PSC |  | https://podminky.urs.cz/item/CS_URS_2024_02/317168011 | [15 empty] | Online PSC | 3
71 | K | 317168012 | Překlady keramické ploché osazené do maltového lože, výšky překladu 71 mm šířky 115 mm, délky 1250 mm | kus | 18 |  | 0 | CS ÚRS 2024 02 |  |  | základní |  | 0 | 0.022784 | 0.4101 | 0 | 0 | 4 | K | 3 | ROZPOCET | 0 | 0 | 0 | 0 | 0 | 1 | 0 | 4 | 1837496532
| Online PSC |  | https://podminky.urs.cz/item/CS_URS_2024_02/317168012 | [15 empty] | Online PSC | 3
72 | K | 317168013 | Překlady keramické ploché osazené do maltového lože, výšky překladu 71 mm šířky 115 mm, délky 1500 mm | kus | 3 |  | 0 | CS ÚRS 2024 02 |  |  | základní |  | 0 | 0.02711 | 0.08133 | 0 | 0 | 4 | K | 3 | ROZPOCET | 0 | 0 | 0 | 0 | 0 | 1 | 0 | 4 | 1509283438
| Online PSC |  | https://podminky.urs.cz/item/CS_URS_2024_02/317168013 | [15 empty] | Online PSC | 3
73 | K | 317168018 | Překlady keramické ploché osazené do maltového lože, výšky překladu 71 mm šířky 115 mm, délky 2750 mm | kus | 2 |  | 0 | CS ÚRS 2024 02 |  |  | základní |  | 0 | 0.046389 | 0.092778 | 0 | 0 | 4 | K | 3 | ROZPOCET | 0 | 0 | 0 | 0 | 0 | 1 | 0 | 4 | 532349947
| Online PSC |  | https://podminky.urs.cz/item/CS_URS_2024_02/317168018 | [15 empty] | Online PSC | 3
74 | K | 317168016 | Překlady keramické ploché osazené do maltového lože, výšky překladu 71 mm šířky 115 mm, délky 2250 mm | kus | 2 |  | 0 | CS ÚRS 2024 02 |  |  | základní |  | 0 | 0.040551 | 0.081101 | 0 | 0 | 4 | K | 3 | ROZPOCET | 0 | 0 | 0 | 0 | 0 | 1 | 0 | 4 | -1724995853
| Online PSC |  | https://podminky.urs.cz/item/CS_URS_2024_02/317168016 | [15 empty] | Online PSC | 3
75 | K | 317168015 | Překlady keramické ploché osazené do maltového lože, výšky překladu 71 mm šířky 115 mm, délky 2000 mm | kus | 2 |  | 0 | CS ÚRS 2024 02 |  |  | základní |  | 0 | 0.03564 | 0.07128 | 0 | 0 | 4 | K | 3 | ROZPOCET | 0 | 0 | 0 | 0 | 0 | 1 | 0 | 4 | 585549762
| Online PSC |  | https://podminky.urs.cz/item/CS_URS_2024_02/317168015 | [15 empty] | Online PSC | 3
76 | K | 317168017 | Překlady keramické ploché osazené do maltového lože, výšky překladu 71 mm šířky 115 mm, délky 2500 mm | kus | 1 |  | 0 | CS ÚRS 2024 02 |  |  | základní |  | 0 | 0.04487 | 0.04487 | 0 | 0 | 4 | K | 3 | ROZPOCET | 0 | 0 | 0 | 0 | 0 | 1 | 0 | 4 | -1578525551
| Online PSC |  | https://podminky.urs.cz/item/CS_URS_2024_02/317168017 | [15 empty] | Online PSC | 3
77 | K | 342244201 | Příčky jednoduché z cihel děrovaných broušených, na tenkovrstvou maltu, pevnost cihel do P15, tl. příčky 80 mm | m2 | 51.264 |  | 0 | CS ÚRS 2024 02 |  |  | základní |  | 0 | 0.06848 | 3.5106 | 0 | 0 | 4 | K | 3 | ROZPOCET | 0 | 0 | 0 | 0 | 0 | 1 | 0 | 4 | 166561671
| Online PSC |  | https://podminky.urs.cz/item/CS_URS_2024_02/342244201 | [15 empty] | Online PSC | 3
78 | K | 342244211 | Příčky jednoduché z cihel děrovaných broušených, na tenkovrstvou maltu, pevnost cihel do P15, tl. příčky 115 mm | m2 | 327.274 |  | 0 | CS ÚRS 2024 02 |  |  | základní |  | 0 | 0.094481 | 30.9212 | 0 | 0 | 4 | K | 3 | ROZPOCET | 0 | 0 | 0 | 0 | 0 | 1 | 0 | 4 | -1324469514
| Online PSC |  | https://podminky.urs.cz/item/CS_URS_2024_02/342244211 | [15 empty] | Online PSC | 3
79 | K | 342244221 | Příčky jednoduché z cihel děrovaných broušených, na tenkovrstvou maltu, pevnost cihel do P15, tl. příčky 140 mm | m2 | 67.53 |  | 0 | CS ÚRS 2024 02 |  |  | základní |  | 0 | 0.11396 | 7.6954 | 0 | 0 | 4 | K | 3 | ROZPOCET | 0 | 0 | 0 | 0 | 0 | 1 | 0 | 4 | -2029307284
| Online PSC |  | https://podminky.urs.cz/item/CS_URS_2024_02/342244221 | [15 empty] | Online PSC | 3
80 | K | 342291111 | Ukotvení příček polyuretanovou pěnou, tl. příčky do 100 mm | m | 15.439 |  | 0 | CS ÚRS 2024 02 |  |  | základní |  | 0 | 8.0271e-05 | 0.0012393 | 0 | 0 | 4 | K | 3 | ROZPOCET | 0 | 0 | 0 | 0 | 0 | 1 | 0 | 4 | -438384151
| Online PSC |  | https://podminky.urs.cz/item/CS_URS_2024_02/342291111 | [15 empty] | Online PSC | 3
81 | K | 342291112 | Ukotvení příček polyuretanovou pěnou, tl. příčky přes 100 mm | m | 150.13 |  | 0 | CS ÚRS 2024 02 |  |  | základní |  | 0 | 0.00012041 | 0.018077 | 0 | 0 | 4 | K | 3 | ROZPOCET | 0 | 0 | 0 | 0 | 0 | 1 | 0 | 4 | -22487043
| Online PSC |  | https://podminky.urs.cz/item/CS_URS_2024_02/342291112 | [15 empty] | Online PSC | 3
82 | K | 342291121 | Ukotvení příček plochými kotvami, do konstrukce cihelné | m | 201.32 |  | 0 | CS ÚRS 2024 02 |  |  | základní |  | 0 | 0.000136 | 0.02738 | 0 | 0 | 4 | K | 3 | ROZPOCET | 0 | 0 | 0 | 0 | 0 | 1 | 0 | 4 | 1081347731
| Online PSC |  | https://podminky.urs.cz/item/CS_URS_2024_02/342291121 | [15 empty] | Online PSC | 3
83 | K | 346272256 | Přizdívky z pórobetonových tvárnic objemová hmotnost do 500 kg/m3, na tenké maltové lože, tloušťka přizdívky 150 mm | m2 | 7.962 |  | 0 | CS ÚRS 2024 02 |  |  | základní |  | 0 | 0.08341 | 0.66411 | 0 | 0 | 4 | K | 3 | ROZPOCET | 0 | 0 | 0 | 0 | 0 | 1 | 0 | 4 | 1113013308
| Online PSC |  | https://podminky.urs.cz/item/CS_URS_2024_02/346272256 | [15 empty] | Online PSC | 3
| D | 4 | Vodorovné konstrukce |  |  |  | 0 | [5 empty] | 0 |  | 335.6317 |  | 0 | 1 | D | 1 | ROZPOCET | [6 empty] | 0
84 | K | 953331112R | Separační vrstva z lepenky pískované kladené volně | m2 | 37.92 |  | 0 | vlastní |  |  | základní |  | 0 | 0.00179 | 0.067877 | 0 | 0 | 4 | K | 2 | ROZPOCET | 0 | 0 | 0 | 0 | 0 | 1 | 0 | 4 | -1343286789
| D | 40-11 | Věnce 2 NP |  |  |  | 0 | [5 empty] | 0 |  | 26.3448 |  | 0 | 1 | D | 2 | ROZPOCET | [6 empty] | 0
85 | K | 417321515 | Ztužující pásy a věnce z betonu železového (bez výztuže) tř. C 25/30 | m3 | 9.49 |  | 0 | CS ÚRS 2024 02 |  |  | základní |  | 0 | 2.502 | 23.7437 | 0 | 0 | 4 | K | 3 | ROZPOCET | 0 | 0 | 0 | 0 | 0 | 1 | 0 | 4 | -713972814
| Online PSC |  | https://podminky.urs.cz/item/CS_URS_2024_02/417321515 | [15 empty] | Online PSC | 3
86 | K | 417351115 | Bednění bočnic ztužujících pásů a věnců včetně vzpěr zřízení | m2 | 134.033 |  | 0 | CS ÚRS 2024 02 |  |  | základní |  | 0 | 0.011173 | 1.4975 | 0 | 0 | 4 | K | 3 | ROZPOCET | 0 | 0 | 0 | 0 | 0 | 1 | 0 | 4 | -1379098236
| Online PSC |  | https://podminky.urs.cz/item/CS_URS_2024_02/417351115 | [15 empty] | Online PSC | 3
87 | K | 417351116 | Bednění bočnic ztužujících pásů a věnců včetně vzpěr odstranění | m2 | 134.033 |  | 0 | CS ÚRS 2024 02 |  |  | základní |  | 0 | 0 | 0 | 0 | 0 | 4 | K | 3 | ROZPOCET | 0 | 0 | 0 | 0 | 0 | 1 | 0 | 4 | 1460997803
| Online PSC |  | https://podminky.urs.cz/item/CS_URS_2024_02/417351116 | [15 empty] | Online PSC | 3
88 | K | 417361821 | Výztuž ztužujících pásů a věnců z betonářské oceli 10 505 (R) nebo BSt 500 | t | 1.044 |  | 0 | CS ÚRS 2024 02 |  |  | základní |  | 0 | 1.0529 | 1.0992 | 0 | 0 | 4 | K | 3 | ROZPOCET | 0 | 0 | 0 | 0 | 0 | 1 | 0 | 4 | 1633408113
| Online PSC |  | https://podminky.urs.cz/item/CS_URS_2024_02/417361821 | [15 empty] | Online PSC | 3
89 | K | 413352111 | Podpěrná konstrukce nosníků a průvlaků výšky podepření do 4 m výšky nosníku (po spodní hranu stropní desky) do 100 cm zřízení | m2 | 2.925 |  | 0 | CS ÚRS 2024 02 |  |  | základní |  | 0 | 0.001496 | 0.0043759 | 0 | 0 | 4 | K | 3 | ROZPOCET | 0 | 0 | 0 | 0 | 0 | 1 | 0 | 4 | 687672642
| Online PSC |  | https://podminky.urs.cz/item/CS_URS_2024_02/413352111 | [15 empty] | Online PSC | 3
90 | K | 413352112 | Podpěrná konstrukce nosníků a průvlaků výšky podepření do 4 m výšky nosníku (po spodní hranu stropní desky) do 100 cm odstranění | m2 | 2.925 |  | 0 | CS ÚRS 2024 02 |  |  | základní |  | 0 | 0 | 0 | 0 | 0 | 4 | K | 3 | ROZPOCET | 0 | 0 | 0 | 0 | 0 | 1 | 0 | 4 | 1247825185
| Online PSC |  | https://podminky.urs.cz/item/CS_URS_2024_02/413352112 | [15 empty] | Online PSC | 3
| D | 41-2 | Monolitické stropy |  |  |  | 0 | [5 empty] | 0 |  | 271.9804 |  | 0 | 1 | D | 2 | ROZPOCET | [6 empty] | 0
91 | K | 411321414 | Stropy z betonu železového (bez výztuže) stropů deskových, plochých střech, desek balkonových, desek hřibových stropů včetně hlavic hřibových sloupů tř. C 25/30 | m3 | 101.069 |  | 0 | CS ÚRS 2024 02 |  |  | základní |  | 0 | 2.502 | 252.8756 | 0 | 0 | 4 | K | 3 | ROZPOCET | 0 | 0 | 0 | 0 | 0 | 1 | 0 | 4 | -1511003291
| Online PSC |  | https://podminky.urs.cz/item/CS_URS_2024_02/411321414 | [15 empty] | Online PSC | 3
92 | K | 411361821.1 | Výztuž stropů prostě uložených, vetknutých, spojitých, deskových, trámových (žebrových, kazetových), s keramickými a jinými vložkami, konsolových nebo balkonových, hřibových včetně hlavic hřibových sloupů, plochých střech a pro zavěšení železobetonových podhledů z betonářské oceli 10 505 (R) nebo BSt 500 | t | 15.169 |  | 0 | CS ÚRS 2024 02 |  |  | základní |  | 0 | 1.0556 | 16.0117 | 0 | 0 | 4 | K | 3 | ROZPOCET | 0 | 0 | 0 | 0 | 0 | 1 | 0 | 4 | 1877965056
| Online PSC |  | https://podminky.urs.cz/item/CS_URS_2024_02/411361821.1 | [15 empty] | Online PSC | 3
93 | K | 411351011 | Bednění stropních konstrukcí - bez podpěrné konstrukce desek tloušťky stropní desky přes 5 do 25 cm zřízení | m2 | 500.89 |  | 0 | CS ÚRS 2024 02 |  |  | základní |  | 0 | 0.0053262 | 2.6678 | 0 | 0 | 4 | K | 3 | ROZPOCET | 0 | 0 | 0 | 0 | 0 | 1 | 0 | 4 | 321877920
| Online PSC |  | https://podminky.urs.cz/item/CS_URS_2024_02/411351011 | [15 empty] | Online PSC | 3
94 | K | 411351012 | Bednění stropních konstrukcí - bez podpěrné konstrukce desek tloušťky stropní desky přes 5 do 25 cm odstranění | m2 | 500.89 |  | 0 | CS ÚRS 2024 02 |  |  | základní |  | 0 | 0 | 0 | 0 | 0 | 4 | K | 3 | ROZPOCET | 0 | 0 | 0 | 0 | 0 | 1 | 0 | 4 | 684757093
| Online PSC |  | https://podminky.urs.cz/item/CS_URS_2024_02/411351012 | [15 empty] | Online PSC | 3
95 | K | 411354313 | Podpěrná konstrukce stropů - desek, kleneb a skořepin výška podepření do 4 m tloušťka stropu přes 15 do 25 cm zřízení | m2 | 385.58 |  | 0 | CS ÚRS 2024 02 |  |  | základní |  | 0 | 0.00088228 | 0.34019 | 0 | 0 | 4 | K | 3 | ROZPOCET | 0 | 0 | 0 | 0 | 0 | 1 | 0 | 4 | 1866638018
| Online PSC |  | https://podminky.urs.cz/item/CS_URS_2024_02/411354313 | [15 empty] | Online PSC | 3
96 | K | 411354314 | Podpěrná konstrukce stropů - desek, kleneb a skořepin výška podepření do 4 m tloušťka stropu přes 15 do 25 cm odstranění | m2 | 385.58 |  | 0 | CS ÚRS 2024 02 |  |  | základní |  | 0 | 0 | 0 | 0 | 0 | 4 | K | 3 | ROZPOCET | 0 | 0 | 0 | 0 | 0 | 1 | 0 | 4 | 1146075922
| Online PSC |  | https://podminky.urs.cz/item/CS_URS_2024_02/411354314 | [15 empty] | Online PSC | 3
97 | K | 953511111 | Nosný tepelně-izolační prvek pro přerušení tepelných mostů pro betonové balkónové desky tloušťky 160, 180 nebo 200 mm, délka 1 m volně vyložené, se smykovou výztuží D8, počet prutů 4 x D8 | kus | 17 |  | 0 | CS ÚRS 2024 02 |  |  | základní |  | 0 | 0.005 | 0.085 | 0 | 0 | 4 | K | 3 | ROZPOCET | 0 | 0 | 0 | 0 | 0 | 1 | 0 | 4 | 325088403
| Online PSC |  | https://podminky.urs.cz/item/CS_URS_2024_02/953511111 | [15 empty] | Online PSC | 3
98 | K | prostup5 | Provedení prostupu stropní konstrukcí do průřezu 0,25m2 | ks | 4 |  | 0 | vlastní |  |  | základní |  | 0 | 0 | 0 | 0 | 0 | 4 | K | 3 | ROZPOCET | 0 | 0 | 0 | 0 | 0 | 1 | 0 | 4 | -1791042660
| D | 42 | Nosníky |  |  |  | 0 | [5 empty] | 0 |  | 1.4006 |  | 0 | 1 | D | 2 | ROZPOCET | [6 empty] | 0
99 | K | 413351111 | Bednění nosníků a průvlaků - bez podpěrné konstrukce výška nosníku po spodní líc stropní desky do 100 cm zřízení | m2 | 5.789 |  | 0 | CS ÚRS 2024 02 |  |  | základní |  | 0 | 0.0066283 | 0.038371 | 0 | 0 | 4 | K | 3 | ROZPOCET | 0 | 0 | 0 | 0 | 0 | 1 | 0 | 4 | 264368982
| Online PSC |  | https://podminky.urs.cz/item/CS_URS_2024_02/413351111 | [15 empty] | Online PSC | 3
100 | K | 413351112 | Bednění nosníků a průvlaků - bez podpěrné konstrukce výška nosníku po spodní líc stropní desky do 100 cm odstranění | m2 | 5.789 |  | 0 | CS ÚRS 2024 02 |  |  | základní |  | 0 | 0 | 0 | 0 | 0 | 4 | K | 3 | ROZPOCET | 0 | 0 | 0 | 0 | 0 | 1 | 0 | 4 | -1278893734
| Online PSC |  | https://podminky.urs.cz/item/CS_URS_2024_02/413351112 | [15 empty] | Online PSC | 3
101 | K | 413352111 | Podpěrná konstrukce nosníků a průvlaků výšky podepření do 4 m výšky nosníku (po spodní hranu stropní desky) do 100 cm zřízení | m2 | 1.683 |  | 0 | CS ÚRS 2024 02 |  |  | základní |  | 0 | 0.001496 | 0.0025178 | 0 | 0 | 4 | K | 3 | ROZPOCET | 0 | 0 | 0 | 0 | 0 | 1 | 0 | 4 | -1080284969
| Online PSC |  | https://podminky.urs.cz/item/CS_URS_2024_02/413352111 | [15 empty] | Online PSC | 3
102 | K | 413352112 | Podpěrná konstrukce nosníků a průvlaků výšky podepření do 4 m výšky nosníku (po spodní hranu stropní desky) do 100 cm odstranění | m2 | 1.683 |  | 0 | CS ÚRS 2024 02 |  |  | základní |  | 0 | 0 | 0 | 0 | 0 | 4 | K | 3 | ROZPOCET | 0 | 0 | 0 | 0 | 0 | 1 | 0 | 4 | -1633876942
| Online PSC |  | https://podminky.urs.cz/item/CS_URS_2024_02/413352112 | [15 empty] | Online PSC | 3
103 | K | 413321414 | Nosníky z betonu železového (bez výztuže) včetně stěnových i jeřábových drah, volných trámů, průvlaků, rámových příčlí, ztužidel, konzol, vodorovných táhel apod., tyčových konstrukcí tř. C 25/30 | m3 | 0.511 |  | 0 | CS ÚRS 2024 02 |  |  | základní |  | 0 | 2.5019 | 1.2785 | 0 | 0 | 4 | K | 3 | ROZPOCET | 0 | 0 | 0 | 0 | 0 | 1 | 0 | 4 | 1906935937
| Online PSC |  | https://podminky.urs.cz/item/CS_URS_2024_02/413321414 | [15 empty] | Online PSC | 3
104 | K | 413361821 | Výztuž nosníků včetně stěnových i jeřábových drah, volných trámů, průvlaků, rámových příčlí, ztužidel, konzol, vodorovných táhel apod. tyčových konstrukcí lemujících nebo vyztužujících stropní a podobné střešní konstrukce z betonářské oceli 10 505 (R) nebo BSt 500 | t | 0.077 |  | 0 | CS ÚRS 2024 02 |  |  | základní |  | 0 | 1.0551 | 0.081244 | 0 | 0 | 4 | K | 3 | ROZPOCET | 0 | 0 | 0 | 0 | 0 | 1 | 0 | 4 | -796227869
| Online PSC |  | https://podminky.urs.cz/item/CS_URS_2024_02/413361821 | [15 empty] | Online PSC | 3
| D | 43-3 | Prefa schodiště |  |  |  | 0 | [5 empty] | 0 |  | 35.838 |  | 0 | 1 | D | 2 | ROZPOCET | [6 empty] | 0
105 | K | 431124111 | Montáž podestových panelů s nesvařovanými spoji, hmotnosti do 1,5 t, v budovách výšky do 12 m | kus | 2 |  | 0 | CS ÚRS 2024 02 |  |  | základní |  | 0 | 0.066158 | 0.13232 | 0 | 0 | 4 | K | 3 | ROZPOCET | 0 | 0 | 0 | 0 | 0 | 1 | 0 | 4 | -792590644
| Online PSC |  | https://podminky.urs.cz/item/CS_URS_2024_02/431124111 | [15 empty] | Online PSC | 3
106 | K | 435124311 | Montáž schodišťových konstrukcí ramen s podestou s nesvařovanými spoji, vcelku hmotnosti do 3,0 t, v budovách výšky do 12 m | kus | 4 |  | 0 | CS ÚRS 2024 02 |  |  | základní |  | 0 | 0.083134 | 0.33254 | 0 | 0 | 4 | K | 3 | ROZPOCET | 0 | 0 | 0 | 0 | 0 | 1 | 0 | 4 | -243817127
| Online PSC |  | https://podminky.urs.cz/item/CS_URS_2024_02/435124311 | [15 empty] | Online PSC | 3
107 | M | 59372191 | schodiště ŽB včetně výztuže do 120kg/m3 objem prefabrikátu do 1m3 | m3 | 13.76 |  | 0 | CS ÚRS 2024 02 |  |  | základní |  | 0 | 2.57 | 35.3632 | 0 | 0 | 8 | M | 3 | ROZPOCET | 0 | 0 | 0 | 0 | 0 | 1 | 0 | 4 | 57459764
108 | K | 953611141 | Schodišťový prvek pro útlum kročejového hluku nosný a zvukově izolační mezi prefabrikovaným ramenem a podestou délky 1,2 m | kus | 4 |  | 0 | CS ÚRS 2024 02 |  |  | základní |  | 0 | 0.0018 | 0.0072 | 0 | 0 | 4 | K | 3 | ROZPOCET | 0 | 0 | 0 | 0 | 0 | 1 | 0 | 4 | -695539740
| Online PSC |  | https://podminky.urs.cz/item/CS_URS_2024_02/953611141 | [15 empty] | Online PSC | 3
109 | K | 953611151 | Schodišťový prvek pro útlum kročejového hluku nosný a zvukově izolační pro podepření ramene na základové desce délky 1,2 m | kus | 1 |  | 0 | CS ÚRS 2024 02 |  |  | základní |  | 0 | 0.0008 | 0.0008 | 0 | 0 | 4 | K | 3 | ROZPOCET | 0 | 0 | 0 | 0 | 0 | 1 | 0 | 4 | -1947190482
| Online PSC |  | https://podminky.urs.cz/item/CS_URS_2024_02/953611151 | [15 empty] | Online PSC | 3
110 | K | 953611211 | Schodišťový prvek pro útlum kročejového hluku zvukově izolační mezi schody a stěnou - dilatační spárová deska, dl. 1 m | kus | 12.8 |  | 0 | CS ÚRS 2024 02 |  |  | základní |  | 0 | 0.00015 | 0.00192 | 0 | 0 | 4 | K | 3 | ROZPOCET | 0 | 0 | 0 | 0 | 0 | 1 | 0 | 4 | -1019257980
| Online PSC |  | https://podminky.urs.cz/item/CS_URS_2024_02/953611211 | [15 empty] | Online PSC | 3
| D | 6 | Úpravy povrchů, podlahy a osazování výplní |  |  |  | 0 | [5 empty] | 0 |  | 132.3747 |  | 0.0018836 | 1 | D | 1 | ROZPOCET | [6 empty] | 0
| D | 61 | Úprava povrchů vnitřních |  |  |  | 0 | [5 empty] | 0 |  | 21.6515 |  | 0.00085212 | 1 | D | 2 | ROZPOCET | [6 empty] | 0
111 | K | 629991012 | Zakrytí vnějších ploch před znečištěním včetně pozdějšího odkrytí výplní otvorů a svislých ploch fólií přilepenou na začišťovací lištu | m2 | 85.212 |  | 0 | CS ÚRS 2024 02 |  |  | základní |  | 0 | 0.000385 | 0.032807 | 1e-05 | 0.00085212 | 4 | K | 3 | ROZPOCET | 0 | 0 | 0 | 0 | 0 | 1 | 0 | 4 | 2092051590
| Online PSC |  | https://podminky.urs.cz/item/CS_URS_2024_02/629991012 | [15 empty] | Online PSC | 3
112 | K | 622143004 | Montáž omítkových profilů plastových, pozinkovaných nebo dřevěných upevněných vtlačením do podkladní vrstvy nebo přibitím začišťovacích samolepících pro vytvoření dilatujícího spoje s okenním rámem | m | 132.834 |  | 0 | CS ÚRS 2024 02 |  |  | základní |  | 0 | 0 | 0 | 0 | 0 | 4 | K | 3 | ROZPOCET | 0 | 0 | 0 | 0 | 0 | 1 | 0 | 4 | 74967425
| Online PSC |  | https://podminky.urs.cz/item/CS_URS_2024_02/622143004 | [15 empty] | Online PSC | 3
113 | M | 59051516 | profil začišťovací PVC pro ostění vnitřních omítek | m | 146.117 |  | 0 | CS ÚRS 2024 02 |  |  | základní |  | 0 | 0.0003 | 0.043835 | 0 | 0 | 8 | M | 3 | ROZPOCET | 0 | 0 | 0 | 0 | 0 | 1 | 0 | 4 | 387835609
114 | K | 622143005 | Montáž omítkových profilů plastových, pozinkovaných nebo dřevěných upevněných vtlačením do podkladní vrstvy nebo přibitím omítníků | m | 2391.73 |  | 0 | CS ÚRS 2024 02 |  |  | základní |  | 0 | 0 | 0 | 0 | 0 | 4 | K | 3 | ROZPOCET | 0 | 0 | 0 | 0 | 0 | 1 | 0 | 4 | 1641171081
| Online PSC |  | https://podminky.urs.cz/item/CS_URS_2024_02/622143005 | [15 empty] | Online PSC | 3
115 | M | 56284233 | omítník PVC pro omítky tl 10mm | m | 2426.882 |  | 0 | CS ÚRS 2024 02 |  |  | základní |  | 0 | 5e-05 | 0.12134 | 0 | 0 | 8 | M | 3 | ROZPOCET | 0 | 0 | 0 | 0 | 0 | 1 | 0 | 4 | -1558243605
116 | M | 55343022 | profil rohový Pz s kulatou úzkou hlavou pro vnitřní omítky tl 12mm | m | 204.021 |  | 0 | CS ÚRS 2024 02 |  |  | základní |  | 0 | 0.0001 | 0.020402 | 0 | 0 | 8 | M | 3 | ROZPOCET | 0 | 0 | 0 | 0 | 0 | 1 | 0 | 4 | -1541157540
117 | K | 612142001 | Pletivo vnitřních ploch v ploše nebo pruzích, na plném podkladu sklovláknité vtlačené do tmelu včetně tmelu stěn | m2 | 38.209 |  | 0 | CS ÚRS 2024 02 |  |  | základní |  | 0 | 0.004384 | 0.16751 | 0 | 0 | 4 | K | 3 | ROZPOCET | 0 | 0 | 0 | 0 | 0 | 1 | 0 | 4 | -300132870
| Online PSC |  | https://podminky.urs.cz/item/CS_URS_2024_02/612142001 | [15 empty] | Online PSC | 3
118 | K | 632450121 | Potěr cementový vyrovnávací ze suchých směsí v pásu o průměrné (střední) tl. od 10 do 20 mm | m2 | 6.813 |  | 0 | CS ÚRS 2024 02 |  |  | základní |  | 0 | 0.042 | 0.28615 | 0 | 0 | 4 | K | 3 | ROZPOCET | 0 | 0 | 0 | 0 | 0 | 1 | 0 | 4 | -102890923
| Online PSC |  | https://podminky.urs.cz/item/CS_URS_2024_02/632450121 | [15 empty] | Online PSC | 3
| D | 61-1 | Štuková omítka |  |  |  | 0 | [5 empty] | 0 |  | 3.2248 |  | 0 | 1 | D | 3 | ROZPOCET | [6 empty] | 0
119 | K | 612331321 | Omítka cementová vnitřních ploch nanášená strojně jednovrstvá, tloušťky do 10 mm hladká svislých konstrukcí stěn | m2 | 248.06 |  | 0 | CS ÚRS 2024 02 |  |  | základní |  | 0 | 0.013 | 3.2248 | 0 | 0 | 4 | K | 4 | ROZPOCET | 0 | 0 | 0 | 0 | 0 | 1 | 0 | 4 | 2146526753
| Online PSC |  | https://podminky.urs.cz/item/CS_URS_2024_02/612331321 | [15 empty] | Online PSC | 4
| D | 61-2 | Sádrová omítka |  |  |  | 0 | [5 empty] | 0 |  | 17.7547 |  | 0 | 1 | D | 3 | ROZPOCET | [6 empty] | 0
120 | K | 611341325 | Omítka sádrová nebo vápenosádrová vnitřních ploch nanášená strojně jednovrstvá, tloušťky do 10 mm hladká schodišťových konstrukcí stropů, stěn, ramen nebo nosníků | m2 | 19.184 |  | 0 | CS ÚRS 2024 02 |  |  | základní |  | 0 | 0.01103 | 0.2116 | 0 | 0 | 4 | K | 4 | ROZPOCET | 0 | 0 | 0 | 0 | 0 | 1 | 0 | 4 | 1913293524
| Online PSC |  | https://podminky.urs.cz/item/CS_URS_2024_02/611341325 | [15 empty] | Online PSC | 4
121 | K | 612341321 | Omítka sádrová nebo vápenosádrová vnitřních ploch nanášená strojně jednovrstvá, tloušťky do 10 mm hladká svislých konstrukcí stěn | m2 | 1590.487 |  | 0 | CS ÚRS 2024 02 |  |  | základní |  | 0 | 0.01103 | 17.5431 | 0 | 0 | 4 | K | 4 | ROZPOCET | 0 | 0 | 0 | 0 | 0 | 1 | 0 | 4 | 113429925
| Online PSC |  | https://podminky.urs.cz/item/CS_URS_2024_02/612341321 | [15 empty] | Online PSC | 4
| D | 62 | Úprava povrchů vnějších |  |  |  | 0 | [5 empty] | 0 |  | 7.5424 |  | 0.0010315 | 1 | D | 2 | ROZPOCET | [6 empty] | 0
| D | 621 | Příprava podkladů |  |  |  | 0 | [5 empty] | 0 |  | 0.039713 |  | 0.0010315 | 1 | D | 3 | ROZPOCET | [6 empty] | 0
122 | K | 629991011 | Zakrytí vnějších ploch před znečištěním včetně pozdějšího odkrytí výplní otvorů a svislých ploch fólií přilepenou lepící páskou | m2 | 17.939 |  | 0 | CS ÚRS 2024 02 |  |  | základní |  | 0 | 0.000385 | 0.0069065 | 1e-05 | 0.00017939 | 4 | K | 4 | ROZPOCET | 0 | 0 | 0 | 0 | 0 | 1 | 0 | 4 | 1948179683
| Online PSC |  | https://podminky.urs.cz/item/CS_URS_2024_02/629991011 | [15 empty] | Online PSC | 4
123 | K | 629991012 | Zakrytí vnějších ploch před znečištěním včetně pozdějšího odkrytí výplní otvorů a svislých ploch fólií přilepenou na začišťovací lištu | m2 | 85.212 |  | 0 | CS ÚRS 2024 02 |  |  | základní |  | 0 | 0.000385 | 0.032807 | 1e-05 | 0.00085212 | 4 | K | 4 | ROZPOCET | 0 | 0 | 0 | 0 | 0 | 1 | 0 | 4 | 746108967
| Online PSC |  | https://podminky.urs.cz/item/CS_URS_2024_02/629991012 | [15 empty] | Online PSC | 4
| D | 622 | Lištový systém |  |  |  | 0 | [5 empty] | 0 |  | 0.0426 |  | 0 | 1 | D | 3 | ROZPOCET | [6 empty] | 0
124 | K | 622143004 | Montáž omítkových profilů plastových, pozinkovaných nebo dřevěných upevněných vtlačením do podkladní vrstvy nebo přibitím začišťovacích samolepících pro vytvoření dilatujícího spoje s okenním rámem | m | 132.834 |  | 0 | CS ÚRS 2024 02 |  |  | základní |  | 0 | 0 | 0 | 0 | 0 | 4 | K | 4 | ROZPOCET | 0 | 0 | 0 | 0 | 0 | 1 | 0 | 4 | 117131865
| Online PSC |  | https://podminky.urs.cz/item/CS_URS_2024_02/622143004 | [15 empty] | Online PSC | 4
125 | M | 28342205 | profil napojovací okenní PVC s výztužnou tkaninou 6mm | m | 146.117 |  | 0 | CS ÚRS 2024 02 |  |  | základní |  | 0 | 4e-05 | 0.0058447 | 0 | 0 | 8 | M | 4 | ROZPOCET | 0 | 0 | 0 | 0 | 0 | 1 | 0 | 4 | 599554844
126 | K | 622252002 | Montáž profilů kontaktního zateplení ostatních stěnových, dilatačních apod. lepených do tmelu | m | 197.48 |  | 0 | CS ÚRS 2024 02 |  |  | základní |  | 0 | 0 | 0 | 0 | 0 | 4 | K | 4 | ROZPOCET | 0 | 0 | 0 | 0 | 0 | 1 | 0 | 4 | -1538793151
| Online PSC |  | https://podminky.urs.cz/item/CS_URS_2024_02/622252002 | [15 empty] | Online PSC | 4
127 | M | 63127464 | profil rohový Al s výztužnou tkaninou š 100/100mm | m | 132.165 |  | 0 | CS ÚRS 2024 02 |  |  | základní |  | 0 | 0.0001 | 0.013216 | 0 | 0 | 8 | M | 4 | ROZPOCET | 0 | 0 | 0 | 0 | 0 | 1 | 0 | 4 | -1009606015
128 | M | 59051510 | profil napojovací nadokenní PVC s okapnicí s výztužnou tkaninou | m | 65.263 |  | 0 | CS ÚRS 2024 02 |  |  | základní |  | 0 | 0.0003 | 0.019579 | 0 | 0 | 8 | M | 4 | ROZPOCET | 0 | 0 | 0 | 0 | 0 | 1 | 0 | 4 | -1561951427
129 | M | 59051512 | profil napojovací parapetní PVC s okapnicí a výztužnou tkaninou | m | 19.8 |  | 0 | CS ÚRS 2024 02 |  |  | základní |  | 0 | 0.0002 | 0.00396 | 0 | 0 | 8 | M | 4 | ROZPOCET | 0 | 0 | 0 | 0 | 0 | 1 | 0 | 4 | 604198660
| D | 62-1 | ETICS - eps |  |  |  | 0 | [5 empty] | 0 |  | 4.1213 |  | 0 | 1 | D | 3 | ROZPOCET | [6 empty] | 0
130 | K | 621211001 | Montáž kontaktního zateplení lepením a mechanickým kotvením z polystyrenových desek (dodávka ve specifikaci) na vnější podhledy, na podklad betonový nebo z lehčeného betonu nebo keramický, tloušťky desek do 40 mm | m2 | 10.55 |  | 0 | CS ÚRS 2024 02 |  |  | základní |  | 0 | 0.0083937 | 0.088554 | 0 | 0 | 4 | K | 4 | ROZPOCET | 0 | 0 | 0 | 0 | 0 | 1 | 0 | 4 | -1091110164
| Online PSC |  | https://podminky.urs.cz/item/CS_URS_2024_02/621211001 | [15 empty] | Online PSC | 4
131 | M | 28375932 | deska EPS 70 fasádní λ=0,039 tl 40mm | m2 | 11.078 |  | 0 | CS ÚRS 2024 02 |  |  | základní |  | 0 | 0.00056 | 0.0062037 | 0 | 0 | 8 | M | 4 | ROZPOCET | 0 | 0 | 0 | 0 | 0 | 1 | 0 | 4 | 893978066
132 | K | 622211041 | Montáž kontaktního zateplení lepením a mechanickým kotvením z polystyrenových desek (dodávka ve specifikaci) na vnější stěny, na podklad betonový nebo z lehčeného betonu, z tvárnic keramických nebo vápenopískových, tloušťky desek přes 160 do 200 mm | m2 | 341.988 |  | 0 | CS ÚRS 2024 02 |  |  | základní |  | 0 | 0.0086762 | 2.9671 | 0 | 0 | 4 | K | 4 | ROZPOCET | 0 | 0 | 0 | 0 | 0 | 1 | 0 | 4 | 1451050808
| Online PSC |  | https://podminky.urs.cz/item/CS_URS_2024_02/622211041 | [15 empty] | Online PSC | 4
133 | M | 28375954 | deska EPS 70 fasádní λ=0,039 tl 200mm | m2 | 359.087 |  | 0 | CS ÚRS 2024 02 |  |  | základní |  | 0 | 0.0028 | 1.0054 | 0 | 0 | 8 | M | 4 | ROZPOCET | 0 | 0 | 0 | 0 | 0 | 1 | 0 | 4 | 823087486
134 | K | 622251101 | Montáž kontaktního zateplení lepením a mechanickým kotvením Příplatek k cenám za zápustnou montáž kotev s použitím tepelněizolačních zátek na vnější stěny z polystyrenu | m2 | 358.788 |  | 0 | CS ÚRS 2024 02 |  |  | základní |  | 0 | 8.06e-05 | 0.028918 | 0 | 0 | 4 | K | 4 | ROZPOCET | 0 | 0 | 0 | 0 | 0 | 1 | 0 | 4 | 1897834104
| Online PSC |  | https://podminky.urs.cz/item/CS_URS_2024_02/622251101 | [15 empty] | Online PSC | 4
135 | K | 622251221 | Montáž kontaktního zateplení lepením a mechanickým kotvením montáž každé další kotvy přes 8 ks/m2 vnějších stěn povrchové kotvení | kus | 258.12 |  | 0 | CS ÚRS 2024 02 |  |  | základní |  | 0 | 1.7e-07 | 4.388e-05 | 0 | 0 | 4 | K | 4 | ROZPOCET | 0 | 0 | 0 | 0 | 0 | 1 | 0 | 4 | 416197121
| Online PSC |  | https://podminky.urs.cz/item/CS_URS_2024_02/622251221 | [15 empty] | Online PSC | 4
136 | M | 59051216 | hmoždinka ETA univerzální šroubovací fasádní s kovovým trnem pro montáž TI 8x60x255mm | kus | 258.12 |  | 0 | CS ÚRS 2024 02 |  |  | základní |  | 0 | 6e-05 | 0.015487 | 0 | 0 | 8 | M | 4 | ROZPOCET | 0 | 0 | 0 | 0 | 0 | 1 | 0 | 4 | -1635419193
137 | K | 622251209 | Montáž kontaktního zateplení lepením a mechanickým kotvením Příplatek k cenám za použití pancéřového sklovláknitého pletiva pro namáhané oblasti soklů, pod keramický obklad apod. | m2 | 53.045 |  | 0 | CS ÚRS 2024 02 |  |  | základní |  | 0 | 0.00018 | 0.0095481 | 0 | 0 | 4 | K | 4 | ROZPOCET | 0 | 0 | 0 | 0 | 0 | 1 | 0 | 4 | -1301227316
| Online PSC |  | https://podminky.urs.cz/item/CS_URS_2024_02/622251209 | [15 empty] | Online PSC | 4
| D | 6222 | Ostění, nadpraží a parapety |  |  |  | 0 | [5 empty] | 0 |  | 0.35407 |  | 0 | 1 | D | 3 | ROZPOCET | [6 empty] | 0
138 | K | 622212001 | Montáž kontaktního zateplení vnějšího ostění, nadpraží nebo parapetu lepením z polystyrenových desek (dodávka ve specifikaci) hloubky špalet do 200 mm, tloušťky desek do 40 mm | m | 132.834 |  | 0 | CS ÚRS 2024 02 |  |  | základní |  | 0 | 0.001758 | 0.23352 | 0 | 0 | 4 | K | 4 | ROZPOCET | 0 | 0 | 0 | 0 | 0 | 1 | 0 | 4 | 947137838
| Online PSC |  | https://podminky.urs.cz/item/CS_URS_2024_02/622212001 | [15 empty] | Online PSC | 4
139 | K | 622212001 | Montáž kontaktního zateplení vnějšího ostění, nadpraží nebo parapetu lepením z polystyrenových desek (dodávka ve specifikaci) hloubky špalet do 200 mm, tloušťky desek do 40 mm | m | 27.25 |  | 0 | CS ÚRS 2024 02 |  |  | základní |  | 0 | 0.001758 | 0.047906 | 0 | 0 | 4 | K | 4 | ROZPOCET | 0 | 0 | 0 | 0 | 0 | 1 | 0 | 4 | 1998882675
| Online PSC |  | https://podminky.urs.cz/item/CS_URS_2024_02/622212001 | [15 empty] | Online PSC | 4
140 | M | 28376415 | deska XPS hrana polodrážková a hladký povrch 300kPA λ=0,035 tl 30mm | m2 | 5.45 |  | 0 | CS ÚRS 2024 02 |  |  | základní |  | 0 | 0.0009 | 0.004905 | 0 | 0 | 8 | M | 4 | ROZPOCET | 0 | 0 | 0 | 0 | 0 | 1 | 0 | 4 | -800453451
141 | K | 622251211 | Montáž kontaktního zateplení lepením a mechanickým kotvením Příplatek k cenám za zesílené vyztužení druhou vrstvou sklovláknitého pletiva vnějších stěn | m2 | 17.939 |  | 0 | CS ÚRS 2024 02 |  |  | základní |  | 0 | 0.003776 | 0.067738 | 0 | 0 | 4 | K | 4 | ROZPOCET | 0 | 0 | 0 | 0 | 0 | 1 | 0 | 4 | 657323617
| Online PSC |  | https://podminky.urs.cz/item/CS_URS_2024_02/622251211 | [15 empty] | Online PSC | 4
| D | 62-3 | Sokl a nadstřešní část, markýza |  |  |  | 0 | [5 empty] | 0 |  | 1.7705 |  | 0 | 1 | D | 3 | ROZPOCET | [6 empty] | 0
142 | K | 622142001 | Pletivo vnějších ploch v ploše nebo pruzích, na plném podkladu sklovláknité vtlačené do tmelu stěn | m2 | 43.02 |  | 0 | CS ÚRS 2024 02 |  |  | základní |  | 0 | 0.004384 | 0.1886 | 0 | 0 | 4 | K | 4 | ROZPOCET | 0 | 0 | 0 | 0 | 0 | 1 | 0 | 4 | 2108802908
| Online PSC |  | https://podminky.urs.cz/item/CS_URS_2024_02/622142001 | [15 empty] | Online PSC | 4
143 | K | 713131145 | Montáž tepelné izolace stěn rohožemi, pásy, deskami, dílci, bloky (izolační materiál ve specifikaci) lepením bodově bez mechanického kotvení | m2 | 170.1 |  | 0 | CS ÚRS 2024 02 |  |  | základní |  | 0 | 0.003 | 0.5103 | 0 | 0 | 4 | K | 4 | ROZPOCET | 0 | 0 | 0 | 0 | 0 | 1 | 0 | 4 | -1620572387
| Online PSC |  | https://podminky.urs.cz/item/CS_URS_2024_02/713131145 | [15 empty] | Online PSC | 4
144 | M | 28376451 | deska XPS hrana polodrážková a hladký povrch 300kPA λ=0,035 tl 200mm | m2 | 178.605 |  | 0 | CS ÚRS 2024 02 |  |  | základní |  | 0 | 0.006 | 1.0716 | 0 | 0 | 8 | M | 4 | ROZPOCET | 0 | 0 | 0 | 0 | 0 | 1 | 0 | 4 | -2076048741
| D | 62-4 | Finální omítka |  |  |  | 0 | [5 empty] | 0 |  | 1.2142 |  | 0 | 1 | D | 3 | ROZPOCET | [6 empty] | 0
145 | K | 621151001 | Penetrační nátěr vnějších pastovitých tenkovrstvých omítek akrylátový podhledů | m2 | 10.55 |  | 0 | CS ÚRS 2024 02 |  |  | základní |  | 0 | 0.00022 | 0.002321 | 0 | 0 | 4 | K | 4 | ROZPOCET | 0 | 0 | 0 | 0 | 0 | 1 | 0 | 4 | -1630651841
| Online PSC |  | https://podminky.urs.cz/item/CS_URS_2024_02/621151001 | [15 empty] | Online PSC | 4
146 | K | 621531012 | Omítka tenkovrstvá silikonová vnějších ploch probarvená bez penetrace zatíraná (škrábaná), zrnitost 1,5 mm podhledů | m2 | 10.55 |  | 0 | CS ÚRS 2024 02 |  |  | základní |  | 0 | 0.00285 | 0.030068 | 0 | 0 | 4 | K | 4 | ROZPOCET | 0 | 0 | 0 | 0 | 0 | 1 | 0 | 4 | -1075259002
| Online PSC |  | https://podminky.urs.cz/item/CS_URS_2024_02/621531012 | [15 empty] | Online PSC | 4
147 | K | 622151001 | Penetrační nátěr vnějších pastovitých tenkovrstvých omítek akrylátový stěn | m2 | 372.588 |  | 0 | CS ÚRS 2024 02 |  |  | základní |  | 0 | 0.00022 | 0.081969 | 0 | 0 | 4 | K | 4 | ROZPOCET | 0 | 0 | 0 | 0 | 0 | 1 | 0 | 4 | 1003484052
| Online PSC |  | https://podminky.urs.cz/item/CS_URS_2024_02/622151001 | [15 empty] | Online PSC | 4
148 | K | 622531012 | Omítka tenkovrstvá silikonová vnějších ploch probarvená bez penetrace zatíraná (škrábaná), zrnitost 1,5 mm stěn | m2 | 372.588 |  | 0 | CS ÚRS 2024 02 |  |  | základní |  | 0 | 0.00285 | 1.0619 | 0 | 0 | 4 | K | 4 | ROZPOCET | 0 | 0 | 0 | 0 | 0 | 1 | 0 | 4 | 2125405956
| Online PSC |  | https://podminky.urs.cz/item/CS_URS_2024_02/622531012 | [15 empty] | Online PSC | 4
149 | K | 783809227 | Montáž ozdobných prvků na fasádní plochy (materiál ve specifikaci ) s převažujícím délkovým rozměrem hladkých, výšky (šířky) lepené plochy přes 200 mm | m | 20.5 |  | 0 | CS ÚRS 2024 02 |  |  | základní |  | 0 | 0.0012 | 0.0246 | 0 | 0 | 4 | K | 4 | ROZPOCET | 0 | 0 | 0 | 0 | 0 | 1 | 0 | 4 | -1134335900
| Online PSC |  | https://podminky.urs.cz/item/CS_URS_2024_02/783809227 | [15 empty] | Online PSC | 4
150 | M | 28374124 | dekorační prvek fasádní průběžná římsa v do 300mm | m | 20.5 |  | 0 | CS ÚRS 2024 02 |  |  | základní |  | 0 | 0.00065 | 0.013325 | 0 | 0 | 8 | M | 4 | ROZPOCET | 0 | 0 | 0 | 0 | 0 | 1 | 0 | 4 | 688757786
| D | 63 | Podlahy a podlahové konstrukce |  |  |  | 0 | [5 empty] | 0 |  | 101.2016 |  | 0 | 1 | D | 2 | ROZPOCET | [6 empty] | 0
151 | K | 632481213 | Separační vrstva k oddělení podlahových vrstev z polyetylénové fólie | m2 | 546.753 |  | 0 | CS ÚRS 2024 02 |  |  | základní |  | 0 | 0.000132 | 0.072171 | 0 | 0 | 4 | K | 3 | ROZPOCET | 0 | 0 | 0 | 0 | 0 | 1 | 0 | 4 | -755578386
| Online PSC |  | https://podminky.urs.cz/item/CS_URS_2024_02/632481213 | [15 empty] | Online PSC | 3
152 | K | 634112113 | Obvodová dilatace mezi stěnou a mazaninou nebo potěrem podlahovým páskem z pěnového PE tl. do 10 mm, výšky 80 mm | m | 681.47 |  | 0 | CS ÚRS 2024 02 |  |  | základní |  | 0 | 2.1e-05 | 0.014311 | 0 | 0 | 4 | K | 3 | ROZPOCET | 0 | 0 | 0 | 0 | 0 | 1 | 0 | 4 | -1782807810
| Online PSC |  | https://podminky.urs.cz/item/CS_URS_2024_02/634112113 | [15 empty] | Online PSC | 3
153 | K | 634113113 | Výplň dilatačních spár mazanin plastovým profilem výšky 40 mm | m | 22.2 |  | 0 | CS ÚRS 2024 02 |  |  | základní |  | 0 | 5.25e-05 | 0.0011655 | 0 | 0 | 4 | K | 3 | ROZPOCET | 0 | 0 | 0 | 0 | 0 | 1 | 0 | 4 | -1509856419
| Online PSC |  | https://podminky.urs.cz/item/CS_URS_2024_02/634113113 | [15 empty] | Online PSC | 3
154 | K | 631351111 | Bednění v podlahách otvorů a prostupů zřízení | m2 | 2.5 |  | 0 | CS ÚRS 2024 02 |  |  | základní |  | 0 | 0.017733 | 0.044331 | 0 | 0 | 4 | K | 3 | ROZPOCET | 0 | 0 | 0 | 0 | 0 | 1 | 0 | 4 | 1855316694
| Online PSC |  | https://podminky.urs.cz/item/CS_URS_2024_02/631351111 | [15 empty] | Online PSC | 3
155 | K | 631351112 | Bednění v podlahách otvorů a prostupů odstranění | m2 | 2.5 |  | 0 | CS ÚRS 2024 02 |  |  | základní |  | 0 | 0 | 0 | 0 | 0 | 4 | K | 3 | ROZPOCET | 0 | 0 | 0 | 0 | 0 | 1 | 0 | 4 | 1071491649
| Online PSC |  | https://podminky.urs.cz/item/CS_URS_2024_02/631351112 | [15 empty] | Online PSC | 3
156 | K | 635111311 | Násyp ze štěrkopísku, písku nebo kameniva pod podlahy pod plovoucí nebo tepelně izolační vrstvy podlah o tl. do 20 mm (lože) z písku prosátého | m2 | 184.879 |  | 0 | CS ÚRS 2024 02 |  |  | základní |  | 0 | 0.0367 | 6.7851 | 0 | 0 | 4 | K | 3 | ROZPOCET | 0 | 0 | 0 | 0 | 0 | 1 | 0 | 4 | -2033080402
| Online PSC |  | https://podminky.urs.cz/item/CS_URS_2024_02/635111311 | [15 empty] | Online PSC | 3
| D | 63-1 | Betonové podlahy |  |  |  | 0 | [5 empty] | 0 |  | 84.6251 |  | 0 | 1 | D | 3 | ROZPOCET | [6 empty] | 0
157 | K | 631311115 | Mazanina z betonu prostého bez zvýšených nároků na prostředí tl. přes 50 do 80 mm tř. C 20/25 | m3 | 33.42 |  | 0 | CS ÚRS 2024 02 |  |  | základní |  | 0 | 2.5019 | 83.6125 | 0 | 0 | 4 | K | 4 | ROZPOCET | 0 | 0 | 0 | 0 | 0 | 1 | 0 | 4 | 1976863375
| Online PSC |  | https://podminky.urs.cz/item/CS_URS_2024_02/631311115 | [15 empty] | Online PSC | 4
158 | K | 631319011 | Příplatek k cenám mazanin za úpravu povrchu mazaniny přehlazením, mazanina tl. přes 50 do 80 mm | m3 | 33.42 |  | 0 | CS ÚRS 2024 02 |  |  | základní |  | 0 | 0 | 0 | 0 | 0 | 4 | K | 4 | ROZPOCET | 0 | 0 | 0 | 0 | 0 | 1 | 0 | 4 | 356931583
| Online PSC |  | https://podminky.urs.cz/item/CS_URS_2024_02/631319011 | [15 empty] | Online PSC | 4
160 | K | 631319204 | Příplatek k cenám betonových mazanin za vyztužení ocelovými vlákny (drátkobeton) objemové vyztužení 30 kg/m3 | m3 | 33.42 |  | 0 | CS ÚRS 2024 02 |  |  | základní |  | 0 | 0.0303 | 1.0126 | 0 | 0 | 4 | K | 4 | ROZPOCET | 0 | 0 | 0 | 0 | 0 | 1 | 0 | 4 | 1792634172
| Online PSC |  | https://podminky.urs.cz/item/CS_URS_2024_02/631319204 | [15 empty] | Online PSC | 4
| D | 63-5 | Okapový chodník |  |  |  | 0 | [5 empty] | 0 |  | 3.9185 |  | 0 | 1 | D | 3 | ROZPOCET | [6 empty] | 0
161 | K | 637121113 | Okapový chodník z kameniva s udusáním a urovnáním povrchu z kačírku tl. 200 mm | m2 | 7.5 |  | 0 | CS ÚRS 2024 02 |  |  | základní |  | 0 | 0.3674 | 2.7555 | 0 | 0 | 4 | K | 4 | ROZPOCET | 0 | 0 | 0 | 0 | 0 | 1 | 0 | 4 | 782003464
| Online PSC |  | https://podminky.urs.cz/item/CS_URS_2024_02/637121113 | [15 empty] | Online PSC | 4
162 | K | 637311131 | Okapový chodník z obrubníků betonových zahradních, se zalitím spár cementovou maltou do lože z betonu prostého | m | 9 |  | 0 | CS ÚRS 2024 02 |  |  | základní |  | 0 | 0.12895 | 1.1605 | 0 | 0 | 4 | K | 4 | ROZPOCET | 0 | 0 | 0 | 0 | 0 | 1 | 0 | 4 | -1096871853
| Online PSC |  | https://podminky.urs.cz/item/CS_URS_2024_02/637311131 | [15 empty] | Online PSC | 4
163 | K | 632481215 | Separační vrstva k oddělení podlahových vrstev z geotextilie | m2 | 7.5 |  | 0 | CS ÚRS 2024 02 |  |  | základní |  | 0 | 0.00033 | 0.002475 | 0 | 0 | 4 | K | 4 | ROZPOCET | 0 | 0 | 0 | 0 | 0 | 1 | 0 | 4 | 1688085863
| Online PSC |  | https://podminky.urs.cz/item/CS_URS_2024_02/632481215 | [15 empty] | Online PSC | 4
| D | 63-4 | Samonivelační stěrka |  |  |  | 0 | [5 empty] | 0 |  | 5.7409 |  | 0 | 1 | D | 3 | ROZPOCET | [6 empty] | 0
164 | K | 632451101 | Potěr cementový samonivelační ze suchých směsí tloušťky přes 2 do 5 mm | m2 | 546.753 |  | 0 | CS ÚRS 2024 02 |  |  | základní |  | 0 | 0.0102 | 5.5769 | 0 | 0 | 4 | K | 4 | ROZPOCET | 0 | 0 | 0 | 0 | 0 | 1 | 0 | 4 | -702614600
| Online PSC |  | https://podminky.urs.cz/item/CS_URS_2024_02/632451101 | [15 empty] | Online PSC | 4
165 | K | 771121011 | Příprava podkladu před provedením dlažby nátěr penetrační na podlahu | m2 | 546.753 |  | 0 | CS ÚRS 2024 02 |  |  | základní |  | 0 | 0.0003 | 0.16403 | 0 | 0 | 4 | K | 4 | ROZPOCET | 0 | 0 | 0 | 0 | 0 | 1 | 0 | 4 | -1162805769
| Online PSC |  | https://podminky.urs.cz/item/CS_URS_2024_02/771121011 | [15 empty] | Online PSC | 4
| D | 64 | Osazování výplní otvorů |  |  |  | 0 | [5 empty] | 0 |  | 1.9792 |  | 0 | 1 | D | 2 | ROZPOCET | [6 empty] | 0
166 | K | 642942221 | Osazování zárubní nebo rámů kovových dveřních lisovaných nebo z úhelníků bez dveřních křídel na cementovou maltu, plochy otvoru přes 2,5 do 4,5 m2 | kus | 3 |  | 0 | CS ÚRS 2024 02 |  |  | základní |  | 0 | 0.03532 | 0.10596 | 0 | 0 | 16 | K | 3 | ROZPOCET | 0 | 0 | 0 | 0 | 0 | 1 | 0 | 16 | -1569495347
| Online PSC |  | https://podminky.urs.cz/item/CS_URS_2024_02/642942221 | [15 empty] | Online PSC | 3
167 | M | 55331763 | zárubeň dvoukřídlá ocelová pro zdění s protipožární úpravou tl stěny 110-150mm rozměru 1600/1970, 2100mm | kus | 2 |  | 0 | CS ÚRS 2024 02 |  |  | základní |  | 0 | 0.0195 | 0.039 | 0 | 0 | 32 | M | 3 | ROZPOCET | 0 | 0 | 0 | 0 | 0 | 1 | 0 | 16 | 385989661
168 | M | 55331763R | zárubeň dvoukřídlá ocelová pro zdění s protipožární úpravou tl stěny 110-150mm rozměru 1800/1970, 2100mm | kus | 1 |  | 0 | vlastní |  |  | základní |  | 0 | 0.0195 | 0.0195 | 0 | 0 | 32 | M | 3 | ROZPOCET | 0 | 0 | 0 | 0 | 0 | 1 | 0 | 16 | -2052700861
169 | K | 642942111 | Osazování zárubní nebo rámů kovových dveřních lisovaných nebo z úhelníků bez dveřních křídel na cementovou maltu, plochy otvoru do 2,5 m2 | kus | 43 |  | 0 | CS ÚRS 2024 02 |  |  | základní |  | 0 | 0.01777 | 0.76411 | 0 | 0 | 16 | K | 3 | ROZPOCET | 0 | 0 | 0 | 0 | 0 | 1 | 0 | 16 | -99604323
| Online PSC |  | https://podminky.urs.cz/item/CS_URS_2024_02/642942111 | [15 empty] | Online PSC | 3
170 | M | 55331488 | zárubeň jednokřídlá ocelová pro zdění tl stěny 110-150mm rozměru 900/1970, 2100mm | kus | 6 |  | 0 | CS ÚRS 2024 02 |  |  | základní |  | 0 | 0.01553 | 0.09318 | 0 | 0 | 32 | M | 3 | ROZPOCET | 0 | 0 | 0 | 0 | 0 | 1 | 0 | 16 | 1449415306
171 | M | 55331488R | zárubeň jednokřídlá ocelová pro zdění tl stěny 110-150mm rozměru 900/ 2500mm | kus | 2 |  | 0 |  |  |  | základní |  | 0 | 0.01553 | 0.03106 | 0 | 0 | 32 | M | 3 | ROZPOCET | 0 | 0 | 0 | 0 | 0 | 1 | 0 | 16 | 199019017
172 | M | 55331487 | zárubeň jednokřídlá ocelová pro zdění tl stěny 110-150mm rozměru 800/1970, 2100mm | kus | 11 |  | 0 | CS ÚRS 2024 02 |  |  | základní |  | 0 | 0.01521 | 0.16731 | 0 | 0 | 32 | M | 3 | ROZPOCET | 0 | 0 | 0 | 0 | 0 | 1 | 0 | 16 | -112251937
173 | M | 55331486 | zárubeň jednokřídlá ocelová pro zdění tl stěny 110-150mm rozměru 700/1970, 2100mm | kus | 5 |  | 0 | CS ÚRS 2024 02 |  |  | základní |  | 0 | 0.01489 | 0.07445 | 0 | 0 | 32 | M | 3 | ROZPOCET | 0 | 0 | 0 | 0 | 0 | 1 | 0 | 16 | -742506576
174 | M | 55331486R | zárubeň jednokřídlá ocelová pro zdění tl stěny 110-150mm rozměru 700/2500 mm | kus | 2 |  | 0 |  |  |  | základní |  | 0 | 0.01489 | 0.02978 | 0 | 0 | 32 | M | 3 | ROZPOCET | 0 | 0 | 0 | 0 | 0 | 1 | 0 | 16 | 1588698195
175 | M | 55331485R | zárubeň jednokřídlá ocelová pro zdění tl stěny 110-150mm rozměru 600/2500mm | kus | 1 |  | 0 |  |  |  | základní |  | 0 | 0.01458 | 0.01458 | 0 | 0 | 32 | M | 3 | ROZPOCET | 0 | 0 | 0 | 0 | 0 | 1 | 0 | 16 | 1394952057
176 | M | 55331553R | zárubeň jednokřídlá ocelová pro zdění tl stěny 260-300mm rozměru 900/2500mm | kus | 3 |  | 0 |  |  |  | základní |  | 0 | 0.02396 | 0.07188 | 0 | 0 | 32 | M | 3 | ROZPOCET | 0 | 0 | 0 | 0 | 0 | 1 | 0 | 16 | 1588351203
177 | M | 55331489 | zárubeň jednokřídlá ocelová pro zdění tl stěny 110-150mm rozměru 1100/1970, 2100mm | kus | 1 |  | 0 | CS ÚRS 2024 02 |  |  | základní |  | 0 | 0.01624 | 0.01624 | 0 | 0 | 32 | M | 3 | ROZPOCET | 0 | 0 | 0 | 0 | 0 | 1 | 0 | 16 | -1197414509
178 | M | 55331578 | zárubeň jednokřídlá ocelová pro zdění s protipožární úpravou tl stěny 260-300mm rozměru 900/1970, 2100mm | kus | 5 |  | 0 | CS ÚRS 2024 02 |  |  | základní |  | 0 | 0.02396 | 0.1198 | 0 | 0 | 32 | M | 3 | ROZPOCET | 0 | 0 | 0 | 0 | 0 | 1 | 0 | 16 | 1718384648
179 | M | 55331562 | zárubeň jednokřídlá ocelová pro zdění s protipožární úpravou tl stěny 110-150mm rozměru 800/1970, 2100mm | kus | 1 |  | 0 | CS ÚRS 2024 02 |  |  | základní |  | 0 | 0.01521 | 0.01521 | 0 | 0 | 32 | M | 3 | ROZPOCET | 0 | 0 | 0 | 0 | 0 | 1 | 0 | 16 | -712789137
180 | M | 55331563 | zárubeň jednokřídlá ocelová pro zdění s protipožární úpravou tl stěny 110-150mm rozměru 900/1970, 2100mm | kus | 1 |  | 0 | CS ÚRS 2024 02 |  |  | základní |  | 0 | 0.01553 | 0.01553 | 0 | 0 | 32 | M | 3 | ROZPOCET | 0 | 0 | 0 | 0 | 0 | 1 | 0 | 16 | 995641242
181 | M | 55331564 | zárubeň jednokřídlá ocelová pro zdění s protipožární úpravou tl stěny 110-150mm rozměru 1000/1970, 2100mm | kus | 2 |  | 0 | CS ÚRS 2024 02 |  |  | základní |  | 0 | 0.01624 | 0.03248 | 0 | 0 | 32 | M | 3 | ROZPOCET | 0 | 0 | 0 | 0 | 0 | 1 | 0 | 16 | 1284024681
182 | M | 55331552 | zárubeň jednokřídlá ocelová pro zdění tl stěny 260-300mm rozměru 800/1970, 2100mm | kus | 2 |  | 0 | CS ÚRS 2024 02 |  |  | základní |  | 0 | 0.02337 | 0.04674 | 0 | 0 | 32 | M | 3 | ROZPOCET | 0 | 0 | 0 | 0 | 0 | 1 | 0 | 16 | 1844750948
183 | M | 55331554 | zárubeň jednokřídlá ocelová pro zdění tl stěny 260-300mm rozměru 1100/1970, 2100mm | kus | 1 |  | 0 | CS ÚRS 2024 02 |  |  | základní |  | 0 | 0.02521 | 0.02521 | 0 | 0 | 32 | M | 3 | ROZPOCET | 0 | 0 | 0 | 0 | 0 | 1 | 0 | 16 | 1419737859
184 | K | 642946111 | Osazení stavebního pouzdra posuvných dveří do zděné příčky s jednou kapsou pro jedno dveřní křídlo průchozí šířky do 800 mm | kus | 3 |  | 0 | CS ÚRS 2024 02 |  |  | základní |  | 0 | 0.053616 | 0.16085 | 0 | 0 | 16 | K | 3 | ROZPOCET | 0 | 0 | 0 | 0 | 0 | 1 | 0 | 16 | 200032369
| Online PSC |  | https://podminky.urs.cz/item/CS_URS_2024_02/642946111 | [15 empty] | Online PSC | 3
185 | M | 55331612 | pouzdro stavební do zdiva pro 1 křídlo posuvných dveří š 800mm v do 2100mm | kus | 2 |  | 0 | CS ÚRS 2024 02 |  |  | základní |  | 0 | 0.0425 | 0.085 | 0 | 0 | 32 | M | 3 | ROZPOCET | 0 | 0 | 0 | 0 | 0 | 1 | 0 | 16 | -266494473
186 | M | 55331610 | pouzdro stavební do zdiva pro 1 křídlo posuvných dveří š 600mm v do 2100mm | kus | 1 |  | 0 | CS ÚRS 2024 02 |  |  | základní |  | 0 | 0.034 | 0.034 | 0 | 0 | 32 | M | 3 | ROZPOCET | 0 | 0 | 0 | 0 | 0 | 1 | 0 | 16 | -219191016
187 | K | 783314101.1 | Základní nátěr zámečnických konstrukcí jednonásobný syntetický | m2 | 44.46 |  | 0 | CS ÚRS 2024 02 |  |  | základní |  | 0 | 0.00014375 | 0.0063911 | 0 | 0 | 16 | K | 3 | ROZPOCET | 0 | 0 | 0 | 0 | 0 | 1 | 0 | 16 | -233290618
| Online PSC |  | https://podminky.urs.cz/item/CS_URS_2024_02/783314101.1 | [15 empty] | Online PSC | 3
188 | K | 783317101.1 | Krycí nátěr (email) zámečnických konstrukcí jednonásobný syntetický standardní | m2 | 88.92 |  | 0 | CS ÚRS 2024 02 |  |  | základní |  | 0 | 0.00012305 | 0.010942 | 0 | 0 | 16 | K | 3 | ROZPOCET | 0 | 0 | 0 | 0 | 0 | 1 | 0 | 16 | 39415110
| Online PSC |  | https://podminky.urs.cz/item/CS_URS_2024_02/783317101.1 | [15 empty] | Online PSC | 3
| D | 9 | Ostatní konstrukce a práce, bourání |  |  |  | 0 | [5 empty] | 0 |  | 0.54006 |  | 0 | 1 | D | 1 | ROZPOCET | [6 empty] | 0
190 | K | 751614121R | Montáž monitorovacího, řídícího a ovládacího zařízení čidla CO2 | kus | 10 |  | 0 | CS ÚRS 2024 02 |  |  | základní |  | 0 | 0 | 0 | 0 | 0 | 16 | K | 2 | ROZPOCET | 0 | 0 | 0 | 0 | 0 | 1 | 0 | 16 | 1033260865
| Online PSC |  | https://podminky.urs.cz/item/CS_URS_2024_02/751614121R | [15 empty] | Online PSC | 2
191 | M | RMAT0004 | čidlo kouřové | kus | 10 |  | 0 | vlastní |  |  | základní |  | 0 | 0 | 0 | 0 | 0 | 32 | M | 2 | ROZPOCET | 0 | 0 | 0 | 0 | 0 | 1 | 0 | 16 | -220542015
192 | K | 953312122 | Vložky svislé do dilatačních spár z polystyrenových desek extrudovaných včetně dodání a osazení, v jakémkoliv zdivu přes 10 do 20 mm | m2 | 2 |  | 0 | CS ÚRS 2024 02 |  |  | základní |  | 0 | 0.00063 | 0.00126 | 0 | 0 | 4 | K | 2 | ROZPOCET | 0 | 0 | 0 | 0 | 0 | 1 | 0 | 4 | 306199728
| Online PSC |  | https://podminky.urs.cz/item/CS_URS_2024_02/953312122 | [15 empty] | Online PSC | 2
193 | K | 953943211 | Osazování drobných kovových předmětů kotvených do stěny hasicího přístroje | kus | 9 |  | 0 | CS ÚRS 2024 02 |  |  | základní |  | 0 | 0.0001108 | 0.0009972 | 0 | 0 | 4 | K | 2 | ROZPOCET | 0 | 0 | 0 | 0 | 0 | 1 | 0 | 4 | -2101065626
| Online PSC |  | https://podminky.urs.cz/item/CS_URS_2024_02/953943211 | [15 empty] | Online PSC | 2
194 | M | 44932114 | přístroj hasicí ruční práškový PG 6 LE | kus | 9 |  | 0 | CS ÚRS 2024 02 |  |  | základní |  | 0 | 0.012 | 0.108 | 0 | 0 | 8 | M | 2 | ROZPOCET | 0 | 0 | 0 | 0 | 0 | 1 | 0 | 4 | 103564017
195 | K | 952901111 | Vyčištění budov nebo objektů před předáním do užívání budov bytové nebo občanské výstavby, světlé výšky podlaží do 4 m | m2 | 690 |  | 0 | CS ÚRS 2024 02 |  |  | základní |  | 0 | 3.5e-05 | 0.02415 | 0 | 0 | 16 | K | 2 | ROZPOCET | 0 | 0 | 0 | 0 | 0 | 1 | 0 | 16 | -228930124
| Online PSC |  | https://podminky.urs.cz/item/CS_URS_2024_02/952901111 | [15 empty] | Online PSC | 2
196 | K | 935113111 | Osazení odvodňovacího žlabu s krycím roštem polymerbetonového šířky do 200 mm | m | 1.3 |  | 0 | CS ÚRS 2024 02 |  |  | základní |  | 0 | 0.29221 | 0.37987 | 0 | 0 | 4 | K | 2 | ROZPOCET | 0 | 0 | 0 | 0 | 0 | 1 | 0 | 4 | -897106889
| Online PSC |  | https://podminky.urs.cz/item/CS_URS_2024_02/935113111 | [15 empty] | Online PSC | 2
197 | M | 59227006 | žlab odvodňovací z polymerbetonu se spádem dna 0,5% 130x155/160mm | m | 1.3 |  | 0 | CS ÚRS 2024 02 |  |  | základní |  | 0 | 0.0156 | 0.02028 | 0 | 0 | 8 | M | 2 | ROZPOCET | 0 | 0 | 0 | 0 | 0 | 1 | 0 | 4 | -1451506319
198 | M | 59227012 | rošt můstkový A15 Pz pro žlab š 130mm | m | 1.3 |  | 0 | CS ÚRS 2024 02 |  |  | základní |  | 0 | 0.00215 | 0.002795 | 0 | 0 | 8 | M | 2 | ROZPOCET | 0 | 0 | 0 | 0 | 0 | 1 | 0 | 4 | 1152551443
199 | M | 59227027 | čelo plné na začátek a konec odvodňovacího žlabu polymerbeton š 130mm | kus | 2 |  | 0 | CS ÚRS 2024 02 |  |  | základní |  | 0 | 0.00135 | 0.0027 | 0 | 0 | 8 | M | 2 | ROZPOCET | 0 | 0 | 0 | 0 | 0 | 1 | 0 | 4 | 734605242
| D | 94 | Lešení a stavební výtahy |  |  |  | 0 | [5 empty] | 0 |  | 0.06945 |  | 0 | 1 | D | 1 | ROZPOCET | [6 empty] | 0
200 | K | 941111111 | Lešení řadové trubkové lehké pracovní s podlahami s provozním zatížením tř. 3 do 200 kg/m2 šířky tř. W06 od 0,6 do 0,9 m výšky do 10 m montáž | m2 | 437.316 |  | 0 | CS ÚRS 2024 02 |  |  | základní |  | 0 | 0 | 0 | 0 | 0 | 4 | K | 2 | ROZPOCET | 0 | 0 | 0 | 0 | 0 | 1 | 0 | 4 | 796393824
| Online PSC |  | https://podminky.urs.cz/item/CS_URS_2024_02/941111111 | [15 empty] | Online PSC | 2
201 | K | 941111211 | Lešení řadové trubkové lehké pracovní s podlahami s provozním zatížením tř. 3 do 200 kg/m2 šířky tř. W06 od 0,6 do 0,9 m výšky do 10 m příplatek k ceně za každý den použití | m2 | 39358.44 |  | 0 | CS ÚRS 2024 02 |  |  | základní |  | 0 | 0 | 0 | 0 | 0 | 4 | K | 2 | ROZPOCET | 0 | 0 | 0 | 0 | 0 | 1 | 0 | 4 | -344395680
| Online PSC |  | https://podminky.urs.cz/item/CS_URS_2024_02/941111211 | [15 empty] | Online PSC | 2
| P |  | Poznámka k položce: upřesní se dle hmg stavby, uvažováno také pro třechu aj. výškové práce | [15 empty] | P | 2
202 | K | 941111811 | Lešení řadové trubkové lehké pracovní s podlahami s provozním zatížením tř. 3 do 200 kg/m2 šířky tř. W06 od 0,6 do 0,9 m výšky do 10 m demontáž | m2 | 437.316 |  | 0 | CS ÚRS 2024 02 |  |  | základní |  | 0 | 0 | 0 | 0 | 0 | 4 | K | 2 | ROZPOCET | 0 | 0 | 0 | 0 | 0 | 1 | 0 | 4 | 805793313
| Online PSC |  | https://podminky.urs.cz/item/CS_URS_2024_02/941111811 | [15 empty] | Online PSC | 2
203 | K | 949101111 | Lešení pomocné pracovní pro objekty pozemních staveb pro zatížení do 150 kg/m2, o výšce lešeňové podlahy do 1,9 m | m2 | 534.23 |  | 0 | CS ÚRS 2024 02 |  |  | základní |  | 0 | 0.00013 | 0.06945 | 0 | 0 | 4 | K | 2 | ROZPOCET | 0 | 0 | 0 | 0 | 0 | 1 | 0 | 4 | -582766777
| Online PSC |  | https://podminky.urs.cz/item/CS_URS_2024_02/949101111 | [15 empty] | Online PSC | 2
204 | K | 944511111 | Síť ochranná zavěšená na konstrukci lešení z textilie z umělých vláken montáž | m2 | 437.316 |  | 0 | CS ÚRS 2024 02 |  |  | základní |  | 0 | 0 | 0 | 0 | 0 | 4 | K | 2 | ROZPOCET | 0 | 0 | 0 | 0 | 0 | 1 | 0 | 4 | 1605918730
| Online PSC |  | https://podminky.urs.cz/item/CS_URS_2024_02/944511111 | [15 empty] | Online PSC | 2
205 | K | 944511211 | Síť ochranná zavěšená na konstrukci lešení z textilie z umělých vláken příplatek k ceně za každý den použití | m2 | 26238.96 |  | 0 | CS ÚRS 2024 02 |  |  | základní |  | 0 | 0 | 0 | 0 | 0 | 4 | K | 2 | ROZPOCET | 0 | 0 | 0 | 0 | 0 | 1 | 0 | 4 | 1271732991
| Online PSC |  | https://podminky.urs.cz/item/CS_URS_2024_02/944511211 | [15 empty] | Online PSC | 2
206 | K | 944511811 | Síť ochranná zavěšená na konstrukci lešení z textilie z umělých vláken demontáž | m2 | 437.316 |  | 0 | CS ÚRS 2024 02 |  |  | základní |  | 0 | 0 | 0 | 0 | 0 | 4 | K | 2 | ROZPOCET | 0 | 0 | 0 | 0 | 0 | 1 | 0 | 4 | 309428238
| Online PSC |  | https://podminky.urs.cz/item/CS_URS_2024_02/944511811 | [15 empty] | Online PSC | 2
207 | K | 993111111 | Dovoz a odvoz lešení včetně naložení a složení řadového, na vzdálenost do 10 km | m2 | 437.316 |  | 0 | CS ÚRS 2024 02 |  |  | základní |  | 0 | 0 | 0 | 0 | 0 | 4 | K | 2 | ROZPOCET | 0 | 0 | 0 | 0 | 0 | 1 | 0 | 4 | -147504625
| Online PSC |  | https://podminky.urs.cz/item/CS_URS_2024_02/993111111 | [15 empty] | Online PSC | 2
208 | K | 993111119 | Dovoz a odvoz lešení včetně naložení a složení řadového, na vzdálenost Příplatek k ceně za každých dalších i započatých 10 km přes 10 km | m2 | 437.316 |  | 0 | CS ÚRS 2024 02 |  |  | základní |  | 0 | 0 | 0 | 0 | 0 | 4 | K | 2 | ROZPOCET | 0 | 0 | 0 | 0 | 0 | 1 | 0 | 4 | -351582714
| Online PSC |  | https://podminky.urs.cz/item/CS_URS_2024_02/993111119 | [15 empty] | Online PSC | 2
| D | 998 | Přesun hmot |  |  |  | 0 | [5 empty] | 0 |  | 0 |  | 0 | 1 | D | 1 | ROZPOCET | [6 empty] | 0
209 | K | 998011002 | Přesun hmot pro budovy občanské výstavby, bydlení, výrobu a služby s nosnou svislou konstrukcí zděnou z cihel, tvárnic nebo kamene vodorovná dopravní vzdálenost do 100 m základní pro budovy výšky přes 6 do 12 m | t | 1185.89 |  | 0 | CS ÚRS 2024 02 |  |  | základní |  | 0 | 0 | 0 | 0 | 0 | 4 | K | 2 | ROZPOCET | 0 | 0 | 0 | 0 | 0 | 1 | 0 | 4 | -423094064
| Online PSC |  | https://podminky.urs.cz/item/CS_URS_2024_02/998011002 | [15 empty] | Online PSC | 2
| D | PSV | Práce a dodávky PSV |  |  |  | 0 | [5 empty] | 0 |  | 70.5717 |  | 0.031199 | 2 | D | 0 | ROZPOCET | [6 empty] | 0
| D | 711 | Izolace proti vodě, vlhkosti a plynům |  |  |  | 0 | [5 empty] | 0 |  | 4.5585 |  | 0 | 2 | D | 1 | ROZPOCET | [6 empty] | 0
210 | K | 711161212 | Izolace proti zemní vlhkosti a beztlakové vodě nopovými fóliemi na ploše svislé S vrstva ochranná, odvětrávací a drenážní výška nopku 8,0 mm, tl. fólie do 0,6 mm | m2 | 170.1 |  | 0 | CS ÚRS 2024 02 |  |  | základní |  | 0 | 0.0004 | 0.06804 | 0 | 0 | 16 | K | 2 | ROZPOCET | 0 | 0 | 0 | 0 | 0 | 1 | 0 | 16 | -1815617520
| Online PSC |  | https://podminky.urs.cz/item/CS_URS_2024_02/711161212 | [15 empty] | Online PSC | 2
211 | K | 998711102 | Přesun hmot pro izolace proti vodě, vlhkosti a plynům stanovený z hmotnosti přesunovaného materiálu vodorovná dopravní vzdálenost do 50 m základní v objektech výšky přes 6 do 12 m | t | 4.558 |  | 0 | CS ÚRS 2024 02 |  |  | základní |  | 0 | 0 | 0 | 0 | 0 | 16 | K | 2 | ROZPOCET | 0 | 0 | 0 | 0 | 0 | 1 | 0 | 16 | 442451628
| Online PSC |  | https://podminky.urs.cz/item/CS_URS_2024_02/998711102 | [15 empty] | Online PSC | 2
| D | 711-1 | Asfaltový pas |  |  |  | 0 | [5 empty] | 0 |  | 4.4904 |  | 0 | 2 | D | 2 | ROZPOCET | [6 empty] | 0
212 | K | 711111001 | Provedení izolace proti zemní vlhkosti natěradly a tmely za studena na ploše vodorovné V nátěrem penetračním | m2 | 210.24 |  | 0 | CS ÚRS 2024 02 |  |  | základní |  | 0 | 0 | 0 | 0 | 0 | 16 | K | 3 | ROZPOCET | 0 | 0 | 0 | 0 | 0 | 1 | 0 | 16 | 2006612502
| Online PSC |  | https://podminky.urs.cz/item/CS_URS_2024_02/711111001 | [15 empty] | Online PSC | 3
213 | K | 711112001 | Provedení izolace proti zemní vlhkosti natěradly a tmely za studena na ploše svislé S nátěrem penetračním | m2 | 170.1 |  | 0 | CS ÚRS 2024 02 |  |  | základní |  | 0 | 0 | 0 | 0 | 0 | 16 | K | 3 | ROZPOCET | 0 | 0 | 0 | 0 | 0 | 1 | 0 | 16 | -1873358736
| Online PSC |  | https://podminky.urs.cz/item/CS_URS_2024_02/711112001 | [15 empty] | Online PSC | 3
214 | M | 11163153 | emulze asfaltová penetrační | litr | 228.204 |  | 0 | CS ÚRS 2024 02 |  |  | základní |  | 0 | 0.001 | 0.2282 | 0 | 0 | 32 | M | 3 | ROZPOCET | 0 | 0 | 0 | 0 | 0 | 1 | 0 | 16 | 422420232
215 | K | 711141559 | Provedení izolace proti zemní vlhkosti pásy přitavením NAIP na ploše vodorovné V | m2 | 420.48 |  | 0 | CS ÚRS 2024 02 |  |  | základní |  | 0 | 0.00039825 | 0.16746 | 0 | 0 | 16 | K | 3 | ROZPOCET | 0 | 0 | 0 | 0 | 0 | 1 | 0 | 16 | -1884363631
| Online PSC |  | https://podminky.urs.cz/item/CS_URS_2024_02/711141559 | [15 empty] | Online PSC | 3
216 | K | 711142559 | Provedení izolace proti zemní vlhkosti pásy přitavením NAIP na ploše svislé S | m2 | 340.2 |  | 0 | CS ÚRS 2024 02 |  |  | základní |  | 0 | 0.00039825 | 0.13548 | 0 | 0 | 16 | K | 3 | ROZPOCET | 0 | 0 | 0 | 0 | 0 | 1 | 0 | 16 | 1992411481
| Online PSC |  | https://podminky.urs.cz/item/CS_URS_2024_02/711142559 | [15 empty] | Online PSC | 3
217 | M | 62853003 | pás asfaltový natavitelný modifikovaný SBS s vložkou ze skleněné tkaniny a spalitelnou PE fólií nebo jemnozrnným minerálním posypem na horním povrchu tl 3,5mm | m2 | 443.096 |  | 0 | CS ÚRS 2024 02 |  |  | základní |  | 0 | 0.0044 | 1.9496 | 0 | 0 | 32 | M | 3 | ROZPOCET | 0 | 0 | 0 | 0 | 0 | 1 | 0 | 16 | -1717686087
218 | M | 62856010 | pás asfaltový natavitelný modifikovaný SBS s vložkou z hliníkové fólie s textilií a spalitelnou PE fólií nebo jemnozrnným minerálním posypem na horním povrchu tl 3,5mm | m2 | 443.096 |  | 0 | CS ÚRS 2024 02 |  |  | základní |  | 0 | 0.0045 | 1.9939 | 0 | 0 | 32 | M | 3 | ROZPOCET | 0 | 0 | 0 | 0 | 0 | 1 | 0 | 16 | -1431811806
219 | K | 711745567 | Provedení detailů pásy přitavením spojů obrácených nebo zpětných se zesílením rš 500 mm NAIP | m | 54.4 |  | 0 | CS ÚRS 2024 02 |  |  | základní |  | 0 | 0.00020139 | 0.010956 | 0 | 0 | 16 | K | 3 | ROZPOCET | 0 | 0 | 0 | 0 | 0 | 1 | 0 | 16 | 1531136954
| Online PSC |  | https://podminky.urs.cz/item/CS_URS_2024_02/711745567 | [15 empty] | Online PSC | 3
220 | K | 711747067 | Provedení detailů pásy přitavením opracování trubních prostupů pod těsnící objímkou, průměru do 300 mm, NAIP | kus | 8 |  | 0 | CS ÚRS 2024 02 |  |  | základní |  | 0 | 0.00029904 | 0.0023923 | 0 | 0 | 16 | K | 3 | ROZPOCET | 0 | 0 | 0 | 0 | 0 | 1 | 0 | 16 | 996076360
| Online PSC |  | https://podminky.urs.cz/item/CS_URS_2024_02/711747067 | [15 empty] | Online PSC | 3
221 | M | 62851017 | prostupová tvarovka do spodní stavby s manžetou z asfaltového pásu DN 110 | kus | 8 |  | 0 | CS ÚRS 2024 02 |  |  | základní |  | 0 | 0.0003 | 0.0024 | 0 | 0 | 32 | M | 3 | ROZPOCET | 0 | 0 | 0 | 0 | 0 | 1 | 0 | 16 | 307451930
| D | 712 | Povlakové krytiny |  |  |  | 0 | [5 empty] | 0 |  | 0.037328 |  | 0 | 2 | D | 1 | ROZPOCET | [6 empty] | 0
222 | K | 712331111 | Provedení povlakové krytiny střech plochých do 10° pásy na sucho podkladní samolepící asfaltový pás | m2 | 8.007 |  | 0 | CS ÚRS 2024 02 |  |  | základní |  | 0 | 0 | 0 | 0 | 0 | 16 | K | 2 | ROZPOCET | 0 | 0 | 0 | 0 | 0 | 1 | 0 | 16 | -425131886
| Online PSC |  | https://podminky.urs.cz/item/CS_URS_2024_02/712331111 | [15 empty] | Online PSC | 2
223 | M | 62866281 | pás asfaltový samolepicí modifikovaný SBS s vložkou ze skleněné tkaniny se spalitelnou fólií nebo jemnozrnným minerálním posypem nebo textilií na horním povrchu tl 3,0mm | m2 | 9.332 |  | 0 | CS ÚRS 2024 02 |  |  | základní |  | 0 | 0.004 | 0.037328 | 0 | 0 | 32 | M | 2 | ROZPOCET | 0 | 0 | 0 | 0 | 0 | 1 | 0 | 16 | 1284736901
224 | K | 998712102 | Přesun hmot pro povlakové krytiny stanovený z hmotnosti přesunovaného materiálu vodorovná dopravní vzdálenost do 50 m základní v objektech výšky přes 6 do 12 m | t | 0.037 |  | 0 | CS ÚRS 2024 02 |  |  | základní |  | 0 | 0 | 0 | 0 | 0 | 16 | K | 2 | ROZPOCET | 0 | 0 | 0 | 0 | 0 | 1 | 0 | 16 | 1917282165
| Online PSC |  | https://podminky.urs.cz/item/CS_URS_2024_02/998712102 | [15 empty] | Online PSC | 2
| D | 713 | Izolace tepelné |  |  |  | 0 | [5 empty] | 0 |  | 3.9228 |  | 0 | 2 | D | 1 | ROZPOCET | [6 empty] | 0
225 | K | 713141336 | Montáž tepelné izolace střech plochých spádovými klíny v ploše přilepenými za studena nízkoexpanzní (PUR) pěnou | m2 | 8.007 |  | 0 | CS ÚRS 2024 02 |  |  | základní |  | 0 | 0.00012 | 0.00096084 | 0 | 0 | 16 | K | 2 | ROZPOCET | 0 | 0 | 0 | 0 | 0 | 1 | 0 | 16 | -1616215359
| Online PSC |  | https://podminky.urs.cz/item/CS_URS_2024_02/713141336 | [15 empty] | Online PSC | 2
226 | M | 28376141 | klín izolační spád do 5% EPS 100 | m3 | 0.4 |  | 0 | CS ÚRS 2024 02 |  |  | základní |  | 0 | 0.02 | 0.008 | 0 | 0 | 32 | M | 2 | ROZPOCET | 0 | 0 | 0 | 0 | 0 | 1 | 0 | 16 | 811389017
227 | K | 998713102 | Přesun hmot pro izolace tepelné stanovený z hmotnosti přesunovaného materiálu vodorovná dopravní vzdálenost do 50 m s užitím mechanizace v objektech výšky přes 6 m do 12 m | t | 3.797 |  | 0 | CS ÚRS 2024 02 |  |  | základní |  | 0 | 0 | 0 | 0 | 0 | 16 | K | 2 | ROZPOCET | 0 | 0 | 0 | 0 | 0 | 1 | 0 | 16 | -2004432827
| Online PSC |  | https://podminky.urs.cz/item/CS_URS_2024_02/998713102 | [15 empty] | Online PSC | 2
| D | 713-1 | Podlahy |  |  |  | 0 | [5 empty] | 0 |  | 1.609 |  | 0 | 2 | D | 2 | ROZPOCET | [6 empty] | 0
228 | K | 713121111 | Montáž tepelné izolace podlah rohožemi, pásy, deskami, dílci, bloky (izolační materiál ve specifikaci) kladenými volně jednovrstvá | m2 | 378.506 |  | 0 | CS ÚRS 2024 02 |  |  | základní |  | 0 | 0 | 0 | 0 | 0 | 16 | K | 3 | ROZPOCET | 0 | 0 | 0 | 0 | 0 | 1 | 0 | 16 | 666310577
| Online PSC |  | https://podminky.urs.cz/item/CS_URS_2024_02/713121111 | [15 empty] | Online PSC | 3
229 | M | 28375914 | deska EPS 150 pro konstrukce s vysokým zatížením λ=0,035 tl 100mm | m2 | 198.716 |  | 0 | CS ÚRS 2024 02 |  |  | základní |  | 0 | 0.0029 | 0.57628 | 0 | 0 | 32 | M | 3 | ROZPOCET | 0 | 0 | 0 | 0 | 0 | 1 | 0 | 16 | 1115745398
230 | M | 28375910 | deska EPS 150 pro konstrukce s vysokým zatížením λ=0,035 tl 60mm | m2 | 198.716 |  | 0 | CS ÚRS 2024 02 |  |  | základní |  | 0 | 0.0018 | 0.35769 | 0 | 0 | 32 | M | 3 | ROZPOCET | 0 | 0 | 0 | 0 | 0 | 1 | 0 | 16 | 1231362267
231 | K | 713121111 | Montáž tepelné izolace podlah rohožemi, pásy, deskami, dílci, bloky (izolační materiál ve specifikaci) kladenými volně jednovrstvá | m2 | 614.616 |  | 0 | CS ÚRS 2024 02 |  |  | základní |  | 0 | 0 | 0 | 0 | 0 | 4 | K | 3 | ROZPOCET | 0 | 0 | 0 | 0 | 0 | 1 | 0 | 4 | 1004712860
| Online PSC |  | https://podminky.urs.cz/item/CS_URS_2024_02/713121111 | [15 empty] | Online PSC | 3
232 | M | 28376553 | deska polystyrénová pro snížení kročejového hluku (max. zatížení 4 kN/m2) tl 30mm | m2 | 322.673 |  | 0 | CS ÚRS 2024 02 |  |  | základní |  | 0 | 0.00039 | 0.12584 | 0 | 0 | 8 | M | 3 | ROZPOCET | 0 | 0 | 0 | 0 | 0 | 1 | 0 | 4 | -809437711
233 | M | 28375907 | deska EPS 150 pro konstrukce s vysokým zatížením λ=0,035 tl 30mm | m2 | 322.673 |  | 0 | CS ÚRS 2024 02 |  |  | základní |  | 0 | 0.0009 | 0.29041 | 0 | 0 | 32 | M | 3 | ROZPOCET | 0 | 0 | 0 | 0 | 0 | 1 | 0 | 16 | -257428538
234 | K | 713211181 | Montáž tepelné izolace chlazených a temperovaných místností deskami (desky ve specifikaci) přilepenými zplna asfaltovým tmelem s vytmelením spár první vrstva podlah | m2 | 14 |  | 0 | CS ÚRS 2024 02 |  |  | základní |  | 0 | 0.0021648 | 0.030307 | 0 | 0 | 16 | K | 3 | ROZPOCET | 0 | 0 | 0 | 0 | 0 | 1 | 0 | 16 | -985580885
| Online PSC |  | https://podminky.urs.cz/item/CS_URS_2024_02/713211181 | [15 empty] | Online PSC | 3
235 | M | 63482280 | deska tepelně izolační z pěnového skla s kašírovanou fólií se skelným vláknem podlahová λ=0,045-0,048 tl 100mm | m2 | 16.8 |  | 0 | CS ÚRS 2024 02 |  |  | základní |  | 0 | 0.0136 | 0.22848 | 0 | 0 | 32 | M | 3 | ROZPOCET | 0 | 0 | 0 | 0 | 0 | 1 | 0 | 16 | 729093838
| D | 713-3 | Podhled/strop |  |  |  | 0 | [5 empty] | 0 |  | 2.252 |  | 0 | 2 | D | 2 | ROZPOCET | [6 empty] | 0
236 | K | 713111124 | Montáž tepelné izolace stropů rohožemi, pásy, dílci, deskami, bloky (izolační materiál ve specifikaci) rovných spodem nastřelením | m2 | 217.602 |  | 0 | CS ÚRS 2024 02 |  |  | základní |  | 0 | 9.625e-05 | 0.020944 | 0 | 0 | 16 | K | 3 | ROZPOCET | 0 | 0 | 0 | 0 | 0 | 1 | 0 | 16 | 526373519
| Online PSC |  | https://podminky.urs.cz/item/CS_URS_2024_02/713111124 | [15 empty] | Online PSC | 3
237 | M | 28376532 | deska izolační PIR s oboustrannou kompozitní fólií s hliníkovou vložkou pro šikmé střechy λ=0,022 tl 100mm | m2 | 228.482 |  | 0 | CS ÚRS 2024 02 |  |  | základní |  | 0 | 0.003 | 0.68545 | 0 | 0 | 32 | M | 3 | ROZPOCET | 0 | 0 | 0 | 0 | 0 | 1 | 0 | 16 | -10932585
238 | K | 713111121 | Montáž tepelné izolace stropů rohožemi, pásy, dílci, deskami, bloky (izolační materiál ve specifikaci) rovných spodem s uchycením (drátem, páskou apod.) | m2 | 231.042 |  | 0 | CS ÚRS 2024 02 |  |  | základní |  | 0 | 0.0003 | 0.069313 | 0 | 0 | 16 | K | 3 | ROZPOCET | 0 | 0 | 0 | 0 | 0 | 1 | 0 | 16 | 1540343651
| Online PSC |  | https://podminky.urs.cz/item/CS_URS_2024_02/713111121 | [15 empty] | Online PSC | 3
239 | M | 63152106 | pás tepelně izolační univerzální λ=0,032-0,033 tl 180mm | m2 | 242.594 |  | 0 | CS ÚRS 2024 02 |  |  | základní |  | 0 | 0.0054 | 1.31 | 0 | 0 | 32 | M | 3 | ROZPOCET | 0 | 0 | 0 | 0 | 0 | 1 | 0 | 16 | -1743946393
240 | K | 713131243 | Montáž tepelné izolace stěn rohožemi, pásy, deskami, dílci, bloky (izolační materiál ve specifikaci) lepením celoplošně s mechanickým kotvením, tloušťky izolace přes 140 do 200 mm | m2 | 18 |  | 0 | CS ÚRS 2024 02 |  |  | základní |  | 0 | 0.0063 | 0.1134 | 0 | 0 | 16 | K | 3 | ROZPOCET | 0 | 0 | 0 | 0 | 0 | 1 | 0 | 16 | -1795348910
| Online PSC |  | https://podminky.urs.cz/item/CS_URS_2024_02/713131243 | [15 empty] | Online PSC | 3
241 | M | 28375954 | deska EPS 70 fasádní λ=0,039 tl 200mm | m2 | 18.9 |  | 0 | CS ÚRS 2024 02 |  |  | základní |  | 0 | 0.0028 | 0.05292 | 0 | 0 | 32 | M | 3 | ROZPOCET | 0 | 0 | 0 | 0 | 0 | 1 | 0 | 16 | -1201074818
| D | 713-6 | Boky vikýřů |  |  |  | 0 | [5 empty] | 0 |  | 0.0528 |  | 0 | 2 | D | 2 | ROZPOCET | [6 empty] | 0
242 | K | 713131151.1 | Montáž tepelné izolace stěn rohožemi, pásy, deskami, dílci, bloky (izolační materiál ve specifikaci) vložením jednovrstvě | m2 | 6 |  | 0 | CS ÚRS 2024 02 |  |  | základní |  | 0 | 0 | 0 | 0 | 0 | 16 | K | 3 | ROZPOCET | 0 | 0 | 0 | 0 | 0 | 1 | 0 | 16 | -1079279468
| Online PSC |  | https://podminky.urs.cz/item/CS_URS_2024_02/713131151.1 | [15 empty] | Online PSC | 3
243 | M | 63152358 | deska tepelně izolační minerální vkládaná do roštů nebo kazet provětrávaných kcí λ=0,035 tl 160mm | m2 | 6.6 |  | 0 | CS ÚRS 2024 02 |  |  | základní |  | 0 | 0.008 | 0.0528 | 0 | 0 | 32 | M | 3 | ROZPOCET | 0 | 0 | 0 | 0 | 0 | 1 | 0 | 16 | 513699997
| D | 761 | Konstrukce prosvětlovací |  |  |  | 0 | [5 empty] | 0 |  | 0.28989 |  | 0 | 2 | D | 1 | ROZPOCET | [6 empty] | 0
244 | K | 761111113 | Stěny a příčky ze skleněných tvárnic zděné rozměr 190 x 190 x 80 mm bezbarvé lesklé dezén vlna | m2 | 2.4 |  | 0 | CS ÚRS 2024 02 |  |  | základní |  | 0 | 0.09785 | 0.23484 | 0 | 0 | 16 | K | 2 | ROZPOCET | 0 | 0 | 0 | 0 | 0 | 1 | 0 | 16 | 1181056687
| Online PSC |  | https://podminky.urs.cz/item/CS_URS_2024_02/761111113 | [15 empty] | Online PSC | 2
245 | K | 761113113 | Stěny a příčky ze skleněných tvárnic zděné roh svislý rozměr 190 x 132 x 80 mm bezbarvý lesklý dezén vlna | m | 3 |  | 0 | CS ÚRS 2024 02 |  |  | základní |  | 0 | 0.01835 | 0.05505 | 0 | 0 | 16 | K | 2 | ROZPOCET | 0 | 0 | 0 | 0 | 0 | 1 | 0 | 16 | -1762488737
| Online PSC |  | https://podminky.urs.cz/item/CS_URS_2024_02/761113113 | [15 empty] | Online PSC | 2
246 | K | 998761102 | Přesun hmot pro konstrukce prosvětlovací stanovený z hmotnosti přesunovaného materiálu vodorovná dopravní vzdálenost do 50 m základní v objektech výšky přes 6 do 12 m | t | 0.29 |  | 0 | CS ÚRS 2024 02 |  |  | základní |  | 0 | 0 | 0 | 0 | 0 | 16 | K | 2 | ROZPOCET | 0 | 0 | 0 | 0 | 0 | 1 | 0 | 16 | -720511907
| Online PSC |  | https://podminky.urs.cz/item/CS_URS_2024_02/998761102 | [15 empty] | Online PSC | 2
| D | 762 | Konstrukce tesařské |  |  |  | 0 | [5 empty] | 0 |  | 17.8683 |  | 0 | 2 | D | 1 | ROZPOCET | [6 empty] | 0
247 | K | 762361311 | Konstrukční vrstva pod klempířské prvky pro oplechování horních ploch zdí a nadezdívek (atik) z desek dřevoštěpkových šroubovaných do podkladu, tloušťky desky 18 mm | m2 | 8.007 |  | 0 | CS ÚRS 2024 02 |  |  | základní |  | 0 | 0.01136 | 0.09096 | 0 | 0 | 16 | K | 2 | ROZPOCET | 0 | 0 | 0 | 0 | 0 | 1 | 0 | 16 | 229696789
| Online PSC |  | https://podminky.urs.cz/item/CS_URS_2024_02/762361311 | [15 empty] | Online PSC | 2
248 | K | 998762102 | Přesun hmot pro konstrukce tesařské stanovený z hmotnosti přesunovaného materiálu vodorovná dopravní vzdálenost do 50 m základní v objektech výšky přes 6 do 12 m | t | 17.868 |  | 0 | CS ÚRS 2024 02 |  |  | základní |  | 0 | 0 | 0 | 0 | 0 | 16 | K | 2 | ROZPOCET | 0 | 0 | 0 | 0 | 0 | 1 | 0 | 16 | -96140208
| Online PSC |  | https://podminky.urs.cz/item/CS_URS_2024_02/998762102 | [15 empty] | Online PSC | 2
| D | 762-1 | Krov |  |  |  | 0 | [5 empty] | 0 |  | 7.7656 |  | 0 | 2 | D | 2 | ROZPOCET | [6 empty] | 0
249 | K | 762082120 | Profilování zhlaví trámů a ozdobných konců jednoduché seříznutí jedním řezem, plochy do 160 cm2 | kus | 68 |  | 0 | CS ÚRS 2024 02 |  |  | základní |  | 0 | 0 | 0 | 0 | 0 | 16 | K | 3 | ROZPOCET | 0 | 0 | 0 | 0 | 0 | 1 | 0 | 16 | 831068063
| Online PSC |  | https://podminky.urs.cz/item/CS_URS_2024_02/762082120 | [15 empty] | Online PSC | 3
250 | K | 762082220 | Profilování zhlaví trámů a ozdobných konců jednoduché seříznutí dvěma řezy, plochy do 160 cm2 | kus | 72 |  | 0 | CS ÚRS 2024 02 |  |  | základní |  | 0 | 0 | 0 | 0 | 0 | 16 | K | 3 | ROZPOCET | 0 | 0 | 0 | 0 | 0 | 1 | 0 | 16 | -2107191644
| Online PSC |  | https://podminky.urs.cz/item/CS_URS_2024_02/762082220 | [15 empty] | Online PSC | 3
251 | K | 762085112 | Montáž ocelových spojovacích prostředků (materiál ve specifikaci) svorníků nebo šroubů délky přes 150 do 300 mm | kus | 216 |  | 0 | CS ÚRS 2024 02 |  |  | základní |  | 0 | 0 | 0 | 0 | 0 | 16 | K | 3 | ROZPOCET | 0 | 0 | 0 | 0 | 0 | 1 | 0 | 16 | 1423496326
| Online PSC |  | https://podminky.urs.cz/item/CS_URS_2024_02/762085112 | [15 empty] | Online PSC | 3
252 | M | 31197003 | tyč závitová Pz 4.6 M10 | m | 86.4 |  | 0 | CS ÚRS 2024 02 |  |  | základní |  | 0 | 0.00046 | 0.039744 | 0 | 0 | 32 | M | 3 | ROZPOCET | 0 | 0 | 0 | 0 | 0 | 1 | 0 | 16 | 388374928
253 | M | 31111005 | matice přesná šestihranná Pz DIN 934-8 M10 | 100 kus | 4.32 |  | 0 | CS ÚRS 2024 02 |  |  | základní |  | 0 | 0.00041 | 0.0017712 | 0 | 0 | 32 | M | 3 | ROZPOCET | 0 | 0 | 0 | 0 | 0 | 1 | 0 | 16 | -349333542
254 | M | 31120005 | podložka DIN 125-A ZB D 10mm | 100 kus | 4.32 |  | 0 | CS ÚRS 2024 02 |  |  | základní |  | 0 | 0.00041 | 0.0017712 | 0 | 0 | 32 | M | 3 | ROZPOCET | 0 | 0 | 0 | 0 | 0 | 1 | 0 | 16 | 1782309107
255 | K | 762332131 | Montáž vázaných konstrukcí krovů střech pultových, sedlových, valbových, stanových čtvercového nebo obdélníkového půdorysu z řeziva hraněného pomocí tesařských spojů průřezové plochy přes 50 do 120 cm2 | m | 249.1 |  | 0 | CS ÚRS 2024 02 |  |  | základní |  | 0 | 0 | 0 | 0 | 0 | 16 | K | 3 | ROZPOCET | 0 | 0 | 0 | 0 | 0 | 1 | 0 | 16 | 437358042
| Online PSC |  | https://podminky.urs.cz/item/CS_URS_2024_02/762332131 | [15 empty] | Online PSC | 3
256 | K | 762332132 | Montáž vázaných konstrukcí krovů střech pultových, sedlových, valbových, stanových čtvercového nebo obdélníkového půdorysu z řeziva hraněného pomocí tesařských spojů průřezové plochy přes 120 do 224 cm2 | m | 511.859 |  | 0 | CS ÚRS 2024 02 |  |  | základní |  | 0 | 0 | 0 | 0 | 0 | 16 | K | 3 | ROZPOCET | 0 | 0 | 0 | 0 | 0 | 1 | 0 | 16 | 956874332
| Online PSC |  | https://podminky.urs.cz/item/CS_URS_2024_02/762332132 | [15 empty] | Online PSC | 3
257 | M | 60512130 | hranol stavební řezivo průřezu do 224cm2 do dl 6m | m3 | 10.82 |  | 0 | CS ÚRS 2024 02 |  |  | základní |  | 0 | 0.55 | 5.951 | 0 | 0 | 32 | M | 3 | ROZPOCET | 0 | 0 | 0 | 0 | 0 | 1 | 0 | 16 | 646111838
258 | M | 60512125 | hranol stavební řezivo průřezu do 120cm2 do dl 6m | m3 | 2.631 |  | 0 | CS ÚRS 2024 02 |  |  | základní |  | 0 | 0.55 | 1.447 | 0 | 0 | 32 | M | 3 | ROZPOCET | 0 | 0 | 0 | 0 | 0 | 1 | 0 | 16 | 443545924
259 | K | 762395000 | Spojovací prostředky krovů, bednění a laťování, nadstřešních konstrukcí svorníky, prkna, hřebíky, pásová ocel, vruty | m3 | 13.451 |  | 0 | CS ÚRS 2024 02 |  |  | základní |  | 0 | 0.022838 | 0.30719 | 0 | 0 | 16 | K | 3 | ROZPOCET | 0 | 0 | 0 | 0 | 0 | 1 | 0 | 16 | 1455110843
| Online PSC |  | https://podminky.urs.cz/item/CS_URS_2024_02/762395000 | [15 empty] | Online PSC | 3
260 | K | 762083111 | Impregnace řeziva máčením proti dřevokaznému hmyzu a houbám, třída ohrožení 1 a 2 (dřevo v interiéru) | m3 | 13.451 |  | 0 | CS ÚRS 2024 02 |  |  | základní |  | 0 | 0.001215 | 0.016343 | 0 | 0 | 16 | K | 3 | ROZPOCET | 0 | 0 | 0 | 0 | 0 | 1 | 0 | 16 | -1636399292
| Online PSC |  | https://podminky.urs.cz/item/CS_URS_2024_02/762083111 | [15 empty] | Online PSC | 3
261 | K | 953961113 | Kotva chemická s vyvrtáním otvoru do betonu, železobetonu nebo tvrdého kamene tmel, velikost M 12, hloubka 110 mm | kus | 48 |  | 0 | CS ÚRS 2024 02 |  |  | základní |  | 0 | 1.4279e-05 | 0.00068538 | 0 | 0 | 16 | K | 3 | ROZPOCET | 0 | 0 | 0 | 0 | 0 | 1 | 0 | 16 | 786272687
| Online PSC |  | https://podminky.urs.cz/item/CS_URS_2024_02/953961113 | [15 empty] | Online PSC | 3
| D | 762-2 | Latě a bednění |  |  |  | 0 | [5 empty] | 0 |  | 10.0118 |  | 0 | 2 | D | 2 | ROZPOCET | [6 empty] | 0
262 | K | 762341275 | Montáž bednění střech rovných a šikmých sklonu do 60° s vyřezáním otvorů z desek dřevotřískových nebo dřevoštěpkových na pero a drážku | m2 | 558.29 |  | 0 | CS ÚRS 2024 02 |  |  | základní |  | 0 | 0 | 0 | 0 | 0 | 16 | K | 3 | ROZPOCET | 0 | 0 | 0 | 0 | 0 | 1 | 0 | 16 | -711164916
| Online PSC |  | https://podminky.urs.cz/item/CS_URS_2024_02/762341275 | [15 empty] | Online PSC | 3
263 | M | 60726278 | deska dřevoštěpková OSB 3 P+D nebroušená tl 22mm | m2 | 712.435 |  | 0 | CS ÚRS 2024 02 |  |  | základní |  | 0 | 0.0128 | 9.1192 | 0 | 0 | 32 | M | 3 | ROZPOCET | 0 | 0 | 0 | 0 | 0 | 1 | 0 | 16 | 1899960228
264 | K | 762431024 | Obložení stěn z dřevoštěpkových desek OSB přibíjených na pero a drážku nebroušených, tloušťky desky 18 mm | m2 | 6 |  | 0 | CS ÚRS 2024 02 |  |  | základní |  | 0 | 0.011555 | 0.06933 | 0 | 0 | 16 | K | 3 | ROZPOCET | 0 | 0 | 0 | 0 | 0 | 1 | 0 | 16 | 943929622
| Online PSC |  | https://podminky.urs.cz/item/CS_URS_2024_02/762431024 | [15 empty] | Online PSC | 3
265 | K | 762342511 | Montáž laťování montáž kontralatí na podklad bez tepelné izolace | m | 330.06 |  | 0 | CS ÚRS 2024 02 |  |  | základní |  | 0 | 2.1e-05 | 0.0069313 | 0 | 0 | 16 | K | 3 | ROZPOCET | 0 | 0 | 0 | 0 | 0 | 1 | 0 | 16 | -628464021
| Online PSC |  | https://podminky.urs.cz/item/CS_URS_2024_02/762342511 | [15 empty] | Online PSC | 3
266 | M | 60514114 | řezivo jehličnaté lať impregnovaná dl 4 m | m3 | 0.891 |  | 0 | CS ÚRS 2024 02 |  |  | základní |  | 0 | 0.55 | 0.49005 | 0 | 0 | 32 | M | 3 | ROZPOCET | 0 | 0 | 0 | 0 | 0 | 1 | 0 | 16 | -1933326159
| P |  | Poznámka k položce: lať 40/60 | [15 empty] | P | 3
267 | K | 762395000 | Spojovací prostředky krovů, bednění a laťování, nadstřešních konstrukcí svorníky, prkna, hřebíky, pásová ocel, vruty | m3 | 14.29 |  | 0 | CS ÚRS 2024 02 |  |  | základní |  | 0 | 0.022838 | 0.32635 | 0 | 0 | 16 | K | 3 | ROZPOCET | 0 | 0 | 0 | 0 | 0 | 1 | 0 | 16 | -449167068
| Online PSC |  | https://podminky.urs.cz/item/CS_URS_2024_02/762395000 | [15 empty] | Online PSC | 3
| D | 763 | Konstrukce suché výstavby |  |  |  | 0 | [5 empty] | 0 |  | 7.1374 |  | 0 | 2 | D | 1 | ROZPOCET | [6 empty] | 0
268 | K | 763164716 | Obklad konstrukcí sádrokartonovými deskami včetně ochranných úhelníků uzavřeného tvaru rozvinuté šíře do 0,8 m, opláštěný deskou protipožární DF, tl. 15 mm | m | 5.32 |  | 0 | CS ÚRS 2024 02 |  |  | základní |  | 0 | 0.012952 | 0.068906 | 0 | 0 | 16 | K | 2 | ROZPOCET | 0 | 0 | 0 | 0 | 0 | 1 | 0 | 16 | -1285025968
| Online PSC |  | https://podminky.urs.cz/item/CS_URS_2024_02/763164716 | [15 empty] | Online PSC | 2
269 | K | 998763302 | Přesun hmot pro konstrukce montované z desek sádrokartonových, sádrovláknitých, cementovláknitých nebo cementových stanovený z hmotnosti přesunovaného materiálu vodorovná dopravní vzdálenost do 50 m základní v objektech výšky přes 6 do 12 m | t | 7.137 |  | 0 | CS ÚRS 2024 02 |  |  | základní |  | 0 | 0 | 0 | 0 | 0 | 16 | K | 2 | ROZPOCET | 0 | 0 | 0 | 0 | 0 | 1 | 0 | 16 | -2054814153
| Online PSC |  | https://podminky.urs.cz/item/CS_URS_2024_02/998763302 | [15 empty] | Online PSC | 2
| D | 763-1 | Podhledy |  |  |  | 0 | [5 empty] | 0 |  | 6.7528 |  | 0 | 2 | D | 2 | ROZPOCET | [6 empty] | 0
270 | K | 763161510 | Podkroví ze sádrokartonových desek dvouvrstvá spodní konstrukce z ocelových profilů CD, UD na krokvových nástavcích jednoduše opláštěných deskou standardní A, tl. 12,5 mm, bez TI | m2 | 181.578 |  | 0 | CS ÚRS 2024 02 |  |  | základní |  | 0 | 0.012015 | 2.1816 | 0 | 0 | 16 | K | 3 | ROZPOCET | 0 | 0 | 0 | 0 | 0 | 1 | 0 | 16 | -456340482
| Online PSC |  | https://podminky.urs.cz/item/CS_URS_2024_02/763161510 | [15 empty] | Online PSC | 3
271 | K | 763161529 | Podkroví ze sádrokartonových desek dvouvrstvá spodní konstrukce z ocelových profilů CD, UD na krokvových nástavcích jednoduše opláštěných deskou impregnovanými H2, tl. 12,5 mm, bez TI | m2 | 18.012 |  | 0 | CS ÚRS 2024 02 |  |  | základní |  | 0 | 0.01233 | 0.22208 | 0 | 0 | 16 | K | 3 | ROZPOCET | 0 | 0 | 0 | 0 | 0 | 1 | 0 | 16 | 1211406912
| Online PSC |  | https://podminky.urs.cz/item/CS_URS_2024_02/763161529 | [15 empty] | Online PSC | 3
272 | K | 763131411 | Podhled ze sádrokartonových desek dvouvrstvá zavěšená spodní konstrukce z ocelových profilů CD, UD jednoduše opláštěná deskou standardní A, tl. 12,5 mm, bez izolace | m2 | 307.58 |  | 0 | CS ÚRS 2024 02 |  |  | základní |  | 0 | 0.012205 | 3.7539 | 0 | 0 | 16 | K | 3 | ROZPOCET | 0 | 0 | 0 | 0 | 0 | 1 | 0 | 16 | -1525475345
| Online PSC |  | https://podminky.urs.cz/item/CS_URS_2024_02/763131411 | [15 empty] | Online PSC | 3
273 | K | 763131451 | Podhled ze sádrokartonových desek dvouvrstvá zavěšená spodní konstrukce z ocelových profilů CD, UD jednoduše opláštěná deskou impregnovanou H2, tl. 12,5 mm, bez izolace | m2 | 26.27 |  | 0 | CS ÚRS 2024 02 |  |  | základní |  | 0 | 0.012595 | 0.33087 | 0 | 0 | 16 | K | 3 | ROZPOCET | 0 | 0 | 0 | 0 | 0 | 1 | 0 | 16 | 192715541
| Online PSC |  | https://podminky.urs.cz/item/CS_URS_2024_02/763131451 | [15 empty] | Online PSC | 3
274 | K | 763131714 | Podhled ze sádrokartonových desek ostatní práce a konstrukce na podhledech ze sádrokartonových desek základní penetrační nátěr | m2 | 533.44 |  | 0 | CS ÚRS 2024 02 |  |  | základní |  | 0 | 0.0001 | 0.053344 | 0 | 0 | 16 | K | 3 | ROZPOCET | 0 | 0 | 0 | 0 | 0 | 1 | 0 | 16 | -955304104
| Online PSC |  | https://podminky.urs.cz/item/CS_URS_2024_02/763131714 | [15 empty] | Online PSC | 3
275 | K | 763131721 | Podhled ze sádrokartonových desek ostatní práce a konstrukce na podhledech ze sádrokartonových desek skokové změny výšky podhledu do 0,5 m | m | 5 |  | 0 | CS ÚRS 2024 02 |  |  | základní |  | 0 | 0.004376 | 0.02188 | 0 | 0 | 16 | K | 3 | ROZPOCET | 0 | 0 | 0 | 0 | 0 | 1 | 0 | 16 | -1284332210
| Online PSC |  | https://podminky.urs.cz/item/CS_URS_2024_02/763131721 | [15 empty] | Online PSC | 3
276 | K | 763131761 | Podhled ze sádrokartonových desek Příplatek k cenám za plochu do 3 m2 jednotlivě | m2 | 11.17 |  | 0 | CS ÚRS 2024 02 |  |  | základní |  | 0 | 0 | 0 | 0 | 0 | 16 | K | 3 | ROZPOCET | 0 | 0 | 0 | 0 | 0 | 1 | 0 | 16 | -341749696
| Online PSC |  | https://podminky.urs.cz/item/CS_URS_2024_02/763131761 | [15 empty] | Online PSC | 3
277 | K | 763182411 | Výplně otvorů konstrukcí ze sádrokartonových desek opláštění obvodu (špalety) střešního okna z desek včetně Al rohu hloubky do 0,5 m | m | 34.12 |  | 0 | CS ÚRS 2024 02 |  |  | základní |  | 0 | 0.005543 | 0.18913 | 0 | 0 | 16 | K | 3 | ROZPOCET | 0 | 0 | 0 | 0 | 0 | 1 | 0 | 16 | 2034190908
| Online PSC |  | https://podminky.urs.cz/item/CS_URS_2024_02/763182411 | [15 empty] | Online PSC | 3
| D | 763-4 | Parozábrana |  |  |  | 0 | [5 empty] | 0 |  | 0.31564 |  | 0 | 2 | D | 2 | ROZPOCET | [6 empty] | 0
278 | K | 713_vlastní_01 | Prolepení parozábrany ke konstrukci (na omítku), vč. penetrace, páska ve specifikaci | bm | 291.142 |  | 0 | vlastní |  |  | základní |  | 0 | 0 | 0 | 0 | 0 | 16 | K | 3 | ROZPOCET | 0 | 0 | 0 | 0 | 0 | 1 | 0 | 16 | 1364217984
279 | M | 63150820 | páska lepicí š 6 cm pro vzduchotěsné spoje parozábran | m | 296.965 |  | 0 | CS ÚRS 2024 02 |  |  | základní |  | 0 | 0.00103 | 0.30587 | 0 | 0 | 32 | M | 3 | ROZPOCET | 0 | 0 | 0 | 0 | 0 | 1 | 0 | 16 | -2124859822
280 | K | 763131751 | Podhled ze sádrokartonových desek ostatní práce a konstrukce na podhledech ze sádrokartonových desek montáž parotěsné zábrany | m2 | 217.602 |  | 0 | CS ÚRS 2024 02 |  |  | základní |  | 0 | 0 | 0 | 0 | 0 | 16 | K | 3 | ROZPOCET | 0 | 0 | 0 | 0 | 0 | 1 | 0 | 16 | -1074393828
| Online PSC |  | https://podminky.urs.cz/item/CS_URS_2024_02/763131751 | [15 empty] | Online PSC | 3
281 | M | 28329233 | fólie univerzální pro parotěsnou vrstvu s proměnlivou difúzní tloušťkou a UV stabilizací | m2 | 7.036 |  | 0 | CS ÚRS 2024 02 |  |  | základní |  | 0 | 8e-05 | 0.00056288 | 0 | 0 | 32 | M | 3 | ROZPOCET | 0 | 0 | 0 | 0 | 0 | 1 | 0 | 16 | 531644515
282 | M | 63150820 | páska lepicí š 6 cm pro vzduchotěsné spoje parozábran | m | 8.795 |  | 0 | CS ÚRS 2024 02 |  |  | základní |  | 0 | 0.00103 | 0.0090589 | 0 | 0 | 32 | M | 3 | ROZPOCET | 0 | 0 | 0 | 0 | 0 | 1 | 0 | 16 | 613440259
| P |  | Poznámka k položce: spotřeba cca 1,5 bm/m2 - spoje a řešení detailů | [15 empty] | P | 3
283 | M | 28329294 | páska pomocná akrylátová pro přichycení parozábrany k nosnému roštu š 12mm | m | 7.036 |  | 0 | CS ÚRS 2024 02 |  |  | základní |  | 0 | 2e-05 | 0.00014072 | 0 | 0 | 32 | M | 3 | ROZPOCET | 0 | 0 | 0 | 0 | 0 | 1 | 0 | 16 | 1413639358
| D | 764 | Konstrukce klempířské |  |  |  | 0 | [5 empty] | 0 |  | 2.9227 |  | 0 | 2 | D | 1 | ROZPOCET | [6 empty] | 0
284 | K | 998764102 | Přesun hmot pro konstrukce klempířské stanovený z hmotnosti přesunovaného materiálu vodorovná dopravní vzdálenost do 50 m základní v objektech výšky přes 6 do 12 m | t | 2.923 |  | 0 | CS ÚRS 2024 02 |  |  | základní |  | 0 | 0 | 0 | 0 | 0 | 16 | K | 2 | ROZPOCET | 0 | 0 | 0 | 0 | 0 | 1 | 0 | 16 | 2099261021
| Online PSC |  | https://podminky.urs.cz/item/CS_URS_2024_02/998764102 | [15 empty] | Online PSC | 2
| D | 764-1 | Krytina |  |  |  | 0 | [5 empty] | 0 |  | 2.5663 |  | 0 | 2 | D | 2 | ROZPOCET | [6 empty] | 0
285 | K | 764111671 | Krytina ze svitků, ze šablon nebo taškových tabulí z pozinkovaného plechu s povrchovou úpravou s úpravou u okapů, prostupů a výčnělků desek železobetonových (vstupní stříška) | m2 | 9.499 |  | 0 | CS ÚRS 2024 02 |  |  | základní |  | 0 | 0.006893 | 0.065477 | 0 | 0 | 16 | K | 3 | ROZPOCET | 0 | 0 | 0 | 0 | 0 | 1 | 0 | 16 | 1241651509
| Online PSC |  | https://podminky.urs.cz/item/CS_URS_2024_02/764111671 | [15 empty] | Online PSC | 3
286 | K | 764111643 | Krytina ze svitků, ze šablon nebo taškových tabulí z pozinkovaného plechu s povrchovou úpravou s úpravou u okapů, prostupů a výčnělků střechy rovné drážkováním ze svitků do rš 670 mm, sklon střechy přes 30 do 60° | m2 | 230.965 |  | 0 | CS ÚRS 2024 02 |  |  | základní |  | 0 | 0.00688 | 1.589 | 0 | 0 | 16 | K | 3 | ROZPOCET | 0 | 0 | 0 | 0 | 0 | 1 | 0 | 16 | 1502479410
| Online PSC |  | https://podminky.urs.cz/item/CS_URS_2024_02/764111643 | [15 empty] | Online PSC | 3
287 | K | 764111641 | Krytina ze svitků, ze šablon nebo taškových tabulí z pozinkovaného plechu s povrchovou úpravou s úpravou u okapů, prostupů a výčnělků střechy rovné drážkováním ze svitků do rš 670 mm, sklon střechy do 30° | m2 | 48.18 |  | 0 | CS ÚRS 2024 02 |  |  | základní |  | 0 | 0.0069 | 0.33244 | 0 | 0 | 16 | K | 3 | ROZPOCET | 0 | 0 | 0 | 0 | 0 | 1 | 0 | 16 | 1637137930
| Online PSC |  | https://podminky.urs.cz/item/CS_URS_2024_02/764111641 | [15 empty] | Online PSC | 3
288 | K | 764211616 | Oplechování střešních prvků z pozinkovaného plechu s povrchovou úpravou hřebene větraného s použitím hřebenového plechu s těsněním a perforovaným plechem rš 500 mm | m | 23 |  | 0 | CS ÚRS 2024 02 |  |  | základní |  | 0 | 0.0066025 | 0.15186 | 0 | 0 | 16 | K | 3 | ROZPOCET | 0 | 0 | 0 | 0 | 0 | 1 | 0 | 16 | -1231436131
| Online PSC |  | https://podminky.urs.cz/item/CS_URS_2024_02/764211616 | [15 empty] | Online PSC | 3
289 | K | 764212634 | Oplechování střešních prvků z pozinkovaného plechu s povrchovou úpravou štítu závětrnou lištou rš 330 mm | m | 37.787 |  | 0 | CS ÚRS 2024 02 |  |  | základní |  | 0 | 0.0028669 | 0.10833 | 0 | 0 | 16 | K | 3 | ROZPOCET | 0 | 0 | 0 | 0 | 0 | 1 | 0 | 16 | -2067074991
| Online PSC |  | https://podminky.urs.cz/item/CS_URS_2024_02/764212634 | [15 empty] | Online PSC | 3
290 | K | 764212663 | Oplechování střešních prvků z pozinkovaného plechu s povrchovou úpravou okapu střechy rovné okapovým plechem rš 250 mm | m | 46 |  | 0 | CS ÚRS 2024 02 |  |  | základní |  | 0 | 0.0023678 | 0.10892 | 0 | 0 | 16 | K | 3 | ROZPOCET | 0 | 0 | 0 | 0 | 0 | 1 | 0 | 16 | 1238544156
| Online PSC |  | https://podminky.urs.cz/item/CS_URS_2024_02/764212663 | [15 empty] | Online PSC | 3
291 | K | 764212606 | Oplechování střešních prvků z pozinkovaného plechu s povrchovou úpravou úžlabí rš 500 mm | m | 15.533 |  | 0 | CS ÚRS 2024 02 |  |  | základní |  | 0 | 0.0045125 | 0.070093 | 0 | 0 | 16 | K | 3 | ROZPOCET | 0 | 0 | 0 | 0 | 0 | 1 | 0 | 16 | 1400653869
| Online PSC |  | https://podminky.urs.cz/item/CS_URS_2024_02/764212606 | [15 empty] | Online PSC | 3
292 | K | 764002414 | Montáž strukturované oddělovací rohože jakékoli rš | m2 | 287.945 |  | 0 | CS ÚRS 2024 02 |  |  | základní |  | 0 | 0 | 0 | 0 | 0 | 16 | K | 3 | ROZPOCET | 0 | 0 | 0 | 0 | 0 | 1 | 0 | 16 | 1465021078
| Online PSC |  | https://podminky.urs.cz/item/CS_URS_2024_02/764002414 | [15 empty] | Online PSC | 3
293 | M | 69331041 | rohož drenážní PE nelaminovaná 400g/m2 | m2 | 316.74 |  | 0 | CS ÚRS 2024 02 |  |  | základní |  | 0 | 0.0004 | 0.1267 | 0 | 0 | 32 | M | 3 | ROZPOCET | 0 | 0 | 0 | 0 | 0 | 1 | 0 | 16 | -1482447228
294 | K | 764315403 | Lemování trub, konzol, držáků a ostatních kusových prvků z pozinkovaného plechu střech s krytinou prejzovou nebo vlnitou, průměr přes 100 do 150 mm | kus | 5 |  | 0 | CS ÚRS 2024 02 |  |  | základní |  | 0 | 0.0026916 | 0.013458 | 0 | 0 | 16 | K | 3 | ROZPOCET | 0 | 0 | 0 | 0 | 0 | 1 | 0 | 16 | -772886463
| Online PSC |  | https://podminky.urs.cz/item/CS_URS_2024_02/764315403 | [15 empty] | Online PSC | 3
| D | 764-2 | Ostatní klemp. prvky |  |  |  | 0 | [5 empty] | 0 |  | 0.19686 |  | 0 | 2 | D | 2 | ROZPOCET | [6 empty] | 0
295 | K | 764212432 | Oplechování střešních prvků z pozinkovaného plechu okapu okapovým plechem střechy rovné rš 200 mm | m | 20.53 |  | 0 | CS ÚRS 2024 02 |  |  | základní |  | 0 | 0.00115 | 0.02361 | 0 | 0 | 16 | K | 3 | ROZPOCET | 0 | 0 | 0 | 0 | 0 | 1 | 0 | 16 | -1813373375
| Online PSC |  | https://podminky.urs.cz/item/CS_URS_2024_02/764212432 | [15 empty] | Online PSC | 3
296 | K | 764217606 | Oplechování parapetů z pozinkovaného plechu s povrchovou úpravou oblých nebo ze segmentů, včetně rohů mechanicky kotvené rš 500 mm | m | 1.6 |  | 0 | CS ÚRS 2024 02 |  |  | základní |  | 0 | 0.0046 | 0.00736 | 0 | 0 | 16 | K | 3 | ROZPOCET | 0 | 0 | 0 | 0 | 0 | 1 | 0 | 16 | -1797313816
| Online PSC |  | https://podminky.urs.cz/item/CS_URS_2024_02/764217606 | [15 empty] | Online PSC | 3
297 | K | 764216644 | Oplechování parapetů z pozinkovaného plechu s povrchovou úpravou rovných celoplošně lepené, bez rohů rš 275 mm | m | 28 |  | 0 | CS ÚRS 2024 02 |  |  | základní |  | 0 | 0.0036206 | 0.10138 | 0 | 0 | 16 | K | 3 | ROZPOCET | 0 | 0 | 0 | 0 | 0 | 1 | 0 | 16 | -656702274
| Online PSC |  | https://podminky.urs.cz/item/CS_URS_2024_02/764216644 | [15 empty] | Online PSC | 3
298 | K | 764216665 | Oplechování parapetů z pozinkovaného plechu s povrchovou úpravou rovných celoplošně lepené, bez rohů Příplatek k cenám za zvýšenou pracnost při provedení rohu nebo koutu do rš 400 mm | kus | 32 |  | 0 | CS ÚRS 2024 02 |  |  | základní |  | 0 | 0 | 0 | 0 | 0 | 16 | K | 3 | ROZPOCET | 0 | 0 | 0 | 0 | 0 | 1 | 0 | 16 | 2028369298
| Online PSC |  | https://podminky.urs.cz/item/CS_URS_2024_02/764216665 | [15 empty] | Online PSC | 3
299 | K | 764218605 | Oplechování říms a ozdobných prvků z pozinkovaného plechu s povrchovou úpravou rovných, bez rohů mechanicky kotvené rš 400 mm | m | 18.133 |  | 0 | CS ÚRS 2024 02 |  |  | základní |  | 0 | 0.0035576 | 0.06451 | 0 | 0 | 16 | K | 3 | ROZPOCET | 0 | 0 | 0 | 0 | 0 | 1 | 0 | 16 | 1068123101
| Online PSC |  | https://podminky.urs.cz/item/CS_URS_2024_02/764218605 | [15 empty] | Online PSC | 3
300 | K | 764218645 | Oplechování říms a ozdobných prvků z pozinkovaného plechu s povrchovou úpravou rovných, bez rohů Příplatek k cenám za zvýšenou pracnost při provedení rohu nebo koutu rovné římsy do rš 400 mm | kus | 2 |  | 0 | CS ÚRS 2024 02 |  |  | základní |  | 0 | 0 | 0 | 0 | 0 | 16 | K | 3 | ROZPOCET | 0 | 0 | 0 | 0 | 0 | 1 | 0 | 16 | 424783983
| Online PSC |  | https://podminky.urs.cz/item/CS_URS_2024_02/764218645 | [15 empty] | Online PSC | 3
| D | 764-3 | Okap |  |  |  | 0 | [5 empty] | 0 |  | 0.15952 |  | 0 | 2 | D | 2 | ROZPOCET | [6 empty] | 0
301 | K | 764511602 | Žlab podokapní z pozinkovaného plechu s povrchovou úpravou včetně háků a čel půlkruhový rš 330 mm | m | 49.56 |  | 0 | CS ÚRS 2024 02 |  |  | základní |  | 0 | 0.0027367 | 0.13563 | 0 | 0 | 16 | K | 3 | ROZPOCET | 0 | 0 | 0 | 0 | 0 | 1 | 0 | 16 | -573168149
| Online PSC |  | https://podminky.urs.cz/item/CS_URS_2024_02/764511602 | [15 empty] | Online PSC | 3
302 | K | 764511642 | Žlab podokapní z pozinkovaného plechu s povrchovou úpravou kotlík oválný (trychtýřový), rš žlabu/průměr svodu 330/100 mm | kus | 3 |  | 0 | CS ÚRS 2024 02 |  |  | základní |  | 0 | 0.000302 | 0.000906 | 0 | 0 | 16 | K | 3 | ROZPOCET | 0 | 0 | 0 | 0 | 0 | 1 | 0 | 16 | 228057369
| Online PSC |  | https://podminky.urs.cz/item/CS_URS_2024_02/764511642 | [15 empty] | Online PSC | 3
303 | K | 764518622 | Svod z pozinkovaného plechu s upraveným povrchem včetně objímek, kolen a odskoků kruhový, průměru 100 mm | m | 20.75 |  | 0 | CS ÚRS 2024 02 |  |  | základní |  | 0 | 0.0011076 | 0.022983 | 0 | 0 | 16 | K | 3 | ROZPOCET | 0 | 0 | 0 | 0 | 0 | 1 | 0 | 16 | -1241229357
| Online PSC |  | https://podminky.urs.cz/item/CS_URS_2024_02/764518622 | [15 empty] | Online PSC | 3
| D | 765 | Krytina skládaná |  |  |  | 0 | [5 empty] | 0 |  | 0.16601 |  | 0 | 2 | D | 1 | ROZPOCET | [6 empty] | 0
304 | K | 998765102 | Přesun hmot pro krytiny skládané stanovený z hmotnosti přesunovaného materiálu vodorovná dopravní vzdálenost do 50 m základní na objektech výšky přes 6 do 12 m | t | 0.166 |  | 0 | CS ÚRS 2024 02 |  |  | základní |  | 0 | 0 | 0 | 0 | 0 | 16 | K | 2 | ROZPOCET | 0 | 0 | 0 | 0 | 0 | 1 | 0 | 16 | -336314768
| Online PSC |  | https://podminky.urs.cz/item/CS_URS_2024_02/998765102 | [15 empty] | Online PSC | 2
| D | 765-1 | DHV |  |  |  | 0 | [5 empty] | 0 |  | 0.16601 |  | 0 | 2 | D | 2 | ROZPOCET | [6 empty] | 0
305 | K | 764212662 | Oplechování střešních prvků z pozinkovaného plechu s povrchovou úpravou okapu střechy rovné okapovým plechem rš 200 mm | m | 49.65 |  | 0 | CS ÚRS 2024 02 |  |  | základní |  | 0 | 0.0019365 | 0.096147 | 0 | 0 | 16 | K | 3 | ROZPOCET | 0 | 0 | 0 | 0 | 0 | 1 | 0 | 16 | 1189565842
| Online PSC |  | https://podminky.urs.cz/item/CS_URS_2024_02/764212662 | [15 empty] | Online PSC | 3
306 | K | 765191023 | Montáž pojistné hydroizolační nebo parotěsné fólie kladené ve sklonu přes 20° s lepenými přesahy na bednění nebo tepelnou izolaci | m2 | 230.965 |  | 0 | CS ÚRS 2024 02 |  |  | základní |  | 0 | 0 | 0 | 0 | 0 | 16 | K | 3 | ROZPOCET | 0 | 0 | 0 | 0 | 0 | 1 | 0 | 16 | 983232948
| Online PSC |  | https://podminky.urs.cz/item/CS_URS_2024_02/765191023 | [15 empty] | Online PSC | 3
307 | K | 765191001 | Montáž pojistné hydroizolační nebo parotěsné fólie kladené ve sklonu do 20° lepením (vodotěsné podstřeší) na bednění nebo tepelnou izolaci | m2 | 48.18 |  | 0 | CS ÚRS 2024 02 |  |  | základní |  | 0 | 7e-06 | 0.00033726 | 0 | 0 | 16 | K | 3 | ROZPOCET | 0 | 0 | 0 | 0 | 0 | 1 | 0 | 16 | 1981797649
| Online PSC |  | https://podminky.urs.cz/item/CS_URS_2024_02/765191001 | [15 empty] | Online PSC | 3
308 | K | 765191051 | Montáž pojistné hydroizolační nebo parotěsné fólie hřebene nebo nároží, střechy větrané | m | 23 |  | 0 | CS ÚRS 2024 02 |  |  | základní |  | 0 | 0 | 0 | 0 | 0 | 16 | K | 3 | ROZPOCET | 0 | 0 | 0 | 0 | 0 | 1 | 0 | 16 | -694624029
| Online PSC |  | https://podminky.urs.cz/item/CS_URS_2024_02/765191051 | [15 empty] | Online PSC | 3
309 | K | 765191071 | Montáž pojistné hydroizolační nebo parotěsné fólie okapu přesahem na okapnici | m | 46 |  | 0 | CS ÚRS 2024 02 |  |  | základní |  | 0 | 0 | 0 | 0 | 0 | 16 | K | 3 | ROZPOCET | 0 | 0 | 0 | 0 | 0 | 1 | 0 | 16 | 1908309422
| Online PSC |  | https://podminky.urs.cz/item/CS_URS_2024_02/765191071 | [15 empty] | Online PSC | 3
310 | M | 63150819 | fólie kontaktní difuzně propustná pro doplňkovou hydroizolační vrstvu, jednovrstvá mikrovláknitá s funkční vrstvou tl 0,220mm | m2 | 347.65 |  | 0 | CS ÚRS 2024 02 |  |  | základní |  | 0 | 0.0002 | 0.06953 | 0 | 0 | 32 | M | 3 | ROZPOCET | 0 | 0 | 0 | 0 | 0 | 1 | 0 | 16 | 454637020
| D | 766 | Konstrukce truhlářské |  |  |  | 0 | [5 empty] | 0 |  | 2.362 |  | 0 | 2 | D | 1 | ROZPOCET | [6 empty] | 0
483 | K | parapet | D+M parapetní deska z umělého kamene tl. 20 mm dle specifikace PD | bm | 27.25 |  | 0 |  |  |  | základní |  | 0 | 0 | 0 | 0 | 0 | 16 | K | 2 | ROZPOCET | 0 | 0 | 0 | 0 | 0 | 1 | 0 | 16 | 820290021
314 | K | 998766102 | Přesun hmot pro konstrukce truhlářské stanovený z hmotnosti přesunovaného materiálu vodorovná dopravní vzdálenost do 50 m základní v objektech výšky přes 6 do 12 m | t | 2.362 |  | 0 | CS ÚRS 2024 02 |  |  | základní |  | 0 | 0 | 0 | 0 | 0 | 16 | K | 2 | ROZPOCET | 0 | 0 | 0 | 0 | 0 | 1 | 0 | 16 | -961433125
| Online PSC |  | https://podminky.urs.cz/item/CS_URS_2024_02/998766102 | [15 empty] | Online PSC | 2
| D | 766-4 | Střešní okna |  |  |  | 0 | [5 empty] | 0 |  | 0.70199 |  | 0 | 2 | D | 2 | ROZPOCET | [6 empty] | 0
315 | K | 766671005 | Montáž střešních oken dřevěných nebo plastových kyvných, výklopných/kyvných s okenním rámem a lemováním, s plisovaným límcem, s napojením na krytinu do krytiny ploché, rozměru 78 x 140 cm | kus | 11 |  | 0 | CS ÚRS 2024 02 |  |  | základní |  | 0 | 0.00025709 | 0.002828 | 0 | 0 | 16 | K | 3 | ROZPOCET | 0 | 0 | 0 | 0 | 0 | 1 | 0 | 16 | 1520541319
| Online PSC |  | https://podminky.urs.cz/item/CS_URS_2024_02/766671005 | [15 empty] | Online PSC | 3
316 | M | 61124778 | okno střešní dřevěné kyvné, izolační trojsklo 66x140cm, Uw=1,1W/m2K Al oplechování | kus | 11 |  | 0 | CS ÚRS 2024 02 |  |  | základní |  | 0 | 0.05 | 0.55 | 0 | 0 | 32 | M | 3 | ROZPOCET | 0 | 0 | 0 | 0 | 0 | 1 | 0 | 16 | -87118092
317 | M | 61124158 | lemování střešních oken na profilované krytiny 66x140cm | kus | 11 |  | 0 | CS ÚRS 2024 02 |  |  | základní |  | 0 | 0.0065 | 0.0715 | 0 | 0 | 32 | M | 3 | ROZPOCET | 0 | 0 | 0 | 0 | 0 | 1 | 0 | 16 | 1565477384
318 | M | 61124234R | manžeta z parotěsné fólie pro střešní okno 66x140cm | kus | 11 |  | 0 | vlastní |  |  | základní |  | 0 | 0.00086 | 0.00946 | 0 | 0 | 32 | M | 3 | ROZPOCET | 0 | 0 | 0 | 0 | 0 | 1 | 0 | 16 | -1443996260
319 | M | 61124048 | zateplovací sada střešních oken rám 66x140cm | sada | 11 |  | 0 | CS ÚRS 2024 02 |  |  | základní |  | 0 | 0.0032 | 0.0352 | 0 | 0 | 32 | M | 3 | ROZPOCET | 0 | 0 | 0 | 0 | 0 | 1 | 0 | 16 | 1809907220
320 | K | K006 | Montáž vnějšího stínění, střešní okna, motorové | ks | 11 |  | 0 | vlastní |  |  | základní |  | 0 | 0 | 0 | 0 | 0 | 16 | K | 3 | ROZPOCET | 0 | 0 | 0 | 0 | 0 | 1 | 0 | 16 | 1124694714
321 | M | 61140703R | roleta venkovní střešních oken rozměru 66/140 cm, motorový pohon vč. příslušenství | kus | 11 |  | 0 | vlastní |  |  | základní |  | 0 | 0.003 | 0.033 | 0 | 0 | 32 | M | 3 | ROZPOCET | 0 | 0 | 0 | 0 | 0 | 1 | 0 | 16 | 1571349480
| D | 766-1 | Výplně otvorů vnitřních |  |  |  | 0 | [5 empty] | 0 |  | 1.66 |  | 0 | 2 | D | 2 | ROZPOCET | [6 empty] | 0
322 | K | 766660001 | Montáž dveřních křídel dřevěných nebo plastových otevíravých do ocelové zárubně povrchově upravených jednokřídlových, šířky do 800 mm | kus | 21 |  | 0 | CS ÚRS 2024 02 |  |  | základní |  | 0 | 0 | 0 | 0 | 0 | 16 | K | 3 | ROZPOCET | 0 | 0 | 0 | 0 | 0 | 1 | 0 | 16 | 1862532117
| Online PSC |  | https://podminky.urs.cz/item/CS_URS_2024_02/766660001 | [15 empty] | Online PSC | 3
323 | M | 61161012 | dveře jednokřídlé dřevotřískové povrch lakovaný plné 600x1970-2100mm | kus | 1 |  | 0 | CS ÚRS 2024 02 |  |  | základní |  | 0 | 0.016 | 0.016 | 0 | 0 | 32 | M | 3 | ROZPOCET | 0 | 0 | 0 | 0 | 0 | 1 | 0 | 16 | -741603447
324 | M | 61161013 | dveře jednokřídlé dřevotřískové povrch lakovaný plné 700x1970-2100mm | kus | 7 |  | 0 | CS ÚRS 2024 02 |  |  | základní |  | 0 | 0.0175 | 0.1225 | 0 | 0 | 32 | M | 3 | ROZPOCET | 0 | 0 | 0 | 0 | 0 | 1 | 0 | 16 | 1085269769
325 | M | 61161014 | dveře jednokřídlé dřevotřískové povrch lakovaný plné 800x1970-2100mm | kus | 13 |  | 0 | CS ÚRS 2024 02 |  |  | základní |  | 0 | 0.0195 | 0.2535 | 0 | 0 | 32 | M | 3 | ROZPOCET | 0 | 0 | 0 | 0 | 0 | 1 | 0 | 16 | 346406760
326 | K | 766660022 | Montáž dveřních křídel dřevěných nebo plastových otevíravých do ocelové zárubně protipožárních jednokřídlových, šířky přes 800 mm | kus | 9 |  | 0 | CS ÚRS 2024 02 |  |  | základní |  | 0 | 0 | 0 | 0 | 0 | 16 | K | 3 | ROZPOCET | 0 | 0 | 0 | 0 | 0 | 1 | 0 | 16 | -1959290053
| Online PSC |  | https://podminky.urs.cz/item/CS_URS_2024_02/766660022 | [15 empty] | Online PSC | 3
327 | M | 61165339 | dveře jednokřídlé dřevotřískové protipožární EI (EW) 30 D3 povrch lakovaný plné 800x1970-2100mm | kus | 1 |  | 0 | CS ÚRS 2024 02 |  |  | základní |  | 0 | 0.0216 | 0.0216 | 0 | 0 | 32 | M | 3 | ROZPOCET | 0 | 0 | 0 | 0 | 0 | 1 | 0 | 16 | -393575575
328 | M | 61165340 | dveře jednokřídlé dřevotřískové protipožární EI (EW) 30 D3 povrch lakovaný plné 900x1970-2100mm | kus | 6 |  | 0 | CS ÚRS 2024 02 |  |  | základní |  | 0 | 0.0243 | 0.1458 | 0 | 0 | 32 | M | 3 | ROZPOCET | 0 | 0 | 0 | 0 | 0 | 1 | 0 | 16 | -1691257783
329 | M | 61161028 | dveře jednokřídlé dřevotřískové protipožární EI (EW) 30 D3 povrch lakovaný plné 1000x1970-2100mm | kus | 2 |  | 0 | CS ÚRS 2024 02 |  |  | základní |  | 0 | 0.027 | 0.054 | 0 | 0 | 32 | M | 3 | ROZPOCET | 0 | 0 | 0 | 0 | 0 | 1 | 0 | 16 | -1099485876
330 | K | 766660002 | Montáž dveřních křídel dřevěných nebo plastových otevíravých do ocelové zárubně povrchově upravených jednokřídlových, šířky přes 800 mm | kus | 12 |  | 0 | CS ÚRS 2024 02 |  |  | základní |  | 0 | 0 | 0 | 0 | 0 | 16 | K | 3 | ROZPOCET | 0 | 0 | 0 | 0 | 0 | 1 | 0 | 16 | -384307863
| Online PSC |  | https://podminky.urs.cz/item/CS_URS_2024_02/766660002 | [15 empty] | Online PSC | 3
331 | M | 61161015 | dveře jednokřídlé dřevotřískové povrch lakovaný plné 900x1970-2100mm | kus | 10 |  | 0 | CS ÚRS 2024 02 |  |  | základní |  | 0 | 0.0205 | 0.205 | 0 | 0 | 32 | M | 3 | ROZPOCET | 0 | 0 | 0 | 0 | 0 | 1 | 0 | 16 | 1545209585
332 | M | 61161016 | dveře jednokřídlé dřevotřískové povrch lakovaný plné 1000x1970-2100mm | kus | 1 |  | 0 | CS ÚRS 2024 02 |  |  | základní |  | 0 | 0.0215 | 0.0215 | 0 | 0 | 32 | M | 3 | ROZPOCET | 0 | 0 | 0 | 0 | 0 | 1 | 0 | 16 | -2111858526
333 | M | 61161017 | dveře jednokřídlé dřevotřískové povrch lakovaný plné 1100x1970-2100mm | kus | 1 |  | 0 | CS ÚRS 2024 02 |  |  | základní |  | 0 | 0.0225 | 0.0225 | 0 | 0 | 32 | M | 3 | ROZPOCET | 0 | 0 | 0 | 0 | 0 | 1 | 0 | 16 | 861083946
334 | K | 766660031 | Montáž dveřních křídel dřevěných nebo plastových otevíravých do ocelové zárubně protipožárních dvoukřídlových jakékoliv šířky | kus | 2 |  | 0 | CS ÚRS 2024 02 |  |  | základní |  | 0 | 0 | 0 | 0 | 0 | 16 | K | 3 | ROZPOCET | 0 | 0 | 0 | 0 | 0 | 1 | 0 | 16 | 611693469
| Online PSC |  | https://podminky.urs.cz/item/CS_URS_2024_02/766660031 | [15 empty] | Online PSC | 3
335 | M | 61161056 | dveře dvoukřídlé dřevotřískové protipožární EI (EW) 30 D3 povrch lakovaný plné 1600x1970-2100mm | kus | 1 |  | 0 | CS ÚRS 2024 02 |  |  | základní |  | 0 | 0.05248 | 0.05248 | 0 | 0 | 32 | M | 3 | ROZPOCET | 0 | 0 | 0 | 0 | 0 | 1 | 0 | 16 | -179336272
336 | M | 61161058 | dveře dvoukřídlé dřevotřískové protipožární EI (EW) 30 D3 povrch lakovaný plné 1800x1970-2100mm | kus | 1 |  | 0 | CS ÚRS 2024 02 |  |  | základní |  | 0 | 0.05904 | 0.05904 | 0 | 0 | 32 | M | 3 | ROZPOCET | 0 | 0 | 0 | 0 | 0 | 1 | 0 | 16 | 461144581
337 | K | 766660311 | Montáž dveřních křídel dřevěných nebo plastových posuvných dveří do pouzdra s jednou kapsou jednokřídlových, průchozí šířky do 800 mm | kus | 3 |  | 0 | CS ÚRS 2024 02 |  |  | základní |  | 0 | 0 | 0 | 0 | 0 | 16 | K | 3 | ROZPOCET | 0 | 0 | 0 | 0 | 0 | 1 | 0 | 16 | 859547616
| Online PSC |  | https://podminky.urs.cz/item/CS_URS_2024_02/766660311 | [15 empty] | Online PSC | 3
338 | M | 61161014 | dveře jednokřídlé dřevotřískové povrch lakovaný plné 800x1970-2100mm | kus | 2 |  | 0 | CS ÚRS 2024 02 |  |  | základní |  | 0 | 0.0195 | 0.039 | 0 | 0 | 32 | M | 3 | ROZPOCET | 0 | 0 | 0 | 0 | 0 | 1 | 0 | 16 | -437842575
339 | M | 61161012 | dveře jednokřídlé dřevotřískové povrch lakovaný plné 600x1970-2100mm | kus | 1 |  | 0 | CS ÚRS 2024 02 |  |  | základní |  | 0 | 0.016 | 0.016 | 0 | 0 | 32 | M | 3 | ROZPOCET | 0 | 0 | 0 | 0 | 0 | 1 | 0 | 16 | -1394902415
340 | K | K022 | D+M nadsvětlík pro dveře do š 1000 mm | ks | 9 |  | 0 | vlastní |  |  | základní |  | 0 | 0 | 0 | 0 | 0 | 16 | K | 3 | ROZPOCET | 0 | 0 | 0 | 0 | 0 | 1 | 0 | 16 | 1021877516
341 | K | 766660717 | Montáž dveřních doplňků samozavírače na zárubeň ocelovou | kus | 4 |  | 0 | CS ÚRS 2024 02 |  |  | základní |  | 0 | 0 | 0 | 0 | 0 | 16 | K | 3 | ROZPOCET | 0 | 0 | 0 | 0 | 0 | 1 | 0 | 16 | 1593599623
| Online PSC |  | https://podminky.urs.cz/item/CS_URS_2024_02/766660717 | [15 empty] | Online PSC | 3
342 | M | 54917250 | samozavírač dveří hydraulický | kus | 4 |  | 0 | CS ÚRS 2024 02 |  |  | základní |  | 0 | 0.0024 | 0.0096 | 0 | 0 | 32 | M | 3 | ROZPOCET | 0 | 0 | 0 | 0 | 0 | 1 | 0 | 16 | -223061271
343 | K | 766660726 | Montáž dveřních doplňků dveřního kování interiérového pákové zástrče | kus | 2 |  | 0 | CS ÚRS 2024 02 |  |  | základní |  | 0 | 0 | 0 | 0 | 0 | 16 | K | 3 | ROZPOCET | 0 | 0 | 0 | 0 | 0 | 1 | 0 | 16 | 86630060
| Online PSC |  | https://podminky.urs.cz/item/CS_URS_2024_02/766660726 | [15 empty] | Online PSC | 3
344 | M | 54916340 | kování dveřní zástrč dveřová lakovaná 140/100mm | 100 kus | 0.02 |  | 0 | CS ÚRS 2024 02 |  |  | základní |  | 0 | 0.013 | 0.00026 | 0 | 0 | 32 | M | 3 | ROZPOCET | 0 | 0 | 0 | 0 | 0 | 1 | 0 | 16 | -2125978220
345 | K | 766660731 | Montáž dveřních doplňků dveřního kování bezpečnostního zámku | kus | 5 |  | 0 | CS ÚRS 2024 02 |  |  | základní |  | 0 | 0 | 0 | 0 | 0 | 16 | K | 3 | ROZPOCET | 0 | 0 | 0 | 0 | 0 | 1 | 0 | 16 | 465412204
| Online PSC |  | https://podminky.urs.cz/item/CS_URS_2024_02/766660731 | [15 empty] | Online PSC | 3
346 | M | 54924010 | zámek zadlabací protipožární rozteč 90x55,5mm | kus | 5 |  | 0 | CS ÚRS 2024 02 |  |  | základní |  | 0 | 0.00015 | 0.00075 | 0 | 0 | 32 | M | 3 | ROZPOCET | 0 | 0 | 0 | 0 | 0 | 1 | 0 | 16 | 86457388
347 | K | 766660728 | Montáž dveřních doplňků dveřního kování interiérového zámku | kus | 39 |  | 0 | CS ÚRS 2024 02 |  |  | základní |  | 0 | 0 | 0 | 0 | 0 | 16 | K | 3 | ROZPOCET | 0 | 0 | 0 | 0 | 0 | 1 | 0 | 16 | -685564469
| Online PSC |  | https://podminky.urs.cz/item/CS_URS_2024_02/766660728 | [15 empty] | Online PSC | 3
348 | M | 54924004 | zámek zadlabací mezipokojový levý pro cylindrickou vložku rozteč 72x55mm | kus | 39 |  | 0 | CS ÚRS 2024 02 |  |  | základní |  | 0 | 0.00015 | 0.00585 | 0 | 0 | 32 | M | 3 | ROZPOCET | 0 | 0 | 0 | 0 | 0 | 1 | 0 | 16 | -1597175388
349 | K | 766660733 | Montáž dveřních doplňků dveřního kování bezpečnostního štítku s klikou | kus | 5 |  | 0 | CS ÚRS 2024 02 |  |  | základní |  | 0 | 0 | 0 | 0 | 0 | 16 | K | 3 | ROZPOCET | 0 | 0 | 0 | 0 | 0 | 1 | 0 | 16 | 1083400855
| Online PSC |  | https://podminky.urs.cz/item/CS_URS_2024_02/766660733 | [15 empty] | Online PSC | 3
350 | M | 54914130 | kování bezpečnostní madlo/klika RC2 | kus | 5 |  | 0 | CS ÚRS 2024 02 |  |  | základní |  | 0 | 0.0022 | 0.011 | 0 | 0 | 32 | M | 3 | ROZPOCET | 0 | 0 | 0 | 0 | 0 | 1 | 0 | 16 | -564269511
351 | K | 766660729 | Montáž dveřních doplňků dveřního kování interiérového štítku s klikou | kus | 39 |  | 0 | CS ÚRS 2024 02 |  |  | základní |  | 0 | 0 | 0 | 0 | 0 | 16 | K | 3 | ROZPOCET | 0 | 0 | 0 | 0 | 0 | 1 | 0 | 16 | -181648136
| Online PSC |  | https://podminky.urs.cz/item/CS_URS_2024_02/766660729 | [15 empty] | Online PSC | 3
352 | M | 54914125 | kování rozetové spodní pro cylindrickou vložku dle specifikace PD | kus | 37 |  | 0 | CS ÚRS 2024 02 |  |  | základní |  | 0 | 0.0022 | 0.0814 | 0 | 0 | 32 | M | 3 | ROZPOCET | 0 | 0 | 0 | 0 | 0 | 1 | 0 | 16 | 1960620449
484 | M | 54914123 | kování rozetové klika/klika dle specifkace PD | kus | 37 |  | 0 | CS ÚRS 2024 02 |  |  | základní |  | 0 | 0.0022 | 0.0814 | 0 | 0 | 32 | M | 3 | ROZPOCET | 0 | 0 | 0 | 0 | 0 | 1 | 0 | 16 | -1928164288
353 | M | 54914137 | kování k posuvným dveřím mušle dle specifikace PD | kus | 3 |  | 0 | CS ÚRS 2024 02 |  |  | základní |  | 0 | 5e-05 | 0.00015 | 0 | 0 | 32 | M | 3 | ROZPOCET | 0 | 0 | 0 | 0 | 0 | 1 | 0 | 16 | 456505580
354 | K | 766660734 | Montáž dveřních doplňků dveřního kování bezpečnostního panikového kování | kus | 2 |  | 0 | CS ÚRS 2024 02 |  |  | základní |  | 0 | 0 | 0 | 0 | 0 | 16 | K | 3 | ROZPOCET | 0 | 0 | 0 | 0 | 0 | 1 | 0 | 16 | 588966249
| Online PSC |  | https://podminky.urs.cz/item/CS_URS_2024_02/766660734 | [15 empty] | Online PSC | 3
355 | M | 54914135 | kování panikové klika/klika | kus | 2 |  | 0 | CS ÚRS 2024 02 |  |  | základní |  | 0 | 0.0022 | 0.0044 | 0 | 0 | 32 | M | 3 | ROZPOCET | 0 | 0 | 0 | 0 | 0 | 1 | 0 | 16 | -1968253139
356 | K | 766682111 | Montáž zárubní dřevěných nebo plastových obložkových, pro dveře jednokřídlové, tloušťky stěny do 170 mm | kus | 3 |  | 0 | CS ÚRS 2024 02 |  |  | základní |  | 0 | 0.00045012 | 0.0013504 | 0 | 0 | 16 | K | 3 | ROZPOCET | 0 | 0 | 0 | 0 | 0 | 1 | 0 | 16 | 598465531
| Online PSC |  | https://podminky.urs.cz/item/CS_URS_2024_02/766682111 | [15 empty] | Online PSC | 3
357 | M | 61181101R | zárubeň jednokřídlá obložková s lakovaná povrchem tl stěny 60-150mm rozměru 600-900/1970mm | kus | 3 |  | 0 | vlastní |  |  | základní |  | 0 | 0.016 | 0.048 | 0 | 0 | 32 | M | 3 | ROZPOCET | 0 | 0 | 0 | 0 | 0 | 1 | 0 | 16 | 535870271
358 | K | 767640114 | Montáž dveří ocelových nebo hliníkových vchodových jednokřídlových s pevným bočním dílem a nadsvětlíkem | kus | 2 |  | 0 | CS ÚRS 2024 02 |  |  | základní |  | 0 | 0 | 0 | 0 | 0 | 16 | K | 3 | ROZPOCET | 0 | 0 | 0 | 0 | 0 | 1 | 0 | 16 | 605514308
| Online PSC |  | https://podminky.urs.cz/item/CS_URS_2024_02/767640114 | [15 empty] | Online PSC | 3
485 | K | 766660431 | Montáž vchodových dveří včetně rámu do zdiva jednokřídlových s pevně zasklenými bočními díly | kus | 2 |  | 0 | CS ÚRS 2024 02 |  |  | základní |  | 0 | 0.00084 | 0.00168 | 0 | 0 | 16 | K | 3 | ROZPOCET | 0 | 0 | 0 | 0 | 0 | 1 | 0 | 16 | -217470242
| Online PSC |  | https://podminky.urs.cz/item/CS_URS_2024_02/766660431 | [15 empty] | Online PSC | 3
486 | M | 61173205R | dveře dřevěné prosklené s bočními díly dle specifikace V01, V02 | m2 | 9.25 |  | 0 | vlastní |  |  | základní |  | 0 | 0.03829 | 0.35418 | 0 | 0 | 32 | M | 3 | ROZPOCET | 0 | 0 | 0 | 0 | 0 | 1 | 0 | 16 | -1412029070
360 | K | 766695212 | Montáž ostatních truhlářských konstrukcí prahů dveří jednokřídlových, šířky do 100 mm | kus | 24 |  | 0 | CS ÚRS 2024 02 |  |  | základní |  | 0 | 0 | 0 | 0 | 0 | 16 | K | 3 | ROZPOCET | 0 | 0 | 0 | 0 | 0 | 1 | 0 | 16 | 1932871143
| Online PSC |  | https://podminky.urs.cz/item/CS_URS_2024_02/766695212 | [15 empty] | Online PSC | 3
361 | M | 61187136 | práh dveřní dřevěný dubový tl 20mm dl 720mm š 100mm | kus | 7 |  | 0 | CS ÚRS 2024 02 |  |  | základní |  | 0 | 0.00108 | 0.00756 | 0 | 0 | 32 | M | 3 | ROZPOCET | 0 | 0 | 0 | 0 | 0 | 1 | 0 | 16 | 737192876
362 | M | 61187156 | práh dveřní dřevěný dubový tl 20mm dl 820mm š 100mm | kus | 1 |  | 0 | CS ÚRS 2024 02 |  |  | základní |  | 0 | 0.00123 | 0.00123 | 0 | 0 | 32 | M | 3 | ROZPOCET | 0 | 0 | 0 | 0 | 0 | 1 | 0 | 16 | -1541412497
363 | M | 61187176 | práh dveřní dřevěný dubový tl 20mm dl 920mm š 100mm | kus | 16 |  | 0 | CS ÚRS 2024 02 |  |  | základní |  | 0 | 0.00139 | 0.02224 | 0 | 0 | 32 | M | 3 | ROZPOCET | 0 | 0 | 0 | 0 | 0 | 1 | 0 | 16 | -1077863123
| D | 767 | Konstrukce zámečnické |  |  |  | 0 | [5 empty] | 0 |  | 8.2014 |  | 0 | 2 | D | 1 | ROZPOCET | [6 empty] | 0
364 | K | 767163121 | Montáž zábradlí přímého v interiéru v rovině (na rovné ploše) kotveného do betonu | m | 11.12 |  | 0 | CS ÚRS 2024 02 |  |  | základní |  | 0 | 0.0007184 | 0.0079886 | 0 | 0 | 16 | K | 2 | ROZPOCET | 0 | 0 | 0 | 0 | 0 | 1 | 0 | 16 | 804624162
| Online PSC |  | https://podminky.urs.cz/item/CS_URS_2024_02/767163121 | [15 empty] | Online PSC | 2
365 | M | 55342281 | zábradlí s prutovou výplní, horní kotvení, kulatý sloupek, dle specifikace PD | m | 13.7 |  | 0 | CS ÚRS 2024 02 |  |  | základní |  | 0 | 0.03 | 0.411 | 0 | 0 | 32 | M | 2 | ROZPOCET | 0 | 0 | 0 | 0 | 0 | 1 | 0 | 16 | -2119542606
366 | K | 767165111 | Montáž zábradlí madel šroubováním | m | 11.7 |  | 0 | CS ÚRS 2024 02 |  |  | základní |  | 0 | 0 | 0 | 0 | 0 | 16 | K | 2 | ROZPOCET | 0 | 0 | 0 | 0 | 0 | 1 | 0 | 16 | -1707532360
| Online PSC |  | https://podminky.urs.cz/item/CS_URS_2024_02/767165111 | [15 empty] | Online PSC | 2
367 | M | 54889030 | uchycení madla na zeď dle specifikace PD | kus | 8 |  | 0 | CS ÚRS 2024 02 |  |  | základní |  | 0 | 0.0008 | 0.0064 | 0 | 0 | 32 | M | 2 | ROZPOCET | 0 | 0 | 0 | 0 | 0 | 1 | 0 | 16 | -101965740
368 | M | 05217100R | madlo dle specifikace PD | m | 11.7 |  | 0 | vlastní |  |  | základní |  | 0 | 0.00104 | 0.012168 | 0 | 0 | 32 | M | 2 | ROZPOCET | 0 | 0 | 0 | 0 | 0 | 1 | 0 | 16 | -519940402
369 | K | 767531121 | Montáž vstupních čisticích zón z rohoží osazení rámu mosazného nebo hliníkového zapuštěného z L profilů | m | 2 |  | 0 | CS ÚRS 2024 02 |  |  | základní |  | 0 | 0 | 0 | 0 | 0 | 16 | K | 2 | ROZPOCET | 0 | 0 | 0 | 0 | 0 | 1 | 0 | 16 | 926608392
| Online PSC |  | https://podminky.urs.cz/item/CS_URS_2024_02/767531121 | [15 empty] | Online PSC | 2
370 | M | 69752160 | rám pro zapuštění profil L-30/30 25/25 20/30 15/30-Al | m | 2.2 |  | 0 | CS ÚRS 2024 02 |  |  | základní |  | 0 | 0.0002 | 0.00044 | 0 | 0 | 32 | M | 2 | ROZPOCET | 0 | 0 | 0 | 0 | 0 | 1 | 0 | 16 | -1389308689
371 | K | 767531215 | Montáž vstupních čisticích zón z rohoží kovových nebo plastových plochy přes 2 m2 | m2 | 12.354 |  | 0 | CS ÚRS 2024 02 |  |  | základní |  | 0 | 0 | 0 | 0 | 0 | 16 | K | 2 | ROZPOCET | 0 | 0 | 0 | 0 | 0 | 1 | 0 | 16 | 1963924383
| Online PSC |  | https://podminky.urs.cz/item/CS_URS_2024_02/767531215 | [15 empty] | Online PSC | 2
372 | M | 69752003 | rohož vstupní dle specifikace PD | m2 | 13.589 |  | 0 | CS ÚRS 2024 02 |  |  | základní |  | 0 | 0.018 | 0.2446 | 0 | 0 | 32 | M | 2 | ROZPOCET | 0 | 0 | 0 | 0 | 0 | 1 | 0 | 16 | -1990190970
373 | K | 998767102 | Přesun hmot pro zámečnické konstrukce stanovený z hmotnosti přesunovaného materiálu vodorovná dopravní vzdálenost do 50 m základní v objektech výšky přes 6 do 12 m | t | 8.201 |  | 0 | CS ÚRS 2024 02 |  |  | základní |  | 0 | 0 | 0 | 0 | 0 | 16 | K | 2 | ROZPOCET | 0 | 0 | 0 | 0 | 0 | 1 | 0 | 16 | 864973101
| Online PSC |  | https://podminky.urs.cz/item/CS_URS_2024_02/998767102 | [15 empty] | Online PSC | 2
374 | K | K058 | Kovová písmena na fasádu dle specifikace pohledů, výška cca 0,7 m | ks | 5 |  | 0 | vlastní |  |  | základní |  | 0 | 0 | 0 | 0 | 0 | 16 | K | 2 | ROZPOCET | 0 | 0 | 0 | 0 | 0 | 1 | 0 | 16 | 1777686518
| D | 767-0 | dřevo-hliníkové otvorové výplně |  |  |  | 0 | [5 empty] | 0 |  | 3.3947 |  | 0 | 2 | D | 2 | ROZPOCET | [6 empty] | 0
375 | K | 767620352 | Montáž oken s izolačními skly z hliníkových nebo ocelových profilů na polyuretanovou pěnu s trojskly otevíravých do zdiva, plochy přes 0,6 do 1,5 m2 | m2 | 2.01 |  | 0 | CS ÚRS 2024 02 |  |  | základní |  | 0 | 0.00057834 | 0.0011625 | 0 | 0 | 16 | K | 3 | ROZPOCET | 0 | 0 | 0 | 0 | 0 | 1 | 0 | 16 | -98389792
| Online PSC |  | https://podminky.urs.cz/item/CS_URS_2024_02/767620352 | [15 empty] | Online PSC | 3
376 | M | 61124017 | okno dřevohliníkové otevíravé/sklopné trojsklo přes plochu 1m2 do v 1,5m, vč. podkladního profilu | m2 | 2.01 |  | 0 | CS ÚRS 2024 02 |  |  | základní |  | 0 | 0.03958 | 0.079556 | 0 | 0 | 32 | M | 3 | ROZPOCET | 0 | 0 | 0 | 0 | 0 | 1 | 0 | 16 | -881102824
377 | K | 767620353 | Montáž oken s izolačními skly z hliníkových nebo ocelových profilů na polyuretanovou pěnu s trojskly otevíravých do zdiva, plochy přes 1,5 do 2,5 m2 | m2 | 8.438 |  | 0 | CS ÚRS 2024 02 |  |  | základní |  | 0 | 0.00038199 | 0.0032232 | 0 | 0 | 16 | K | 3 | ROZPOCET | 0 | 0 | 0 | 0 | 0 | 1 | 0 | 16 | 507227296
| Online PSC |  | https://podminky.urs.cz/item/CS_URS_2024_02/767620353 | [15 empty] | Online PSC | 3
378 | M | 61124018 | okno dřevohliníkové otevíravé/sklopné trojsklo přes plochu 1m2 v 1,5-2,5m, vč. podkladního profilu | m2 | 8.438 |  | 0 | CS ÚRS 2024 02 |  |  | základní |  | 0 | 0.03796 | 0.32031 | 0 | 0 | 32 | M | 3 | ROZPOCET | 0 | 0 | 0 | 0 | 0 | 1 | 0 | 16 | 247395971
379 | K | 767620354 | Montáž oken s izolačními skly z hliníkových nebo ocelových profilů na polyuretanovou pěnu s trojskly otevíravých do zdiva, plochy přes 2,5 do 6 m2 | m2 | 49.625 |  | 0 | CS ÚRS 2024 02 |  |  | základní |  | 0 | 0.00013 | 0.0064512 | 0 | 0 | 16 | K | 3 | ROZPOCET | 0 | 0 | 0 | 0 | 0 | 1 | 0 | 16 | 334473289
| Online PSC |  | https://podminky.urs.cz/item/CS_URS_2024_02/767620354 | [15 empty] | Online PSC | 3
380 | M | 61124018 | okno dřevohliníkové otevíravé/sklopné trojsklo přes plochu 1m2 v 1,5-2,5m, vč. podkladního profilu | m2 | 49.625 |  | 0 | CS ÚRS 2024 02 |  |  | základní |  | 0 | 0.03796 | 1.8838 | 0 | 0 | 32 | M | 3 | ROZPOCET | 0 | 0 | 0 | 0 | 0 | 1 | 0 | 16 | 9278039
381 | K | 767627306 | Ostatní práce a doplňky při montáži oken a stěn připojovací spára oken a stěn mezi ostěním a rámem vnitřní parotěsná páska | m | 187.434 |  | 0 | CS ÚRS 2024 02 |  |  | základní |  | 0 | 6.454e-05 | 0.012097 | 0 | 0 | 16 | K | 3 | ROZPOCET | 0 | 0 | 0 | 0 | 0 | 1 | 0 | 16 | -584841993
| Online PSC |  | https://podminky.urs.cz/item/CS_URS_2024_02/767627306 | [15 empty] | Online PSC | 3
382 | K | 767627307 | Ostatní práce a doplňky při montáži oken a stěn připojovací spára oken a stěn mezi ostěním a rámem venkovní paropropustna páska | m | 187.434 |  | 0 | CS ÚRS 2024 02 |  |  | základní |  | 0 | 7.474e-05 | 0.014009 | 0 | 0 | 16 | K | 3 | ROZPOCET | 0 | 0 | 0 | 0 | 0 | 1 | 0 | 16 | -333678311
| Online PSC |  | https://podminky.urs.cz/item/CS_URS_2024_02/767627307 | [15 empty] | Online PSC | 3
383 | K | 767640111 | Montáž dveří ocelových nebo hliníkových vchodových jednokřídlových bez nadsvětlíku | kus | 1 |  | 0 | CS ÚRS 2024 02 |  |  | základní |  | 0 | 0 | 0 | 0 | 0 | 16 | K | 3 | ROZPOCET | 0 | 0 | 0 | 0 | 0 | 1 | 0 | 16 | 2044569461
| Online PSC |  | https://podminky.urs.cz/item/CS_URS_2024_02/767640111 | [15 empty] | Online PSC | 3
384 | M | 55341331R | dveře jednokřídlé dřevo/Al prosklené max rozměru otvoru 2,42m2, vč. podkladního profilu | m2 | 2.83 |  | 0 | vlastní |  |  | základní |  | 0 | 0.03227 | 0.091324 | 0 | 0 | 32 | M | 3 | ROZPOCET | 0 | 0 | 0 | 0 | 0 | 1 | 0 | 16 | -549681295
385 | K | 767620325 | Montáž oken s izolačními skly z hliníkových nebo ocelových profilů na polyuretanovou pěnu s trojskly pevných do zdiva, plochy přes 6 m2 | m2 | 7.301 |  | 0 | CS ÚRS 2024 02 |  |  | základní |  | 0 | 0.00020349 | 0.0014857 | 0 | 0 | 16 | K | 3 | ROZPOCET | 0 | 0 | 0 | 0 | 0 | 1 | 0 | 16 | 841216988
| Online PSC |  | https://podminky.urs.cz/item/CS_URS_2024_02/767620325 | [15 empty] | Online PSC | 3
386 | M | 61124015 | okno dřevohliníkové s fixním zasklením trojsklo přes plochu 1m2 v 1,5-2,5m, vč. podkladního profilu | m2 | 7.301 |  | 0 | CS ÚRS 2024 02 |  |  | základní |  | 0 | 0.03565 | 0.26028 | 0 | 0 | 32 | M | 3 | ROZPOCET | 0 | 0 | 0 | 0 | 0 | 1 | 0 | 16 | 1015165200
387 | K | 767640113 | Montáž dveří ocelových nebo hliníkových vchodových jednokřídlových s pevným bočním dílem | kus | 1 |  | 0 | CS ÚRS 2024 02 |  |  | základní |  | 0 | 0 | 0 | 0 | 0 | 16 | K | 3 | ROZPOCET | 0 | 0 | 0 | 0 | 0 | 1 | 0 | 16 | 1975313467
| Online PSC |  | https://podminky.urs.cz/item/CS_URS_2024_02/767640113 | [15 empty] | Online PSC | 3
388 | M | 55341340RR | dveře jednokřídlé Al prosklené s vitráží dle specifikace PD | m2 | 2.83 |  | 0 |  |  |  | základní |  | 0 | 0.03398 | 0.096163 | 0 | 0 | 32 | M | 3 | ROZPOCET | 0 | 0 | 0 | 0 | 0 | 1 | 0 | 16 | 369589960
389 | K | 767640222 | Montáž dveří ocelových nebo hliníkových vchodových dvoukřídlové s nadsvětlíkem | kus | 2 |  | 0 | CS ÚRS 2024 02 |  |  | základní |  | 0 | 0 | 0 | 0 | 0 | 16 | K | 3 | ROZPOCET | 0 | 0 | 0 | 0 | 0 | 1 | 0 | 16 | 1235199626
| Online PSC |  | https://podminky.urs.cz/item/CS_URS_2024_02/767640222 | [15 empty] | Online PSC | 3
390 | M | 55341335R | dveře dřevo/dvoukřídlé Al prosklené max rozměru otvoru 4,84m2 bezpečnostní třídy RC2, vč. podkladního profilu | m2 | 11.32 |  | 0 | vlastní |  |  | základní |  | 0 | 0.03829 | 0.43344 | 0 | 0 | 32 | M | 3 | ROZPOCET | 0 | 0 | 0 | 0 | 0 | 1 | 0 | 16 | 2003222977
391 | K | 767640221 | Montáž dveří ocelových nebo hliníkových vchodových dvoukřídlové bez nadsvětlíku | kus | 1 |  | 0 | CS ÚRS 2024 02 |  |  | základní |  | 0 | 0 | 0 | 0 | 0 | 16 | K | 3 | ROZPOCET | 0 | 0 | 0 | 0 | 0 | 1 | 0 | 16 | 941283226
| Online PSC |  | https://podminky.urs.cz/item/CS_URS_2024_02/767640221 | [15 empty] | Online PSC | 3
392 | M | 55341335R | dveře dřevo/dvoukřídlé Al prosklené max rozměru otvoru 4,84m2 bezpečnostní třídy RC2, vč. podkladního profilu | m2 | 5 |  | 0 | vlastní |  |  | základní |  | 0 | 0.03829 | 0.19145 | 0 | 0 | 32 | M | 3 | ROZPOCET | 0 | 0 | 0 | 0 | 0 | 1 | 0 | 16 | -140469738
| D | 767-1 | Atypické konstrukce |  |  |  | 0 | [5 empty] | 0 |  | 4.1241 |  | 0 | 2 | D | 2 | ROZPOCET | [6 empty] | 0
393 | K | K005 | Výroba a montáž atypických zámeč. kcí do 500 kg, vč. pomocného materiálu, krácení a vrtání materiálu, svařování, bez dodání hlavního materiálu nebo výrobku | Kg | 4124 |  | 0 | vlastní |  |  | základní |  | 0 | 0 | 0 | 0 | 0 | 16 | K | 3 | ROZPOCET | 0 | 0 | 0 | 0 | 0 | 1 | 0 | 16 | -1099993656
394 | M | 13011028 | ocel profilová jakost S235JR (11 375) průřez UPE 270 | t | 3.182 |  | 0 | CS ÚRS 2024 02 |  |  | základní |  | 0 | 1 | 3.182 | 0 | 0 | 32 | M | 3 | ROZPOCET | 0 | 0 | 0 | 0 | 0 | 1 | 0 | 16 | -1825531788
395 | M | 14550305 | profil ocelový svařovaný jakost S235 průřez čtvercový 120x120x4mm | t | 0.135 |  | 0 | CS ÚRS 2024 02 |  |  | základní |  | 0 | 1 | 0.135 | 0 | 0 | 32 | M | 3 | ROZPOCET | 0 | 0 | 0 | 0 | 0 | 1 | 0 | 16 | 1580773706
396 | M | 13611238 | plech ocelový hladký jakost S235JR tl 15mm tabule | t | 0.022 |  | 0 | CS ÚRS 2024 02 |  |  | základní |  | 0 | 1 | 0.022 | 0 | 0 | 32 | M | 3 | ROZPOCET | 0 | 0 | 0 | 0 | 0 | 1 | 0 | 16 | 1531274129
397 | M | 13611228 | plech ocelový hladký jakost S235JR tl 10mm tabule | t | 0.785 |  | 0 | CS ÚRS 2024 02 |  |  | základní |  | 0 | 1 | 0.785 | 0 | 0 | 32 | M | 3 | ROZPOCET | 0 | 0 | 0 | 0 | 0 | 1 | 0 | 16 | 1653009848
398 | K | 953961113 | Kotva chemická s vyvrtáním otvoru do betonu, železobetonu nebo tvrdého kamene tmel, velikost M 12, hloubka 110 mm | kus | 12 |  | 0 | CS ÚRS 2024 02 |  |  | základní |  | 0 | 1e-05 | 0.00012 | 0 | 0 | 16 | K | 3 | ROZPOCET | 0 | 0 | 0 | 0 | 0 | 1 | 0 | 16 | 434291163
| Online PSC |  | https://podminky.urs.cz/item/CS_URS_2024_02/953961113 | [15 empty] | Online PSC | 3
| D | 771 | Podlahy z dlaždic |  |  |  | 0 | [5 empty] | 0 |  | 9.4799 |  | 0 | 2 | D | 1 | ROZPOCET | [6 empty] | 0
399 | K | 771111011 | Příprava podkladu před provedením dlažby vysátí podlah | m2 | 225.062 |  | 0 | CS ÚRS 2024 02 |  |  | základní |  | 0 | 0 | 0 | 0 | 0 | 16 | K | 2 | ROZPOCET | 0 | 0 | 0 | 0 | 0 | 1 | 0 | 16 | -1720982
| Online PSC |  | https://podminky.urs.cz/item/CS_URS_2024_02/771111011 | [15 empty] | Online PSC | 2
400 | K | 771121011 | Příprava podkladu před provedením dlažby nátěr penetrační na podlahu | m2 | 225.062 |  | 0 | CS ÚRS 2024 02 |  |  | základní |  | 0 | 0.0003 | 0.067519 | 0 | 0 | 16 | K | 2 | ROZPOCET | 0 | 0 | 0 | 0 | 0 | 1 | 0 | 16 | -934116544
| Online PSC |  | https://podminky.urs.cz/item/CS_URS_2024_02/771121011 | [15 empty] | Online PSC | 2
401 | K | 771574412 | Montáž podlah z dlaždic keramických lepených cementovým flexibilním lepidlem hladkých, tloušťky do 10 mm přes 0,5 do 2 ks/m2 | m2 | 225.062 |  | 0 | CS ÚRS 2024 02 |  |  | základní |  | 0 | 0.008968 | 2.0184 | 0 | 0 | 16 | K | 2 | ROZPOCET | 0 | 0 | 0 | 0 | 0 | 1 | 0 | 16 | 900311232
| Online PSC |  | https://podminky.urs.cz/item/CS_URS_2024_02/771574412 | [15 empty] | Online PSC | 2
402 | M | 59761111 | dlažba keramická slinutá mrazuvzdorná do interiéru i exteriéru R11 povrch hladký/matný tl do 10mm přes 0,5 do 2ks/m2 dle specifikace PD | m2 | 247.568 |  | 0 | CS ÚRS 2024 02 |  |  | základní |  | 0 | 0.022 | 5.4465 | 0 | 0 | 32 | M | 2 | ROZPOCET | 0 | 0 | 0 | 0 | 0 | 1 | 0 | 16 | 139243902
403 | K | 771161021 | Příprava podkladu před provedením dlažby montáž profilu ukončujícího profilu pro plynulý přechod (dlažba-koberec apod.) | m | 11 |  | 0 | CS ÚRS 2024 02 |  |  | základní |  | 0 | 0.0002 | 0.0022 | 0 | 0 | 16 | K | 2 | ROZPOCET | 0 | 0 | 0 | 0 | 0 | 1 | 0 | 16 | 1761035442
| Online PSC |  | https://podminky.urs.cz/item/CS_URS_2024_02/771161021 | [15 empty] | Online PSC | 2
404 | M | 59054100 | profil přechodový Al s pohyblivým ramenem 8x20mm | m | 12.1 |  | 0 | CS ÚRS 2024 02 |  |  | základní |  | 0 | 0.00026 | 0.003146 | 0 | 0 | 32 | M | 2 | ROZPOCET | 0 | 0 | 0 | 0 | 0 | 1 | 0 | 16 | -1596770466
405 | K | 771474111 | Montáž soklů z dlaždic keramických lepených cementovým flexibilním lepidlem rovných, výšky do 65 mm | m | 207.928 |  | 0 | CS ÚRS 2024 02 |  |  | základní |  | 0 | 0.000303 | 0.063002 | 0 | 0 | 16 | K | 2 | ROZPOCET | 0 | 0 | 0 | 0 | 0 | 1 | 0 | 16 | 584911620
| Online PSC |  | https://podminky.urs.cz/item/CS_URS_2024_02/771474111 | [15 empty] | Online PSC | 2
406 | K | 771591115 | Podlahy - dokončovací práce spárování silikonem | m | 207.928 |  | 0 | CS ÚRS 2024 02 |  |  | základní |  | 0 | 9e-05 | 0.018714 | 0 | 0 | 16 | K | 2 | ROZPOCET | 0 | 0 | 0 | 0 | 0 | 1 | 0 | 16 | -108058406
| Online PSC |  | https://podminky.urs.cz/item/CS_URS_2024_02/771591115 | [15 empty] | Online PSC | 2
407 | K | 771591117 | Podlahy - dokončovací práce spárování akrylem | m | 207.928 |  | 0 | CS ÚRS 2024 02 |  |  | základní |  | 0 | 0.000249 | 0.051774 | 0 | 0 | 16 | K | 2 | ROZPOCET | 0 | 0 | 0 | 0 | 0 | 1 | 0 | 16 | 517765284
| Online PSC |  | https://podminky.urs.cz/item/CS_URS_2024_02/771591117 | [15 empty] | Online PSC | 2
408 | K | 771591184 | Podlahy - dokončovací práce pracnější řezání dlaždic keramických rovné | m | 207.928 |  | 0 | CS ÚRS 2024 02 |  |  | základní |  | 0 | 0 | 0 | 0 | 0 | 16 | K | 2 | ROZPOCET | 0 | 0 | 0 | 0 | 0 | 1 | 0 | 16 | -1097125280
| Online PSC |  | https://podminky.urs.cz/item/CS_URS_2024_02/771591184 | [15 empty] | Online PSC | 2
409 | M | 59761177 | dlažba keramická nemrazuvzdorná R9 povrch hladký/matný tl do 10mm přes 4 do 6ks/m2 dle specifikace PD | m2 | 31.189 |  | 0 | CS ÚRS 2024 02 |  |  | základní |  | 0 | 0.022 | 0.68616 | 0 | 0 | 32 | M | 2 | ROZPOCET | 0 | 0 | 0 | 0 | 0 | 1 | 0 | 16 | -1373777533
410 | K | 998771102 | Přesun hmot pro podlahy z dlaždic stanovený z hmotnosti přesunovaného materiálu vodorovná dopravní vzdálenost do 50 m základní v objektech výšky přes 6 do 12 m | t | 9.48 |  | 0 | CS ÚRS 2024 02 |  |  | základní |  | 0 | 0 | 0 | 0 | 0 | 16 | K | 2 | ROZPOCET | 0 | 0 | 0 | 0 | 0 | 1 | 0 | 16 | 518884482
| Online PSC |  | https://podminky.urs.cz/item/CS_URS_2024_02/998771102 | [15 empty] | Online PSC | 2
| D | 771-1 | Hydroizolace pod dlažbu |  |  |  | 0 | [5 empty] | 0 |  | 0.17744 |  | 0 | 2 | D | 2 | ROZPOCET | [6 empty] | 0
411 | K | 771591207 | Izolace podlahy pod dlažbu montáž izolace nátěrem nebo stěrkou ve dvou vrstvách | m2 | 41.64 |  | 0 | CS ÚRS 2024 02 |  |  | základní |  | 0 | 0 | 0 | 0 | 0 | 16 | K | 3 | ROZPOCET | 0 | 0 | 0 | 0 | 0 | 1 | 0 | 16 | 1065067378
| Online PSC |  | https://podminky.urs.cz/item/CS_URS_2024_02/771591207 | [15 empty] | Online PSC | 3
412 | M | 58581246 | stěrka hydroizolační jednosložková do interiéru pod dlažbu | kg | 62.46 |  | 0 | CS ÚRS 2024 02 |  |  | základní |  | 0 | 0.001 | 0.06246 | 0 | 0 | 32 | M | 3 | ROZPOCET | 0 | 0 | 0 | 0 | 0 | 1 | 0 | 16 | -433949008
| P |  | Poznámka k položce: 1,5 kg/m2 | [15 empty] | P | 3
413 | K | 771591237 | Izolace podlahy pod dlažbu montáž těsnícího pásu pro styčné nebo dilatační spáry | m | 93.472 |  | 0 | CS ÚRS 2024 02 |  |  | základní |  | 0 | 0.00017 | 0.01589 | 0 | 0 | 16 | K | 3 | ROZPOCET | 0 | 0 | 0 | 0 | 0 | 1 | 0 | 16 | -363457418
| Online PSC |  | https://podminky.urs.cz/item/CS_URS_2024_02/771591237 | [15 empty] | Online PSC | 3
414 | M | 28355022 | páska pružná těsnící hydroizolační š do 125mm | m | 108.895 |  | 0 | CS ÚRS 2024 02 |  |  | základní |  | 0 | 0.00091 | 0.099094 | 0 | 0 | 32 | M | 3 | ROZPOCET | 0 | 0 | 0 | 0 | 0 | 1 | 0 | 16 | -1880730249
| D | 771-2 | Obklad schodiště |  |  |  | 0 | [5 empty] | 0 |  | 0.94513 |  | 0 | 2 | D | 2 | ROZPOCET | [6 empty] | 0
415 | K | 771111012 | Příprava podkladu před provedením dlažby vysátí schodišť | m | 48 |  | 0 | CS ÚRS 2024 02 |  |  | základní |  | 0 | 0 | 0 | 0 | 0 | 16 | K | 3 | ROZPOCET | 0 | 0 | 0 | 0 | 0 | 1 | 0 | 16 | -142301492
| Online PSC |  | https://podminky.urs.cz/item/CS_URS_2024_02/771111012 | [15 empty] | Online PSC | 3
416 | K | 771121015 | Příprava podkladu před provedením dlažby nátěr kontaktní pro nesavé podklady na podlahu | m2 | 20.4 |  | 0 | CS ÚRS 2024 02 |  |  | základní |  | 0 | 0.0005 | 0.0102 | 0 | 0 | 16 | K | 3 | ROZPOCET | 0 | 0 | 0 | 0 | 0 | 1 | 0 | 16 | 1476452811
| Online PSC |  | https://podminky.urs.cz/item/CS_URS_2024_02/771121015 | [15 empty] | Online PSC | 3
417 | K | 771161022 | Příprava podkladu před provedením dlažby montáž profilu ukončujícího profilu pro schodové hrany a ukončení dlažby | m | 48 |  | 0 | CS ÚRS 2024 02 |  |  | základní |  | 0 | 0.000335 | 0.01608 | 0 | 0 | 16 | K | 3 | ROZPOCET | 0 | 0 | 0 | 0 | 0 | 1 | 0 | 16 | 869511375
| Online PSC |  | https://podminky.urs.cz/item/CS_URS_2024_02/771161022 | [15 empty] | Online PSC | 3
418 | M | 59054140 | profil schodový protiskluzový ušlechtilá ocel V2A R10 V6 2x1000mm | m | 55.2 |  | 0 | CS ÚRS 2024 02 |  |  | základní |  | 0 | 0.00036 | 0.019872 | 0 | 0 | 32 | M | 3 | ROZPOCET | 0 | 0 | 0 | 0 | 0 | 1 | 0 | 16 | 962132539
419 | K | 771274113 | Montáž obkladů schodišť z dlaždic keramických lepených cementovým flexibilním lepidlem stupnic hladkých, šířky přes 250 do 300 mm | m | 48 |  | 0 | CS ÚRS 2024 02 |  |  | základní |  | 0 | 0.00153 | 0.07344 | 0 | 0 | 16 | K | 3 | ROZPOCET | 0 | 0 | 0 | 0 | 0 | 1 | 0 | 16 | 886881835
| Online PSC |  | https://podminky.urs.cz/item/CS_URS_2024_02/771274113 | [15 empty] | Online PSC | 3
420 | M | 59761128 | dlažba keramická slinutá nemrazuvzdorná R9/A povrch hladký/matný tl do 10mm přes 9 do 12ks/m2 dle specifikace PD | m2 | 33.12 |  | 0 | CS ÚRS 2024 02 |  |  | základní |  | 0 | 0.022 | 0.72864 | 0 | 0 | 32 | M | 3 | ROZPOCET | 0 | 0 | 0 | 0 | 0 | 1 | 0 | 16 | 593351155
421 | K | 771274121 | Montáž obkladů schodišť z dlaždic keramických lepených cementovým flexibilním lepidlem stupnic reliéfních nebo z dekorů, šířky do 200 mm | m | 48 |  | 0 | CS ÚRS 2024 02 |  |  | základní |  | 0 | 0.00102 | 0.04896 | 0 | 0 | 16 | K | 3 | ROZPOCET | 0 | 0 | 0 | 0 | 0 | 1 | 0 | 16 | 569690285
| Online PSC |  | https://podminky.urs.cz/item/CS_URS_2024_02/771274121 | [15 empty] | Online PSC | 3
422 | K | 771474131 | Montáž soklů z dlaždic keramických lepených cementovým flexibilním lepidlem schodišťových stupňovitých, výšky do 65 mm | m | 17 |  | 0 | CS ÚRS 2024 02 |  |  | základní |  | 0 | 0.000303 | 0.005151 | 0 | 0 | 16 | K | 3 | ROZPOCET | 0 | 0 | 0 | 0 | 0 | 1 | 0 | 16 | 920753166
| Online PSC |  | https://podminky.urs.cz/item/CS_URS_2024_02/771474131 | [15 empty] | Online PSC | 3
423 | M | 59761185 | sokl keramický mrazuvzdorný povrch hladký/matný tl do 10mm výšky přes 65 do 90mm dle specifikace PD | m | 18.7 |  | 0 | CS ÚRS 2024 02 |  |  | základní |  | 0 | 0.00198 | 0.037026 | 0 | 0 | 32 | M | 3 | ROZPOCET | 0 | 0 | 0 | 0 | 0 | 1 | 0 | 16 | 126445131
424 | K | 771591115 | Podlahy - dokončovací práce spárování silikonem | m | 17 |  | 0 | CS ÚRS 2024 02 |  |  | základní |  | 0 | 9e-05 | 0.00153 | 0 | 0 | 16 | K | 3 | ROZPOCET | 0 | 0 | 0 | 0 | 0 | 1 | 0 | 16 | -1029006138
| Online PSC |  | https://podminky.urs.cz/item/CS_URS_2024_02/771591115 | [15 empty] | Online PSC | 3
425 | K | 771591117 | Podlahy - dokončovací práce spárování akrylem | m | 17 |  | 0 | CS ÚRS 2024 02 |  |  | základní |  | 0 | 0.000249 | 0.004233 | 0 | 0 | 16 | K | 3 | ROZPOCET | 0 | 0 | 0 | 0 | 0 | 1 | 0 | 16 | 732560017
| Online PSC |  | https://podminky.urs.cz/item/CS_URS_2024_02/771591117 | [15 empty] | Online PSC | 3
| D | 776 | Podlahy povlakové |  |  |  | 0 | [5 empty] | 0 |  | 0.28028 |  | 0 | 2 | D | 1 | ROZPOCET | [6 empty] | 0
426 | K | 776111112 | Příprava podkladu povlakových podlah a stěn broušení podlah nového podkladu betonového | m2 | 315.337 |  | 0 | CS ÚRS 2024 02 |  |  | základní |  | 0 | 5.76e-07 | 0.00018163 | 0 | 0 | 16 | K | 2 | ROZPOCET | 0 | 0 | 0 | 0 | 0 | 1 | 0 | 16 | 1340217448
| Online PSC |  | https://podminky.urs.cz/item/CS_URS_2024_02/776111112 | [15 empty] | Online PSC | 2
427 | K | 776111311 | Příprava podkladu povlakových podlah a stěn vysátí podlah | m2 | 315.337 |  | 0 | CS ÚRS 2024 02 |  |  | základní |  | 0 | 0 | 0 | 0 | 0 | 16 | K | 2 | ROZPOCET | 0 | 0 | 0 | 0 | 0 | 1 | 0 | 16 | -1384198142
| Online PSC |  | https://podminky.urs.cz/item/CS_URS_2024_02/776111311 | [15 empty] | Online PSC | 2
428 | K | 776121112 | Příprava podkladu povlakových podlah a stěn penetrace vodou ředitelná podlah | m2 | 315.337 |  | 0 | CS ÚRS 2024 02 |  |  | základní |  | 0 | 3.3e-05 | 0.010406 | 0 | 0 | 16 | K | 2 | ROZPOCET | 0 | 0 | 0 | 0 | 0 | 1 | 0 | 16 | 370132281
| Online PSC |  | https://podminky.urs.cz/item/CS_URS_2024_02/776121112 | [15 empty] | Online PSC | 2
429 | K | 776231111 | Montáž podlahovin z vinylu lepením lamel nebo čtverců standardním lepidlem | m2 | 315.337 |  | 0 | CS ÚRS 2024 02 |  |  | základní |  | 0 | 0.0003 | 0.094601 | 0 | 0 | 16 | K | 2 | ROZPOCET | 0 | 0 | 0 | 0 | 0 | 1 | 0 | 16 | -1880869936
| Online PSC |  | https://podminky.urs.cz/item/CS_URS_2024_02/776231111 | [15 empty] | Online PSC | 2
430 | M | M001 | Vinyl - byty dle specifikace PD | m2 | 257.84 |  | 0 | vlastní |  |  | základní |  | 0 | 0 | 0 | 0 | 0 | 32 | M | 2 | ROZPOCET | 0 | 0 | 0 | 0 | 0 | 1 | 0 | 16 | -498818173
| P |  | Poznámka k položce: heterogenní lepený vinyl v dílcích bez obsahu ftalátů ve formátu parkety 101,6 x 609,6mm, celková tloušťka materiálu 2,00 mm, tloušťka nášlapné vrstvy 0,40 mm, třídy zátěže dle EN ISO 10874 jsou 23/32/41, povrchová úprava 100% PUR, CleanShield TM, reakce na oheň dle EN 13 501-1 je B fl – S 1, hodnota zbytkového otlaku dle EN ISO 24343-1 je ≤ 0,05 mm, odolnost proti opotřebení dle EN 660-2: třída T, protiskluznost dle DIN 51130 je R10, rozměrová stálost dle EN ISO 23999 je ≤ 0,10 %, barevná stálost dle EN ISO 105-B02 je ≥ 6, výroba 100% bez flalátů – použití bioplastifikátorů, splňuje EPD dle ISO 14025 a EN1 5804 – environmentální prohlášení o produktech, zlepšuje udržitelnou výstavbu, splňuje emisní certifikáty INDOOR AIR COMFORT GOLD, množství je bez prořezu | [15 empty] | P | 2
431 | M | M005 | Vinyl - čekárna dle specifikace PD | m2 | 40.15 |  | 0 | vlastní |  |  | základní |  | 0 | 0 | 0 | 0 | 0 | 32 | M | 2 | ROZPOCET | 0 | 0 | 0 | 0 | 0 | 1 | 0 | 16 | -1194812404
| P |  | Poznámka k položce: PVC vinyl heterogenní hybridní zátěžový a akustický, role š. 2m, útlum 15dB, tloušťka 2,60mm, nášlapná vrstva 0,70mm, rozměrová stálost <0,1%, zátěž 34/42, otlak do 0,05mm, Bfl S1, protiskluz μ ≥ 0,6, R10, chemická odolnost vynikající, PUR úprava tvrzena laserem a UV, bez ftalátů, INDOOR AIR COMFORT GOLD | [15 empty] | P | 2
432 | M | M006 | Vinyl - ordinace dle specifikace PD | m2 | 44.22 |  | 0 | vlastní |  |  | základní |  | 0 | 0 | 0 | 0 | 0 | 32 | M | 2 | ROZPOCET | 0 | 0 | 0 | 0 | 0 | 1 | 0 | 16 | 1437392092
| P |  | Poznámka k položce: PVC vinyl heterogenní hybridní zátěžový a akustický, role š. 2m, útlum 15dB, tloušťka 2,60mm, nášlapná vrstva 0,70mm, rozměrová stálost <0,1%, zátěž 34/42, otlak do 0,05mm, Bfl S1, protiskluz μ ≥ 0,6, R10, chemická odolnost vynikající, PUR úprava tvrzena laserem a UV, bez ftalátů, INDOOR AIR COMFORT GOLD | [15 empty] | P | 2
433 | K | 775413401 | Montáž lišty obvodové lepené | m | 308.22 |  | 0 | CS ÚRS 2024 02 |  |  | základní |  | 0 | 8e-07 | 0.00024658 | 0 | 0 | 16 | K | 2 | ROZPOCET | 0 | 0 | 0 | 0 | 0 | 1 | 0 | 16 | -239730826
| Online PSC |  | https://podminky.urs.cz/item/CS_URS_2024_02/775413401 | [15 empty] | Online PSC | 2
434 | M | 28411010. | lišta soklová dle specifikace PD - ordinace | m | 74.03 |  | 0 | CS ÚRS 2024 02 |  |  | základní |  | 0 | 0.00038 | 0.028131 | 0 | 0 | 32 | M | 2 | ROZPOCET | 0 | 0 | 0 | 0 | 0 | 1 | 0 | 16 | 395750635
435 | M | 28411010 | lišta soklová dle specifikace PD | m | 386.1 |  | 0 | CS ÚRS 2024 02 |  |  | základní |  | 0 | 0.00038 | 0.14672 | 0 | 0 | 32 | M | 2 | ROZPOCET | 0 | 0 | 0 | 0 | 0 | 1 | 0 | 16 | 1473865867
436 | K | 998776102 | Přesun hmot pro podlahy povlakové stanovený z hmotnosti přesunovaného materiálu vodorovná dopravní vzdálenost do 50 m základní v objektech výšky přes 6 do 12 m | t | 0.28 |  | 0 | CS ÚRS 2024 02 |  |  | základní |  | 0 | 0 | 0 | 0 | 0 | 16 | K | 2 | ROZPOCET | 0 | 0 | 0 | 0 | 0 | 1 | 0 | 16 | -509829968
| Online PSC |  | https://podminky.urs.cz/item/CS_URS_2024_02/998776102 | [15 empty] | Online PSC | 2
| D | 781 | Dokončovací práce - obklady |  |  |  | 0 | [5 empty] | 0 |  | 8.8386 |  | 0 | 2 | D | 1 | ROZPOCET | [6 empty] | 0
437 | K | 781121011 | Příprava podkladu před provedením obkladu nátěr penetrační na stěnu | m2 | 286.42 |  | 0 | CS ÚRS 2024 02 |  |  | základní |  | 0 | 0.0003 | 0.085926 | 0 | 0 | 16 | K | 2 | ROZPOCET | 0 | 0 | 0 | 0 | 0 | 1 | 0 | 16 | 436354837
| Online PSC |  | https://podminky.urs.cz/item/CS_URS_2024_02/781121011 | [15 empty] | Online PSC | 2
438 | K | 781474162 | Montáž obkladů vnitřních stěn z dlaždic keramických lepených flexibilním lepidlem velkoformátových reliéfních nebo z dekorů přes 0,5 do 2 ks/m2 | m2 | 38.36 |  | 0 | CS ÚRS 2024 02 |  |  | základní |  | 0 | 0.00897 | 0.34409 | 0 | 0 | 16 | K | 2 | ROZPOCET | 0 | 0 | 0 | 0 | 0 | 1 | 0 | 16 | -2093891872
| Online PSC |  | https://podminky.urs.cz/item/CS_URS_2024_02/781474162 | [15 empty] | Online PSC | 2
439 | M | 59761634 | obklad velkoformátový keramický hladký přes 0,5 do 2ks/m2 dle specifikace PD | m2 | 42.963 |  | 0 | CS ÚRS 2023 02 |  |  | základní |  | 0 | 0.02 | 0.85926 | 0 | 0 | 32 | M | 2 | ROZPOCET | 0 | 0 | 0 | 0 | 0 | 1 | 0 | 16 | -1759303435
440 | K | 781474164 | Montáž keramických obkladů stěn lepených cementovým flexibilním lepidlem reliéfních nebo z dekorů přes 4 do 6 ks/m2 | m2 | 248.06 |  | 0 | CS ÚRS 2024 02 |  |  | základní |  | 0 | 0.009088 | 2.2544 | 0 | 0 | 16 | K | 2 | ROZPOCET | 0 | 0 | 0 | 0 | 0 | 1 | 0 | 16 | 1428366709
| Online PSC |  | https://podminky.urs.cz/item/CS_URS_2024_02/781474164 | [15 empty] | Online PSC | 2
441 | M | 59761707 | obklad keramický nemrazuvzdorný povrch hladký/lesklý tl do 10mm přes 4 do 6ks/m2 dle specifikace PD | m2 | 272.866 |  | 0 | CS ÚRS 2024 02 |  |  | základní |  | 0 | 0.019 | 5.1845 | 0 | 0 | 32 | M | 2 | ROZPOCET | 0 | 0 | 0 | 0 | 0 | 1 | 0 | 16 | 1071116831
442 | K | 781161022 | Příprava podkladu před provedením obkladu montáž profilu ukončujícího pro balkony a terasy | m | 19.74 |  | 0 | CS ÚRS 2024 02 |  |  | základní |  | 0 | 0.000335 | 0.0066129 | 0 | 0 | 16 | K | 2 | ROZPOCET | 0 | 0 | 0 | 0 | 0 | 1 | 0 | 16 | 1803570957
| Online PSC |  | https://podminky.urs.cz/item/CS_URS_2024_02/781161022 | [15 empty] | Online PSC | 2
443 | M | 59054132 | profil ukončovací pro vnější hrany obkladů hliník leskle eloxovaný chromem 8x2500mm | m | 21.714 |  | 0 | CS ÚRS 2024 02 |  |  | základní |  | 0 | 0.00026 | 0.0056456 | 0 | 0 | 32 | M | 2 | ROZPOCET | 0 | 0 | 0 | 0 | 0 | 1 | 0 | 16 | -160711488
444 | K | 781495115 | Obklad - dokončující práce ostatní práce spárování silikonem | m | 243.372 |  | 0 | CS ÚRS 2024 02 |  |  | základní |  | 0 | 9e-05 | 0.021903 | 0 | 0 | 16 | K | 2 | ROZPOCET | 0 | 0 | 0 | 0 | 0 | 1 | 0 | 16 | 268772941
| Online PSC |  | https://podminky.urs.cz/item/CS_URS_2024_02/781495115 | [15 empty] | Online PSC | 2
445 | K | 781495142 | Obklad - dokončující práce průnik obkladem kruhový, bez izolace přes DN 30 do DN 90 | kus | 70 |  | 0 | CS ÚRS 2024 02 |  |  | základní |  | 0 | 0 | 0 | 0 | 0 | 16 | K | 2 | ROZPOCET | 0 | 0 | 0 | 0 | 0 | 1 | 0 | 16 | 427889593
| Online PSC |  | https://podminky.urs.cz/item/CS_URS_2024_02/781495142 | [15 empty] | Online PSC | 2
446 | K | 781495143 | Obklad - dokončující práce průnik obkladem kruhový, bez izolace přes DN 90 | kus | 9 |  | 0 | CS ÚRS 2024 02 |  |  | základní |  | 0 | 0 | 0 | 0 | 0 | 16 | K | 2 | ROZPOCET | 0 | 0 | 0 | 0 | 0 | 1 | 0 | 16 | -983662644
| Online PSC |  | https://podminky.urs.cz/item/CS_URS_2024_02/781495143 | [15 empty] | Online PSC | 2
447 | K | 781571111 | Montáž keramických obkladů ostění lepených standardním lepidlem šířky ostění do 200 mm | m | 3.9 |  | 0 | CS ÚRS 2024 02 |  |  | základní |  | 0 | 0.000952 | 0.0037128 | 0 | 0 | 16 | K | 2 | ROZPOCET | 0 | 0 | 0 | 0 | 0 | 1 | 0 | 16 | 133324305
| Online PSC |  | https://podminky.urs.cz/item/CS_URS_2024_02/781571111 | [15 empty] | Online PSC | 2
448 | M | 59761707 | obklad keramický nemrazuvzdorný povrch hladký/lesklý tl do 10mm přes 4 do 6ks/m2 dle specifikace PD | m2 | 1.17 |  | 0 | CS ÚRS 2024 02 |  |  | základní |  | 0 | 0.019 | 0.02223 | 0 | 0 | 32 | M | 2 | ROZPOCET | 0 | 0 | 0 | 0 | 0 | 1 | 0 | 16 | 2142511488
449 | K | 998781102 | Přesun hmot pro obklady keramické stanovený z hmotnosti přesunovaného materiálu vodorovná dopravní vzdálenost do 50 m základní v objektech výšky přes 6 do 12 m | t | 8.839 |  | 0 | CS ÚRS 2024 02 |  |  | základní |  | 0 | 0 | 0 | 0 | 0 | 16 | K | 2 | ROZPOCET | 0 | 0 | 0 | 0 | 0 | 1 | 0 | 16 | -2146088586
| Online PSC |  | https://podminky.urs.cz/item/CS_URS_2024_02/998781102 | [15 empty] | Online PSC | 2
| D | 781-1 | Hydroizolace pod obklad |  |  |  | 0 | [5 empty] | 0 |  | 0.050419 |  | 0 | 2 | D | 2 | ROZPOCET | [6 empty] | 0
450 | K | 781131207 | Izolace stěny pod obklad montáž izolace nátěrem nebo stěrkou ve dvou vrstvách | m2 | 33.641 |  | 0 | CS ÚRS 2024 02 |  |  | základní |  | 0 | 0 | 0 | 0 | 0 | 16 | K | 3 | ROZPOCET | 0 | 0 | 0 | 0 | 0 | 1 | 0 | 16 | 443189350
| Online PSC |  | https://podminky.urs.cz/item/CS_URS_2024_02/781131207 | [15 empty] | Online PSC | 3
451 | M | 58581246 | stěrka hydroizolační jednosložková do interiéru pod dlažbu | kg | 37.502 |  | 0 | CS ÚRS 2024 02 |  |  | základní |  | 0 | 0.001 | 0.037502 | 0 | 0 | 32 | M | 3 | ROZPOCET | 0 | 0 | 0 | 0 | 0 | 1 | 0 | 16 | -1041428036
| P |  | Poznámka k položce: Spotřeba: 0,5 kg/m2, tl. 1 mm | [15 empty] | P | 3
452 | K | 771591237 | Izolace podlahy pod dlažbu montáž těsnícího pásu pro styčné nebo dilatační spáry | m | 10.5 |  | 0 | CS ÚRS 2024 02 |  |  | základní |  | 0 | 0.00017 | 0.001785 | 0 | 0 | 16 | K | 3 | ROZPOCET | 0 | 0 | 0 | 0 | 0 | 1 | 0 | 16 | -272467074
| Online PSC |  | https://podminky.urs.cz/item/CS_URS_2024_02/771591237 | [15 empty] | Online PSC | 3
453 | M | 28355022 | páska pružná těsnící hydroizolační š do 125mm | m | 12.233 |  | 0 | CS ÚRS 2024 02 |  |  | základní |  | 0 | 0.00091 | 0.011132 | 0 | 0 | 32 | M | 3 | ROZPOCET | 0 | 0 | 0 | 0 | 0 | 1 | 0 | 16 | 1622863979
| D | 782 | Dokončovací práce - obklady z kamene nebo cihl. pásků |  |  |  | 0 | [5 empty] | 0 |  | 3.1152 |  | 0 | 2 | D | 1 | ROZPOCET | [6 empty] | 0
454 | K | 782132211 | Montáž obkladů stěn z tvrdých kamenů kladených do lepidla ze 3 až 5 rozdílných druhů pravoúhlých desek sestavených do pravidelně se opakujících vzorů tl. do 25 mm | m2 | 79.265 |  | 0 | CS ÚRS 2024 02 |  |  | základní |  | 0 | 0.007801 | 0.61834 | 0 | 0 | 16 | K | 2 | ROZPOCET | 0 | 0 | 0 | 0 | 0 | 1 | 0 | 16 | -333957331
| Online PSC |  | https://podminky.urs.cz/item/CS_URS_2024_02/782132211 | [15 empty] | Online PSC | 2
455 | M | 58384672 | kamenný obklad dle PD | m2 | 83.228 |  | 0 | CS ÚRS 2024 02 |  |  | základní |  | 0 | 0.03 | 2.4968 | 0 | 0 | 32 | M | 2 | ROZPOCET | 0 | 0 | 0 | 0 | 0 | 1 | 0 | 16 | 1271388050
456 | K | 782191111 | Příplatek k cenám obkladů stěn z kamene a betonu za plochu do 10 m2 jednotlivě | m2 | 39.245 |  | 0 | CS ÚRS 2024 02 |  |  | základní |  | 0 | 0 | 0 | 0 | 0 | 16 | K | 2 | ROZPOCET | 0 | 0 | 0 | 0 | 0 | 1 | 0 | 16 | 864248122
| Online PSC |  | https://podminky.urs.cz/item/CS_URS_2024_02/782191111 | [15 empty] | Online PSC | 2
457 | K | 998782102 | Přesun hmot pro obklady kamenné stanovený z hmotnosti přesunovaného materiálu vodorovná dopravní vzdálenost do 50 m základní v objektech výšky přes 6 do 12 m | t | 3.115 |  | 0 | CS ÚRS 2024 02 |  |  | základní |  | 0 | 0 | 0 | 0 | 0 | 16 | K | 2 | ROZPOCET | 0 | 0 | 0 | 0 | 0 | 1 | 0 | 16 | 1502169740
| Online PSC |  | https://podminky.urs.cz/item/CS_URS_2024_02/998782102 | [15 empty] | Online PSC | 2
| D | 784 | Dokončovací práce - malby a tapety |  |  |  | 0 | [5 empty] | 0 |  | 1.2929 |  | 0.031199 | 2 | D | 1 | ROZPOCET | [6 empty] | 0
458 | K | 784111001 | Oprášení (ometení) podkladu v místnostech výšky do 3,80 m | m2 | 2141.939 |  | 0 | CS ÚRS 2024 02 |  |  | základní |  | 0 | 0 | 0 | 0 | 0 | 16 | K | 2 | ROZPOCET | 0 | 0 | 0 | 0 | 0 | 1 | 0 | 16 | -759204024
| Online PSC |  | https://podminky.urs.cz/item/CS_URS_2024_02/784111001 | [15 empty] | Online PSC | 2
459 | K | 784181101 | Penetrace podkladu jednonásobná základní akrylátová bezbarvá v místnostech výšky do 3,80 m | m2 | 2141.939 |  | 0 | CS ÚRS 2024 02 |  |  | základní |  | 0 | 0.000208 | 0.44552 | 0 | 0 | 16 | K | 2 | ROZPOCET | 0 | 0 | 0 | 0 | 0 | 1 | 0 | 16 | -62403995
| Online PSC |  | https://podminky.urs.cz/item/CS_URS_2024_02/784181101 | [15 empty] | Online PSC | 2
460 | K | 784211101 | Malby z malířských směsí oděruvzdorných za mokra dvojnásobné, bílé za mokra oděruvzdorné výborně v místnostech výšky do 3,80 m | m2 | 2141.939 |  | 0 | CS ÚRS 2024 02 |  |  | základní |  | 0 | 0.000285 | 0.61045 | 0 | 0 | 16 | K | 2 | ROZPOCET | 0 | 0 | 0 | 0 | 0 | 1 | 0 | 16 | 1653558973
| Online PSC |  | https://podminky.urs.cz/item/CS_URS_2024_02/784211101 | [15 empty] | Online PSC | 2
461 | K | 784161001 | Tmelení spar a rohů, šířky do 3 mm akrylátovým tmelem v místnostech výšky do 3,80 m | m | 1278.705 |  | 0 | CS ÚRS 2024 02 |  |  | základní |  | 0 | 1.156e-05 | 0.014782 | 0 | 0 | 16 | K | 2 | ROZPOCET | 0 | 0 | 0 | 0 | 0 | 1 | 0 | 16 | -2071950707
| Online PSC |  | https://podminky.urs.cz/item/CS_URS_2024_02/784161001 | [15 empty] | Online PSC | 2
462 | K | 784171001 | Olepování vnitřních ploch (materiál ve specifikaci) včetně pozdějšího odlepení páskou nebo fólií v místnostech výšky do 3,80 m | m | 133.558 |  | 0 | CS ÚRS 2024 02 |  |  | základní |  | 0 | 0 | 0 | 0 | 0 | 16 | K | 2 | ROZPOCET | 0 | 0 | 0 | 0 | 0 | 1 | 0 | 16 | -1647515975
| Online PSC |  | https://podminky.urs.cz/item/CS_URS_2024_02/784171001 | [15 empty] | Online PSC | 2
463 | M | 58124833 | páska pro malířské potřeby maskovací krepová 19mmx50m | m | 138.602 |  | 0 | CS ÚRS 2024 02 |  |  | základní |  | 0 | 0 | 0 | 0 | 0 | 32 | M | 2 | ROZPOCET | 0 | 0 | 0 | 0 | 0 | 1 | 0 | 16 | -535544410
464 | K | 784171101 | Zakrytí nemalovaných ploch (materiál ve specifikaci) včetně pozdějšího odkrytí podlah | m2 | 534.23 |  | 0 | CS ÚRS 2024 02 |  |  | základní |  | 0 | 0 | 0 | 3e-05 | 0.016027 | 16 | K | 2 | ROZPOCET | 0 | 0 | 0 | 0 | 0 | 1 | 0 | 16 | -74980480
| Online PSC |  | https://podminky.urs.cz/item/CS_URS_2024_02/784171101 | [15 empty] | Online PSC | 2
465 | M | 58124842 | fólie pro malířské potřeby zakrývací tl 7µ 4x5m | m2 | 554.399 |  | 0 | CS ÚRS 2024 02 |  |  | základní |  | 0 | 0.0002 | 0.11088 | 0 | 0 | 32 | M | 2 | ROZPOCET | 0 | 0 | 0 | 0 | 0 | 1 | 0 | 16 | 684602548
466 | K | 784171121 | Zakrytí nemalovaných ploch (materiál ve specifikaci) včetně pozdějšího odkrytí konstrukcí nebo samostatných prvků např. schodišť, nábytku, radiátorů, zábradlí v místnostech výšky do 3,80 | m2 | 505.744 |  | 0 | CS ÚRS 2024 02 |  |  | základní |  | 0 | 0 | 0 | 3e-05 | 0.015172 | 16 | K | 2 | ROZPOCET | 0 | 0 | 0 | 0 | 0 | 1 | 0 | 16 | -717117775
| Online PSC |  | https://podminky.urs.cz/item/CS_URS_2024_02/784171121 | [15 empty] | Online PSC | 2
467 | M | 58124842 | fólie pro malířské potřeby zakrývací tl 7µ 4x5m | m2 | 556.318 |  | 0 | CS ÚRS 2024 02 |  |  | základní |  | 0 | 0.0002 | 0.11126 | 0 | 0 | 32 | M | 2 | ROZPOCET | 0 | 0 | 0 | 0 | 0 | 1 | 0 | 16 | 532436762
| D | 786 | Dokončovací práce - čalounické úpravy |  |  |  | 0 | [5 empty] | 0 |  | 0.098463 |  | 0 | 2 | D | 1 | ROZPOCET | [6 empty] | 0
468 | K | 786623021 | Montáž fasádních žaluzií před okenní nebo dveřní otvor ovládaných motorem, včetně krycího plechu a vodících profilů, plochy do 4 m2 | kus | 12 |  | 0 | CS ÚRS 2024 02 |  |  | základní |  | 0 | 0 | 0 | 0 | 0 | 16 | K | 2 | ROZPOCET | 0 | 0 | 0 | 0 | 0 | 1 | 0 | 16 | 86467842
| Online PSC |  | https://podminky.urs.cz/item/CS_URS_2024_02/786623021 | [15 empty] | Online PSC | 2
469 | M | 55342548 | žaluzie Z-90 fasádní ovládaná základním motorem příslušenství plochy do 4,0m2 | m2 | 33.438 |  | 0 | CS ÚRS 2024 02 |  |  | základní |  | 0 | 0.001 | 0.033438 | 0 | 0 | 32 | M | 2 | ROZPOCET | 0 | 0 | 0 | 0 | 0 | 1 | 0 | 16 | -1578819869
470 | K | 786623023 | Montáž fasádních žaluzií před okenní nebo dveřní otvor ovládaných motorem, včetně krycího plechu a vodících profilů, plochy přes 4 do 6 m2 | kus | 6 |  | 0 | CS ÚRS 2024 02 |  |  | základní |  | 0 | 0 | 0 | 0 | 0 | 16 | K | 2 | ROZPOCET | 0 | 0 | 0 | 0 | 0 | 1 | 0 | 16 | 249510780
| Online PSC |  | https://podminky.urs.cz/item/CS_URS_2024_02/786623023 | [15 empty] | Online PSC | 2
471 | M | 55342549 | žaluzie Z-90 fasádní ovládaná základním motorem příslušenství plochy do 5,0m2 | m2 | 18.375 |  | 0 | CS ÚRS 2024 02 |  |  | základní |  | 0 | 0.001 | 0.018375 | 0 | 0 | 32 | M | 2 | ROZPOCET | 0 | 0 | 0 | 0 | 0 | 1 | 0 | 16 | 1917601847
472 | M | 55342553 | žaluzie Z-90 fasádní ovládaná základním motorem příslušenství plochy do 12,0m2 | m2 | 6.25 |  | 0 | CS ÚRS 2024 02 |  |  | základní |  | 0 | 0.001 | 0.00625 | 0 | 0 | 32 | M | 2 | ROZPOCET | 0 | 0 | 0 | 0 | 0 | 1 | 0 | 16 | -1357260674
473 | K | 786623039 | Montáž venkovních žaluzií do okenního nebo dveřního otvoru žaluziové schránky, délky do 1300 mm | kus | 6 |  | 0 | CS ÚRS 2024 02 |  |  | základní |  | 0 | 0 | 0 | 0 | 0 | 16 | K | 2 | ROZPOCET | 0 | 0 | 0 | 0 | 0 | 1 | 0 | 16 | -1608743897
| Online PSC |  | https://podminky.urs.cz/item/CS_URS_2024_02/786623039 | [15 empty] | Online PSC | 2
474 | M | 28376718 | kryt podomítkový PUR s izolací XPS 30 mm včetně kotvení pro žaluzii plochy do 3,0m2 š do 1,0m | kus | 6 |  | 0 | CS ÚRS 2024 02 |  |  | základní |  | 0 | 0.001 | 0.006 | 0 | 0 | 32 | M | 2 | ROZPOCET | 0 | 0 | 0 | 0 | 0 | 1 | 0 | 16 | 1361853783
475 | K | 786623041 | Montáž venkovních žaluzií do okenního nebo dveřního otvoru žaluziové schránky, délky přes 1300 do 2400 mm | kus | 9 |  | 0 | CS ÚRS 2024 02 |  |  | základní |  | 0 | 0 | 0 | 0 | 0 | 16 | K | 2 | ROZPOCET | 0 | 0 | 0 | 0 | 0 | 1 | 0 | 16 | 1356897167
| Online PSC |  | https://podminky.urs.cz/item/CS_URS_2024_02/786623041 | [15 empty] | Online PSC | 2
476 | M | 28376723 | kryt podomítkový PUR s izolací XPS 30 mm včetně kotvení pro žaluzii plochy do 4,0m2 š do 2,0m | kus | 9 |  | 0 | CS ÚRS 2024 02 |  |  | základní |  | 0 | 0.001 | 0.009 | 0 | 0 | 32 | M | 2 | ROZPOCET | 0 | 0 | 0 | 0 | 0 | 1 | 0 | 16 | 579041223
477 | K | 786623043 | Montáž venkovních žaluzií do okenního nebo dveřního otvoru žaluziové schránky, délky přes 2400 do 4000 mm | kus | 3 |  | 0 | CS ÚRS 2024 02 |  |  | základní |  | 0 | 0 | 0 | 0 | 0 | 16 | K | 2 | ROZPOCET | 0 | 0 | 0 | 0 | 0 | 1 | 0 | 16 | 268761260
| Online PSC |  | https://podminky.urs.cz/item/CS_URS_2024_02/786623043 | [15 empty] | Online PSC | 2
478 | M | 28376724 | kryt podomítkový PUR s izolací XPS 30 mm včetně kotvení pro žaluzii plochy do 4,0m2 š do 3,0m | kus | 3 |  | 0 | CS ÚRS 2024 02 |  |  | základní |  | 0 | 0.001 | 0.003 | 0 | 0 | 32 | M | 2 | ROZPOCET | 0 | 0 | 0 | 0 | 0 | 1 | 0 | 16 | 824940394
479 | K | 786623051 | Montáž venkovních žaluzií do okenního nebo dveřního otvoru obkladové desky s pouzdrem nebo pouzdra pro skrytý vodící profil žaluzie | kus | 36 |  | 0 | CS ÚRS 2024 02 |  |  | základní |  | 0 | 0 | 0 | 0 | 0 | 16 | K | 2 | ROZPOCET | 0 | 0 | 0 | 0 | 0 | 1 | 0 | 16 | 949223111
| Online PSC |  | https://podminky.urs.cz/item/CS_URS_2024_02/786623051 | [15 empty] | Online PSC | 2
480 | M | 28376750 | deska sendvičová s pouzdrem pro zapuštěný vodící profil žaluzie | m2 | 12.8 |  | 0 | CS ÚRS 2024 02 |  |  | základní |  | 0 | 0.001 | 0.0128 | 0 | 0 | 32 | M | 2 | ROZPOCET | 0 | 0 | 0 | 0 | 0 | 1 | 0 | 16 | 1167928601
481 | M | 28376751 | pouzdro pro skrytý vodící profil žaluzie včetně příslušenství | m | 64 |  | 0 | CS ÚRS 2024 02 |  |  | základní |  | 0 | 0.00015 | 0.0096 | 0 | 0 | 32 | M | 2 | ROZPOCET | 0 | 0 | 0 | 0 | 0 | 1 | 0 | 16 | 736926701
482 | K | 998786102 | Přesun hmot pro stínění a čalounické úpravy stanovený z hmotnosti přesunovaného materiálu vodorovná dopravní vzdálenost do 50 m základní v objektech výšky (hloubky) přes 6 do 12 m | t | 0.098 |  | 0 | CS ÚRS 2024 02 |  |  | základní |  | 0 | 0 | 0 | 0 | 0 | 16 | K | 2 | ROZPOCET | 0 | 0 | 0 | 0 | 0 | 1 | 0 | 16 | -61771557
| Online PSC |  | https://podminky.urs.cz/item/CS_URS_2024_02/998786102 | [15 empty] | Online PSC | 2

## 21 - VYTÁPĚNÍ
[9 empty] | >> skryté sloupce << | [9 empty] | {f8022926-e70c-4084-ae63-7ffa466fc3c3}
2
| KRYCÍ LIST SOUPISU PRACÍ | [8 empty] | v --- níže se nacházejí doplnkové a pomocné údaje k sestavám --- v | [8 empty] | False
Stavba:
Obecní dům Rudíkov smlouva č. 2 - SO02, 3,4,5,6,7,8,9,11,13,14
Objekt:
2 - SO02
Soupis:
21 - VYTÁPĚNÍ
| KSO: |  |  |  |  | CC-CZ:
| Místo: |  | RUDÍKOV, P.Č. 2250/4, 2261, ST. 63, 2208/9, |  |  | Datum: | 10. 1. 2024
| Zadavatel: |  |  |  |  | IČ:
DIČ:
| Účastník: |  |  |  |  | IČ: | Vyplň údaj
|  | Vyplň údaj |  |  |  | DIČ: | Vyplň údaj
| Projektant: |  |  |  |  | IČ:
|  | Ondřej Zikán |  |  |  | DIČ:
| Zpracovatel: |  |  |  |  | IČ:
|  | Ondřej Zikán |  |  |  | DIČ:
Poznámka:
| Cena bez DPH | [5 empty] | 0
|  |  | Základ daně |  |  | Sazba daně | Výše daně
| DPH | základní | 0 |  |  | 21% | 0
|  | snížená | 0 |  |  | 12% | 0
|  | zákl. přenesená | 0 |  |  | 21% | 0
|  | sníž. přenesená | 0 |  |  | 12% | 0
|  | nulová | 0 |  |  | 0% | 0
| Cena s DPH |  |  | v | CZK |  | 0
REKAPITULACE ČLENĚNÍ SOUPISU PRACÍ
Stavba:
Obecní dům Rudíkov smlouva č. 2 - SO02, 3,4,5,6,7,8,9,11,13,14
Objekt:
2 - SO02
Soupis:
21 - VYTÁPĚNÍ
Místo: |  |  | RUDÍKOV, P.Č. 2250/4, 2261, ST. 63, 2208/9, |  |  | Datum: | 10. 1. 2024
Zadavatel: | [5 empty] | Projektant: | Ondřej Zikán
Účastník: |  |  | Vyplň údaj |  |  | Zpracovatel: | Ondřej Zikán
Kód dílu - Popis | [6 empty] | Cena celkem [CZK]
Náklady stavby celkem | [6 empty] | 0 | [12 empty] | -1
| PSV - Práce a dodávky PSV | [5 empty] | 0
| 713 - Izolace tepelné | [5 empty] | 0
| 731 - Ústřední vytápění - kotelny | [5 empty] | 0
| 732 - Ústřední vytápění - strojovny | [5 empty] | 0
| 733 - Ústřední vytápění - rozvodné potrubí | [5 empty] | 0
| 734 - Ústřední vytápění - armatury | [5 empty] | 0
| 735 - Ústřední vytápění - otopná tělesa | [5 empty] | 0
| 736 - Ústřední vytápění - plošné vytápění a chlazení | [5 empty] | 0
SOUPIS PRACÍ
Stavba:
Obecní dům Rudíkov smlouva č. 2 - SO02, 3,4,5,6,7,8,9,11,13,14
Objekt:
2 - SO02
Soupis:
21 - VYTÁPĚNÍ
Místo: |  |  | RUDÍKOV, P.Č. 2250/4, 2261, ST. 63, 2208/9, |  |  | Datum: | 10. 1. 2024
Zadavatel: | [5 empty] | Projektant: | Ondřej Zikán
Účastník: |  |  | Vyplň údaj |  |  | Zpracovatel: | Ondřej Zikán
PČ | Typ | Kód | Popis | MJ | Množství | J.cena [CZK] | Cena celkem [CZK] | Cenová soustava |  |  | DPH | J. Nh [h] | Nh celkem [h] | J. hmotnost [t] | Hmotnost celkem [t] | J. suť [t] | Suť Celkem [t]
Náklady soupisu celkem | [6 empty] | 0 | [5 empty] | 0 |  | 1.9695 |  | 0 |  | D | -1 | [7 empty] | 0
| D | PSV | Práce a dodávky PSV |  |  |  | 0 | [5 empty] | 0 |  | 1.9695 |  | 0 | 2 | D | 0 | ROZPOCET | [6 empty] | 0
| D | 713 | Izolace tepelné |  |  |  | 0 | [5 empty] | 0 |  | 0.08364 |  | 0 | 2 | D | 1 | ROZPOCET | [6 empty] | 0
1 | K | 713411121 | Montáž izolace tepelné potrubí pásy nebo rohožemi s Al fólií staženými drátem 1x | m | 48 |  | 0 | CS ÚRS 2024 02 |  |  | základní |  | 0 | 0.00022 | 0.01056 | 0 | 0 | 16 | K | 2 | ROZPOCET | 0 | 0 | 0 | 0 | 0 | 1 | 0 | 16 | 1466354159
| Online PSC |  | https://podminky.urs.cz/item/CS_URS_2024_02/713411121 | [15 empty] | Online PSC | 2
2 | M | 63154570 | pouzdro izolační potrubní z minerální vlny s Al fólií max. 250/100°C 22/40mm | m | 6 |  | 0 | CS ÚRS 2024 02 |  |  | základní |  | 0 | 0.00054 | 0.00324 | 0 | 0 | 32 | M | 2 | ROZPOCET | 0 | 0 | 0 | 0 | 0 | 1 | 0 | 16 | -633681466
3 | M | 63154601 | pouzdro izolační potrubní z minerální vlny s Al fólií max. 250/100°C 28/50mm | m | 30 |  | 0 | CS ÚRS 2024 02 |  |  | základní |  | 0 | 0.00085 | 0.0255 | 0 | 0 | 32 | M | 2 | ROZPOCET | 0 | 0 | 0 | 0 | 0 | 1 | 0 | 16 | -578369458
4 | M | 63154602 | pouzdro izolační potrubní z minerální vlny s Al fólií max. 250/100°C 35/50mm | m | 12 |  | 0 | CS ÚRS 2024 02 |  |  | základní |  | 0 | 0.00092 | 0.01104 | 0 | 0 | 32 | M | 2 | ROZPOCET | 0 | 0 | 0 | 0 | 0 | 1 | 0 | 16 | 1026541231
5 | K | 713463131 | Montáž izolace tepelné potrubí potrubními pouzdry bez úpravy slepenými 1x tl izolace do 25 mm | m | 168 |  | 0 | CS ÚRS 2024 02 |  |  | základní |  | 0 | 6e-05 | 0.01008 | 0 | 0 | 16 | K | 2 | ROZPOCET | 0 | 0 | 0 | 0 | 0 | 1 | 0 | 16 | -610216876
| Online PSC |  | https://podminky.urs.cz/item/CS_URS_2024_02/713463131 | [15 empty] | Online PSC | 2
6 | M | 28377049 | pouzdro izolační potrubní z pěnového polyetylenu 28/25mm | m | 150 |  | 0 | CS ÚRS 2024 02 |  |  | základní |  | 0 | 0.00012 | 0.018 | 0 | 0 | 32 | M | 2 | ROZPOCET | 0 | 0 | 0 | 0 | 0 | 1 | 0 | 16 | -1300215031
7 | M | 28377056 | pouzdro izolační potrubní z pěnového polyetylenu 35/25mm | m | 18 |  | 0 | CS ÚRS 2024 02 |  |  | základní |  | 0 | 0.00014 | 0.00252 | 0 | 0 | 32 | M | 2 | ROZPOCET | 0 | 0 | 0 | 0 | 0 | 1 | 0 | 16 | -409884177
8 | M | 283771300.R | spona na návlekovou izolaci | kus | 150 |  | 0 | TRŽNÍ CENA 2024 |  |  | základní |  | 0 | 1e-05 | 0.0015 | 0 | 0 | 32 | M | 2 | ROZPOCET | 0 | 0 | 0 | 0 | 0 | 1 | 0 | 16 | 403446949
9 | M | 283771350.R | páska samolepící na návlekovou izolaci | kus | 3 |  | 0 | TRŽNÍ CENA 2024 |  |  | základní |  | 0 | 0.0004 | 0.0012 | 0 | 0 | 32 | M | 2 | ROZPOCET | 0 | 0 | 0 | 0 | 0 | 1 | 0 | 16 | -1535182169
| D | 731 | Ústřední vytápění - kotelny |  |  |  | 0 | [5 empty] | 0 |  | 0.12728 |  | 0 | 2 | D | 1 | ROZPOCET | [6 empty] | 0
10 | K | 731244493 | Kotle ocelové teplovodní plynové stacionární kondenzační montáž kotlů kondenzačních ostatních typů o výkonu přes 20 do 28 kW | kus | 1 |  | 0 | CS ÚRS 2024 02 |  |  | základní |  | 0 | 0.00252 | 0.00252 | 0 | 0 | 16 | K | 2 | ROZPOCET | 0 | 0 | 0 | 0 | 0 | 1 | 0 | 16 | -1717466281
| Online PSC |  | https://podminky.urs.cz/item/CS_URS_2024_02/731244493 | [15 empty] | Online PSC | 2
11 | M | 48417691.R | kotel ocelový plynový kondenzační závěsný pro vytápění 2,7-24,1kW s možností připojení zásobníku TV, integrovaný třícestný přepínací ventil, oběhové čerpadlo, integrovaná ekvitermní regulace | kus | 1 |  | 0 | TRŽNÍ CENA 2024 |  |  | základní |  | 0 | 0.063 | 0.063 | 0 | 0 | 32 | M | 2 | ROZPOCET | 0 | 0 | 0 | 0 | 0 | 1 | 0 | 16 | -596333043
12 | K | 731810322.R | Nucený odtah spalin soustředným potrubím pro kondenzační kotel svislý 80/125 mm přes šikmou střechu, včetně kontrolního kusu, těsnící příruby, nadstřešní části_stavební sada_dodávka a montáž | kus | 1 |  | 0 | TRŽNÍ CENA 2024 |  |  | základní |  | 0 | 0.00152 | 0.00152 | 0 | 0 | 16 | K | 2 | ROZPOCET | 0 | 0 | 0 | 0 | 0 | 1 | 0 | 16 | 967730107
13 | K | 731810342.R | Prodloužení soustředného potrubí pro kondenzační kotel průměru 80/125 mm, potrubí, včetně tvarovek - kolen_dodávka a montáž | m | 12 |  | 0 | TRŽNÍ CENA 2024 |  |  | základní |  | 0 | 0.00044 | 0.00528 | 0 | 0 | 16 | K | 2 | ROZPOCET | 0 | 0 | 0 | 0 | 0 | 1 | 0 | 16 | 1049239616
14 | K | 731KOTX01 | Tlaková a provozní zkouška odkouření | kus | 1 |  | 0 | TRŽNÍ CENA 2024 |  |  | základní |  | 0 | 0.00332 | 0.00332 | 0 | 0 | 16 | K | 2 | ROZPOCET | 0 | 0 | 0 | 0 | 0 | 1 | 0 | 16 | -55731829
15 | K | 731KOTX02 | Montáž regulační automatiky kotle a uvedení do provozu | kus | 1 |  | 0 | TRŽNÍ CENA 2024 |  |  | základní |  | 0 | 0.00332 | 0.00332 | 0 | 0 | 16 | K | 2 | ROZPOCET | 0 | 0 | 0 | 0 | 0 | 1 | 0 | 16 | -545714834
16 | K | 731KOTX03 | Uvedení do provozu plynového kotle se vstupní revizí | kus | 1 |  | 0 | TRŽNÍ CENA 2024 |  |  | základní |  | 0 | 0.00332 | 0.00332 | 0 | 0 | 16 | K | 2 | ROZPOCET | 0 | 0 | 0 | 0 | 0 | 1 | 0 | 16 | 1162533593
17 | M | 731KOTX04 | Multifunkční prostorový regulátor programovatelný, bezdrátový - čidlo venkovní teploty součástí kotle | kus | 1 |  | 0 | TRŽNÍ CENA 2024 |  |  | základní |  | 0 | 0.045 | 0.045 | 0 | 0 | 32 | M | 2 | ROZPOCET | 0 | 0 | 0 | 0 | 0 | 1 | 0 | 16 | 232609637
18 | K | 998731101 | Přesun hmot pro kotelny stanovený z hmotnosti přesunovaného materiálu vodorovná dopravní vzdálenost do 50 m základní v objektech výšky do 6 m | t | 0.127 |  | 0 | CS ÚRS 2024 02 |  |  | základní |  | 0 | 0 | 0 | 0 | 0 | 16 | K | 2 | ROZPOCET | 0 | 0 | 0 | 0 | 0 | 1 | 0 | 16 | -1794796022
| Online PSC |  | https://podminky.urs.cz/item/CS_URS_2024_02/998731101 | [15 empty] | Online PSC | 2
19 | K | 998731193 | Přesun hmot pro kotelny stanovený z hmotnosti přesunovaného materiálu vodorovná dopravní vzdálenost do 50 m Příplatek k cenám za zvětšený přesun přes vymezenou vodorovnou dopravní vzdálenost do 500 m | t | 0.127 |  | 0 | CS ÚRS 2024 02 |  |  | základní |  | 0 | 0 | 0 | 0 | 0 | 16 | K | 2 | ROZPOCET | 0 | 0 | 0 | 0 | 0 | 1 | 0 | 16 | -1536591393
| Online PSC |  | https://podminky.urs.cz/item/CS_URS_2024_02/998731193 | [15 empty] | Online PSC | 2
| D | 732 | Ústřední vytápění - strojovny |  |  |  | 0 | [5 empty] | 0 |  | 0.18265 |  | 0 | 2 | D | 1 | ROZPOCET | [6 empty] | 0
20 | K | 732199100 | Montáž štítků orientačních | kus | 16 |  | 0 | CS ÚRS 2024 02 |  |  | základní |  | 0 | 0.00114 | 0.01824 | 0 | 0 | 16 | K | 2 | ROZPOCET | 0 | 0 | 0 | 0 | 0 | 1 | 0 | 16 | 1240002243
| Online PSC |  | https://podminky.urs.cz/item/CS_URS_2024_02/732199100 | [15 empty] | Online PSC | 2
21 | K | 732211123 | Nepřímotopné zásobníkové ohřívače TUV stacionární s jedním teplosměnným výměníkem PN 1,0 MPa/1,0 MPa, t = 80°C/110°C objem zásobníku / v.pl. m2 výměníku 500 l / 2,0 m2 | kus | 1 |  | 0 | CS ÚRS 2024 02 |  |  | základní |  | 0 | 0.15304 | 0.15304 | 0 | 0 | 16 | K | 2 | ROZPOCET | 0 | 0 | 0 | 0 | 0 | 1 | 0 | 16 | 394817188
| Online PSC |  | https://podminky.urs.cz/item/CS_URS_2024_02/732211123 | [15 empty] | Online PSC | 2
22 | K | 732331617 | Nádoby expanzní tlakové pro topné a chladicí soustavy s membránou bez pojistného ventilu se závitovým připojením PN 0,6 o objemu 80 l | kus | 1 |  | 0 | CS ÚRS 2024 02 |  |  | základní |  | 0 | 0.01137 | 0.01137 | 0 | 0 | 16 | K | 2 | ROZPOCET | 0 | 0 | 0 | 0 | 0 | 1 | 0 | 16 | 396569001
| Online PSC |  | https://podminky.urs.cz/item/CS_URS_2024_02/732331617 | [15 empty] | Online PSC | 2
23 | K | 998732111 | Přesun hmot pro strojovny stanovený z hmotnosti přesunovaného materiálu vodorovná dopravní vzdálenost do 50 m s omezením mechanizace v objektech výšky do 6 m | t | 0.183 |  | 0 | CS ÚRS 2024 02 |  |  | základní |  | 0 | 0 | 0 | 0 | 0 | 16 | K | 2 | ROZPOCET | 0 | 0 | 0 | 0 | 0 | 1 | 0 | 16 | -1929329492
| Online PSC |  | https://podminky.urs.cz/item/CS_URS_2024_02/998732111 | [15 empty] | Online PSC | 2
24 | K | 998732193 | Přesun hmot pro strojovny stanovený z hmotnosti přesunovaného materiálu vodorovná dopravní vzdálenost do 50 m Příplatek k cenám za zvětšený přesun přes vymezenou vodorovnou dopravní vzdálenost do 500 m | t | 0.183 |  | 0 | CS ÚRS 2024 02 |  |  | základní |  | 0 | 0 | 0 | 0 | 0 | 16 | K | 2 | ROZPOCET | 0 | 0 | 0 | 0 | 0 | 1 | 0 | 16 | -513528194
| Online PSC |  | https://podminky.urs.cz/item/CS_URS_2024_02/998732193 | [15 empty] | Online PSC | 2
| D | 733 | Ústřední vytápění - rozvodné potrubí |  |  |  | 0 | [5 empty] | 0 |  | 0.28606 |  | 0 | 2 | D | 1 | ROZPOCET | [6 empty] | 0
25 | K | 733222104 | Potrubí z trubek měděných polotvrdých spojovaných měkkým pájením Ø 22/1 | m | 6 |  | 0 | CS ÚRS 2024 02 |  |  | základní |  | 0 | 0.00072 | 0.00432 | 0 | 0 | 16 | K | 2 | ROZPOCET | 0 | 0 | 0 | 0 | 0 | 1 | 0 | 16 | -1266632636
| Online PSC |  | https://podminky.urs.cz/item/CS_URS_2024_02/733222104 | [15 empty] | Online PSC | 2
26 | K | 733223105 | Potrubí z trubek měděných tvrdých spojovaných měkkým pájením Ø 28/1,5 | m | 180 |  | 0 | CS ÚRS 2024 02 |  |  | základní |  | 0 | 0.00126 | 0.2268 | 0 | 0 | 16 | K | 2 | ROZPOCET | 0 | 0 | 0 | 0 | 0 | 1 | 0 | 16 | 692780248
| Online PSC |  | https://podminky.urs.cz/item/CS_URS_2024_02/733223105 | [15 empty] | Online PSC | 2
27 | K | 733223106 | Potrubí z trubek měděných tvrdých spojovaných měkkým pájením Ø 35/1,5 | m | 30 |  | 0 | CS ÚRS 2024 02 |  |  | základní |  | 0 | 0.00158 | 0.0474 | 0 | 0 | 16 | K | 2 | ROZPOCET | 0 | 0 | 0 | 0 | 0 | 1 | 0 | 16 | 1666810515
| Online PSC |  | https://podminky.urs.cz/item/CS_URS_2024_02/733223106 | [15 empty] | Online PSC | 2
28 | K | 733224204 | Potrubí z trubek měděných Příplatek k cenám za potrubí vedené v kotelnách a strojovnách Ø 22/1,5 | m | 6 |  | 0 | CS ÚRS 2024 02 |  |  | základní |  | 0 | 3e-05 | 0.00018 | 0 | 0 | 16 | K | 2 | ROZPOCET | 0 | 0 | 0 | 0 | 0 | 1 | 0 | 16 | -995169003
| Online PSC |  | https://podminky.urs.cz/item/CS_URS_2024_02/733224204 | [15 empty] | Online PSC | 2
29 | K | 733224205 | Potrubí z trubek měděných Příplatek k cenám za potrubí vedené v kotelnách a strojovnách Ø 28/1,5 | m | 30 |  | 0 | CS ÚRS 2024 02 |  |  | základní |  | 0 | 5e-05 | 0.0015 | 0 | 0 | 16 | K | 2 | ROZPOCET | 0 | 0 | 0 | 0 | 0 | 1 | 0 | 16 | -1908018185
| Online PSC |  | https://podminky.urs.cz/item/CS_URS_2024_02/733224205 | [15 empty] | Online PSC | 2
30 | K | 733224206 | Potrubí z trubek měděných Příplatek k cenám za potrubí vedené v kotelnách a strojovnách Ø 35/1,5 | m | 12 |  | 0 | CS ÚRS 2024 02 |  |  | základní |  | 0 | 6e-05 | 0.00072 | 0 | 0 | 16 | K | 2 | ROZPOCET | 0 | 0 | 0 | 0 | 0 | 1 | 0 | 16 | -1923635615
| Online PSC |  | https://podminky.urs.cz/item/CS_URS_2024_02/733224206 | [15 empty] | Online PSC | 2
31 | K | 733224222 | Potrubí z trubek měděných Příplatek k cenám za zhotovení přípojky z trubek měděných Ø 15/1 | kus | 42 |  | 0 | CS ÚRS 2024 02 |  |  | základní |  | 0 | 1e-05 | 0.00042 | 0 | 0 | 16 | K | 2 | ROZPOCET | 0 | 0 | 0 | 0 | 0 | 1 | 0 | 16 | -125150868
| Online PSC |  | https://podminky.urs.cz/item/CS_URS_2024_02/733224222 | [15 empty] | Online PSC | 2
32 | K | 733224224 | Potrubí z trubek měděných Příplatek k cenám za zhotovení přípojky z trubek měděných Ø 22/1 | kus | 34 |  | 0 | CS ÚRS 2024 02 |  |  | základní |  | 0 | 3e-05 | 0.00102 | 0 | 0 | 16 | K | 2 | ROZPOCET | 0 | 0 | 0 | 0 | 0 | 1 | 0 | 16 | -1354797350
| Online PSC |  | https://podminky.urs.cz/item/CS_URS_2024_02/733224224 | [15 empty] | Online PSC | 2
33 | K | 733224225 | Potrubí z trubek měděných Příplatek k cenám za zhotovení přípojky z trubek měděných D 28/1,5 | kus | 74 |  | 0 | CS ÚRS 2024 02 |  |  | základní |  | 0 | 5e-05 | 0.0037 | 0 | 0 | 16 | K | 2 | ROZPOCET | 0 | 0 | 0 | 0 | 0 | 1 | 0 | 16 | -1247975701
| Online PSC |  | https://podminky.urs.cz/item/CS_URS_2024_02/733224225 | [15 empty] | Online PSC | 2
34 | K | 733291101 | Zkouška těsnosti potrubí měděné do D 35x1,5 | m | 216 |  | 0 | CS ÚRS 2024 02 |  |  | základní |  | 0 | 0 | 0 | 0 | 0 | 16 | K | 2 | ROZPOCET | 0 | 0 | 0 | 0 | 0 | 1 | 0 | 16 | -2050807769
| Online PSC |  | https://podminky.urs.cz/item/CS_URS_2024_02/733291101 | [15 empty] | Online PSC | 2
35 | K | 733POX01 | Stavební přípomoci, vrtání, drážkování, sádrování a ostatní pomocné práce | h | 16 |  | 0 | TRŽNÍ CENA 2024 |  |  | základní |  | 0 | 0 | 0 | 0 | 0 | 16 | K | 2 | ROZPOCET | 0 | 0 | 0 | 0 | 0 | 1 | 0 | 16 | -22148343
36 | K | 733POX02 | Topná, dilatační a provozní zkoužka | h | 24 |  | 0 | TRŽNÍ CENA 2024 |  |  | základní |  | 0 | 0 | 0 | 0 | 0 | 16 | K | 2 | ROZPOCET | 0 | 0 | 0 | 0 | 0 | 1 | 0 | 16 | -169189992
37 | K | 998733111 | Přesun hmot pro rozvody potrubí stanovený z hmotnosti přesunovaného materiálu vodorovná dopravní vzdálenost do 50 m s omezením mechanizace v objektech výšky do 6 m | t | 0.286 |  | 0 | CS ÚRS 2024 02 |  |  | základní |  | 0 | 0 | 0 | 0 | 0 | 16 | K | 2 | ROZPOCET | 0 | 0 | 0 | 0 | 0 | 1 | 0 | 16 | 1179361033
| Online PSC |  | https://podminky.urs.cz/item/CS_URS_2024_02/998733111 | [15 empty] | Online PSC | 2
38 | K | 998733193 | Přesun hmot pro rozvody potrubí stanovený z hmotnosti přesunovaného materiálu vodorovná dopravní vzdálenost do 50 m Příplatek k cenám za zvětšený přesun přes vymezenou vodorovnou dopravní vzdálenost do 500 m | t | 0.286 |  | 0 | CS ÚRS 2024 02 |  |  | základní |  | 0 | 0 | 0 | 0 | 0 | 16 | K | 2 | ROZPOCET | 0 | 0 | 0 | 0 | 0 | 1 | 0 | 16 | -60762849
| Online PSC |  | https://podminky.urs.cz/item/CS_URS_2024_02/998733193 | [15 empty] | Online PSC | 2
| D | 734 | Ústřední vytápění - armatury |  |  |  | 0 | [5 empty] | 0 |  | 0.0238 |  | 0 | 2 | D | 1 | ROZPOCET | [6 empty] | 0
39 | K | 734211120 | Ventil závitový odvzdušňovací G 1/2 PN 14 do 120°C automatický | kus | 18 |  | 0 | CS ÚRS 2024 02 |  |  | základní |  | 0 | 0.00024 | 0.00432 | 0 | 0 | 16 | K | 2 | ROZPOCET | 0 | 0 | 0 | 0 | 0 | 1 | 0 | 16 | -1725121817
| Online PSC |  | https://podminky.urs.cz/item/CS_URS_2024_02/734211120 | [15 empty] | Online PSC | 2
40 | K | 734242414 | Ventily zpětné závitové PN 16 do 110°C přímé G 1 | kus | 2 |  | 0 | CS ÚRS 2024 02 |  |  | základní |  | 0 | 0.00053 | 0.00106 | 0 | 0 | 16 | K | 2 | ROZPOCET | 0 | 0 | 0 | 0 | 0 | 1 | 0 | 16 | 1665874430
| Online PSC |  | https://podminky.urs.cz/item/CS_URS_2024_02/734242414 | [15 empty] | Online PSC | 2
41 | K | 734291123 | Kohout plnící a vypouštěcí G 1/2 PN 10 do 110°C závitový | kus | 24 |  | 0 | CS ÚRS 2024 02 |  |  | základní |  | 0 | 0.00022 | 0.00528 | 0 | 0 | 16 | K | 2 | ROZPOCET | 0 | 0 | 0 | 0 | 0 | 1 | 0 | 16 | 1124381135
| Online PSC |  | https://podminky.urs.cz/item/CS_URS_2024_02/734291123 | [15 empty] | Online PSC | 2
42 | K | 734291274 | Ostatní armatury filtry závitové pro topné a chladicí systémy PN 30 do 110°C přímé s vnitřními závity a integrovaným magnetem G 1 | kus | 2 |  | 0 | CS ÚRS 2024 02 |  |  | základní |  | 0 | 0.00057 | 0.00114 | 0 | 0 | 16 | K | 2 | ROZPOCET | 0 | 0 | 0 | 0 | 0 | 1 | 0 | 16 | -788269319
| Online PSC |  | https://podminky.urs.cz/item/CS_URS_2024_02/734291274 | [15 empty] | Online PSC | 2
43 | K | 734292715 | Kohout kulový přímý G 1 PN 42 do 185°C vnitřní závit | kus | 24 |  | 0 | CS ÚRS 2024 02 |  |  | základní |  | 0 | 0.0005 | 0.012 | 0 | 0 | 16 | K | 2 | ROZPOCET | 0 | 0 | 0 | 0 | 0 | 1 | 0 | 16 | -1569893489
| Online PSC |  | https://podminky.urs.cz/item/CS_URS_2024_02/734292715 | [15 empty] | Online PSC | 2
44 | K | 734MX01 | Ultrazvukový měřič spotřeby tepla Qp = 0,6m3/h L=110mm G 3/4" vč. příslušenství a teplotních čidel - dodávka a montáž | kus | 8 |  | 0 | TRŽNÍ CENA 2024 |  |  | základní |  | 0 | 0 | 0 | 0 | 0 | 16 | K | 2 | ROZPOCET | 0 | 0 | 0 | 0 | 0 | 1 | 0 | 16 | 1634295861
45 | K | 734MX02 | Ultrazvukový měřič spotřeby tepla Qp = 1,5m3/h L=130mm G 1" vč. příslušenství a teplotních čidel k ohřívaši teplé vody - dodávka a montáž | kus | 1 |  | 0 | TRŽNÍ CENA 2024 |  |  | základní |  | 0 | 0 | 0 | 0 | 0 | 16 | K | 2 | ROZPOCET | 0 | 0 | 0 | 0 | 0 | 1 | 0 | 16 | -1722775088
46 | M | 734ARX101 | kombinovaný automatický vyvažovací ventil 3/4" typu AB-PM - dodávka a montáž | kus | 8 |  | 0 | TRŽNÍ CENA 2024 |  |  | základní |  | 0 | 0 | 0 | 0 | 0 | 32 | M | 2 | ROZPOCET | 0 | 0 | 0 | 0 | 0 | 1 | 0 | 16 | 1170451423
47 | M | 734ARX102 | pohon kombinovaného ventilu s ovládacím napětím 230V - otevřeno / zavřeno - dodávka a montáž | kus | 8 |  | 0 | TRŽNÍ CENA 2024 |  |  | základní |  | 0 | 0 | 0 | 0 | 0 | 32 | M | 2 | ROZPOCET | 0 | 0 | 0 | 0 | 0 | 1 | 0 | 16 | -1702743934
48 | M | 734ARX103 | regulátor tlakového rozdílu 1" typu ASV-BD - dodávka a montáž | kus | 8 |  | 0 | TRŽNÍ CENA 2024 |  |  | základní |  | 0 | 0 | 0 | 0 | 0 | 32 | M | 2 | ROZPOCET | 0 | 0 | 0 | 0 | 0 | 1 | 0 | 16 | -854543351
49 | M | 734ARX104 | bytový prostorový termostat digitální s časovým programem ke kombinovanému ventilu, včetně prokabelování trasy a pohonu ventilu 230V - dodávka a montáž | kus | 8 |  | 0 | TRŽNÍ CENA 2024 |  |  | základní |  | 0 | 0 | 0 | 0 | 0 | 32 | M | 2 | ROZPOCET | 0 | 0 | 0 | 0 | 0 | 1 | 0 | 16 | -620433942
50 | K | 734XEN01 | Kulový kohout se zajištěním a vypouštěním pro expanzní nádoby 3/4" - dodávka a montáž | kus | 1 |  | 0 | TRŽNÍ CENA 2024 |  |  | základní |  | 0 | 0 | 0 | 0 | 0 | 16 | K | 2 | ROZPOCET | 0 | 0 | 0 | 0 | 0 | 1 | 0 | 16 | -322621852
51 | K | 998734111 | Přesun hmot pro armatury stanovený z hmotnosti přesunovaného materiálu vodorovná dopravní vzdálenost do 50 m s omezením mechanizace v objektech výšky do 6 m | t | 0.024 |  | 0 | CS ÚRS 2024 02 |  |  | základní |  | 0 | 0 | 0 | 0 | 0 | 16 | K | 2 | ROZPOCET | 0 | 0 | 0 | 0 | 0 | 1 | 0 | 16 | -113013426
| Online PSC |  | https://podminky.urs.cz/item/CS_URS_2024_02/998734111 | [15 empty] | Online PSC | 2
52 | K | 998734193 | Přesun hmot pro armatury stanovený z hmotnosti přesunovaného materiálu vodorovná dopravní vzdálenost do 50 m Příplatek k cenám za zvětšený přesun přes vymezenou vodorovnou dopravní vzdálenost do 500 m | t | 0.024 |  | 0 | CS ÚRS 2024 02 |  |  | základní |  | 0 | 0 | 0 | 0 | 0 | 16 | K | 2 | ROZPOCET | 0 | 0 | 0 | 0 | 0 | 1 | 0 | 16 | 1873685973
| Online PSC |  | https://podminky.urs.cz/item/CS_URS_2024_02/998734193 | [15 empty] | Online PSC | 2
| D | 735 | Ústřední vytápění - otopná tělesa |  |  |  | 0 | [5 empty] | 0 |  | 0.1564 |  | 0 | 2 | D | 1 | ROZPOCET | [6 empty] | 0
53 | K | 735000911 | Regulace otopného systému při opravách vyregulování dvojregulačních ventilů a kohoutů s ručním ovládáním | kus | 30 |  | 0 | CS ÚRS 2024 02 |  |  | základní |  | 0 | 0 | 0 | 0 | 0 | 16 | K | 2 | ROZPOCET | 0 | 0 | 0 | 0 | 0 | 1 | 0 | 16 | 836688559
| Online PSC |  | https://podminky.urs.cz/item/CS_URS_2024_02/735000911 | [15 empty] | Online PSC | 2
54 | K | 735164272 | Otopná tělesa trubková přímotopná elektrická na stěnu výšky tělesa 1810 mm, délky 600 mm | kus | 4 |  | 0 | CS ÚRS 2024 02 |  |  | základní |  | 0 | 0.0391 | 0.1564 | 0 | 0 | 16 | K | 2 | ROZPOCET | 0 | 0 | 0 | 0 | 0 | 1 | 0 | 16 | 2098417468
| Online PSC |  | https://podminky.urs.cz/item/CS_URS_2024_02/735164272 | [15 empty] | Online PSC | 2
55 | K | 735191905 | Ostatní opravy otopných těles odvzdušnění tělesa | kus | 30 |  | 0 | CS ÚRS 2024 02 |  |  | základní |  | 0 | 0 | 0 | 0 | 0 | 16 | K | 2 | ROZPOCET | 0 | 0 | 0 | 0 | 0 | 1 | 0 | 16 | 802630413
| Online PSC |  | https://podminky.urs.cz/item/CS_URS_2024_02/735191905 | [15 empty] | Online PSC | 2
56 | K | 735191910 | Ostatní opravy otopných těles napuštění vody do otopného systému včetně potrubí (bez kotle a ohříváků) otopných těles | m2 | 600 |  | 0 | CS ÚRS 2024 02 |  |  | základní |  | 0 | 0 | 0 | 0 | 0 | 16 | K | 2 | ROZPOCET | 0 | 0 | 0 | 0 | 0 | 1 | 0 | 16 | -1488405843
| Online PSC |  | https://podminky.urs.cz/item/CS_URS_2024_02/735191910 | [15 empty] | Online PSC | 2
57 | K | 998735101 | Přesun hmot pro otopná tělesa stanovený z hmotnosti přesunovaného materiálu vodorovná dopravní vzdálenost do 50 m základní v objektech výšky do 6 m | t | 0.156 |  | 0 | CS ÚRS 2024 02 |  |  | základní |  | 0 | 0 | 0 | 0 | 0 | 16 | K | 2 | ROZPOCET | 0 | 0 | 0 | 0 | 0 | 1 | 0 | 16 | -277751683
| Online PSC |  | https://podminky.urs.cz/item/CS_URS_2024_02/998735101 | [15 empty] | Online PSC | 2
58 | K | 998735193 | Přesun hmot pro otopná tělesa stanovený z hmotnosti přesunovaného materiálu vodorovná dopravní vzdálenost do 50 m Příplatek k cenám za zvětšený přesun přes vymezenou vodorovnou dopravní vzdálenost do 500 m | t | 0.156 |  | 0 | CS ÚRS 2024 02 |  |  | základní |  | 0 | 0 | 0 | 0 | 0 | 16 | K | 2 | ROZPOCET | 0 | 0 | 0 | 0 | 0 | 1 | 0 | 16 | -1034319818
| Online PSC |  | https://podminky.urs.cz/item/CS_URS_2024_02/998735193 | [15 empty] | Online PSC | 2
| D | 736 | Ústřední vytápění - plošné vytápění a chlazení |  |  |  | 0 | [5 empty] | 0 |  | 1.1096 |  | 0 | 2 | D | 1 | ROZPOCET | [6 empty] | 0
59 | K | 736110212 | Trubkové teplovodní podlahové vytápění rozvod v systémové desce potrubí polyethylen PE-Xa nebo PE-Xb (s kyslíkovou bariérou) rozvodné potrubí 17x2 mm, rozteč 150 mm | m | 3458 |  | 0 | CS ÚRS 2024 02 |  |  | základní |  | 0 | 0.00012 | 0.41496 | 0 | 0 | 16 | K | 2 | ROZPOCET | 0 | 0 | 0 | 0 | 0 | 1 | 0 | 16 | -871386218
| Online PSC |  | https://podminky.urs.cz/item/CS_URS_2024_02/736110212 | [15 empty] | Online PSC | 2
60 | K | 736110251 | Trubkové teplovodní podlahové vytápění rozvod v systémové desce systémová deska bez tepelné izolace, výšky 20 až 24 mm | m2 | 602.94 |  | 0 | CS ÚRS 2024 02 |  |  | základní |  | 0 | 0.00079 | 0.47632 | 0 | 0 | 16 | K | 2 | ROZPOCET | 0 | 0 | 0 | 0 | 0 | 1 | 0 | 16 | -237424252
| Online PSC |  | https://podminky.urs.cz/item/CS_URS_2024_02/736110251 | [15 empty] | Online PSC | 2
61 | K | 736110652 | Trubkové teplovodní podlahové vytápění doplňkové prvky okrajový izolační pruh | m | 900 |  | 0 | CS ÚRS 2024 02 |  |  | základní |  | 0 | 6e-05 | 0.054 | 0 | 0 | 16 | K | 2 | ROZPOCET | 0 | 0 | 0 | 0 | 0 | 1 | 0 | 16 | -218110317
| Online PSC |  | https://podminky.urs.cz/item/CS_URS_2024_02/736110652 | [15 empty] | Online PSC | 2
62 | K | 736110653 | Trubkové teplovodní podlahové vytápění doplňkové prvky ochranná trubka | m | 300 |  | 0 | CS ÚRS 2024 02 |  |  | základní |  | 0 | 0.0001 | 0.03 | 0 | 0 | 16 | K | 2 | ROZPOCET | 0 | 0 | 0 | 0 | 0 | 1 | 0 | 16 | 1481850000
| Online PSC |  | https://podminky.urs.cz/item/CS_URS_2024_02/736110653 | [15 empty] | Online PSC | 2
63 | K | 736110654 | Trubkové teplovodní podlahové vytápění doplňkové prvky spárový (dilatační) profil | m | 60 |  | 0 | CS ÚRS 2024 02 |  |  | základní |  | 0 | 6e-05 | 0.0036 | 0 | 0 | 16 | K | 2 | ROZPOCET | 0 | 0 | 0 | 0 | 0 | 1 | 0 | 16 | -1669151356
| Online PSC |  | https://podminky.urs.cz/item/CS_URS_2024_02/736110654 | [15 empty] | Online PSC | 2
64 | K | 736111001 | Trubkové teplovodní podlahové vytápění rozdělovače mosazné s průtokoměry dvouokruhové | kus | 1 |  | 0 | CS ÚRS 2024 02 |  |  | základní |  | 0 | 0.0016 | 0.0016 | 0 | 0 | 16 | K | 2 | ROZPOCET | 0 | 0 | 0 | 0 | 0 | 1 | 0 | 16 | -358783540
| Online PSC |  | https://podminky.urs.cz/item/CS_URS_2024_02/736111001 | [15 empty] | Online PSC | 2
65 | K | 736111002 | Trubkové teplovodní podlahové vytápění rozdělovače mosazné s průtokoměry tříokruhové | kus | 2 |  | 0 | CS ÚRS 2024 02 |  |  | základní |  | 0 | 0.00262 | 0.00524 | 0 | 0 | 16 | K | 2 | ROZPOCET | 0 | 0 | 0 | 0 | 0 | 1 | 0 | 16 | -1639338319
| Online PSC |  | https://podminky.urs.cz/item/CS_URS_2024_02/736111002 | [15 empty] | Online PSC | 2
66 | K | 736111003 | Trubkové teplovodní podlahové vytápění rozdělovače mosazné s průtokoměry čtyřokruhové | kus | 3 |  | 0 | CS ÚRS 2024 02 |  |  | základní |  | 0 | 0.0032 | 0.0096 | 0 | 0 | 16 | K | 2 | ROZPOCET | 0 | 0 | 0 | 0 | 0 | 1 | 0 | 16 | 1176088087
| Online PSC |  | https://podminky.urs.cz/item/CS_URS_2024_02/736111003 | [15 empty] | Online PSC | 2
67 | K | 736111004 | Trubkové teplovodní podlahové vytápění rozdělovače mosazné s průtokoměry pětiokruhové | kus | 2 |  | 0 | CS ÚRS 2024 02 |  |  | základní |  | 0 | 0.0042 | 0.0084 | 0 | 0 | 16 | K | 2 | ROZPOCET | 0 | 0 | 0 | 0 | 0 | 1 | 0 | 16 | 890863185
| Online PSC |  | https://podminky.urs.cz/item/CS_URS_2024_02/736111004 | [15 empty] | Online PSC | 2
68 | K | 736111034 | Trubkové teplovodní podlahové vytápění připojovací šroubení rozdělovače, potrubí 17x2,0 mm | kus | 60 |  | 0 | CS ÚRS 2024 02 |  |  | základní |  | 0 | 7e-05 | 0.0042 | 0 | 0 | 16 | K | 2 | ROZPOCET | 0 | 0 | 0 | 0 | 0 | 1 | 0 | 16 | 748018425
| Online PSC |  | https://podminky.urs.cz/item/CS_URS_2024_02/736111034 | [15 empty] | Online PSC | 2
69 | K | 736111103 | Trubkové teplovodní podlahové vytápění skříně rozdělovače pod omítku, pro rozdělovač s počtem okruhů 6-9 | kus | 5 |  | 0 | CS ÚRS 2024 02 |  |  | základní |  | 0 | 0.0132 | 0.066 | 0 | 0 | 16 | K | 2 | ROZPOCET | 0 | 0 | 0 | 0 | 0 | 1 | 0 | 16 | 1927901676
| Online PSC |  | https://podminky.urs.cz/item/CS_URS_2024_02/736111103 | [15 empty] | Online PSC | 2
70 | K | 736111113 | Trubkové teplovodní podlahové vytápění skříně rozdělovače na omítku, pro rozdělovač s počtem okruhů 6-9 | kus | 2 |  | 0 | CS ÚRS 2024 02 |  |  | základní |  | 0 | 0.0108 | 0.0216 | 0 | 0 | 16 | K | 2 | ROZPOCET | 0 | 0 | 0 | 0 | 0 | 1 | 0 | 16 | 389572467
| Online PSC |  | https://podminky.urs.cz/item/CS_URS_2024_02/736111113 | [15 empty] | Online PSC | 2
71 | K | 736111114 | Trubkové teplovodní podlahové vytápění skříně rozdělovače na omítku, pro rozdělovač s počtem okruhů 9-12 | kus | 1 |  | 0 | CS ÚRS 2024 02 |  |  | základní |  | 0 | 0.0141 | 0.0141 | 0 | 0 | 16 | K | 2 | ROZPOCET | 0 | 0 | 0 | 0 | 0 | 1 | 0 | 16 | -1849897982
| Online PSC |  | https://podminky.urs.cz/item/CS_URS_2024_02/736111114 | [15 empty] | Online PSC | 2

## 22 - VZDUCHOTECHNIKA
[9 empty] | >> skryté sloupce << | [9 empty] | {56375e2c-f90b-40ad-bbee-f3cf95901f1b}
2
| KRYCÍ LIST SOUPISU PRACÍ | [8 empty] | v --- níže se nacházejí doplnkové a pomocné údaje k sestavám --- v | [8 empty] | False
Stavba:
Obecní dům Rudíkov smlouva č. 2 - SO02, 3,4,5,6,7,8,9,11,13,14
Objekt:
2 - SO02
Soupis:
22 - VZDUCHOTECHNIKA
| KSO: |  |  |  |  | CC-CZ:
| Místo: |  | RUDÍKOV, P.Č. 2250/4, 2261, ST. 63, 2208/9, |  |  | Datum: | 10. 1. 2024
| Zadavatel: |  |  |  |  | IČ:
DIČ:
| Účastník: |  |  |  |  | IČ: | Vyplň údaj
|  | Vyplň údaj |  |  |  | DIČ: | Vyplň údaj
| Projektant: |  |  |  |  | IČ:
|  | Ondřej Zikán |  |  |  | DIČ:
| Zpracovatel: |  |  |  |  | IČ:
|  | Ondřej Zikán |  |  |  | DIČ:
Poznámka:
| Cena bez DPH | [5 empty] | 0
|  |  | Základ daně |  |  | Sazba daně | Výše daně
| DPH | základní | 0 |  |  | 21% | 0
|  | snížená | 0 |  |  | 12% | 0
|  | zákl. přenesená | 0 |  |  | 21% | 0
|  | sníž. přenesená | 0 |  |  | 12% | 0
|  | nulová | 0 |  |  | 0% | 0
| Cena s DPH |  |  | v | CZK |  | 0
REKAPITULACE ČLENĚNÍ SOUPISU PRACÍ
Stavba:
Obecní dům Rudíkov smlouva č. 2 - SO02, 3,4,5,6,7,8,9,11,13,14
Objekt:
2 - SO02
Soupis:
22 - VZDUCHOTECHNIKA
Místo: |  |  | RUDÍKOV, P.Č. 2250/4, 2261, ST. 63, 2208/9, |  |  | Datum: | 10. 1. 2024
Zadavatel: | [5 empty] | Projektant: | Ondřej Zikán
Účastník: |  |  | Vyplň údaj |  |  | Zpracovatel: | Ondřej Zikán
Kód dílu - Popis | [6 empty] | Cena celkem [CZK]
Náklady stavby celkem | [6 empty] | 0 | [12 empty] | -1
| PSV - Práce a dodávky PSV | [5 empty] | 0
| D1 - Ostatní náklady | [5 empty] | 0
| 713 - Izolace tepelné | [5 empty] | 0
| 751 - Vzduchotechnika | [5 empty] | 0
| 751.1 - Zařízení č.1 | [5 empty] | 0
SOUPIS PRACÍ
Stavba:
Obecní dům Rudíkov smlouva č. 2 - SO02, 3,4,5,6,7,8,9,11,13,14
Objekt:
2 - SO02
Soupis:
22 - VZDUCHOTECHNIKA
Místo: |  |  | RUDÍKOV, P.Č. 2250/4, 2261, ST. 63, 2208/9, |  |  | Datum: | 10. 1. 2024
Zadavatel: | [5 empty] | Projektant: | Ondřej Zikán
Účastník: |  |  | Vyplň údaj |  |  | Zpracovatel: | Ondřej Zikán
PČ | Typ | Kód | Popis | MJ | Množství | J.cena [CZK] | Cena celkem [CZK] | Cenová soustava |  |  | DPH | J. Nh [h] | Nh celkem [h] | J. hmotnost [t] | Hmotnost celkem [t] | J. suť [t] | Suť Celkem [t]
Náklady soupisu celkem | [6 empty] | 0 | [5 empty] | 0 |  | 6.2228 |  | 0 |  | D | -1 | [7 empty] | 0
| D | PSV | Práce a dodávky PSV |  |  |  | 0 | [5 empty] | 0 |  | 6.2228 |  | 0 | 1 | D | 0 | ROZPOCET | [6 empty] | 0
| D | D1 | Ostatní náklady |  |  |  | 0 | [5 empty] | 0 |  | 0 |  | 0 | 1 | D | 1 | ROZPOCET | [6 empty] | 0
1 | K | 751101103.R01 | Zprovoznění zařízení, měření, zaregulování a uvedení do provozu rekuperačních VZT jednotek | kus | 1 |  | 0 | TRŽNÍ CENA 2024 |  |  | základní |  | 0 | 0 | 0 | 0 | 0 | 16 | K | 2 | ROZPOCET | 0 | 0 | 0 | 0 | 0 | 1 | 0 | 16 | 1223945697
2 | K | 751101106.R04 | Dopravní a režijní náklady | kus | 1 |  | 0 | TRŽNÍ CENA 2024 |  |  | základní |  | 0 | 0 | 0 | 0 | 0 | 16 | K | 2 | ROZPOCET | 0 | 0 | 0 | 0 | 0 | 1 | 0 | 16 | -1654637971
3 | K | 751101107.R05 | Stavební přípomoci, sekání, vrtání, drážkování, sádrování, stavební zapravení a zahození, úprava povrchů, ostatní pomocné práce, hodinová zúčtovací sazba včetně použitého materiálu | hod | 48 |  | 0 | TRŽNÍ CENA 2024 |  |  | základní |  | 0 | 0 | 0 | 0 | 0 | 16 | K | 2 | ROZPOCET | 0 | 0 | 0 | 0 | 0 | 1 | 0 | 16 | -1590455237
4 | K | 751101108.R06 | Závěsový a montážní materiál pro uložení potrubí a zařízení | kus | 1 |  | 0 | TRŽNÍ CENA 2024 |  |  | základní |  | 0 | 0 | 0 | 0 | 0 | 16 | K | 2 | ROZPOCET | 0 | 0 | 0 | 0 | 0 | 1 | 0 | 16 | 648926613
5 | K | 751101109.R07 | Pomocné modulové pozinkované konstrukce pro uložení zařízení | kus | 2 |  | 0 | TRŽNÍ CENA 2024 |  |  | základní |  | 0 | 0 | 0 | 0 | 0 | 16 | K | 2 | ROZPOCET | 0 | 0 | 0 | 0 | 0 | 1 | 0 | 16 | 1312541108
6 | K | 751101110.R08 | Montážní plošina přenosná - instalace a zpětná demontáž | kus | 1 |  | 0 | TRŽNÍ CENA 2024 |  |  | základní |  | 0 | 0 | 0 | 0 | 0 | 16 | K | 2 | ROZPOCET | 0 | 0 | 0 | 0 | 0 | 1 | 0 | 16 | 535074571
7 | K | 751101111.R09 | Pryžové podložky pro stacionární vzduchotechnickou jednotku | kus | 1 |  | 0 | TRŽNÍ CENA 2024 |  |  | základní |  | 0 | 0 | 0 | 0 | 0 | 16 | K | 2 | ROZPOCET | 0 | 0 | 0 | 0 | 0 | 1 | 0 | 16 | 343285809
8 | K | 75130018.R12 | Těsnění prostupů požárními dělícími konstrukcemi - požární ucpávky a tmely pro potrubí | kus | 30 |  | 0 | TRŽNÍ CENA 2024 |  |  | základní |  | 0 | 0 | 0 | 0 | 0 | 512 | K | 2 | ROZPOCET | 0 | 0 | 0 | 0 | 0 | 1 | 0 | 512 | 767799765
| D | 713 | Izolace tepelné |  |  |  | 0 | [5 empty] | 0 |  | 0.36787 |  | 0 | 2 | D | 1 | ROZPOCET | [6 empty] | 0
9 | K | 713411121 | Montáž izolace tepelné potrubí a ohybů pásy nebo rohožemi s povrchovou úpravou hliníkovou fólií připevněnými ocelovým drátem potrubí jednovrstvá | m | 49.4 |  | 0 | CS ÚRS 2024 02 |  |  | základní |  | 0 | 0.00022 | 0.010868 | 0 | 0 | 16 | K | 2 | ROZPOCET | 0 | 0 | 0 | 0 | 0 | 1 | 0 | 16 | -1514656126
| Online PSC |  | https://podminky.urs.cz/item/CS_URS_2024_02/713411121 | [15 empty] | Online PSC | 2
10 | M | 63153726 | deska izolační z minerální vlny pro technickou izolaci 150kg/m3 max.teplota do 650°C tl 60mm | m2 | 33.8 |  | 0 | CS ÚRS 2024 02 |  |  | základní |  | 0 | 0.009 | 0.3042 | 0 | 0 | 32 | M | 2 | ROZPOCET | 0 | 0 | 0 | 0 | 0 | 1 | 0 | 16 | -1093717573
11 | M | 63153740 | deska izolační z minerální vlny pro technickou izolaci 45-55kg/m3 max.teplota do 400°C tl 40mm | m2 | 15.6 |  | 0 | CS ÚRS 2024 02 |  |  | základní |  | 0 | 0.003 | 0.0468 | 0 | 0 | 32 | M | 2 | ROZPOCET | 0 | 0 | 0 | 0 | 0 | 1 | 0 | 16 | -1779182175
12 | M | 700700191.R01 | Al páska šířky 50mm | bm | 30 |  | 0 | TRŽNÍ CENA 2024 |  |  | základní |  | 0 | 0.0002 | 0.006 | 0 | 0 | 32 | M | 2 | ROZPOCET | 0 | 0 | 0 | 0 | 0 | 1 | 0 | 16 | 868585869
| D | 751 | Vzduchotechnika |  |  |  | 0 | [5 empty] | 0 |  | 0 |  | 0 | 2 | D | 1 | ROZPOCET | [6 empty] | 0
13 | K | 998751201 | Přesun hmot pro vzduchotechniku stanovený procentní sazbou (%) z ceny vodorovná dopravní vzdálenost do 50 m v objektech výšky do 12 m | % |  |  | 0 | CS ÚRS 2024 02 |  |  | základní |  | 0 | 0 | 0 | 0 | 0 | 16 | K | 2 | ROZPOCET | 0 | 0 | 0 | 0 | 0 | 1 | 0 | 16 | -1633370231
| Online PSC |  | https://podminky.urs.cz/item/CS_URS_2024_02/998751201 | [15 empty] | Online PSC | 2
14 | K | 998751291 | Přesun hmot pro vzduchotechniku stanovený procentní sazbou (%) z ceny Příplatek k cenám za zvětšený přesun přes vymezenou největší dopravní vzdálenost do 500 m | % |  |  | 0 | CS ÚRS 2024 02 |  |  | základní |  | 0 | 0 | 0 | 0 | 0 | 16 | K | 2 | ROZPOCET | 0 | 0 | 0 | 0 | 0 | 1 | 0 | 16 | -713328603
| Online PSC |  | https://podminky.urs.cz/item/CS_URS_2024_02/998751291 | [15 empty] | Online PSC | 2
| D | 751.1 | Zařízení č.1 |  |  |  | 0 | [5 empty] | 0 |  | 5.855 |  | 0 | 2 | D | 1 | ROZPOCET | [6 empty] | 0
15 | K | 751611115 | Montáž vzduchotechnické jednotky s rekuperací tepla centrální stojaté s výměnou vzduchu přes 500 do 1000 m3/h | kus | 1 |  | 0 | CS ÚRS 2024 02 |  |  | základní |  | 0 | 0 | 0 | 0 | 0 | 16 | K | 2 | ROZPOCET | 0 | 0 | 0 | 0 | 0 | 1 | 0 | 16 | -1939865502
| Online PSC |  | https://podminky.urs.cz/item/CS_URS_2024_02/751611115 | [15 empty] | Online PSC | 2
16 | M | 42944138.R01 | Kompaktní rekuperační vzduchotechnická jednotka parapetní, deskový protiproudý výměník ZZT s obtokem, filtry na sání a výfuku, výměník pro přímý výpar, elektrický ohřívač, integrovaná regulace (Vp=Vo=840 m3/h, ∆pp=250Pa, ∆po=250Pa) | kus | 1 |  | 0 | TRŽNÍ CENA 2024 |  |  | základní |  | 0 | 0.185 | 0.185 | 0 | 0 | 32 | M | 2 | ROZPOCET | 0 | 0 | 0 | 0 | 0 | 1 | 0 | 16 | 2099779442
17 | K | 751614121.R01 | Montáž monitorovacího, řídícího a ovládacího zařízení bytové jednotky | kus | 6 |  | 0 | TRŽNÍ CENA 2024 |  |  | základní |  | 0 | 0 | 0 | 0 | 0 | 512 | K | 2 | ROZPOCET | 0 | 0 | 0 | 0 | 0 | 1 | 0 | 512 | -1220952165
18 | M | 40461005.R02 | Prostorový ovladač bytové jednotky s vazbou na pohon regulátoru průtoku vzduchu | kus | 6 |  | 0 | TRŽNÍ CENA 2024 |  |  | základní |  | 0 | 0.0002 | 0.0012 | 0 | 0 | 512 | M | 2 | ROZPOCET | 0 | 0 | 0 | 0 | 0 | 1 | 0 | 512 | -1709222935
19 | K | 751721111 | Montáž klimatizační jednotky venkovní jednofázové napájení do 2 vnitřních jednotek | kus | 1 |  | 0 | CS ÚRS 2024 02 |  |  | základní |  | 0 | 0 | 0 | 0 | 0 | 16 | K | 2 | ROZPOCET | 0 | 0 | 0 | 0 | 0 | 1 | 0 | 16 | -240221110
| Online PSC |  | https://podminky.urs.cz/item/CS_URS_2024_02/751721111 | [15 empty] | Online PSC | 2
20 | M | 42952015.R01 | jednotka klimatizační venkovní jednofázové napájení do 2 vnitřních jednotek o výkonu do 5,5kW | kus | 1 |  | 0 | TRŽNÍ CENA 2024 |  |  | základní |  | 0 | 0.05 | 0.05 | 0 | 0 | 32 | M | 2 | ROZPOCET | 0 | 0 | 0 | 0 | 0 | 1 | 0 | 16 | -1703800606
21 | M | 751791121.R02 | CU-chladírenské potrubí 6-10/1 mm izolovaná PEX 9mm vč. náplně - dodávka a montáž | m | 14.4 |  | 0 | TRŽNÍ CENA 2024 |  |  | základní |  | 0 | 0 | 0 | 0 | 0 | 512 | M | 2 | ROZPOCET | 0 | 0 | 0 | 0 | 0 | 1 | 0 | 512 | 1879485509
22 | K | 75130015.R03 | Ochrana kondenzátního potrubí elektrickým topným kabelem ve venkovním prostředí - dodávka a montáž | kus | 1 |  | 0 | TRŽNÍ CENA 2024 |  |  | základní |  | 0 | 0 | 0 | 0 | 0 | 512 | K | 2 | ROZPOCET | 0 | 0 | 0 | 0 | 0 | 1 | 0 | 512 | -1067728205
23 | K | 751322012.R05 | Montáž talířového ventilu D přes 100 do 200 mm | kus | 26 |  | 0 | TRŽNÍ CENA 2024 |  |  | základní |  | 0 | 0 | 0 | 0 | 0 | 16 | K | 2 | ROZPOCET | 0 | 0 | 0 | 0 | 0 | 1 | 0 | 16 | 1452286347
24 | M | 42972213 | ventil talířový pro odvod vzduchu kovový D 125mm | kus | 26 |  | 0 | CS ÚRS 2024 02 |  |  | základní |  | 0 | 0.0005 | 0.013 | 0 | 0 | 32 | M | 2 | ROZPOCET | 0 | 0 | 0 | 0 | 0 | 1 | 0 | 16 | -1988696108
25 | K | 751322111 | Montáž talířových ventilů, anemostatů, dýz anemostatu kruhového bez skříně, průměru do 300 mm | kus | 29 |  | 0 | CS ÚRS 2024 02 |  |  | základní |  | 0 | 0 | 0 | 0 | 0 | 16 | K | 2 | ROZPOCET | 0 | 0 | 0 | 0 | 0 | 1 | 0 | 16 | -1339523661
| Online PSC |  | https://podminky.urs.cz/item/CS_URS_2024_02/751322111 | [15 empty] | Online PSC | 2
26 | M | 42972808.R04 | anemostat kruhový s vířivým efektem pro přívod/odvod vzduchu ocelový D 125mm | kus | 29 |  | 0 | TRŽNÍ CENA 2024 |  |  | základní |  | 0 | 0.0002 | 0.0058 | 0 | 0 | 32 | M | 2 | ROZPOCET | 0 | 0 | 0 | 0 | 0 | 1 | 0 | 16 | -2122480075
27 | K | 751510013.R25 | Vyústek koncový - plast černý 1x90/1x125 mm s montážním límcem | kus | 47 |  | 0 | TRŽNÍ CENA 2024 |  |  | základní |  | 0 | 0.01336 | 0.62792 | 0 | 0 | 16 | K | 2 | ROZPOCET | 0 | 0 | 0 | 0 | 0 | 1 | 0 | 16 | -260999570
28 | K | 751510013.R26 | Rozdělovací box přímý jednořadý s těsněním pr. 150mm, 6 x pr. 90mm | kus | 7 |  | 0 | TRŽNÍ CENA 2024 |  |  | základní |  | 0 | 0.01336 | 0.09352 | 0 | 0 | 16 | K | 2 | ROZPOCET | 0 | 0 | 0 | 0 | 0 | 1 | 0 | 16 | -1399113922
29 | K | 751510013.R27 | Rozdělovací box přímý jednořadý s těsněním pr. 150mm, 8 x pr. 90mm | kus | 2 |  | 0 | TRŽNÍ CENA 2024 |  |  | základní |  | 0 | 0.01336 | 0.02672 | 0 | 0 | 16 | K | 2 | ROZPOCET | 0 | 0 | 0 | 0 | 0 | 1 | 0 | 16 | -1462925635
30 | K | 751510013.R28 | Tlumič hluku průměru 90 / 25 x 1 m | kus | 28 |  | 0 | TRŽNÍ CENA 2024 |  |  | základní |  | 0 | 0.01336 | 0.37408 | 0 | 0 | 16 | K | 2 | ROZPOCET | 0 | 0 | 0 | 0 | 0 | 1 | 0 | 16 | 957874955
31 | K | 751344121 | Montáž tlumičů hluku pro čtyřhranné potrubí, průřezu do 0,150 m2 | kus | 4 |  | 0 | CS ÚRS 2024 02 |  |  | základní |  | 0 | 0 | 0 | 0 | 0 | 16 | K | 2 | ROZPOCET | 0 | 0 | 0 | 0 | 0 | 1 | 0 | 16 | 970561568
| Online PSC |  | https://podminky.urs.cz/item/CS_URS_2024_02/751344121 | [15 empty] | Online PSC | 2
32 | M | 42976041.R07 | tlumič hluku čtyřhranný Pz 315x200x1500mm | kus | 4 |  | 0 | TRŽNÍ CENA 2024 |  |  | základní |  | 0 | 0.00328 | 0.01312 | 0 | 0 | 32 | M | 2 | ROZPOCET | 0 | 0 | 0 | 0 | 0 | 1 | 0 | 16 | 689324167
33 | K | 751344121.R01 | Montáž přefukových prvků s útlumem hluku, průřezu do 0,150 m2 | kus | 6 |  | 0 | TRŽNÍ CENA 2024 |  |  | základní |  | 0 | 0 | 0 | 0 | 0 | 16 | K | 2 | ROZPOCET | 0 | 0 | 0 | 0 | 0 | 1 | 0 | 16 | -1319078305
34 | M | 42976041.R02 | Přefukový prvek s útlumem hluku 370x130mm (akustický útlum 6dB) | kus | 6 |  | 0 | TRŽNÍ CENA 2024 |  |  | základní |  | 0 | 0.00328 | 0.01968 | 0 | 0 | 32 | M | 2 | ROZPOCET | 0 | 0 | 0 | 0 | 0 | 1 | 0 | 16 | -1721594450
35 | K | 751398051 | Montáž ostatních zařízení protidešťové žaluzie nebo žaluziové klapky na čtyřhranné potrubí, průřezu do 0,150 m2 | kus | 2 |  | 0 | CS ÚRS 2024 02 |  |  | základní |  | 0 | 0 | 0 | 0 | 0 | 16 | K | 2 | ROZPOCET | 0 | 0 | 0 | 0 | 0 | 1 | 0 | 16 | 585701914
| Online PSC |  | https://podminky.urs.cz/item/CS_URS_2024_02/751398051 | [15 empty] | Online PSC | 2
36 | M | 42972917 | žaluzie protidešťová s pevnými lamelami, pozink, pro potrubí 315x315mm | kus | 2 |  | 0 | CS ÚRS 2024 02 |  |  | základní |  | 0 | 0.0048 | 0.0096 | 0 | 0 | 32 | M | 2 | ROZPOCET | 0 | 0 | 0 | 0 | 0 | 1 | 0 | 16 | -301134031
37 | K | 751514612 | Montáž požární klapky do plechového potrubí čtyřhranné s přírubou přes 0,035 do 0,070 m2 | kus | 4 |  | 0 | CS ÚRS 2024 02 |  |  | základní |  | 0 | 0 | 0 | 0 | 0 | 16 | K | 2 | ROZPOCET | 0 | 0 | 0 | 0 | 0 | 1 | 0 | 16 | -704885506
| Online PSC |  | https://podminky.urs.cz/item/CS_URS_2024_02/751514612 | [15 empty] | Online PSC | 2
38 | M | 42982458.R01 | klapka požární čtyřhranná Pz 300x100mm včetně motorického pohonu 230V | kus | 4 |  | 0 | TRŽNÍ CENA 2024 |  |  | základní |  | 0 | 0.0053 | 0.0212 | 0 | 0 | 32 | M | 2 | ROZPOCET | 0 | 0 | 0 | 0 | 0 | 1 | 0 | 16 | -47814468
39 | K | 751514662.1 | Montáž škrtící klapky nebo zpětné klapky do plechového potrubí kruhové s přírubou, průměru přes 100 do 200 mm | kus | 12 |  | 0 | CS ÚRS 2024 02 |  |  | základní |  | 0 | 0 | 0 | 0 | 0 | 16 | K | 2 | ROZPOCET | 0 | 0 | 0 | 0 | 0 | 1 | 0 | 16 | 1196762645
| Online PSC |  | https://podminky.urs.cz/item/CS_URS_2024_02/751514662.1 | [15 empty] | Online PSC | 2
40 | M | 42981002.R01 | Regulátor průtoku vzduchu D 125mm, s motorickým pohonem 0-10V s aretací 20% | kus | 12 |  | 0 | TRŽNÍ CENA 2024 |  |  | základní |  | 0 | 0.0006 | 0.0072 | 0 | 0 | 32 | M | 2 | ROZPOCET | 0 | 0 | 0 | 0 | 0 | 1 | 0 | 16 | -335870270
41 | K | 751514662 | Montáž škrtící klapky nebo zpětné klapky do plechového potrubí kruhové s přírubou, průměru přes 100 do 200 mm | kus | 3 |  | 0 | CS ÚRS 2024 02 |  |  | základní |  | 0 | 0 | 0 | 0 | 0 | 16 | K | 2 | ROZPOCET | 0 | 0 | 0 | 0 | 0 | 1 | 0 | 16 | -1129904453
| Online PSC |  | https://podminky.urs.cz/item/CS_URS_2024_02/751514662 | [15 empty] | Online PSC | 2
42 | M | 42981002.R12 | klapka kruhová regulační Pz D 125mm | kus | 3 |  | 0 | TRŽNÍ CENA 2024 |  |  | základní |  | 0 | 0.0006 | 0.0018 | 0 | 0 | 32 | M | 2 | ROZPOCET | 0 | 0 | 0 | 0 | 0 | 1 | 0 | 16 | 1949722980
43 | K | 751510013.R24 | Vzduchotechnické potrubí z pozinkovaného plechu čtyřhranné s přírubou vč. spojovacího,těsnícího materiálu - dodávka + montáž | m2 | 49.4 |  | 0 | TRŽNÍ CENA 2024 |  |  | základní |  | 0 | 0.01336 | 0.65998 | 0 | 0 | 512 | K | 2 | ROZPOCET | 0 | 0 | 0 | 0 | 0 | 1 | 0 | 512 | 1694394817
44 | K | 751510042 | Vzduchotechnické potrubí z pozinkovaného plechu kruhové, trouba spirálně vinutá bez příruby, průměru přes 100 do 200 mm | m | 67.6 |  | 0 | CS ÚRS 2024 02 |  |  | základní |  | 0 | 0.00344 | 0.23254 | 0 | 0 | 16 | K | 2 | ROZPOCET | 0 | 0 | 0 | 0 | 0 | 1 | 0 | 16 | -1999325399
| Online PSC |  | https://podminky.urs.cz/item/CS_URS_2024_02/751510042 | [15 empty] | Online PSC | 2
45 | K | 751510013.R29 | Plastová flexibilní hadice s hladkým antistatickým a antibakteriálním povrchem d = 90/75 mm, včetně potrubí pro instalalci do konstrukce podlahy. spojovacího, těsnícího a montážního materiálu | m | 260 |  | 0 | TRŽNÍ CENA 2024 |  |  | základní |  | 0 | 0.01336 | 3.4736 | 0 | 0 | 16 | K | 2 | ROZPOCET | 0 | 0 | 0 | 0 | 0 | 1 | 0 | 16 | -1526868443
46 | K | 751537146 | Montáž potrubí ohebného kruhového izolovaného minerální vatou Al hadice (izolace tepelná i hluková), průměru přes 100 do 150 mm | m | 41.6 |  | 0 | CS ÚRS 2024 02 |  |  | základní |  | 0 | 0 | 0 | 0 | 0 | 16 | K | 2 | ROZPOCET | 0 | 0 | 0 | 0 | 0 | 1 | 0 | 16 | 1175273463
| Online PSC |  | https://podminky.urs.cz/item/CS_URS_2024_02/751537146 | [15 empty] | Online PSC | 2
47 | M | 42981730 | hadice ohebná z Al s tepelnou a hlukovou izolací 25mm, délka 10m D 127mm | kus | 5 |  | 0 | CS ÚRS 2024 02 |  |  | základní |  | 0 | 0.0078 | 0.039 | 0 | 0 | 32 | M | 2 | ROZPOCET | 0 | 0 | 0 | 0 | 0 | 1 | 0 | 16 | 1779794186

## 23 - ZDRAVOTNĚ TECHNICKÉ ...
[9 empty] | >> skryté sloupce << | [9 empty] | {25a5b374-6318-47ab-b41c-feee21a43289}
2
| KRYCÍ LIST SOUPISU PRACÍ | [8 empty] | v --- níže se nacházejí doplnkové a pomocné údaje k sestavám --- v | [8 empty] | False
Stavba:
Obecní dům Rudíkov smlouva č. 2 - SO02, 3,4,5,6,7,8,9,11,13,14
Objekt:
2 - SO02
Soupis:
23 - ZDRAVOTNĚ TECHNICKÉ INSTALACE
| KSO: |  |  |  |  | CC-CZ:
| Místo: |  | RUDÍKOV, P.Č. 2250/4, 2261, ST. 63, 2208/9, |  |  | Datum: | 10. 1. 2024
| Zadavatel: |  |  |  |  | IČ:
DIČ:
| Účastník: |  |  |  |  | IČ: | Vyplň údaj
|  | Vyplň údaj |  |  |  | DIČ: | Vyplň údaj
| Projektant: |  |  |  |  | IČ:
|  | Ondřej Zikán |  |  |  | DIČ:
| Zpracovatel: |  |  |  |  | IČ:
|  | Ondřej Zikán |  |  |  | DIČ:
Poznámka:
rozpočet dle PD ZTI, nutná koordinace s projektem Interieru
| Cena bez DPH | [5 empty] | 0
|  |  | Základ daně |  |  | Sazba daně | Výše daně
| DPH | základní | 0 |  |  | 21% | 0
|  | snížená | 0 |  |  | 12% | 0
|  | zákl. přenesená | 0 |  |  | 21% | 0
|  | sníž. přenesená | 0 |  |  | 12% | 0
|  | nulová | 0 |  |  | 0% | 0
| Cena s DPH |  |  | v | CZK |  | 0
REKAPITULACE ČLENĚNÍ SOUPISU PRACÍ
Stavba:
Obecní dům Rudíkov smlouva č. 2 - SO02, 3,4,5,6,7,8,9,11,13,14
Objekt:
2 - SO02
Soupis:
23 - ZDRAVOTNĚ TECHNICKÉ INSTALACE
Místo: |  |  | RUDÍKOV, P.Č. 2250/4, 2261, ST. 63, 2208/9, |  |  | Datum: | 10. 1. 2024
Zadavatel: | [5 empty] | Projektant: | Ondřej Zikán
Účastník: |  |  | Vyplň údaj |  |  | Zpracovatel: | Ondřej Zikán
Kód dílu - Popis | [6 empty] | Cena celkem [CZK]
Náklady stavby celkem | [6 empty] | 0 | [12 empty] | -1
| HSV - HSV | [5 empty] | 0
| 1 - Zemní práce | [5 empty] | 0
| 4 - Vodorovné konstrukce | [5 empty] | 0
| PSV - Práce a dodávky PSV | [5 empty] | 0
| 721 - Zdravotechnika - vnitřní kanalizace | [5 empty] | 0
| 722 - Zdravotechnika - vnitřní vodovod | [5 empty] | 0
| 724 - Zdravotechnika - strojní vybavení | [5 empty] | 0
| 725 - Zdravotechnika - zařizovací předměty | [5 empty] | 0
| 726 - Zdravotechnika - předstěnové instalace | [5 empty] | 0
| 732 - Ústřední vytápění - strojovny | [5 empty] | 0
| 734 - Ústřední vytápění - armatury | [5 empty] | 0
SOUPIS PRACÍ
Stavba:
Obecní dům Rudíkov smlouva č. 2 - SO02, 3,4,5,6,7,8,9,11,13,14
Objekt:
2 - SO02
Soupis:
23 - ZDRAVOTNĚ TECHNICKÉ INSTALACE
Místo: |  |  | RUDÍKOV, P.Č. 2250/4, 2261, ST. 63, 2208/9, |  |  | Datum: | 10. 1. 2024
Zadavatel: | [5 empty] | Projektant: | Ondřej Zikán
Účastník: |  |  | Vyplň údaj |  |  | Zpracovatel: | Ondřej Zikán
PČ | Typ | Kód | Popis | MJ | Množství | J.cena [CZK] | Cena celkem [CZK] | Cenová soustava |  |  | DPH | J. Nh [h] | Nh celkem [h] | J. hmotnost [t] | Hmotnost celkem [t] | J. suť [t] | Suť Celkem [t]
Náklady soupisu celkem | [6 empty] | 0 | [5 empty] | 0 |  | 91.1797 |  | 0 |  | D | -1 | [7 empty] | 0
| D | HSV | HSV |  |  |  | 0 | [5 empty] | 0 |  | 88.0866 |  | 0 | 1 | D | 0 | ROZPOCET | [6 empty] | 0
| D | 1 | Zemní práce |  |  |  | 0 | [5 empty] | 0 |  | 88.0866 |  | 0 | 1 | D | 1 | ROZPOCET | [6 empty] | 0
1 | K | 132312122 | Hloubení zapažených rýh šířky do 800 mm ručně s urovnáním dna do předepsaného profilu a spádu v hornině třídy těžitelnosti II skupiny 4 nesoudržných | m3 | 48.88 |  | 0 | CS ÚRS 2024 02 |  |  | základní |  | 0 | 0 | 0 | 0 | 0 | 4 | K | 2 | ROZPOCET | 0 | 0 | 0 | 0 | 0 | 1 | 0 | 4 | -521555838
| Online PSC |  | https://podminky.urs.cz/item/CS_URS_2024_02/132312122 | [15 empty] | Online PSC | 2
2 | K | 151101101 | Zřízení pažení a rozepření stěn rýh pro podzemní vedení příložné pro jakoukoliv mezerovitost, hloubky do 2 m | m2 | 122.2 |  | 0 | CS ÚRS 2024 02 |  |  | základní |  | 0 | 0.00084 | 0.10265 | 0 | 0 | 4 | K | 2 | ROZPOCET | 0 | 0 | 0 | 0 | 0 | 1 | 0 | 4 | 15841765
| Online PSC |  | https://podminky.urs.cz/item/CS_URS_2024_02/151101101 | [15 empty] | Online PSC | 2
3 | K | 151101111 | Odstranění pažení a rozepření stěn rýh pro podzemní vedení s uložením materiálu na vzdálenost do 3 m od kraje výkopu příložné, hloubky do 2 m | m2 | 122.2 |  | 0 | CS ÚRS 2024 02 |  |  | základní |  | 0 | 0 | 0 | 0 | 0 | 4 | K | 2 | ROZPOCET | 0 | 0 | 0 | 0 | 0 | 1 | 0 | 4 | 2016320940
| Online PSC |  | https://podminky.urs.cz/item/CS_URS_2024_02/151101111 | [15 empty] | Online PSC | 2
4 | K | 162651132 | Vodorovné přemístění výkopku nebo sypaniny po suchu na obvyklém dopravním prostředku, bez naložení výkopku, avšak se složením bez rozhrnutí z horniny třídy těžitelnosti II skupiny 4 a 5 na vzdálenost přes 4 000 do 5 000 m | m3 | 48.88 |  | 0 | CS ÚRS 2024 02 |  |  | základní |  | 0 | 0 | 0 | 0 | 0 | 4 | K | 2 | ROZPOCET | 0 | 0 | 0 | 0 | 0 | 1 | 0 | 4 | -1778358524
| Online PSC |  | https://podminky.urs.cz/item/CS_URS_2024_02/162651132 | [15 empty] | Online PSC | 2
5 | K | 171201231 | Poplatek za uložení stavebního odpadu na recyklační skládce (skládkovné) zeminy a kamení zatříděného do Katalogu odpadů pod kódem 17 05 04 | t | 87.984 |  | 0 | CS ÚRS 2024 02 |  |  | základní |  | 0 | 0 | 0 | 0 | 0 | 4 | K | 2 | ROZPOCET | 0 | 0 | 0 | 0 | 0 | 1 | 0 | 4 | 900644562
| Online PSC |  | https://podminky.urs.cz/item/CS_URS_2024_02/171201231 | [15 empty] | Online PSC | 2
6 | K | 171251201 | Uložení sypaniny na skládky nebo meziskládky bez hutnění s upravením uložené sypaniny do předepsaného tvaru | m3 | 48.88 |  | 0 | CS ÚRS 2024 02 |  |  | základní |  | 0 | 0 | 0 | 0 | 0 | 4 | K | 2 | ROZPOCET | 0 | 0 | 0 | 0 | 0 | 1 | 0 | 4 | 603534860
| Online PSC |  | https://podminky.urs.cz/item/CS_URS_2024_02/171251201 | [15 empty] | Online PSC | 2
7 | K | 174211101 | Zásyp sypaninou z jakékoliv horniny ručně s uložením výkopku ve vrstvách bez zhutnění jam, šachet, rýh nebo kolem objektů v těchto vykopávkách | m3 | 16.72 |  | 0 | CS ÚRS 2024 02 |  |  | základní |  | 0 | 0 | 0 | 0 | 0 | 4 | K | 2 | ROZPOCET | 0 | 0 | 0 | 0 | 0 | 1 | 0 | 4 | -162966158
| Online PSC |  | https://podminky.urs.cz/item/CS_URS_2024_02/174211101 | [15 empty] | Online PSC | 2
8 | K | 175111101 | Obsypání potrubí ručně sypaninou z vhodných hornin třídy těžitelnosti I a II, skupiny 1 až 4 nebo materiálem připraveným podél výkopu ve vzdálenosti do 3 m od jeho kraje pro jakoukoliv hloubku výkopu a míru zhutnění bez prohození sypaniny | m3 | 26.8 |  | 0 | CS ÚRS 2024 02 |  |  | základní |  | 0 | 0 | 0 | 0 | 0 | 4 | K | 2 | ROZPOCET | 0 | 0 | 0 | 0 | 0 | 1 | 0 | 4 | -71226721
| Online PSC |  | https://podminky.urs.cz/item/CS_URS_2024_02/175111101 | [15 empty] | Online PSC | 2
9 | M | 58331200.R01 | kamenivo těžené zásypový materiál | t | 87.984 |  | 0 | TRŽNÍ CENA 2024 |  |  | základní |  | 0 | 1 | 87.984 | 0 | 0 | 8 | M | 2 | ROZPOCET | 0 | 0 | 0 | 0 | 0 | 1 | 0 | 4 | -914584256
| D | 4 | Vodorovné konstrukce |  |  |  | 0 | [5 empty] | 0 |  | 0 |  | 0 | 1 | D | 1 | ROZPOCET | [6 empty] | 0
10 | K | 451541111 | Lože pod potrubí, stoky a drobné objekty v otevřeném výkopu ze štěrkodrtě 0-63 mm | m3 | 5.36 |  | 0 | CS ÚRS 2024 02 |  |  | základní |  | 0 | 0 | 0 | 0 | 0 | 4 | K | 2 | ROZPOCET | 0 | 0 | 0 | 0 | 0 | 1 | 0 | 4 | 1153404756
| Online PSC |  | https://podminky.urs.cz/item/CS_URS_2024_02/451541111 | [15 empty] | Online PSC | 2
| D | PSV | Práce a dodávky PSV |  |  |  | 0 | [5 empty] | 0 |  | 3.0931 |  | 0 | 2 | D | 0 | ROZPOCET | [6 empty] | 0
| D | 721 | Zdravotechnika - vnitřní kanalizace |  |  |  | 0 | [5 empty] | 0 |  | 0.37247 |  | 0 | 2 | D | 1 | ROZPOCET | [6 empty] | 0
11 | K | 721101.R01 | Stavební přípomoci, sekání, vrtání, drážkování, sádrování, stavební zapravení a zahození, úprava povrchů, ostatní pomocné práce, hodinová zúčtovací sazba včetně použitého materiálu | hod | 52 |  | 0 | TRŽNÍ CENA 2024 |  |  | základní |  | 0 | 0 | 0 | 0 | 0 | 16 | K | 2 | ROZPOCET | 0 | 0 | 0 | 0 | 0 | 1 | 0 | 16 | 1950119620
12 | K | 721101.R02 | Příslušenství montážní organizace - přenosná montážní plošina s pracovní výškou do 3m | kus | 1 |  | 0 | TRŽNÍ CENA 2024 |  |  | základní |  | 0 | 0 | 0 | 0 | 0 | 16 | K | 2 | ROZPOCET | 0 | 0 | 0 | 0 | 0 | 1 | 0 | 16 | -2117673430
13 | K | 721101.R03 | Protipožární pěna těsnění prostupů požárních dělících konstrukcí | kus | 9 |  | 0 | TRŽNÍ CENA 2024 |  |  | základní |  | 0 | 0 | 0 | 0 | 0 | 16 | K | 2 | ROZPOCET | 0 | 0 | 0 | 0 | 0 | 1 | 0 | 16 | -786609302
14 | K | 721101.R04 | Protipožární ucpávka těsnění prostupů požárních dělících konstrukcí | kus | 40 |  | 0 | TRŽNÍ CENA 2024 |  |  | základní |  | 0 | 0 | 0 | 0 | 0 | 16 | K | 2 | ROZPOCET | 0 | 0 | 0 | 0 | 0 | 1 | 0 | 16 | 957666762
15 | K | 721173401 | Potrubí z trub PVC SN4 svodné (ležaté) DN 110 | m | 35.1 |  | 0 | CS ÚRS 2024 02 |  |  | základní |  | 0 | 0.00142 | 0.049842 | 0 | 0 | 16 | K | 2 | ROZPOCET | 0 | 0 | 0 | 0 | 0 | 1 | 0 | 16 | -357694723
| Online PSC |  | https://podminky.urs.cz/item/CS_URS_2024_02/721173401 | [15 empty] | Online PSC | 2
16 | K | 721173402 | Potrubí z trub PVC SN4 svodné (ležaté) DN 125 | m | 37.7 |  | 0 | CS ÚRS 2024 02 |  |  | základní |  | 0 | 0.00197 | 0.074269 | 0 | 0 | 16 | K | 2 | ROZPOCET | 0 | 0 | 0 | 0 | 0 | 1 | 0 | 16 | -1525147111
| Online PSC |  | https://podminky.urs.cz/item/CS_URS_2024_02/721173402 | [15 empty] | Online PSC | 2
17 | K | 721173403 | Potrubí z trub PVC SN4 svodné (ležaté) DN 160 | m | 10.4 |  | 0 | CS ÚRS 2024 02 |  |  | základní |  | 0 | 0.00304 | 0.031616 | 0 | 0 | 16 | K | 2 | ROZPOCET | 0 | 0 | 0 | 0 | 0 | 1 | 0 | 16 | -2092828536
| Online PSC |  | https://podminky.urs.cz/item/CS_URS_2024_02/721173403 | [15 empty] | Online PSC | 2
18 | K | 721174024 | Potrubí z trub polypropylenových odpadní (svislé) DN 75 | m | 39 |  | 0 | CS ÚRS 2024 02 |  |  | základní |  | 0 | 0.00063 | 0.02457 | 0 | 0 | 16 | K | 2 | ROZPOCET | 0 | 0 | 0 | 0 | 0 | 1 | 0 | 16 | -1461312874
| Online PSC |  | https://podminky.urs.cz/item/CS_URS_2024_02/721174024 | [15 empty] | Online PSC | 2
19 | K | 721174025 | Potrubí z trub polypropylenových odpadní (svislé) DN 110 | m | 37.7 |  | 0 | CS ÚRS 2024 02 |  |  | základní |  | 0 | 0.00201 | 0.075777 | 0 | 0 | 16 | K | 2 | ROZPOCET | 0 | 0 | 0 | 0 | 0 | 1 | 0 | 16 | 922228183
| Online PSC |  | https://podminky.urs.cz/item/CS_URS_2024_02/721174025 | [15 empty] | Online PSC | 2
20 | K | 721174041 | Potrubí z trub polypropylenových připojovací DN 32 | m | 3.9 |  | 0 | CS ÚRS 2024 02 |  |  | základní |  | 0 | 0.0004 | 0.00156 | 0 | 0 | 16 | K | 2 | ROZPOCET | 0 | 0 | 0 | 0 | 0 | 1 | 0 | 16 | -1883868810
| Online PSC |  | https://podminky.urs.cz/item/CS_URS_2024_02/721174041 | [15 empty] | Online PSC | 2
21 | K | 721174042 | Potrubí z trub polypropylenových připojovací DN 40 | m | 13 |  | 0 | CS ÚRS 2024 02 |  |  | základní |  | 0 | 0.00041 | 0.00533 | 0 | 0 | 16 | K | 2 | ROZPOCET | 0 | 0 | 0 | 0 | 0 | 1 | 0 | 16 | 1622936980
| Online PSC |  | https://podminky.urs.cz/item/CS_URS_2024_02/721174042 | [15 empty] | Online PSC | 2
22 | K | 721174042.R | Potrubí z trub polypropylenových DN 40 - SACÍ VEDENÍ | m | 26 |  | 0 | TRŽNÍ CENA 2024 |  |  | základní |  | 0 | 0.00041 | 0.01066 | 0 | 0 | 16 | K | 2 | ROZPOCET | 0 | 0 | 0 | 0 | 0 | 1 | 0 | 16 | -606424121
23 | K | 721174043 | Potrubí z trub polypropylenových připojovací DN 50 | m | 19.2 |  | 0 | CS ÚRS 2024 02 |  |  | základní |  | 0 | 0.00048 | 0.009216 | 0 | 0 | 16 | K | 2 | ROZPOCET | 0 | 0 | 0 | 0 | 0 | 1 | 0 | 16 | -629895916
| Online PSC |  | https://podminky.urs.cz/item/CS_URS_2024_02/721174043 | [15 empty] | Online PSC | 2
24 | K | 721174044 | Potrubí z trub polypropylenových připojovací DN 75 | m | 23.4 |  | 0 | CS ÚRS 2024 02 |  |  | základní |  | 0 | 0.00071 | 0.016614 | 0 | 0 | 16 | K | 2 | ROZPOCET | 0 | 0 | 0 | 0 | 0 | 1 | 0 | 16 | 521195844
| Online PSC |  | https://podminky.urs.cz/item/CS_URS_2024_02/721174044 | [15 empty] | Online PSC | 2
25 | K | 721174045 | Potrubí z trub polypropylenových připojovací DN 110 | m | 24.7 |  | 0 | CS ÚRS 2024 02 |  |  | základní |  | 0 | 0.00224 | 0.055328 | 0 | 0 | 16 | K | 2 | ROZPOCET | 0 | 0 | 0 | 0 | 0 | 1 | 0 | 16 | -2044513661
| Online PSC |  | https://podminky.urs.cz/item/CS_URS_2024_02/721174045 | [15 empty] | Online PSC | 2
26 | K | 721194103 | Vyměření přípojek na potrubí vyvedení a upevnění odpadních výpustek DN 32 | kus | 3 |  | 0 | CS ÚRS 2024 02 |  |  | základní |  | 0 | 0 | 0 | 0 | 0 | 16 | K | 2 | ROZPOCET | 0 | 0 | 0 | 0 | 0 | 1 | 0 | 16 | -1182861410
| Online PSC |  | https://podminky.urs.cz/item/CS_URS_2024_02/721194103 | [15 empty] | Online PSC | 2
27 | K | 721194104 | Vyměření přípojek na potrubí vyvedení a upevnění odpadních výpustek DN 40 | kus | 15 |  | 0 | CS ÚRS 2024 02 |  |  | základní |  | 0 | 0 | 0 | 0 | 0 | 16 | K | 2 | ROZPOCET | 0 | 0 | 0 | 0 | 0 | 1 | 0 | 16 | -1915616902
| Online PSC |  | https://podminky.urs.cz/item/CS_URS_2024_02/721194104 | [15 empty] | Online PSC | 2
28 | K | 721194105 | Vyměření přípojek na potrubí vyvedení a upevnění odpadních výpustek DN 50 | kus | 20 |  | 0 | CS ÚRS 2024 02 |  |  | základní |  | 0 | 0 | 0 | 0 | 0 | 16 | K | 2 | ROZPOCET | 0 | 0 | 0 | 0 | 0 | 1 | 0 | 16 | -418406407
| Online PSC |  | https://podminky.urs.cz/item/CS_URS_2024_02/721194105 | [15 empty] | Online PSC | 2
29 | K | 721194107 | Vyměření přípojek na potrubí vyvedení a upevnění odpadních výpustek DN 70 | kus | 1 |  | 0 | CS ÚRS 2024 02 |  |  | základní |  | 0 | 0 | 0 | 0 | 0 | 16 | K | 2 | ROZPOCET | 0 | 0 | 0 | 0 | 0 | 1 | 0 | 16 | -1743102675
| Online PSC |  | https://podminky.urs.cz/item/CS_URS_2024_02/721194107 | [15 empty] | Online PSC | 2
30 | K | 721194109 | Vyměření přípojek na potrubí vyvedení a upevnění odpadních výpustek DN 110 | kus | 12 |  | 0 | CS ÚRS 2024 02 |  |  | základní |  | 0 | 0 | 0 | 0 | 0 | 16 | K | 2 | ROZPOCET | 0 | 0 | 0 | 0 | 0 | 1 | 0 | 16 | 360829310
| Online PSC |  | https://podminky.urs.cz/item/CS_URS_2024_02/721194109 | [15 empty] | Online PSC | 2
31 | K | 721211421 | Podlahové vpusti se svislým odtokem DN 50/75/110 mřížka nerez 115x115 | kus | 2 |  | 0 | CS ÚRS 2024 02 |  |  | základní |  | 0 | 0.00101 | 0.00202 | 0 | 0 | 16 | K | 2 | ROZPOCET | 0 | 0 | 0 | 0 | 0 | 1 | 0 | 16 | -895327117
| Online PSC |  | https://podminky.urs.cz/item/CS_URS_2024_02/721211421 | [15 empty] | Online PSC | 2
32 | K | 721212122 | Odtokové sprchové žlaby se zápachovou uzávěrkou a krycím roštem délky 750 mm | kus | 2 |  | 0 | CS ÚRS 2024 02 |  |  | základní |  | 0 | 0.0039 | 0.0078 | 0 | 0 | 16 | K | 2 | ROZPOCET | 0 | 0 | 0 | 0 | 0 | 1 | 0 | 16 | 439913182
| Online PSC |  | https://podminky.urs.cz/item/CS_URS_2024_02/721212122 | [15 empty] | Online PSC | 2
33 | K | 721212124 | Odtokové sprchové žlaby se zápachovou uzávěrkou a krycím roštem délky 850 mm | kus | 1 |  | 0 | CS ÚRS 2024 02 |  |  | základní |  | 0 | 0.00417 | 0.00417 | 0 | 0 | 16 | K | 2 | ROZPOCET | 0 | 0 | 0 | 0 | 0 | 1 | 0 | 16 | 1568258795
| Online PSC |  | https://podminky.urs.cz/item/CS_URS_2024_02/721212124 | [15 empty] | Online PSC | 2
34 | K | 721226512 | Zápachové uzávěrky podomítkové (Pe) s krycí deskou pro pračku a myčku DN 50 | kus | 9 |  | 0 | CS ÚRS 2024 02 |  |  | základní |  | 0 | 0.00022 | 0.00198 | 0 | 0 | 16 | K | 2 | ROZPOCET | 0 | 0 | 0 | 0 | 0 | 1 | 0 | 16 | 699750718
| Online PSC |  | https://podminky.urs.cz/item/CS_URS_2024_02/721226512 | [15 empty] | Online PSC | 2
35 | K | 721273152 | Ventilační hlavice z polypropylenu (PP) DN 75 | kus | 2 |  | 0 | CS ÚRS 2024 02 |  |  | základní |  | 0 | 0.00016 | 0.00032 | 0 | 0 | 16 | K | 2 | ROZPOCET | 0 | 0 | 0 | 0 | 0 | 1 | 0 | 16 | -1625956029
| Online PSC |  | https://podminky.urs.cz/item/CS_URS_2024_02/721273152 | [15 empty] | Online PSC | 2
36 | K | 721273153 | Ventilační hlavice z polypropylenu (PP) DN 110 | kus | 4 |  | 0 | CS ÚRS 2024 02 |  |  | základní |  | 0 | 0.00029 | 0.00116 | 0 | 0 | 16 | K | 2 | ROZPOCET | 0 | 0 | 0 | 0 | 0 | 1 | 0 | 16 | 1291158343
| Online PSC |  | https://podminky.urs.cz/item/CS_URS_2024_02/721273153 | [15 empty] | Online PSC | 2
37 | K | 721274125 | Ventily přivzdušňovací odpadních potrubí vnitřní DN 75 | kus | 3 |  | 0 | CS ÚRS 2024 02 |  |  | základní |  | 0 | 8e-05 | 0.00024 | 0 | 0 | 16 | K | 2 | ROZPOCET | 0 | 0 | 0 | 0 | 0 | 1 | 0 | 16 | -1054802148
| Online PSC |  | https://podminky.urs.cz/item/CS_URS_2024_02/721274125 | [15 empty] | Online PSC | 2
38 | K | 721290111 | Zkouška těsnosti kanalizace v objektech vodou do DN 125 | m | 259.7 |  | 0 | CS ÚRS 2024 02 |  |  | základní |  | 0 | 0 | 0 | 0 | 0 | 16 | K | 2 | ROZPOCET | 0 | 0 | 0 | 0 | 0 | 1 | 0 | 16 | 709192769
| Online PSC |  | https://podminky.urs.cz/item/CS_URS_2024_02/721290111 | [15 empty] | Online PSC | 2
39 | K | 721290112 | Zkouška těsnosti kanalizace v objektech vodou DN 150 nebo DN 200 | m | 10.4 |  | 0 | CS ÚRS 2024 02 |  |  | základní |  | 0 | 0 | 0 | 0 | 0 | 16 | K | 2 | ROZPOCET | 0 | 0 | 0 | 0 | 0 | 1 | 0 | 16 | -1646491352
| Online PSC |  | https://podminky.urs.cz/item/CS_URS_2024_02/721290112 | [15 empty] | Online PSC | 2
40 | K | 998721201 | Přesun hmot pro vnitřní kanalizace stanovený procentní sazbou (%) z ceny vodorovná dopravní vzdálenost do 50 m v objektech výšky do 6 m | % |  |  | 0 | CS ÚRS 2024 02 |  |  | základní |  | 0 | 0 | 0 | 0 | 0 | 16 | K | 2 | ROZPOCET | 0 | 0 | 0 | 0 | 0 | 1 | 0 | 16 | 981036227
| Online PSC |  | https://podminky.urs.cz/item/CS_URS_2024_02/998721201 | [15 empty] | Online PSC | 2
41 | K | 998721292 | Přesun hmot pro vnitřní kanalizace stanovený procentní sazbou (%) z ceny Příplatek k cenám za zvětšený přesun přes vymezenou největší dopravní vzdálenost do 100 m | % |  |  | 0 | CS ÚRS 2024 02 |  |  | základní |  | 0 | 0 | 0 | 0 | 0 | 16 | K | 2 | ROZPOCET | 0 | 0 | 0 | 0 | 0 | 1 | 0 | 16 | -1770685206
| Online PSC |  | https://podminky.urs.cz/item/CS_URS_2024_02/998721292 | [15 empty] | Online PSC | 2
| D | 722 | Zdravotechnika - vnitřní vodovod |  |  |  | 0 | [5 empty] | 0 |  | 1.3334 |  | 0 | 2 | D | 1 | ROZPOCET | [6 empty] | 0
42 | M | 28613852 | trubka vodovodní jednovrstvá PE100 RC PN 16 SDR11 s ochranným pláštěm z PP 50x4,6mm | m | 6 |  | 0 | CS ÚRS 2024 02 |  |  | základní |  | 0 | 0.00067 | 0.00402 | 0 | 0 | 8 | M | 2 | ROZPOCET | 0 | 0 | 0 | 0 | 0 | 1 | 0 | 4 | -354035004
43 | M | 28613850 | trubka vodovodní jednovrstvá PE100 RC PN 16 SDR11 s ochranným pláštěm z PP 32x3,0mm | m | 7.5 |  | 0 | CS ÚRS 2024 02 |  |  | základní |  | 0 | 0.00027 | 0.002025 | 0 | 0 | 8 | M | 2 | ROZPOCET | 0 | 0 | 0 | 0 | 0 | 1 | 0 | 4 | -1989043069
44 | K | 722130233 | Potrubí z ocelových trubek pozinkovaných závitových svařovaných běžných DN 25 | m | 30 |  | 0 | CS ÚRS 2024 02 |  |  | základní |  | 0 | 0.00309 | 0.0927 | 0 | 0 | 16 | K | 2 | ROZPOCET | 0 | 0 | 0 | 0 | 0 | 1 | 0 | 16 | -157367836
| Online PSC |  | https://podminky.urs.cz/item/CS_URS_2024_02/722130233 | [15 empty] | Online PSC | 2
45 | K | 722130235 | Potrubí z ocelových trubek pozinkovaných závitových svařovaných běžných DN 40 | m | 4.5 |  | 0 | CS ÚRS 2024 02 |  |  | základní |  | 0 | 0.00457 | 0.020565 | 0 | 0 | 16 | K | 2 | ROZPOCET | 0 | 0 | 0 | 0 | 0 | 1 | 0 | 16 | 835322631
| Online PSC |  | https://podminky.urs.cz/item/CS_URS_2024_02/722130235 | [15 empty] | Online PSC | 2
46 | K | 722174002 | Potrubí z plastových trubek z polypropylenu PPR svařovaných polyfúzně PN 16 (SDR 7,4) D 20 x 2,8 | m | 270 |  | 0 | CS ÚRS 2024 02 |  |  | základní |  | 0 | 0.00084 | 0.2268 | 0 | 0 | 16 | K | 2 | ROZPOCET | 0 | 0 | 0 | 0 | 0 | 1 | 0 | 16 | 1697315535
| Online PSC |  | https://podminky.urs.cz/item/CS_URS_2024_02/722174002 | [15 empty] | Online PSC | 2
47 | K | 722174002.R | Potrubí z plastových trubek z polypropylenu PPR svařovaných polyfúzně PN 16 (SDR 7,4) D 20 x 2,8 - TLAKOVÝ VZDUCH | m | 30 |  | 0 | TRŽNÍ CENA 2024 |  |  | základní |  | 0 | 0.00084 | 0.0252 | 0 | 0 | 16 | K | 2 | ROZPOCET | 0 | 0 | 0 | 0 | 0 | 1 | 0 | 16 | 676661324
48 | K | 722174003 | Potrubí z plastových trubek z polypropylenu PPR svařovaných polyfúzně PN 16 (SDR 7,4) D 25 x 3,5 | m | 198 |  | 0 | CS ÚRS 2024 02 |  |  | základní |  | 0 | 0.00116 | 0.22968 | 0 | 0 | 16 | K | 2 | ROZPOCET | 0 | 0 | 0 | 0 | 0 | 1 | 0 | 16 | -967197939
| Online PSC |  | https://podminky.urs.cz/item/CS_URS_2024_02/722174003 | [15 empty] | Online PSC | 2
49 | K | 722174004 | Potrubí z plastových trubek z polypropylenu PPR svařovaných polyfúzně PN 16 (SDR 7,4) D 32 x 4,4 | m | 136.5 |  | 0 | CS ÚRS 2024 02 |  |  | základní |  | 0 | 0.00144 | 0.19656 | 0 | 0 | 16 | K | 2 | ROZPOCET | 0 | 0 | 0 | 0 | 0 | 1 | 0 | 16 | -1170698368
| Online PSC |  | https://podminky.urs.cz/item/CS_URS_2024_02/722174004 | [15 empty] | Online PSC | 2
50 | K | 722174005 | Potrubí z plastových trubek z polypropylenu PPR svařovaných polyfúzně PN 16 (SDR 7,4) D 40 x 5,5 | m | 7.5 |  | 0 | CS ÚRS 2024 02 |  |  | základní |  | 0 | 0.00281 | 0.021075 | 0 | 0 | 16 | K | 2 | ROZPOCET | 0 | 0 | 0 | 0 | 0 | 1 | 0 | 16 | 247307195
| Online PSC |  | https://podminky.urs.cz/item/CS_URS_2024_02/722174005 | [15 empty] | Online PSC | 2
51 | K | 722174006 | Potrubí z plastových trubek z polypropylenu PPR svařovaných polyfúzně PN 16 (SDR 7,4) D 50 x 6,9 | m | 40.5 |  | 0 | CS ÚRS 2024 02 |  |  | základní |  | 0 | 0.00362 | 0.14661 | 0 | 0 | 16 | K | 2 | ROZPOCET | 0 | 0 | 0 | 0 | 0 | 1 | 0 | 16 | -919406447
| Online PSC |  | https://podminky.urs.cz/item/CS_URS_2024_02/722174006 | [15 empty] | Online PSC | 2
52 | K | 722181231 | Ochrana potrubí termoizolačními trubicemi z pěnového polyetylenu PE přilepenými v příčných a podélných spojích, tloušťky izolace přes 9 do 13 mm, vnitřního průměru izolace DN do 22 mm | m | 144 |  | 0 | CS ÚRS 2024 02 |  |  | základní |  | 0 | 7e-05 | 0.01008 | 0 | 0 | 16 | K | 2 | ROZPOCET | 0 | 0 | 0 | 0 | 0 | 1 | 0 | 16 | -749936930
| Online PSC |  | https://podminky.urs.cz/item/CS_URS_2024_02/722181231 | [15 empty] | Online PSC | 2
53 | K | 722181232 | Ochrana potrubí termoizolačními trubicemi z pěnového polyetylenu PE přilepenými v příčných a podélných spojích, tloušťky izolace přes 9 do 13 mm, vnitřního průměru izolace DN přes 22 do 45 mm | m | 244.8 |  | 0 | CS ÚRS 2024 02 |  |  | základní |  | 0 | 9e-05 | 0.022032 | 0 | 0 | 16 | K | 2 | ROZPOCET | 0 | 0 | 0 | 0 | 0 | 1 | 0 | 16 | -1919846829
| Online PSC |  | https://podminky.urs.cz/item/CS_URS_2024_02/722181232 | [15 empty] | Online PSC | 2
54 | K | 722181233 | Ochrana potrubí termoizolačními trubicemi z pěnového polyetylenu PE přilepenými v příčných a podélných spojích, tloušťky izolace přes 9 do 13 mm, vnitřního průměru izolace DN přes 45 do 63 mm | m | 27 |  | 0 | CS ÚRS 2024 02 |  |  | základní |  | 0 | 0.00012 | 0.00324 | 0 | 0 | 16 | K | 2 | ROZPOCET | 0 | 0 | 0 | 0 | 0 | 1 | 0 | 16 | 974116460
| Online PSC |  | https://podminky.urs.cz/item/CS_URS_2024_02/722181233 | [15 empty] | Online PSC | 2
55 | K | 722181241 | Ochrana potrubí termoizolačními trubicemi z pěnového polyetylenu PE přilepenými v příčných a podélných spojích, tloušťky izolace přes 13 do 20 mm, vnitřního průměru izolace DN do 22 mm | m | 180 |  | 0 | CS ÚRS 2024 02 |  |  | základní |  | 0 | 0.00012 | 0.0216 | 0 | 0 | 16 | K | 2 | ROZPOCET | 0 | 0 | 0 | 0 | 0 | 1 | 0 | 16 | -592318579
| Online PSC |  | https://podminky.urs.cz/item/CS_URS_2024_02/722181241 | [15 empty] | Online PSC | 2
56 | K | 722181242 | Ochrana potrubí termoizolačními trubicemi z pěnového polyetylenu PE přilepenými v příčných a podélných spojích, tloušťky izolace přes 13 do 20 mm, vnitřního průměru izolace DN přes 22 do 45 mm | m | 90 |  | 0 | CS ÚRS 2024 02 |  |  | základní |  | 0 | 0.00016 | 0.0144 | 0 | 0 | 16 | K | 2 | ROZPOCET | 0 | 0 | 0 | 0 | 0 | 1 | 0 | 16 | -180323414
| Online PSC |  | https://podminky.urs.cz/item/CS_URS_2024_02/722181242 | [15 empty] | Online PSC | 2
57 | K | 722181252 | Ochrana potrubí termoizolačními trubicemi z pěnového polyetylenu PE přilepenými v příčných a podélných spojích, tloušťky izolace přes 20 do 25 mm, vnitřního průměru izolace DN přes 22 do 45 mm | m | 75.6 |  | 0 | CS ÚRS 2024 02 |  |  | základní |  | 0 | 0.00024 | 0.018144 | 0 | 0 | 16 | K | 2 | ROZPOCET | 0 | 0 | 0 | 0 | 0 | 1 | 0 | 16 | -1204130229
| Online PSC |  | https://podminky.urs.cz/item/CS_URS_2024_02/722181252 | [15 empty] | Online PSC | 2
58 | K | 722181253 | Ochrana potrubí termoizolačními trubicemi z pěnového polyetylenu PE přilepenými v příčných a podélných spojích, tloušťky izolace přes 20 do 25 mm, vnitřního průměru izolace DN přes 45 do 63 mm | m | 21.6 |  | 0 | CS ÚRS 2024 02 |  |  | základní |  | 0 | 0.00027 | 0.005832 | 0 | 0 | 16 | K | 2 | ROZPOCET | 0 | 0 | 0 | 0 | 0 | 1 | 0 | 16 | -186114453
| Online PSC |  | https://podminky.urs.cz/item/CS_URS_2024_02/722181253 | [15 empty] | Online PSC | 2
59 | K | 722190401 | Zřízení přípojek na potrubí vyvedení a upevnění výpustek do DN 25 | kus | 76 |  | 0 | CS ÚRS 2024 02 |  |  | základní |  | 0 | 0 | 0 | 0 | 0 | 16 | K | 2 | ROZPOCET | 0 | 0 | 0 | 0 | 0 | 1 | 0 | 16 | -832704570
| Online PSC |  | https://podminky.urs.cz/item/CS_URS_2024_02/722190401 | [15 empty] | Online PSC | 2
60 | K | 722220111 | Armatury s jedním závitem nástěnky pro výtokový ventil G 1/2" | kus | 75 |  | 0 | CS ÚRS 2024 02 |  |  | základní |  | 0 | 0.00013 | 0.00975 | 0 | 0 | 16 | K | 2 | ROZPOCET | 0 | 0 | 0 | 0 | 0 | 1 | 0 | 16 | -621116344
| Online PSC |  | https://podminky.urs.cz/item/CS_URS_2024_02/722220111 | [15 empty] | Online PSC | 2
61 | K | 722220231 | Armatury s jedním závitem přechodové tvarovky PPR, PN 20 (SDR 6) s kovovým závitem vnitřním přechodky dGK D 20 x G 1/2" | kus | 29 |  | 0 | CS ÚRS 2024 02 |  |  | základní |  | 0 | 6e-05 | 0.00174 | 0 | 0 | 16 | K | 2 | ROZPOCET | 0 | 0 | 0 | 0 | 0 | 1 | 0 | 16 | -2144991980
| Online PSC |  | https://podminky.urs.cz/item/CS_URS_2024_02/722220231 | [15 empty] | Online PSC | 2
62 | K | 722220232 | Armatury s jedním závitem přechodové tvarovky PPR, PN 20 (SDR 6) s kovovým závitem vnitřním přechodky dGK D 25 x G 3/4" | kus | 84 |  | 0 | CS ÚRS 2024 02 |  |  | základní |  | 0 | 0.0001 | 0.0084 | 0 | 0 | 16 | K | 2 | ROZPOCET | 0 | 0 | 0 | 0 | 0 | 1 | 0 | 16 | -290943187
| Online PSC |  | https://podminky.urs.cz/item/CS_URS_2024_02/722220232 | [15 empty] | Online PSC | 2
63 | K | 722220233 | Armatury s jedním závitem přechodové tvarovky PPR, PN 20 (SDR 6) s kovovým závitem vnitřním přechodky dGK D 32 x G 1" | kus | 28 |  | 0 | CS ÚRS 2024 02 |  |  | základní |  | 0 | 0.00018 | 0.00504 | 0 | 0 | 16 | K | 2 | ROZPOCET | 0 | 0 | 0 | 0 | 0 | 1 | 0 | 16 | -2014893274
| Online PSC |  | https://podminky.urs.cz/item/CS_URS_2024_02/722220233 | [15 empty] | Online PSC | 2
64 | K | 722220234 | Armatury s jedním závitem přechodové tvarovky PPR, PN 20 (SDR 6) s kovovým závitem vnitřním přechodky dGK D 40 x G 5/4" | kus | 2 |  | 0 | CS ÚRS 2024 02 |  |  | základní |  | 0 | 0.0003 | 0.0006 | 0 | 0 | 16 | K | 2 | ROZPOCET | 0 | 0 | 0 | 0 | 0 | 1 | 0 | 16 | 1946913616
| Online PSC |  | https://podminky.urs.cz/item/CS_URS_2024_02/722220234 | [15 empty] | Online PSC | 2
65 | K | 722224116 | Armatury s jedním závitem kohouty plnicí a vypouštěcí PN 10 G 3/4" | kus | 1 |  | 0 | CS ÚRS 2024 02 |  |  | základní |  | 0 | 0.00027 | 0.00027 | 0 | 0 | 16 | K | 2 | ROZPOCET | 0 | 0 | 0 | 0 | 0 | 1 | 0 | 16 | 889462738
| Online PSC |  | https://podminky.urs.cz/item/CS_URS_2024_02/722224116 | [15 empty] | Online PSC | 2
66 | K | 722231072 | Armatury se dvěma závity ventily zpětné mosazné PN 10 do 110°C G 1/2" | kus | 1 |  | 0 | CS ÚRS 2024 02 |  |  | základní |  | 0 | 0.00012 | 0.00012 | 0 | 0 | 16 | K | 2 | ROZPOCET | 0 | 0 | 0 | 0 | 0 | 1 | 0 | 16 | 560375240
| Online PSC |  | https://podminky.urs.cz/item/CS_URS_2024_02/722231072 | [15 empty] | Online PSC | 2
67 | K | 722231074 | Armatury se dvěma závity ventily zpětné mosazné PN 10 do 110°C G 1" | kus | 1 |  | 0 | CS ÚRS 2024 02 |  |  | základní |  | 0 | 0.00052 | 0.00052 | 0 | 0 | 16 | K | 2 | ROZPOCET | 0 | 0 | 0 | 0 | 0 | 1 | 0 | 16 | -955260605
| Online PSC |  | https://podminky.urs.cz/item/CS_URS_2024_02/722231074 | [15 empty] | Online PSC | 2
68 | K | 722231222 | Armatury se dvěma závity ventily pojistné k bojleru mosazné PN 6 do 100°C G 3/4" | kus | 1 |  | 0 | CS ÚRS 2024 02 |  |  | základní |  | 0 | 0.00012 | 0.00012 | 0 | 0 | 16 | K | 2 | ROZPOCET | 0 | 0 | 0 | 0 | 0 | 1 | 0 | 16 | -1978057913
| Online PSC |  | https://podminky.urs.cz/item/CS_URS_2024_02/722231222 | [15 empty] | Online PSC | 2
69 | K | 722232122 | Armatury se dvěma závity kulové kohouty PN 42 do 185 °C plnoprůtokové vnitřní závit G 1/2" | kus | 8 |  | 0 | CS ÚRS 2024 02 |  |  | základní |  | 0 | 0.00023 | 0.00184 | 0 | 0 | 16 | K | 2 | ROZPOCET | 0 | 0 | 0 | 0 | 0 | 1 | 0 | 16 | 642323616
| Online PSC |  | https://podminky.urs.cz/item/CS_URS_2024_02/722232122 | [15 empty] | Online PSC | 2
70 | K | 722232123 | Armatury se dvěma závity kulové kohouty PN 42 do 185 °C plnoprůtokové vnitřní závit G 3/4" | kus | 40 |  | 0 | CS ÚRS 2024 02 |  |  | základní |  | 0 | 0.00035 | 0.014 | 0 | 0 | 16 | K | 2 | ROZPOCET | 0 | 0 | 0 | 0 | 0 | 1 | 0 | 16 | -1509439850
| Online PSC |  | https://podminky.urs.cz/item/CS_URS_2024_02/722232123 | [15 empty] | Online PSC | 2
71 | K | 722232124 | Armatury se dvěma závity kulové kohouty PN 42 do 185 °C plnoprůtokové vnitřní závit G 1" | kus | 13 |  | 0 | CS ÚRS 2024 02 |  |  | základní |  | 0 | 0.00055 | 0.00715 | 0 | 0 | 16 | K | 2 | ROZPOCET | 0 | 0 | 0 | 0 | 0 | 1 | 0 | 16 | 285509943
| Online PSC |  | https://podminky.urs.cz/item/CS_URS_2024_02/722232124 | [15 empty] | Online PSC | 2
72 | K | 722232126 | Armatury se dvěma závity kulové kohouty PN 42 do 185 °C plnoprůtokové vnitřní závit G 6/4" | kus | 1 |  | 0 | CS ÚRS 2024 02 |  |  | základní |  | 0 | 0.00119 | 0.00119 | 0 | 0 | 16 | K | 2 | ROZPOCET | 0 | 0 | 0 | 0 | 0 | 1 | 0 | 16 | -1417754434
| Online PSC |  | https://podminky.urs.cz/item/CS_URS_2024_02/722232126 | [15 empty] | Online PSC | 2
73 | K | 722234263 | Armatury se dvěma závity filtry mosazný PN 20 do 80 °C G 1/2" | kus | 3 |  | 0 | CS ÚRS 2024 02 |  |  | základní |  | 0 | 0.00022 | 0.00066 | 0 | 0 | 16 | K | 2 | ROZPOCET | 0 | 0 | 0 | 0 | 0 | 1 | 0 | 16 | 1764147212
| Online PSC |  | https://podminky.urs.cz/item/CS_URS_2024_02/722234263 | [15 empty] | Online PSC | 2
74 | K | 722101.R01 | Automatický termostatický ventil s obtokem pro vyvážení cirkulace teplé vody s vnitřním závitem 1/2"_dodávka a montáž | kus | 4 |  | 0 | TRŽNÍ CENA 2024 |  |  | základní |  | 0 | 0.00057 | 0.00228 | 0 | 0 | 16 | K | 2 | ROZPOCET | 0 | 0 | 0 | 0 | 0 | 1 | 0 | 16 | 943828348
75 | K | 722101.R103 | Trubní oddělovač DN25_dodávka a montáž | kus | 1 |  | 0 | TRŽNÍ CENA 2024 |  |  | základní |  | 0 | 0.00043 | 0.00043 | 0 | 0 | 16 | K | 2 | ROZPOCET | 0 | 0 | 0 | 0 | 0 | 1 | 0 | 16 | -1480273074
76 | K | 722250143 | Požární příslušenství a armatury hydrantový systém s tvarově stálou hadicí prosklený D 25 x 30 m | kus | 1 |  | 0 | CS ÚRS 2024 02 |  |  | základní |  | 0 | 0.0302 | 0.0302 | 0 | 0 | 16 | K | 2 | ROZPOCET | 0 | 0 | 0 | 0 | 0 | 1 | 0 | 16 | 579246128
| Online PSC |  | https://podminky.urs.cz/item/CS_URS_2024_02/722250143 | [15 empty] | Online PSC | 2
77 | K | 722262212.R01 | Vodoměr závitový jednovtokový suchoběžný do 40°C G 1/2"x 110 mm Qn 1,5 m3/h horizontální | kus | 14 |  | 0 | TRŽNÍ CENA 2024 |  |  | základní |  | 0 | 0.00127 | 0.01778 | 0 | 0 | 16 | K | 2 | ROZPOCET | 0 | 0 | 0 | 0 | 0 | 1 | 0 | 16 | 194447550
78 | K | 722263206.R02 | Vodoměr závitový jednovtokový suchoběžný do 100°C G 1/2"x 110 mm Qn 1,5 m3/h horizontální | kus | 7 |  | 0 | TRŽNÍ CENA 2024 |  |  | základní |  | 0 | 0.00125 | 0.00875 | 0 | 0 | 16 | K | 2 | ROZPOCET | 0 | 0 | 0 | 0 | 0 | 1 | 0 | 16 | 1187945718
79 | K | 722263215 | Vodoměry pro vodu do 100°C závitové horizontální vícevtokové mokroběžné G 6/4"x 300 mm Qn 10 | kus | 1 |  | 0 | CS ÚRS 2024 02 |  |  | základní |  | 0 | 0.00829 | 0.00829 | 0 | 0 | 16 | K | 2 | ROZPOCET | 0 | 0 | 0 | 0 | 0 | 1 | 0 | 16 | 1374170071
| Online PSC |  | https://podminky.urs.cz/item/CS_URS_2024_02/722263215 | [15 empty] | Online PSC | 2
80 | K | 722270104.R03 | Sestavná jednotka využití dešťové vody - dodávka a montáž | kus | 1 |  | 0 | TRŽNÍ CENA 2024 |  |  | základní |  | 0 | 0.00788 | 0.00788 | 0 | 0 | 16 | K | 2 | ROZPOCET | 0 | 0 | 0 | 0 | 0 | 1 | 0 | 16 | 642203479
81 | K | 722290226 | Zkouška těsnosti vodovodního potrubí DN do 50 | m | 730.5 |  | 0 | CS ÚRS 2024 02 |  |  | základní |  | 0 | 0.00019 | 0.1388 | 0 | 0 | 16 | K | 2 | ROZPOCET | 0 | 0 | 0 | 0 | 0 | 1 | 0 | 16 | 1417811222
| Online PSC |  | https://podminky.urs.cz/item/CS_URS_2024_02/722290226 | [15 empty] | Online PSC | 2
82 | K | 722290234 | Proplach a dezinfekce vodovodního potrubí DN do 80 | m | 700.5 |  | 0 | CS ÚRS 2024 02 |  |  | základní |  | 0 | 1e-05 | 0.007005 | 0 | 0 | 16 | K | 2 | ROZPOCET | 0 | 0 | 0 | 0 | 0 | 1 | 0 | 16 | -748835744
| Online PSC |  | https://podminky.urs.cz/item/CS_URS_2024_02/722290234 | [15 empty] | Online PSC | 2
83 | K | 998722202 | Přesun hmot pro vnitřní vodovod stanovený procentní sazbou (%) z ceny vodorovná dopravní vzdálenost do 50 m v objektech výšky přes 6 do 12 m | % |  |  | 0 | CS ÚRS 2024 02 |  |  | základní |  | 0 | 0 | 0 | 0 | 0 | 16 | K | 2 | ROZPOCET | 0 | 0 | 0 | 0 | 0 | 1 | 0 | 16 | 757477990
| Online PSC |  | https://podminky.urs.cz/item/CS_URS_2024_02/998722202 | [15 empty] | Online PSC | 2
84 | K | 998722292 | Přesun hmot pro vnitřní vodovod stanovený procentní sazbou (%) z ceny Příplatek k cenám za zvětšený přesun přes vymezenou největší dopravní vzdálenost do 100 m | % |  |  | 0 | CS ÚRS 2024 02 |  |  | základní |  | 0 | 0 | 0 | 0 | 0 | 16 | K | 2 | ROZPOCET | 0 | 0 | 0 | 0 | 0 | 1 | 0 | 16 | -404458164
| Online PSC |  | https://podminky.urs.cz/item/CS_URS_2024_02/998722292 | [15 empty] | Online PSC | 2
| D | 724 | Zdravotechnika - strojní vybavení |  |  |  | 0 | [5 empty] | 0 |  | 0.00732 |  | 0 | 2 | D | 1 | ROZPOCET | [6 empty] | 0
85 | K | 724233005 | Nádoby expanzní tlakové pro rozvody pitné vody s membránou bez pojistného ventilu se závitovým připojením PN 0,8 o objemu 25 l | kus | 1 |  | 0 | CS ÚRS 2024 02 |  |  | základní |  | 0 | 0.00732 | 0.00732 | 0 | 0 | 16 | K | 2 | ROZPOCET | 0 | 0 | 0 | 0 | 0 | 1 | 0 | 16 | 1631652397
| Online PSC |  | https://podminky.urs.cz/item/CS_URS_2024_02/724233005 | [15 empty] | Online PSC | 2
| D | 725 | Zdravotechnika - zařizovací předměty |  |  |  | 0 | [5 empty] | 0 |  | 1.1364 |  | 0 | 2 | D | 1 | ROZPOCET | [6 empty] | 0
86 | K | 725119125 | Zařízení záchodů montáž klozetových mís závěsných na nosné stěny | kus | 7 |  | 0 | CS ÚRS 2024 02 |  |  | základní |  | 0 | 0.00127 | 0.00889 | 0 | 0 | 16 | K | 2 | ROZPOCET | 0 | 0 | 0 | 0 | 0 | 1 | 0 | 16 | 1085896104
| Online PSC |  | https://podminky.urs.cz/item/CS_URS_2024_02/725119125 | [15 empty] | Online PSC | 2
87 | K | 725219102 | Umyvadla montáž umyvadel ostatních typů na šrouby | kus | 10 |  | 0 | CS ÚRS 2024 02 |  |  | základní |  | 0 | 0.00223 | 0.0223 | 0 | 0 | 16 | K | 2 | ROZPOCET | 0 | 0 | 0 | 0 | 0 | 1 | 0 | 16 | 119403566
| Online PSC |  | https://podminky.urs.cz/item/CS_URS_2024_02/725219102 | [15 empty] | Online PSC | 2
88 | K | 725319111 | Dřezy bez výtokových armatur montáž dřezů ostatních typů | kus | 11 |  | 0 | CS ÚRS 2024 02 |  |  | základní |  | 0 | 0.00056 | 0.00616 | 0 | 0 | 16 | K | 2 | ROZPOCET | 0 | 0 | 0 | 0 | 0 | 1 | 0 | 16 | 844140910
| Online PSC |  | https://podminky.urs.cz/item/CS_URS_2024_02/725319111 | [15 empty] | Online PSC | 2
89 | K | 725339111 | Výlevky montáž výlevky | kus | 3 |  | 0 | CS ÚRS 2024 02 |  |  | základní |  | 0 | 0.00114 | 0.00342 | 0 | 0 | 16 | K | 2 | ROZPOCET | 0 | 0 | 0 | 0 | 0 | 1 | 0 | 16 | 1313687907
| Online PSC |  | https://podminky.urs.cz/item/CS_URS_2024_02/725339111 | [15 empty] | Online PSC | 2
90 | K | 725813111 | Ventily rohové bez připojovací trubičky nebo flexi hadičky G 1/2" | kus | 52 |  | 0 | CS ÚRS 2024 02 |  |  | základní |  | 0 | 0.00024 | 0.01248 | 0 | 0 | 16 | K | 2 | ROZPOCET | 0 | 0 | 0 | 0 | 0 | 1 | 0 | 16 | 2136422655
| Online PSC |  | https://podminky.urs.cz/item/CS_URS_2024_02/725813111 | [15 empty] | Online PSC | 2
91 | K | 725821325 | Baterie dřezová stojánková páková s vytahovací sprchou a délkou ramínka 220 mm | kus | 5 |  | 0 | CS ÚRS 2024 02 |  |  | základní |  | 0 | 0.0018 | 0.009 | 0 | 0 | 16 | K | 2 | ROZPOCET | 0 | 0 | 0 | 0 | 0 | 1 | 0 | 16 | -265189149
| Online PSC |  | https://podminky.urs.cz/item/CS_URS_2024_02/725821325 | [15 empty] | Online PSC | 2
92 | K | 725829101 | Baterie dřezové montáž ostatních typů nástěnných pákových nebo klasických | kus | 3 |  | 0 | CS ÚRS 2024 02 |  |  | základní |  | 0 | 0.00016 | 0.00048 | 0 | 0 | 16 | K | 2 | ROZPOCET | 0 | 0 | 0 | 0 | 0 | 1 | 0 | 16 | -225251973
| Online PSC |  | https://podminky.urs.cz/item/CS_URS_2024_02/725829101 | [15 empty] | Online PSC | 2
93 | K | 725829111 | Baterie dřezové montáž ostatních typů stojánkových G 1/2" | kus | 6 |  | 0 | CS ÚRS 2024 02 |  |  | základní |  | 0 | 0 | 0 | 0 | 0 | 16 | K | 2 | ROZPOCET | 0 | 0 | 0 | 0 | 0 | 1 | 0 | 16 | -767072494
| Online PSC |  | https://podminky.urs.cz/item/CS_URS_2024_02/725829111 | [15 empty] | Online PSC | 2
94 | K | 725829131 | Baterie umyvadlové montáž ostatních typů stojánkových G 1/2" | kus | 10 |  | 0 | CS ÚRS 2024 02 |  |  | základní |  | 0 | 4e-05 | 0.0004 | 0 | 0 | 16 | K | 2 | ROZPOCET | 0 | 0 | 0 | 0 | 0 | 1 | 0 | 16 | -739541676
| Online PSC |  | https://podminky.urs.cz/item/CS_URS_2024_02/725829131 | [15 empty] | Online PSC | 2
95 | K | 725839101 | Baterie vanové montáž ostatních typů nástěnných nebo stojánkových G 1/2" | kus | 1 |  | 0 | CS ÚRS 2024 02 |  |  | základní |  | 0 | 0.00012 | 0.00012 | 0 | 0 | 16 | K | 2 | ROZPOCET | 0 | 0 | 0 | 0 | 0 | 1 | 0 | 16 | -1474452581
| Online PSC |  | https://podminky.urs.cz/item/CS_URS_2024_02/725839101 | [15 empty] | Online PSC | 2
96 | K | 725849412 | Baterie sprchové montáž nástěnných baterií s pevnou výškou sprchy | kus | 3 |  | 0 | CS ÚRS 2024 02 |  |  | základní |  | 0 | 0.00014 | 0.00042 | 0 | 0 | 16 | K | 2 | ROZPOCET | 0 | 0 | 0 | 0 | 0 | 1 | 0 | 16 | 770955829
| Online PSC |  | https://podminky.urs.cz/item/CS_URS_2024_02/725849412 | [15 empty] | Online PSC | 2
97 | K | 725862103 | Zápachové uzávěrky zařizovacích předmětů pro dřezy DN 40/50 | kus | 13 |  | 0 | CS ÚRS 2024 02 |  |  | základní |  | 0 | 0.00028 | 0.00364 | 0 | 0 | 16 | K | 2 | ROZPOCET | 0 | 0 | 0 | 0 | 0 | 1 | 0 | 16 | 1980953125
| Online PSC |  | https://podminky.urs.cz/item/CS_URS_2024_02/725862103 | [15 empty] | Online PSC | 2
98 | K | 725S1a | Bezbariérový klozet Wc závěsné Jika Deep zadní odpad + WC prkénko duroplast bílá. Viz vzor v PD + Nádržka pro zazdění k WC - viz. dokumentace interiéru | kus | 2 |  | 0 | POLOŽKA INTERIÉRU |  |  | základní |  | 0 | 0.01697 | 0.03394 | 0 | 0 | 16 | K | 2 | ROZPOCET | 0 | 0 | 0 | 0 | 0 | 1 | 0 | 16 | 1177010093
99 | K | 725S1b | Pneumatické oddálené ovládání Pneumatické oddálené ovládání plast alpská bílá. Viz vzor v PD - viz. dokumentace interiéru | kus | 2 |  | 0 | POLOŽKA INTERIÉRU |  |  | základní |  | 0 | 0.01697 | 0.03394 | 0 | 0 | 16 | K | 2 | ROZPOCET | 0 | 0 | 0 | 0 | 0 | 1 | 0 | 16 | -845658226
100 | K | 725S2a | Bezbariérové umyvadlo Bezbariérové umyvadlo 64x55 cm otvor pro baterii uprostřed. Viz vzor v PD - viz. dokumentace interiéru | kus | 2 |  | 0 | POLOŽKA INTERIÉRU |  |  | základní |  | 0 | 0.01697 | 0.03394 | 0 | 0 | 16 | K | 2 | ROZPOCET | 0 | 0 | 0 | 0 | 0 | 1 | 0 | 16 | 365066597
101 | K | 725S2b | Baterie pro bezbariérové umyvadlo Umyvadlová baterie s prodlouženou rukojetí chrom. Viz vzor v PD - viz. dokumentace interiéru | kus | 2 |  | 0 | POLOŽKA INTERIÉRU |  |  | základní |  | 0 | 0.01697 | 0.03394 | 0 | 0 | 16 | K | 2 | ROZPOCET | 0 | 0 | 0 | 0 | 0 | 1 | 0 | 16 | 939105298
102 | K | 725S3a | Výlevka Závěsná keramická výlevka s plastovou mřížkou. délka 50 cm. Viz vzor v PD - viz. dokumentace interiéru | kus | 3 |  | 0 | POLOŽKA INTERIÉRU |  |  | základní |  | 0 | 0.01697 | 0.05091 | 0 | 0 | 16 | K | 2 | ROZPOCET | 0 | 0 | 0 | 0 | 0 | 1 | 0 | 16 | -1800644438
103 | K | 725S3b | Baterie pro výlevku Páková nástěnná VANOVÁ BATERIE se sprchovým setem. V chromovém provedení. Rozteč baterie 100 mm. Délka ramínka 29 cm Viz vzor v PD - viz. dokumentace interiéru | kus | 3 |  | 0 | POLOŽKA INTERIÉRU |  |  | základní |  | 0 | 0.01697 | 0.05091 | 0 | 0 | 16 | K | 2 | ROZPOCET | 0 | 0 | 0 | 0 | 0 | 1 | 0 | 16 | 1383564069
104 | K | 725S3c | Modul pro výlevku Modul pro zavěšení výlevky a instalaci baterie - viz. dokumentace interiéru | kus | 3 |  | 0 | POLOŽKA INTERIÉRU |  |  | základní |  | 0 | 0.01697 | 0.05091 | 0 | 0 | 16 | K | 2 | ROZPOCET | 0 | 0 | 0 | 0 | 0 | 1 | 0 | 16 | 267203454
105 | K | 725S4a | Klozet + sedátko závěsné WC 36x53x33, keramika bíla, bez splachovacího okruhu + WC prkénko se softclose (pomalé sklápění) v bílé barvě a délkou sedátka 45 cm. Panty z mosazi se skrytým uchycením. - viz. dokumentace interiéru | kus | 5 |  | 0 | POLOŽKA INTERIÉRU |  |  | základní |  | 0 | 0.01697 | 0.08485 | 0 | 0 | 16 | K | 2 | ROZPOCET | 0 | 0 | 0 | 0 | 0 | 1 | 0 | 16 | -1581010204
106 | K | 725S4b | Ovládací tlačítko WC OVLÁDACÍ TLAČÍTKO PRO PŘEDSTĚNOVÉ INSTALAČNÍ SYSTÉMY, BÍLÁ-MAT Viz vzor v PD - viz. dokumentace interiéru | kus | 5 |  | 0 | POLOŽKA INTERIÉRU |  |  | základní |  | 0 | 0.01697 | 0.08485 | 0 | 0 | 16 | K | 2 | ROZPOCET | 0 | 0 | 0 | 0 | 0 | 1 | 0 | 16 | 899017226
107 | K | 725S5a | Umyvadlo nástěnné Nástěnné Umyvadlo s otvorem pro baterii uprostřed. O rozměru 55x48x16,5 cm. - viz. dokumentace interiéru | kus | 2 |  | 0 | POLOŽKA INTERIÉRU |  |  | základní |  | 0 | 0.01697 | 0.03394 | 0 | 0 | 16 | K | 2 | ROZPOCET | 0 | 0 | 0 | 0 | 0 | 1 | 0 | 16 | -333571000
108 | K | 725S5b | Dřezová baterie Páková stojánková dřezová baterie V chromovém provedení. Silikonovou vložku na výtoku lze snadno očistit od vodního kamene (QuickClean) - viz. dokumentace interiéru | kus | 2 |  | 0 | POLOŽKA INTERIÉRU |  |  | základní |  | 0 | 0.01697 | 0.03394 | 0 | 0 | 16 | K | 2 | ROZPOCET | 0 | 0 | 0 | 0 | 0 | 1 | 0 | 16 | -1296286474
109 | K | 725S5c | Sifon k umyvadlu povrch chrom, materiál mosaz, kulatý - viz. dokumentace interiéru | kus | 8 |  | 0 | POLOŽKA INTERIÉRU |  |  | základní |  | 0 | 0.01697 | 0.13576 | 0 | 0 | 16 | K | 2 | ROZPOCET | 0 | 0 | 0 | 0 | 0 | 1 | 0 | 16 | 1805933905
110 | K | 725S6a | Umyvadlo polozápusné Polozápustné umyvadlo s otvorem pro baterii uprostřed o šířce 55 cm, hloubce 44 cm a výšce 18,5 cm. - viz. dokumentace interiéru | kus | 5 |  | 0 | POLOŽKA INTERIÉRU |  |  | základní |  | 0 | 0.01697 | 0.08485 | 0 | 0 | 16 | K | 2 | ROZPOCET | 0 | 0 | 0 | 0 | 0 | 1 | 0 | 16 | 736537815
111 | K | 725S6b | Umyvadlová baterie Páková stojánková umyvadlová baterie bez výpusti. V chromovém provedení. Průtok baterie je 5 litrů/minutu. Výška baterie je 12,6 cm. Viz vzor v PD - viz. dokumentace interiéru | kus | 6 |  | 0 | POLOŽKA INTERIÉRU |  |  | základní |  | 0 | 0.01697 | 0.10182 | 0 | 0 | 16 | K | 2 | ROZPOCET | 0 | 0 | 0 | 0 | 0 | 1 | 0 | 16 | 64813823
112 | K | 725S7a | Vana Obdélníková vana ze smaltované oceli 170x75. Levá i pravá orientace. Objem vany je 169 litrů. - viz. dokumentace interiéru | kus | 1 |  | 0 | POLOŽKA INTERIÉRU |  |  | základní |  | 0 | 0.01697 | 0.01697 | 0 | 0 | 16 | K | 2 | ROZPOCET | 0 | 0 | 0 | 0 | 0 | 1 | 0 | 16 | 560942291
113 | K | 725S7b | Vanová baterie se sprchovým setem Páková nástěnná VANOVÁ BATERIE se sprchovým setem. V chromovém provedení. Rozteč baterie 150 mm. - viz. dokumentace interiéru | kus | 1 |  | 0 | POLOŽKA INTERIÉRU |  |  | základní |  | 0 | 0.01697 | 0.01697 | 0 | 0 | 16 | K | 2 | ROZPOCET | 0 | 0 | 0 | 0 | 0 | 1 | 0 | 16 | 459007486
114 | K | 725S7c | Vanová zástěna Vanová zástěna pro klasické vany o šířce 75 cm a výšce 150 cm. Zástěnu je možné sklopit ke zdi. Sklo je opatřeno úpravou EasyClean. - viz. dokumentace interiéru | kus | 1 |  | 0 | POLOŽKA INTERIÉRU |  |  | základní |  | 0 | 0.01697 | 0.01697 | 0 | 0 | 16 | K | 2 | ROZPOCET | 0 | 0 | 0 | 0 | 0 | 1 | 0 | 16 | -1824509779
115 | K | 725S8a | Umývátko s otvorem pro baterii uprostřed o šířce 36 cm, hloubce 28 cm a výšce 14,5 cm. - viz. dokumentace interiéru | kus | 1 |  | 0 | POLOŽKA INTERIÉRU |  |  | základní |  | 0 | 0.01697 | 0.01697 | 0 | 0 | 16 | K | 2 | ROZPOCET | 0 | 0 | 0 | 0 | 0 | 1 | 0 | 16 | 940759920
116 | K | 725S9a | Sprchový set Sprchový systém s pákovou nástěnnou baterií. Chrom. Rozteč baterie je 150 mm. ruční + hlavová sprcha - viz. dokumentace interiéru | kus | 3 |  | 0 | POLOŽKA INTERIÉRU |  |  | základní |  | 0 | 0.01697 | 0.05091 | 0 | 0 | 16 | K | 2 | ROZPOCET | 0 | 0 | 0 | 0 | 0 | 1 | 0 | 16 | 1795335848
117 | K | 725S9b | Žlab PODLAHOVÝ ŽLAB S OKRAJEM PRO PERFOROVANÝ ROŠT A S NASTAVITELNÝM LÍMCEM KE STĚNĚ šířka 750, odpad do strany + nerez rošt - viz. dokumentace interiéru | kus | 2 |  | 0 | POLOŽKA INTERIÉRU |  |  | základní |  | 0 | 0.01697 | 0.03394 | 0 | 0 | 16 | K | 2 | ROZPOCET | 0 | 0 | 0 | 0 | 0 | 1 | 0 | 16 | -1680895225
118 | K | 725S9c | Sprchová zástěna sprchový kout 80x90cm, 6mm sklo, chromový profil-čiré sklo, výška 190 cm - viz. dokumentace interiéru | kus | 2 |  | 0 | POLOŽKA INTERIÉRU |  |  | základní |  | 0 | 0.01697 | 0.03394 | 0 | 0 | 16 | K | 2 | ROZPOCET | 0 | 0 | 0 | 0 | 0 | 1 | 0 | 16 | 531659779
119 | K | 725S10a | Sprchová zástěna Sprchové dveře včetně niklového profilu v lesklém chromu, výplň je z čirého skla bez dekoru. Posuvný systém otevírání. 120x185 - viz. dokumentace interiéru | kus | 1 |  | 0 | POLOŽKA INTERIÉRU |  |  | základní |  | 0 | 0.01697 | 0.01697 | 0 | 0 | 16 | K | 2 | ROZPOCET | 0 | 0 | 0 | 0 | 0 | 1 | 0 | 16 | 25688278
120 | K | 725S10b | Žlab PODLAHOVÝ ŽLAB S OKRAJEM PRO PERFOROVANÝ ROŠT A S NASTAVITELNÝM LÍMCEM KE STĚNĚ šířka 850, odpad do strany + nerez rošt - viz. dokumentace interiéru | kus | 1 |  | 0 | POLOŽKA INTERIÉRU |  |  | základní |  | 0 | 0.01697 | 0.01697 | 0 | 0 | 16 | K | 2 | ROZPOCET | 0 | 0 | 0 | 0 | 0 | 1 | 0 | 16 | -336574790
121 | K | 998725202 | Přesun hmot pro zařizovací předměty stanovený procentní sazbou (%) z ceny vodorovná dopravní vzdálenost do 50 m v objektech výšky přes 6 do 12 m | % |  |  | 0 | CS ÚRS 2024 02 |  |  | základní |  | 0 | 0 | 0 | 0 | 0 | 512 | K | 2 | ROZPOCET | 0 | 0 | 0 | 0 | 0 | 1 | 0 | 512 | -1536574336
| Online PSC |  | https://podminky.urs.cz/item/CS_URS_2024_02/998725202 | [15 empty] | Online PSC | 2
122 | K | 998725293 | Přesun hmot pro zařizovací předměty stanovený procentní sazbou (%) z ceny Příplatek k cenám za zvětšený přesun přes vymezenou největší dopravní vzdálenost do 500 m | % |  |  | 0 | CS ÚRS 2024 02 |  |  | základní |  | 0 | 0 | 0 | 0 | 0 | 16 | K | 2 | ROZPOCET | 0 | 0 | 0 | 0 | 0 | 1 | 0 | 16 | -858938003
| Online PSC |  | https://podminky.urs.cz/item/CS_URS_2024_02/998725293 | [15 empty] | Online PSC | 2
| D | 726 | Zdravotechnika - předstěnové instalace |  |  |  | 0 | [5 empty] | 0 |  | 0.2411 |  | 0 | 2 | D | 1 | ROZPOCET | [6 empty] | 0
123 | K | 726131001 | Předstěnové instalační systémy do lehkých stěn s kovovou konstrukcí pro umyvadla stavební výšky do 1120 mm se stojánkovou baterií | kus | 8 |  | 0 | CS ÚRS 2024 02 |  |  | základní |  | 0 | 0.012 | 0.096 | 0 | 0 | 16 | K | 2 | ROZPOCET | 0 | 0 | 0 | 0 | 0 | 1 | 0 | 16 | 149678424
| Online PSC |  | https://podminky.urs.cz/item/CS_URS_2024_02/726131001 | [15 empty] | Online PSC | 2
124 | K | 726131002 | Předstěnové instalační systémy do lehkých stěn s kovovou konstrukcí pro umyvadla stavební výšky do 1120 mm pro tělesně postižené | kus | 2 |  | 0 | CS ÚRS 2024 02 |  |  | základní |  | 0 | 0.012 | 0.024 | 0 | 0 | 16 | K | 2 | ROZPOCET | 0 | 0 | 0 | 0 | 0 | 1 | 0 | 16 | 1102110138
| Online PSC |  | https://podminky.urs.cz/item/CS_URS_2024_02/726131002 | [15 empty] | Online PSC | 2
125 | K | 726131041 | Předstěnové instalační systémy do lehkých stěn s kovovou konstrukcí pro závěsné klozety ovládání zepředu, stavební výšky 1120 mm | kus | 7 |  | 0 | CS ÚRS 2024 02 |  |  | základní |  | 0 | 0.01665 | 0.11655 | 0 | 0 | 16 | K | 2 | ROZPOCET | 0 | 0 | 0 | 0 | 0 | 1 | 0 | 16 | -1334934660
| Online PSC |  | https://podminky.urs.cz/item/CS_URS_2024_02/726131041 | [15 empty] | Online PSC | 2
126 | K | 726191001 | Zvukoizolační souprava pro klozet a bidet | kus | 7 |  | 0 | CS ÚRS 2024 02 |  |  | základní |  | 0 | 0.00015 | 0.00105 | 0 | 0 | 16 | K | 2 | ROZPOCET | 0 | 0 | 0 | 0 | 0 | 1 | 0 | 16 | -888468835
| Online PSC |  | https://podminky.urs.cz/item/CS_URS_2024_02/726191001 | [15 empty] | Online PSC | 2
127 | K | 726191002 | Souprava pro předstěnovou montáž | kus | 7 |  | 0 | CS ÚRS 2024 02 |  |  | základní |  | 0 | 0.0005 | 0.0035 | 0 | 0 | 16 | K | 2 | ROZPOCET | 0 | 0 | 0 | 0 | 0 | 1 | 0 | 16 | 1673388627
| Online PSC |  | https://podminky.urs.cz/item/CS_URS_2024_02/726191002 | [15 empty] | Online PSC | 2
128 | K | 998726211 | Přesun hmot pro instalační prefabrikáty stanovený procentní sazbou (%) z ceny vodorovná dopravní vzdálenost do 50 m v objektech výšky do 6 m | % |  |  | 0 | CS ÚRS 2024 02 |  |  | základní |  | 0 | 0 | 0 | 0 | 0 | 16 | K | 2 | ROZPOCET | 0 | 0 | 0 | 0 | 0 | 1 | 0 | 16 | 1074607602
| Online PSC |  | https://podminky.urs.cz/item/CS_URS_2024_02/998726211 | [15 empty] | Online PSC | 2
129 | K | 998726293 | Přesun hmot pro instalační prefabrikáty stanovený procentní sazbou (%) z ceny Příplatek k cenám za zvětšený přesun přes vymezenou největší dopravní vzdálenost do 500 m | % |  |  | 0 | CS ÚRS 2024 02 |  |  | základní |  | 0 | 0 | 0 | 0 | 0 | 16 | K | 2 | ROZPOCET | 0 | 0 | 0 | 0 | 0 | 1 | 0 | 16 | -707070720
| Online PSC |  | https://podminky.urs.cz/item/CS_URS_2024_02/998726293 | [15 empty] | Online PSC | 2
| D | 732 | Ústřední vytápění - strojovny |  |  |  | 0 | [5 empty] | 0 |  | 0.00188 |  | 0 | 2 | D | 1 | ROZPOCET | [6 empty] | 0
130 | K | 732421.R01 | Čerpadlo teplovodní mokroběžné závitové cirkulační DN 25 pro TUV - dodávka a montáž | kus | 1 |  | 0 | TRŽNÍ CENA 2024 |  |  | základní |  | 0 | 0.00188 | 0.00188 | 0 | 0 | 16 | K | 2 | ROZPOCET | 0 | 0 | 0 | 0 | 0 | 1 | 0 | 16 | -1603459955
| D | 734 | Ústřední vytápění - armatury |  |  |  | 0 | [5 empty] | 0 |  | 0.00053 |  | 0 | 2 | D | 1 | ROZPOCET | [6 empty] | 0
131 | K | 734411103 | Teploměry technické s pevným stonkem a jímkou zadní připojení (axiální) průměr 63 mm délka stonku 100 mm | kus | 1 |  | 0 | CS ÚRS 2024 02 |  |  | základní |  | 0 | 0.00053 | 0.00053 | 0 | 0 | 16 | K | 2 | ROZPOCET | 0 | 0 | 0 | 0 | 0 | 1 | 0 | 16 | 2030307777
| Online PSC |  | https://podminky.urs.cz/item/CS_URS_2024_02/734411103 | [15 empty] | Online PSC | 2

## 24 - PLYNOVÁ ZAŘÍZENÍ
[9 empty] | >> skryté sloupce << | [9 empty] | {002c7062-d277-42cd-897c-29d8f44274c6}
2
| KRYCÍ LIST SOUPISU PRACÍ | [8 empty] | v --- níže se nacházejí doplnkové a pomocné údaje k sestavám --- v | [8 empty] | False
Stavba:
Obecní dům Rudíkov smlouva č. 2 - SO02, 3,4,5,6,7,8,9,11,13,14
Objekt:
2 - SO02
Soupis:
24 - PLYNOVÁ ZAŘÍZENÍ
| KSO: |  |  |  |  | CC-CZ:
| Místo: |  | RUDÍKOV, P.Č. 2250/4, 2261, ST. 63, 2208/9, |  |  | Datum: | 10. 1. 2024
| Zadavatel: |  |  |  |  | IČ:
DIČ:
| Účastník: |  |  |  |  | IČ: | Vyplň údaj
|  | Vyplň údaj |  |  |  | DIČ: | Vyplň údaj
| Projektant: |  |  |  |  | IČ:
|  | Ondřej Zikán |  |  |  | DIČ:
| Zpracovatel: |  |  |  |  | IČ:
|  | Ondřej Zikán |  |  |  | DIČ:
Poznámka:
| Cena bez DPH | [5 empty] | 0
|  |  | Základ daně |  |  | Sazba daně | Výše daně
| DPH | základní | 0 |  |  | 21% | 0
|  | snížená | 0 |  |  | 12% | 0
|  | zákl. přenesená | 0 |  |  | 21% | 0
|  | sníž. přenesená | 0 |  |  | 12% | 0
|  | nulová | 0 |  |  | 0% | 0
| Cena s DPH |  |  | v | CZK |  | 0
REKAPITULACE ČLENĚNÍ SOUPISU PRACÍ
Stavba:
Obecní dům Rudíkov smlouva č. 2 - SO02, 3,4,5,6,7,8,9,11,13,14
Objekt:
2 - SO02
Soupis:
24 - PLYNOVÁ ZAŘÍZENÍ
Místo: |  |  | RUDÍKOV, P.Č. 2250/4, 2261, ST. 63, 2208/9, |  |  | Datum: | 10. 1. 2024
Zadavatel: | [5 empty] | Projektant: | Ondřej Zikán
Účastník: |  |  | Vyplň údaj |  |  | Zpracovatel: | Ondřej Zikán
Kód dílu - Popis | [6 empty] | Cena celkem [CZK]
Náklady stavby celkem | [6 empty] | 0 | [12 empty] | -1
| PSV - Práce a dodávky PSV | [5 empty] | 0
| 723 - Zdravotechnika - vnitřní plynovod | [5 empty] | 0
| 783 - Dokončovací práce - nátěry | [5 empty] | 0
SOUPIS PRACÍ
Stavba:
Obecní dům Rudíkov smlouva č. 2 - SO02, 3,4,5,6,7,8,9,11,13,14
Objekt:
2 - SO02
Soupis:
24 - PLYNOVÁ ZAŘÍZENÍ
Místo: |  |  | RUDÍKOV, P.Č. 2250/4, 2261, ST. 63, 2208/9, |  |  | Datum: | 10. 1. 2024
Zadavatel: | [5 empty] | Projektant: | Ondřej Zikán
Účastník: |  |  | Vyplň údaj |  |  | Zpracovatel: | Ondřej Zikán
PČ | Typ | Kód | Popis | MJ | Množství | J.cena [CZK] | Cena celkem [CZK] | Cenová soustava |  |  | DPH | J. Nh [h] | Nh celkem [h] | J. hmotnost [t] | Hmotnost celkem [t] | J. suť [t] | Suť Celkem [t]
Náklady soupisu celkem | [6 empty] | 0 | [5 empty] | 0 |  | 0.17212 |  | 0 |  | D | -1 | [7 empty] | 0
| D | PSV | Práce a dodávky PSV |  |  |  | 0 | [5 empty] | 0 |  | 0.17212 |  | 0 | 2 | D | 0 | ROZPOCET | [6 empty] | 0
| D | 723 | Zdravotechnika - vnitřní plynovod |  |  |  | 0 | [5 empty] | 0 |  | 0.17012 |  | 0 | 2 | D | 1 | ROZPOCET | [6 empty] | 0
1 | K | 723111202 | Potrubí z ocelových trubek závitových černých spojovaných svařováním, bezešvých běžných DN 15 | m | 1 |  | 0 | CS ÚRS 2024 02 |  |  | základní |  | 0 | 0.00147 | 0.00147 | 0 | 0 | 16 | K | 2 | ROZPOCET | 0 | 0 | 0 | 0 | 0 | 1 | 0 | 16 | -519451079
| Online PSC |  | https://podminky.urs.cz/item/CS_URS_2024_02/723111202 | [15 empty] | Online PSC | 2
2 | K | 723111203 | Potrubí z ocelových trubek závitových černých spojovaných svařováním, bezešvých běžných DN 20 | m | 1 |  | 0 | CS ÚRS 2024 02 |  |  | základní |  | 0 | 0.00185 | 0.00185 | 0 | 0 | 16 | K | 2 | ROZPOCET | 0 | 0 | 0 | 0 | 0 | 1 | 0 | 16 | 991222137
| Online PSC |  | https://podminky.urs.cz/item/CS_URS_2024_02/723111203 | [15 empty] | Online PSC | 2
3 | K | 723111204 | Potrubí z ocelových trubek závitových černých spojovaných svařováním, bezešvých běžných DN 25 | m | 2 |  | 0 | CS ÚRS 2024 02 |  |  | základní |  | 0 | 0.0027 | 0.0054 | 0 | 0 | 16 | K | 2 | ROZPOCET | 0 | 0 | 0 | 0 | 0 | 1 | 0 | 16 | 1053510221
| Online PSC |  | https://podminky.urs.cz/item/CS_URS_2024_02/723111204 | [15 empty] | Online PSC | 2
4 | K | 723111205 | Potrubí z ocelových trubek závitových černých spojovaných svařováním, bezešvých běžných DN 32 | m | 36 |  | 0 | CS ÚRS 2024 02 |  |  | základní |  | 0 | 0.00348 | 0.12528 | 0 | 0 | 16 | K | 2 | ROZPOCET | 0 | 0 | 0 | 0 | 0 | 1 | 0 | 16 | -1903947627
| Online PSC |  | https://podminky.urs.cz/item/CS_URS_2024_02/723111205 | [15 empty] | Online PSC | 2
5 | K | 723150367 | Potrubí z ocelových trubek hladkých černých spojovaných chráničky Ø 57/3,2 | m | 1 |  | 0 | CS ÚRS 2024 02 |  |  | základní |  | 0 | 0.00468 | 0.00468 | 0 | 0 | 16 | K | 2 | ROZPOCET | 0 | 0 | 0 | 0 | 0 | 1 | 0 | 16 | 891184247
| Online PSC |  | https://podminky.urs.cz/item/CS_URS_2024_02/723150367 | [15 empty] | Online PSC | 2
6 | M | 723RM1011 | Manometr komplet vč. smyčky a uzávěru 0-600 kPa průměr 100mm | kus | 1 |  | 0 | TRŽNÍ CENA 2024 |  |  | základní |  | 0 | 0.01 | 0.01 | 0 | 0 | 32 | M | 2 | ROZPOCET | 0 | 0 | 0 | 0 | 0 | 1 | 0 | 16 | 1074417943
7 | M | 723RM1012 | Manometr komplet vč. smyčky a uzávěru 0-6 kPa průměr 100mm | kus | 1 |  | 0 | TRŽNÍ CENA 2024 |  |  | základní |  | 0 | 0.01 | 0.01 | 0 | 0 | 32 | M | 2 | ROZPOCET | 0 | 0 | 0 | 0 | 0 | 1 | 0 | 16 | 584106746
8 | K | 723160204 | Přípojky k plynoměrům spojované na závit bez ochozu G 1" | kus | 1 |  | 0 | CS ÚRS 2024 02 |  |  | základní |  | 0 | 0.00338 | 0.00338 | 0 | 0 | 16 | K | 2 | ROZPOCET | 0 | 0 | 0 | 0 | 0 | 1 | 0 | 16 | -1040471149
| Online PSC |  | https://podminky.urs.cz/item/CS_URS_2024_02/723160204 | [15 empty] | Online PSC | 2
9 | K | 723160334 | Přípojky k plynoměrům rozpěrky přípojek G 1" | kus | 1 |  | 0 | CS ÚRS 2024 02 |  |  | základní |  | 0 | 0.00022 | 0.00022 | 0 | 0 | 16 | K | 2 | ROZPOCET | 0 | 0 | 0 | 0 | 0 | 1 | 0 | 16 | -1744368647
| Online PSC |  | https://podminky.urs.cz/item/CS_URS_2024_02/723160334 | [15 empty] | Online PSC | 2
10 | K | 723190907 | Opravy plynovodního potrubí odvzdušnění a napuštění potrubí | m | 40 |  | 0 | CS ÚRS 2024 02 |  |  | základní |  | 0 | 0 | 0 | 0 | 0 | 16 | K | 2 | ROZPOCET | 0 | 0 | 0 | 0 | 0 | 1 | 0 | 16 | -481860889
| Online PSC |  | https://podminky.urs.cz/item/CS_URS_2024_02/723190907 | [15 empty] | Online PSC | 2
11 | K | 723221302 | Armatury s jedním závitem ventily vzorkovací rohové PN 5 vnější závit G 1/2" | kus | 1 |  | 0 | CS ÚRS 2024 02 |  |  | základní |  | 0 | 0.00018 | 0.00018 | 0 | 0 | 16 | K | 2 | ROZPOCET | 0 | 0 | 0 | 0 | 0 | 1 | 0 | 16 | -1228186941
| Online PSC |  | https://podminky.urs.cz/item/CS_URS_2024_02/723221302 | [15 empty] | Online PSC | 2
12 | K | 723230104 | Armatury se dvěma závity s protipožární armaturou PN 5 kulové uzávěry přímé závity vnitřní G 1" FF | kus | 1 |  | 0 | CS ÚRS 2024 02 |  |  | základní |  | 0 | 0.00093 | 0.00093 | 0 | 0 | 16 | K | 2 | ROZPOCET | 0 | 0 | 0 | 0 | 0 | 1 | 0 | 16 | 1421533117
| Online PSC |  | https://podminky.urs.cz/item/CS_URS_2024_02/723230104 | [15 empty] | Online PSC | 2
13 | K | 723231162 | Armatury se dvěma závity kohouty kulové PN 42 do 185°C plnoprůtokové vnitřní závit těžká řada G 1/2" | kus | 1 |  | 0 | CS ÚRS 2024 02 |  |  | základní |  | 0 | 0.00024 | 0.00024 | 0 | 0 | 16 | K | 2 | ROZPOCET | 0 | 0 | 0 | 0 | 0 | 1 | 0 | 16 | -1783310664
| Online PSC |  | https://podminky.urs.cz/item/CS_URS_2024_02/723231162 | [15 empty] | Online PSC | 2
14 | K | 723231165 | Armatury se dvěma závity kohouty kulové PN 42 do 185°C plnoprůtokové vnitřní závit těžká řada G 1 1/4" | kus | 1 |  | 0 | CS ÚRS 2024 02 |  |  | základní |  | 0 | 0.00088 | 0.00088 | 0 | 0 | 16 | K | 2 | ROZPOCET | 0 | 0 | 0 | 0 | 0 | 1 | 0 | 16 | 2132585131
| Online PSC |  | https://podminky.urs.cz/item/CS_URS_2024_02/723231165 | [15 empty] | Online PSC | 2
15 | K | 723234311 | Armatury se dvěma závity středotlaké regulátory tlaku plynu jednostupňové pro zemní plyn, výkon do 6 m3/hod | kus | 1 |  | 0 | CS ÚRS 2024 02 |  |  | základní |  | 0 | 0.00328 | 0.00328 | 0 | 0 | 16 | K | 2 | ROZPOCET | 0 | 0 | 0 | 0 | 0 | 1 | 0 | 16 | 1431558502
| Online PSC |  | https://podminky.urs.cz/item/CS_URS_2024_02/723234311 | [15 empty] | Online PSC | 2
16 | K | 723261912 | Montáž plynoměrů při rekonstrukci plynoinstalací s odvzdušněním a odzkoušením maximální průtok Q (m3/h) 6 m3/h | kus | 1 |  | 0 | CS ÚRS 2024 02 |  |  | základní |  | 0 | 0.00017 | 0.00017 | 0 | 0 | 16 | K | 2 | ROZPOCET | 0 | 0 | 0 | 0 | 0 | 1 | 0 | 16 | 2045014549
| Online PSC |  | https://podminky.urs.cz/item/CS_URS_2024_02/723261912 | [15 empty] | Online PSC | 2
17 | M | 38822269 | plynoměr membránový nízkotlaký se šroubením Qmax 6m3/h, PN 0,05MPa, rozteč 100 | kus | 1 |  | 0 | CS ÚRS 2024 02 |  |  | základní |  | 0 | 0.0019 | 0.0019 | 0 | 0 | 32 | M | 2 | ROZPOCET | 0 | 0 | 0 | 0 | 0 | 1 | 0 | 16 | 849155442
18 | K | 723RPL101 | Revize plynovodu | kus | 1 |  | 0 | TRŽNÍ CENA 2024 |  |  | základní |  | 0 | 0.00013 | 0.00013 | 0 | 0 | 16 | K | 2 | ROZPOCET | 0 | 0 | 0 | 0 | 0 | 1 | 0 | 16 | 1444493076
19 | K | 723RPL102 | Tlaková zkouška plynovodu | kus | 1 |  | 0 | TRŽNÍ CENA 2024 |  |  | základní |  | 0 | 0.00013 | 0.00013 | 0 | 0 | 16 | K | 2 | ROZPOCET | 0 | 0 | 0 | 0 | 0 | 1 | 0 | 16 | -1970380338
20 | K | 998723101 | Přesun hmot pro vnitřní plynovod stanovený z hmotnosti přesunovaného materiálu vodorovná dopravní vzdálenost do 50 m základní v objektech výšky do 6 m | t | 0.17 |  | 0 | CS ÚRS 2024 02 |  |  | základní |  | 0 | 0 | 0 | 0 | 0 | 16 | K | 2 | ROZPOCET | 0 | 0 | 0 | 0 | 0 | 1 | 0 | 16 | -1648478077
| Online PSC |  | https://podminky.urs.cz/item/CS_URS_2024_02/998723101 | [15 empty] | Online PSC | 2
21 | K | 998723192 | Přesun hmot pro vnitřní plynovod stanovený z hmotnosti přesunovaného materiálu vodorovná dopravní vzdálenost do 50 m Příplatek k cenám za zvětšený přesun přes vymezenou vodorovnou dopravní vzdálenost do 100 m | t | 0.17 |  | 0 | CS ÚRS 2024 02 |  |  | základní |  | 0 | 0 | 0 | 0 | 0 | 16 | K | 2 | ROZPOCET | 0 | 0 | 0 | 0 | 0 | 1 | 0 | 16 | 610892391
| Online PSC |  | https://podminky.urs.cz/item/CS_URS_2024_02/998723192 | [15 empty] | Online PSC | 2
| D | 783 | Dokončovací práce - nátěry |  |  |  | 0 | [5 empty] | 0 |  | 0.002 |  | 0 | 2 | D | 1 | ROZPOCET | [6 empty] | 0
22 | K | 783614651 | Základní antikorozní nátěr armatur a kovových potrubí jednonásobný potrubí do DN 50 mm syntetický standardní | m | 40 |  | 0 | CS ÚRS 2024 02 |  |  | základní |  | 0 | 2e-05 | 0.0008 | 0 | 0 | 16 | K | 2 | ROZPOCET | 0 | 0 | 0 | 0 | 0 | 1 | 0 | 16 | -740039089
| Online PSC |  | https://podminky.urs.cz/item/CS_URS_2024_02/783614651 | [15 empty] | Online PSC | 2
23 | K | 783617611 | Krycí nátěr (email) armatur a kovových potrubí potrubí do DN 50 mm dvojnásobný syntetický standardní | m | 40 |  | 0 | CS ÚRS 2024 02 |  |  | základní |  | 0 | 3e-05 | 0.0012 | 0 | 0 | 16 | K | 2 | ROZPOCET | 0 | 0 | 0 | 0 | 0 | 1 | 0 | 16 | 1870139532
| Online PSC |  | https://podminky.urs.cz/item/CS_URS_2024_02/783617611 | [15 empty] | Online PSC | 2

## 25 - Elektro
[9 empty] | >> skryté sloupce << | [9 empty] | {e320b192-9383-422d-9e11-f6b06e9fb035}
2
| KRYCÍ LIST SOUPISU PRACÍ | [8 empty] | v --- níže se nacházejí doplnkové a pomocné údaje k sestavám --- v | [8 empty] | False
Stavba:
Obecní dům Rudíkov smlouva č. 2 - SO02, 3,4,5,6,7,8,9,11,13,14
Objekt:
2 - SO02
Soupis:
25 - Elektro
| KSO: |  |  |  |  | CC-CZ:
| Místo: |  | RUDÍKOV, P.Č. 2250/4, 2261, ST. 63, 2208/9, |  |  | Datum: | 10. 1. 2024
| Zadavatel: |  |  |  |  | IČ:
DIČ:
| Účastník: |  |  |  |  | IČ: | Vyplň údaj
|  | Vyplň údaj |  |  |  | DIČ: | Vyplň údaj
| Projektant: |  |  |  |  | IČ:
|  | Ondřej Zikán |  |  |  | DIČ:
| Zpracovatel: |  |  |  |  | IČ:
|  | Ondřej Zikán |  |  |  | DIČ:
Poznámka:
| Cena bez DPH | [5 empty] | 0
|  |  | Základ daně |  |  | Sazba daně | Výše daně
| DPH | základní | 0 |  |  | 21% | 0
|  | snížená | 0 |  |  | 12% | 0
|  | zákl. přenesená | 0 |  |  | 21% | 0
|  | sníž. přenesená | 0 |  |  | 12% | 0
|  | nulová | 0 |  |  | 0% | 0
| Cena s DPH |  |  | v | CZK |  | 0
REKAPITULACE ČLENĚNÍ SOUPISU PRACÍ
Stavba:
Obecní dům Rudíkov smlouva č. 2 - SO02, 3,4,5,6,7,8,9,11,13,14
Objekt:
2 - SO02
Soupis:
25 - Elektro
Místo: |  |  | RUDÍKOV, P.Č. 2250/4, 2261, ST. 63, 2208/9, |  |  | Datum: | 10. 1. 2024
Zadavatel: | [5 empty] | Projektant: | Ondřej Zikán
Účastník: |  |  | Vyplň údaj |  |  | Zpracovatel: | Ondřej Zikán
Kód dílu - Popis | [6 empty] | Cena celkem [CZK]
Náklady stavby celkem | [6 empty] | 0 | [12 empty] | -1
| 1 - Dodávky zařízení | [5 empty] | 0
| 11 - Silnoproud | [5 empty] | 0
| 12 - Slaboproud | [5 empty] | 0
| 13 - Fotovoltaika FVE | [5 empty] | 0
| 2 - Materiál elektromontážní | [5 empty] | 0
| 21 - Silnoproud | [5 empty] | 0
| 22 - Hromosvod | [5 empty] | 0
| 23 - Uzemnění | [5 empty] | 0
| 24 - Slaboproud | [5 empty] | 0
| 24.1 - Vstupní systém DES | [5 empty] | 0
| 25 - EZS | [5 empty] | 0
| 3 - Materiál zemní+stavební | [5 empty] | 0
| 31 - Uzemnění | [5 empty] | 0
| 41 - Elektromontáže | [5 empty] | 0
| 42 - Hromosvod | [5 empty] | 0
| 43 - Uzemnění | [5 empty] | 0
| 44 - Slaboproud | [5 empty] | 0
| 45 - Vstupní systém DES | [5 empty] | 0
| 46 - Fotovoltaika FVE | [5 empty] | 0
| 47 - EZS | [5 empty] | 0
| 5 - Ostatní | [5 empty] | 0
SOUPIS PRACÍ
Stavba:
Obecní dům Rudíkov smlouva č. 2 - SO02, 3,4,5,6,7,8,9,11,13,14
Objekt:
2 - SO02
Soupis:
25 - Elektro
Místo: |  |  | RUDÍKOV, P.Č. 2250/4, 2261, ST. 63, 2208/9, |  |  | Datum: | 10. 1. 2024
Zadavatel: | [5 empty] | Projektant: | Ondřej Zikán
Účastník: |  |  | Vyplň údaj |  |  | Zpracovatel: | Ondřej Zikán
PČ | Typ | Kód | Popis | MJ | Množství | J.cena [CZK] | Cena celkem [CZK] | Cenová soustava |  |  | DPH | J. Nh [h] | Nh celkem [h] | J. hmotnost [t] | Hmotnost celkem [t] | J. suť [t] | Suť Celkem [t]
Náklady soupisu celkem | [6 empty] | 0 | [5 empty] | 0 |  | 0 |  | 0 |  | D | -1 | [7 empty] | 0
| D | 1 | Dodávky zařízení |  |  |  | 0 | [5 empty] | 0 |  | 0 |  | 0 | 4 | D | 0 | ROZPOCET | [6 empty] | 0
| D | 11 | Silnoproud |  |  |  | 0 | [5 empty] | 0 |  | 0 |  | 0 | 4 | D | 1 | ROZPOCET | [6 empty] | 0
1 | M | 000000000.6 | Rozvaděč RH ozn.RH | ks | 1 |  | 0 | vlastní |  |  | základní |  | 0 | 0 | 0 | 0 | 0 | 512 | M | 2 | ROZPOCET | 0 | 0 | 0 | 0 | 0 | 1 | 0 | 512 | -86837108
2 | M | 000000000.7 | Rozvaděč RS ozn.RS1 | ks | 1 |  | 0 | vlastní |  |  | základní |  | 0 | 0 | 0 | 0 | 0 | 512 | M | 2 | ROZPOCET | 0 | 0 | 0 | 0 | 0 | 1 | 0 | 512 | 281204906
3 | M | 000000000.8 | Rozvaděč RS ozn.RS2 | ks | 1 |  | 0 | vlastní |  |  | základní |  | 0 | 0 | 0 | 0 | 0 | 512 | M | 2 | ROZPOCET | 0 | 0 | 0 | 0 | 0 | 1 | 0 | 512 | 1819966616
4 | M | 000000000.9 | Rozvaděč RB ozn.RB1 | ks | 1 |  | 0 | vlastní |  |  | základní |  | 0 | 0 | 0 | 0 | 0 | 512 | M | 2 | ROZPOCET | 0 | 0 | 0 | 0 | 0 | 1 | 0 | 512 | 1227295256
5 | M | 000000000.10 | Rozvaděč RB ozn.RB2 | ks | 1 |  | 0 | vlastní |  |  | základní |  | 0 | 0 | 0 | 0 | 0 | 512 | M | 2 | ROZPOCET | 0 | 0 | 0 | 0 | 0 | 1 | 0 | 512 | -131559692
6 | M | 000000000.11 | Rozvaděč RB ozn.RB3 | ks | 1 |  | 0 | vlastní |  |  | základní |  | 0 | 0 | 0 | 0 | 0 | 512 | M | 2 | ROZPOCET | 0 | 0 | 0 | 0 | 0 | 1 | 0 | 512 | -1908603880
7 | M | 000000000.12 | Rozvaděč RB ozn.RB4 | ks | 1 |  | 0 | vlastní |  |  | základní |  | 0 | 0 | 0 | 0 | 0 | 512 | M | 2 | ROZPOCET | 0 | 0 | 0 | 0 | 0 | 1 | 0 | 512 | 1513504320
8 | M | 900721211 | Přípojková skříň 1sada vel. 00/160A výklenek ozn.PS | ks | 1 |  | 0 | vlastní |  |  | základní |  | 0 | 0 | 0 | 0 | 0 | 512 | M | 2 | ROZPOCET | 0 | 0 | 0 | 0 | 0 | 1 | 0 | 512 | -1627824687
9 | M | 900721623.1 | Elměrový rozv přímý 3f, 5x elměr+HDO výklenek ozn.RE | ks | 1 |  | 0 | vlastní |  |  | základní |  | 0 | 0 | 0 | 0 | 0 | 512 | M | 2 | ROZPOCET | 0 | 0 | 0 | 0 | 0 | 1 | 0 | 512 | -1057951862
10 | M | 900509001.1 | svítidlo typ D | ks | 17 |  | 0 | vlastní |  |  | základní |  | 0 | 0 | 0 | 0 | 0 | 512 | M | 2 | ROZPOCET | 0 | 0 | 0 | 0 | 0 | 1 | 0 | 512 | 1643128463
11 | M | 900509002.1 | svítidlo typ D NZ | ks | 3 |  | 0 | vlastní |  |  | základní |  | 0 | 0 | 0 | 0 | 0 | 512 | M | 2 | ROZPOCET | 0 | 0 | 0 | 0 | 0 | 1 | 0 | 512 | 1927337882
12 | M | 900509003.1 | svítidlo typ E | ks | 15 |  | 0 | vlastní |  |  | základní |  | 0 | 0 | 0 | 0 | 0 | 512 | M | 2 | ROZPOCET | 0 | 0 | 0 | 0 | 0 | 1 | 0 | 512 | 59874820
13 | M | 900509004.1 | svítidlo typ E NZ | ks | 6 |  | 0 | vlastní |  |  | základní |  | 0 | 0 | 0 | 0 | 0 | 512 | M | 2 | ROZPOCET | 0 | 0 | 0 | 0 | 0 | 1 | 0 | 512 | -42127142
14 | M | 900509005.1 | svítidlo typ F | ks | 9 |  | 0 | vlastní |  |  | základní |  | 0 | 0 | 0 | 0 | 0 | 512 | M | 2 | ROZPOCET | 0 | 0 | 0 | 0 | 0 | 1 | 0 | 512 | 374348877
15 | M | 900509006.1 | svítidlo typ K | ks | 7 |  | 0 | vlastní |  |  | základní |  | 0 | 0 | 0 | 0 | 0 | 512 | M | 2 | ROZPOCET | 0 | 0 | 0 | 0 | 0 | 1 | 0 | 512 | 679833522
16 | M | 900509007.1 | svítidlo typ L | ks | 25 |  | 0 | vlastní |  |  | základní |  | 0 | 0 | 0 | 0 | 0 | 512 | M | 2 | ROZPOCET | 0 | 0 | 0 | 0 | 0 | 1 | 0 | 512 | 2058879516
17 | M | 900509008.1 | svítidlo typ M | ks | 12 |  | 0 | vlastní |  |  | základní |  | 0 | 0 | 0 | 0 | 0 | 512 | M | 2 | ROZPOCET | 0 | 0 | 0 | 0 | 0 | 1 | 0 | 512 | 482557818
18 | M | 900509009.1 | svítidlo typ N | ks | 4 |  | 0 | vlastní |  |  | základní |  | 0 | 0 | 0 | 0 | 0 | 512 | M | 2 | ROZPOCET | 0 | 0 | 0 | 0 | 0 | 1 | 0 | 512 | -2122079261
19 | M | 900509010.1 | svítidlo typ O | ks | 4 |  | 0 | vlastní |  |  | základní |  | 0 | 0 | 0 | 0 | 0 | 512 | M | 2 | ROZPOCET | 0 | 0 | 0 | 0 | 0 | 1 | 0 | 512 | -1694104536
20 | M | 900509011.1 | svítidlo typ P | ks | 3 |  | 0 | vlastní |  |  | základní |  | 0 | 0 | 0 | 0 | 0 | 512 | M | 2 | ROZPOCET | 0 | 0 | 0 | 0 | 0 | 1 | 0 | 512 | -565287396
21 | M | 900509012.1 | svítidlo typ Q | ks | 12 |  | 0 | vlastní |  |  | základní |  | 0 | 0 | 0 | 0 | 0 | 512 | M | 2 | ROZPOCET | 0 | 0 | 0 | 0 | 0 | 1 | 0 | 512 | -1273835499
22 | M | 900509013.1 | svítidlo typ R venkovní kruhové přisazené TRITON 1 18W 230V 3000K IP65 TRITON 1 LED-1L14B07/IN-182 x 3000 | ks | 4 |  | 0 | vlastní |  |  | základní |  | 0 | 0 | 0 | 0 | 0 | 512 | M | 2 | ROZPOCET | 0 | 0 | 0 | 0 | 0 | 1 | 0 | 512 | -1653238295
23 | M | 900509014 | svítidlo typ NO | ks | 2 |  | 0 | vlastní |  |  | základní |  | 0 | 0 | 0 | 0 | 0 | 512 | M | 2 | ROZPOCET | 0 | 0 | 0 | 0 | 0 | 1 | 0 | 512 | -1955632967
24 | M | 900509016 | LED pásek 14.4W/m IP20 24VDC 5m v nosné liště | kpl | 2 |  | 0 | vlastní |  |  | základní |  | 0 | 0 | 0 | 0 | 0 | 512 | M | 2 | ROZPOCET | 0 | 0 | 0 | 0 | 0 | 1 | 0 | 512 | 601960799
25 | M | 900509017 | trafo LED pásku 230VAC/24VDC 150 v krytu | ks | 2 |  | 0 | vlastní |  |  | základní |  | 0 | 0 | 0 | 0 | 0 | 512 | M | 2 | ROZPOCET | 0 | 0 | 0 | 0 | 0 | 1 | 0 | 512 | 1029350684
26 | M | 900509018 | ALprofil PQ17.4x8.2mm přisaz. 5m + difuzor pro LED | ks | 2 |  | 0 | vlastní |  |  | základní |  | 0 | 0 | 0 | 0 | 0 | 512 | M | 2 | ROZPOCET | 0 | 0 | 0 | 0 | 0 | 1 | 0 | 512 | -1544444080
| D | 12 | Slaboproud |  |  |  | 0 | [5 empty] | 0 |  | 0 |  | 0 | 4 | D | 1 | ROZPOCET | [6 empty] | 0
27 | M | 000000000.13 | Datový rack ozn.DT | ks | 1 |  | 0 | vlastní |  |  | základní |  | 0 | 0 | 0 | 0 | 0 | 512 | M | 2 | ROZPOCET | 0 | 0 | 0 | 0 | 0 | 1 | 0 | 512 | 1036707969
28 | M | 000000000.14 | Bateriový zdroj ozn.UPS | ks | 1 |  | 0 | vlastní |  |  | základní |  | 0 | 0 | 0 | 0 | 0 | 512 | M | 2 | ROZPOCET | 0 | 0 | 0 | 0 | 0 | 1 | 0 | 512 | 1611910985
| D | 13 | Fotovoltaika FVE |  |  |  | 0 | [5 empty] | 0 |  | 0 |  | 0 | 4 | D | 1 | ROZPOCET | [6 empty] | 0
29 | M | 900620001 | fotoVolt panel 500Wp dle dodavatele | ks | 15 |  | 0 | vlastní |  |  | základní |  | 0 | 0 | 0 | 0 | 0 | 512 | M | 2 | ROZPOCET | 0 | 0 | 0 | 0 | 0 | 1 | 0 | 512 | 1966237353
30 | M | 900620401 | měnič napětí 10kW dl dodavatele | ks | 1 |  | 0 | vlastní |  |  | základní |  | 0 | 0 | 0 | 0 | 0 | 512 | M | 2 | ROZPOCET | 0 | 0 | 0 | 0 | 0 | 1 | 0 | 512 | -401068204
31 | M | 900620201 | konstr. na šikmé střechy pro panely FVE dle dodavatele | sada | 15 |  | 0 | vlastní |  |  | základní |  | 0 | 0 | 0 | 0 | 0 | 512 | M | 2 | ROZPOCET | 0 | 0 | 0 | 0 | 0 | 1 | 0 | 512 | 342091505
32 | M | 900620321.1 | ostrov zdroj, baterie pro HFVE 14kWh dle dodavatele | sada | 1 |  | 0 | vlastní |  |  | základní |  | 0 | 0 | 0 | 0 | 0 | 512 | M | 2 | ROZPOCET | 0 | 0 | 0 | 0 | 0 | 1 | 0 | 512 | 1788187541
33 | M | 900620121 | montážní a elektroinstalační materiál pro FVE | kpl | 1 |  | 0 | vlastní |  |  | základní |  | 0 | 0 | 0 | 0 | 0 | 512 | M | 2 | ROZPOCET | 0 | 0 | 0 | 0 | 0 | 1 | 0 | 512 | -1924016249
| D | 2 | Materiál elektromontážní |  |  |  | 0 | [5 empty] | 0 |  | 0 |  | 0 | 4 | D | 0 | ROZPOCET | [6 empty] | 0
| D | 21 | Silnoproud |  |  |  | 0 | [5 empty] | 0 |  | 0 |  | 0 | 4 | D | 1 | ROZPOCET | [6 empty] | 0
34 | M | 000435236.1 | rozvodnice RE/ jistič 3pól/ch.B/10kA/20A | ks | 4 |  | 0 | vlastní |  |  | základní |  | 0 | 0 | 0 | 0 | 0 | 512 | M | 2 | ROZPOCET | 0 | 0 | 0 | 0 | 0 | 1 | 0 | 512 | 243089604
35 | M | 900434300 | rozvodnice RE/ jistič 1pól/ch.B/10kA/ 2A | ks | 1 |  | 0 | vlastní |  |  | základní |  | 0 | 0 | 0 | 0 | 0 | 512 | M | 2 | ROZPOCET | 0 | 0 | 0 | 0 | 0 | 1 | 0 | 512 | -290592172
36 | M | 900435239.1 | rozvodnice RE/ jistič 3pól/ch.B/10kA/50A | ks | 1 |  | 0 | vlastní |  |  | základní |  | 0 | 0 | 0 | 0 | 0 | 512 | M | 2 | ROZPOCET | 0 | 0 | 0 | 0 | 0 | 1 | 0 | 512 | 1612961090
37 | M | 900435241 | rozvodnice RE/ jistič 3pól/ch.B/15kA/100A | ks | 1 |  | 0 | vlastní |  |  | základní |  | 0 | 0 | 0 | 0 | 0 | 512 | M | 2 | ROZPOCET | 0 | 0 | 0 | 0 | 0 | 1 | 0 | 512 | -701423085
38 | M | 900434683 | rozvodnice RE/ jistič/ pracovní spoušť 230Vstř | ks | 1 |  | 0 | vlastní |  |  | základní |  | 0 | 0 | 0 | 0 | 0 | 512 | M | 2 | ROZPOCET | 0 | 0 | 0 | 0 | 0 | 1 | 0 | 512 | 192223890
39 | M | 000409820.1 | SESTAVA spínač/strojek 10A/250Vstř řaz. 1 | ks | 41 |  | 0 | vlastní |  |  | základní |  | 0 | 0 | 0 | 0 | 0 | 512 | M | 2 | ROZPOCET | 0 | 0 | 0 | 0 | 0 | 1 | 0 | 512 | 1520264133
40 | M | 000410101.1 | kryt spínače 1-duchý pro ř.1,6,7,1/0 | ks | 41 |  | 0 | vlastní |  |  | základní |  | 0 | 0 | 0 | 0 | 0 | 512 | M | 2 | ROZPOCET | 0 | 0 | 0 | 0 | 0 | 1 | 0 | 512 | -1256571944
41 | M | 000409822.2 | SESTAVA přepínač/strojek 10A/250Vstř řaz.6 | ks | 20 |  | 0 | vlastní |  |  | základní |  | 0 | 0 | 0 | 0 | 0 | 512 | M | 2 | ROZPOCET | 0 | 0 | 0 | 0 | 0 | 1 | 0 | 512 | -701427207
42 | M | 000410101.1 | kryt spínače 1-duchý pro ř.1,6,7,1/0 | ks | 20 |  | 0 | vlastní |  |  | základní |  | 0 | 0 | 0 | 0 | 0 | 512 | M | 2 | ROZPOCET | 0 | 0 | 0 | 0 | 0 | 1 | 0 | 512 | -815852603
43 | M | 000409822.3 | SESTAVA přepínač/strojek 10A/250Vstř řaz.7 | ks | 1 |  | 0 | vlastní |  |  | základní |  | 0 | 0 | 0 | 0 | 0 | 512 | M | 2 | ROZPOCET | 0 | 0 | 0 | 0 | 0 | 1 | 0 | 512 | -48163044
44 | M | 000410101.1 | kryt spínače 1-duchý pro ř.1,6,7,1/0 | ks | 1 |  | 0 | vlastní |  |  | základní |  | 0 | 0 | 0 | 0 | 0 | 512 | M | 2 | ROZPOCET | 0 | 0 | 0 | 0 | 0 | 1 | 0 | 512 | 1514584796
45 | M | 000409829.3 | SESTAVA přepínač/strojek 10A/250Vstř řaz.5 | ks | 10 |  | 0 | vlastní |  |  | základní |  | 0 | 0 | 0 | 0 | 0 | 512 | M | 2 | ROZPOCET | 0 | 0 | 0 | 0 | 0 | 1 | 0 | 512 | 1803904200
46 | M | 000410102.3 | kryt spínače dělený pro ř.5,6+6,1/0+1/0 | ks | 10 |  | 0 | vlastní |  |  | základní |  | 0 | 0 | 0 | 0 | 0 | 512 | M | 2 | ROZPOCET | 0 | 0 | 0 | 0 | 0 | 1 | 0 | 512 | -1857219579
47 | M | 000409829.4 | SESTAVA přepínač/strojek 10A/250Vstř řaz.6+6 | ks | 6 |  | 0 | vlastní |  |  | základní |  | 0 | 0 | 0 | 0 | 0 | 512 | M | 2 | ROZPOCET | 0 | 0 | 0 | 0 | 0 | 1 | 0 | 512 | 11937771
48 | M | 000410102.3 | kryt spínače dělený pro ř.5,6+6,1/0+1/0 | ks | 6 |  | 0 | vlastní |  |  | základní |  | 0 | 0 | 0 | 0 | 0 | 512 | M | 2 | ROZPOCET | 0 | 0 | 0 | 0 | 0 | 1 | 0 | 512 | 1170400802
49 | M | 000409829.5 | strojek snímač pohybu 10A/250Vstř IP41 | ks | 11 |  | 0 | vlastní |  |  | základní |  | 0 | 0 | 0 | 0 | 0 | 512 | M | 2 | ROZPOCET | 0 | 0 | 0 | 0 | 0 | 1 | 0 | 512 | 1050121886
50 | M | 000410102.2 | kryt snímače pohybu | ks | 11 |  | 0 | vlastní |  |  | základní |  | 0 | 0 | 0 | 0 | 0 | 512 | M | 2 | ROZPOCET | 0 | 0 | 0 | 0 | 0 | 1 | 0 | 512 | -2091902954
51 | M | 000420091.2 | rámeček pro 1 přístroj /spínače | ks | 70 |  | 0 | vlastní |  |  | základní |  | 0 | 0 | 0 | 0 | 0 | 512 | M | 2 | ROZPOCET | 0 | 0 | 0 | 0 | 0 | 1 | 0 | 512 | -1196651514
52 | M | 000420092.2 | rámeček pro 2 přístroje /spínače | ks | 6 |  | 0 | vlastní |  |  | základní |  | 0 | 0 | 0 | 0 | 0 | 512 | M | 2 | ROZPOCET | 0 | 0 | 0 | 0 | 0 | 1 | 0 | 512 | 1044847565
53 | M | 000311216.2 | krabice přístrojová pod omítku /spínače | ks | 74 |  | 0 | vlastní |  |  | základní |  | 0 | 0 | 0 | 0 | 0 | 512 | M | 2 | ROZPOCET | 0 | 0 | 0 | 0 | 0 | 1 | 0 | 512 | 549781815
54 | M | 000311316 | krabice pod omítku +svork. a víčko /spínače | ks | 60 |  | 0 | vlastní |  |  | základní |  | 0 | 0 | 0 | 0 | 0 | 512 | M | 2 | ROZPOCET | 0 | 0 | 0 | 0 | 0 | 1 | 0 | 512 | 208561471
55 | M | 000420001 | zásuvka 16A/250Vstř do krabice pod omítku | ks | 185 |  | 0 | vlastní |  |  | základní |  | 0 | 0 | 0 | 0 | 0 | 512 | M | 2 | ROZPOCET | 0 | 0 | 0 | 0 | 0 | 1 | 0 | 512 | -2118290680
56 | M | 000420005 | zásuvka 16A/250Vstř do krabice pod omítku chráněná | ks | 35 |  | 0 | vlastní |  |  | základní |  | 0 | 0 | 0 | 0 | 0 | 512 | M | 2 | ROZPOCET | 0 | 0 | 0 | 0 | 0 | 1 | 0 | 512 | 2016039495
57 | M | 900420004 | kabelový vývod s 5pól svorkovnicí do kr. pod om. | ks | 4 |  | 0 | vlastní |  |  | základní |  | 0 | 0 | 0 | 0 | 0 | 512 | M | 2 | ROZPOCET | 0 | 0 | 0 | 0 | 0 | 1 | 0 | 512 | -98744007
58 | M | 900420014 | zásuvka potenciálová 2výv pro lékařské účely | ks | 2 |  | 0 | vlastní |  |  | základní |  | 0 | 0 | 0 | 0 | 0 | 512 | M | 2 | ROZPOCET | 0 | 0 | 0 | 0 | 0 | 1 | 0 | 512 | 780700307
59 | M | 000420091.1 | rámeček pro 1 přístroj /zásuvky+slabo | ks | 65 |  | 0 | vlastní |  |  | základní |  | 0 | 0 | 0 | 0 | 0 | 512 | M | 2 | ROZPOCET | 0 | 0 | 0 | 0 | 0 | 1 | 0 | 512 | 623470721
60 | M | 000420092.3 | rámeček pro 2 přístroje /zásuvky+slabo | ks | 44 |  | 0 | vlastní |  |  | základní |  | 0 | 0 | 0 | 0 | 0 | 512 | M | 2 | ROZPOCET | 0 | 0 | 0 | 0 | 0 | 1 | 0 | 512 | 558028865
61 | M | 000420093.1 | rámeček pro 3 přístroje /zásuvky+slabo | ks | 14 |  | 0 | vlastní |  |  | základní |  | 0 | 0 | 0 | 0 | 0 | 512 | M | 2 | ROZPOCET | 0 | 0 | 0 | 0 | 0 | 1 | 0 | 512 | -832400308
62 | M | 000420094 | rámeček pro 4 přístroje /zásuvky+slabo | ks | 15 |  | 0 | vlastní |  |  | základní |  | 0 | 0 | 0 | 0 | 0 | 512 | M | 2 | ROZPOCET | 0 | 0 | 0 | 0 | 0 | 1 | 0 | 512 | 83759255
63 | M | 000420095 | rámeček pro 5 přístroje /zásuvky+slabo | ks | 8 |  | 0 | vlastní |  |  | základní |  | 0 | 0 | 0 | 0 | 0 | 512 | M | 2 | ROZPOCET | 0 | 0 | 0 | 0 | 0 | 1 | 0 | 512 | -1416965874
64 | M | 000311216.1 | krabice přístrojová pod omítku /zásuvky+slabo | ks | 252 |  | 0 | vlastní |  |  | základní |  | 0 | 0 | 0 | 0 | 0 | 512 | M | 2 | ROZPOCET | 0 | 0 | 0 | 0 | 0 | 1 | 0 | 512 | 2030810899
65 | M | 000311316.1 | krabice pod omítku +svork. a víčko /zásuvky+slabo | ks | 64 |  | 0 | vlastní |  |  | základní |  | 0 | 0 | 0 | 0 | 0 | 512 | M | 2 | ROZPOCET | 0 | 0 | 0 | 0 | 0 | 1 | 0 | 512 | -1369483371
66 | M | 000171107 | vodič CY 4 ZŽ /H07V-U/ | m | 160 |  | 0 | vlastní |  |  | základní |  | 0 | 0 | 0 | 0 | 0 | 512 | M | 2 | ROZPOCET | 0 | 0 | 0 | 0 | 0 | 1 | 0 | 512 | -1158697241
67 | M | 000171108.1 | vodič CY 6 ZŽ /H07V-U/ | m | 90 |  | 0 | vlastní |  |  | základní |  | 0 | 0 | 0 | 0 | 0 | 512 | M | 2 | ROZPOCET | 0 | 0 | 0 | 0 | 0 | 1 | 0 | 512 | 525875675
68 | M | 000171109 | vodič CY 10 ZŽ /H07V-U/ | m | 80 |  | 0 | vlastní |  |  | základní |  | 0 | 0 | 0 | 0 | 0 | 512 | M | 2 | ROZPOCET | 0 | 0 | 0 | 0 | 0 | 1 | 0 | 512 | 1890989765
69 | M | 000171111 | vodič CY 25 ZŽ /H07V-R/ | m | 50 |  | 0 | vlastní |  |  | základní |  | 0 | 0 | 0 | 0 | 0 | 512 | M | 2 | ROZPOCET | 0 | 0 | 0 | 0 | 0 | 1 | 0 | 512 | -1323583242
70 | M | 000101105 | kabel CYKY-O 3x1,5 | m | 160 |  | 0 | vlastní |  |  | základní |  | 0 | 0 | 0 | 0 | 0 | 512 | M | 2 | ROZPOCET | 0 | 0 | 0 | 0 | 0 | 1 | 0 | 512 | 1191755563
71 | M | 000101105.1 | kabel CYKY-J 3x1,5 | m | 540 |  | 0 | vlastní |  |  | základní |  | 0 | 0 | 0 | 0 | 0 | 512 | M | 2 | ROZPOCET | 0 | 0 | 0 | 0 | 0 | 1 | 0 | 512 | 1271988241
72 | M | 000101305 | kabel CYKY-J 5x1,5 | m | 120 |  | 0 | vlastní |  |  | základní |  | 0 | 0 | 0 | 0 | 0 | 512 | M | 2 | ROZPOCET | 0 | 0 | 0 | 0 | 0 | 1 | 0 | 512 | -1751044838
73 | M | 000101405 | kabel CYKY-O 7x1,5 | m | 80 |  | 0 | vlastní |  |  | základní |  | 0 | 0 | 0 | 0 | 0 | 512 | M | 2 | ROZPOCET | 0 | 0 | 0 | 0 | 0 | 1 | 0 | 512 | -413345512
74 | M | 000101106 | kabel CYKY-J 3x2,5 | m | 450 |  | 0 | vlastní |  |  | základní |  | 0 | 0 | 0 | 0 | 0 | 512 | M | 2 | ROZPOCET | 0 | 0 | 0 | 0 | 0 | 1 | 0 | 512 | 867661675
75 | M | 000101306 | kabel CYKY-J 5x2,5 | m | 260 |  | 0 | vlastní |  |  | základní |  | 0 | 0 | 0 | 0 | 0 | 512 | M | 2 | ROZPOCET | 0 | 0 | 0 | 0 | 0 | 1 | 0 | 512 | -1791381148
76 | M | 000101308 | kabel CYKY-J 5x6 | m | 90 |  | 0 | vlastní |  |  | základní |  | 0 | 0 | 0 | 0 | 0 | 512 | M | 2 | ROZPOCET | 0 | 0 | 0 | 0 | 0 | 1 | 0 | 512 | -874177518
77 | M | 000101309 | kabel CYKY-J 5x10 | m | 150 |  | 0 | vlastní |  |  | základní |  | 0 | 0 | 0 | 0 | 0 | 512 | M | 2 | ROZPOCET | 0 | 0 | 0 | 0 | 0 | 1 | 0 | 512 | -312284438
78 | M | 000101310 | kabel CYKY-J 5x16 | m | 30 |  | 0 | vlastní |  |  | základní |  | 0 | 0 | 0 | 0 | 0 | 512 | M | 2 | ROZPOCET | 0 | 0 | 0 | 0 | 0 | 1 | 0 | 512 | 2087996810
79 | M | 000101210.1 | kabel CYKY-J 4x25 | m | 35 |  | 0 | vlastní |  |  | základní |  | 0 | 0 | 0 | 0 | 0 | 512 | M | 2 | ROZPOCET | 0 | 0 | 0 | 0 | 0 | 1 | 0 | 512 | 614865003
80 | M | 000321123 | trubka ohebná PVC monoflex pr.20 | m | 540 |  | 0 | vlastní |  |  | základní |  | 0 | 0 | 0 | 0 | 0 | 512 | M | 2 | ROZPOCET | 0 | 0 | 0 | 0 | 0 | 1 | 0 | 512 | 1098683108
81 | M | 900413101.1 | tlačítko pdo sklem CS a TS | ks | 4 |  | 0 | vlastní |  |  | základní |  | 0 | 0 | 0 | 0 | 0 | 512 | M | 2 | ROZPOCET | 0 | 0 | 0 | 0 | 0 | 1 | 0 | 512 | 960787007
82 | M | 000000252 | bezpečnostní tabulka plast | ks | 8 |  | 0 | vlastní |  |  | základní |  | 0 | 0 | 0 | 0 | 0 | 512 | M | 2 | ROZPOCET | 0 | 0 | 0 | 0 | 0 | 1 | 0 | 512 | -835805340
83 | M | 000000933 | ohnivzdorná přepážka sádroperlit(obecná položka) | m2 | 3 |  | 0 | vlastní |  |  | základní |  | 0 | 0 | 0 | 0 | 0 | 512 | M | 2 | ROZPOCET | 0 | 0 | 0 | 0 | 0 | 1 | 0 | 512 | 1477404812
84 | M | 000000302 | hmoždinka plastová HM8/8x40mm vč. vrutu | ks | 350 |  | 0 | vlastní |  |  | základní |  | 0 | 0 | 0 | 0 | 0 | 512 | M | 2 | ROZPOCET | 0 | 0 | 0 | 0 | 0 | 1 | 0 | 512 | -1544140267
| D | 22 | Hromosvod |  |  |  | 0 | [5 empty] | 0 |  | 0 |  | 0 | 4 | D | 1 | ROZPOCET | [6 empty] | 0
85 | M | 000298478 | Vodič HVI light D23mm šedý volitelná délka | m | 32 |  | 0 | vlastní |  |  | základní |  | 0 | 0 | 0 | 0 | 0 | 512 | M | 2 | ROZPOCET | 0 | 0 | 0 | 0 | 0 | 1 | 0 | 512 | 1534987352
86 | M | 000298443 | podp mezi krovy rozt550-900mm s TR 48mm 105240 | ks | 2 |  | 0 | vlastní |  |  | základní |  | 0 | 0 | 0 | 0 | 0 | 512 | M | 2 | ROZPOCET | 0 | 0 | 0 | 0 | 0 | 1 | 0 | 512 | 387609904
87 | M | 000298001 | GFK JÍMAČ PRO HVI Light NA MEZIKROKVOVÝ DRŽÁK 1955/2500MM | ks | 2 |  | 0 | vlastní |  |  | základní |  | 0 | 0 | 0 | 0 | 0 | 512 | M | 2 | ROZPOCET | 0 | 0 | 0 | 0 | 0 | 1 | 0 | 512 | 1577844422
88 | M | 000298485 | přip členy + montážní materiál pro vodič HV 819147 | sada | 2 |  | 0 | vlastní |  |  | základní |  | 0 | 0 | 0 | 0 | 0 | 512 | M | 2 | ROZPOCET | 0 | 0 | 0 | 0 | 0 | 1 | 0 | 512 | 1188817514
89 | M | 000298428 | PV pro vodiče HVI/CUI D20-23mm s plastovou 275259 | ks | 64 |  | 0 | vlastní |  |  | základní |  | 0 | 0 | 0 | 0 | 0 | 512 | M | 2 | ROZPOCET | 0 | 0 | 0 | 0 | 0 | 1 | 0 | 512 | 1409714342
90 | M | 000298366 | Krabice pro ZS pro zateplovací systém rozmě 476050 | ks | 2 |  | 0 | vlastní |  |  | základní |  | 0 | 0 | 0 | 0 | 0 | 512 | M | 2 | ROZPOCET | 0 | 0 | 0 | 0 | 0 | 1 | 0 | 512 | 2058288448
91 | M | 000297725 | UNI-zk sv nerez 459129 | ks | 2 |  | 0 | vlastní |  |  | základní |  | 0 | 0 | 0 | 0 | 0 | 512 | M | 2 | ROZPOCET | 0 | 0 | 0 | 0 | 0 | 1 | 0 | 512 | -588249239
92 | M | 000298421.1 | adaptér D20mm pro vodič HVI pro naklapnutí | ks | 4 |  | 0 | vlastní |  |  | základní |  | 0 | 0 | 0 | 0 | 0 | 512 | M | 2 | ROZPOCET | 0 | 0 | 0 | 0 | 0 | 1 | 0 | 512 | -159467372
93 | M | 000298478.1 | Vodič HVI light D23mm šedý volitelná délka | 6m | 2 |  | 0 | vlastní |  |  | základní |  | 0 | 0 | 0 | 0 | 0 | 512 | M | 2 | ROZPOCET | 0 | 0 | 0 | 0 | 0 | 1 | 0 | 512 | -1442295305
94 | M | 000999999 | podružný materiál | kpl | 1 |  | 0 | vlastní |  |  | základní |  | 0 | 0 | 0 | 0 | 0 | 512 | M | 2 | ROZPOCET | 0 | 0 | 0 | 0 | 0 | 1 | 0 | 512 | 1409161099
| D | 23 | Uzemnění |  |  |  | 0 | [5 empty] | 0 |  | 0 |  | 0 | 4 | D | 1 | ROZPOCET | [6 empty] | 0
95 | M | 000295001 | vedení FeZn 30/4 (0,96kg/m) | m | 110 |  | 0 | vlastní |  |  | základní |  | 0 | 0 | 0 | 0 | 0 | 512 | M | 2 | ROZPOCET | 0 | 0 | 0 | 0 | 0 | 1 | 0 | 512 | 1182927668
96 | M | 000295011.1 | vedení FeZn pr.10mm(0,63kg/m) | m | 15 |  | 0 | vlastní |  |  | základní |  | 0 | 0 | 0 | 0 | 0 | 512 | M | 2 | ROZPOCET | 0 | 0 | 0 | 0 | 0 | 1 | 0 | 512 | 394421321
97 | M | 000295071 | svorka zemnící pásek/pásek 4šrouby FeZn | ks | 4 |  | 0 | vlastní |  |  | základní |  | 0 | 0 | 0 | 0 | 0 | 512 | M | 2 | ROZPOCET | 0 | 0 | 0 | 0 | 0 | 1 | 0 | 512 | -1008932058
98 | M | 000295075.1 | svorka zemnící pásek/drát 4šrouby FeZn | ks | 6 |  | 0 | vlastní |  |  | základní |  | 0 | 0 | 0 | 0 | 0 | 512 | M | 2 | ROZPOCET | 0 | 0 | 0 | 0 | 0 | 1 | 0 | 512 | -790288141
99 | M | 000199097 | ekvipotenciální svorkovnice EPS 3 v krabici KO100E | ks | 7 |  | 0 | vlastní |  |  | základní |  | 0 | 0 | 0 | 0 | 0 | 512 | M | 2 | ROZPOCET | 0 | 0 | 0 | 0 | 0 | 1 | 0 | 512 | -1023968207
100 | M | 000295442 | svorka zemnicí Bernard/ZSA16 nerez | ks | 40 |  | 0 | vlastní |  |  | základní |  | 0 | 0 | 0 | 0 | 0 | 512 | M | 2 | ROZPOCET | 0 | 0 | 0 | 0 | 0 | 1 | 0 | 512 | 456789560
101 | M | 000295444 | páska nerez uzemňovací ZSA16-délka 0,5 m | ks | 15 |  | 0 | vlastní |  |  | základní |  | 0 | 0 | 0 | 0 | 0 | 512 | M | 2 | ROZPOCET | 0 | 0 | 0 | 0 | 0 | 1 | 0 | 512 | -1872914237
| D | 24 | Slaboproud |  |  |  | 0 | [5 empty] | 0 |  | 0 |  | 0 | 4 | D | 1 | ROZPOCET | [6 empty] | 0
102 | M | 000420053.1 | kryt zásuvky komunikační 2xRJ45 | ks | 23 |  | 0 | vlastní |  |  | základní |  | 0 | 0 | 0 | 0 | 0 | 512 | M | 2 | ROZPOCET | 0 | 0 | 0 | 0 | 0 | 1 | 0 | 512 | 1732668330
103 | M | 000420205.1 | SESTAVA zásuvka komunik ModularJack RJ45-8 cat.6/U | ks | 46 |  | 0 | vlastní |  |  | základní |  | 0 | 0 | 0 | 0 | 0 | 512 | M | 2 | ROZPOCET | 0 | 0 | 0 | 0 | 0 | 1 | 0 | 512 | -1248074070
104 | M | 000420212.1 | nosná maska pro 2xZásuvka ModularJack | ks | 23 |  | 0 | vlastní |  |  | základní |  | 0 | 0 | 0 | 0 | 0 | 512 | M | 2 | ROZPOCET | 0 | 0 | 0 | 0 | 0 | 1 | 0 | 512 | 802051857
105 | M | 000420034.1 | SESTAVA strojek zásuvky TV-R-SAT koncová | ks | 9 |  | 0 | vlastní |  |  | základní |  | 0 | 0 | 0 | 0 | 0 | 512 | M | 2 | ROZPOCET | 0 | 0 | 0 | 0 | 0 | 1 | 0 | 512 | 1244311337
106 | M | 000420050.1 | kryt zásuvky TV-R-SAT | ks | 9 |  | 0 | vlastní |  |  | základní |  | 0 | 0 | 0 | 0 | 0 | 512 | M | 2 | ROZPOCET | 0 | 0 | 0 | 0 | 0 | 1 | 0 | 512 | 238362337
107 | M | 000209405 | datový kabel UTP cat.6 305m | m | 610 |  | 0 | vlastní |  |  | základní |  | 0 | 0 | 0 | 0 | 0 | 512 | M | 2 | ROZPOCET | 0 | 0 | 0 | 0 | 0 | 1 | 0 | 512 | 1990969339
108 | M | 000209405.2 | koaxiální kabel 75 Ohm 3,6 venkovní | m | 220 |  | 0 | vlastní |  |  | základní |  | 0 | 0 | 0 | 0 | 0 | 512 | M | 2 | ROZPOCET | 0 | 0 | 0 | 0 | 0 | 1 | 0 | 512 | -394555229
109 | M | 000209406 | všesměrová TV anétna | ks | 1 |  | 0 | vlastní |  |  | základní |  | 0 | 0 | 0 | 0 | 0 | 512 | M | 2 | ROZPOCET | 0 | 0 | 0 | 0 | 0 | 1 | 0 | 512 | -371523296
110 | M | 000209407 | TV zesilovač | ks | 1 |  | 0 | vlastní |  |  | základní |  | 0 | 0 | 0 | 0 | 0 | 512 | M | 2 | ROZPOCET | 0 | 0 | 0 | 0 | 0 | 1 | 0 | 512 | 295958962
111 | M | 000209408 | TV rozbočovač 1IN/12OUT | ks | 1 |  | 0 | vlastní |  |  | základní |  | 0 | 0 | 0 | 0 | 0 | 512 | M | 2 | ROZPOCET | 0 | 0 | 0 | 0 | 0 | 1 | 0 | 512 | 2141629899
112 | M | 000209409 | přep. ochrana pro koaxiální vedení | ks | 2 |  | 0 | vlastní |  |  | základní |  | 0 | 0 | 0 | 0 | 0 | 512 | M | 2 | ROZPOCET | 0 | 0 | 0 | 0 | 0 | 1 | 0 | 512 | -789150423
113 | M | 900464331 | autonomní požární hlásič +zál. AKU | ks | 12 |  | 0 | vlastní |  |  | základní |  | 0 | 0 | 0 | 0 | 0 | 512 | M | 2 | ROZPOCET | 0 | 0 | 0 | 0 | 0 | 1 | 0 | 512 | 1172324226
114 | M | 900311316.1 | Rámečky a krabice součástí silnoproudých rozvodů | info | 0 |  | 0 | vlastní |  |  | základní |  | 0 | 0 | 0 | 0 | 0 | 512 | M | 2 | ROZPOCET | 0 | 0 | 0 | 0 | 0 | 1 | 0 | 512 | -1387879072
| D | 24.1 | Vstupní systém DES |  |  |  | 0 | [5 empty] | 0 |  | 0 |  | 0 | 4 | D | 1 | ROZPOCET | [6 empty] | 0
115 | M | 000492341 | vstupPanel Sfera AUDIO/VIDEO JEDNOTKA 1M | ks | 4 |  | 0 | vlastní |  |  | základní |  | 0 | 0 | 0 | 0 | 0 | 512 | M | 2 | ROZPOCET | 0 | 0 | 0 | 0 | 0 | 1 | 0 | 512 | 168062470
116 | M | 000492335 | vstupPanel Sfera 4-TLAČÍTKOVÝ MODUL 1M | ks | 4 |  | 0 | vlastní |  |  | základní |  | 0 | 0 | 0 | 0 | 0 | 512 | M | 2 | ROZPOCET | 0 | 0 | 0 | 0 | 0 | 1 | 0 | 512 | -1714057773
117 | M | 000492136 | vstupPanel Nová Sfera KRYT TLAČÍT 4tlačítek | ks | 4 |  | 0 | vlastní |  |  | základní |  | 0 | 0 | 0 | 0 | 0 | 512 | M | 2 | ROZPOCET | 0 | 0 | 0 | 0 | 0 | 1 | 0 | 512 | 609126021
118 | M | 000492141 | vstupPanel Nová Sfera KRYT AUDIO bez tlačít | ks | 4 |  | 0 | vlastní |  |  | základní |  | 0 | 0 | 0 | 0 | 0 | 512 | M | 2 | ROZPOCET | 0 | 0 | 0 | 0 | 0 | 1 | 0 | 512 | -819113304
119 | M | 000492163 | vstupPanel Nová Sfera RÁMEČEK+SPODEK 2modul | ks | 4 |  | 0 | vlastní |  |  | základní |  | 0 | 0 | 0 | 0 | 0 | 512 | M | 2 | ROZPOCET | 0 | 0 | 0 | 0 | 0 | 1 | 0 | 512 | -44898778
120 | M | 000492173 | vstupPanel Nová Sfera STŘÍŠKA VENKOVNÍ 2mod | ks | 4 |  | 0 | vlastní |  |  | základní |  | 0 | 0 | 0 | 0 | 0 | 512 | M | 2 | ROZPOCET | 0 | 0 | 0 | 0 | 0 | 1 | 0 | 512 | -1420219951
121 | M | 000492183 | vstupPanel Nová Sfera KRABICE ZAPUŠTĚNÁ 2mod | ks | 4 |  | 0 | vlastní |  |  | základní |  | 0 | 0 | 0 | 0 | 0 | 512 | M | 2 | ROZPOCET | 0 | 0 | 0 | 0 | 0 | 1 | 0 | 512 | 1204313689
122 | M | 000492555 | kabel 2-vodič kroucený vodotěsný cívka200m | ks | 1 |  | 0 | vlastní |  |  | základní |  | 0 | 0 | 0 | 0 | 0 | 512 | M | 2 | ROZPOCET | 0 | 0 | 0 | 0 | 0 | 1 | 0 | 512 | 981473188
123 | M | 000492559 | konfigurátor 1 -balení 10ks | bal | 1 |  | 0 | vlastní |  |  | základní |  | 0 | 0 | 0 | 0 | 0 | 512 | M | 2 | ROZPOCET | 0 | 0 | 0 | 0 | 0 | 1 | 0 | 512 | -1823811545
124 | M | 000492559.1 | konfigurátor 2 -balení 10ks | bal | 1 |  | 0 | vlastní |  |  | základní |  | 0 | 0 | 0 | 0 | 0 | 512 | M | 2 | ROZPOCET | 0 | 0 | 0 | 0 | 0 | 1 | 0 | 512 | -813756871
125 | M | 000492559.2 | konfigurátor 3 -balení 10ks | bal | 1 |  | 0 | vlastní |  |  | základní |  | 0 | 0 | 0 | 0 | 0 | 512 | M | 2 | ROZPOCET | 0 | 0 | 0 | 0 | 0 | 1 | 0 | 512 | -1227734970
126 | M | 000492559.3 | konfigurátor 4 -balení 10ks | bal | 1 |  | 0 | vlastní |  |  | základní |  | 0 | 0 | 0 | 0 | 0 | 512 | M | 2 | ROZPOCET | 0 | 0 | 0 | 0 | 0 | 1 | 0 | 512 | -1123242122
127 | M | 000492512 | napájecí zdroj aud/vid lokální 1200mA 6DIN | ks | 1 |  | 0 | vlastní |  |  | základní |  | 0 | 0 | 0 | 0 | 0 | 512 | M | 2 | ROZPOCET | 0 | 0 | 0 | 0 | 0 | 1 | 0 | 512 | 1645643639
128 | M | 000492472 | audio telefon Standard bílá | ks | 6 |  | 0 | vlastní |  |  | základní |  | 0 | 0 | 0 | 0 | 0 | 512 | M | 2 | ROZPOCET | 0 | 0 | 0 | 0 | 0 | 1 | 0 | 512 | 479999558
129 | M | 000492612 | video distributor pro 4 byty | ks | 1 |  | 0 | vlastní |  |  | základní |  | 0 | 0 | 0 | 0 | 0 | 512 | M | 2 | ROZPOCET | 0 | 0 | 0 | 0 | 0 | 1 | 0 | 512 | -2085204771
130 | M | 000492473 | elektrický dveřní zámek 12V DC | ks | 4 |  | 0 | vlastní |  |  | základní |  | 0 | 0 | 0 | 0 | 0 | 512 | M | 2 | ROZPOCET | 0 | 0 | 0 | 0 | 0 | 1 | 0 | 512 | -489609128
131 | M | 000321123 | trubka ohebná PVC monoflex pr.20 | m | 120 |  | 0 | vlastní |  |  | základní |  | 0 | 0 | 0 | 0 | 0 | 512 | M | 2 | ROZPOCET | 0 | 0 | 0 | 0 | 0 | 1 | 0 | 512 | 2043673050
132 | M | 000409820.2 | SESTAVA spínač/strojek 10A/250Vstř řaz. 1/0 | ks | 6 |  | 0 | vlastní |  |  | základní |  | 0 | 0 | 0 | 0 | 0 | 512 | M | 2 | ROZPOCET | 0 | 0 | 0 | 0 | 0 | 1 | 0 | 512 | 1694336393
133 | M | 000410101.3 | kryt spínače 1-duchý pro ř.1/0 se symb. zvonku a jmen. | ks | 6 |  | 0 | vlastní |  |  | základní |  | 0 | 0 | 0 | 0 | 0 | 512 | M | 2 | ROZPOCET | 0 | 0 | 0 | 0 | 0 | 1 | 0 | 512 | -1847816035
| D | 25 | EZS |  |  |  | 0 | [5 empty] | 0 |  | 0 |  | 0 | 4 | D | 1 | ROZPOCET | [6 empty] | 0
134 | M | 900900951.1 | klávesnice EZS Jablotron systému JA100+ | ks | 4 |  | 0 | vlastní |  |  | základní |  | 0 | 0 | 0 | 0 | 0 | 512 | M | 2 | ROZPOCET | 0 | 0 | 0 | 0 | 0 | 1 | 0 | 512 | 823024148
135 | M | 900900952 | sběrnicový PIR detekor JA100P | ks | 19 |  | 0 | vlastní |  |  | základní |  | 0 | 0 | 0 | 0 | 0 | 512 | M | 2 | ROZPOCET | 0 | 0 | 0 | 0 | 0 | 1 | 0 | 512 | 231546287
136 | M | 900900953.1 | JA-122PB PIR detektor pohybu s tříštěním skla | ks | 11 |  | 0 | vlastní |  |  | základní |  | 0 | 0 | 0 | 0 | 0 | 512 | M | 2 | ROZPOCET | 0 | 0 | 0 | 0 | 0 | 1 | 0 | 512 | -1703723659
137 | M | 900900954.1 | SA-201A Detektor magnetický dveřní kontakt | ks | 8 |  | 0 | vlastní |  |  | základní |  | 0 | 0 | 0 | 0 | 0 | 512 | M | 2 | ROZPOCET | 0 | 0 | 0 | 0 | 0 | 1 | 0 | 512 | 824586135
138 | M | 900900955.1 | ústředna EZS záložní baterie | ks | 1 |  | 0 | vlastní |  |  | základní |  | 0 | 0 | 0 | 0 | 0 | 512 | M | 2 | ROZPOCET | 0 | 0 | 0 | 0 | 0 | 1 | 0 | 512 | 1756090211
139 | M | 900900956.1 | JA-103K Ústředna s LAN komunikátorem | ks | 1 |  | 0 | vlastní |  |  | základní |  | 0 | 0 | 0 | 0 | 0 | 512 | M | 2 | ROZPOCET | 0 | 0 | 0 | 0 | 0 | 1 | 0 | 512 | 427165373
140 | M | 900900957.1 | expanzní modul pro rozšíření linky | ks | 4 |  | 0 | vlastní |  |  | základní |  | 0 | 0 | 0 | 0 | 0 | 512 | M | 2 | ROZPOCET | 0 | 0 | 0 | 0 | 0 | 1 | 0 | 512 | 745911031
141 | M | 900900958.1 | modul venkovní sirény s opt. signalizací | ks | 4 |  | 0 | vlastní |  |  | základní |  | 0 | 0 | 0 | 0 | 0 | 512 | M | 2 | ROZPOCET | 0 | 0 | 0 | 0 | 0 | 1 | 0 | 512 | -75093991
142 | M | 900900959.1 | kabel CC-01 pro EZS zařízení | m | 260 |  | 0 | vlastní |  |  | základní |  | 0 | 0 | 0 | 0 | 0 | 512 | M | 2 | ROZPOCET | 0 | 0 | 0 | 0 | 0 | 1 | 0 | 512 | 1886915793
143 | M | 900900960 | trubka ohebná PVC monoflex 1420 | m | 220 |  | 0 | vlastní |  |  | základní |  | 0 | 0 | 0 | 0 | 0 | 512 | M | 2 | ROZPOCET | 0 | 0 | 0 | 0 | 0 | 1 | 0 | 512 | 1740045742
| D | 3 | Materiál zemní+stavební |  |  |  | 0 | [5 empty] | 0 |  | 0 |  | 0 | 4 | D | 0 | ROZPOCET | [6 empty] | 0
| D | 31 | Uzemnění |  |  |  | 0 | [5 empty] | 0 |  | 0 |  | 0 | 4 | D | 1 | ROZPOCET | [6 empty] | 0
144 | M | 000046221 | asfalt 80 | kg | 2 |  | 0 | vlastní |  |  | základní |  | 0 | 0 | 0 | 0 | 0 | 512 | M | 2 | ROZPOCET | 0 | 0 | 0 | 0 | 0 | 1 | 0 | 512 | 1280537262
| D | 41 | Elektromontáže |  |  |  | 0 | [5 empty] | 0 |  | 0 |  | 0 | 4 | D | 0 | ROZPOCET | [6 empty] | 0
145 | K | 210120103.1 | patrona nožové pojistky 100A/gG | ks | 3 |  | 0 | vlastní |  |  | základní |  | 0 | 0 | 0 | 0 | 0 | 512 | K | 1 | ROZPOCET | 0 | 0 | 0 | 0 | 0 | 1 | 0 | 512 | -264363343
146 | K | 210191511 | kabelová skříň plast PS /osazení bez ukonč. | ks | 1 |  | 0 | vlastní |  |  | základní |  | 0 | 0 | 0 | 0 | 0 | 512 | K | 1 | ROZPOCET | 0 | 0 | 0 | 0 | 0 | 1 | 0 | 512 | 1474153393
147 | K | 210191531.1 | kabelová skříň elektroměrová RE /osaz.bez ukončení | ks | 1 |  | 0 | vlastní |  |  | základní |  | 0 | 0 | 0 | 0 | 0 | 512 | K | 1 | ROZPOCET | 0 | 0 | 0 | 0 | 0 | 1 | 0 | 512 | 101595135
148 | K | 210120452.1 | jistič vč.zapojení 3pól/100A | ks | 4 |  | 0 | vlastní |  |  | základní |  | 0 | 0 | 0 | 0 | 0 | 512 | K | 1 | ROZPOCET | 0 | 0 | 0 | 0 | 0 | 1 | 0 | 512 | -787721305
149 | K | 210120401.1 | jistič vč.zapojení 1pól/25A | ks | 1 |  | 0 | vlastní |  |  | základní |  | 0 | 0 | 0 | 0 | 0 | 512 | K | 1 | ROZPOCET | 0 | 0 | 0 | 0 | 0 | 1 | 0 | 512 | -762511081
150 | K | 210120452.1 | jistič vč.zapojení 3pól/100A | ks | 2 |  | 0 | vlastní |  |  | základní |  | 0 | 0 | 0 | 0 | 0 | 512 | K | 1 | ROZPOCET | 0 | 0 | 0 | 0 | 0 | 1 | 0 | 512 | -514129564
151 | K | 210120801.1 | přístroj modulový na lištu DIN vč.zapoj.do25A/1pól | ks | 1 |  | 0 | vlastní |  |  | základní |  | 0 | 0 | 0 | 0 | 0 | 512 | K | 1 | ROZPOCET | 0 | 0 | 0 | 0 | 0 | 1 | 0 | 512 | -2075877741
152 | K | 210200012.15 | svítidlo typ D | ks | 17 |  | 0 | vlastní |  |  | základní |  | 0 | 0 | 0 | 0 | 0 | 512 | K | 1 | ROZPOCET | 0 | 0 | 0 | 0 | 0 | 1 | 0 | 512 | -2102067006
153 | K | 210200012.16 | svítidlo typ DNO | ks | 3 |  | 0 | vlastní |  |  | základní |  | 0 | 0 | 0 | 0 | 0 | 512 | K | 1 | ROZPOCET | 0 | 0 | 0 | 0 | 0 | 1 | 0 | 512 | 1427255957
154 | K | 210200012.17 | svítidlo typ E | ks | 15 |  | 0 | vlastní |  |  | základní |  | 0 | 0 | 0 | 0 | 0 | 512 | K | 1 | ROZPOCET | 0 | 0 | 0 | 0 | 0 | 1 | 0 | 512 | -1132580273
155 | K | 210200012.18 | svítidlo typ ENO | ks | 6 |  | 0 | vlastní |  |  | základní |  | 0 | 0 | 0 | 0 | 0 | 512 | K | 1 | ROZPOCET | 0 | 0 | 0 | 0 | 0 | 1 | 0 | 512 | 1092708817
156 | K | 210200012.19 | svítidlo typ F | ks | 9 |  | 0 | vlastní |  |  | základní |  | 0 | 0 | 0 | 0 | 0 | 512 | K | 1 | ROZPOCET | 0 | 0 | 0 | 0 | 0 | 1 | 0 | 512 | 1432830973
157 | K | 210200012.20 | svítidlo typ K | ks | 7 |  | 0 | vlastní |  |  | základní |  | 0 | 0 | 0 | 0 | 0 | 512 | K | 1 | ROZPOCET | 0 | 0 | 0 | 0 | 0 | 1 | 0 | 512 | -1441560566
158 | K | 210200012.21 | svítidlo typ L | ks | 25 |  | 0 | vlastní |  |  | základní |  | 0 | 0 | 0 | 0 | 0 | 512 | K | 1 | ROZPOCET | 0 | 0 | 0 | 0 | 0 | 1 | 0 | 512 | -387108101
159 | K | 210200012.22 | svítidlo typ M | ks | 12 |  | 0 | vlastní |  |  | základní |  | 0 | 0 | 0 | 0 | 0 | 512 | K | 1 | ROZPOCET | 0 | 0 | 0 | 0 | 0 | 1 | 0 | 512 | -1249403754
160 | K | 210200012.23 | svítidlo typ N | ks | 4 |  | 0 | vlastní |  |  | základní |  | 0 | 0 | 0 | 0 | 0 | 512 | K | 1 | ROZPOCET | 0 | 0 | 0 | 0 | 0 | 1 | 0 | 512 | -2053880604
161 | K | 210200012.24 | svítidlo typ O | ks | 4 |  | 0 | vlastní |  |  | základní |  | 0 | 0 | 0 | 0 | 0 | 512 | K | 1 | ROZPOCET | 0 | 0 | 0 | 0 | 0 | 1 | 0 | 512 | -625754666
162 | K | 210200012.25 | svítidlo typ P | ks | 3 |  | 0 | vlastní |  |  | základní |  | 0 | 0 | 0 | 0 | 0 | 512 | K | 1 | ROZPOCET | 0 | 0 | 0 | 0 | 0 | 1 | 0 | 512 | 1214603903
163 | K | 210200012.26 | svítidlo typ Q | ks | 12 |  | 0 | vlastní |  |  | základní |  | 0 | 0 | 0 | 0 | 0 | 512 | K | 1 | ROZPOCET | 0 | 0 | 0 | 0 | 0 | 1 | 0 | 512 | 863568640
164 | K | 210200012.27 | svítidlo typ R | ks | 4 |  | 0 | vlastní |  |  | základní |  | 0 | 0 | 0 | 0 | 0 | 512 | K | 1 | ROZPOCET | 0 | 0 | 0 | 0 | 0 | 1 | 0 | 512 | 946964696
165 | K | 210200012.13 | svítidlo typ NO | ks | 2 |  | 0 | vlastní |  |  | základní |  | 0 | 0 | 0 | 0 | 0 | 512 | K | 1 | ROZPOCET | 0 | 0 | 0 | 0 | 0 | 1 | 0 | 512 | -6524516
166 | K | 210200012.14 | LED pásek v nosné liště | ks | 2 |  | 0 | vlastní |  |  | základní |  | 0 | 0 | 0 | 0 | 0 | 512 | K | 1 | ROZPOCET | 0 | 0 | 0 | 0 | 0 | 1 | 0 | 512 | -947480871
167 | K | 210200013 | trafo LED vč. zapojení | ks | 2 |  | 0 | vlastní |  |  | základní |  | 0 | 0 | 0 | 0 | 0 | 512 | K | 1 | ROZPOCET | 0 | 0 | 0 | 0 | 0 | 1 | 0 | 512 | -646862277
168 | K | 210200014 | AL profil bez zapojení | ks | 2 |  | 0 | vlastní |  |  | základní |  | 0 | 0 | 0 | 0 | 0 | 512 | K | 1 | ROZPOCET | 0 | 0 | 0 | 0 | 0 | 1 | 0 | 512 | -664344653
169 | K | 210110041.1 | spínač zapuštěný vč.zapojení 1pólový/řazení 1 | ks | 41 |  | 0 | vlastní |  |  | základní |  | 0 | 0 | 0 | 0 | 0 | 512 | K | 1 | ROZPOCET | 0 | 0 | 0 | 0 | 0 | 1 | 0 | 512 | 723679518
170 | K | 210110045 | přepínač zapuštěný vč.zapojení střídavý/řazení 6 | ks | 20 |  | 0 | vlastní |  |  | základní |  | 0 | 0 | 0 | 0 | 0 | 512 | K | 1 | ROZPOCET | 0 | 0 | 0 | 0 | 0 | 1 | 0 | 512 | 883261174
171 | K | 210110045.1 | přepínač zapuštěný vč.zapojení střídavý/řazení 7 | ks | 1 |  | 0 | vlastní |  |  | základní |  | 0 | 0 | 0 | 0 | 0 | 512 | K | 1 | ROZPOCET | 0 | 0 | 0 | 0 | 0 | 1 | 0 | 512 | -814105550
172 | K | 210110045.2 | přepínač zapuštěný vč.zapojení střídavý/řazení 5 | ks | 10 |  | 0 | vlastní |  |  | základní |  | 0 | 0 | 0 | 0 | 0 | 512 | K | 1 | ROZPOCET | 0 | 0 | 0 | 0 | 0 | 1 | 0 | 512 | 2099700288
173 | K | 210110045.3 | přepínač zapuštěný vč.zapojení střídavý/řazení 6+6 | ks | 6 |  | 0 | vlastní |  |  | základní |  | 0 | 0 | 0 | 0 | 0 | 512 | K | 1 | ROZPOCET | 0 | 0 | 0 | 0 | 0 | 1 | 0 | 512 | 356233369
174 | K | 210010301 | krabice přístrojová bez zapojení | ks | 74 |  | 0 | vlastní |  |  | základní |  | 0 | 0 | 0 | 0 | 0 | 512 | K | 1 | ROZPOCET | 0 | 0 | 0 | 0 | 0 | 1 | 0 | 512 | 1664099833
175 | K | 210010322 | krabicová rozvodka vč.svorkovn.a zapojení | ks | 60 |  | 0 | vlastní |  |  | základní |  | 0 | 0 | 0 | 0 | 0 | 512 | K | 1 | ROZPOCET | 0 | 0 | 0 | 0 | 0 | 1 | 0 | 512 | -2109215085
176 | K | 210111012 | zásuvka domovní zapuštěná vč.zapojení průběžně | ks | 185 |  | 0 | vlastní |  |  | základní |  | 0 | 0 | 0 | 0 | 0 | 512 | K | 1 | ROZPOCET | 0 | 0 | 0 | 0 | 0 | 1 | 0 | 512 | -1799491724
177 | K | 210111012 | zásuvka domovní zapuštěná vč.zapojení průběžně | ks | 35 |  | 0 | vlastní |  |  | základní |  | 0 | 0 | 0 | 0 | 0 | 512 | K | 1 | ROZPOCET | 0 | 0 | 0 | 0 | 0 | 1 | 0 | 512 | -1347635355
178 | K | 210111012.1 | zásuvka potenciálová vč.zapojení | ks | 2 |  | 0 | vlastní |  |  | základní |  | 0 | 0 | 0 | 0 | 0 | 512 | K | 1 | ROZPOCET | 0 | 0 | 0 | 0 | 0 | 1 | 0 | 512 | -1245627685
179 | K | 210111011 | kabelový vývod vč.zapojení | ks | 4 |  | 0 | vlastní |  |  | základní |  | 0 | 0 | 0 | 0 | 0 | 512 | K | 1 | ROZPOCET | 0 | 0 | 0 | 0 | 0 | 1 | 0 | 512 | -1261779876
180 | K | 210010301 | krabice přístrojová bez zapojení | ks | 252 |  | 0 | vlastní |  |  | základní |  | 0 | 0 | 0 | 0 | 0 | 512 | K | 1 | ROZPOCET | 0 | 0 | 0 | 0 | 0 | 1 | 0 | 512 | -962587407
181 | K | 210010322 | krabicová rozvodka vč.svorkovn.a zapojení | ks | 64 |  | 0 | vlastní |  |  | základní |  | 0 | 0 | 0 | 0 | 0 | 512 | K | 1 | ROZPOCET | 0 | 0 | 0 | 0 | 0 | 1 | 0 | 512 | 406225624
182 | K | 210800610 | vodič Cu(-CY,CYA) v zatažené trubce do 1x35 | m | 160 |  | 0 | vlastní |  |  | základní |  | 0 | 0 | 0 | 0 | 0 | 512 | K | 1 | ROZPOCET | 0 | 0 | 0 | 0 | 0 | 1 | 0 | 512 | -994123390
183 | K | 210800610 | vodič Cu(-CY,CYA) v zatažené trubce do 1x35 | m | 90 |  | 0 | vlastní |  |  | základní |  | 0 | 0 | 0 | 0 | 0 | 512 | K | 1 | ROZPOCET | 0 | 0 | 0 | 0 | 0 | 1 | 0 | 512 | -1948732458
184 | K | 210800610 | vodič Cu(-CY,CYA) v zatažené trubce do 1x35 | m | 80 |  | 0 | vlastní |  |  | základní |  | 0 | 0 | 0 | 0 | 0 | 512 | K | 1 | ROZPOCET | 0 | 0 | 0 | 0 | 0 | 1 | 0 | 512 | 7739710
185 | K | 210800610 | vodič Cu(-CY,CYA) v zatažené trubce do 1x35 | m | 50 |  | 0 | vlastní |  |  | základní |  | 0 | 0 | 0 | 0 | 0 | 512 | K | 1 | ROZPOCET | 0 | 0 | 0 | 0 | 0 | 1 | 0 | 512 | -139751237
186 | K | 210800103 | kabel Cu(-CYKY) pod omítkou do 2x4/3x2,5/5x1,5 | m | 160 |  | 0 | vlastní |  |  | základní |  | 0 | 0 | 0 | 0 | 0 | 512 | K | 1 | ROZPOCET | 0 | 0 | 0 | 0 | 0 | 1 | 0 | 512 | -25325094
187 | K | 210800103 | kabel Cu(-CYKY) pod omítkou do 2x4/3x2,5/5x1,5 | m | 540 |  | 0 | vlastní |  |  | základní |  | 0 | 0 | 0 | 0 | 0 | 512 | K | 1 | ROZPOCET | 0 | 0 | 0 | 0 | 0 | 1 | 0 | 512 | 1450276159
188 | K | 210800103 | kabel Cu(-CYKY) pod omítkou do 2x4/3x2,5/5x1,5 | m | 120 |  | 0 | vlastní |  |  | základní |  | 0 | 0 | 0 | 0 | 0 | 512 | K | 1 | ROZPOCET | 0 | 0 | 0 | 0 | 0 | 1 | 0 | 512 | 1663664125
189 | K | 210810008 | kabel(-CYKY) volně uložený do 3x6/4x4/7x2,5 | m | 80 |  | 0 | vlastní |  |  | základní |  | 0 | 0 | 0 | 0 | 0 | 512 | K | 1 | ROZPOCET | 0 | 0 | 0 | 0 | 0 | 1 | 0 | 512 | -1502872226
190 | K | 210800103 | kabel Cu(-CYKY) pod omítkou do 2x4/3x2,5/5x1,5 | m | 450 |  | 0 | vlastní |  |  | základní |  | 0 | 0 | 0 | 0 | 0 | 512 | K | 1 | ROZPOCET | 0 | 0 | 0 | 0 | 0 | 1 | 0 | 512 | 1618930996
191 | K | 210800112 | kabel Cu(-CYKY) pod omítkou do 5x6 | m | 260 |  | 0 | vlastní |  |  | základní |  | 0 | 0 | 0 | 0 | 0 | 512 | K | 1 | ROZPOCET | 0 | 0 | 0 | 0 | 0 | 1 | 0 | 512 | 1369348684
192 | K | 210800112 | kabel Cu(-CYKY) pod omítkou do 5x6 | m | 90 |  | 0 | vlastní |  |  | základní |  | 0 | 0 | 0 | 0 | 0 | 512 | K | 1 | ROZPOCET | 0 | 0 | 0 | 0 | 0 | 1 | 0 | 512 | 1199575881
193 | K | 210800113 | kabel Cu(-CYKY) pod omítkou do 5x10 | m | 150 |  | 0 | vlastní |  |  | základní |  | 0 | 0 | 0 | 0 | 0 | 512 | K | 1 | ROZPOCET | 0 | 0 | 0 | 0 | 0 | 1 | 0 | 512 | -953398721
194 | K | 210800114 | kabel Cu(-CYKY) pod omítkou do 5x16 | m | 30 |  | 0 | vlastní |  |  | základní |  | 0 | 0 | 0 | 0 | 0 | 512 | K | 1 | ROZPOCET | 0 | 0 | 0 | 0 | 0 | 1 | 0 | 512 | -421493238
195 | K | 210800115 | kabel Cu(-CYKY) pod omítkou do 4x25 | m | 35 |  | 0 | vlastní |  |  | základní |  | 0 | 0 | 0 | 0 | 0 | 512 | K | 1 | ROZPOCET | 0 | 0 | 0 | 0 | 0 | 1 | 0 | 512 | 541367541
196 | K | 210010003 | trubka plast ohebná,pod omítkou, pr.23 | m | 540 |  | 0 | vlastní |  |  | základní |  | 0 | 0 | 0 | 0 | 0 | 512 | K | 1 | ROZPOCET | 0 | 0 | 0 | 0 | 0 | 1 | 0 | 512 | -1275930122
197 | K | 210110021 | tlačítko bezpečnostní vč. zapojení | ks | 4 |  | 0 | vlastní |  |  | základní |  | 0 | 0 | 0 | 0 | 0 | 512 | K | 1 | ROZPOCET | 0 | 0 | 0 | 0 | 0 | 1 | 0 | 512 | -85970560
198 | K | 210020952.1 | bezpečnostní tabulka plastová | ks | 8 |  | 0 | vlastní |  |  | základní |  | 0 | 0 | 0 | 0 | 0 | 512 | K | 1 | ROZPOCET | 0 | 0 | 0 | 0 | 0 | 1 | 0 | 512 | 1562001212
199 | K | 210020941 | ohnivzdorná přepážka ze sádroperlitu | m2 | 3 |  | 0 | vlastní |  |  | základní |  | 0 | 0 | 0 | 0 | 0 | 512 | K | 1 | ROZPOCET | 0 | 0 | 0 | 0 | 0 | 1 | 0 | 512 | 2128889418
200 | K | 210010702 | osazení do cihly hmoždinky HM8 | ks | 350 |  | 0 | vlastní |  |  | základní |  | 0 | 0 | 0 | 0 | 0 | 512 | K | 1 | ROZPOCET | 0 | 0 | 0 | 0 | 0 | 1 | 0 | 512 | -1573972245
| D | 42 | Hromosvod |  |  |  | 0 | [5 empty] | 0 |  | 0 |  | 0 | 4 | D | 1 | ROZPOCET | [6 empty] | 0
201 | K | 210220201.1 | jímací tyč do 3m montáž na hřeben | ks | 2 |  | 0 | vlastní |  |  | základní |  | 0 | 0 | 0 | 0 | 0 | 512 | K | 2 | ROZPOCET | 0 | 0 | 0 | 0 | 0 | 1 | 0 | 512 | -342647315
202 | K | 210220301.1 | svorka hromosvodová do 2 šroubů | ks | 4 |  | 0 | vlastní |  |  | základní |  | 0 | 0 | 0 | 0 | 0 | 512 | K | 2 | ROZPOCET | 0 | 0 | 0 | 0 | 0 | 1 | 0 | 512 | 157162958
203 | K | 210220301.1 | svorka hromosvodová do 2 šroubů | ks | 2 |  | 0 | vlastní |  |  | základní |  | 0 | 0 | 0 | 0 | 0 | 512 | K | 2 | ROZPOCET | 0 | 0 | 0 | 0 | 0 | 1 | 0 | 512 | -248809587
204 | K | 210220301.1 | svorka hromosvodová do 2 šroubů | ks | 2 |  | 0 | vlastní |  |  | základní |  | 0 | 0 | 0 | 0 | 0 | 512 | K | 2 | ROZPOCET | 0 | 0 | 0 | 0 | 0 | 1 | 0 | 512 | 699502415
205 | K | 210220301.1 | svorka hromosvodová do 2 šroubů | ks | 2 |  | 0 | vlastní |  |  | základní |  | 0 | 0 | 0 | 0 | 0 | 512 | K | 2 | ROZPOCET | 0 | 0 | 0 | 0 | 0 | 1 | 0 | 512 | 305381234
206 | K | 210220401 | označení svodu štítkem | ks | 2 |  | 0 | vlastní |  |  | základní |  | 0 | 0 | 0 | 0 | 0 | 512 | K | 2 | ROZPOCET | 0 | 0 | 0 | 0 | 0 | 1 | 0 | 512 | -1626092261
207 | K | 210220372 | ochranný úhelník nebo trubka/ do zdiva | ks | 6 |  | 0 | vlastní |  |  | základní |  | 0 | 0 | 0 | 0 | 0 | 512 | K | 2 | ROZPOCET | 0 | 0 | 0 | 0 | 0 | 1 | 0 | 512 | -373919535
208 | K | 210220458 | nátěr svodového vodiče | m | 2 |  | 0 | vlastní |  |  | základní |  | 0 | 0 | 0 | 0 | 0 | 512 | K | 2 | ROZPOCET | 0 | 0 | 0 | 0 | 0 | 1 | 0 | 512 | -1369367052
209 | K | 210220101.1 | svod vč.podpěr drát do pr.10mm | m | 12 |  | 0 | vlastní |  |  | základní |  | 0 | 0 | 0 | 0 | 0 | 512 | K | 2 | ROZPOCET | 0 | 0 | 0 | 0 | 0 | 1 | 0 | 512 | 1721993570
210 | K | 210100272.1 | ukončení kabelu smršťovací trubicí do 1x120 | ks | 4 |  | 0 | vlastní |  |  | základní |  | 0 | 0 | 0 | 0 | 0 | 512 | K | 2 | ROZPOCET | 0 | 0 | 0 | 0 | 0 | 1 | 0 | 512 | -1105620068
| D | 43 | Uzemnění |  |  |  | 0 | [5 empty] | 0 |  | 0 |  | 0 | 4 | D | 1 | ROZPOCET | [6 empty] | 0
211 | K | 210220025 | uzemň.vedení v zemi/město úplná mtž FeZn do 120mm2 | m | 96 |  | 0 | vlastní |  |  | základní |  | 0 | 0 | 0 | 0 | 0 | 512 | K | 2 | ROZPOCET | 0 | 0 | 0 | 0 | 0 | 1 | 0 | 512 | 523152017
212 | K | 210192562 | ochranná svorkovnice(nulový můstek)vč.zapoj.do 63A | ks | 7 |  | 0 | vlastní |  |  | základní |  | 0 | 0 | 0 | 0 | 0 | 512 | K | 2 | ROZPOCET | 0 | 0 | 0 | 0 | 0 | 1 | 0 | 512 | -581614349
213 | K | 210220321 | svorka na potrubí vč.pásku (Bernard) | ks | 30 |  | 0 | vlastní |  |  | základní |  | 0 | 0 | 0 | 0 | 0 | 512 | K | 2 | ROZPOCET | 0 | 0 | 0 | 0 | 0 | 1 | 0 | 512 | 1918697671
214 | K | 210220441 | ochrana zemní svorky asfaltovým nátěrem | ks | 10 |  | 0 | vlastní |  |  | základní |  | 0 | 0 | 0 | 0 | 0 | 512 | K | 2 | ROZPOCET | 0 | 0 | 0 | 0 | 0 | 1 | 0 | 512 | 1872021553
| D | 44 | Slaboproud |  |  |  | 0 | [5 empty] | 0 |  | 0 |  | 0 | 4 | D | 1 | ROZPOCET | [6 empty] | 0
215 | K | 210111312 | zásuvka domovní sdělovací 2násobná vč.zapojení | ks | 23 |  | 0 | vlastní |  |  | základní |  | 0 | 0 | 0 | 0 | 0 | 512 | K | 2 | ROZPOCET | 0 | 0 | 0 | 0 | 0 | 1 | 0 | 512 | 1528138583
216 | K | 210111311.1 | zásuvka televizní vč.zapojení | ks | 9 |  | 0 | vlastní |  |  | základní |  | 0 | 0 | 0 | 0 | 0 | 512 | K | 2 | ROZPOCET | 0 | 0 | 0 | 0 | 0 | 1 | 0 | 512 | 1188790655
217 | K | 210950341 | vodič/kabel v trubce jednotková hmotnost do 0,4kg | m | 610 |  | 0 | vlastní |  |  | základní |  | 0 | 0 | 0 | 0 | 0 | 512 | K | 2 | ROZPOCET | 0 | 0 | 0 | 0 | 0 | 1 | 0 | 512 | -1202052743
218 | K | 210950341 | vodič/kabel v trubce jednotková hmotnost do 0,4kg | m | 220 |  | 0 | vlastní |  |  | základní |  | 0 | 0 | 0 | 0 | 0 | 512 | K | 2 | ROZPOCET | 0 | 0 | 0 | 0 | 0 | 1 | 0 | 512 | 1027383871
219 | K | 210111312.1 | TV komponent vč. zapojení a nastavení | ks | 1 |  | 0 | vlastní |  |  | základní |  | 0 | 0 | 0 | 0 | 0 | 512 | K | 2 | ROZPOCET | 0 | 0 | 0 | 0 | 0 | 1 | 0 | 512 | 1805768744
220 | K | 210111313 | TV komponent vč. zapojení a nastavení | ks | 1 |  | 0 | vlastní |  |  | základní |  | 0 | 0 | 0 | 0 | 0 | 512 | K | 2 | ROZPOCET | 0 | 0 | 0 | 0 | 0 | 1 | 0 | 512 | -706245775
221 | K | 210111314 | TV komponent vč. zapojení a nastavení | ks | 1 |  | 0 | vlastní |  |  | základní |  | 0 | 0 | 0 | 0 | 0 | 512 | K | 2 | ROZPOCET | 0 | 0 | 0 | 0 | 0 | 1 | 0 | 512 | -693558259
222 | K | 210111315 | TV komponent vč. zapojení a nastavení | ks | 2 |  | 0 | vlastní |  |  | základní |  | 0 | 0 | 0 | 0 | 0 | 512 | K | 2 | ROZPOCET | 0 | 0 | 0 | 0 | 0 | 1 | 0 | 512 | -200762049
| D | 45 | Vstupní systém DES |  |  |  | 0 | [5 empty] | 0 |  | 0 |  | 0 | 4 | D | 1 | ROZPOCET | [6 empty] | 0
223 | K | 210140621 | vrátný elektrický vč.zapojení | ks | 4 |  | 0 | vlastní |  |  | základní |  | 0 | 0 | 0 | 0 | 0 | 512 | K | 2 | ROZPOCET | 0 | 0 | 0 | 0 | 0 | 1 | 0 | 512 | 1035881092
224 | K | 210140621.1 | vrátný elektrický vč.zapojení | ks | 4 |  | 0 | vlastní |  |  | základní |  | 0 | 0 | 0 | 0 | 0 | 512 | K | 2 | ROZPOCET | 0 | 0 | 0 | 0 | 0 | 1 | 0 | 512 | -1723907212
225 | K | 210140611 | telefon domovní vč.zapojení | ks | 6 |  | 0 | vlastní |  |  | základní |  | 0 | 0 | 0 | 0 | 0 | 512 | K | 2 | ROZPOCET | 0 | 0 | 0 | 0 | 0 | 1 | 0 | 512 | 1936006401
226 | K | 210120801.2 | přístroj modulový na lištu DIN vč.zapoj.do25A/1pól | ks | 1 |  | 0 | vlastní |  |  | základní |  | 0 | 0 | 0 | 0 | 0 | 512 | K | 2 | ROZPOCET | 0 | 0 | 0 | 0 | 0 | 1 | 0 | 512 | 1593916597
227 | K | 210010003.2 | trubka plast ohebná,pod omítkou pr.23 | m | 120 |  | 0 | vlastní |  |  | základní |  | 0 | 0 | 0 | 0 | 0 | 512 | K | 2 | ROZPOCET | 0 | 0 | 0 | 0 | 0 | 1 | 0 | 512 | 502925098
228 | K | 210140613 | dveřní el. zámek vč. zapojení | ks | 4 |  | 0 | vlastní |  |  | základní |  | 0 | 0 | 0 | 0 | 0 | 512 | K | 2 | ROZPOCET | 0 | 0 | 0 | 0 | 0 | 1 | 0 | 512 | 310540712
229 | K | 210110041.2 | spínač zapuštěný vč.zapojení 1pólový/řazení 1/0 | ks | 6 |  | 0 | vlastní |  |  | základní |  | 0 | 0 | 0 | 0 | 0 | 512 | K | 2 | ROZPOCET | 0 | 0 | 0 | 0 | 0 | 1 | 0 | 512 | 1237962692
| D | 46 | Fotovoltaika FVE |  |  |  | 0 | [5 empty] | 0 |  | 0 |  | 0 | 4 | D | 1 | ROZPOCET | [6 empty] | 0
230 | K | 210180614.1 | manipulace, montáž, doprava komponentů FVE | ks | 1 |  | 0 | vlastní |  |  | základní |  | 0 | 0 | 0 | 0 | 0 | 512 | K | 2 | ROZPOCET | 0 | 0 | 0 | 0 | 0 | 1 | 0 | 512 | 1328409267
231 | K | 210180615 | PD pro PDS /FVE | ks | 1 |  | 0 | vlastní |  |  | základní |  | 0 | 0 | 0 | 0 | 0 | 512 | K | 2 | ROZPOCET | 0 | 0 | 0 | 0 | 0 | 1 | 0 | 512 | 143943721
232 | K | 210180616 | Revize FVE | ks | 1 |  | 0 | vlastní |  |  | základní |  | 0 | 0 | 0 | 0 | 0 | 512 | K | 2 | ROZPOCET | 0 | 0 | 0 | 0 | 0 | 1 | 0 | 512 | -1385635656
| D | 47 | EZS |  |  |  | 0 | [5 empty] | 0 |  | 0 |  | 0 | 4 | D | 1 | ROZPOCET | [6 empty] | 0
233 | K | 910010502 | přístup. modul klávesnice EZS vč. zapojení | ks | 4 |  | 0 | vlastní |  |  | základní |  | 0 | 0 | 0 | 0 | 0 | 512 | K | 2 | ROZPOCET | 0 | 0 | 0 | 0 | 0 | 1 | 0 | 512 | -127647073
234 | K | 910010503 | sběrnicivý PIR detektor vč. zapojení | ks | 19 |  | 0 | vlastní |  |  | základní |  | 0 | 0 | 0 | 0 | 0 | 512 | K | 2 | ROZPOCET | 0 | 0 | 0 | 0 | 0 | 1 | 0 | 512 | 947061442
235 | K | 910010503.1 | detektor tříštění skla vč. zapojení | ks | 11 |  | 0 | vlastní |  |  | základní |  | 0 | 0 | 0 | 0 | 0 | 512 | K | 2 | ROZPOCET | 0 | 0 | 0 | 0 | 0 | 1 | 0 | 512 | 1452699408
236 | K | 910010504 | magnetický dveřní kontakt vč. zapojení | ks | 8 |  | 0 | vlastní |  |  | základní |  | 0 | 0 | 0 | 0 | 0 | 512 | K | 2 | ROZPOCET | 0 | 0 | 0 | 0 | 0 | 1 | 0 | 512 | -1618015432
237 | K | 910010555 | ústředna EZS vč. zapojení a nastavení | ks | 1 |  | 0 | vlastní |  |  | základní |  | 0 | 0 | 0 | 0 | 0 | 512 | K | 2 | ROZPOCET | 0 | 0 | 0 | 0 | 0 | 1 | 0 | 512 | -1897293101
238 | K | 910010505 | expandér pro rozšíření linky | ks | 4 |  | 0 | vlastní |  |  | základní |  | 0 | 0 | 0 | 0 | 0 | 512 | K | 2 | ROZPOCET | 0 | 0 | 0 | 0 | 0 | 1 | 0 | 512 | -314210913
239 | K | 910010556 | modul venkovní sirény vč. zapojení | ks | 4 |  | 0 | vlastní |  |  | základní |  | 0 | 0 | 0 | 0 | 0 | 512 | K | 2 | ROZPOCET | 0 | 0 | 0 | 0 | 0 | 1 | 0 | 512 | -886058983
240 | K | 210850010 | kabel CC-01 volně uložený do 2 párů | m | 260 |  | 0 | vlastní |  |  | základní |  | 0 | 0 | 0 | 0 | 0 | 512 | K | 2 | ROZPOCET | 0 | 0 | 0 | 0 | 0 | 1 | 0 | 512 | 352284976
241 | K | 210010003.1 | trubka plast ohebná,pod omítkou,typ 2323/pr.23 | m | 220 |  | 0 | vlastní |  |  | základní |  | 0 | 0 | 0 | 0 | 0 | 512 | K | 2 | ROZPOCET | 0 | 0 | 0 | 0 | 0 | 1 | 0 | 512 | -59322128
| D | 5 | Ostatní |  |  |  | 0 | [5 empty] | 0 |  | 0 |  | 0 | 4 | D | 0 | ROZPOCET | [6 empty] | 0
242 | K | 219005001 | řezání kapsy do pr.100mm ve stěně nebo podlaze | ks | 143 |  | 0 | vlastní |  |  | základní |  | 0 | 0 | 0 | 0 | 0 | 512 | K | 1 | ROZPOCET | 0 | 0 | 0 | 0 | 0 | 1 | 0 | 512 | -175905498
243 | K | 219002611 | vysekání rýhy/zeď cihla/ hl.do 30mm/š.do 30mm | m | 1220 |  | 0 | vlastní |  |  | základní |  | 0 | 0 | 0 | 0 | 0 | 512 | K | 1 | ROZPOCET | 0 | 0 | 0 | 0 | 0 | 1 | 0 | 512 | -1052959779
244 | K | 219002612 | vysekání rýhy/zeď cihla/ hl.do 30mm/š.do 70mm | m | 360 |  | 0 | vlastní |  |  | základní |  | 0 | 0 | 0 | 0 | 0 | 512 | K | 1 | ROZPOCET | 0 | 0 | 0 | 0 | 0 | 1 | 0 | 512 | -1387835
245 | K | 219002614 | vysekání rýhy/zeď cihla/ hl.do 30mm/š.do 150mm | m | 170 |  | 0 | vlastní |  |  | základní |  | 0 | 0 | 0 | 0 | 0 | 512 | K | 1 | ROZPOCET | 0 | 0 | 0 | 0 | 0 | 1 | 0 | 512 | -1319461900
246 | K | 219003613 | omítka na stěně/jednotl.plocha do 1,00m2/vč.malty | ks | 18 |  | 0 | vlastní |  |  | základní |  | 0 | 0 | 0 | 0 | 0 | 512 | K | 1 | ROZPOCET | 0 | 0 | 0 | 0 | 0 | 1 | 0 | 512 | -1485302367
247 | K | 219003513 | omítka na stropě/jednotl.plocha do 1,00m2/vč.malty | ks | 6 |  | 0 | vlastní |  |  | základní |  | 0 | 0 | 0 | 0 | 0 | 512 | K | 1 | ROZPOCET | 0 | 0 | 0 | 0 | 0 | 1 | 0 | 512 | -1079478736
248 | K | 219000103 | dozory správce sítě(rozvodného závodu) | hod | 5 |  | 0 | vlastní |  |  | základní |  | 0 | 0 | 0 | 0 | 0 | 512 | K | 1 | ROZPOCET | 0 | 0 | 0 | 0 | 0 | 1 | 0 | 512 | -256884225
249 | K | 219000104 | součinnost správce sítě(rozvodného závodu) | hod | 5 |  | 0 | vlastní |  |  | základní |  | 0 | 0 | 0 | 0 | 0 | 512 | K | 1 | ROZPOCET | 0 | 0 | 0 | 0 | 0 | 1 | 0 | 512 | -1150831815
250 | K | 219000106 | montáž zařízení dodavatelem | hod | 15 |  | 0 | vlastní |  |  | základní |  | 0 | 0 | 0 | 0 | 0 | 512 | K | 1 | ROZPOCET | 0 | 0 | 0 | 0 | 0 | 1 | 0 | 512 | 618676540
251 | K | K037 | doprava dodávek | ks | 1 |  | 0 | vlastní |  |  | základní |  | 0 | 0 | 0 | 0 | 0 | 512 | K | 1 | ROZPOCET | 0 | 0 | 0 | 0 | 0 | 1 | 0 | 512 | -1503543649
252 | K | K038 | přesun dodávek | ks | 1 |  | 0 | vlastní |  |  | základní |  | 0 | 0 | 0 | 0 | 0 | 512 | K | 1 | ROZPOCET | 0 | 0 | 0 | 0 | 0 | 1 | 0 | 512 | -1569501379
253 | K | K039 | prořez | ks | 1 |  | 0 | vlastní |  |  | základní |  | 0 | 0 | 0 | 0 | 0 | 512 | K | 1 | ROZPOCET | 0 | 0 | 0 | 0 | 0 | 1 | 0 | 512 | 18252707
254 | K | K040 | materiál podružný | ks | 1 |  | 0 | vlastní |  |  | základní |  | 0 | 0 | 0 | 0 | 0 | 512 | K | 1 | ROZPOCET | 0 | 0 | 0 | 0 | 0 | 1 | 0 | 512 | 2041811700
255 | K | K030 | kompletační činnost | ks | 1 |  | 0 | vlastní |  |  | základní |  | 0 | 0 | 0 | 0 | 0 | 512 | K | 1 | ROZPOCET | 0 | 0 | 0 | 0 | 0 | 1 | 0 | 512 | -563822771
256 | K | K031 | revize | ks | 1 |  | 0 | vlastní |  |  | základní |  | 0 | 0 | 0 | 0 | 0 | 512 | K | 1 | ROZPOCET | 0 | 0 | 0 | 0 | 0 | 1 | 0 | 512 | 1955753098
257 | K | K032 | investorská činnost | ks | 1 |  | 0 | vlastní |  |  | základní |  | 0 | 0 | 0 | 0 | 0 | 512 | K | 1 | ROZPOCET | 0 | 0 | 0 | 0 | 0 | 1 | 0 | 512 | -573082862
258 | K | K033 | projekt skutečného provedení | ks | 1 |  | 0 | vlastní |  |  | základní |  | 0 | 0 | 0 | 0 | 0 | 512 | K | 1 | ROZPOCET | 0 | 0 | 0 | 0 | 0 | 1 | 0 | 512 | 1924046587
259 | K | K034 | autorský dozor | ks | 1 |  | 0 | vlastní |  |  | základní |  | 0 | 0 | 0 | 0 | 0 | 512 | K | 1 | ROZPOCET | 0 | 0 | 0 | 0 | 0 | 1 | 0 | 512 | 1494356185
260 | K | K041 | PPV pro elektromontáže | ks | 1 |  | 0 | vlastní |  |  | základní |  | 0 | 0 | 0 | 0 | 0 | 512 | K | 1 | ROZPOCET | 0 | 0 | 0 | 0 | 0 | 1 | 0 | 512 | -553566074
261 | K | K042 | zařízení staveniště | ks | 1 |  | 0 | vlastní |  |  | základní |  | 0 | 0 | 0 | 0 | 0 | 512 | K | 1 | ROZPOCET | 0 | 0 | 0 | 0 | 0 | 1 | 0 | 512 | 564533634

## 26 - Vybavení dle návrhu ...
[9 empty] | >> skryté sloupce << | [9 empty] | {b00a70d3-430f-4bcb-b8ff-835fc2416b76}
2
| KRYCÍ LIST SOUPISU PRACÍ | [8 empty] | v --- níže se nacházejí doplnkové a pomocné údaje k sestavám --- v | [8 empty] | False
Stavba:
Obecní dům Rudíkov smlouva č. 2 - SO02, 3,4,5,6,7,8,9,11,13,14
Objekt:
2 - SO02
Soupis:
26 - Vybavení dle návrhu interier - pevně spojené se stavbou
| KSO: |  |  |  |  | CC-CZ:
| Místo: |  | RUDÍKOV, P.Č. 2250/4, 2261, ST. 63, 2208/9, |  |  | Datum: | 10. 1. 2024
| Zadavatel: |  |  |  |  | IČ:
DIČ:
| Účastník: |  |  |  |  | IČ: | Vyplň údaj
|  | Vyplň údaj |  |  |  | DIČ: | Vyplň údaj
| Projektant: |  |  |  |  | IČ:
|  | Ondřej Zikán |  |  |  | DIČ:
| Zpracovatel: |  |  |  |  | IČ:
|  | Ondřej Zikán |  |  |  | DIČ:
Poznámka:
| Cena bez DPH | [5 empty] | 0
|  |  | Základ daně |  |  | Sazba daně | Výše daně
| DPH | základní | 0 |  |  | 21% | 0
|  | snížená | 0 |  |  | 12% | 0
|  | zákl. přenesená | 0 |  |  | 21% | 0
|  | sníž. přenesená | 0 |  |  | 12% | 0
|  | nulová | 0 |  |  | 0% | 0
| Cena s DPH |  |  | v | CZK |  | 0
REKAPITULACE ČLENĚNÍ SOUPISU PRACÍ
Stavba:
Obecní dům Rudíkov smlouva č. 2 - SO02, 3,4,5,6,7,8,9,11,13,14
Objekt:
2 - SO02
Soupis:
26 - Vybavení dle návrhu interier - pevně spojené se stavbou
Místo: |  |  | RUDÍKOV, P.Č. 2250/4, 2261, ST. 63, 2208/9, |  |  | Datum: | 10. 1. 2024
Zadavatel: | [5 empty] | Projektant: | Ondřej Zikán
Účastník: |  |  | Vyplň údaj |  |  | Zpracovatel: | Ondřej Zikán
Kód dílu - Popis | [6 empty] | Cena celkem [CZK]
Náklady stavby celkem | [6 empty] | 0 | [12 empty] | -1
| OST - Ostatní | [5 empty] | 0
| 2 - Nábytek netypový | [5 empty] | 0
| 3 - Doplňky | [5 empty] | 0
| 4 - Povrchy mimo stavební část | [5 empty] | 0
SOUPIS PRACÍ
Stavba:
Obecní dům Rudíkov smlouva č. 2 - SO02, 3,4,5,6,7,8,9,11,13,14
Objekt:
2 - SO02
Soupis:
26 - Vybavení dle návrhu interier - pevně spojené se stavbou
Místo: |  |  | RUDÍKOV, P.Č. 2250/4, 2261, ST. 63, 2208/9, |  |  | Datum: | 10. 1. 2024
Zadavatel: | [5 empty] | Projektant: | Ondřej Zikán
Účastník: |  |  | Vyplň údaj |  |  | Zpracovatel: | Ondřej Zikán
PČ | Typ | Kód | Popis | MJ | Množství | J.cena [CZK] | Cena celkem [CZK] | Cenová soustava |  |  | DPH | J. Nh [h] | Nh celkem [h] | J. hmotnost [t] | Hmotnost celkem [t] | J. suť [t] | Suť Celkem [t]
Náklady soupisu celkem | [6 empty] | 0 | [5 empty] | 0 |  | 0 |  | 0 |  | D | -1 | [7 empty] | 0
| D | OST | Ostatní |  |  |  | 0 | [5 empty] | 0 |  | 0 |  | 0 | 4 | D | 0 | ROZPOCET | [6 empty] | 0
| D | 2 | Nábytek netypový |  |  |  | 0 | [5 empty] | 0 |  | 0 |  | 0 | 4 | D | 1 | ROZPOCET | [6 empty] | 0
1 | K | T1 | KUCHYNĚ 0.15 dle specifikace PD/arch. studie vč. spotřebičů | KPL | 1 |  | 0 | vlastní |  |  | základní |  | 0 | 0 | 0 | 0 | 0 | 4 | K | 2 | ROZPOCET | 0 | 0 | 0 | 0 | 0 | 1 | 0 | 4 | 2047666495
| P |  | Poznámka k položce: Kuchyňská sestava cca 5,8 m - barevnost a rozměry obdobně jako rozkres T5, včetně indukční desky, trouby nerez, vestavné cirkulační digestoře nerez, granitový dřez bílá a baterie chrom, LED osvětlení linky, připravený prostor pro MW troubu a myčku 60 cm, pracovní deska + horní skřínky dekor Hickory přírodní H3730 ST10, čílka odstín Alpská bíla PM, úchytky nerez 200 mm, obklad za linkou lamino Alpská bíla Spotřebiče energetická třída A, indukční deska se 4 plotnami | [15 empty] | P | 2
2 | K | T4 | KUCHYNĚ 2.09 dle specifikace PD/arch. studie vč. spotřebičů | KPL | 1 |  | 0 | vlastní |  |  | základní |  | 0 | 0 | 0 | 0 | 0 | 4 | K | 2 | ROZPOCET | 0 | 0 | 0 | 0 | 0 | 1 | 0 | 4 | 83177969
| P |  | Poznámka k položce: Kuchyňská sestava cca 3,9 m - barevnost a rozměry obdobně jako rozkres T5, včetně indukční desky, trouby nerez, vestavné cirkulační digestoře nerez, granitový dřez bílá a baterie chrom, LED osvětlení linky, připravený prostor pro MW troubu a myčku 60 cm, pracovní deska + horní skřínky dekor Hickory přírodní H3730 ST10, čílka odstín Alpská bíla PM, úchytky Nerez 200 mm, obklad za linkou lamino Alpská bíla Spotřebiče energetická třída A, indukční deska se 4 plotnami | [15 empty] | P | 2
3 | K | T5 | KUCHYNĚ 2.05, 2.13 zrcadlově dle specifikace PD/arch. studie vč. spotřebičů | KPL | 2 |  | 0 | vlastní |  |  | základní |  | 0 | 0 | 0 | 0 | 0 | 4 | K | 2 | ROZPOCET | 0 | 0 | 0 | 0 | 0 | 1 | 0 | 4 | -1826298296
| P |  | Poznámka k položce: Kuchyňská sestava cca 4,5 m - barevnost a rozměry viz rozkres T5, včetně indukční desky, trouby nerez, vestavné cirkulační digestoře nerez, granitový dřez bílá a baterie chrom, LED osvětlení linky, připravený prostor pro MW troubu a myčku 60 cm, pracovní deska + horní skřínky dekor Hickory přírodní H3730 ST10, čílka odstín Alpská bíla PM, úchytky Nerez 200 mm, obklad za linkou lamino Alpská bíla Spotřebiče energetická třída A, indukční deska se 4 plotnami | [15 empty] | P | 2
4 | K | T02 | D+M ČAJOVÁ KUCHYŇKA dle TO2 dle specifikace PD/arch. studie vč. spotřebičů | KPL | 1 |  | 0 | vlastní |  |  | základní |  | 0 | 0 | 0 | 0 | 0 | 4 | K | 2 | ROZPOCET | 0 | 0 | 0 | 0 | 0 | 1 | 0 | 4 | -2020418663
| P |  | Poznámka k položce: Spotřebiče energetická třída A | [15 empty] | P | 2
5 | K | T03 | D+M DESKA POD UMYVADLO Sestava polic z kompaktních desek 1605x310, honey castello oak k358 | KPL | 1 |  | 0 | vlastní |  |  | základní |  | 0 | 0 | 0 | 0 | 0 | 4 | K | 2 | ROZPOCET | 0 | 0 | 0 | 0 | 0 | 1 | 0 | 4 | -568638275
6 | K | T13.1 | D+M DESKA POD UMYVADLO 2.07 Sestava polic z kompaktních desek 1580x310, honey castello oak k358 pw | KPL | 1 |  | 0 | vlastní |  |  | základní |  | 0 | 0 | 0 | 0 | 0 | 4 | K | 2 | ROZPOCET | 0 | 0 | 0 | 0 | 0 | 1 | 0 | 4 | -1375458810
7 | K | T14.1 | D+M DESKA POD UMYVADLO 2.03 Sestava polic z kompaktních desek 1605x310, honey castello oak k358 pw | KPL | 1 |  | 0 | vlastní |  |  | základní |  | 0 | 0 | 0 | 0 | 0 | 4 | K | 2 | ROZPOCET | 0 | 0 | 0 | 0 | 0 | 1 | 0 | 4 | -2012947219
8 | K | T15.1 | D+M DESKA POD UMYVADLO 2.11 Sestava polic z kompaktních desek 1620x310, honey castello oak k358 pw | KPL | 1 |  | 0 | vlastní |  |  | základní |  | 0 | 0 | 0 | 0 | 0 | 4 | K | 2 | ROZPOCET | 0 | 0 | 0 | 0 | 0 | 1 | 0 | 4 | -339505726
9 | K | T16.1 | D+M DESKA POD UMYVADLO 0.17 Sestava polic z kompaktních desek 1005x310, honey castello oak k358 pw | KPL | 1 |  | 0 | vlastní |  |  | základní |  | 0 | 0 | 0 | 0 | 0 | 4 | K | 2 | ROZPOCET | 0 | 0 | 0 | 0 | 0 | 1 | 0 | 4 | -140554265
| D | 3 | Doplňky |  |  |  | 0 | [5 empty] | 0 |  | 0 |  | 0 | 4 | D | 1 | ROZPOCET | [6 empty] | 0
10 | K | Pol17 | Zásobník na ručníky dle specifikace PD | ks | 2 |  | 0 | vlastní |  |  | základní |  | 0 | 0 | 0 | 0 | 0 | 4 | K | 2 | ROZPOCET | 0 | 0 | 0 | 0 | 0 | 1 | 0 | 4 | -1265124943
| P |  | Poznámka k položce: Nerezový zásobník na papírové ručníky, povrch hladký, matný, uzamykatelný, na stěnu, 340x110x265 | [15 empty] | P | 2
11 | K | Pol18 | Držák na toaletní papír dle specifikace PD | ks | 2 |  | 0 | vlastní |  |  | základní |  | 0 | 0 | 0 | 0 | 0 | 4 | K | 2 | ROZPOCET | 0 | 0 | 0 | 0 | 0 | 1 | 0 | 4 | -1109973261
| P |  | Poznámka k položce: Nerezový zásobník na toaletní papír, povrch hladký, matný, ø 290 x 100 mm | [15 empty] | P | 2
12 | K | Pol19 | Koš na papírové ručníky dle specifikace PD - závěsný | ks | 2 |  | 0 | vlastní |  |  | základní |  | 0 | 0 | 0 | 0 | 0 | 4 | K | 2 | ROZPOCET | 0 | 0 | 0 | 0 | 0 | 1 | 0 | 4 | 1244652233
| P |  | Poznámka k položce: Nerezový závěsný odpadkový koš, objem 26,5 l, rozměry 360 x 160 x 435 mm, povrch matný, závěsný | [15 empty] | P | 2
13 | K | Pol21 | WC kartáč dle specifikace PD | ks | 2 |  | 0 | vlastní |  |  | základní |  | 0 | 0 | 0 | 0 | 0 | 4 | K | 2 | ROZPOCET | 0 | 0 | 0 | 0 | 0 | 1 | 0 | 4 | -134768393
| P |  | Poznámka k položce: WC štětka v chromovém provedení, závěsná, montáž vrtáním. | [15 empty] | P | 2
14 | K | Pol22 | Madla dle specifikace PD | ks | 2 |  | 0 | vlastní |  |  | základní |  | 0 | 0 | 0 | 0 | 0 | 4 | K | 2 | ROZPOCET | 0 | 0 | 0 | 0 | 0 | 1 | 0 | 4 | -957428314
| P |  | Poznámka k položce: Nástěnné madlo lomené , nerezové, o velikosti 97x48 cm a oblém designu + Madlo v barevném provedení nerez, montáž vrtáním. 83x25 | [15 empty] | P | 2
15 | K | Pol23 | Zrcadlo WC invalidé dle specifikace PD | ks | 2 |  | 0 | vlastní |  |  | základní |  | 0 | 0 | 0 | 0 | 0 | 4 | K | 2 | ROZPOCET | 0 | 0 | 0 | 0 | 0 | 1 | 0 | 4 | -2041267321
| P |  | Poznámka k položce: Nástěnné výklopně zrcadlo o velikosti 60x40 cm, v bílé barvě a hranatém designu | [15 empty] | P | 2
16 | K | Pol41 | Mýdlenka dle specifikace PD | ks | 2 |  | 0 | vlastní |  |  | základní |  | 0 | 0 | 0 | 0 | 0 | 4 | K | 2 | ROZPOCET | 0 | 0 | 0 | 0 | 0 | 1 | 0 | 4 | -2125696788
| P |  | Poznámka k položce: zásobník na mýdlo a dezinfekční prostředky bezdotykový se senzorem, nerez | [15 empty] | P | 2
17 | K | Pol42 | Háček dle specifikace PD | KS | 2 |  | 0 | vlastní |  |  | základní |  | 0 | 0 | 0 | 0 | 0 | 4 | K | 2 | ROZPOCET | 0 | 0 | 0 | 0 | 0 | 1 | 0 | 4 | -812676465
| P |  | Poznámka k položce: 51,2x17,5x41,1 Povrchová úprava: bílá, Materiál: kov. Specifikace viz PD | [15 empty] | P | 2
18 | K | Pol43 | Kokedama dle specifikace PD | ks | 6 |  | 0 | vlastní |  |  | základní |  | 0 | 0 | 0 | 0 | 0 | 4 | K | 2 | ROZPOCET | 0 | 0 | 0 | 0 | 0 | 1 | 0 | 4 | 1204049375
| P |  | Poznámka k položce: Závěsná mechová koule osázená květinou (různé druhy) | [15 empty] | P | 2
19 | K | Pol44 | Schránky dle specifikace PD | kpl | 1 |  | 0 | vlastní |  |  | základní |  | 0 | 0 | 0 | 0 | 0 | 4 | K | 2 | ROZPOCET | 0 | 0 | 0 | 0 | 0 | 1 | 0 | 4 | 44903098
| P |  | Poznámka k položce: sestava 8 ks poštovnách schránek z pozink. plechu umístěných v nice. Rozměr 370x110x265, odstín RAL 7016, zámek, jmenovka, doplněno o prosklenou zamykatelnou výklopnou vitrínu 740x710x33, lakováno RAL 7016 | [15 empty] | P | 2
| D | 4 | Povrchy mimo stavební část |  |  |  | 0 | [5 empty] | 0 |  | 0 |  | 0 | 1 | D | 1 | ROZPOCET | [6 empty] | 0
20 | K | Pol11 | NÁSTĚNKOVÝ OBKLAD 1 dle specifikace PD | m2 | 10.6 |  | 0 | vlastní |  |  | základní |  | 0 | 0 | 0 | 0 | 0 | 4 | K | 2 | ROZPOCET | 0 | 0 | 0 | 0 | 0 | 1 | 0 | 4 | -2001770475
| P |  | Poznámka k položce: Přírodní linoleum nástěnkové s vysokým obsahem korku, tloušťka 6,00 mm, ohebnost průměr méně než 50mm, odolnost ohni dle ASTM třída B, bez obsahu PVC a PET, váha 4,70kg/m2, odstín lomená bílá | [15 empty] | P | 2
21 | K | Pol35 | INTERIÉROVÁ STĚRKA 1 dle specifikace PD | m2 | 31.5 |  | 0 | vlastní |  |  | základní |  | 0 | 0 | 0 | 0 | 0 | 4 | K | 2 | ROZPOCET | 0 | 0 | 0 | 0 | 0 | 1 | 0 | 4 | 280655166
| P |  | Poznámka k položce: betonová stěrka odstín bílá, Odstín nutno vyvzorkovat na stavbě | [15 empty] | P | 2
22 | K | Pol36 | INTERIÉROVÁ STĚRKA 2 dle specifikace PD | m2 | 12.3 |  | 0 | vlastní |  |  | základní |  | 0 | 0 | 0 | 0 | 0 | 4 | K | 2 | ROZPOCET | 0 | 0 | 0 | 0 | 0 | 1 | 0 | 4 | 396062558
| P |  | Poznámka k položce: omyvatelná betonová stěrka šedo béžová, Odstín nutno vyvzorkovat na stavbě | [15 empty] | P | 2
23 | K | Pol37 | OBKLAD HALA | m2 | 9.76 |  | 0 | vlastní |  |  | základní |  | 0 | 0 | 0 | 0 | 0 | 4 | K | 2 | ROZPOCET | 0 | 0 | 0 | 0 | 0 | 1 | 0 | 4 | -384631347
| P |  | Poznámka k položce: dlaždice 60x120, 8,5 mm, dekor pruhy kámen, ŠEDÁ, slinutá, rektifikovaná | [15 empty] | P | 2
24 | K | Pol38 | OBKLAD HALA 2 | m2 | 28.9 |  | 0 | vlastní |  |  | základní |  | 0 | 0 | 0 | 0 | 0 | 4 | K | 2 | ROZPOCET | 0 | 0 | 0 | 0 | 0 | 1 | 0 | 4 | 367196227
| P |  | Poznámka k položce: dlaždice 60x120, 8,5 mm, dekor pruhy kámen, BÍLÁ, slinutá, rektifikovaná | [15 empty] | P | 2

## 3 - S004 - Opěrná stěna
[9 empty] | >> skryté sloupce << | [9 empty] | {cc723e53-c961-4f5e-ae11-8088ea92707e}
2
| KRYCÍ LIST SOUPISU PRACÍ | [8 empty] | v --- níže se nacházejí doplnkové a pomocné údaje k sestavám --- v | [8 empty] | False
Stavba:
Obecní dům Rudíkov smlouva č. 2 - SO02, 3,4,5,6,7,8,9,11,13,14
Objekt:
3 - S004 - Opěrná stěna
| KSO: |  |  |  |  | CC-CZ:
| Místo: |  |  |  |  | Datum: | 10. 1. 2024
| Zadavatel: |  |  |  |  | IČ:
DIČ:
| Účastník: |  |  |  |  | IČ: | Vyplň údaj
|  | Vyplň údaj |  |  |  | DIČ: | Vyplň údaj
| Projektant: |  |  |  |  | IČ:
|  | BS projekt s.r.o. |  |  |  | DIČ:
| Zpracovatel: |  |  |  |  | IČ:
|  | Ing. Tomáš Hrdlička, Jan Hajný |  |  |  | DIČ:
Poznámka:
| Cena bez DPH | [5 empty] | 0
|  |  | Základ daně |  |  | Sazba daně | Výše daně
| DPH | základní | 0 |  |  | 21% | 0
|  | snížená | 0 |  |  | 12% | 0
|  | zákl. přenesená | 0 |  |  | 21% | 0
|  | sníž. přenesená | 0 |  |  | 12% | 0
|  | nulová | 0 |  |  | 0% | 0
| Cena s DPH |  |  | v | CZK |  | 0
REKAPITULACE ČLENĚNÍ SOUPISU PRACÍ
Stavba:
Obecní dům Rudíkov smlouva č. 2 - SO02, 3,4,5,6,7,8,9,11,13,14
Objekt:
3 - S004 - Opěrná stěna
Místo: | [5 empty] | Datum: | 10. 1. 2024
Zadavatel: | [5 empty] | Projektant: | BS projekt s.r.o.
Účastník: |  |  | Vyplň údaj |  |  | Zpracovatel: | Ing. Tomáš Hrdlička, Jan Hajný
Kód dílu - Popis | [6 empty] | Cena celkem [CZK]
Náklady stavby celkem | [6 empty] | 0 | [12 empty] | -1
| HSV - Práce a dodávky HSV | [5 empty] | 0
| 1 - Zemní práce | [5 empty] | 0
| 11 - Zemní práce - přípravné a přidružené práce | [5 empty] | 0
| 12 - Zemní práce - odkopávky a prokopávky | [5 empty] | 0
| 13 - Zemní práce -zásypy | [5 empty] | 0
| 15 - Zemní práce - odvoz zeminy | [5 empty] | 0
| 2 - Zakládání | [5 empty] | 0
| 21.1 - Podkladní vrstvy | [5 empty] | 0
| 22 - Opěrná stěna | [5 empty] | 0
| 23 - Zakládové desky | [5 empty] | 0
| 25 - Zakládání - ostatní | [5 empty] | 0
| 26 - Zakládání - drenáže | [5 empty] | 0
| 998 - Přesun hmot | [5 empty] | 0
| PSV - Práce a dodávky PSV | [5 empty] | 0
| 711 - Izolace proti vodě, vlhkosti a plynům | [5 empty] | 0
| 711-1 - Asfaltový pas | [5 empty] | 0
| 767 - Konstrukce zámečnické | [5 empty] | 0
SOUPIS PRACÍ
Stavba:
Obecní dům Rudíkov smlouva č. 2 - SO02, 3,4,5,6,7,8,9,11,13,14
Objekt:
3 - S004 - Opěrná stěna
Místo: | [5 empty] | Datum: | 10. 1. 2024
Zadavatel: | [5 empty] | Projektant: | BS projekt s.r.o.
Účastník: |  |  | Vyplň údaj |  |  | Zpracovatel: | Ing. Tomáš Hrdlička, Jan Hajný
PČ | Typ | Kód | Popis | MJ | Množství | J.cena [CZK] | Cena celkem [CZK] | Cenová soustava |  |  | DPH | J. Nh [h] | Nh celkem [h] | J. hmotnost [t] | Hmotnost celkem [t] | J. suť [t] | Suť Celkem [t]
Náklady soupisu celkem | [6 empty] | 0 | [5 empty] | 0 |  | 86.9353 |  | 0 |  | D | -1 | [7 empty] | 0
| D | HSV | Práce a dodávky HSV |  |  |  | 0 | [5 empty] | 0 |  | 85.5346 |  | 0 | 1 | D | 0 | ROZPOCET | [6 empty] | 0
| D | 1 | Zemní práce |  |  |  | 0 | [5 empty] | 0 |  | 0 |  | 0 | 1 | D | 1 | ROZPOCET | [6 empty] | 0
| D | 11 | Zemní práce - přípravné a přidružené práce |  |  |  | 0 | [5 empty] | 0 |  | 0 |  | 0 | 1 | D | 2 | ROZPOCET | [6 empty] | 0
1 | K | 121151103 | Sejmutí ornice strojně při souvislé ploše do 100 m2, tl. vrstvy do 200 mm | m2 | 50.85 |  | 0 | CS ÚRS 2024 02 |  |  | základní |  | 0 | 0 | 0 | 0 | 0 | 4 | K | 3 | ROZPOCET | 0 | 0 | 0 | 0 | 0 | 1 | 0 | 4 | -1159128611
| Online PSC |  | https://podminky.urs.cz/item/CS_URS_2024_02/121151103 | [15 empty] | Online PSC | 3
2 | K | 162251102 | Vodorovné přemístění výkopku nebo sypaniny po suchu na obvyklém dopravním prostředku, bez naložení výkopku, avšak se složením bez rozhrnutí z horniny třídy těžitelnosti I skupiny 1 až 3 na vzdálenost přes 20 do 50 m | m3 | 10.17 |  | 0 | CS ÚRS 2024 02 |  |  | základní |  | 0 | 0 | 0 | 0 | 0 | 4 | K | 3 | ROZPOCET | 0 | 0 | 0 | 0 | 0 | 1 | 0 | 4 | -1409015955
| Online PSC |  | https://podminky.urs.cz/item/CS_URS_2024_02/162251102 | [15 empty] | Online PSC | 3
| P |  | Poznámka k položce: dovoz ornice k použití | [15 empty] | P | 3
3 | K | 167151111 | Nakládání, skládání a překládání neulehlého výkopku nebo sypaniny strojně nakládání, množství přes 100 m3, z hornin třídy těžitelnosti I, skupiny 1 až 3 | m3 | 10.17 |  | 0 | CS ÚRS 2024 02 |  |  | základní |  | 0 | 0 | 0 | 0 | 0 | 4 | K | 3 | ROZPOCET | 0 | 0 | 0 | 0 | 0 | 1 | 0 | 4 | 484566549
| Online PSC |  | https://podminky.urs.cz/item/CS_URS_2024_02/167151111 | [15 empty] | Online PSC | 3
4 | K | 181351003 | Rozprostření a urovnání ornice v rovině nebo ve svahu sklonu do 1:5 strojně při souvislé ploše do 100 m2, tl. vrstvy do 200 mm | m2 | 50.85 |  | 0 | CS ÚRS 2024 02 |  |  | základní |  | 0 | 0 | 0 | 0 | 0 | 4 | K | 3 | ROZPOCET | 0 | 0 | 0 | 0 | 0 | 1 | 0 | 4 | 174339807
| Online PSC |  | https://podminky.urs.cz/item/CS_URS_2024_02/181351003 | [15 empty] | Online PSC | 3
| D | 12 | Zemní práce - odkopávky a prokopávky |  |  |  | 0 | [5 empty] | 0 |  | 0 |  | 0 | 1 | D | 2 | ROZPOCET | [6 empty] | 0
5 | K | 131251104 | Hloubení nezapažených jam a zářezů strojně s urovnáním dna do předepsaného profilu a spádu v hornině třídy těžitelnosti I skupiny 3 přes 100 do 500 m3 | m3 | 192.661 |  | 0 | CS ÚRS 2024 02 |  |  | základní |  | 0 | 0 | 0 | 0 | 0 | 4 | K | 3 | ROZPOCET | 0 | 0 | 0 | 0 | 0 | 1 | 0 | 4 | -1335815934
| Online PSC |  | https://podminky.urs.cz/item/CS_URS_2024_02/131251104 | [15 empty] | Online PSC | 3
6 | K | 132212131 | Hloubení nezapažených rýh šířky do 800 mm ručně s urovnáním dna do předepsaného profilu a spádu v hornině třídy těžitelnosti I skupiny 3 soudržných | m3 | 1 |  | 0 | CS ÚRS 2024 02 |  |  | základní |  | 0 | 0 | 0 | 0 | 0 | 4 | K | 3 | ROZPOCET | 0 | 0 | 0 | 0 | 0 | 1 | 0 | 4 | 114535315
| Online PSC |  | https://podminky.urs.cz/item/CS_URS_2024_02/132212131 | [15 empty] | Online PSC | 3
7 | K | 132212221 | Hloubení zapažených rýh šířky přes 800 do 2 000 mm ručně s urovnáním dna do předepsaného profilu a spádu v hornině třídy těžitelnosti I skupiny 3 soudržných | m3 | 11.441 |  | 0 | CS ÚRS 2024 02 |  |  | základní |  | 0 | 0 | 0 | 0 | 0 | 4 | K | 3 | ROZPOCET | 0 | 0 | 0 | 0 | 0 | 1 | 0 | 4 | -2050517025
| Online PSC |  | https://podminky.urs.cz/item/CS_URS_2024_02/132212221 | [15 empty] | Online PSC | 3
| D | 13 | Zemní práce -zásypy |  |  |  | 0 | [5 empty] | 0 |  | 0 |  | 0 | 1 | D | 2 | ROZPOCET | [6 empty] | 0
8 | K | 174111101 | Zásyp sypaninou z jakékoliv horniny ručně s uložením výkopku ve vrstvách se zhutněním jam, šachet, rýh nebo kolem objektů v těchto vykopávkách | m3 | 150.903 |  | 0 | CS ÚRS 2024 02 |  |  | základní |  | 0 | 0 | 0 | 0 | 0 | 4 | K | 3 | ROZPOCET | 0 | 0 | 0 | 0 | 0 | 1 | 0 | 4 | 1015662764
| Online PSC |  | https://podminky.urs.cz/item/CS_URS_2024_02/174111101 | [15 empty] | Online PSC | 3
9 | K | 162251102 | Vodorovné přemístění výkopku nebo sypaniny po suchu na obvyklém dopravním prostředku, bez naložení výkopku, avšak se složením bez rozhrnutí z horniny třídy těžitelnosti I skupiny 1 až 3 na vzdálenost přes 20 do 50 m | m3 | 150.903 |  | 0 | CS ÚRS 2024 02 |  |  | základní |  | 0 | 0 | 0 | 0 | 0 | 4 | K | 3 | ROZPOCET | 0 | 0 | 0 | 0 | 0 | 1 | 0 | 4 | -1819983252
| Online PSC |  | https://podminky.urs.cz/item/CS_URS_2024_02/162251102 | [15 empty] | Online PSC | 3
10 | K | 167151111 | Nakládání, skládání a překládání neulehlého výkopku nebo sypaniny strojně nakládání, množství přes 100 m3, z hornin třídy těžitelnosti I, skupiny 1 až 3 | m3 | 150.903 |  | 0 | CS ÚRS 2024 02 |  |  | základní |  | 0 | 0 | 0 | 0 | 0 | 4 | K | 3 | ROZPOCET | 0 | 0 | 0 | 0 | 0 | 1 | 0 | 4 | 1438883869
| Online PSC |  | https://podminky.urs.cz/item/CS_URS_2024_02/167151111 | [15 empty] | Online PSC | 3
| D | 15 | Zemní práce - odvoz zeminy |  |  |  | 0 | [5 empty] | 0 |  | 0 |  | 0 | 1 | D | 2 | ROZPOCET | [6 empty] | 0
11 | K | 162751117 | Vodorovné přemístění výkopku nebo sypaniny po suchu na obvyklém dopravním prostředku, bez naložení výkopku, avšak se složením bez rozhrnutí z horniny třídy těžitelnosti I skupiny 1 až 3 na vzdálenost přes 9 000 do 10 000 m | m3 | 54.171 |  | 0 | CS ÚRS 2024 02 |  |  | základní |  | 0 | 0 | 0 | 0 | 0 | 4 | K | 3 | ROZPOCET | 0 | 0 | 0 | 0 | 0 | 1 | 0 | 4 | 1852178984
| Online PSC |  | https://podminky.urs.cz/item/CS_URS_2024_02/162751117 | [15 empty] | Online PSC | 3
12 | K | 162751119 | Vodorovné přemístění výkopku nebo sypaniny po suchu na obvyklém dopravním prostředku, bez naložení výkopku, avšak se složením bez rozhrnutí z horniny třídy těžitelnosti I skupiny 1 až 3 na vzdálenost Příplatek k ceně za každých dalších i započatých 1 000 m | m3 | 270.855 |  | 0 | CS ÚRS 2024 02 |  |  | základní |  | 0 | 0 | 0 | 0 | 0 | 4 | K | 3 | ROZPOCET | 0 | 0 | 0 | 0 | 0 | 1 | 0 | 4 | -611480298
| Online PSC |  | https://podminky.urs.cz/item/CS_URS_2024_02/162751119 | [15 empty] | Online PSC | 3
13 | K | 997013873 | Poplatek za uložení stavebního odpadu na recyklační skládce (skládkovné) zeminy a kamení zatříděného do Katalogu odpadů pod kódem 17 05 04 | t | 97.508 |  | 0 | CS ÚRS 2024 02 |  |  | základní |  | 0 | 0 | 0 | 0 | 0 | 4 | K | 3 | ROZPOCET | 0 | 0 | 0 | 0 | 0 | 1 | 0 | 4 | -894720316
| Online PSC |  | https://podminky.urs.cz/item/CS_URS_2024_02/997013873 | [15 empty] | Online PSC | 3
| D | 2 | Zakládání |  |  |  | 0 | [5 empty] | 0 |  | 85.5346 |  | 0 | 1 | D | 1 | ROZPOCET | [6 empty] | 0
| D | 21.1 | Podkladní vrstvy |  |  |  | 0 | [5 empty] | 0 |  | 8.7761 |  | 0 | 1 | D | 2 | ROZPOCET | [6 empty] | 0
14 | K | 631311123 | Mazanina z betonu prostého bez zvýšených nároků na prostředí tl. přes 80 do 120 mm tř. C 12/15 | m3 | 3.814 |  | 0 | CS ÚRS 2024 02 |  |  | základní |  | 0 | 2.301 | 8.7761 | 0 | 0 | 4 | K | 3 | ROZPOCET | 0 | 0 | 0 | 0 | 0 | 1 | 0 | 4 | -787637727
| Online PSC |  | https://podminky.urs.cz/item/CS_URS_2024_02/631311123 | [15 empty] | Online PSC | 3
15 | K | 631319012 | Příplatek k cenám mazanin za úpravu povrchu mazaniny přehlazením, mazanina tl. přes 80 do 120 mm | m3 | 3.814 |  | 0 | CS ÚRS 2024 02 |  |  | základní |  | 0 | 0 | 0 | 0 | 0 | 4 | K | 3 | ROZPOCET | 0 | 0 | 0 | 0 | 0 | 1 | 0 | 4 | -1857576022
| Online PSC |  | https://podminky.urs.cz/item/CS_URS_2024_02/631319012 | [15 empty] | Online PSC | 3
| D | 22 | Opěrná stěna |  |  |  | 0 | [5 empty] | 0 |  | 34.0375 |  | 0 | 1 | D | 2 | ROZPOCET | [6 empty] | 0
16 | K | 311322611 | Nadzákladové zdi z betonu železového (bez výztuže) nosné odolného proti agresivnímu prostředí tř. C 30/37 | m3 | 12.648 |  | 0 | CS ÚRS 2024 02 |  |  | základní |  | 0 | 2.5019 | 31.6437 | 0 | 0 | 4 | K | 3 | ROZPOCET | 0 | 0 | 0 | 0 | 0 | 1 | 0 | 4 | -1507516733
| Online PSC |  | https://podminky.urs.cz/item/CS_URS_2024_02/311322611 | [15 empty] | Online PSC | 3
17 | K | 311351121 | Bednění nadzákladových zdí nosných rovné oboustranné za každou stranu zřízení | m2 | 102.415 |  | 0 | CS ÚRS 2024 02 |  |  | základní |  | 0 | 0.0027469 | 0.28132 | 0 | 0 | 4 | K | 3 | ROZPOCET | 0 | 0 | 0 | 0 | 0 | 1 | 0 | 4 | -861247446
| Online PSC |  | https://podminky.urs.cz/item/CS_URS_2024_02/311351121 | [15 empty] | Online PSC | 3
18 | K | 311351122 | Bednění nadzákladových zdí nosných rovné oboustranné za každou stranu odstranění | m2 | 102.415 |  | 0 | CS ÚRS 2024 02 |  |  | základní |  | 0 | 0 | 0 | 0 | 0 | 4 | K | 3 | ROZPOCET | 0 | 0 | 0 | 0 | 0 | 1 | 0 | 4 | -308567700
| Online PSC |  | https://podminky.urs.cz/item/CS_URS_2024_02/311351122 | [15 empty] | Online PSC | 3
19 | K | 311361821 | Výztuž nadzákladových zdí nosných svislých nebo odkloněných od svislice, rovných nebo oblých z betonářské oceli 10 505 (R) nebo BSt 500 | t | 1.897 |  | 0 | CS ÚRS 2024 02 |  |  | základní |  | 0 | 1.0492 | 1.9904 | 0 | 0 | 4 | K | 3 | ROZPOCET | 0 | 0 | 0 | 0 | 0 | 1 | 0 | 4 | 71803062
| Online PSC |  | https://podminky.urs.cz/item/CS_URS_2024_02/311361821 | [15 empty] | Online PSC | 3
20 | K | 313351911 | Bednění nadzákladových zdí obkladových Příplatek k cenám za pohledový beton | m2 | 45.918 |  | 0 | CS ÚRS 2024 02 |  |  | základní |  | 0 | 0.0025 | 0.11479 | 0 | 0 | 4 | K | 3 | ROZPOCET | 0 | 0 | 0 | 0 | 0 | 1 | 0 | 4 | -752855864
| Online PSC |  | https://podminky.urs.cz/item/CS_URS_2024_02/313351911 | [15 empty] | Online PSC | 3
21 | K | 783813101 | Penetrační nátěr omítek hladkých betonových povrchů syntetický | m2 | 45.918 |  | 0 | CS ÚRS 2024 02 |  |  | základní |  | 0 | 0.00016 | 0.0073469 | 0 | 0 | 4 | K | 3 | ROZPOCET | 0 | 0 | 0 | 0 | 0 | 1 | 0 | 4 | -1449093747
| Online PSC |  | https://podminky.urs.cz/item/CS_URS_2024_02/783813101 | [15 empty] | Online PSC | 3
22 | K | 612111001 | Ubroušení výstupků betonu po odbednění neomítaných vnitřních ploch ze spár bednicích desek do roviny povrchu stěn | m2 | 45.918 |  | 0 | CS ÚRS 2024 02 |  |  | základní |  | 0 | 4.8e-07 | 2.2041e-05 | 0 | 0 | 4 | K | 3 | ROZPOCET | 0 | 0 | 0 | 0 | 0 | 1 | 0 | 4 | -670939811
| Online PSC |  | https://podminky.urs.cz/item/CS_URS_2024_02/612111001 | [15 empty] | Online PSC | 3
| D | 23 | Zakládové desky |  |  |  | 0 | [5 empty] | 0 |  | 32.2738 |  | 0 | 1 | D | 2 | ROZPOCET | [6 empty] | 0
23 | K | 273322611 | Základy z betonu železového (bez výztuže) desky z betonu se zvýšenými nároky na prostředí tř. C 30/37 | m3 | 12.116 |  | 0 | CS ÚRS 2024 02 |  |  | základní |  | 0 | 2.5019 | 30.3127 | 0 | 0 | 4 | K | 3 | ROZPOCET | 0 | 0 | 0 | 0 | 0 | 1 | 0 | 4 | -759142102
| Online PSC |  | https://podminky.urs.cz/item/CS_URS_2024_02/273322611 | [15 empty] | Online PSC | 3
24 | K | 273351121 | Bednění základů desek zřízení | m2 | 13.77 |  | 0 | CS ÚRS 2024 02 |  |  | základní |  | 0 | 0.0024719 | 0.034038 | 0 | 0 | 4 | K | 3 | ROZPOCET | 0 | 0 | 0 | 0 | 0 | 1 | 0 | 4 | -205763802
| Online PSC |  | https://podminky.urs.cz/item/CS_URS_2024_02/273351121 | [15 empty] | Online PSC | 3
25 | K | 273351122 | Bednění základů desek odstranění | m2 | 13.77 |  | 0 | CS ÚRS 2024 02 |  |  | základní |  | 0 | 0 | 0 | 0 | 0 | 4 | K | 3 | ROZPOCET | 0 | 0 | 0 | 0 | 0 | 1 | 0 | 4 | -1647591650
| Online PSC |  | https://podminky.urs.cz/item/CS_URS_2024_02/273351122 | [15 empty] | Online PSC | 3
26 | K | 273361821 | Výztuž základů desek z betonářské oceli 10 505 (R) nebo BSt 500 | t | 1.817 |  | 0 | CS ÚRS 2024 02 |  |  | základní |  | 0 | 1.0606 | 1.9271 | 0 | 0 | 4 | K | 3 | ROZPOCET | 0 | 0 | 0 | 0 | 0 | 1 | 0 | 4 | -749871060
| Online PSC |  | https://podminky.urs.cz/item/CS_URS_2024_02/273361821 | [15 empty] | Online PSC | 3
| D | 25 | Zakládání - ostatní |  |  |  | 0 | [5 empty] | 0 |  | 0 |  | 0 | 1 | D | 2 | ROZPOCET | [6 empty] | 0
27 | K | prostup | Provedení prostupu základovým pasasem/zdí do průřezu 0,04 m2 | ks | 3 |  | 0 | vlastní |  |  | základní |  | 0 | 0 | 0 | 0 | 0 | 4 | K | 3 | ROZPOCET | 0 | 0 | 0 | 0 | 0 | 1 | 0 | 4 | -1851404901
| D | 26 | Zakládání - drenáže |  |  |  | 0 | [5 empty] | 0 |  | 10.4471 |  | 0 | 1 | D | 2 | ROZPOCET | [6 empty] | 0
28 | K | 175111101 | Obsypání potrubí ručně sypaninou z vhodných hornin třídy těžitelnosti I a II, skupiny 1 až 4 nebo materiálem připraveným podél výkopu ve vzdálenosti do 3 m od jeho kraje pro jakoukoliv hloubku výkopu a míru zhutnění bez prohození sypaniny | m3 | 3.95 |  | 0 | CS ÚRS 2024 02 |  |  | základní |  | 0 | 0 | 0 | 0 | 0 | 16 | K | 3 | ROZPOCET | 0 | 0 | 0 | 0 | 0 | 1 | 0 | 16 | -295121414
| Online PSC |  | https://podminky.urs.cz/item/CS_URS_2024_02/175111101 | [15 empty] | Online PSC | 3
29 | M | 58343930 | kamenivo drcené hrubé frakce 16/32 | t | 6.32 |  | 0 | CS ÚRS 2024 02 |  |  | základní |  | 0 | 1 | 6.32 | 0 | 0 | 32 | M | 3 | ROZPOCET | 0 | 0 | 0 | 0 | 0 | 1 | 0 | 16 | 98788554
30 | K | 211971121 | Zřízení opláštění výplně z geotextilie odvodňovacích žeber nebo trativodů v rýze nebo zářezu se stěnami svislými nebo šikmými o sklonu přes 1:2 při rozvinuté šířce opláštění do 2,5 m | m2 | 39.5 |  | 0 | CS ÚRS 2024 02 |  |  | základní |  | 0 | 0.00030945 | 0.012223 | 0 | 0 | 4 | K | 3 | ROZPOCET | 0 | 0 | 0 | 0 | 0 | 1 | 0 | 4 | 798793810
| Online PSC |  | https://podminky.urs.cz/item/CS_URS_2024_02/211971121 | [15 empty] | Online PSC | 3
31 | M | 69311068 | geotextilie netkaná separační, ochranná, filtrační, drenážní PP 300g/m2 | m2 | 46.788 |  | 0 | CS ÚRS 2024 02 |  |  | základní |  | 0 | 0.0003 | 0.014036 | 0 | 0 | 8 | M | 3 | ROZPOCET | 0 | 0 | 0 | 0 | 0 | 1 | 0 | 4 | -13115101
32 | K | 212312111 | Lože pro trativody z betonu prostého | m3 | 1.778 |  | 0 | CS ÚRS 2024 02 |  |  | základní |  | 0 | 2.301 | 4.0912 | 0 | 0 | 4 | K | 3 | ROZPOCET | 0 | 0 | 0 | 0 | 0 | 1 | 0 | 4 | -703172084
| Online PSC |  | https://podminky.urs.cz/item/CS_URS_2024_02/212312111 | [15 empty] | Online PSC | 3
33 | K | 212755214 | Trativody bez lože z drenážních trubek plastových flexibilních D 100 mm | m | 19.75 |  | 0 | CS ÚRS 2024 02 |  |  | základní |  | 0 | 0.0004896 | 0.0096696 | 0 | 0 | 4 | K | 3 | ROZPOCET | 0 | 0 | 0 | 0 | 0 | 1 | 0 | 4 | -1172684952
| Online PSC |  | https://podminky.urs.cz/item/CS_URS_2024_02/212755214 | [15 empty] | Online PSC | 3
| D | 998 | Přesun hmot |  |  |  | 0 | [5 empty] | 0 |  | 0 |  | 0 | 1 | D | 1 | ROZPOCET | [6 empty] | 0
34 | K | 998011001 | Přesun hmot pro budovy občanské výstavby, bydlení, výrobu a služby s nosnou svislou konstrukcí zděnou z cihel, tvárnic nebo kamene vodorovná dopravní vzdálenost do 100 m základní pro budovy výšky do 6 m | t | 79.215 |  | 0 | CS ÚRS 2024 02 |  |  | základní |  | 0 | 0 | 0 | 0 | 0 | 4 | K | 2 | ROZPOCET | 0 | 0 | 0 | 0 | 0 | 1 | 0 | 4 | 1726423649
| Online PSC |  | https://podminky.urs.cz/item/CS_URS_2024_02/998011001 | [15 empty] | Online PSC | 2
| D | PSV | Práce a dodávky PSV |  |  |  | 0 | [5 empty] | 0 |  | 1.4007 |  | 0 | 2 | D | 0 | ROZPOCET | [6 empty] | 0
| D | 711 | Izolace proti vodě, vlhkosti a plynům |  |  |  | 0 | [5 empty] | 0 |  | 0.72489 |  | 0 | 2 | D | 1 | ROZPOCET | [6 empty] | 0
35 | K | 998711101 | Přesun hmot pro izolace proti vodě, vlhkosti a plynům stanovený z hmotnosti přesunovaného materiálu vodorovná dopravní vzdálenost do 50 m základní v objektech výšky do 6 m | t | 0.725 |  | 0 | CS ÚRS 2024 02 |  |  | základní |  | 0 | 0 | 0 | 0 | 0 | 16 | K | 2 | ROZPOCET | 0 | 0 | 0 | 0 | 0 | 1 | 0 | 16 | 2129188315
| Online PSC |  | https://podminky.urs.cz/item/CS_URS_2024_02/998711101 | [15 empty] | Online PSC | 2
| D | 711-1 | Asfaltový pas |  |  |  | 0 | [5 empty] | 0 |  | 0.72489 |  | 0 | 2 | D | 2 | ROZPOCET | [6 empty] | 0
36 | K | 711111001 | Provedení izolace proti zemní vlhkosti natěradly a tmely za studena na ploše vodorovné V nátěrem penetračním | m2 | 33.9 |  | 0 | CS ÚRS 2024 02 |  |  | základní |  | 0 | 0 | 0 | 0 | 0 | 16 | K | 3 | ROZPOCET | 0 | 0 | 0 | 0 | 0 | 1 | 0 | 16 | -1675131777
| Online PSC |  | https://podminky.urs.cz/item/CS_URS_2024_02/711111001 | [15 empty] | Online PSC | 3
37 | K | 711112001 | Provedení izolace proti zemní vlhkosti natěradly a tmely za studena na ploše svislé S nátěrem penetračním | m2 | 67.162 |  | 0 | CS ÚRS 2024 02 |  |  | základní |  | 0 | 0 | 0 | 0 | 0 | 16 | K | 3 | ROZPOCET | 0 | 0 | 0 | 0 | 0 | 1 | 0 | 16 | -345477901
| Online PSC |  | https://podminky.urs.cz/item/CS_URS_2024_02/711112001 | [15 empty] | Online PSC | 3
38 | M | 11163153 | emulze asfaltová penetrační | litr | 60.637 |  | 0 | CS ÚRS 2024 02 |  |  | základní |  | 0 | 0.001 | 0.060637 | 0 | 0 | 32 | M | 3 | ROZPOCET | 0 | 0 | 0 | 0 | 0 | 1 | 0 | 16 | 1632065124
39 | K | 711141559 | Provedení izolace proti zemní vlhkosti pásy přitavením NAIP na ploše vodorovné V | m2 | 33.9 |  | 0 | CS ÚRS 2024 02 |  |  | základní |  | 0 | 0.00039825 | 0.013501 | 0 | 0 | 16 | K | 3 | ROZPOCET | 0 | 0 | 0 | 0 | 0 | 1 | 0 | 16 | -1622984741
| Online PSC |  | https://podminky.urs.cz/item/CS_URS_2024_02/711141559 | [15 empty] | Online PSC | 3
40 | K | 711142559 | Provedení izolace proti zemní vlhkosti pásy přitavením NAIP na ploše svislé S | m2 | 67.162 |  | 0 | CS ÚRS 2024 02 |  |  | základní |  | 0 | 0.00039825 | 0.026747 | 0 | 0 | 16 | K | 3 | ROZPOCET | 0 | 0 | 0 | 0 | 0 | 1 | 0 | 16 | 2041862977
| Online PSC |  | https://podminky.urs.cz/item/CS_URS_2024_02/711142559 | [15 empty] | Online PSC | 3
41 | M | 62855001 | pás asfaltový natavitelný modifikovaný SBS s vložkou z polyesterové rohože a spalitelnou PE fólií nebo jemnozrnným minerálním posypem na horním povrchu tl 4,0mm | m2 | 117.737 |  | 0 | CS ÚRS 2024 02 |  |  | základní |  | 0 | 0.0053 | 0.62401 | 0 | 0 | 32 | M | 3 | ROZPOCET | 0 | 0 | 0 | 0 | 0 | 1 | 0 | 16 | 211267516
| D | 767 | Konstrukce zámečnické |  |  |  | 0 | [5 empty] | 0 |  | 0.67584 |  | 0 | 2 | D | 1 | ROZPOCET | [6 empty] | 0
42 | K | 767163223 | Montáž zábradlí přímého v exteriéru na lodžii nebo francouzském okně kotveného do betonu | m | 22 |  | 0 | CS ÚRS 2024 02 |  |  | základní |  | 0 | 0.00072 | 0.01584 | 0 | 0 | 16 | K | 2 | ROZPOCET | 0 | 0 | 0 | 0 | 0 | 1 | 0 | 16 | 212563150
| Online PSC |  | https://podminky.urs.cz/item/CS_URS_2024_02/767163223 | [15 empty] | Online PSC | 2
43 | M | 55342281 | zábradlí s prutovou výplní, horní kotvení, kulatý sloupek dle specifikace PD | m | 22 |  | 0 | CS ÚRS 2024 02 |  |  | základní |  | 0 | 0.03 | 0.66 | 0 | 0 | 32 | M | 2 | ROZPOCET | 0 | 0 | 0 | 0 | 0 | 1 | 0 | 16 | 1398700435
44 | K | 998767101 | Přesun hmot pro zámečnické konstrukce stanovený z hmotnosti přesunovaného materiálu vodorovná dopravní vzdálenost do 50 m základní v objektech výšky do 6 m | t | 0.676 |  | 0 | CS ÚRS 2024 02 |  |  | základní |  | 0 | 0 | 0 | 0 | 0 | 16 | K | 2 | ROZPOCET | 0 | 0 | 0 | 0 | 0 | 1 | 0 | 16 | 952164248
| Online PSC |  | https://podminky.urs.cz/item/CS_URS_2024_02/998767101 | [15 empty] | Online PSC | 2

## 4 - Dopravní řešení
[9 empty] | >> skryté sloupce << | [9 empty] | {76fee5eb-f6f9-4113-a5e5-9a3faae5ac67}
2
| KRYCÍ LIST SOUPISU PRACÍ | [8 empty] | v --- níže se nacházejí doplnkové a pomocné údaje k sestavám --- v | [8 empty] | False
Stavba:
Obecní dům Rudíkov smlouva č. 2 - SO02, 3,4,5,6,7,8,9,11,13,14
Objekt:
4 - Dopravní řešení
| KSO: |  |  |  |  | CC-CZ:
| Místo: |  |  |  |  | Datum: | 10. 1. 2024
| Zadavatel: |  |  |  |  | IČ:
DIČ:
| Účastník: |  |  |  |  | IČ: | Vyplň údaj
|  | Vyplň údaj |  |  |  | DIČ: | Vyplň údaj
| Projektant: |  |  |  |  | IČ:
|  | BS projekt s.r.o. |  |  |  | DIČ:
| Zpracovatel: |  |  |  |  | IČ:
|  | Ing. Tomáš Hrdlička, Jan Hajný |  |  |  | DIČ:
Poznámka:
| Cena bez DPH | [5 empty] | 0
|  |  | Základ daně |  |  | Sazba daně | Výše daně
| DPH | základní | 0 |  |  | 21% | 0
|  | snížená | 0 |  |  | 12% | 0
|  | zákl. přenesená | 0 |  |  | 21% | 0
|  | sníž. přenesená | 0 |  |  | 12% | 0
|  | nulová | 0 |  |  | 0% | 0
| Cena s DPH |  |  | v | CZK |  | 0
REKAPITULACE ČLENĚNÍ SOUPISU PRACÍ
Stavba:
Obecní dům Rudíkov smlouva č. 2 - SO02, 3,4,5,6,7,8,9,11,13,14
Objekt:
4 - Dopravní řešení
Místo: | [5 empty] | Datum: | 10. 1. 2024
Zadavatel: | [5 empty] | Projektant: | BS projekt s.r.o.
Účastník: |  |  | Vyplň údaj |  |  | Zpracovatel: | Ing. Tomáš Hrdlička, Jan Hajný
Kód dílu - Popis | [6 empty] | Cena celkem [CZK]
Náklady stavby celkem | [6 empty] | 0 | [12 empty] | -1
| HSV - Práce a dodávky HSV | [5 empty] | 0
| 1 - Zemní práce | [5 empty] | 0
| 11 - Zemní práce - přípravné a přidružené práce | [5 empty] | 0
| 12 - Zemní práce - odkopávky a prokopávky | [5 empty] | 0
| 13 - Zemní práce -zásypy | [5 empty] | 0
| 15 - Zemní práce - odvoz zeminy | [5 empty] | 0
| 2 - Zakládání | [5 empty] | 0
| 5 - Komunikace pozemní | [5 empty] | 0
| 51 - Komunikace | [5 empty] | 0
| 9 - Ostatní konstrukce a práce, bourání | [5 empty] | 0
| 911 - Obruby | [5 empty] | 0
| 913 - Značení | [5 empty] | 0
| 56 - Žlaby | [5 empty] | 0
| 95 - Odstranění stáv. zpevněných ploch | [5 empty] | 0
| 997 - Přesun sutě | [5 empty] | 0
| 998 - Přesun hmot | [5 empty] | 0
| M - Práce a dodávky M | [5 empty] | 0
| 46-M - Zemní práce při extr.mont.pracích | [5 empty] | 0
| VRN - Vedlejší rozpočtové náklady | [5 empty] | 0
SOUPIS PRACÍ
Stavba:
Obecní dům Rudíkov smlouva č. 2 - SO02, 3,4,5,6,7,8,9,11,13,14
Objekt:
4 - Dopravní řešení
Místo: | [5 empty] | Datum: | 10. 1. 2024
Zadavatel: | [5 empty] | Projektant: | BS projekt s.r.o.
Účastník: |  |  | Vyplň údaj |  |  | Zpracovatel: | Ing. Tomáš Hrdlička, Jan Hajný
PČ | Typ | Kód | Popis | MJ | Množství | J.cena [CZK] | Cena celkem [CZK] | Cenová soustava |  |  | DPH | J. Nh [h] | Nh celkem [h] | J. hmotnost [t] | Hmotnost celkem [t] | J. suť [t] | Suť Celkem [t]
Náklady soupisu celkem | [6 empty] | 0 | [5 empty] | 0 |  | 362.0808 |  | 754.38 |  | D | -1 | [7 empty] | 0
| D | HSV | Práce a dodávky HSV |  |  |  | 0 | [5 empty] | 0 |  | 361.8876 |  | 754.38 | 1 | D | 0 | ROZPOCET | [6 empty] | 0
| D | 1 | Zemní práce |  |  |  | 0 | [5 empty] | 0 |  | 0.000375 |  | 0 | 1 | D | 1 | ROZPOCET | [6 empty] | 0
| D | 11 | Zemní práce - přípravné a přidružené práce |  |  |  | 0 | [5 empty] | 0 |  | 0.000375 |  | 0 | 1 | D | 2 | ROZPOCET | [6 empty] | 0
1 | K | 181111111 | Plošná úprava terénu v zemině skupiny 1 až 4 s urovnáním povrchu bez doplnění ornice souvislé plochy do 500 m2 při nerovnostech terénu přes 50 do 100 mm v rovině nebo na svahu do 1:5 | m2 | 75 |  | 0 | CS ÚRS 2024 02 |  |  | základní |  | 0 | 0 | 0 | 0 | 0 | 4 | K | 3 | ROZPOCET | 0 | 0 | 0 | 0 | 0 | 1 | 0 | 4 | 1595512664
| Online PSC |  | https://podminky.urs.cz/item/CS_URS_2024_02/181111111 | [15 empty] | Online PSC | 3
2 | K | 181351003 | Rozprostření a urovnání ornice v rovině nebo ve svahu sklonu do 1:5 strojně při souvislé ploše do 100 m2, tl. vrstvy do 200 mm | m2 | 75 |  | 0 | CS ÚRS 2024 02 |  |  | základní |  | 0 | 0 | 0 | 0 | 0 | 4 | K | 3 | ROZPOCET | 0 | 0 | 0 | 0 | 0 | 1 | 0 | 4 | 747151784
| Online PSC |  | https://podminky.urs.cz/item/CS_URS_2024_02/181351003 | [15 empty] | Online PSC | 3
3 | K | 181411132 | Založení trávníku na půdě předem připravené plochy do 1000 m2 výsevem včetně utažení parkového na svahu přes 1:5 do 1:2 | m2 | 75 |  | 0 | CS ÚRS 2024 02 |  |  | základní |  | 0 | 0 | 0 | 0 | 0 | 4 | K | 3 | ROZPOCET | 0 | 0 | 0 | 0 | 0 | 1 | 0 | 4 | -1677048495
| Online PSC |  | https://podminky.urs.cz/item/CS_URS_2024_02/181411132 | [15 empty] | Online PSC | 3
4 | M | 00572474 | osivo směs travní krajinná-svahová | kg | 0.375 |  | 0 | CS ÚRS 2024 02 |  |  | základní |  | 0 | 0.001 | 0.000375 | 0 | 0 | 8 | M | 3 | ROZPOCET | 0 | 0 | 0 | 0 | 0 | 1 | 0 | 4 | -529206673
| D | 12 | Zemní práce - odkopávky a prokopávky |  |  |  | 0 | [5 empty] | 0 |  | 0 |  | 0 | 1 | D | 2 | ROZPOCET | [6 empty] | 0
5 | K | 131251105 | Hloubení nezapažených jam a zářezů strojně s urovnáním dna do předepsaného profilu a spádu v hornině třídy těžitelnosti I skupiny 3 přes 500 do 1 000 m3 | m3 | 509.75 |  | 0 | CS ÚRS 2024 02 |  |  | základní |  | 0 | 0 | 0 | 0 | 0 | 4 | K | 3 | ROZPOCET | 0 | 0 | 0 | 0 | 0 | 1 | 0 | 4 | -2061132236
| Online PSC |  | https://podminky.urs.cz/item/CS_URS_2024_02/131251105 | [15 empty] | Online PSC | 3
6 | K | 132212221 | Hloubení zapažených rýh šířky přes 800 do 2 000 mm ručně s urovnáním dna do předepsaného profilu a spádu v hornině třídy těžitelnosti I skupiny 3 soudržných | m3 | 146.4 |  | 0 | CS ÚRS 2024 02 |  |  | základní |  | 0 | 0 | 0 | 0 | 0 | 4 | K | 3 | ROZPOCET | 0 | 0 | 0 | 0 | 0 | 1 | 0 | 4 | -441259571
| Online PSC |  | https://podminky.urs.cz/item/CS_URS_2024_02/132212221 | [15 empty] | Online PSC | 3
7 | K | 139001101 | Příplatek k cenám hloubených vykopávek za ztížení vykopávky v blízkosti podzemního vedení nebo výbušnin pro jakoukoliv třídu horniny | m3 | 30 |  | 0 | CS ÚRS 2024 02 |  |  | základní |  | 0 | 0 | 0 | 0 | 0 | 4 | K | 3 | ROZPOCET | 0 | 0 | 0 | 0 | 0 | 1 | 0 | 4 | 1933243519
| Online PSC |  | https://podminky.urs.cz/item/CS_URS_2024_02/139001101 | [15 empty] | Online PSC | 3
| D | 13 | Zemní práce -zásypy |  |  |  | 0 | [5 empty] | 0 |  | 0 |  | 0 | 1 | D | 2 | ROZPOCET | [6 empty] | 0
8 | K | 171151103 | Uložení sypanin do násypů strojně s rozprostřením sypaniny ve vrstvách a s hrubým urovnáním zhutněných z hornin soudržných jakékoliv třídy těžitelnosti | m3 | 70 |  | 0 | CS ÚRS 2024 02 |  |  | základní |  | 0 | 0 | 0 | 0 | 0 | 4 | K | 3 | ROZPOCET | 0 | 0 | 0 | 0 | 0 | 1 | 0 | 4 | 102913193
| Online PSC |  | https://podminky.urs.cz/item/CS_URS_2024_02/171151103 | [15 empty] | Online PSC | 3
9 | K | 174111101 | Zásyp sypaninou z jakékoliv horniny ručně s uložením výkopku ve vrstvách se zhutněním jam, šachet, rýh nebo kolem objektů v těchto vykopávkách | m3 | 152.895 |  | 0 | CS ÚRS 2024 02 |  |  | základní |  | 0 | 0 | 0 | 0 | 0 | 4 | K | 3 | ROZPOCET | 0 | 0 | 0 | 0 | 0 | 1 | 0 | 4 | -1158180445
| Online PSC |  | https://podminky.urs.cz/item/CS_URS_2024_02/174111101 | [15 empty] | Online PSC | 3
10 | K | 162251101 | Vodorovné přemístění výkopku nebo sypaniny po suchu na obvyklém dopravním prostředku, bez naložení výkopku, avšak se složením bez rozhrnutí z horniny třídy těžitelnosti I skupiny 1 až 3 na vzdálenost do 20 m | m3 | 152.895 |  | 0 | CS ÚRS 2024 02 |  |  | základní |  | 0 | 0 | 0 | 0 | 0 | 4 | K | 3 | ROZPOCET | 0 | 0 | 0 | 0 | 0 | 1 | 0 | 4 | -423297262
| Online PSC |  | https://podminky.urs.cz/item/CS_URS_2024_02/162251101 | [15 empty] | Online PSC | 3
11 | K | 167151111 | Nakládání, skládání a překládání neulehlého výkopku nebo sypaniny strojně nakládání, množství přes 100 m3, z hornin třídy těžitelnosti I, skupiny 1 až 3 | m3 | 152.895 |  | 0 | CS ÚRS 2024 02 |  |  | základní |  | 0 | 0 | 0 | 0 | 0 | 4 | K | 3 | ROZPOCET | 0 | 0 | 0 | 0 | 0 | 1 | 0 | 4 | 70796216
| Online PSC |  | https://podminky.urs.cz/item/CS_URS_2024_02/167151111 | [15 empty] | Online PSC | 3
| D | 15 | Zemní práce - odvoz zeminy |  |  |  | 0 | [5 empty] | 0 |  | 0 |  | 0 | 1 | D | 2 | ROZPOCET | [6 empty] | 0
12 | K | 162751117 | Vodorovné přemístění výkopku nebo sypaniny po suchu na obvyklém dopravním prostředku, bez naložení výkopku, avšak se složením bez rozhrnutí z horniny třídy těžitelnosti I skupiny 1 až 3 na vzdálenost přes 9 000 do 10 000 m | m3 | 503.255 |  | 0 | CS ÚRS 2024 02 |  |  | základní |  | 0 | 0 | 0 | 0 | 0 | 4 | K | 3 | ROZPOCET | 0 | 0 | 0 | 0 | 0 | 1 | 0 | 4 | 974446456
| Online PSC |  | https://podminky.urs.cz/item/CS_URS_2024_02/162751117 | [15 empty] | Online PSC | 3
13 | K | 162751119 | Vodorovné přemístění výkopku nebo sypaniny po suchu na obvyklém dopravním prostředku, bez naložení výkopku, avšak se složením bez rozhrnutí z horniny třídy těžitelnosti I skupiny 1 až 3 na vzdálenost Příplatek k ceně za každých dalších i započatých 1 000 m | m3 | 10065.1 |  | 0 | CS ÚRS 2024 02 |  |  | základní |  | 0 | 0 | 0 | 0 | 0 | 4 | K | 3 | ROZPOCET | 0 | 0 | 0 | 0 | 0 | 1 | 0 | 4 | -45137094
| Online PSC |  | https://podminky.urs.cz/item/CS_URS_2024_02/162751119 | [15 empty] | Online PSC | 3
| P |  | Poznámka k položce: 30 km celkem | [15 empty] | P | 3
14 | K | 997013873 | Poplatek za uložení stavebního odpadu na recyklační skládce (skládkovné) zeminy a kamení zatříděného do Katalogu odpadů pod kódem 17 05 04 | t | 931.022 |  | 0 | CS ÚRS 2024 02 |  |  | základní |  | 0 | 0 | 0 | 0 | 0 | 4 | K | 3 | ROZPOCET | 0 | 0 | 0 | 0 | 0 | 1 | 0 | 4 | -1290949496
| Online PSC |  | https://podminky.urs.cz/item/CS_URS_2024_02/997013873 | [15 empty] | Online PSC | 3
| P |  | Poznámka k položce: 1600 kg/m3 | [15 empty] | P | 3
| D | 2 | Zakládání |  |  |  | 0 | [5 empty] | 0 |  | 22.2475 |  | 0 | 1 | D | 1 | ROZPOCET | [6 empty] | 0
15 | K | 175111101 | Obsypání potrubí ručně sypaninou z vhodných hornin třídy těžitelnosti I a II, skupiny 1 až 4 nebo materiálem připraveným podél výkopu ve vzdálenosti do 3 m od jeho kraje pro jakoukoliv hloubku výkopu a míru zhutnění bez prohození sypaniny | m3 | 7.68 |  | 0 | CS ÚRS 2024 02 |  |  | základní |  | 0 | 0 | 0 | 0 | 0 | 16 | K | 2 | ROZPOCET | 0 | 0 | 0 | 0 | 0 | 1 | 0 | 16 | -500111986
| Online PSC |  | https://podminky.urs.cz/item/CS_URS_2024_02/175111101 | [15 empty] | Online PSC | 2
16 | M | 58343959 | kamenivo drcené hrubé frakce 32/63 | t | 13.824 |  | 0 | CS ÚRS 2024 02 |  |  | základní |  | 0 | 1 | 13.824 | 0 | 0 | 32 | M | 2 | ROZPOCET | 0 | 0 | 0 | 0 | 0 | 1 | 0 | 16 | 2136324415
17 | K | 211971121 | Zřízení opláštění výplně z geotextilie odvodňovacích žeber nebo trativodů v rýze nebo zářezu se stěnami svislými nebo šikmými o sklonu přes 1:2 při rozvinuté šířce opláštění do 2,5 m | m2 | 67.5 |  | 0 | CS ÚRS 2024 02 |  |  | základní |  | 0 | 0.00030945 | 0.020888 | 0 | 0 | 4 | K | 2 | ROZPOCET | 0 | 0 | 0 | 0 | 0 | 1 | 0 | 4 | -1616588107
| Online PSC |  | https://podminky.urs.cz/item/CS_URS_2024_02/211971121 | [15 empty] | Online PSC | 2
18 | M | 69311060 | geotextilie netkaná separační, ochranná, filtrační, drenážní PP 200g/m2 | m2 | 77.625 |  | 0 | CS ÚRS 2024 02 |  |  | základní |  | 0 | 0.0002 | 0.015525 | 0 | 0 | 8 | M | 2 | ROZPOCET | 0 | 0 | 0 | 0 | 0 | 1 | 0 | 4 | 1466969897
19 | K | 212532111 | Lože pro trativody z kameniva hrubého drceného | m3 | 5.12 |  | 0 | CS ÚRS 2024 02 |  |  | základní |  | 0 | 1.63 | 8.3456 | 0 | 0 | 4 | K | 2 | ROZPOCET | 0 | 0 | 0 | 0 | 0 | 1 | 0 | 4 | 1132200825
| Online PSC |  | https://podminky.urs.cz/item/CS_URS_2024_02/212532111 | [15 empty] | Online PSC | 2
20 | K | 212755218 | Trativody bez lože z drenážních trubek plastových flexibilních D 200 mm | m | 21 |  | 0 | CS ÚRS 2024 02 |  |  | základní |  | 0 | 0.001326 | 0.027846 | 0 | 0 | 4 | K | 2 | ROZPOCET | 0 | 0 | 0 | 0 | 0 | 1 | 0 | 4 | 779732847
| Online PSC |  | https://podminky.urs.cz/item/CS_URS_2024_02/212755218 | [15 empty] | Online PSC | 2
21 | K | 155131311 | Zřízení protierozního zpevnění svahů geomříží nebo georohoží včetně plošného kotvení ocelovými skobami, ve sklonu do 1:2 | m2 | 30 |  | 0 | CS ÚRS 2024 02 |  |  | základní |  | 0 | 0.0001 | 0.003 | 0 | 0 | 4 | K | 2 | ROZPOCET | 0 | 0 | 0 | 0 | 0 | 1 | 0 | 4 | 1335866003
| Online PSC |  | https://podminky.urs.cz/item/CS_URS_2024_02/155131311 | [15 empty] | Online PSC | 2
22 | M | 69321021 | geomříž jednoosá tuhá HDPE s tahovou pevností 50kN/m | m2 | 35.535 |  | 0 | CS ÚRS 2024 02 |  |  | základní |  | 0 | 0.0003 | 0.01066 | 0 | 0 | 8 | M | 2 | ROZPOCET | 0 | 0 | 0 | 0 | 0 | 1 | 0 | 4 | 768688754
| D | 5 | Komunikace pozemní |  |  |  | 0 | [5 empty] | 0 |  | 193.9529 |  | 0 | 1 | D | 1 | ROZPOCET | [6 empty] | 0
23 | K | 181252305 | Úprava pláně na stavbách silnic a dálnic strojně na násypech se zhutněním | m2 | 866 |  | 0 | CS ÚRS 2024 02 |  |  | základní |  | 0 | 0 | 0 | 0 | 0 | 4 | K | 2 | ROZPOCET | 0 | 0 | 0 | 0 | 0 | 1 | 0 | 4 | -273859554
| Online PSC |  | https://podminky.urs.cz/item/CS_URS_2024_02/181252305 | [15 empty] | Online PSC | 2
| D | 51 | Komunikace |  |  |  | 0 | [5 empty] | 0 |  | 193.9529 |  | 0 | 1 | D | 2 | ROZPOCET | [6 empty] | 0
24 | K | 213141111.1 | Zřízení vrstvy z geotextilie filtrační, separační, odvodňovací, ochranné, výztužné nebo protierozní v rovině nebo ve sklonu do 1:5, šířky do 3 m | m2 | 1161 |  | 0 | CS ÚRS 2024 02 |  |  | základní |  | 0 | 9.9e-05 | 0.11494 | 0 | 0 | 4 | K | 3 | ROZPOCET | 0 | 0 | 0 | 0 | 0 | 1 | 0 | 4 | 357221229
| Online PSC |  | https://podminky.urs.cz/item/CS_URS_2024_02/213141111.1 | [15 empty] | Online PSC | 3
25 | M | 69311013 | geotextilie tkaná PES 200/50kN/m | m2 | 504.85 |  | 0 | CS ÚRS 2024 02 |  |  | základní |  | 0 | 0.00047 | 0.23728 | 0 | 0 | 8 | M | 3 | ROZPOCET | 0 | 0 | 0 | 0 | 0 | 1 | 0 | 4 | 303606657
26 | M | 69311155 | geotextilie tkaná PES 600/100kN/m | m2 | 794.2 |  | 0 | CS ÚRS 2024 02 |  |  | základní |  | 0 | 0.00119 | 0.9451 | 0 | 0 | 8 | M | 3 | ROZPOCET | 0 | 0 | 0 | 0 | 0 | 1 | 0 | 4 | 1170644169
27 | K | 561081111 | Zřízení podkladu ze zeminy upravené hydraulickými pojivy vápnem, cementem nebo směsnými pojivy (materiál ve specifikaci) s rozprostřením, promísením, vlhčením, zhutněním a ošetřením vodou plochy do 1 000 m2, tloušťka po zhutnění přes 450 do 500 mm | m2 | 219.5 |  | 0 | CS ÚRS 2024 02 |  |  | základní |  | 0 | 0 | 0 | 0 | 0 | 4 | K | 3 | ROZPOCET | 0 | 0 | 0 | 0 | 0 | 1 | 0 | 4 | -1619244264
| Online PSC |  | https://podminky.urs.cz/item/CS_URS_2024_02/561081111 | [15 empty] | Online PSC | 3
28 | M | 58530170 | vápno nehašené CL 90-Q pro úpravu zemin standardní | t | 13.17 |  | 0 | CS ÚRS 2024 02 |  |  | základní |  | 0 | 1 | 13.17 | 0 | 0 | 8 | M | 3 | ROZPOCET | 0 | 0 | 0 | 0 | 0 | 1 | 0 | 4 | 1516671485
| P |  | Poznámka k položce: 6 % | [15 empty] | P | 3
29 | K | 564851111 | Podklad ze štěrkodrti ŠD s rozprostřením a zhutněním plochy přes 100 m2, po zhutnění tl. 150 mm | m2 | 406 |  | 0 | CS ÚRS 2024 02 |  |  | základní |  | 0 | 0 | 0 | 0 | 0 | 4 | K | 3 | ROZPOCET | 0 | 0 | 0 | 0 | 0 | 1 | 0 | 4 | -1851029911
| Online PSC |  | https://podminky.urs.cz/item/CS_URS_2024_02/564851111 | [15 empty] | Online PSC | 3
| P |  | Poznámka k položce: ŠDb | [15 empty] | P | 3
30 | K | 564861111 | Podklad ze štěrkodrti ŠD s rozprostřením a zhutněním plochy přes 100 m2, po zhutnění tl. 200 mm | m2 | 538 |  | 0 | CS ÚRS 2024 02 |  |  | základní |  | 0 | 0 | 0 | 0 | 0 | 4 | K | 3 | ROZPOCET | 0 | 0 | 0 | 0 | 0 | 1 | 0 | 4 | -228703184
| Online PSC |  | https://podminky.urs.cz/item/CS_URS_2024_02/564861111 | [15 empty] | Online PSC | 3
| P |  | Poznámka k položce: ŠDa+ ŠDb | [15 empty] | P | 3
31 | K | 564871111 | Podklad ze štěrkodrti ŠD s rozprostřením a zhutněním plochy přes 100 m2, po zhutnění tl. 250 mm | m2 | 540 |  | 0 | CS ÚRS 2024 02 |  |  | základní |  | 0 | 0 | 0 | 0 | 0 | 4 | K | 3 | ROZPOCET | 0 | 0 | 0 | 0 | 0 | 1 | 0 | 4 | -231978332
| Online PSC |  | https://podminky.urs.cz/item/CS_URS_2024_02/564871111 | [15 empty] | Online PSC | 3
32 | K | 564871116 | Podklad ze štěrkodrti ŠD s rozprostřením a zhutněním plochy přes 100 m2, po zhutnění tl. 300 mm | m2 | 879 |  | 0 | CS ÚRS 2024 02 |  |  | základní |  | 0 | 0 | 0 | 0 | 0 | 4 | K | 3 | ROZPOCET | 0 | 0 | 0 | 0 | 0 | 1 | 0 | 4 | -2075884775
| Online PSC |  | https://podminky.urs.cz/item/CS_URS_2024_02/564871116 | [15 empty] | Online PSC | 3
33 | K | 567122114 | Podklad ze směsi stmelené cementem SC bez dilatačních spár, s rozprostřením a zhutněním SC C 8/10 (KSC I), po zhutnění tl. 150 mm | m2 | 1 |  | 0 | CS ÚRS 2024 02 |  |  | základní |  | 0 | 0 | 0 | 0 | 0 | 4 | K | 3 | ROZPOCET | 0 | 0 | 0 | 0 | 0 | 1 | 0 | 4 | -1645569111
| Online PSC |  | https://podminky.urs.cz/item/CS_URS_2024_02/567122114 | [15 empty] | Online PSC | 3
34 | K | 567132115 | Podklad ze směsi stmelené cementem SC bez dilatačních spár, s rozprostřením a zhutněním SC C 8/10 (KSC I), po zhutnění tl. 200 mm | m2 | 1 |  | 0 | CS ÚRS 2024 02 |  |  | základní |  | 0 | 0 | 0 | 0 | 0 | 4 | K | 3 | ROZPOCET | 0 | 0 | 0 | 0 | 0 | 1 | 0 | 4 | 1590620411
| Online PSC |  | https://podminky.urs.cz/item/CS_URS_2024_02/567132115 | [15 empty] | Online PSC | 3
35 | K | 573191111 | Postřik infiltrační kationaktivní emulzí v množství 1,00 kg/m2 | m2 | 43 |  | 0 | CS ÚRS 2024 02 |  |  | základní |  | 0 | 0 | 0 | 0 | 0 | 4 | K | 3 | ROZPOCET | 0 | 0 | 0 | 0 | 0 | 1 | 0 | 4 | 993280981
| Online PSC |  | https://podminky.urs.cz/item/CS_URS_2024_02/573191111 | [15 empty] | Online PSC | 3
36 | K | 573211109 | Postřik spojovací PS bez posypu kamenivem z asfaltu silničního, v množství 0,50 kg/m2 | m2 | 86 |  | 0 | CS ÚRS 2024 02 |  |  | základní |  | 0 | 0 | 0 | 0 | 0 | 4 | K | 3 | ROZPOCET | 0 | 0 | 0 | 0 | 0 | 1 | 0 | 4 | -367903122
| Online PSC |  | https://podminky.urs.cz/item/CS_URS_2024_02/573211109 | [15 empty] | Online PSC | 3
37 | K | 577134111 | Asfaltový beton vrstva obrusná ACO 11 (ABS) s rozprostřením a se zhutněním z nemodifikovaného asfaltu v pruhu šířky do 3 m tř. I (ACO 11+), po zhutnění tl. 40 mm | m2 | 43 |  | 0 | CS ÚRS 2024 02 |  |  | základní |  | 0 | 0 | 0 | 0 | 0 | 4 | K | 3 | ROZPOCET | 0 | 0 | 0 | 0 | 0 | 1 | 0 | 4 | -802688643
| Online PSC |  | https://podminky.urs.cz/item/CS_URS_2024_02/577134111 | [15 empty] | Online PSC | 3
38 | K | 577155112 | Asfaltový beton vrstva ložní ACL 16 (ABH) s rozprostřením a zhutněním z nemodifikovaného asfaltu v pruhu šířky do 3 m, po zhutnění tl. 60 mm | m2 | 43 |  | 0 | CS ÚRS 2024 02 |  |  | základní |  | 0 | 0 | 0 | 0 | 0 | 4 | K | 3 | ROZPOCET | 0 | 0 | 0 | 0 | 0 | 1 | 0 | 4 | 572645431
| Online PSC |  | https://podminky.urs.cz/item/CS_URS_2024_02/577155112 | [15 empty] | Online PSC | 3
39 | K | 577145112 | Asfaltový beton vrstva ložní ACL 16 (ABH) s rozprostřením a zhutněním z nemodifikovaného asfaltu v pruhu šířky do 3 m, po zhutnění tl. 50 mm | m2 | 43 |  | 0 | CS ÚRS 2024 02 |  |  | základní |  | 0 | 0 | 0 | 0 | 0 | 4 | K | 3 | ROZPOCET | 0 | 0 | 0 | 0 | 0 | 1 | 0 | 4 | 1065496591
| Online PSC |  | https://podminky.urs.cz/item/CS_URS_2024_02/577145112 | [15 empty] | Online PSC | 3
40 | K | 596212212 | Kladení dlažby z betonových zámkových dlaždic pozemních komunikací ručně s ložem z kameniva těženého nebo drceného tl. do 50 mm, s vyplněním spár, s dvojitým hutněním vibrováním a se smetením přebytečného materiálu na krajnici tl. 80 mm skupiny A, pro plochy přes 100 do 300 m2 | m2 | 259.7 |  | 0 | CS ÚRS 2024 02 |  |  | základní |  | 0 | 0.11162 | 28.9877 | 0 | 0 | 4 | K | 3 | ROZPOCET | 0 | 0 | 0 | 0 | 0 | 1 | 0 | 4 | -1861801295
| Online PSC |  | https://podminky.urs.cz/item/CS_URS_2024_02/596212212 | [15 empty] | Online PSC | 3
41 | M | 59245020 | dlažba skladebná betonová 200x100mm tl 80mm přírodní | m2 | 257.04 |  | 0 | CS ÚRS 2024 02 |  |  | základní |  | 0 | 0.176 | 45.239 | 0 | 0 | 8 | M | 3 | ROZPOCET | 0 | 0 | 0 | 0 | 0 | 1 | 0 | 4 | 2025508443
42 | M | 59245005 | dlažba skladebná betonová 200x100mm tl 80mm barevná | m2 | 8.085 |  | 0 | CS ÚRS 2024 02 |  |  | základní |  | 0 | 0.176 | 1.423 | 0 | 0 | 8 | M | 3 | ROZPOCET | 0 | 0 | 0 | 0 | 0 | 1 | 0 | 4 | 551583934
43 | K | 596412212 | Kladení dlažby z betonových vegetačních dlaždic pozemních komunikací s ložem z kameniva těženého nebo drceného tl. do 50 mm, s vyplněním spár a vegetačních otvorů, s hutněním vibrováním tl. 80 mm, pro plochy přes 100 do 300 m2 | m2 | 190 |  | 0 | CS ÚRS 2024 02 |  |  | základní |  | 0 | 0.098 | 18.62 | 0 | 0 | 4 | K | 3 | ROZPOCET | 0 | 0 | 0 | 0 | 0 | 1 | 0 | 4 | 729048612
| Online PSC |  | https://podminky.urs.cz/item/CS_URS_2024_02/596412212 | [15 empty] | Online PSC | 3
44 | M | 59245035 | dlažba plošná vegetační betonová 200x200mm tl 80mm přírodní | m2 | 193.8 |  | 0 | CS ÚRS 2024 02 |  |  | základní |  | 0 | 0.145 | 28.101 | 0 | 0 | 8 | M | 3 | ROZPOCET | 0 | 0 | 0 | 0 | 0 | 1 | 0 | 4 | -1350880896
45 | K | 919122122 | Utěsnění dilatačních spár zálivkou za tepla v cementobetonovém nebo živičném krytu včetně adhezního nátěru s těsnicím profilem pod zálivkou, pro komůrky šířky 15 mm, hloubky 30 mm | m | 160 |  | 0 | CS ÚRS 2024 02 |  |  | základní |  | 0 | 0.0001748 | 0.027968 | 0 | 0 | 4 | K | 3 | ROZPOCET | 0 | 0 | 0 | 0 | 0 | 1 | 0 | 4 | -1653923341
| Online PSC |  | https://podminky.urs.cz/item/CS_URS_2024_02/919122122 | [15 empty] | Online PSC | 3
46 | K | K027 | D+M vozovkové výztužné vrstvy z geomřížoviny | m2 | 439 |  | 0 | vlastní |  |  | základní |  | 0 | 0 | 0 | 0 | 0 | 4 | K | 3 | ROZPOCET | 0 | 0 | 0 | 0 | 0 | 1 | 0 | 4 | 1840575855
| P |  | Poznámka k položce: 2x vrstva, sečnová tuhost při 0,5 % deformaci 480 KN/m | [15 empty] | P | 3
47 | K | 596211111 | Kladení dlažby z betonových zámkových dlaždic komunikací pro pěší ručně s ložem z kameniva těženého nebo drceného tl. do 40 mm, s vyplněním spár s dvojitým hutněním, vibrováním a se smetením přebytečného materiálu na krajnici tl. 60 mm skupiny A, pro plochy přes 50 do 100 m2 | m2 | 255.08 |  | 0 | CS ÚRS 2024 02 |  |  | základní |  | 0 | 0.08922 | 22.7582 | 0 | 0 | 4 | K | 3 | ROZPOCET | 0 | 0 | 0 | 0 | 0 | 1 | 0 | 4 | -1719244922
| Online PSC |  | https://podminky.urs.cz/item/CS_URS_2024_02/596211111 | [15 empty] | Online PSC | 3
48 | M | 59245018 | dlažba skladebná betonová 200x100mm tl 60mm přírodní | m2 | 244.8 |  | 0 | CS ÚRS 2024 02 |  |  | základní |  | 0 | 0.132 | 32.3136 | 0 | 0 | 8 | M | 3 | ROZPOCET | 0 | 0 | 0 | 0 | 0 | 1 | 0 | 4 | -699798417
49 | M | 59245006 | dlažba pro nevidomé betonová 200x100mm tl 60mm barevná | m2 | 15.382 |  | 0 | CS ÚRS 2024 02 |  |  | základní |  | 0 | 0.131 | 2.015 | 0 | 0 | 8 | M | 3 | ROZPOCET | 0 | 0 | 0 | 0 | 0 | 1 | 0 | 4 | 441508873
| D | 9 | Ostatní konstrukce a práce, bourání |  |  |  | 0 | [5 empty] | 0 |  | 145.6825 |  | 2.5 | 1 | D | 1 | ROZPOCET | [6 empty] | 0
50 | K | 899133112 | Výměna (výšková úprava) poklopu s použitím plastových vyrovnávacích prvků kanalizačního s rámem osazeného na betonové šachtě samonivelačního | kus | 5 |  | 0 | CS ÚRS 2024 02 |  |  | základní |  | 0 | 0.51795 | 2.5897 | 0.5 | 2.5 | 4 | K | 2 | ROZPOCET | 0 | 0 | 0 | 0 | 0 | 1 | 0 | 4 | -1226191443
| Online PSC |  | https://podminky.urs.cz/item/CS_URS_2024_02/899133112 | [15 empty] | Online PSC | 2
51 | K | 911121111 | Montáž zábradlí ocelového přichyceného vruty do betonového podkladu | m | 12 |  | 0 | CS ÚRS 2024 02 |  |  | základní |  | 0 | 0.0003 | 0.0036 | 0 | 0 | 4 | K | 2 | ROZPOCET | 0 | 0 | 0 | 0 | 0 | 1 | 0 | 4 | -1483900363
| Online PSC |  | https://podminky.urs.cz/item/CS_URS_2024_02/911121111 | [15 empty] | Online PSC | 2
52 | M | 55342030 | zábradlí Pz, sloupky 40x40mm, výplň 6 vodorovných prutů, madlo kruhové pr. 42,4mm | m | 12 |  | 0 | CS ÚRS 2024 02 |  |  | základní |  | 0 | 0.01386 | 0.16632 | 0 | 0 | 8 | M | 2 | ROZPOCET | 0 | 0 | 0 | 0 | 0 | 1 | 0 | 4 | -165819806
53 | K | 911121111 | Montáž zábradlí ocelového přichyceného vruty do betonového podkladu | m | 62 |  | 0 | CS ÚRS 2024 02 |  |  | základní |  | 0 | 0.0003 | 0.0186 | 0 | 0 | 4 | K | 2 | ROZPOCET | 0 | 0 | 0 | 0 | 0 | 1 | 0 | 4 | -121450663
| Online PSC |  | https://podminky.urs.cz/item/CS_URS_2024_02/911121111 | [15 empty] | Online PSC | 2
54 | M | RMAT0001 | zábradlí silniční, vodorovná madla, pozink | bm | 62 |  | 0 | vlastní |  |  | základní |  | 0 | 0 | 0 | 0 | 0 | 8 | M | 2 | ROZPOCET | 0 | 0 | 0 | 0 | 0 | 1 | 0 | 4 | 2072780083
| D | 911 | Obruby |  |  |  | 0 | [5 empty] | 0 |  | 99.4317 |  | 0 | 1 | D | 2 | ROZPOCET | [6 empty] | 0
55 | K | 916131213 | Osazení silničního obrubníku betonového se zřízením lože, s vyplněním a zatřením spár cementovou maltou stojatého s boční opěrou z betonu prostého, do lože z betonu prostého | m | 11 |  | 0 | CS ÚRS 2024 02 |  |  | základní |  | 0 | 0.1554 | 1.7094 | 0 | 0 | 4 | K | 3 | ROZPOCET | 0 | 0 | 0 | 0 | 0 | 1 | 0 | 4 | 923034935
| Online PSC |  | https://podminky.urs.cz/item/CS_URS_2024_02/916131213 | [15 empty] | Online PSC | 3
56 | M | 59217029 | obrubník silniční betonový nájezdový 1000x150x150mm | m | 4 |  | 0 | CS ÚRS 2024 02 |  |  | základní |  | 0 | 0.0483 | 0.1932 | 0 | 0 | 8 | M | 3 | ROZPOCET | 0 | 0 | 0 | 0 | 0 | 1 | 0 | 4 | 40011152
57 | M | 59217030 | obrubník silniční betonový přechodový 1000x150x150-250mm | m | 7 |  | 0 | CS ÚRS 2024 02 |  |  | základní |  | 0 | 0.06567 | 0.45969 | 0 | 0 | 8 | M | 3 | ROZPOCET | 0 | 0 | 0 | 0 | 0 | 1 | 0 | 4 | 1270012516
58 | K | 916131213 | Osazení silničního obrubníku betonového se zřízením lože, s vyplněním a zatřením spár cementovou maltou stojatého s boční opěrou z betonu prostého, do lože z betonu prostého | m | 80 |  | 0 | CS ÚRS 2024 02 |  |  | základní |  | 0 | 0.1554 | 12.432 | 0 | 0 | 4 | K | 3 | ROZPOCET | 0 | 0 | 0 | 0 | 0 | 1 | 0 | 4 | -1139695594
| Online PSC |  | https://podminky.urs.cz/item/CS_URS_2024_02/916131213 | [15 empty] | Online PSC | 3
59 | M | 59217031 | obrubník silniční betonový 1000x150x250mm | m | 81.6 |  | 0 | CS ÚRS 2024 02 |  |  | základní |  | 0 | 0.08 | 6.528 | 0 | 0 | 8 | M | 3 | ROZPOCET | 0 | 0 | 0 | 0 | 0 | 1 | 0 | 4 | -536451696
60 | K | 916231213 | Osazení chodníkového obrubníku betonového se zřízením lože, s vyplněním a zatřením spár cementovou maltou stojatého s boční opěrou z betonu prostého, do lože z betonu prostého | m | 211 |  | 0 | CS ÚRS 2024 02 |  |  | základní |  | 0 | 0.1295 | 27.3244 | 0 | 0 | 4 | K | 3 | ROZPOCET | 0 | 0 | 0 | 0 | 0 | 1 | 0 | 4 | -574218149
| Online PSC |  | https://podminky.urs.cz/item/CS_URS_2024_02/916231213 | [15 empty] | Online PSC | 3
61 | M | 59217019 | obrubník betonový chodníkový 1000x100x200mm | m | 215.22 |  | 0 | CS ÚRS 2024 02 |  |  | základní |  | 0 | 0.046 | 9.9001 | 0 | 0 | 8 | M | 3 | ROZPOCET | 0 | 0 | 0 | 0 | 0 | 1 | 0 | 4 | 1559135133
62 | K | 916991121 | Lože pod obrubníky, krajníky nebo obruby z dlažebních kostek z betonu prostého | m3 | 18.12 |  | 0 | CS ÚRS 2024 02 |  |  | základní |  | 0 | 2.2563 | 40.8849 | 0 | 0 | 4 | K | 3 | ROZPOCET | 0 | 0 | 0 | 0 | 0 | 1 | 0 | 4 | -524294638
| Online PSC |  | https://podminky.urs.cz/item/CS_URS_2024_02/916991121 | [15 empty] | Online PSC | 3
| D | 913 | Značení |  |  |  | 0 | [5 empty] | 0 |  | 0.24166 |  | 0 | 1 | D | 2 | ROZPOCET | [6 empty] | 0
63 | K | 913111111 | Montáž a demontáž dočasných dopravních značek zařízení pro upevnění samostatných značek podstavce plastového | kus | 2 |  | 0 | CS ÚRS 2024 02 |  |  | základní |  | 0 | 0 | 0 | 0 | 0 | 4 | K | 3 | ROZPOCET | 0 | 0 | 0 | 0 | 0 | 1 | 0 | 4 | 790603369
| Online PSC |  | https://podminky.urs.cz/item/CS_URS_2024_02/913111111 | [15 empty] | Online PSC | 3
64 | K | 913111211 | Montáž a demontáž dočasných dopravních značek Příplatek za první a každý další den použití dočasných dopravních značek k ceně 11-1111 | kus | 360 |  | 0 | CS ÚRS 2024 02 |  |  | základní |  | 0 | 0 | 0 | 0 | 0 | 4 | K | 3 | ROZPOCET | 0 | 0 | 0 | 0 | 0 | 1 | 0 | 4 | -247791748
| Online PSC |  | https://podminky.urs.cz/item/CS_URS_2024_02/913111211 | [15 empty] | Online PSC | 3
65 | K | 913111112 | Montáž a demontáž dočasných dopravních značek zařízení pro upevnění samostatných značek sloupku délky do 2 m | kus | 2 |  | 0 | CS ÚRS 2024 02 |  |  | základní |  | 0 | 0 | 0 | 0 | 0 | 4 | K | 3 | ROZPOCET | 0 | 0 | 0 | 0 | 0 | 1 | 0 | 4 | 1581726565
| Online PSC |  | https://podminky.urs.cz/item/CS_URS_2024_02/913111112 | [15 empty] | Online PSC | 3
66 | K | 913111212 | Montáž a demontáž dočasných dopravních značek Příplatek za první a každý další den použití dočasných dopravních značek k ceně 11-1112 | kus | 360 |  | 0 | CS ÚRS 2024 02 |  |  | základní |  | 0 | 0 | 0 | 0 | 0 | 4 | K | 3 | ROZPOCET | 0 | 0 | 0 | 0 | 0 | 1 | 0 | 4 | -1688435673
| Online PSC |  | https://podminky.urs.cz/item/CS_URS_2024_02/913111212 | [15 empty] | Online PSC | 3
67 | K | 913111115 | Montáž a demontáž dočasných dopravních značek samostatných značek základních | kus | 2 |  | 0 | CS ÚRS 2024 02 |  |  | základní |  | 0 | 0 | 0 | 0 | 0 | 4 | K | 3 | ROZPOCET | 0 | 0 | 0 | 0 | 0 | 1 | 0 | 4 | -949504506
| Online PSC |  | https://podminky.urs.cz/item/CS_URS_2024_02/913111115 | [15 empty] | Online PSC | 3
68 | K | 913111215 | Montáž a demontáž dočasných dopravních značek Příplatek za první a každý další den použití dočasných dopravních značek k ceně 11-1115 | kus | 360 |  | 0 | CS ÚRS 2024 02 |  |  | základní |  | 0 | 0 | 0 | 0 | 0 | 4 | K | 3 | ROZPOCET | 0 | 0 | 0 | 0 | 0 | 1 | 0 | 4 | 673624316
| Online PSC |  | https://podminky.urs.cz/item/CS_URS_2024_02/913111215 | [15 empty] | Online PSC | 3
69 | K | 914111111 | Montáž svislé dopravní značky základní velikosti do 1 m2 objímkami na sloupky nebo konzoly | kus | 2 |  | 0 | CS ÚRS 2024 02 |  |  | základní |  | 0 | 0.0007 | 0.0014 | 0 | 0 | 4 | K | 3 | ROZPOCET | 0 | 0 | 0 | 0 | 0 | 1 | 0 | 4 | 177727605
| Online PSC |  | https://podminky.urs.cz/item/CS_URS_2024_02/914111111 | [15 empty] | Online PSC | 3
70 | M | 40445625 | informativní značky provozní IP8, IP9, IP11-IP13 500x700mm | kus | 1 |  | 0 | CS ÚRS 2024 02 |  |  | základní |  | 0 | 0.0035 | 0.0035 | 0 | 0 | 8 | M | 3 | ROZPOCET | 0 | 0 | 0 | 0 | 0 | 1 | 0 | 4 | -1495448057
71 | M | 40445608 | značky upravující přednost P1, P4 700mm | kus | 1 |  | 0 | CS ÚRS 2024 02 |  |  | základní |  | 0 | 0.004 | 0.004 | 0 | 0 | 8 | M | 3 | ROZPOCET | 0 | 0 | 0 | 0 | 0 | 1 | 0 | 4 | -884500454
72 | K | 914511111 | Montáž sloupku dopravních značek délky do 3,5 m do betonového základu | kus | 2 |  | 0 | CS ÚRS 2024 02 |  |  | základní |  | 0 | 0.10941 | 0.21881 | 0 | 0 | 4 | K | 3 | ROZPOCET | 0 | 0 | 0 | 0 | 0 | 1 | 0 | 4 | 1214602551
| Online PSC |  | https://podminky.urs.cz/item/CS_URS_2024_02/914511111 | [15 empty] | Online PSC | 3
73 | M | 40445225 | sloupek pro dopravní značku Zn D 60mm v 3,5m | kus | 2 |  | 0 | CS ÚRS 2024 02 |  |  | základní |  | 0 | 0.0061 | 0.0122 | 0 | 0 | 8 | M | 3 | ROZPOCET | 0 | 0 | 0 | 0 | 0 | 1 | 0 | 4 | -1428039020
74 | K | 915111111 | Vodorovné dopravní značení stříkané barvou dělící čára šířky 125 mm souvislá bílá základní | m | 5.52 |  | 0 | CS ÚRS 2024 02 |  |  | základní |  | 0 | 0.0001 | 0.000552 | 0 | 0 | 4 | K | 3 | ROZPOCET | 0 | 0 | 0 | 0 | 0 | 1 | 0 | 4 | -1513794118
| Online PSC |  | https://podminky.urs.cz/item/CS_URS_2024_02/915111111 | [15 empty] | Online PSC | 3
75 | K | 915131111 | Vodorovné dopravní značení stříkané barvou přechody pro chodce, šipky, symboly bílé základní | m2 | 1 |  | 0 | CS ÚRS 2024 02 |  |  | základní |  | 0 | 0.0012 | 0.0012 | 0 | 0 | 4 | K | 3 | ROZPOCET | 0 | 0 | 0 | 0 | 0 | 1 | 0 | 4 | 1213626818
| Online PSC |  | https://podminky.urs.cz/item/CS_URS_2024_02/915131111 | [15 empty] | Online PSC | 3
| D | 56 | Žlaby |  |  |  | 0 | [5 empty] | 0 |  | 43.2309 |  | 0 | 1 | D | 2 | ROZPOCET | [6 empty] | 0
76 | K | 916991121.1 | Lože pod obrubníky, krajníky nebo obruby z dlažebních kostek z betonu prostého | m3 | 7.35 |  | 0 | CS ÚRS 2024 02 |  |  | základní |  | 0 | 2.2563 | 16.5841 | 0 | 0 | 4 | K | 3 | ROZPOCET | 0 | 0 | 0 | 0 | 0 | 1 | 0 | 4 | -487452851
| Online PSC |  | https://podminky.urs.cz/item/CS_URS_2024_02/916991121.1 | [15 empty] | Online PSC | 3
77 | K | 935113112 | Osazení odvodňovacího žlabu s krycím roštem polymerbetonového šířky přes 200 mm | m | 49 |  | 0 | CS ÚRS 2024 02 |  |  | základní |  | 0 | 0.43819 | 21.4713 | 0 | 0 | 4 | K | 3 | ROZPOCET | 0 | 0 | 0 | 0 | 0 | 1 | 0 | 4 | -1824702088
| Online PSC |  | https://podminky.urs.cz/item/CS_URS_2024_02/935113112 | [15 empty] | Online PSC | 3
78 | M | 59227110 | žlab odvodňovací z polymerbetonu bez spádu dna pozinkovaná hrana š 300mm | m | 49 |  | 0 | CS ÚRS 2024 02 |  |  | základní |  | 0 | 0.0695 | 3.4055 | 0 | 0 | 8 | M | 3 | ROZPOCET | 0 | 0 | 0 | 0 | 0 | 1 | 0 | 4 | 572028120
79 | M | 56241040 | rošt můstkový C250 litina pro žlab š 300mm | m | 49 |  | 0 | CS ÚRS 2024 02 |  |  | základní |  | 0 | 0.0336 | 1.6464 | 0 | 0 | 8 | M | 3 | ROZPOCET | 0 | 0 | 0 | 0 | 0 | 1 | 0 | 4 | -1319217479
80 | M | 59227028 | čelo plné na začátek a konec odvodňovacího žlabu polymerbeton pozink hrana š 300mm | kus | 12 |  | 0 | CS ÚRS 2024 02 |  |  | základní |  | 0 | 0.0103 | 0.1236 | 0 | 0 | 8 | M | 3 | ROZPOCET | 0 | 0 | 0 | 0 | 0 | 1 | 0 | 4 | 395500038
| D | 95 | Odstranění stáv. zpevněných ploch |  |  |  | 0 | [5 empty] | 0 |  | 0.0043676 |  | 751.88 | 1 | D | 1 | ROZPOCET | [6 empty] | 0
81 | K | 113154124 | Frézování živičného podkladu nebo krytu s naložením na dopravní prostředek plochy do 500 m2 bez překážek v trase pruhu šířky přes 0,5 m do 1 m, tloušťky vrstvy 100 mm | m2 | 45 |  | 0 | CS ÚRS 2023 02 |  |  | základní |  | 0 | 9e-05 | 0.00405 | 0.23 | 10.35 | 4 | K | 2 | ROZPOCET | 0 | 0 | 0 | 0 | 0 | 1 | 0 | 4 | 1233940800
| Online PSC |  | https://podminky.urs.cz/item/CS_URS_2023_02/113154124 | [15 empty] | Online PSC | 2
82 | K | 113201112 | Vytrhání obrub s vybouráním lože, s přemístěním hmot na skládku na vzdálenost do 3 m nebo s naložením na dopravní prostředek silničních ležatých | m | 307 |  | 0 | CS ÚRS 2024 02 |  |  | základní |  | 0 | 0 | 0 | 0.29 | 89.03 | 4 | K | 2 | ROZPOCET | 0 | 0 | 0 | 0 | 0 | 1 | 0 | 4 | -1949138740
| Online PSC |  | https://podminky.urs.cz/item/CS_URS_2024_02/113201112 | [15 empty] | Online PSC | 2
83 | K | 113106571 | Rozebrání dlažeb vozovek a ploch s přemístěním hmot na skládku na vzdálenost do 3 m nebo s naložením na dopravní prostředek, s jakoukoliv výplní spár strojně plochy jednotlivě přes 200 m2 ze zámkové dlažby s ložem z kameniva | m2 | 572 |  | 0 | CS ÚRS 2024 02 |  |  | základní |  | 0 | 0 | 0 | 0.295 | 168.74 | 4 | K | 2 | ROZPOCET | 0 | 0 | 0 | 0 | 0 | 1 | 0 | 4 | 1609137661
| Online PSC |  | https://podminky.urs.cz/item/CS_URS_2024_02/113106571 | [15 empty] | Online PSC | 2
84 | K | 113107222 | Odstranění podkladů nebo krytů strojně plochy jednotlivě přes 200 m2 s přemístěním hmot na skládku na vzdálenost do 20 m nebo s naložením na dopravní prostředek z kameniva hrubého drceného, o tl. vrstvy přes 100 do 200 mm | m2 | 1634 |  | 0 | CS ÚRS 2024 02 |  |  | základní |  | 0 | 0 | 0 | 0.29 | 473.86 | 4 | K | 2 | ROZPOCET | 0 | 0 | 0 | 0 | 0 | 1 | 0 | 4 | 1623215413
| Online PSC |  | https://podminky.urs.cz/item/CS_URS_2024_02/113107222 | [15 empty] | Online PSC | 2
| P |  | Poznámka k položce: upřesní se dle skut. stavu | [15 empty] | P | 2
85 | K | 113107342 | Odstranění podkladů nebo krytů strojně plochy jednotlivě do 50 m2 s přemístěním hmot na skládku na vzdálenost do 3 m nebo s naložením na dopravní prostředek živičných, o tl. vrstvy přes 50 do 100 mm | m2 | 45 |  | 0 | CS ÚRS 2024 02 |  |  | základní |  | 0 | 0 | 0 | 0.22 | 9.9 | 4 | K | 2 | ROZPOCET | 0 | 0 | 0 | 0 | 0 | 1 | 0 | 4 | -1236472625
| Online PSC |  | https://podminky.urs.cz/item/CS_URS_2024_02/113107342 | [15 empty] | Online PSC | 2
86 | K | 919735111 | Řezání stávajícího živičného krytu nebo podkladu hloubky do 50 mm | m | 150 |  | 0 | CS ÚRS 2024 02 |  |  | základní |  | 0 | 1.295e-06 | 0.00019425 | 0 | 0 | 4 | K | 2 | ROZPOCET | 0 | 0 | 0 | 0 | 0 | 1 | 0 | 4 | 1724691663
| Online PSC |  | https://podminky.urs.cz/item/CS_URS_2024_02/919735111 | [15 empty] | Online PSC | 2
87 | K | 919735112 | Řezání stávajícího živičného krytu nebo podkladu hloubky přes 50 do 100 mm | m | 75 |  | 0 | CS ÚRS 2024 02 |  |  | základní |  | 0 | 1.645e-06 | 0.00012338 | 0 | 0 | 4 | K | 2 | ROZPOCET | 0 | 0 | 0 | 0 | 0 | 1 | 0 | 4 | -650204722
| Online PSC |  | https://podminky.urs.cz/item/CS_URS_2024_02/919735112 | [15 empty] | Online PSC | 2
| D | 997 | Přesun sutě |  |  |  | 0 | [5 empty] | 0 |  | 0 |  | 0 | 1 | D | 1 | ROZPOCET | [6 empty] | 0
88 | K | 997013501 | Odvoz suti a vybouraných hmot na skládku nebo meziskládku se složením, na vzdálenost do 1 km | t | 754.38 |  | 0 | CS ÚRS 2024 02 |  |  | základní |  | 0 | 0 | 0 | 0 | 0 | 4 | K | 2 | ROZPOCET | 0 | 0 | 0 | 0 | 0 | 1 | 0 | 4 | 1957171169
| Online PSC |  | https://podminky.urs.cz/item/CS_URS_2024_02/997013501 | [15 empty] | Online PSC | 2
89 | K | 997013509 | Odvoz suti a vybouraných hmot na skládku nebo meziskládku se složením, na vzdálenost Příplatek k ceně za každý další započatý 1 km přes 1 km | t | 21877.02 |  | 0 | CS ÚRS 2024 02 |  |  | základní |  | 0 | 0 | 0 | 0 | 0 | 4 | K | 2 | ROZPOCET | 0 | 0 | 0 | 0 | 0 | 1 | 0 | 4 | -244561401
| Online PSC |  | https://podminky.urs.cz/item/CS_URS_2024_02/997013509 | [15 empty] | Online PSC | 2
| P |  | Poznámka k položce: celkem 30 km | [15 empty] | P | 2
90 | K | 997013861 | Poplatek za uložení stavebního odpadu na recyklační skládce (skládkovné) z prostého betonu zatříděného do Katalogu odpadů pod kódem 17 01 01 | t | 117 |  | 0 | CS ÚRS 2024 02 |  |  | základní |  | 0 | 0 | 0 | 0 | 0 | 4 | K | 2 | ROZPOCET | 0 | 0 | 0 | 0 | 0 | 1 | 0 | 4 | -862830158
| Online PSC |  | https://podminky.urs.cz/item/CS_URS_2024_02/997013861 | [15 empty] | Online PSC | 2
91 | K | 997013873.1 | Poplatek za uložení stavebního odpadu na recyklační skládce (skládkovné) zeminy a kamení zatříděného do Katalogu odpadů pod kódem 17 05 04 | t | 617.13 |  | 0 | CS ÚRS 2024 02 |  |  | základní |  | 0 | 0 | 0 | 0 | 0 | 4 | K | 2 | ROZPOCET | 0 | 0 | 0 | 0 | 0 | 1 | 0 | 4 | 1576229735
| Online PSC |  | https://podminky.urs.cz/item/CS_URS_2024_02/997013873.1 | [15 empty] | Online PSC | 2
| P |  | Poznámka k položce: cena se upřesní dle místa uložení suti | [15 empty] | P | 2
92 | K | 997013875 | Poplatek za uložení stavebního odpadu na recyklační skládce (skládkovné) asfaltového bez obsahu dehtu zatříděného do Katalogu odpadů pod kódem 17 03 02 | t | 20.25 |  | 0 | CS ÚRS 2024 02 |  |  | základní |  | 0 | 0 | 0 | 0 | 0 | 4 | K | 2 | ROZPOCET | 0 | 0 | 0 | 0 | 0 | 1 | 0 | 4 | -1826692169
| Online PSC |  | https://podminky.urs.cz/item/CS_URS_2024_02/997013875 | [15 empty] | Online PSC | 2
| D | 998 | Přesun hmot |  |  |  | 0 | [5 empty] | 0 |  | 0 |  | 0 | 1 | D | 1 | ROZPOCET | [6 empty] | 0
93 | K | 998225111 | Přesun hmot pro komunikace s krytem z kameniva, monolitickým betonovým nebo živičným dopravní vzdálenost do 200 m jakékoliv délky objektu | t | 348.064 |  | 0 | CS ÚRS 2024 02 |  |  | základní |  | 0 | 0 | 0 | 0 | 0 | 4 | K | 2 | ROZPOCET | 0 | 0 | 0 | 0 | 0 | 1 | 0 | 4 | -235861985
| Online PSC |  | https://podminky.urs.cz/item/CS_URS_2024_02/998225111 | [15 empty] | Online PSC | 2
| D | M | Práce a dodávky M |  |  |  | 0 | [5 empty] | 0 |  | 0.1932 |  | 0 | 3 | D | 0 | ROZPOCET | [6 empty] | 0
| D | 46-M | Zemní práce při extr.mont.pracích |  |  |  | 0 | [5 empty] | 0 |  | 0.1932 |  | 0 | 3 | D | 1 | ROZPOCET | [6 empty] | 0
94 | K | 460791216 | Montáž trubek ochranných uložených volně do rýhy plastových ohebných, vnitřního průměru přes 133 do 172 mm | m | 200 |  | 0 | CS ÚRS 2024 02 |  |  | základní |  | 0 | 0 | 0 | 0 | 0 | 64 | K | 2 | ROZPOCET | 0 | 0 | 0 | 0 | 0 | 1 | 0 | 64 | -139505002
| Online PSC |  | https://podminky.urs.cz/item/CS_URS_2024_02/460791216 | [15 empty] | Online PSC | 2
95 | M | 34571358 | trubka elektroinstalační ohebná dvouplášťová korugovaná HDPE+LDPE (chránička) D 136/160mm | m | 210 |  | 0 | CS ÚRS 2024 02 |  |  | základní |  | 0 | 0.00092 | 0.1932 | 0 | 0 | 128 | M | 2 | ROZPOCET | 0 | 0 | 0 | 0 | 0 | 1 | 0 | 128 | 734548643
96 | K | 702423 | KABELOVÝ PROSTUP DO OBJEKTU PŘES ZÁKLAD BETONOVÝ SVĚTLÉ ŠÍŘKY PŘES 200 MM | KUS | 1 |  | 0 | vlastní |  |  | základní |  | 0 | 0 | 0 | 0 | 0 | 4 | K | 2 | ROZPOCET | 0 | 0 | 0 | 0 | 0 | 1 | 0 | 4 | 180
| P |  | Poznámka k položce: <=> Výpočet: 1 | [15 empty] | P | 2
97 | K | 899623141 | Obetonování potrubí nebo zdiva stok betonem prostým v otevřeném výkopu, betonem tř. C 12/15 | m3 | 10 |  | 0 | CS ÚRS 2024 02 |  |  | základní |  | 0 | 0 | 0 | 0 | 0 | 4 | K | 2 | ROZPOCET | 0 | 0 | 0 | 0 | 0 | 1 | 0 | 4 | -1904713114
| Online PSC |  | https://podminky.urs.cz/item/CS_URS_2024_02/899623141 | [15 empty] | Online PSC | 2
98 | K | 87733 | CHRÁNIČKY PŮLENÉ Z TRUB PLAST DN DO 150MM | M | 200 |  | 0 | vlastní |  |  | základní |  | 0 | 0 | 0 | 0 | 0 | 4 | K | 2 | ROZPOCET | 0 | 0 | 0 | 0 | 0 | 1 | 0 | 4 | 136
| P |  | Poznámka k položce: HDPE 110 mm <=> Výpočet: 200 | [15 empty] | P | 2
99 | K | 89712 | VPUSŤ KANALIZAČNÍ ULIČNÍ KOMPLETNÍ Z BETONOVÝCH DÍLCŮ | KUS | 1 |  | 0 | vlastní |  |  | základní |  | 0 | 0 | 0 | 0 | 0 | 4 | K | 2 | ROZPOCET | 0 | 0 | 0 | 0 | 0 | 1 | 0 | 4 | 138
| P |  | Poznámka k položce: <=> Výpočet: 1 | [15 empty] | P | 2
| D | VRN | Vedlejší rozpočtové náklady |  |  |  | 0 | [5 empty] | 0 |  | 0 |  | 0 | 5 | D | 0 | ROZPOCET | [6 empty] | 0
100 | K | 034303000 | Dopravní značení na staveništi - návrh a projednání dočasného dopravního značení | ks | 1 |  | 0 | CS ÚRS 2023 02 |  |  | základní |  | 0 | 0 | 0 | 0 | 0 | 4 | K | 1 | ROZPOCET | 0 | 0 | 0 | 0 | 0 | 1 | 0 | 4 | 1983163841
| Online PSC |  | https://podminky.urs.cz/item/CS_URS_2023_02/034303000 | [15 empty] | Online PSC | 1
101 | K | 043103000 | Zkoušky bez rozlišení - zkoušení materiálů zkušebnou zhotovitele, zkouška modulu přetvárnosti zemní pláně , obsah dehtu | ks | 1 |  | 0 | CS ÚRS 2023 02 |  |  | základní |  | 0 | 0 | 0 | 0 | 0 | 1024 | K | 1 | ROZPOCET | 0 | 0 | 0 | 0 | 0 | 1 | 0 | 1024 | -623290614
| Online PSC |  | https://podminky.urs.cz/item/CS_URS_2023_02/043103000 | [15 empty] | Online PSC | 1
102 | K | 02943 | OSTATNÍ POŽADAVKY - VYPRACOVÁNÍ RDS | KS | 1 |  | 0 | vlastní |  |  | základní |  | 0 | 0 | 0 | 0 | 0 | 4 | K | 1 | ROZPOCET | 0 | 0 | 0 | 0 | 0 | 1 | 0 | 4 | 16
| P |  | Poznámka k položce: zahrnuje do upřesňující průzkumy, výrobní výkresy BOZP stavby <=> Výpočet: 1 | [15 empty] | P | 1

## 51 - SO05
[9 empty] | >> skryté sloupce << | [9 empty] | {03c9b50f-1016-4fcd-87dc-349291a468e3}
2
| KRYCÍ LIST SOUPISU PRACÍ | [8 empty] | v --- níže se nacházejí doplnkové a pomocné údaje k sestavám --- v | [8 empty] | False
Stavba:
Obecní dům Rudíkov smlouva č. 2 - SO02, 3,4,5,6,7,8,9,11,13,14
Objekt:
51 - SO05
| KSO: |  |  |  |  | CC-CZ:
| Místo: |  | RUDÍKOV, P.Č. 2250/4, 2261, ST. 63, 2208/9, |  |  | Datum: | 10. 1. 2024
| Zadavatel: |  |  |  |  | IČ:
DIČ:
| Účastník: |  |  |  |  | IČ: | Vyplň údaj
|  | Vyplň údaj |  |  |  | DIČ: | Vyplň údaj
| Projektant: |  |  |  |  | IČ:
|  | Ondřej Zikán |  |  |  | DIČ:
| Zpracovatel: |  |  |  |  | IČ:
|  | Ondřej Zikán |  |  |  | DIČ:
Poznámka:
Soupis prací je sestaven s využitím Cenové soustavy ÚRS. Položky, které pochází z této cenové soustavy, jsou ve sloupci 'Cenová soustava' označeny popisem 'CS ÚRS' a úrovní příslušného kalendářního pololetí. Veškeré další informace vymezující popis a podmínky použití těchto položek z Cenové soustavy, které nejsou uvedeny přímo v soupisu prací, jsou neomezeně dálkově k dispozici na webu podminky.urs.cz.
| Cena bez DPH | [5 empty] | 0
|  |  | Základ daně |  |  | Sazba daně | Výše daně
| DPH | základní | 0 |  |  | 21% | 0
|  | snížená | 0 |  |  | 12% | 0
|  | zákl. přenesená | 0 |  |  | 21% | 0
|  | sníž. přenesená | 0 |  |  | 12% | 0
|  | nulová | 0 |  |  | 0% | 0
| Cena s DPH |  |  | v | CZK |  | 0
REKAPITULACE ČLENĚNÍ SOUPISU PRACÍ
Stavba:
Obecní dům Rudíkov smlouva č. 2 - SO02, 3,4,5,6,7,8,9,11,13,14
Objekt:
51 - SO05
Místo: |  |  | RUDÍKOV, P.Č. 2250/4, 2261, ST. 63, 2208/9, |  |  | Datum: | 10. 1. 2024
Zadavatel: | [5 empty] | Projektant: | Ondřej Zikán
Účastník: |  |  | Vyplň údaj |  |  | Zpracovatel: | Ondřej Zikán
Kód dílu - Popis | [6 empty] | Cena celkem [CZK]
Náklady stavby celkem | [6 empty] | 0 | [12 empty] | -1
| HSV - HSV | [5 empty] | 0
| 1 - Zemní práce | [5 empty] | 0
| 4 - Vodorovné konstrukce | [5 empty] | 0
| 5 - Komunikace | [5 empty] | 0
| 8 - Trubní vedení | [5 empty] | 0
| 9 - Ostatní konstrukce a práce-bourání | [5 empty] | 0
| 998 - Přesun hmot | [5 empty] | 0
SOUPIS PRACÍ
Stavba:
Obecní dům Rudíkov smlouva č. 2 - SO02, 3,4,5,6,7,8,9,11,13,14
Objekt:
51 - SO05
Místo: |  |  | RUDÍKOV, P.Č. 2250/4, 2261, ST. 63, 2208/9, |  |  | Datum: | 10. 1. 2024
Zadavatel: | [5 empty] | Projektant: | Ondřej Zikán
Účastník: |  |  | Vyplň údaj |  |  | Zpracovatel: | Ondřej Zikán
PČ | Typ | Kód | Popis | MJ | Množství | J.cena [CZK] | Cena celkem [CZK] | Cenová soustava |  |  | DPH | J. Nh [h] | Nh celkem [h] | J. hmotnost [t] | Hmotnost celkem [t] | J. suť [t] | Suť Celkem [t]
Náklady soupisu celkem | [6 empty] | 0 | [5 empty] | 0 |  | 286.1246 |  | 0 |  | D | -1 | [7 empty] | 0
| D | HSV | HSV |  |  |  | 0 | [5 empty] | 0 |  | 286.1246 |  | 0 | 1 | D | 0 | ROZPOCET | [6 empty] | 0
| D | 1 | Zemní práce |  |  |  | 0 | [5 empty] | 0 |  | 277.6886 |  | 0 | 1 | D | 1 | ROZPOCET | [6 empty] | 0
1 | K | 131313712 | Hloubení zapažených jam ručně s urovnáním dna do předepsaného profilu a spádu v hornině třídy těžitelnosti II skupiny 4 nesoudržných | m3 | 47.7 |  | 0 | CS ÚRS 2024 02 |  |  | základní |  | 0 | 0 | 0 | 0 | 0 | 4 | K | 2 | ROZPOCET | 0 | 0 | 0 | 0 | 0 | 1 | 0 | 4 | 1879344959
| Online PSC |  | https://podminky.urs.cz/item/CS_URS_2024_02/131313712 | [15 empty] | Online PSC | 2
2 | K | 132312122 | Hloubení zapažených rýh šířky do 800 mm ručně s urovnáním dna do předepsaného profilu a spádu v hornině třídy těžitelnosti II skupiny 4 nesoudržných | m3 | 134.888 |  | 0 | CS ÚRS 2024 02 |  |  | základní |  | 0 | 0 | 0 | 0 | 0 | 4 | K | 2 | ROZPOCET | 0 | 0 | 0 | 0 | 0 | 1 | 0 | 4 | -769836592
| Online PSC |  | https://podminky.urs.cz/item/CS_URS_2024_02/132312122 | [15 empty] | Online PSC | 2
3 | K | 151101102 | Zřízení pažení a rozepření stěn rýh pro podzemní vedení příložné pro jakoukoliv mezerovitost, hloubky přes 2 do 4 m | m2 | 397.22 |  | 0 | CS ÚRS 2024 02 |  |  | základní |  | 0 | 0.00085 | 0.33764 | 0 | 0 | 4 | K | 2 | ROZPOCET | 0 | 0 | 0 | 0 | 0 | 1 | 0 | 4 | -1816618797
| Online PSC |  | https://podminky.urs.cz/item/CS_URS_2024_02/151101102 | [15 empty] | Online PSC | 2
4 | K | 151101112 | Odstranění pažení a rozepření stěn rýh pro podzemní vedení s uložením materiálu na vzdálenost do 3 m od kraje výkopu příložné, hloubky přes 2 do 4 m | m2 | 397.22 |  | 0 | CS ÚRS 2024 02 |  |  | základní |  | 0 | 0 | 0 | 0 | 0 | 4 | K | 2 | ROZPOCET | 0 | 0 | 0 | 0 | 0 | 1 | 0 | 4 | 266976302
| Online PSC |  | https://podminky.urs.cz/item/CS_URS_2024_02/151101112 | [15 empty] | Online PSC | 2
5 | K | 162651132 | Vodorovné přemístění výkopku nebo sypaniny po suchu na obvyklém dopravním prostředku, bez naložení výkopku, avšak se složením bez rozhrnutí z horniny třídy těžitelnosti II skupiny 4 a 5 na vzdálenost přes 4 000 do 5 000 m | m3 | 170.884 |  | 0 | CS ÚRS 2024 02 |  |  | základní |  | 0 | 0 | 0 | 0 | 0 | 4 | K | 2 | ROZPOCET | 0 | 0 | 0 | 0 | 0 | 1 | 0 | 4 | 1949459715
| Online PSC |  | https://podminky.urs.cz/item/CS_URS_2024_02/162651132 | [15 empty] | Online PSC | 2
6 | K | 171201231 | Poplatek za uložení stavebního odpadu na recyklační skládce (skládkovné) zeminy a kamení zatříděného do Katalogu odpadů pod kódem 17 05 04 | t | 307.591 |  | 0 | CS ÚRS 2024 02 |  |  | základní |  | 0 | 0 | 0 | 0 | 0 | 4 | K | 2 | ROZPOCET | 0 | 0 | 0 | 0 | 0 | 1 | 0 | 4 | 1354400222
| Online PSC |  | https://podminky.urs.cz/item/CS_URS_2024_02/171201231 | [15 empty] | Online PSC | 2
7 | K | 171251201 | Uložení sypaniny na skládky nebo meziskládky bez hutnění s upravením uložené sypaniny do předepsaného tvaru | m3 | 170.884 |  | 0 | CS ÚRS 2024 02 |  |  | základní |  | 0 | 0 | 0 | 0 | 0 | 4 | K | 2 | ROZPOCET | 0 | 0 | 0 | 0 | 0 | 1 | 0 | 4 | 1694529377
| Online PSC |  | https://podminky.urs.cz/item/CS_URS_2024_02/171251201 | [15 empty] | Online PSC | 2
8 | K | 174211101 | Zásyp sypaninou z jakékoliv horniny ručně s uložením výkopku ve vrstvách bez zhutnění jam, šachet, rýh nebo kolem objektů v těchto vykopávkách | m3 | 105.778 |  | 0 | CS ÚRS 2024 02 |  |  | základní |  | 0 | 0 | 0 | 0 | 0 | 4 | K | 2 | ROZPOCET | 0 | 0 | 0 | 0 | 0 | 1 | 0 | 4 | -1585905139
| Online PSC |  | https://podminky.urs.cz/item/CS_URS_2024_02/174211101 | [15 empty] | Online PSC | 2
9 | K | 175111101 | Obsypání potrubí ručně sypaninou z vhodných hornin třídy těžitelnosti I a II, skupiny 1 až 4 nebo materiálem připraveným podél výkopu ve vzdálenosti do 3 m od jeho kraje pro jakoukoliv hloubku výkopu a míru zhutnění bez prohození sypaniny | m3 | 51.88 |  | 0 | CS ÚRS 2024 02 |  |  | základní |  | 0 | 0 | 0 | 0 | 0 | 4 | K | 2 | ROZPOCET | 0 | 0 | 0 | 0 | 0 | 1 | 0 | 4 | 337507044
| Online PSC |  | https://podminky.urs.cz/item/CS_URS_2024_02/175111101 | [15 empty] | Online PSC | 2
10 | M | 58331200.R01 | kamenivo těžené zásypový materiál | t | 277.351 |  | 0 | vlastní |  |  | základní |  | 0 | 1 | 277.351 | 0 | 0 | 8 | M | 2 | ROZPOCET | 0 | 0 | 0 | 0 | 0 | 1 | 0 | 4 | 494219681
| D | 4 | Vodorovné konstrukce |  |  |  | 0 | [5 empty] | 0 |  | 0 |  | 0 | 1 | D | 1 | ROZPOCET | [6 empty] | 0
11 | K | 451541111 | Lože pod potrubí, stoky a drobné objekty v otevřeném výkopu ze štěrkodrtě 0-63 mm | m3 | 13.226 |  | 0 | CS ÚRS 2024 02 |  |  | základní |  | 0 | 0 | 0 | 0 | 0 | 4 | K | 2 | ROZPOCET | 0 | 0 | 0 | 0 | 0 | 1 | 0 | 4 | -547091990
| Online PSC |  | https://podminky.urs.cz/item/CS_URS_2024_02/451541111 | [15 empty] | Online PSC | 2
| D | 5 | Komunikace |  |  |  | 0 | [5 empty] | 0 |  | 4.461 |  | 0 | 1 | D | 1 | ROZPOCET | [6 empty] | 0
12 | K | 596211130 | Kladení zámkové dlažby komunikací pro pěší ručně tl 60 mm skupiny C pl do 50 m2, včetně dodávky dlažby v barevném odstímu | m2 | 50 |  | 0 | CS ÚRS 2024 02 |  |  | základní |  | 0 | 0.08922 | 4.461 | 0 | 0 | 4 | K | 2 | ROZPOCET | 0 | 0 | 0 | 0 | 0 | 1 | 0 | 4 | -1119111391
| Online PSC |  | https://podminky.urs.cz/item/CS_URS_2024_02/596211130 | [15 empty] | Online PSC | 2
| D | 8 | Trubní vedení |  |  |  | 0 | [5 empty] | 0 |  | 2.4411 |  | 0 | 1 | D | 1 | ROZPOCET | [6 empty] | 0
13 | K | 721173403 | Potrubí z trub PVC svodné (ležaté) DN 160 | m | 11.05 |  | 0 | CS ÚRS 2024 02 |  |  | základní |  | 0 | 0.00304 | 0.033592 | 0 | 0 | 16 | K | 2 | ROZPOCET | 0 | 0 | 0 | 0 | 0 | 1 | 0 | 16 | 432445842
| Online PSC |  | https://podminky.urs.cz/item/CS_URS_2024_02/721173403 | [15 empty] | Online PSC | 2
14 | K | 721173404 | Potrubí z trub PVC svodné (ležaté) DN 200 | m | 125.06 |  | 0 | CS ÚRS 2024 02 |  |  | základní |  | 0 | 0.00492 | 0.6153 | 0 | 0 | 16 | K | 2 | ROZPOCET | 0 | 0 | 0 | 0 | 0 | 1 | 0 | 16 | 151096462
| Online PSC |  | https://podminky.urs.cz/item/CS_URS_2024_02/721173404 | [15 empty] | Online PSC | 2
15 | K | 721173405 | Potrubí z trub PVC svodné (ležaté) DN 250 | m | 6.5 |  | 0 | CS ÚRS 2024 02 |  |  | základní |  | 0 | 0.00848 | 0.05512 | 0 | 0 | 16 | K | 2 | ROZPOCET | 0 | 0 | 0 | 0 | 0 | 1 | 0 | 16 | -1729241154
| Online PSC |  | https://podminky.urs.cz/item/CS_URS_2024_02/721173405 | [15 empty] | Online PSC | 2
16 | K | 721173406 | Potrubí z trub PVC svodné (ležaté) DN 315 | m | 24.05 |  | 0 | CS ÚRS 2024 02 |  |  | základní |  | 0 | 0.01291 | 0.31049 | 0 | 0 | 16 | K | 2 | ROZPOCET | 0 | 0 | 0 | 0 | 0 | 1 | 0 | 16 | 1774566007
| Online PSC |  | https://podminky.urs.cz/item/CS_URS_2024_02/721173406 | [15 empty] | Online PSC | 2
17 | K | 721242116 | Lapače střešních splavenin polypropylenové (PP) s kulovým kloubem na odtoku DN 125 | kus | 8 |  | 0 | CS ÚRS 2024 02 |  |  | základní |  | 0 | 0.0015 | 0.012 | 0 | 0 | 16 | K | 2 | ROZPOCET | 0 | 0 | 0 | 0 | 0 | 1 | 0 | 16 | 1594137354
| Online PSC |  | https://podminky.urs.cz/item/CS_URS_2024_02/721242116 | [15 empty] | Online PSC | 2
18 | K | 894812317 | Revizní a čistící šachta z polypropylenu PP pro hladké trouby DN 600 šachtové dno (DN šachty / DN trubního vedení) DN 600/200 s přítokem tvaru T | kus | 1 |  | 0 | CS ÚRS 2024 02 |  |  | základní |  | 0 | 0.10762 | 0.10762 | 0 | 0 | 4 | K | 2 | ROZPOCET | 0 | 0 | 0 | 0 | 0 | 1 | 0 | 4 | 664374286
| Online PSC |  | https://podminky.urs.cz/item/CS_URS_2024_02/894812317 | [15 empty] | Online PSC | 2
19 | K | 894812332 | Revizní a čistící šachta z PP DN 600 šachtová roura korugovaná světlé hloubky 2000 mm | kus | 1 |  | 0 | CS ÚRS 2024 02 |  |  | základní |  | 0 | 0.02424 | 0.02424 | 0 | 0 | 4 | K | 2 | ROZPOCET | 0 | 0 | 0 | 0 | 0 | 1 | 0 | 4 | 823560161
| Online PSC |  | https://podminky.urs.cz/item/CS_URS_2024_02/894812332 | [15 empty] | Online PSC | 2
20 | K | 894812339 | Příplatek k rourám revizní a čistící šachty z PP DN 600 za uříznutí šachtové roury | kus | 1 |  | 0 | CS ÚRS 2024 02 |  |  | základní |  | 0 | 0 | 0 | 0 | 0 | 4 | K | 2 | ROZPOCET | 0 | 0 | 0 | 0 | 0 | 1 | 0 | 4 | 493281002
| Online PSC |  | https://podminky.urs.cz/item/CS_URS_2024_02/894812339 | [15 empty] | Online PSC | 2
21 | K | 894812376 | Revizní a čistící šachta z polypropylenu PP pro hladké trouby DN 600 poklop (mříž) litinový pro třídu zatížení D400 s betonovým prstencem | kus | 1 |  | 0 | CS ÚRS 2024 02 |  |  | základní |  | 0 | 0.42116 | 0.42116 | 0 | 0 | 4 | K | 2 | ROZPOCET | 0 | 0 | 0 | 0 | 0 | 1 | 0 | 4 | -379050035
| Online PSC |  | https://podminky.urs.cz/item/CS_URS_2024_02/894812376 | [15 empty] | Online PSC | 2
22 | K | 895941343 | Osazení vpusti uliční z betonových dílců DN 500 dno vysoké s kalištěm | kus | 1 |  | 0 | CS ÚRS 2024 02 |  |  | základní |  | 0 | 0.12526 | 0.12526 | 0 | 0 | 4 | K | 2 | ROZPOCET | 0 | 0 | 0 | 0 | 0 | 1 | 0 | 4 | 972176410
| Online PSC |  | https://podminky.urs.cz/item/CS_URS_2024_02/895941343 | [15 empty] | Online PSC | 2
23 | M | 59224470 | vpusť uliční DN 500 kaliště vysoké 500/525x65mm | kus | 1 |  | 0 | CS ÚRS 2024 02 |  |  | základní |  | 0 | 0.175 | 0.175 | 0 | 0 | 8 | M | 2 | ROZPOCET | 0 | 0 | 0 | 0 | 0 | 1 | 0 | 4 | -1535666338
24 | K | 895941351 | Osazení vpusti uliční z betonových dílců DN 500 skruž horní pro čtvercovou vtokovou mříž | kus | 1 |  | 0 | CS ÚRS 2024 02 |  |  | základní |  | 0 | 0.03076 | 0.03076 | 0 | 0 | 4 | K | 2 | ROZPOCET | 0 | 0 | 0 | 0 | 0 | 1 | 0 | 4 | 1203510337
| Online PSC |  | https://podminky.urs.cz/item/CS_URS_2024_02/895941351 | [15 empty] | Online PSC | 2
25 | M | 59224460 | vpusť uliční DN 500 betonová 500x190x65mm čtvercový poklop | kus | 1 |  | 0 | CS ÚRS 2024 02 |  |  | základní |  | 0 | 0.07 | 0.07 | 0 | 0 | 8 | M | 2 | ROZPOCET | 0 | 0 | 0 | 0 | 0 | 1 | 0 | 4 | -1541185117
26 | K | 895941361 | Osazení vpusti uliční z betonových dílců DN 500 skruž středová 290 mm | kus | 1 |  | 0 | CS ÚRS 2024 02 |  |  | základní |  | 0 | 0.03076 | 0.03076 | 0 | 0 | 4 | K | 2 | ROZPOCET | 0 | 0 | 0 | 0 | 0 | 1 | 0 | 4 | -2045004189
| Online PSC |  | https://podminky.urs.cz/item/CS_URS_2024_02/895941361 | [15 empty] | Online PSC | 2
27 | M | 59224461 | vpusť uliční DN 500 skruž průběžná nízká betonová 500/290x65mm | kus | 1 |  | 0 | CS ÚRS 2024 02 |  |  | základní |  | 0 | 0.076 | 0.076 | 0 | 0 | 8 | M | 2 | ROZPOCET | 0 | 0 | 0 | 0 | 0 | 1 | 0 | 4 | 1587772163
28 | K | 895941366 | Osazení vpusti uliční z betonových dílců DN 500 skruž průběžná s výtokem | kus | 1 |  | 0 | CS ÚRS 2024 02 |  |  | základní |  | 0 | 0.03076 | 0.03076 | 0 | 0 | 4 | K | 2 | ROZPOCET | 0 | 0 | 0 | 0 | 0 | 1 | 0 | 4 | -902590161
| Online PSC |  | https://podminky.urs.cz/item/CS_URS_2024_02/895941366 | [15 empty] | Online PSC | 2
29 | M | 59224465 | vpusť uliční DN 500 skruž průběžná 500/590x65mm betonová s odtokem 200mm PVC | kus | 1 |  | 0 | CS ÚRS 2024 02 |  |  | základní |  | 0 | 0.17 | 0.17 | 0 | 0 | 8 | M | 2 | ROZPOCET | 0 | 0 | 0 | 0 | 0 | 1 | 0 | 4 | 781367282
30 | M | 721R.13 | Linový odvodňovací žlab s litinovou mříží délky 3,5 m | kus | 1 |  | 0 | vlastní |  |  | základní |  | 0 | 0 | 0 | 0 | 0 | 32 | M | 2 | ROZPOCET | 0 | 0 | 0 | 0 | 0 | 1 | 0 | 16 | 64556811
31 | M | 721R.14 | Linový odvodňovací žlab s litinovou mříží délky 3,5 m | kus | 1 |  | 0 | vlastní |  |  | základní |  | 0 | 0 | 0 | 0 | 0 | 32 | M | 2 | ROZPOCET | 0 | 0 | 0 | 0 | 0 | 1 | 0 | 16 | -196315645
32 | M | 721R.15 | Linový odvodňovací žlab s litinovou mříží délky 4 m | kus | 2 |  | 0 | vlastní |  |  | základní |  | 0 | 0 | 0 | 0 | 0 | 32 | M | 2 | ROZPOCET | 0 | 0 | 0 | 0 | 0 | 1 | 0 | 16 | -906768045
33 | M | 721R.16 | Linový odvodňovací žlab s litinovou mříží délky 6 m | kus | 1 |  | 0 | vlastní |  |  | základní |  | 0 | 0 | 0 | 0 | 0 | 32 | M | 2 | ROZPOCET | 0 | 0 | 0 | 0 | 0 | 1 | 0 | 16 | -224580650
34 | M | 721R.17 | Linový odvodňovací žlab s litinovou mříží délky 8,5 m | kus | 1 |  | 0 | vlastní |  |  | základní |  | 0 | 0 | 0 | 0 | 0 | 32 | M | 2 | ROZPOCET | 0 | 0 | 0 | 0 | 0 | 1 | 0 | 16 | -244765594
35 | M | 721R.18 | Linový odvodňovací žlab s litinovou mříží délky 11 m | kus | 1 |  | 0 | vlastní |  |  | základní |  | 0 | 0 | 0 | 0 | 0 | 32 | M | 2 | ROZPOCET | 0 | 0 | 0 | 0 | 0 | 1 | 0 | 16 | -347248423
36 | M | 721R.19 | Linový odvodňovací žlab s litinovou mříží délky 18 m | kus | 1 |  | 0 | vlastní |  |  | základní |  | 0 | 0 | 0 | 0 | 0 | 32 | M | 2 | ROZPOCET | 0 | 0 | 0 | 0 | 0 | 1 | 0 | 16 | -1893509061
37 | K | 897173.R07 | Zřízení filtrační šachty DN600, s litinovým poklopem pro třídu zatížení D400 průměru 0.6m - kompletní dodávka a instalace | kus | 1 |  | 0 | vlastní |  |  | základní |  | 0 | 0.0765 | 0.0765 | 0 | 0 | 4 | K | 2 | ROZPOCET | 0 | 0 | 0 | 0 | 0 | 1 | 0 | 4 | -80908291
38 | K | 897173.R08 | Zřízení betonové akumulační nádrže na dešťovou vodu o objemu 20000l (2x10m3) - kompletní dodávka a instalace | kus | 1 |  | 0 | vlastní |  |  | základní |  | 0 | 0.0765 | 0.0765 | 0 | 0 | 4 | K | 2 | ROZPOCET | 0 | 0 | 0 | 0 | 0 | 1 | 0 | 4 | -387439157
| D | 9 | Ostatní konstrukce a práce-bourání |  |  |  | 0 | [5 empty] | 0 |  | 1.534 |  | 0 | 1 | D | 1 | ROZPOCET | [6 empty] | 0
39 | K | 916231112 | Osazení chodníkového obrubníku betonového ležatého bez boční opěry do lože z betonu prostého | m | 10 |  | 0 | CS ÚRS 2024 02 |  |  | základní |  | 0 | 0.11934 | 1.1934 | 0 | 0 | 4 | K | 2 | ROZPOCET | 0 | 0 | 0 | 0 | 0 | 1 | 0 | 4 | -1818741521
| Online PSC |  | https://podminky.urs.cz/item/CS_URS_2024_02/916231112 | [15 empty] | Online PSC | 2
40 | M | 59217024 | obrubník betonový chodníkový 500x100x250mm | m | 10.2 |  | 0 | CS ÚRS 2024 02 |  |  | základní |  | 0 | 0.0258 | 0.26316 | 0 | 0 | 8 | M | 2 | ROZPOCET | 0 | 0 | 0 | 0 | 0 | 1 | 0 | 4 | -1595497332
41 | M | 592.R01 | Úprava terénu v okolí dešťové výpusti | kus | 3 |  | 0 | vlastní |  |  | základní |  | 0 | 0.0258 | 0.0774 | 0 | 0 | 8 | M | 2 | ROZPOCET | 0 | 0 | 0 | 0 | 0 | 1 | 0 | 4 | -956795291
| D | 998 | Přesun hmot |  |  |  | 0 | [5 empty] | 0 |  | 0 |  | 0 | 1 | D | 1 | ROZPOCET | [6 empty] | 0
42 | K | 998276101 | Přesun hmot pro trubní vedení hloubené z trub z plastických hmot nebo sklolaminátových pro vodovody, kanalizace, teplovody, produktovody v otevřeném výkopu dopravní vzdálenost do 15 m | t | 285.098 |  | 0 | CS ÚRS 2024 02 |  |  | základní |  | 0 | 0 | 0 | 0 | 0 | 4 | K | 2 | ROZPOCET | 0 | 0 | 0 | 0 | 0 | 1 | 0 | 4 | 115158896
| Online PSC |  | https://podminky.urs.cz/item/CS_URS_2024_02/998276101 | [15 empty] | Online PSC | 2

## 52 - SO06
[9 empty] | >> skryté sloupce << | [9 empty] | {dd8a1448-fa3a-446b-b03f-cb53b907da5e}
2
| KRYCÍ LIST SOUPISU PRACÍ | [8 empty] | v --- níže se nacházejí doplnkové a pomocné údaje k sestavám --- v | [8 empty] | False
Stavba:
Obecní dům Rudíkov smlouva č. 2 - SO02, 3,4,5,6,7,8,9,11,13,14
Objekt:
52 - SO06
| KSO: |  |  |  |  | CC-CZ:
| Místo: |  | RUDÍKOV, P.Č. 2250/4, 2261, ST. 63, 2208/9, |  |  | Datum: | 10. 1. 2024
| Zadavatel: |  |  |  |  | IČ:
DIČ:
| Účastník: |  |  |  |  | IČ: | Vyplň údaj
|  | Vyplň údaj |  |  |  | DIČ: | Vyplň údaj
| Projektant: |  |  |  |  | IČ:
|  | Ondřej Zikán |  |  |  | DIČ:
| Zpracovatel: |  |  |  |  | IČ:
|  | Ondřej Zikán |  |  |  | DIČ:
Poznámka:
Soupis prací je sestaven s využitím Cenové soustavy ÚRS. Položky, které pochází z této cenové soustavy, jsou ve sloupci 'Cenová soustava' označeny popisem 'CS ÚRS' a úrovní příslušného kalendářního pololetí. Veškeré další informace vymezující popis a podmínky použití těchto položek z Cenové soustavy, které nejsou uvedeny přímo v soupisu prací, jsou neomezeně dálkově k dispozici na webu podminky.urs.cz.
| Cena bez DPH | [5 empty] | 0
|  |  | Základ daně |  |  | Sazba daně | Výše daně
| DPH | základní | 0 |  |  | 21% | 0
|  | snížená | 0 |  |  | 12% | 0
|  | zákl. přenesená | 0 |  |  | 21% | 0
|  | sníž. přenesená | 0 |  |  | 12% | 0
|  | nulová | 0 |  |  | 0% | 0
| Cena s DPH |  |  | v | CZK |  | 0
REKAPITULACE ČLENĚNÍ SOUPISU PRACÍ
Stavba:
Obecní dům Rudíkov smlouva č. 2 - SO02, 3,4,5,6,7,8,9,11,13,14
Objekt:
52 - SO06
Místo: |  |  | RUDÍKOV, P.Č. 2250/4, 2261, ST. 63, 2208/9, |  |  | Datum: | 10. 1. 2024
Zadavatel: | [5 empty] | Projektant: | Ondřej Zikán
Účastník: |  |  | Vyplň údaj |  |  | Zpracovatel: | Ondřej Zikán
Kód dílu - Popis | [6 empty] | Cena celkem [CZK]
Náklady stavby celkem | [6 empty] | 0 | [12 empty] | -1
| HSV - HSV | [5 empty] | 0
| 1 - Zemní práce | [5 empty] | 0
| 4 - Vodorovné konstrukce | [5 empty] | 0
| 5 - Komunikace | [5 empty] | 0
| 8 - Trubní vedení | [5 empty] | 0
| 9 - Ostatní konstrukce a práce-bourání | [5 empty] | 0
| 998 - Přesun hmot | [5 empty] | 0
SOUPIS PRACÍ
Stavba:
Obecní dům Rudíkov smlouva č. 2 - SO02, 3,4,5,6,7,8,9,11,13,14
Objekt:
52 - SO06
Místo: |  |  | RUDÍKOV, P.Č. 2250/4, 2261, ST. 63, 2208/9, |  |  | Datum: | 10. 1. 2024
Zadavatel: | [5 empty] | Projektant: | Ondřej Zikán
Účastník: |  |  | Vyplň údaj |  |  | Zpracovatel: | Ondřej Zikán
PČ | Typ | Kód | Popis | MJ | Množství | J.cena [CZK] | Cena celkem [CZK] | Cenová soustava |  |  | DPH | J. Nh [h] | Nh celkem [h] | J. hmotnost [t] | Hmotnost celkem [t] | J. suť [t] | Suť Celkem [t]
Náklady soupisu celkem | [6 empty] | 0 | [5 empty] | 0 |  | 108.3757 |  | 0.11 |  | D | -1 | [7 empty] | 0
| D | HSV | HSV |  |  |  | 0 | [5 empty] | 0 |  | 108.3757 |  | 0.11 | 1 | D | 0 | ROZPOCET | [6 empty] | 0
| D | 1 | Zemní práce |  |  |  | 0 | [5 empty] | 0 |  | 105.7472 |  | 0 | 1 | D | 1 | ROZPOCET | [6 empty] | 0
1 | K | 132312122 | Hloubení zapažených rýh šířky do 800 mm ručně s urovnáním dna do předepsaného profilu a spádu v hornině třídy těžitelnosti II skupiny 4 nesoudržných | m3 | 58.68 |  | 0 | CS ÚRS 2024 02 |  |  | základní |  | 0 | 0 | 0 | 0 | 0 | 4 | K | 2 | ROZPOCET | 0 | 0 | 0 | 0 | 0 | 1 | 0 | 4 | -2018416164
| Online PSC |  | https://podminky.urs.cz/item/CS_URS_2024_02/132312122 | [15 empty] | Online PSC | 2
2 | K | 151101101 | Zřízení pažení a rozepření stěn rýh pro podzemní vedení příložné pro jakoukoliv mezerovitost, hloubky do 2 m | m2 | 146.7 |  | 0 | CS ÚRS 2024 02 |  |  | základní |  | 0 | 0.00084 | 0.12323 | 0 | 0 | 4 | K | 2 | ROZPOCET | 0 | 0 | 0 | 0 | 0 | 1 | 0 | 4 | 988959823
| Online PSC |  | https://podminky.urs.cz/item/CS_URS_2024_02/151101101 | [15 empty] | Online PSC | 2
3 | K | 151101111 | Odstranění pažení a rozepření stěn rýh pro podzemní vedení s uložením materiálu na vzdálenost do 3 m od kraje výkopu příložné, hloubky do 2 m | m2 | 146.7 |  | 0 | CS ÚRS 2024 02 |  |  | základní |  | 0 | 0 | 0 | 0 | 0 | 4 | K | 2 | ROZPOCET | 0 | 0 | 0 | 0 | 0 | 1 | 0 | 4 | 2085234802
| Online PSC |  | https://podminky.urs.cz/item/CS_URS_2024_02/151101111 | [15 empty] | Online PSC | 2
4 | K | 162651132 | Vodorovné přemístění výkopku nebo sypaniny po suchu na obvyklém dopravním prostředku, bez naložení výkopku, avšak se složením bez rozhrnutí z horniny třídy těžitelnosti II skupiny 4 a 5 na vzdálenost přes 4 000 do 5 000 m | m3 | 58.68 |  | 0 | CS ÚRS 2024 02 |  |  | základní |  | 0 | 0 | 0 | 0 | 0 | 4 | K | 2 | ROZPOCET | 0 | 0 | 0 | 0 | 0 | 1 | 0 | 4 | -12863063
| Online PSC |  | https://podminky.urs.cz/item/CS_URS_2024_02/162651132 | [15 empty] | Online PSC | 2
5 | K | 171201231 | Poplatek za uložení stavebního odpadu na recyklační skládce (skládkovné) zeminy a kamení zatříděného do Katalogu odpadů pod kódem 17 05 04 | t | 105.624 |  | 0 | CS ÚRS 2024 02 |  |  | základní |  | 0 | 0 | 0 | 0 | 0 | 4 | K | 2 | ROZPOCET | 0 | 0 | 0 | 0 | 0 | 1 | 0 | 4 | 819092577
| Online PSC |  | https://podminky.urs.cz/item/CS_URS_2024_02/171201231 | [15 empty] | Online PSC | 2
6 | K | 171251201 | Uložení sypaniny na skládky nebo meziskládky bez hutnění s upravením uložené sypaniny do předepsaného tvaru | m3 | 58.68 |  | 0 | CS ÚRS 2024 02 |  |  | základní |  | 0 | 0 | 0 | 0 | 0 | 4 | K | 2 | ROZPOCET | 0 | 0 | 0 | 0 | 0 | 1 | 0 | 4 | -1082791361
| Online PSC |  | https://podminky.urs.cz/item/CS_URS_2024_02/171251201 | [15 empty] | Online PSC | 2
7 | K | 174211101 | Zásyp sypaninou z jakékoliv horniny ručně s uložením výkopku ve vrstvách bez zhutnění jam, šachet, rýh nebo kolem objektů v těchto vykopávkách | m3 | 43.896 |  | 0 | CS ÚRS 2024 02 |  |  | základní |  | 0 | 0 | 0 | 0 | 0 | 4 | K | 2 | ROZPOCET | 0 | 0 | 0 | 0 | 0 | 1 | 0 | 4 | -1873558313
| Online PSC |  | https://podminky.urs.cz/item/CS_URS_2024_02/174211101 | [15 empty] | Online PSC | 2
8 | K | 175111101 | Obsypání potrubí ručně sypaninou z vhodných hornin třídy těžitelnosti I a II, skupiny 1 až 4 nebo materiálem připraveným podél výkopu ve vzdálenosti do 3 m od jeho kraje pro jakoukoliv hloubku výkopu a míru zhutnění bez prohození sypaniny | m3 | 12.32 |  | 0 | CS ÚRS 2024 02 |  |  | základní |  | 0 | 0 | 0 | 0 | 0 | 4 | K | 2 | ROZPOCET | 0 | 0 | 0 | 0 | 0 | 1 | 0 | 4 | 1218979472
| Online PSC |  | https://podminky.urs.cz/item/CS_URS_2024_02/175111101 | [15 empty] | Online PSC | 2
9 | M | 58331200.R01 | kamenivo těžené zásypový materiál | t | 105.624 |  | 0 | vlastní |  |  | základní |  | 0 | 1 | 105.624 | 0 | 0 | 8 | M | 2 | ROZPOCET | 0 | 0 | 0 | 0 | 0 | 1 | 0 | 4 | -1649764294
| D | 4 | Vodorovné konstrukce |  |  |  | 0 | [5 empty] | 0 |  | 0 |  | 0 | 1 | D | 1 | ROZPOCET | [6 empty] | 0
10 | K | 451541111 | Lože pod potrubí, stoky a drobné objekty v otevřeném výkopu ze štěrkodrtě 0-63 mm | m3 | 2.464 |  | 0 | CS ÚRS 2024 02 |  |  | základní |  | 0 | 0 | 0 | 0 | 0 | 4 | K | 2 | ROZPOCET | 0 | 0 | 0 | 0 | 0 | 1 | 0 | 4 | -470687355
| Online PSC |  | https://podminky.urs.cz/item/CS_URS_2024_02/451541111 | [15 empty] | Online PSC | 2
| D | 5 | Komunikace |  |  |  | 0 | [5 empty] | 0 |  | 1.7844 |  | 0 | 1 | D | 1 | ROZPOCET | [6 empty] | 0
11 | K | 596211130 | Kladení zámkové dlažby komunikací pro pěší ručně tl 60 mm skupiny C pl do 50 m2, včetně dodávky dlažby v barevném odstímu | m2 | 20 |  | 0 | CS ÚRS 2024 02 |  |  | základní |  | 0 | 0.08922 | 1.7844 | 0 | 0 | 4 | K | 2 | ROZPOCET | 0 | 0 | 0 | 0 | 0 | 1 | 0 | 4 | -1223148350
| Online PSC |  | https://podminky.urs.cz/item/CS_URS_2024_02/596211130 | [15 empty] | Online PSC | 2
| D | 8 | Trubní vedení |  |  |  | 0 | [5 empty] | 0 |  | 0.11575 |  | 0.11 | 1 | D | 1 | ROZPOCET | [6 empty] | 0
12 | K | 286.R01 | napojení na stávající vodovodní potrubí - ostatní práce | kus | 2 |  | 0 | vlastní |  |  | základní |  | 0 | 0 | 0 | 0 | 0 | 4 | K | 2 | ROZPOCET | 0 | 0 | 0 | 0 | 0 | 1 | 0 | 4 | 1656400913
13 | K | 871241221 | Montáž vodovodního potrubí z polyetylenu PE100 RC v otevřeném výkopu svařovaných elektrotvarovkou SDR 17/PN10 d 90 x 5,4 mm | m | 41.6 |  | 0 | CS ÚRS 2024 02 |  |  | základní |  | 0 | 0 | 0 | 0 | 0 | 4 | K | 2 | ROZPOCET | 0 | 0 | 0 | 0 | 0 | 1 | 0 | 4 | -1236562176
| Online PSC |  | https://podminky.urs.cz/item/CS_URS_2024_02/871241221 | [15 empty] | Online PSC | 2
14 | M | 28613575 | potrubí vodovodní dvouvrstvé PE100 RC SDR17 90x5,4mm | m | 41.6 |  | 0 | CS ÚRS 2024 02 |  |  | základní |  | 0 | 0.00147 | 0.061152 | 0 | 0 | 8 | M | 2 | ROZPOCET | 0 | 0 | 0 | 0 | 0 | 1 | 0 | 4 | -94718907
15 | K | 871291811 | Bourání stávajícího potrubí z polyetylenu v otevřeném výkopu D přes 90 do 140 mm | m | 20 |  | 0 | CS ÚRS 2024 02 |  |  | základní |  | 0 | 0 | 0 | 0.0055 | 0.11 | 4 | K | 2 | ROZPOCET | 0 | 0 | 0 | 0 | 0 | 1 | 0 | 4 | 1847394280
| Online PSC |  | https://podminky.urs.cz/item/CS_URS_2024_02/871291811 | [15 empty] | Online PSC | 2
16 | K | 877241110 | Montáž tvarovek na vodovodním plastovém potrubí z polyetylenu PE 100 elektrotvarovek SDR 11/PN16 kolen 45° d 90 | kus | 1 |  | 0 | CS ÚRS 2024 02 |  |  | základní |  | 0 | 0 | 0 | 0 | 0 | 4 | K | 2 | ROZPOCET | 0 | 0 | 0 | 0 | 0 | 1 | 0 | 4 | -989508800
| Online PSC |  | https://podminky.urs.cz/item/CS_URS_2024_02/877241110 | [15 empty] | Online PSC | 2
17 | M | 286.R01 | elektrokoleno 15° PE 100 PN16 D 90mm | kus | 1 |  | 0 | vlastní |  |  | základní |  | 0 | 0.00072 | 0.00072 | 0 | 0 | 8 | M | 2 | ROZPOCET | 0 | 0 | 0 | 0 | 0 | 1 | 0 | 4 | 1649977959
18 | K | 877241112 | Montáž tvarovek na vodovodním plastovém potrubí z polyetylenu PE 100 elektrotvarovek SDR 11/PN16 kolen 90° d 90 | kus | 4 |  | 0 | CS ÚRS 2024 02 |  |  | základní |  | 0 | 0 | 0 | 0 | 0 | 4 | K | 2 | ROZPOCET | 0 | 0 | 0 | 0 | 0 | 1 | 0 | 4 | 54505429
| Online PSC |  | https://podminky.urs.cz/item/CS_URS_2024_02/877241112 | [15 empty] | Online PSC | 2
19 | M | 28653060 | elektrokoleno 90° PE 100 D 90mm | kus | 4 |  | 0 | CS ÚRS 2024 02 |  |  | základní |  | 0 | 0.00084 | 0.00336 | 0 | 0 | 8 | M | 2 | ROZPOCET | 0 | 0 | 0 | 0 | 0 | 1 | 0 | 4 | -1382214006
20 | K | 892241111 | Tlakové zkoušky vodou na potrubí DN do 80 | m | 41.6 |  | 0 | CS ÚRS 2024 02 |  |  | základní |  | 0 | 0 | 0 | 0 | 0 | 4 | K | 2 | ROZPOCET | 0 | 0 | 0 | 0 | 0 | 1 | 0 | 4 | -367553515
| Online PSC |  | https://podminky.urs.cz/item/CS_URS_2024_02/892241111 | [15 empty] | Online PSC | 2
21 | M | 286.R04 | vyhledávací vodič CYKY 4mm2 | m | 41.6 |  | 0 | vlastní |  |  | základní |  | 0 | 0.0006 | 0.02496 | 0 | 0 | 8 | M | 2 | ROZPOCET | 0 | 0 | 0 | 0 | 0 | 1 | 0 | 4 | 1573517440
22 | M | 286.R05 | ochranná folie šířky 400mm | m | 41.6 |  | 0 | vlastní |  |  | základní |  | 0 | 0.0006 | 0.02496 | 0 | 0 | 8 | M | 2 | ROZPOCET | 0 | 0 | 0 | 0 | 0 | 1 | 0 | 4 | -1584117882
23 | M | 286.R06 | zřízení startovací a koncové jámy | kus | 1 |  | 0 | vlastní |  |  | základní |  | 0 | 0.0006 | 0.0006 | 0 | 0 | 8 | M | 2 | ROZPOCET | 0 | 0 | 0 | 0 | 0 | 1 | 0 | 4 | 180563943
24 | K | 892273122 | Proplach a dezinfekce vodovodního potrubí DN od 80 do 125 | m | 41.6 |  | 0 | CS ÚRS 2024 02 |  |  | základní |  | 0 | 0 | 0 | 0 | 0 | 4 | K | 2 | ROZPOCET | 0 | 0 | 0 | 0 | 0 | 1 | 0 | 4 | 1117167905
| Online PSC |  | https://podminky.urs.cz/item/CS_URS_2024_02/892273122 | [15 empty] | Online PSC | 2
| D | 9 | Ostatní konstrukce a práce-bourání |  |  |  | 0 | [5 empty] | 0 |  | 0.72828 |  | 0 | 1 | D | 1 | ROZPOCET | [6 empty] | 0
25 | K | 916231112 | Osazení chodníkového obrubníku betonového ležatého bez boční opěry do lože z betonu prostého | m | 5 |  | 0 | CS ÚRS 2024 02 |  |  | základní |  | 0 | 0.11934 | 0.5967 | 0 | 0 | 4 | K | 2 | ROZPOCET | 0 | 0 | 0 | 0 | 0 | 1 | 0 | 4 | 787417145
| Online PSC |  | https://podminky.urs.cz/item/CS_URS_2024_02/916231112 | [15 empty] | Online PSC | 2
26 | M | 59217024 | obrubník betonový chodníkový 500x100x250mm | m | 5.1 |  | 0 | CS ÚRS 2024 02 |  |  | základní |  | 0 | 0.0258 | 0.13158 | 0 | 0 | 8 | M | 2 | ROZPOCET | 0 | 0 | 0 | 0 | 0 | 1 | 0 | 4 | -366302541
| D | 998 | Přesun hmot |  |  |  | 0 | [5 empty] | 0 |  | 0 |  | 0 | 1 | D | 1 | ROZPOCET | [6 empty] | 0
27 | K | 998276101 | Přesun hmot pro trubní vedení hloubené z trub z plastických hmot nebo sklolaminátových pro vodovody, kanalizace, teplovody, produktovody v otevřeném výkopu dopravní vzdálenost do 15 m | t | 108.376 |  | 0 | CS ÚRS 2024 02 |  |  | základní |  | 0 | 0 | 0 | 0 | 0 | 4 | K | 2 | ROZPOCET | 0 | 0 | 0 | 0 | 0 | 1 | 0 | 4 | 592890776
| Online PSC |  | https://podminky.urs.cz/item/CS_URS_2024_02/998276101 | [15 empty] | Online PSC | 2

## 53 - SO07
[9 empty] | >> skryté sloupce << | [9 empty] | {ecd4df76-6d8a-4f2e-9a35-eeb6be67ac2c}
2
| KRYCÍ LIST SOUPISU PRACÍ | [8 empty] | v --- níže se nacházejí doplnkové a pomocné údaje k sestavám --- v | [8 empty] | False
Stavba:
Obecní dům Rudíkov smlouva č. 2 - SO02, 3,4,5,6,7,8,9,11,13,14
Objekt:
53 - SO07
| KSO: |  |  |  |  | CC-CZ:
| Místo: |  | RUDÍKOV, P.Č. 2250/4, 2261, ST. 63, 2208/9 |  |  | Datum: | 10. 1. 2024
| Zadavatel: |  |  |  |  | IČ:
DIČ:
| Účastník: |  |  |  |  | IČ: | Vyplň údaj
|  | Vyplň údaj |  |  |  | DIČ: | Vyplň údaj
| Projektant: |  |  |  |  | IČ:
|  | Ondřej Zikán |  |  |  | DIČ:
| Zpracovatel: |  |  |  |  | IČ:
|  | Ondřej Zikán |  |  |  | DIČ:
Poznámka:
Soupis prací je sestaven s využitím Cenové soustavy ÚRS. Položky, které pochází z této cenové soustavy, jsou ve sloupci 'Cenová soustava' označeny popisem 'CS ÚRS' a úrovní příslušného kalendářního pololetí. Veškeré další informace vymezující popis a podmínky použití těchto položek z Cenové soustavy, které nejsou uvedeny přímo v soupisu prací, jsou neomezeně dálkově k dispozici na webu podminky.urs.cz.
| Cena bez DPH | [5 empty] | 0
|  |  | Základ daně |  |  | Sazba daně | Výše daně
| DPH | základní | 0 |  |  | 21% | 0
|  | snížená | 0 |  |  | 12% | 0
|  | zákl. přenesená | 0 |  |  | 21% | 0
|  | sníž. přenesená | 0 |  |  | 12% | 0
|  | nulová | 0 |  |  | 0% | 0
| Cena s DPH |  |  | v | CZK |  | 0
REKAPITULACE ČLENĚNÍ SOUPISU PRACÍ
Stavba:
Obecní dům Rudíkov smlouva č. 2 - SO02, 3,4,5,6,7,8,9,11,13,14
Objekt:
53 - SO07
Místo: |  |  | RUDÍKOV, P.Č. 2250/4, 2261, ST. 63, 2208/9 |  |  | Datum: | 10. 1. 2024
Zadavatel: | [5 empty] | Projektant: | Ondřej Zikán
Účastník: |  |  | Vyplň údaj |  |  | Zpracovatel: | Ondřej Zikán
Kód dílu - Popis | [6 empty] | Cena celkem [CZK]
Náklady stavby celkem | [6 empty] | 0 | [12 empty] | -1
| HSV - HSV | [5 empty] | 0
| 1 - Zemní práce | [5 empty] | 0
| 4 - Vodorovné konstrukce | [5 empty] | 0
| 5 - Komunikace | [5 empty] | 0
| 8 - Trubní vedení | [5 empty] | 0
| 9 - Ostatní konstrukce a práce-bourání | [5 empty] | 0
| 998 - Přesun hmot | [5 empty] | 0
SOUPIS PRACÍ
Stavba:
Obecní dům Rudíkov smlouva č. 2 - SO02, 3,4,5,6,7,8,9,11,13,14
Objekt:
53 - SO07
Místo: |  |  | RUDÍKOV, P.Č. 2250/4, 2261, ST. 63, 2208/9 |  |  | Datum: | 10. 1. 2024
Zadavatel: | [5 empty] | Projektant: | Ondřej Zikán
Účastník: |  |  | Vyplň údaj |  |  | Zpracovatel: | Ondřej Zikán
PČ | Typ | Kód | Popis | MJ | Množství | J.cena [CZK] | Cena celkem [CZK] | Cenová soustava |  |  | DPH | J. Nh [h] | Nh celkem [h] | J. hmotnost [t] | Hmotnost celkem [t] | J. suť [t] | Suť Celkem [t]
Náklady soupisu celkem | [6 empty] | 0 | [5 empty] | 0 |  | 108.3769 |  | 0.11 |  | D | -1 | [7 empty] | 0
| D | HSV | HSV |  |  |  | 0 | [5 empty] | 0 |  | 108.3769 |  | 0.11 | 1 | D | 0 | ROZPOCET | [6 empty] | 0
| D | 1 | Zemní práce |  |  |  | 0 | [5 empty] | 0 |  | 105.7472 |  | 0 | 1 | D | 1 | ROZPOCET | [6 empty] | 0
1 | K | 132312122 | Hloubení zapažených rýh šířky do 800 mm ručně s urovnáním dna do předepsaného profilu a spádu v hornině třídy těžitelnosti II skupiny 4 nesoudržných | m3 | 58.68 |  | 0 | CS ÚRS 2024 02 |  |  | základní |  | 0 | 0 | 0 | 0 | 0 | 4 | K | 2 | ROZPOCET | 0 | 0 | 0 | 0 | 0 | 1 | 0 | 4 | 2084908983
| Online PSC |  | https://podminky.urs.cz/item/CS_URS_2024_02/132312122 | [15 empty] | Online PSC | 2
2 | K | 151101101 | Zřízení pažení a rozepření stěn rýh pro podzemní vedení příložné pro jakoukoliv mezerovitost, hloubky do 2 m | m2 | 146.7 |  | 0 | CS ÚRS 2024 02 |  |  | základní |  | 0 | 0.00084 | 0.12323 | 0 | 0 | 4 | K | 2 | ROZPOCET | 0 | 0 | 0 | 0 | 0 | 1 | 0 | 4 | -1317554399
| Online PSC |  | https://podminky.urs.cz/item/CS_URS_2024_02/151101101 | [15 empty] | Online PSC | 2
3 | K | 151101111 | Odstranění pažení a rozepření stěn rýh pro podzemní vedení s uložením materiálu na vzdálenost do 3 m od kraje výkopu příložné, hloubky do 2 m | m2 | 146.7 |  | 0 | CS ÚRS 2024 02 |  |  | základní |  | 0 | 0 | 0 | 0 | 0 | 4 | K | 2 | ROZPOCET | 0 | 0 | 0 | 0 | 0 | 1 | 0 | 4 | -1904000838
| Online PSC |  | https://podminky.urs.cz/item/CS_URS_2024_02/151101111 | [15 empty] | Online PSC | 2
4 | K | 162651132 | Vodorovné přemístění výkopku nebo sypaniny po suchu na obvyklém dopravním prostředku, bez naložení výkopku, avšak se složením bez rozhrnutí z horniny třídy těžitelnosti II skupiny 4 a 5 na vzdálenost přes 4 000 do 5 000 m | m3 | 58.68 |  | 0 | CS ÚRS 2024 02 |  |  | základní |  | 0 | 0 | 0 | 0 | 0 | 4 | K | 2 | ROZPOCET | 0 | 0 | 0 | 0 | 0 | 1 | 0 | 4 | -1895550943
| Online PSC |  | https://podminky.urs.cz/item/CS_URS_2024_02/162651132 | [15 empty] | Online PSC | 2
5 | K | 171201231 | Poplatek za uložení stavebního odpadu na recyklační skládce (skládkovné) zeminy a kamení zatříděného do Katalogu odpadů pod kódem 17 05 04 | t | 105.624 |  | 0 | CS ÚRS 2024 02 |  |  | základní |  | 0 | 0 | 0 | 0 | 0 | 4 | K | 2 | ROZPOCET | 0 | 0 | 0 | 0 | 0 | 1 | 0 | 4 | 865713285
| Online PSC |  | https://podminky.urs.cz/item/CS_URS_2024_02/171201231 | [15 empty] | Online PSC | 2
6 | K | 171251201 | Uložení sypaniny na skládky nebo meziskládky bez hutnění s upravením uložené sypaniny do předepsaného tvaru | m3 | 58.68 |  | 0 | CS ÚRS 2024 02 |  |  | základní |  | 0 | 0 | 0 | 0 | 0 | 4 | K | 2 | ROZPOCET | 0 | 0 | 0 | 0 | 0 | 1 | 0 | 4 | 87096176
| Online PSC |  | https://podminky.urs.cz/item/CS_URS_2024_02/171251201 | [15 empty] | Online PSC | 2
7 | K | 174211101 | Zásyp sypaninou z jakékoliv horniny ručně s uložením výkopku ve vrstvách bez zhutnění jam, šachet, rýh nebo kolem objektů v těchto vykopávkách | m3 | 43.896 |  | 0 | CS ÚRS 2024 02 |  |  | základní |  | 0 | 0 | 0 | 0 | 0 | 4 | K | 2 | ROZPOCET | 0 | 0 | 0 | 0 | 0 | 1 | 0 | 4 | -13840406
| Online PSC |  | https://podminky.urs.cz/item/CS_URS_2024_02/174211101 | [15 empty] | Online PSC | 2
8 | K | 175111101 | Obsypání potrubí ručně sypaninou z vhodných hornin třídy těžitelnosti I a II, skupiny 1 až 4 nebo materiálem připraveným podél výkopu ve vzdálenosti do 3 m od jeho kraje pro jakoukoliv hloubku výkopu a míru zhutnění bez prohození sypaniny | m3 | 12.32 |  | 0 | CS ÚRS 2024 02 |  |  | základní |  | 0 | 0 | 0 | 0 | 0 | 4 | K | 2 | ROZPOCET | 0 | 0 | 0 | 0 | 0 | 1 | 0 | 4 | 179006146
| Online PSC |  | https://podminky.urs.cz/item/CS_URS_2024_02/175111101 | [15 empty] | Online PSC | 2
9 | M | 58331200.R01 | kamenivo těžené zásypový materiál | t | 105.624 |  | 0 | vlastní |  |  | základní |  | 0 | 1 | 105.624 | 0 | 0 | 8 | M | 2 | ROZPOCET | 0 | 0 | 0 | 0 | 0 | 1 | 0 | 4 | -613725797
| D | 4 | Vodorovné konstrukce |  |  |  | 0 | [5 empty] | 0 |  | 0 |  | 0 | 1 | D | 1 | ROZPOCET | [6 empty] | 0
10 | K | 451541111 | Lože pod potrubí, stoky a drobné objekty v otevřeném výkopu ze štěrkodrtě 0-63 mm | m3 | 2.464 |  | 0 | CS ÚRS 2024 02 |  |  | základní |  | 0 | 0 | 0 | 0 | 0 | 4 | K | 2 | ROZPOCET | 0 | 0 | 0 | 0 | 0 | 1 | 0 | 4 | -1005303002
| Online PSC |  | https://podminky.urs.cz/item/CS_URS_2024_02/451541111 | [15 empty] | Online PSC | 2
| D | 5 | Komunikace |  |  |  | 0 | [5 empty] | 0 |  | 1.7844 |  | 0 | 1 | D | 1 | ROZPOCET | [6 empty] | 0
11 | K | 596211130 | Kladení zámkové dlažby komunikací pro pěší ručně tl 60 mm skupiny C pl do 50 m2, včetně dodávky dlažby v barevném odstímu | m2 | 20 |  | 0 | CS ÚRS 2024 02 |  |  | základní |  | 0 | 0.08922 | 1.7844 | 0 | 0 | 4 | K | 2 | ROZPOCET | 0 | 0 | 0 | 0 | 0 | 1 | 0 | 4 | -991853794
| Online PSC |  | https://podminky.urs.cz/item/CS_URS_2024_02/596211130 | [15 empty] | Online PSC | 2
| D | 8 | Trubní vedení |  |  |  | 0 | [5 empty] | 0 |  | 0.11695 |  | 0.11 | 1 | D | 1 | ROZPOCET | [6 empty] | 0
12 | K | 286.R01 | napojení na stávající plynovodní potrubí - ostatní práce | kus | 2 |  | 0 | vlastní |  |  | základní |  | 0 | 0 | 0 | 0 | 0 | 4 | K | 2 | ROZPOCET | 0 | 0 | 0 | 0 | 0 | 1 | 0 | 4 | -2101280584
13 | K | 871241221 | Montáž plynovodního potrubí z polyetylenu PE100 RC v otevřeném výkopu svařovaných elektrotvarovkou SDR 17/PN10 d 90 x 5,4 mm | m | 41.6 |  | 0 | CS ÚRS 2024 02 |  |  | základní |  | 0 | 0 | 0 | 0 | 0 | 4 | K | 2 | ROZPOCET | 0 | 0 | 0 | 0 | 0 | 1 | 0 | 4 | -931055558
| Online PSC |  | https://podminky.urs.cz/item/CS_URS_2024_02/871241221 | [15 empty] | Online PSC | 2
14 | M | 28613575 | potrubí plynovndí dvouvrstvé PE100 RC SDR17 90x5,4mm | m | 41.6 |  | 0 | CS ÚRS 2024 02 |  |  | základní |  | 0 | 0.00147 | 0.061152 | 0 | 0 | 8 | M | 2 | ROZPOCET | 0 | 0 | 0 | 0 | 0 | 1 | 0 | 4 | -683692408
15 | K | 871291811 | Bourání stávajícího potrubí z polyetylenu v otevřeném výkopu D přes 90 do 140 mm | m | 20 |  | 0 | CS ÚRS 2024 02 |  |  | základní |  | 0 | 0 | 0 | 0.0055 | 0.11 | 4 | K | 2 | ROZPOCET | 0 | 0 | 0 | 0 | 0 | 1 | 0 | 4 | 1794923486
| Online PSC |  | https://podminky.urs.cz/item/CS_URS_2024_02/871291811 | [15 empty] | Online PSC | 2
16 | K | 877241110 | Montáž tvarovek na plynovodním plastovém potrubí z polyetylenu PE 100 elektrotvarovek SDR 11/PN16 kolen 45° d 90 | kus | 1 |  | 0 | CS ÚRS 2024 02 |  |  | základní |  | 0 | 0 | 0 | 0 | 0 | 4 | K | 2 | ROZPOCET | 0 | 0 | 0 | 0 | 0 | 1 | 0 | 4 | 424741011
| Online PSC |  | https://podminky.urs.cz/item/CS_URS_2024_02/877241110 | [15 empty] | Online PSC | 2
17 | M | 286.R01 | elektrokoleno 15° PE 100 PN16 D 90mm | kus | 1 |  | 0 | vlastní |  |  | základní |  | 0 | 0.00072 | 0.00072 | 0 | 0 | 8 | M | 2 | ROZPOCET | 0 | 0 | 0 | 0 | 0 | 1 | 0 | 4 | 686646716
18 | K | 877241112 | Montáž tvarovek na plynovodním plastovém potrubí z polyetylenu PE 100 elektrotvarovek SDR 11/PN16 kolen 90° d 90 | kus | 4 |  | 0 | CS ÚRS 2024 02 |  |  | základní |  | 0 | 0 | 0 | 0 | 0 | 4 | K | 2 | ROZPOCET | 0 | 0 | 0 | 0 | 0 | 1 | 0 | 4 | 1695205763
| Online PSC |  | https://podminky.urs.cz/item/CS_URS_2024_02/877241112 | [15 empty] | Online PSC | 2
19 | M | 28653060 | elektrokoleno 90° PE 100 D 90mm | kus | 4 |  | 0 | CS ÚRS 2024 02 |  |  | základní |  | 0 | 0.00084 | 0.00336 | 0 | 0 | 8 | M | 2 | ROZPOCET | 0 | 0 | 0 | 0 | 0 | 1 | 0 | 4 | -1029305855
20 | M | 286.R04 | vyhledávací vodič CYKY 4mm2 | m | 41.6 |  | 0 | vlastní |  |  | základní |  | 0 | 0.0006 | 0.02496 | 0 | 0 | 8 | M | 2 | ROZPOCET | 0 | 0 | 0 | 0 | 0 | 1 | 0 | 4 | -1181813415
21 | M | 286.R05 | ochranná folie šířky 400mm | m | 41.6 |  | 0 | vlastní |  |  | základní |  | 0 | 0.0006 | 0.02496 | 0 | 0 | 8 | M | 2 | ROZPOCET | 0 | 0 | 0 | 0 | 0 | 1 | 0 | 4 | -71958418
22 | M | 286.R06 | Provedení a odstranění dočasného bypassu z potrubí PE D63 délky 30m, včetně navrtávacích odbočkových T - kusů a jejich demontáže | kus | 1 |  | 0 | vlastní |  |  | základní |  | 0 | 0.0006 | 0.0006 | 0 | 0 | 8 | M | 2 | ROZPOCET | 0 | 0 | 0 | 0 | 0 | 1 | 0 | 4 | 872445267
23 | M | 286.R07 | Revize plynovodu | kus | 1 |  | 0 | vlastní |  |  | základní |  | 0 | 0.0006 | 0.0006 | 0 | 0 | 8 | M | 2 | ROZPOCET | 0 | 0 | 0 | 0 | 0 | 1 | 0 | 4 | 1939541018
24 | M | 286.R08 | Tlaková, pevnostní a provozní zkouška plynovodu | kus | 1 |  | 0 | vlastní |  |  | základní |  | 0 | 0.0006 | 0.0006 | 0 | 0 | 8 | M | 2 | ROZPOCET | 0 | 0 | 0 | 0 | 0 | 1 | 0 | 4 | -66770012
| D | 9 | Ostatní konstrukce a práce-bourání |  |  |  | 0 | [5 empty] | 0 |  | 0.72828 |  | 0 | 1 | D | 1 | ROZPOCET | [6 empty] | 0
25 | K | 916231112 | Osazení chodníkového obrubníku betonového ležatého bez boční opěry do lože z betonu prostého | m | 5 |  | 0 | CS ÚRS 2024 02 |  |  | základní |  | 0 | 0.11934 | 0.5967 | 0 | 0 | 4 | K | 2 | ROZPOCET | 0 | 0 | 0 | 0 | 0 | 1 | 0 | 4 | -2036172342
| Online PSC |  | https://podminky.urs.cz/item/CS_URS_2024_02/916231112 | [15 empty] | Online PSC | 2
26 | M | 59217024 | obrubník betonový chodníkový 500x100x250mm | m | 5.1 |  | 0 | CS ÚRS 2024 02 |  |  | základní |  | 0 | 0.0258 | 0.13158 | 0 | 0 | 8 | M | 2 | ROZPOCET | 0 | 0 | 0 | 0 | 0 | 1 | 0 | 4 | 1190709802
| D | 998 | Přesun hmot |  |  |  | 0 | [5 empty] | 0 |  | 0 |  | 0 | 1 | D | 1 | ROZPOCET | [6 empty] | 0
27 | K | 998276101 | Přesun hmot pro trubní vedení hloubené z trub z plastických hmot nebo sklolaminátových pro vodovody, kanalizace, teplovody, produktovody v otevřeném výkopu dopravní vzdálenost do 15 m | t | 108.377 |  | 0 | CS ÚRS 2024 02 |  |  | základní |  | 0 | 0 | 0 | 0 | 0 | 4 | K | 2 | ROZPOCET | 0 | 0 | 0 | 0 | 0 | 1 | 0 | 4 | 1983966329
| Online PSC |  | https://podminky.urs.cz/item/CS_URS_2024_02/998276101 | [15 empty] | Online PSC | 2

## 54 - SO08-9
[9 empty] | >> skryté sloupce << | [9 empty] | {66efda27-0ca0-4905-9cda-2e42a4ceff42}
2
| KRYCÍ LIST SOUPISU PRACÍ | [8 empty] | v --- níže se nacházejí doplnkové a pomocné údaje k sestavám --- v | [8 empty] | False
Stavba:
Obecní dům Rudíkov smlouva č. 2 - SO02, 3,4,5,6,7,8,9,11,13,14
Objekt:
54 - SO08/9
| KSO: |  |  |  |  | CC-CZ:
| Místo: |  | RUDÍKOV, P.Č. 2250/4, 2261, ST. 63, 2208/9 |  |  | Datum: | 10. 1. 2024
| Zadavatel: |  |  |  |  | IČ:
DIČ:
| Účastník: |  |  |  |  | IČ: | Vyplň údaj
|  | Vyplň údaj |  |  |  | DIČ: | Vyplň údaj
| Projektant: |  |  |  |  | IČ:
|  | Ondřej Zikán |  |  |  | DIČ:
| Zpracovatel: |  |  |  |  | IČ:
|  | Ondřej Zikán |  |  |  | DIČ:
Poznámka:
Soupis prací je sestaven s využitím Cenové soustavy ÚRS. Položky, které pochází z této cenové soustavy, jsou ve sloupci 'Cenová soustava' označeny popisem 'CS ÚRS' a úrovní příslušného kalendářního pololetí. Veškeré další informace vymezující popis a podmínky použití těchto položek z Cenové soustavy, které nejsou uvedeny přímo v soupisu prací, jsou neomezeně dálkově k dispozici na webu podminky.urs.cz.
| Cena bez DPH | [5 empty] | 0
|  |  | Základ daně |  |  | Sazba daně | Výše daně
| DPH | základní | 0 |  |  | 21% | 0
|  | snížená | 0 |  |  | 12% | 0
|  | zákl. přenesená | 0 |  |  | 21% | 0
|  | sníž. přenesená | 0 |  |  | 12% | 0
|  | nulová | 0 |  |  | 0% | 0
| Cena s DPH |  |  | v | CZK |  | 0
REKAPITULACE ČLENĚNÍ SOUPISU PRACÍ
Stavba:
Obecní dům Rudíkov smlouva č. 2 - SO02, 3,4,5,6,7,8,9,11,13,14
Objekt:
54 - SO08/9
Místo: |  |  | RUDÍKOV, P.Č. 2250/4, 2261, ST. 63, 2208/9 |  |  | Datum: | 10. 1. 2024
Zadavatel: | [5 empty] | Projektant: | Ondřej Zikán
Účastník: |  |  | Vyplň údaj |  |  | Zpracovatel: | Ondřej Zikán
Kód dílu - Popis | [6 empty] | Cena celkem [CZK]
Náklady stavby celkem | [6 empty] | 0 | [12 empty] | -1
| HSV - HSV | [5 empty] | 0
| 1 - Zemní práce | [5 empty] | 0
| 4 - Vodorovné konstrukce | [5 empty] | 0
| 8 - Trubní vedení | [5 empty] | 0
| 998 - Přesun hmot | [5 empty] | 0
SOUPIS PRACÍ
Stavba:
Obecní dům Rudíkov smlouva č. 2 - SO02, 3,4,5,6,7,8,9,11,13,14
Objekt:
54 - SO08/9
Místo: |  |  | RUDÍKOV, P.Č. 2250/4, 2261, ST. 63, 2208/9 |  |  | Datum: | 10. 1. 2024
Zadavatel: | [5 empty] | Projektant: | Ondřej Zikán
Účastník: |  |  | Vyplň údaj |  |  | Zpracovatel: | Ondřej Zikán
PČ | Typ | Kód | Popis | MJ | Množství | J.cena [CZK] | Cena celkem [CZK] | Cenová soustava |  |  | DPH | J. Nh [h] | Nh celkem [h] | J. hmotnost [t] | Hmotnost celkem [t] | J. suť [t] | Suť Celkem [t]
Náklady soupisu celkem | [6 empty] | 0 | [5 empty] | 0 |  | 70.0616 |  | 0 |  | D | -1 | [7 empty] | 0
| D | HSV | HSV |  |  |  | 0 | [5 empty] | 0 |  | 70.0616 |  | 0 | 1 | D | 0 | ROZPOCET | [6 empty] | 0
| D | 1 | Zemní práce |  |  |  | 0 | [5 empty] | 0 |  | 68.3916 |  | 0 | 1 | D | 1 | ROZPOCET | [6 empty] | 0
1 | K | 131313712 | Hloubení zapažených jam ručně s urovnáním dna do předepsaného profilu a spádu v hornině třídy těžitelnosti II skupiny 4 nesoudržných | m3 | 6.75 |  | 0 | CS ÚRS 2024 02 |  |  | základní |  | 0 | 0 | 0 | 0 | 0 | 4 | K | 2 | ROZPOCET | 0 | 0 | 0 | 0 | 0 | 1 | 0 | 4 | -1426289512
| Online PSC |  | https://podminky.urs.cz/item/CS_URS_2024_02/131313712 | [15 empty] | Online PSC | 2
2 | K | 132312122 | Hloubení zapažených rýh šířky do 800 mm ručně s urovnáním dna do předepsaného profilu a spádu v hornině třídy těžitelnosti II skupiny 4 nesoudržných | m3 | 31.2 |  | 0 | CS ÚRS 2024 02 |  |  | základní |  | 0 | 0 | 0 | 0 | 0 | 4 | K | 2 | ROZPOCET | 0 | 0 | 0 | 0 | 0 | 1 | 0 | 4 | 890898363
| Online PSC |  | https://podminky.urs.cz/item/CS_URS_2024_02/132312122 | [15 empty] | Online PSC | 2
3 | K | 151101102 | Zřízení pažení a rozepření stěn rýh pro podzemní vedení příložné pro jakoukoliv mezerovitost, hloubky přes 2 do 4 m | m2 | 96 |  | 0 | CS ÚRS 2024 02 |  |  | základní |  | 0 | 0.00085 | 0.0816 | 0 | 0 | 4 | K | 2 | ROZPOCET | 0 | 0 | 0 | 0 | 0 | 1 | 0 | 4 | -1710775126
| Online PSC |  | https://podminky.urs.cz/item/CS_URS_2024_02/151101102 | [15 empty] | Online PSC | 2
4 | K | 151101112 | Odstranění pažení a rozepření stěn rýh pro podzemní vedení s uložením materiálu na vzdálenost do 3 m od kraje výkopu příložné, hloubky přes 2 do 4 m | m2 | 96 |  | 0 | CS ÚRS 2024 02 |  |  | základní |  | 0 | 0 | 0 | 0 | 0 | 4 | K | 2 | ROZPOCET | 0 | 0 | 0 | 0 | 0 | 1 | 0 | 4 | -1387949792
| Online PSC |  | https://podminky.urs.cz/item/CS_URS_2024_02/151101112 | [15 empty] | Online PSC | 2
5 | K | 162651132 | Vodorovné přemístění výkopku nebo sypaniny po suchu na obvyklém dopravním prostředku, bez naložení výkopku, avšak se složením bez rozhrnutí z horniny třídy těžitelnosti II skupiny 4 a 5 na vzdálenost přes 4 000 do 5 000 m | m3 | 37.95 |  | 0 | CS ÚRS 2024 02 |  |  | základní |  | 0 | 0 | 0 | 0 | 0 | 4 | K | 2 | ROZPOCET | 0 | 0 | 0 | 0 | 0 | 1 | 0 | 4 | 1943873389
| Online PSC |  | https://podminky.urs.cz/item/CS_URS_2024_02/162651132 | [15 empty] | Online PSC | 2
6 | K | 171201231 | Poplatek za uložení stavebního odpadu na recyklační skládce (skládkovné) zeminy a kamení zatříděného do Katalogu odpadů pod kódem 17 05 04 | t | 68.31 |  | 0 | CS ÚRS 2024 02 |  |  | základní |  | 0 | 0 | 0 | 0 | 0 | 4 | K | 2 | ROZPOCET | 0 | 0 | 0 | 0 | 0 | 1 | 0 | 4 | -77815818
| Online PSC |  | https://podminky.urs.cz/item/CS_URS_2024_02/171201231 | [15 empty] | Online PSC | 2
7 | K | 171251201 | Uložení sypaniny na skládky nebo meziskládky bez hutnění s upravením uložené sypaniny do předepsaného tvaru | m3 | 37.95 |  | 0 | CS ÚRS 2024 02 |  |  | základní |  | 0 | 0 | 0 | 0 | 0 | 4 | K | 2 | ROZPOCET | 0 | 0 | 0 | 0 | 0 | 1 | 0 | 4 | 419539682
| Online PSC |  | https://podminky.urs.cz/item/CS_URS_2024_02/171251201 | [15 empty] | Online PSC | 2
8 | K | 174211101 | Zásyp sypaninou z jakékoliv horniny ručně s uložením výkopku ve vrstvách bez zhutnění jam, šachet, rýh nebo kolem objektů v těchto vykopávkách | m3 | 23.1 |  | 0 | CS ÚRS 2024 02 |  |  | základní |  | 0 | 0 | 0 | 0 | 0 | 4 | K | 2 | ROZPOCET | 0 | 0 | 0 | 0 | 0 | 1 | 0 | 4 | -521752968
| Online PSC |  | https://podminky.urs.cz/item/CS_URS_2024_02/174211101 | [15 empty] | Online PSC | 2
9 | K | 175111101 | Obsypání potrubí ručně sypaninou z vhodných hornin třídy těžitelnosti I a II, skupiny 1 až 4 nebo materiálem připraveným podél výkopu ve vzdálenosti do 3 m od jeho kraje pro jakoukoliv hloubku výkopu a míru zhutnění bez prohození sypaniny | m3 | 12 |  | 0 | CS ÚRS 2024 02 |  |  | základní |  | 0 | 0 | 0 | 0 | 0 | 4 | K | 2 | ROZPOCET | 0 | 0 | 0 | 0 | 0 | 1 | 0 | 4 | -1266967416
| Online PSC |  | https://podminky.urs.cz/item/CS_URS_2024_02/175111101 | [15 empty] | Online PSC | 2
10 | M | 58331200.R01 | kamenivo těžené zásypový materiál | t | 68.31 |  | 0 | vlastní |  |  | základní |  | 0 | 1 | 68.31 | 0 | 0 | 8 | M | 2 | ROZPOCET | 0 | 0 | 0 | 0 | 0 | 1 | 0 | 4 | -466158607
| D | 4 | Vodorovné konstrukce |  |  |  | 0 | [5 empty] | 0 |  | 0 |  | 0 | 1 | D | 1 | ROZPOCET | [6 empty] | 0
11 | K | 451541111 | Lože pod potrubí, stoky a drobné objekty v otevřeném výkopu ze štěrkodrtě 0-63 mm | m3 | 2.85 |  | 0 | CS ÚRS 2024 02 |  |  | základní |  | 0 | 0 | 0 | 0 | 0 | 4 | K | 2 | ROZPOCET | 0 | 0 | 0 | 0 | 0 | 1 | 0 | 4 | -226172185
| Online PSC |  | https://podminky.urs.cz/item/CS_URS_2024_02/451541111 | [15 empty] | Online PSC | 2
| D | 8 | Trubní vedení |  |  |  | 0 | [5 empty] | 0 |  | 1.67 |  | 0 | 1 | D | 1 | ROZPOCET | [6 empty] | 0
12 | K | 721173403 | Potrubí z trub PVC svodné (ležaté) DN 160 | m | 39 |  | 0 | CS ÚRS 2024 02 |  |  | základní |  | 0 | 0.00304 | 0.11856 | 0 | 0 | 16 | K | 2 | ROZPOCET | 0 | 0 | 0 | 0 | 0 | 1 | 0 | 16 | 1007555708
| Online PSC |  | https://podminky.urs.cz/item/CS_URS_2024_02/721173403 | [15 empty] | Online PSC | 2
13 | K | 894812312 | Revizní a čistící šachta z polypropylenu PP pro hladké trouby DN 600 šachtové dno (DN šachty / DN trubního vedení) DN 600/160 průtočné 30°,60°,90° | kus | 1 |  | 0 | CS ÚRS 2024 02 |  |  | základní |  | 0 | 0.1056 | 0.1056 | 0 | 0 | 4 | K | 2 | ROZPOCET | 0 | 0 | 0 | 0 | 0 | 1 | 0 | 4 | -1772701738
| Online PSC |  | https://podminky.urs.cz/item/CS_URS_2024_02/894812312 | [15 empty] | Online PSC | 2
14 | K | 894812313 | Revizní a čistící šachta z polypropylenu PP pro hladké trouby DN 600 šachtové dno (DN šachty / DN trubního vedení) DN 600/160 s přítokem tvaru T | kus | 1 |  | 0 | CS ÚRS 2024 02 |  |  | základní |  | 0 | 0.1056 | 0.1056 | 0 | 0 | 4 | K | 2 | ROZPOCET | 0 | 0 | 0 | 0 | 0 | 1 | 0 | 4 | 43905912
| Online PSC |  | https://podminky.urs.cz/item/CS_URS_2024_02/894812313 | [15 empty] | Online PSC | 2
15 | K | 894812332 | Revizní a čistící šachta z PP DN 600 šachtová roura korugovaná světlé hloubky 2000 mm | kus | 1 |  | 0 | CS ÚRS 2024 02 |  |  | základní |  | 0 | 0.02424 | 0.02424 | 0 | 0 | 4 | K | 2 | ROZPOCET | 0 | 0 | 0 | 0 | 0 | 1 | 0 | 4 | -464941203
| Online PSC |  | https://podminky.urs.cz/item/CS_URS_2024_02/894812332 | [15 empty] | Online PSC | 2
16 | K | 894812339 | Příplatek k rourám revizní a čistící šachty z PP DN 600 za uříznutí šachtové roury | kus | 1 |  | 0 | CS ÚRS 2024 02 |  |  | základní |  | 0 | 0 | 0 | 0 | 0 | 4 | K | 2 | ROZPOCET | 0 | 0 | 0 | 0 | 0 | 1 | 0 | 4 | -1073466615
| Online PSC |  | https://podminky.urs.cz/item/CS_URS_2024_02/894812339 | [15 empty] | Online PSC | 2
17 | K | 894812376 | Revizní a čistící šachta z polypropylenu PP pro hladké trouby DN 600 poklop (mříž) litinový pro třídu zatížení D400 s betonovým prstencem | kus | 1 |  | 0 | CS ÚRS 2024 02 |  |  | základní |  | 0 | 0.42116 | 0.42116 | 0 | 0 | 4 | K | 2 | ROZPOCET | 0 | 0 | 0 | 0 | 0 | 1 | 0 | 4 | -35545592
| Online PSC |  | https://podminky.urs.cz/item/CS_URS_2024_02/894812376 | [15 empty] | Online PSC | 2
18 | K | 894812552.R04 | Vývrt otvoru pro potrubí DN200 do stávající revizní šachty | kus | 1 |  | 0 | vlastní |  |  | základní |  | 0 | 0.44742 | 0.44742 | 0 | 0 | 4 | K | 2 | ROZPOCET | 0 | 0 | 0 | 0 | 0 | 1 | 0 | 4 | 840389009
19 | K | 894812552.R05 | Utěsnění otvoru po zasunutí trubky DN200 | kus | 1 |  | 0 | vlastní |  |  | základní |  | 0 | 0.44742 | 0.44742 | 0 | 0 | 4 | K | 2 | ROZPOCET | 0 | 0 | 0 | 0 | 0 | 1 | 0 | 4 | -802253989
| D | 998 | Přesun hmot |  |  |  | 0 | [5 empty] | 0 |  | 0 |  | 0 | 1 | D | 1 | ROZPOCET | [6 empty] | 0
20 | K | 998276101 | Přesun hmot pro trubní vedení hloubené z trub z plastických hmot nebo sklolaminátových pro vodovody, kanalizace, teplovody, produktovody v otevřeném výkopu dopravní vzdálenost do 15 m | t | 69.943 |  | 0 | CS ÚRS 2024 02 |  |  | základní |  | 0 | 0 | 0 | 0 | 0 | 4 | K | 2 | ROZPOCET | 0 | 0 | 0 | 0 | 0 | 1 | 0 | 4 | 2119088363
| Online PSC |  | https://podminky.urs.cz/item/CS_URS_2024_02/998276101 | [15 empty] | Online PSC | 2

## 56 - SO11
[9 empty] | >> skryté sloupce << | [9 empty] | {9c4f029c-e6b9-48db-8e26-7c961cf36d9b}
2
| KRYCÍ LIST SOUPISU PRACÍ | [8 empty] | v --- níže se nacházejí doplnkové a pomocné údaje k sestavám --- v | [8 empty] | False
Stavba:
Obecní dům Rudíkov smlouva č. 2 - SO02, 3,4,5,6,7,8,9,11,13,14
Objekt:
56 - SO11
| KSO: |  |  |  |  | CC-CZ:
| Místo: |  | RUDÍKOV, P.Č. 2250/4, 2261, ST. 63, 2208/9 |  |  | Datum: | 10. 1. 2024
| Zadavatel: |  |  |  |  | IČ:
DIČ:
| Účastník: |  |  |  |  | IČ: | Vyplň údaj
|  | Vyplň údaj |  |  |  | DIČ: | Vyplň údaj
| Projektant: |  |  |  |  | IČ:
|  | Ondřej Zikán |  |  |  | DIČ:
| Zpracovatel: |  |  |  |  | IČ:
|  | Ondřej Zikán |  |  |  | DIČ:
Poznámka:
Soupis prací je sestaven s využitím Cenové soustavy ÚRS. Položky, které pochází z této cenové soustavy, jsou ve sloupci 'Cenová soustava' označeny popisem 'CS ÚRS' a úrovní příslušného kalendářního pololetí. Veškeré další informace vymezující popis a podmínky použití těchto položek z Cenové soustavy, které nejsou uvedeny přímo v soupisu prací, jsou neomezeně dálkově k dispozici na webu podminky.urs.cz.
| Cena bez DPH | [5 empty] | 0
|  |  | Základ daně |  |  | Sazba daně | Výše daně
| DPH | základní | 0 |  |  | 21% | 0
|  | snížená | 0 |  |  | 12% | 0
|  | zákl. přenesená | 0 |  |  | 21% | 0
|  | sníž. přenesená | 0 |  |  | 12% | 0
|  | nulová | 0 |  |  | 0% | 0
| Cena s DPH |  |  | v | CZK |  | 0
REKAPITULACE ČLENĚNÍ SOUPISU PRACÍ
Stavba:
Obecní dům Rudíkov smlouva č. 2 - SO02, 3,4,5,6,7,8,9,11,13,14
Objekt:
56 - SO11
Místo: |  |  | RUDÍKOV, P.Č. 2250/4, 2261, ST. 63, 2208/9 |  |  | Datum: | 10. 1. 2024
Zadavatel: | [5 empty] | Projektant: | Ondřej Zikán
Účastník: |  |  | Vyplň údaj |  |  | Zpracovatel: | Ondřej Zikán
Kód dílu - Popis | [6 empty] | Cena celkem [CZK]
Náklady stavby celkem | [6 empty] | 0 | [12 empty] | -1
| HSV - HSV | [5 empty] | 0
| 1 - Zemní práce | [5 empty] | 0
| 4 - Vodorovné konstrukce | [5 empty] | 0
| 8 - Trubní vedení | [5 empty] | 0
| 998 - Přesun hmot | [5 empty] | 0
| PSV - Práce a dodávky PSV | [5 empty] | 0
| 722 - Zdravotechnika - vnitřní vodovod | [5 empty] | 0
SOUPIS PRACÍ
Stavba:
Obecní dům Rudíkov smlouva č. 2 - SO02, 3,4,5,6,7,8,9,11,13,14
Objekt:
56 - SO11
Místo: |  |  | RUDÍKOV, P.Č. 2250/4, 2261, ST. 63, 2208/9 |  |  | Datum: | 10. 1. 2024
Zadavatel: | [5 empty] | Projektant: | Ondřej Zikán
Účastník: |  |  | Vyplň údaj |  |  | Zpracovatel: | Ondřej Zikán
PČ | Typ | Kód | Popis | MJ | Množství | J.cena [CZK] | Cena celkem [CZK] | Cenová soustava |  |  | DPH | J. Nh [h] | Nh celkem [h] | J. hmotnost [t] | Hmotnost celkem [t] | J. suť [t] | Suť Celkem [t]
Náklady soupisu celkem | [6 empty] | 0 | [5 empty] | 0 |  | 89.1995 |  | 0 |  | D | -1 | [7 empty] | 0
| D | HSV | HSV |  |  |  | 0 | [5 empty] | 0 |  | 89.1915 |  | 0 | 1 | D | 0 | ROZPOCET | [6 empty] | 0
| D | 1 | Zemní práce |  |  |  | 0 | [5 empty] | 0 |  | 89.0958 |  | 0 | 1 | D | 1 | ROZPOCET | [6 empty] | 0
1 | K | 132312122 | Hloubení zapažených rýh šířky do 800 mm ručně s urovnáním dna do předepsaného profilu a spádu v hornině třídy těžitelnosti II skupiny 4 nesoudržných | m3 | 49.44 |  | 0 | CS ÚRS 2024 02 |  |  | základní |  | 0 | 0 | 0 | 0 | 0 | 4 | K | 2 | ROZPOCET | 0 | 0 | 0 | 0 | 0 | 1 | 0 | 4 | -1296892077
| Online PSC |  | https://podminky.urs.cz/item/CS_URS_2024_02/132312122 | [15 empty] | Online PSC | 2
2 | K | 151101101 | Zřízení pažení a rozepření stěn rýh pro podzemní vedení příložné pro jakoukoliv mezerovitost, hloubky do 2 m | m2 | 123.6 |  | 0 | CS ÚRS 2024 02 |  |  | základní |  | 0 | 0.00084 | 0.10382 | 0 | 0 | 4 | K | 2 | ROZPOCET | 0 | 0 | 0 | 0 | 0 | 1 | 0 | 4 | 1880810941
| Online PSC |  | https://podminky.urs.cz/item/CS_URS_2024_02/151101101 | [15 empty] | Online PSC | 2
3 | K | 151101111 | Odstranění pažení a rozepření stěn rýh pro podzemní vedení s uložením materiálu na vzdálenost do 3 m od kraje výkopu příložné, hloubky do 2 m | m2 | 123.6 |  | 0 | CS ÚRS 2024 02 |  |  | základní |  | 0 | 0 | 0 | 0 | 0 | 4 | K | 2 | ROZPOCET | 0 | 0 | 0 | 0 | 0 | 1 | 0 | 4 | 1934163000
| Online PSC |  | https://podminky.urs.cz/item/CS_URS_2024_02/151101111 | [15 empty] | Online PSC | 2
4 | K | 162651132 | Vodorovné přemístění výkopku nebo sypaniny po suchu na obvyklém dopravním prostředku, bez naložení výkopku, avšak se složením bez rozhrnutí z horniny třídy těžitelnosti II skupiny 4 a 5 na vzdálenost přes 4 000 do 5 000 m | m3 | 49.44 |  | 0 | CS ÚRS 2024 02 |  |  | základní |  | 0 | 0 | 0 | 0 | 0 | 4 | K | 2 | ROZPOCET | 0 | 0 | 0 | 0 | 0 | 1 | 0 | 4 | -1500378787
| Online PSC |  | https://podminky.urs.cz/item/CS_URS_2024_02/162651132 | [15 empty] | Online PSC | 2
5 | K | 171201231 | Poplatek za uložení stavebního odpadu na recyklační skládce (skládkovné) zeminy a kamení zatříděného do Katalogu odpadů pod kódem 17 05 04 | t | 88.992 |  | 0 | CS ÚRS 2024 02 |  |  | základní |  | 0 | 0 | 0 | 0 | 0 | 4 | K | 2 | ROZPOCET | 0 | 0 | 0 | 0 | 0 | 1 | 0 | 4 | -719001804
| Online PSC |  | https://podminky.urs.cz/item/CS_URS_2024_02/171201231 | [15 empty] | Online PSC | 2
6 | K | 171251201 | Uložení sypaniny na skládky nebo meziskládky bez hutnění s upravením uložené sypaniny do předepsaného tvaru | m3 | 49.44 |  | 0 | CS ÚRS 2024 02 |  |  | základní |  | 0 | 0 | 0 | 0 | 0 | 4 | K | 2 | ROZPOCET | 0 | 0 | 0 | 0 | 0 | 1 | 0 | 4 | 1640954795
| Online PSC |  | https://podminky.urs.cz/item/CS_URS_2024_02/171251201 | [15 empty] | Online PSC | 2
7 | K | 174211101 | Zásyp sypaninou z jakékoliv horniny ručně s uložením výkopku ve vrstvách bez zhutnění jam, šachet, rýh nebo kolem objektů v těchto vykopávkách | m3 | 29.664 |  | 0 | CS ÚRS 2024 02 |  |  | základní |  | 0 | 0 | 0 | 0 | 0 | 4 | K | 2 | ROZPOCET | 0 | 0 | 0 | 0 | 0 | 1 | 0 | 4 | -1929263020
| Online PSC |  | https://podminky.urs.cz/item/CS_URS_2024_02/174211101 | [15 empty] | Online PSC | 2
8 | K | 175111101 | Obsypání potrubí ručně sypaninou z vhodných hornin třídy těžitelnosti I a II, skupiny 1 až 4 nebo materiálem připraveným podél výkopu ve vzdálenosti do 3 m od jeho kraje pro jakoukoliv hloubku výkopu a míru zhutnění bez prohození sypaniny | m3 | 16.48 |  | 0 | CS ÚRS 2024 02 |  |  | základní |  | 0 | 0 | 0 | 0 | 0 | 4 | K | 2 | ROZPOCET | 0 | 0 | 0 | 0 | 0 | 1 | 0 | 4 | 103130945
| Online PSC |  | https://podminky.urs.cz/item/CS_URS_2024_02/175111101 | [15 empty] | Online PSC | 2
9 | M | 58331200.R01 | kamenivo těžené zásypový materiál | t | 88.992 |  | 0 | vlastní |  |  | základní |  | 0 | 1 | 88.992 | 0 | 0 | 8 | M | 2 | ROZPOCET | 0 | 0 | 0 | 0 | 0 | 1 | 0 | 4 | 292416699
| D | 4 | Vodorovné konstrukce |  |  |  | 0 | [5 empty] | 0 |  | 0 |  | 0 | 1 | D | 1 | ROZPOCET | [6 empty] | 0
10 | K | 451541111 | Lože pod potrubí, stoky a drobné objekty v otevřeném výkopu ze štěrkodrtě 0-63 mm | m3 | 3.296 |  | 0 | CS ÚRS 2024 02 |  |  | základní |  | 0 | 0 | 0 | 0 | 0 | 4 | K | 2 | ROZPOCET | 0 | 0 | 0 | 0 | 0 | 1 | 0 | 4 | -516752403
| Online PSC |  | https://podminky.urs.cz/item/CS_URS_2024_02/451541111 | [15 empty] | Online PSC | 2
| D | 8 | Trubní vedení |  |  |  | 0 | [5 empty] | 0 |  | 0.095641 |  | 0 | 1 | D | 1 | ROZPOCET | [6 empty] | 0
11 | K | 286.R01 | napojení na stávající vodovodní potrubí - ostatní práce | kus | 1 |  | 0 | vlastní |  |  | základní |  | 0 | 0 | 0 | 0 | 0 | 4 | K | 2 | ROZPOCET | 0 | 0 | 0 | 0 | 0 | 1 | 0 | 4 | 1365422851
12 | K | 871161211 | Montáž vodovodního potrubí z polyetylenu PE100 RC v otevřeném výkopu svařovaných elektrotvarovkou SDR 11/PN16 d 32 x 3,0 mm | m | 19.89 |  | 0 | CS ÚRS 2024 02 |  |  | základní |  | 0 | 0 | 0 | 0 | 0 | 4 | K | 2 | ROZPOCET | 0 | 0 | 0 | 0 | 0 | 1 | 0 | 4 | -1266415874
| Online PSC |  | https://podminky.urs.cz/item/CS_URS_2024_02/871161211 | [15 empty] | Online PSC | 2
13 | M | 28613500 | potrubí vodovodní dvouvrstvé PE100 RC SDR11 32x3,0mm | m | 19.89 |  | 0 | CS ÚRS 2024 02 |  |  | základní |  | 0 | 0.00027 | 0.0053703 | 0 | 0 | 8 | M | 2 | ROZPOCET | 0 | 0 | 0 | 0 | 0 | 1 | 0 | 4 | 419076123
14 | K | 871181211 | Montáž vodovodního potrubí z polyetylenu PE100 RC v otevřeném výkopu svařovaných elektrotvarovkou SDR 11/PN16 d 50 x 4,6 mm | m | 33.67 |  | 0 | CS ÚRS 2024 02 |  |  | základní |  | 0 | 0 | 0 | 0 | 0 | 4 | K | 2 | ROZPOCET | 0 | 0 | 0 | 0 | 0 | 1 | 0 | 4 | -1126091485
| Online PSC |  | https://podminky.urs.cz/item/CS_URS_2024_02/871181211 | [15 empty] | Online PSC | 2
15 | M | 28613502 | potrubí vodovodní dvouvrstvé PE100 RC SDR11 50x4,6mm | m | 33.67 |  | 0 | CS ÚRS 2024 02 |  |  | základní |  | 0 | 0.00067 | 0.022559 | 0 | 0 | 8 | M | 2 | ROZPOCET | 0 | 0 | 0 | 0 | 0 | 1 | 0 | 4 | 688086526
16 | K | 877161112 | Montáž tvarovek na vodovodním plastovém potrubí z polyetylenu PE 100 elektrotvarovek SDR 11/PN16 kolen 90° d 32 | kus | 1 |  | 0 | CS ÚRS 2024 02 |  |  | základní |  | 0 | 0 | 0 | 0 | 0 | 4 | K | 2 | ROZPOCET | 0 | 0 | 0 | 0 | 0 | 1 | 0 | 4 | 169032972
| Online PSC |  | https://podminky.urs.cz/item/CS_URS_2024_02/877161112 | [15 empty] | Online PSC | 2
17 | M | 28615010 | elektrokoleno 45° PE 100 PN16 D 32mm | kus | 1 |  | 0 | CS ÚRS 2024 02 |  |  | základní |  | 0 | 8e-05 | 8e-05 | 0 | 0 | 8 | M | 2 | ROZPOCET | 0 | 0 | 0 | 0 | 0 | 1 | 0 | 4 | 816002058
18 | K | 877181112 | Montáž tvarovek na vodovodním plastovém potrubí z polyetylenu PE 100 elektrotvarovek SDR 11/PN16 kolen 90° d 50 | kus | 2 |  | 0 | CS ÚRS 2024 02 |  |  | základní |  | 0 | 0 | 0 | 0 | 0 | 4 | K | 2 | ROZPOCET | 0 | 0 | 0 | 0 | 0 | 1 | 0 | 4 | 1820950998
| Online PSC |  | https://podminky.urs.cz/item/CS_URS_2024_02/877181112 | [15 empty] | Online PSC | 2
19 | M | 28653054 | elektrokoleno 90° PE 100 D 50mm | kus | 1 |  | 0 | CS ÚRS 2024 02 |  |  | základní |  | 0 | 0.0002 | 0.0002 | 0 | 0 | 8 | M | 2 | ROZPOCET | 0 | 0 | 0 | 0 | 0 | 1 | 0 | 4 | 1191465646
20 | M | 28614945 | elektrokoleno 45° PE 100 PN16 D 50mm | kus | 1 |  | 0 | CS ÚRS 2024 02 |  |  | základní |  | 0 | 0.00016 | 0.00016 | 0 | 0 | 8 | M | 2 | ROZPOCET | 0 | 0 | 0 | 0 | 0 | 1 | 0 | 4 | -1074832285
21 | K | 891249111 | Montáž vodovodních armatur na potrubí navrtávacích pasů s ventilem Jt 1 MPa, na potrubí z trub litinových, ocelových nebo plastických hmot DN 80 | kus | 1 |  | 0 | CS ÚRS 2024 02 |  |  | základní |  | 0 | 0 | 0 | 0 | 0 | 4 | K | 2 | ROZPOCET | 0 | 0 | 0 | 0 | 0 | 1 | 0 | 4 | 2104683176
| Online PSC |  | https://podminky.urs.cz/item/CS_URS_2024_02/891249111 | [15 empty] | Online PSC | 2
22 | M | 42273446 | pás navrtávací z tvárné litiny DN 80, univerzální, se závitovým výstupem 6/4" | kus | 1 |  | 0 | CS ÚRS 2024 02 |  |  | základní |  | 0 | 0.0024 | 0.0024 | 0 | 0 | 8 | M | 2 | ROZPOCET | 0 | 0 | 0 | 0 | 0 | 1 | 0 | 4 | 883433366
23 | K | 892233121 | Proplach a dezinfekce vodovodního potrubí DN od 40 do 70 | m | 53.56 |  | 0 | CS ÚRS 2024 02 |  |  | základní |  | 0 | 0 | 0 | 0 | 0 | 4 | K | 2 | ROZPOCET | 0 | 0 | 0 | 0 | 0 | 1 | 0 | 4 | 1371709874
| Online PSC |  | https://podminky.urs.cz/item/CS_URS_2024_02/892233121 | [15 empty] | Online PSC | 2
24 | K | 892241111 | Tlakové zkoušky vodou na potrubí DN do 80 | m | 53.56 |  | 0 | CS ÚRS 2024 02 |  |  | základní |  | 0 | 0 | 0 | 0 | 0 | 4 | K | 2 | ROZPOCET | 0 | 0 | 0 | 0 | 0 | 1 | 0 | 4 | 1111969346
| Online PSC |  | https://podminky.urs.cz/item/CS_URS_2024_02/892241111 | [15 empty] | Online PSC | 2
25 | M | 286.R03 | napojení domovního vodovodu | kus | 1 |  | 0 | vlastní |  |  | základní |  | 0 | 0.0006 | 0.0006 | 0 | 0 | 8 | M | 2 | ROZPOCET | 0 | 0 | 0 | 0 | 0 | 1 | 0 | 4 | 1678731711
26 | M | 286.R04 | vyhledávací vodič CYKY 4mm2 | m | 53.56 |  | 0 | vlastní |  |  | základní |  | 0 | 0.0006 | 0.032136 | 0 | 0 | 8 | M | 2 | ROZPOCET | 0 | 0 | 0 | 0 | 0 | 1 | 0 | 4 | -1360874016
27 | M | 286.R05 | ochranná folie šířky 400mm | m | 53.56 |  | 0 | vlastní |  |  | základní |  | 0 | 0.0006 | 0.032136 | 0 | 0 | 8 | M | 2 | ROZPOCET | 0 | 0 | 0 | 0 | 0 | 1 | 0 | 4 | 703060309
| D | 998 | Přesun hmot |  |  |  | 0 | [5 empty] | 0 |  | 0 |  | 0 | 1 | D | 1 | ROZPOCET | [6 empty] | 0
28 | K | 998276101 | Přesun hmot pro trubní vedení hloubené z trub z plastických hmot nebo sklolaminátových pro vodovody, kanalizace, teplovody, produktovody v otevřeném výkopu dopravní vzdálenost do 15 m | t | 89.191 |  | 0 | CS ÚRS 2024 02 |  |  | základní |  | 0 | 0 | 0 | 0 | 0 | 4 | K | 2 | ROZPOCET | 0 | 0 | 0 | 0 | 0 | 1 | 0 | 4 | 421617103
| Online PSC |  | https://podminky.urs.cz/item/CS_URS_2024_02/998276101 | [15 empty] | Online PSC | 2
| D | PSV | Práce a dodávky PSV |  |  |  | 0 | [5 empty] | 0 |  | 0.00808 |  | 0 | 2 | D | 0 | ROZPOCET | [6 empty] | 0
| D | 722 | Zdravotechnika - vnitřní vodovod |  |  |  | 0 | [5 empty] | 0 |  | 0.00808 |  | 0 | 2 | D | 1 | ROZPOCET | [6 empty] | 0
29 | K | 722270104 | Vodoměrové sestavy závitové G 6/4" | kus | 1 |  | 0 | CS ÚRS 2024 02 |  |  | základní |  | 0 | 0.00808 | 0.00808 | 0 | 0 | 16 | K | 2 | ROZPOCET | 0 | 0 | 0 | 0 | 0 | 1 | 0 | 16 | -446128059
| Online PSC |  | https://podminky.urs.cz/item/CS_URS_2024_02/722270104 | [15 empty] | Online PSC | 2

## 58 - SO13
[9 empty] | >> skryté sloupce << | [9 empty] | {c7d79cac-e981-4ad6-8423-41231def98c2}
2
| KRYCÍ LIST SOUPISU PRACÍ | [8 empty] | v --- níže se nacházejí doplnkové a pomocné údaje k sestavám --- v | [8 empty] | False
Stavba:
Obecní dům Rudíkov smlouva č. 2 - SO02, 3,4,5,6,7,8,9,11,13,14
Objekt:
58 - SO13
| KSO: |  |  |  |  | CC-CZ:
| Místo: |  | RUDÍKOV, P.Č. 2250/4, 2261, ST. 63, 2208/9 |  |  | Datum: | 10. 1. 2024
| Zadavatel: |  |  |  |  | IČ:
DIČ:
| Účastník: |  |  |  |  | IČ: | Vyplň údaj
|  | Vyplň údaj |  |  |  | DIČ: | Vyplň údaj
| Projektant: |  |  |  |  | IČ:
|  | Ondřej Zikán |  |  |  | DIČ:
| Zpracovatel: |  |  |  |  | IČ:
|  | Ondřej Zikán |  |  |  | DIČ:
Poznámka:
Soupis prací je sestaven s využitím Cenové soustavy ÚRS. Položky, které pochází z této cenové soustavy, jsou ve sloupci 'Cenová soustava' označeny popisem 'CS ÚRS' a úrovní příslušného kalendářního pololetí. Veškeré další informace vymezující popis a podmínky použití těchto položek z Cenové soustavy, které nejsou uvedeny přímo v soupisu prací, jsou neomezeně dálkově k dispozici na webu podminky.urs.cz.
| Cena bez DPH | [5 empty] | 0
|  |  | Základ daně |  |  | Sazba daně | Výše daně
| DPH | základní | 0 |  |  | 21% | 0
|  | snížená | 0 |  |  | 12% | 0
|  | zákl. přenesená | 0 |  |  | 21% | 0
|  | sníž. přenesená | 0 |  |  | 12% | 0
|  | nulová | 0 |  |  | 0% | 0
| Cena s DPH |  |  | v | CZK |  | 0
REKAPITULACE ČLENĚNÍ SOUPISU PRACÍ
Stavba:
Obecní dům Rudíkov smlouva č. 2 - SO02, 3,4,5,6,7,8,9,11,13,14
Objekt:
58 - SO13
Místo: |  |  | RUDÍKOV, P.Č. 2250/4, 2261, ST. 63, 2208/9 |  |  | Datum: | 10. 1. 2024
Zadavatel: | [5 empty] | Projektant: | Ondřej Zikán
Účastník: |  |  | Vyplň údaj |  |  | Zpracovatel: | Ondřej Zikán
Kód dílu - Popis | [6 empty] | Cena celkem [CZK]
Náklady stavby celkem | [6 empty] | 0 | [12 empty] | -1
| HSV - HSV | [5 empty] | 0
| 1 - Zemní práce | [5 empty] | 0
| 4 - Vodorovné konstrukce | [5 empty] | 0
| PSV - Práce a dodávky PSV | [5 empty] | 0
| 723 - Zdravotechnika - vnitřní plynovod | [5 empty] | 0
SOUPIS PRACÍ
Stavba:
Obecní dům Rudíkov smlouva č. 2 - SO02, 3,4,5,6,7,8,9,11,13,14
Objekt:
58 - SO13
Místo: |  |  | RUDÍKOV, P.Č. 2250/4, 2261, ST. 63, 2208/9 |  |  | Datum: | 10. 1. 2024
Zadavatel: | [5 empty] | Projektant: | Ondřej Zikán
Účastník: |  |  | Vyplň údaj |  |  | Zpracovatel: | Ondřej Zikán
PČ | Typ | Kód | Popis | MJ | Množství | J.cena [CZK] | Cena celkem [CZK] | Cenová soustava |  |  | DPH | J. Nh [h] | Nh celkem [h] | J. hmotnost [t] | Hmotnost celkem [t] | J. suť [t] | Suť Celkem [t]
Náklady soupisu celkem | [6 empty] | 0 | [5 empty] | 0 |  | 105.6436 |  | 0 |  | D | -1 | [7 empty] | 0
| D | HSV | HSV |  |  |  | 0 | [5 empty] | 0 |  | 105.629 |  | 0 | 1 | D | 0 | ROZPOCET | [6 empty] | 0
| D | 1 | Zemní práce |  |  |  | 0 | [5 empty] | 0 |  | 105.629 |  | 0 | 1 | D | 1 | ROZPOCET | [6 empty] | 0
1 | K | 132312122 | Hloubení zapažených rýh šířky do 800 mm ručně s urovnáním dna do předepsaného profilu a spádu v hornině třídy těžitelnosti II skupiny 4 nesoudržných | m3 | 2.4 |  | 0 | CS ÚRS 2024 02 |  |  | základní |  | 0 | 0 | 0 | 0 | 0 | 4 | K | 2 | ROZPOCET | 0 | 0 | 0 | 0 | 0 | 1 | 0 | 4 | -37187808
| Online PSC |  | https://podminky.urs.cz/item/CS_URS_2024_02/132312122 | [15 empty] | Online PSC | 2
2 | K | 151101101 | Zřízení pažení a rozepření stěn rýh pro podzemní vedení příložné pro jakoukoliv mezerovitost, hloubky do 2 m | m2 | 6 |  | 0 | CS ÚRS 2024 02 |  |  | základní |  | 0 | 0.00084 | 0.00504 | 0 | 0 | 4 | K | 2 | ROZPOCET | 0 | 0 | 0 | 0 | 0 | 1 | 0 | 4 | -664330525
| Online PSC |  | https://podminky.urs.cz/item/CS_URS_2024_02/151101101 | [15 empty] | Online PSC | 2
3 | K | 151101111 | Odstranění pažení a rozepření stěn rýh pro podzemní vedení s uložením materiálu na vzdálenost do 3 m od kraje výkopu příložné, hloubky do 2 m | m2 | 6 |  | 0 | CS ÚRS 2024 02 |  |  | základní |  | 0 | 0 | 0 | 0 | 0 | 4 | K | 2 | ROZPOCET | 0 | 0 | 0 | 0 | 0 | 1 | 0 | 4 | 1232641159
| Online PSC |  | https://podminky.urs.cz/item/CS_URS_2024_02/151101111 | [15 empty] | Online PSC | 2
4 | K | 162651132 | Vodorovné přemístění výkopku nebo sypaniny po suchu na obvyklém dopravním prostředku, bez naložení výkopku, avšak se složením bez rozhrnutí z horniny třídy těžitelnosti II skupiny 4 a 5 na vzdálenost přes 4 000 do 5 000 m | m3 | 2.4 |  | 0 | CS ÚRS 2024 02 |  |  | základní |  | 0 | 0 | 0 | 0 | 0 | 4 | K | 2 | ROZPOCET | 0 | 0 | 0 | 0 | 0 | 1 | 0 | 4 | -812624153
| Online PSC |  | https://podminky.urs.cz/item/CS_URS_2024_02/162651132 | [15 empty] | Online PSC | 2
5 | K | 171201231 | Poplatek za uložení stavebního odpadu na recyklační skládce (skládkovné) zeminy a kamení zatříděného do Katalogu odpadů pod kódem 17 05 04 | t | 4.32 |  | 0 | CS ÚRS 2024 02 |  |  | základní |  | 0 | 0 | 0 | 0 | 0 | 4 | K | 2 | ROZPOCET | 0 | 0 | 0 | 0 | 0 | 1 | 0 | 4 | 1424949080
| Online PSC |  | https://podminky.urs.cz/item/CS_URS_2024_02/171201231 | [15 empty] | Online PSC | 2
6 | K | 171251201 | Uložení sypaniny na skládky nebo meziskládky bez hutnění s upravením uložené sypaniny do předepsaného tvaru | m3 | 58.68 |  | 0 | CS ÚRS 2024 02 |  |  | základní |  | 0 | 0 | 0 | 0 | 0 | 4 | K | 2 | ROZPOCET | 0 | 0 | 0 | 0 | 0 | 1 | 0 | 4 | -213723574
| Online PSC |  | https://podminky.urs.cz/item/CS_URS_2024_02/171251201 | [15 empty] | Online PSC | 2
7 | K | 174211101 | Zásyp sypaninou z jakékoliv horniny ručně s uložením výkopku ve vrstvách bez zhutnění jam, šachet, rýh nebo kolem objektů v těchto vykopávkách | m3 | 1.44 |  | 0 | CS ÚRS 2024 02 |  |  | základní |  | 0 | 0 | 0 | 0 | 0 | 4 | K | 2 | ROZPOCET | 0 | 0 | 0 | 0 | 0 | 1 | 0 | 4 | -1941917832
| Online PSC |  | https://podminky.urs.cz/item/CS_URS_2024_02/174211101 | [15 empty] | Online PSC | 2
8 | K | 175111101 | Obsypání potrubí ručně sypaninou z vhodných hornin třídy těžitelnosti I a II, skupiny 1 až 4 nebo materiálem připraveným podél výkopu ve vzdálenosti do 3 m od jeho kraje pro jakoukoliv hloubku výkopu a míru zhutnění bez prohození sypaniny | m3 | 0.8 |  | 0 | CS ÚRS 2024 02 |  |  | základní |  | 0 | 0 | 0 | 0 | 0 | 4 | K | 2 | ROZPOCET | 0 | 0 | 0 | 0 | 0 | 1 | 0 | 4 | -784743343
| Online PSC |  | https://podminky.urs.cz/item/CS_URS_2024_02/175111101 | [15 empty] | Online PSC | 2
9 | M | 58331200.R01 | kamenivo těžené zásypový materiál | t | 105.624 |  | 0 | vlastní |  |  | základní |  | 0 | 1 | 105.624 | 0 | 0 | 8 | M | 2 | ROZPOCET | 0 | 0 | 0 | 0 | 0 | 1 | 0 | 4 | -1952351914
| D | 4 | Vodorovné konstrukce |  |  |  | 0 | [5 empty] | 0 |  | 0 |  | 0 | 1 | D | 1 | ROZPOCET | [6 empty] | 0
10 | K | 451541111 | Lože pod potrubí, stoky a drobné objekty v otevřeném výkopu ze štěrkodrtě 0-63 mm | m3 | 0.16 |  | 0 | CS ÚRS 2024 02 |  |  | základní |  | 0 | 0 | 0 | 0 | 0 | 4 | K | 2 | ROZPOCET | 0 | 0 | 0 | 0 | 0 | 1 | 0 | 4 | 723007972
| Online PSC |  | https://podminky.urs.cz/item/CS_URS_2024_02/451541111 | [15 empty] | Online PSC | 2
| D | PSV | Práce a dodávky PSV |  |  |  | 0 | [5 empty] | 0 |  | 0.01453 |  | 0 | 2 | D | 0 | ROZPOCET | [6 empty] | 0
11 | K | 723XP101 | Revize plynovodu | kus | 1 |  | 0 | vlastní |  |  | základní |  | 0 | 0.00013 | 0.00013 | 0 | 0 | 16 | K | 1 | ROZPOCET | 0 | 0 | 0 | 0 | 0 | 1 | 0 | 16 | 112141015
12 | K | 723XP102 | Tlaková, pevnostní a provozní zkouška plynovodu | kus | 1 |  | 0 | vlastní |  |  | základní |  | 0 | 0.00013 | 0.00013 | 0 | 0 | 16 | K | 1 | ROZPOCET | 0 | 0 | 0 | 0 | 0 | 1 | 0 | 16 | 116169110
13 | K | 723XP103 | Stavební přípomoci a ostatní pomocné práce | h | 8 |  | 0 | vlastní |  |  | základní |  | 0 | 0.00013 | 0.00104 | 0 | 0 | 16 | K | 1 | ROZPOCET | 0 | 0 | 0 | 0 | 0 | 1 | 0 | 16 | -634291525
14 | K | 723XP104 | Nerezová, děrovaná, uzavíratelná dvířka - čístý rozměr 600mm*600mm | kus | 1 |  | 0 | vlastní |  |  | základní |  | 0 | 0.00013 | 0.00013 | 0 | 0 | 16 | K | 1 | ROZPOCET | 0 | 0 | 0 | 0 | 0 | 1 | 0 | 16 | 1038769031
15 | K | 723XP105 | Vodič signalizační CYY 2,5 | m | 4 |  | 0 | vlastní |  |  | základní |  | 0 | 0.00013 | 0.00052 | 0 | 0 | 16 | K | 1 | ROZPOCET | 0 | 0 | 0 | 0 | 0 | 1 | 0 | 16 | 1854218029
16 | K | 723XP106 | Fólie výstražná oranžová šířky 400mm | m | 4 |  | 0 | vlastní |  |  | základní |  | 0 | 0.00013 | 0.00052 | 0 | 0 | 16 | K | 1 | ROZPOCET | 0 | 0 | 0 | 0 | 0 | 1 | 0 | 16 | -1675315386
17 | M | 723XP107 | Navrtávací odbočková armatura DAA d63 / d32 PE 100 SDR 11 s prodlouženým hrdlem a přiloženou objímkou | kus | 1 |  | 0 | vlastní |  |  | základní |  | 0 | 0 | 0 | 0 | 0 | 32 | M | 1 | ROZPOCET | 0 | 0 | 0 | 0 | 0 | 1 | 0 | 16 | 1245979233
18 | M | 723XP108 | Tvarovka přechodová závitová PE 100 32*3,0 / DN20 | kus | 1 |  | 0 | vlastní |  |  | základní |  | 0 | 0.00144 | 0.00144 | 0 | 0 | 32 | M | 1 | ROZPOCET | 0 | 0 | 0 | 0 | 0 | 1 | 0 | 16 | 218549408
19 | M | 723XP109 | Montážní rám, konzoly a objímky pro uchycení zařízení v nice HUP a M + R plynu | kus | 1 |  | 0 | vlastní |  |  | základní |  | 0 | 0.00144 | 0.00144 | 0 | 0 | 32 | M | 1 | ROZPOCET | 0 | 0 | 0 | 0 | 0 | 1 | 0 | 16 | 2051652776
20 | M | 723XP110 | Dočasné zaslepení plynovodní přípojky PE D32 | kus | 1 |  | 0 | vlastní |  |  | základní |  | 0 | 0.00144 | 0.00144 | 0 | 0 | 32 | M | 1 | ROZPOCET | 0 | 0 | 0 | 0 | 0 | 1 | 0 | 16 | 268824400
21 | M | 723XP111 | Demontáž stávajícího pilíře HUP, včetně vybavení a části plynovodního potrubí PE D32 délky 2m | kus | 1 |  | 0 | vlastní |  |  | základní |  | 0 | 0.00144 | 0.00144 | 0 | 0 | 32 | M | 1 | ROZPOCET | 0 | 0 | 0 | 0 | 0 | 1 | 0 | 16 | 694627847
| D | 723 | Zdravotechnika - vnitřní plynovod |  |  |  | 0 | [5 empty] | 0 |  | 0.0063 |  | 0 | 2 | D | 1 | ROZPOCET | [6 empty] | 0
22 | K | 723160204 | Přípojka k plynoměru spojované na závit bez ochozu G 1 | kus | 1 |  | 0 | CS ÚRS 2024 02 |  |  | základní |  | 0 | 0.00338 | 0.00338 | 0 | 0 | 16 | K | 2 | ROZPOCET | 0 | 0 | 0 | 0 | 0 | 1 | 0 | 16 | -447570289
| Online PSC |  | https://podminky.urs.cz/item/CS_URS_2024_02/723160204 | [15 empty] | Online PSC | 2
23 | K | 723160334 | Rozpěrka přípojek plynoměru G 1 | kus | 1 |  | 0 | CS ÚRS 2024 02 |  |  | základní |  | 0 | 0.00022 | 0.00022 | 0 | 0 | 16 | K | 2 | ROZPOCET | 0 | 0 | 0 | 0 | 0 | 1 | 0 | 16 | -2032204902
| Online PSC |  | https://podminky.urs.cz/item/CS_URS_2024_02/723160334 | [15 empty] | Online PSC | 2
24 | K | 723170114 | Potrubí z plastových trub Pe100 spojovaných elektrotvarovkami PN 0,4 MPa (SDR 11) D 32 x 3,0 mm | m | 4 |  | 0 | CS ÚRS 2024 02 |  |  | základní |  | 0 | 0.00037 | 0.00148 | 0 | 0 | 16 | K | 2 | ROZPOCET | 0 | 0 | 0 | 0 | 0 | 1 | 0 | 16 | -727404664
| Online PSC |  | https://podminky.urs.cz/item/CS_URS_2024_02/723170114 | [15 empty] | Online PSC | 2
25 | K | 723170116 | Potrubí z plastových trub Pe100 spojovaných elektrotvarovkami PN 0,4 MPa (SDR 11) D 50 x 4,6 mm | m | 1 |  | 0 | CS ÚRS 2024 02 |  |  | základní |  | 0 | 0.00084 | 0.00084 | 0 | 0 | 16 | K | 2 | ROZPOCET | 0 | 0 | 0 | 0 | 0 | 1 | 0 | 16 | 913233628
| Online PSC |  | https://podminky.urs.cz/item/CS_URS_2024_02/723170116 | [15 empty] | Online PSC | 2
26 | K | 723231163 | Armatury se dvěma závity kohouty kulové PN 42 do 185°C plnoprůtokové vnitřní závit těžká řada G 3/4 | kus | 1 |  | 0 | CS ÚRS 2024 02 |  |  | základní |  | 0 | 0.00038 | 0.00038 | 0 | 0 | 16 | K | 2 | ROZPOCET | 0 | 0 | 0 | 0 | 0 | 1 | 0 | 16 | 1899905880
| Online PSC |  | https://podminky.urs.cz/item/CS_URS_2024_02/723231163 | [15 empty] | Online PSC | 2

## 59 - SO14
[9 empty] | >> skryté sloupce << | [9 empty] | {4c8bdd7e-1894-4faf-ae0d-e4140464d75c}
2
| KRYCÍ LIST SOUPISU PRACÍ | [8 empty] | v --- níže se nacházejí doplnkové a pomocné údaje k sestavám --- v | [8 empty] | False
Stavba:
Obecní dům Rudíkov smlouva č. 2 - SO02, 3,4,5,6,7,8,9,11,13,14
Objekt:
59 - SO14
| KSO: |  |  |  |  | CC-CZ:
| Místo: |  | RUDÍKOV, P.Č. 2250/4, 2261, ST. 63, 2208/9 |  |  | Datum: | 10. 1. 2024
| Zadavatel: |  |  |  |  | IČ:
DIČ:
| Účastník: |  |  |  |  | IČ: | Vyplň údaj
|  | Vyplň údaj |  |  |  | DIČ: | Vyplň údaj
| Projektant: |  |  |  |  | IČ:
|  | Ondřej Zikán |  |  |  | DIČ:
| Zpracovatel: |  |  |  |  | IČ:
|  | Ondřej Zikán |  |  |  | DIČ:
Poznámka:
| Cena bez DPH | [5 empty] | 0
|  |  | Základ daně |  |  | Sazba daně | Výše daně
| DPH | základní | 0 |  |  | 21% | 0
|  | snížená | 0 |  |  | 12% | 0
|  | zákl. přenesená | 0 |  |  | 21% | 0
|  | sníž. přenesená | 0 |  |  | 12% | 0
|  | nulová | 0 |  |  | 0% | 0
| Cena s DPH |  |  | v | CZK |  | 0
REKAPITULACE ČLENĚNÍ SOUPISU PRACÍ
Stavba:
Obecní dům Rudíkov smlouva č. 2 - SO02, 3,4,5,6,7,8,9,11,13,14
Objekt:
59 - SO14
Místo: |  |  | RUDÍKOV, P.Č. 2250/4, 2261, ST. 63, 2208/9 |  |  | Datum: | 10. 1. 2024
Zadavatel: | [5 empty] | Projektant: | Ondřej Zikán
Účastník: |  |  | Vyplň údaj |  |  | Zpracovatel: | Ondřej Zikán
Kód dílu - Popis | [6 empty] | Cena celkem [CZK]
Náklady stavby celkem | [6 empty] | 0 | [12 empty] | -1
| 1 - Dodávky zařízení | [5 empty] | 0
| 2 - Materiál elektromontážní | [5 empty] | 0
| 3 - Materiál zemní+stavební | [5 empty] | 0
| 4 - Elektromontáže | [5 empty] | 0
| 5 - Zemní práce | [5 empty] | 0
| 6 - Ostatní náklady | [5 empty] | 0
SOUPIS PRACÍ
Stavba:
Obecní dům Rudíkov smlouva č. 2 - SO02, 3,4,5,6,7,8,9,11,13,14
Objekt:
59 - SO14
Místo: |  |  | RUDÍKOV, P.Č. 2250/4, 2261, ST. 63, 2208/9 |  |  | Datum: | 10. 1. 2024
Zadavatel: | [5 empty] | Projektant: | Ondřej Zikán
Účastník: |  |  | Vyplň údaj |  |  | Zpracovatel: | Ondřej Zikán
PČ | Typ | Kód | Popis | MJ | Množství | J.cena [CZK] | Cena celkem [CZK] | Cenová soustava |  |  | DPH | J. Nh [h] | Nh celkem [h] | J. hmotnost [t] | Hmotnost celkem [t] | J. suť [t] | Suť Celkem [t]
Náklady soupisu celkem | [6 empty] | 0 | [5 empty] | 0 |  | 0 |  | 0 |  | D | -1 | [7 empty] | 0
| D | 1 | Dodávky zařízení |  |  |  | 0 | [5 empty] | 0 |  | 0 |  | 0 | 4 | D | 0 | ROZPOCET | [6 empty] | 0
1 | M | 900540001 | svítidlo A1 | ks | 2 |  | 0 | vlastní |  |  | základní |  | 0 | 0 | 0 | 0 | 0 | 512 | M | 1 | ROZPOCET | 0 | 0 | 0 | 0 | 0 | 1 | 0 | 512 | -1087764183
2 | M | 900540002 | svítidlo B1 | ks | 3 |  | 0 | vlastní |  |  | základní |  | 0 | 0 | 0 | 0 | 0 | 512 | M | 1 | ROZPOCET | 0 | 0 | 0 | 0 | 0 | 1 | 0 | 512 | -1059628095
3 | M | 900540003 | svítidlo C1 | ks | 5 |  | 0 | vlastní |  |  | základní |  | 0 | 0 | 0 | 0 | 0 | 512 | M | 1 | ROZPOCET | 0 | 0 | 0 | 0 | 0 | 1 | 0 | 512 | -354582841
4 | M | 900540004 | svítidlo D1 | ks | 2 |  | 0 | vlastní |  |  | základní |  | 0 | 0 | 0 | 0 | 0 | 512 | M | 1 | ROZPOCET | 0 | 0 | 0 | 0 | 0 | 1 | 0 | 512 | 1596547645
5 | M | 900540005 | svítidlo E1 | ks | 2 |  | 0 | vlastní |  |  | základní |  | 0 | 0 | 0 | 0 | 0 | 512 | M | 1 | ROZPOCET | 0 | 0 | 0 | 0 | 0 | 1 | 0 | 512 | 1440831579
6 | M | 900560005 | stožár osvětlovací bezpaticový 5m/60mm žárZn | ks | 6 |  | 0 | vlastní |  |  | základní |  | 0 | 0 | 0 | 0 | 0 | 512 | M | 1 | ROZPOCET | 0 | 0 | 0 | 0 | 0 | 1 | 0 | 512 | -1315603379
7 | M | 900574111 | výložník osvětlovací 1-ramenný pr.60mm žárZn | ks | 10 |  | 0 | vlastní |  |  | základní |  | 0 | 0 | 0 | 0 | 0 | 512 | M | 1 | ROZPOCET | 0 | 0 | 0 | 0 | 0 | 1 | 0 | 512 | -1148481491
8 | M | 900574121 | výložník osvětlovací 2-ramenný pr.60mm žárZn | ks | 1 |  | 0 | vlastní |  |  | základní |  | 0 | 0 | 0 | 0 | 0 | 512 | M | 1 | ROZPOCET | 0 | 0 | 0 | 0 | 0 | 1 | 0 | 512 | -566702547
| D | 2 | Materiál elektromontážní |  |  |  | 0 | [5 empty] | 0 |  | 0 |  | 0 | 4 | D | 0 | ROZPOCET | [6 empty] | 0
9 | K | 000101106.1 | kabel CYKY-J 3x2,5 | m | 280 |  | 0 | vlastní |  |  | základní |  | 0 | 0 | 0 | 0 | 0 | 512 | K | 1 | ROZPOCET | 0 | 0 | 0 | 0 | 0 | 1 | 0 | 512 | 216400795
10 | K | 000295001.1 | vedení FeZn 30/4 (0,96kg/m) | m | 180 |  | 0 | vlastní |  |  | základní |  | 0 | 0 | 0 | 0 | 0 | 512 | K | 1 | ROZPOCET | 0 | 0 | 0 | 0 | 0 | 1 | 0 | 512 | 33709310
11 | K | 000295075.2 | svorka pásek/drát zemnící 4šrouby FeZn | ks | 10 |  | 0 | vlastní |  |  | základní |  | 0 | 0 | 0 | 0 | 0 | 512 | K | 1 | ROZPOCET | 0 | 0 | 0 | 0 | 0 | 1 | 0 | 512 | 1382605043
12 | K | 000579201 | stožárová výzbroj SV 6.6.4 průchozí/TNC 1xRSP4 | ks | 10 |  | 0 | vlastní |  |  | základní |  | 0 | 0 | 0 | 0 | 0 | 512 | K | 1 | ROZPOCET | 0 | 0 | 0 | 0 | 0 | 1 | 0 | 512 | 185493376
13 | K | 000430014 | pojistková vložka T/6,3A keramická 5x20mm | ks | 10 |  | 0 | vlastní |  |  | základní |  | 0 | 0 | 0 | 0 | 0 | 512 | K | 1 | ROZPOCET | 0 | 0 | 0 | 0 | 0 | 1 | 0 | 512 | 11531037
14 | K | 000321502 | roura korugovaná KOPOFLEX pr.63/52mm | m | 180 |  | 0 | vlastní |  |  | základní |  | 0 | 0 | 0 | 0 | 0 | 512 | K | 1 | ROZPOCET | 0 | 0 | 0 | 0 | 0 | 1 | 0 | 512 | -1921288634
| D | 3 | Materiál zemní+stavební |  |  |  | 0 | [5 empty] | 0 |  | 0 |  | 0 | 4 | D | 0 | ROZPOCET | [6 empty] | 0
15 | M | 000046114 | písek kopaný 0-2mm | m3 | 18 |  | 0 | vlastní |  |  | základní |  | 0 | 0 | 0 | 0 | 0 | 512 | M | 1 | ROZPOCET | 0 | 0 | 0 | 0 | 0 | 1 | 0 | 512 | 836961264
16 | M | 000046171 | cihla betonová 29/14/6,5 | ks | 540 |  | 0 | vlastní |  |  | základní |  | 0 | 0 | 0 | 0 | 0 | 512 | M | 1 | ROZPOCET | 0 | 0 | 0 | 0 | 0 | 1 | 0 | 512 | 1306073576
17 | M | 000046383 | výstražná fólie šířka 0,34m | m | 180 |  | 0 | vlastní |  |  | základní |  | 0 | 0 | 0 | 0 | 0 | 512 | M | 1 | ROZPOCET | 0 | 0 | 0 | 0 | 0 | 1 | 0 | 512 | -1335156840
18 | M | 000046134 | beton B13,5 | m3 | 2.1 |  | 0 | vlastní |  |  | základní |  | 0 | 0 | 0 | 0 | 0 | 512 | M | 1 | ROZPOCET | 0 | 0 | 0 | 0 | 0 | 1 | 0 | 512 | -2083740022
19 | M | 000046452 | stožárové pouzdro plast SP250/1000 | ks | 10 |  | 0 | vlastní |  |  | základní |  | 0 | 0 | 0 | 0 | 0 | 512 | M | 1 | ROZPOCET | 0 | 0 | 0 | 0 | 0 | 1 | 0 | 512 | 88124890
| D | 4 | Elektromontáže |  |  |  | 0 | [5 empty] | 0 |  | 0 |  | 0 | 4 | D | 0 | ROZPOCET | [6 empty] | 0
20 | K | 210202201 | svítidlo venkovní | ks | 2 |  | 0 | vlastní |  |  | základní |  | 0 | 0 | 0 | 0 | 0 | 512 | K | 1 | ROZPOCET | 0 | 0 | 0 | 0 | 0 | 1 | 0 | 512 | -788281882
21 | K | 210202201 | svítidlo venkovní | ks | 3 |  | 0 | vlastní |  |  | základní |  | 0 | 0 | 0 | 0 | 0 | 512 | K | 1 | ROZPOCET | 0 | 0 | 0 | 0 | 0 | 1 | 0 | 512 | 994622752
22 | K | 210202201 | svítidlo venkovní | ks | 5 |  | 0 | vlastní |  |  | základní |  | 0 | 0 | 0 | 0 | 0 | 512 | K | 1 | ROZPOCET | 0 | 0 | 0 | 0 | 0 | 1 | 0 | 512 | -1055440103
23 | K | 210202201 | svítidlo venkovní | ks | 2 |  | 0 | vlastní |  |  | základní |  | 0 | 0 | 0 | 0 | 0 | 512 | K | 1 | ROZPOCET | 0 | 0 | 0 | 0 | 0 | 1 | 0 | 512 | -707219850
24 | K | 210202201 | svítidlo venkovní | ks | 2 |  | 0 | vlastní |  |  | základní |  | 0 | 0 | 0 | 0 | 0 | 512 | K | 1 | ROZPOCET | 0 | 0 | 0 | 0 | 0 | 1 | 0 | 512 | -672618473
25 | K | 210204002 | stožár osvětlovací ocelový | ks | 6 |  | 0 | vlastní |  |  | základní |  | 0 | 0 | 0 | 0 | 0 | 512 | K | 1 | ROZPOCET | 0 | 0 | 0 | 0 | 0 | 1 | 0 | 512 | -78388224
26 | K | 210204103 | výložník na stožár 1-ramenný do 35kg | ks | 10 |  | 0 | vlastní |  |  | základní |  | 0 | 0 | 0 | 0 | 0 | 512 | K | 1 | ROZPOCET | 0 | 0 | 0 | 0 | 0 | 1 | 0 | 512 | 48205807
27 | K | 210204105 | výložník na stožár 2-ramenný do 70kg | ks | 1 |  | 0 | vlastní |  |  | základní |  | 0 | 0 | 0 | 0 | 0 | 512 | K | 1 | ROZPOCET | 0 | 0 | 0 | 0 | 0 | 1 | 0 | 512 | -773137510
28 | K | 210810008 | kabel(-CYKY) volně uložený do 3x6/4x4/7x2,5 | m | 280 |  | 0 | vlastní |  |  | základní |  | 0 | 0 | 0 | 0 | 0 | 512 | K | 1 | ROZPOCET | 0 | 0 | 0 | 0 | 0 | 1 | 0 | 512 | 932216455
29 | K | 210220025 | uzemň.vedení v zemi/město úplná mtž FeZn do 120mm2 | m | 180 |  | 0 | vlastní |  |  | základní |  | 0 | 0 | 0 | 0 | 0 | 512 | K | 1 | ROZPOCET | 0 | 0 | 0 | 0 | 0 | 1 | 0 | 512 | 755193242
30 | K | 210204201 | elektrovýzbroj stožárů pro 1 okruh | ks | 10 |  | 0 | vlastní |  |  | základní |  | 0 | 0 | 0 | 0 | 0 | 512 | K | 1 | ROZPOCET | 0 | 0 | 0 | 0 | 0 | 1 | 0 | 512 | -286796314
31 | K | 210204201.1 | trubka plast volně uložená do pr.75mm | m | 180 |  | 0 | vlastní |  |  | základní |  | 0 | 0 | 0 | 0 | 0 | 512 | K | 1 | ROZPOCET | 0 | 0 | 0 | 0 | 0 | 1 | 0 | 512 | 978330571
| D | 5 | Zemní práce |  |  |  | 0 | [5 empty] | 0 |  | 0 |  | 0 | 4 | D | 0 | ROZPOCET | [6 empty] | 0
32 | K | 460200283 | výkop kabel.rýhy šířka 50/hloubka 100cm tz.3/ko1.0 | m | 180 |  | 0 | vlastní |  |  | základní |  | 0 | 0 | 0 | 0 | 0 | 512 | K | 1 | ROZPOCET | 0 | 0 | 0 | 0 | 0 | 1 | 0 | 512 | 799945159
33 | K | 460420371 | kabelové lože pískové 2x10-15cm krycí cihly podél | m | 180 |  | 0 | vlastní |  |  | základní |  | 0 | 0 | 0 | 0 | 0 | 512 | K | 1 | ROZPOCET | 0 | 0 | 0 | 0 | 0 | 1 | 0 | 512 | 1046016306
34 | K | 460490012 | výstražná fólie šířka nad 30cm | m | 180 |  | 0 | vlastní |  |  | základní |  | 0 | 0 | 0 | 0 | 0 | 512 | K | 1 | ROZPOCET | 0 | 0 | 0 | 0 | 0 | 1 | 0 | 512 | -979367057
35 | K | 460560283 | zához kabelové rýhy šířka 50/hloubka 100cm tz.3 | m | 180 |  | 0 | vlastní |  |  | základní |  | 0 | 0 | 0 | 0 | 0 | 512 | K | 1 | ROZPOCET | 0 | 0 | 0 | 0 | 0 | 1 | 0 | 512 | 492734231
36 | K | 460600001 | odvoz zeminy do 10km vč.poplatku za skládku | m3 | 19.62 |  | 0 | vlastní |  |  | základní |  | 0 | 0 | 0 | 0 | 0 | 512 | K | 1 | ROZPOCET | 0 | 0 | 0 | 0 | 0 | 1 | 0 | 512 | 667617780
37 | K | 460620013 | provizorní úprava terénu třída zeminy 3 | m2 | 90 |  | 0 | vlastní |  |  | základní |  | 0 | 0 | 0 | 0 | 0 | 512 | K | 1 | ROZPOCET | 0 | 0 | 0 | 0 | 0 | 1 | 0 | 512 | -284499503
38 | K | 460100002 | pouzdrový základ VO mimo trasu kabelu pr.0,25/1,5m | ks | 10 |  | 0 | vlastní |  |  | základní |  | 0 | 0 | 0 | 0 | 0 | 512 | K | 1 | ROZPOCET | 0 | 0 | 0 | 0 | 0 | 1 | 0 | 512 | 1231230926
39 | K | 460050703 | výkop jámy do 2m3 pro stožár VO ruční tz.3/ko1.0 | m3 | 2.5 |  | 0 | vlastní |  |  | základní |  | 0 | 0 | 0 | 0 | 0 | 512 | K | 1 | ROZPOCET | 0 | 0 | 0 | 0 | 0 | 1 | 0 | 512 | -901707170
40 | K | 460600001.1 | odvoz zeminy do 10km vč.poplatku za skládku | m3 | 2.5 |  | 0 | vlastní |  |  | základní |  | 0 | 0 | 0 | 0 | 0 | 512 | K | 1 | ROZPOCET | 0 | 0 | 0 | 0 | 0 | 1 | 0 | 512 | 2021552124
| D | 6 | Ostatní náklady |  |  |  | 0 | [5 empty] | 0 |  | 0 |  | 0 | 4 | D | 0 | ROZPOCET | [6 empty] | 0
41 | K | 219000231 | montážní plošina MP10 do 10m výšky | hod | 10 |  | 0 | vlastní |  |  | základní |  | 0 | 0 | 0 | 0 | 0 | 512 | K | 1 | ROZPOCET | 0 | 0 | 0 | 0 | 0 | 1 | 0 | 512 | 1726056886
42 | K | 219000235 | přesun montážní plošiny MP10 | km | 60 |  | 0 | vlastní |  |  | základní |  | 0 | 0 | 0 | 0 | 0 | 512 | K | 1 | ROZPOCET | 0 | 0 | 0 | 0 | 0 | 1 | 0 | 512 | 1475700566
43 | K | K050 | doprava dodávek | ks | 1 |  | 0 | vlastní |  |  | základní |  | 0 | 0 | 0 | 0 | 0 | 4 | K | 1 | ROZPOCET | 0 | 0 | 0 | 0 | 0 | 1 | 0 | 4 | -2026858045
44 | K | K051 | přesun dodávek | ks | 1 |  | 0 | vlastní |  |  | základní |  | 0 | 0 | 0 | 0 | 0 | 4 | K | 1 | ROZPOCET | 0 | 0 | 0 | 0 | 0 | 1 | 0 | 4 | -1506943467
45 | K | K044 | prořez | ks | 1 |  | 0 | vlastní |  |  | základní |  | 0 | 0 | 0 | 0 | 0 | 4 | K | 1 | ROZPOCET | 0 | 0 | 0 | 0 | 0 | 1 | 0 | 4 | -1510214058
46 | K | K052 | materiál podružný | ks | 1 |  | 0 | vlastní |  |  | základní |  | 0 | 0 | 0 | 0 | 0 | 4 | K | 1 | ROZPOCET | 0 | 0 | 0 | 0 | 0 | 1 | 0 | 4 | 1424500196
47 | K | K053 | PPV pro elektromontáže | ks | 1 |  | 0 | vlastní |  |  | základní |  | 0 | 0 | 0 | 0 | 0 | 4 | K | 1 | ROZPOCET | 0 | 0 | 0 | 0 | 0 | 1 | 0 | 4 | -506499065
48 | K | K054 | PPV pro zemní práce | ks | 1 |  | 0 | vlastní |  |  | základní |  | 0 | 0 | 0 | 0 | 0 | 4 | K | 1 | ROZPOCET | 0 | 0 | 0 | 0 | 0 | 1 | 0 | 4 | -1211236409
49 | K | K030 | kompletační činnost | ks | 1 |  | 0 | vlastní |  |  | základní |  | 0 | 0 | 0 | 0 | 0 | 512 | K | 1 | ROZPOCET | 0 | 0 | 0 | 0 | 0 | 1 | 0 | 512 | -110870946
50 | K | K031 | revize | ks | 1 |  | 0 | vlastní |  |  | základní |  | 0 | 0 | 0 | 0 | 0 | 512 | K | 1 | ROZPOCET | 0 | 0 | 0 | 0 | 0 | 1 | 0 | 512 | -911416295
51 | K | K032 | investorská činnost | ks | 1 |  | 0 | vlastní |  |  | základní |  | 0 | 0 | 0 | 0 | 0 | 512 | K | 1 | ROZPOCET | 0 | 0 | 0 | 0 | 0 | 1 | 0 | 512 | 416765049
52 | K | K033 | projekt skutečného provedení | ks | 1 |  | 0 | vlastní |  |  | základní |  | 0 | 0 | 0 | 0 | 0 | 512 | K | 1 | ROZPOCET | 0 | 0 | 0 | 0 | 0 | 1 | 0 | 512 | -209780691
53 | K | K034 | autorský dozor | ks | 1 |  | 0 | vlastní |  |  | základní |  | 0 | 0 | 0 | 0 | 0 | 512 | K | 1 | ROZPOCET | 0 | 0 | 0 | 0 | 0 | 1 | 0 | 512 | -1980918353
54 | K | K049 | Zařízení staveniště | kpl | 1 |  | 0 | vlastní |  |  | základní |  | 0 | 0 | 0 | 0 | 0 | 4 | K | 1 | ROZPOCET | 0 | 0 | 0 | 0 | 0 | 1 | 0 | 4 | 2053563017

## 6 - Zpevněné plochy a ven...
[9 empty] | >> skryté sloupce << | [9 empty] | {bc9eaf05-8951-4c61-9658-51da05c77ccd}
2
| KRYCÍ LIST SOUPISU PRACÍ | [8 empty] | v --- níže se nacházejí doplnkové a pomocné údaje k sestavám --- v | [8 empty] | False
Stavba:
Obecní dům Rudíkov smlouva č. 2 - SO02, 3,4,5,6,7,8,9,11,13,14
Objekt:
6 - Zpevněné plochy a venkovní úpravy
| KSO: |  |  |  |  | CC-CZ:
| Místo: |  |  |  |  | Datum: | 10. 1. 2024
| Zadavatel: |  |  |  |  | IČ:
DIČ:
| Účastník: |  |  |  |  | IČ: | Vyplň údaj
|  | Vyplň údaj |  |  |  | DIČ: | Vyplň údaj
| Projektant: |  |  |  |  | IČ:
|  | BS projekt s.r.o. |  |  |  | DIČ:
| Zpracovatel: |  |  |  |  | IČ:
|  | Ing. Tomáš Hrdlička, Jan Hajný |  |  |  | DIČ:
Poznámka:
| Cena bez DPH | [5 empty] | 0
|  |  | Základ daně |  |  | Sazba daně | Výše daně
| DPH | základní | 0 |  |  | 21% | 0
|  | snížená | 0 |  |  | 12% | 0
|  | zákl. přenesená | 0 |  |  | 21% | 0
|  | sníž. přenesená | 0 |  |  | 12% | 0
|  | nulová | 0 |  |  | 0% | 0
| Cena s DPH |  |  | v | CZK |  | 0
REKAPITULACE ČLENĚNÍ SOUPISU PRACÍ
Stavba:
Obecní dům Rudíkov smlouva č. 2 - SO02, 3,4,5,6,7,8,9,11,13,14
Objekt:
6 - Zpevněné plochy a venkovní úpravy
Místo: | [5 empty] | Datum: | 10. 1. 2024
Zadavatel: | [5 empty] | Projektant: | BS projekt s.r.o.
Účastník: |  |  | Vyplň údaj |  |  | Zpracovatel: | Ing. Tomáš Hrdlička, Jan Hajný
Kód dílu - Popis | [6 empty] | Cena celkem [CZK]
Náklady stavby celkem | [6 empty] | 0 | [12 empty] | -1
| HSV - Práce a dodávky HSV | [5 empty] | 0
| 1 - Zemní práce | [5 empty] | 0
| 11 - Zemní práce - přípravné a přidružené práce | [5 empty] | 0
| 12 - Zemní práce - odkopávky a prokopávky | [5 empty] | 0
| 15 - Zemní práce - odvoz zeminy | [5 empty] | 0
| 18 - Výsadba | [5 empty] | 0
| 19 - Zatravnění | [5 empty] | 0
| 50 - Kartáčovaný beton | [5 empty] | 0
| 51 - Pojezdová plocha | [5 empty] | 0
| 52 - Pochozí plochy | [5 empty] | 0
| 53 - Sedací schody | [5 empty] | 0
| 54 - Ostatní | [5 empty] | 0
| 997 - Přesun sutě | [5 empty] | 0
| 998 - Přesun hmot | [5 empty] | 0
SOUPIS PRACÍ
Stavba:
Obecní dům Rudíkov smlouva č. 2 - SO02, 3,4,5,6,7,8,9,11,13,14
Objekt:
6 - Zpevněné plochy a venkovní úpravy
Místo: | [5 empty] | Datum: | 10. 1. 2024
Zadavatel: | [5 empty] | Projektant: | BS projekt s.r.o.
Účastník: |  |  | Vyplň údaj |  |  | Zpracovatel: | Ing. Tomáš Hrdlička, Jan Hajný
PČ | Typ | Kód | Popis | MJ | Množství | J.cena [CZK] | Cena celkem [CZK] | Cenová soustava |  |  | DPH | J. Nh [h] | Nh celkem [h] | J. hmotnost [t] | Hmotnost celkem [t] | J. suť [t] | Suť Celkem [t]
Náklady soupisu celkem | [6 empty] | 0 | [5 empty] | 0 |  | 370.0422 |  | 119.925 |  | D | -1 | [7 empty] | 0
| D | HSV | Práce a dodávky HSV |  |  |  | 0 | [5 empty] | 0 |  | 370.0422 |  | 119.925 | 1 | D | 0 | ROZPOCET | [6 empty] | 0
| D | 1 | Zemní práce |  |  |  | 0 | [5 empty] | 0 |  | 0 |  | 119.925 | 1 | D | 1 | ROZPOCET | [6 empty] | 0
1 | K | 113106187 | Rozebrání dlažeb vozovek a ploch s přemístěním hmot na skládku na vzdálenost do 3 m nebo s naložením na dopravní prostředek, s jakoukoliv výplní spár strojně plochy jednotlivě do 50 m2 ze zámkové dlažby s ložem z kameniva | m2 | 205 |  | 0 | CS ÚRS 2024 02 |  |  | základní |  | 0 | 0 | 0 | 0.295 | 60.475 | 4 | K | 2 | ROZPOCET | 0 | 0 | 0 | 0 | 0 | 1 | 0 | 4 | -1766809414
| Online PSC |  | https://podminky.urs.cz/item/CS_URS_2024_02/113106187 | [15 empty] | Online PSC | 2
2 | K | 113107322 | Odstranění podkladů nebo krytů strojně plochy jednotlivě do 50 m2 s přemístěním hmot na skládku na vzdálenost do 3 m nebo s naložením na dopravní prostředek z kameniva hrubého drceného, o tl. vrstvy přes 100 do 200 mm | m2 | 205 |  | 0 | CS ÚRS 2024 02 |  |  | základní |  | 0 | 0 | 0 | 0.29 | 59.45 | 4 | K | 2 | ROZPOCET | 0 | 0 | 0 | 0 | 0 | 1 | 0 | 4 | -109976986
| Online PSC |  | https://podminky.urs.cz/item/CS_URS_2024_02/113107322 | [15 empty] | Online PSC | 2
| D | 11 | Zemní práce - přípravné a přidružené práce |  |  |  | 0 | [5 empty] | 0 |  | 0 |  | 0 | 1 | D | 2 | ROZPOCET | [6 empty] | 0
3 | K | 121151103 | Sejmutí ornice strojně při souvislé ploše do 100 m2, tl. vrstvy do 200 mm | m2 | 212.902 |  | 0 | CS ÚRS 2024 02 |  |  | základní |  | 0 | 0 | 0 | 0 | 0 | 4 | K | 3 | ROZPOCET | 0 | 0 | 0 | 0 | 0 | 1 | 0 | 4 | -24009667
| Online PSC |  | https://podminky.urs.cz/item/CS_URS_2024_02/121151103 | [15 empty] | Online PSC | 3
4 | K | 162251102 | Vodorovné přemístění výkopku nebo sypaniny po suchu na obvyklém dopravním prostředku, bez naložení výkopku, avšak se složením bez rozhrnutí z horniny třídy těžitelnosti I skupiny 1 až 3 na vzdálenost přes 20 do 50 m | m3 | 42.58 |  | 0 | CS ÚRS 2024 02 |  |  | základní |  | 0 | 0 | 0 | 0 | 0 | 4 | K | 3 | ROZPOCET | 0 | 0 | 0 | 0 | 0 | 1 | 0 | 4 | 734893319
| Online PSC |  | https://podminky.urs.cz/item/CS_URS_2024_02/162251102 | [15 empty] | Online PSC | 3
| P |  | Poznámka k položce: dovoz ornice k použití | [15 empty] | P | 3
5 | K | 167151111 | Nakládání, skládání a překládání neulehlého výkopku nebo sypaniny strojně nakládání, množství přes 100 m3, z hornin třídy těžitelnosti I, skupiny 1 až 3 | m3 | 42.58 |  | 0 | CS ÚRS 2024 02 |  |  | základní |  | 0 | 0 | 0 | 0 | 0 | 4 | K | 3 | ROZPOCET | 0 | 0 | 0 | 0 | 0 | 1 | 0 | 4 | -160011893
| Online PSC |  | https://podminky.urs.cz/item/CS_URS_2024_02/167151111 | [15 empty] | Online PSC | 3
6 | K | 181351003 | Rozprostření a urovnání ornice v rovině nebo ve svahu sklonu do 1:5 strojně při souvislé ploše do 100 m2, tl. vrstvy do 200 mm | m2 | 212.902 |  | 0 | CS ÚRS 2024 02 |  |  | základní |  | 0 | 0 | 0 | 0 | 0 | 4 | K | 3 | ROZPOCET | 0 | 0 | 0 | 0 | 0 | 1 | 0 | 4 | -214346115
| Online PSC |  | https://podminky.urs.cz/item/CS_URS_2024_02/181351003 | [15 empty] | Online PSC | 3
| D | 12 | Zemní práce - odkopávky a prokopávky |  |  |  | 0 | [5 empty] | 0 |  | 0 |  | 0 | 1 | D | 2 | ROZPOCET | [6 empty] | 0
7 | K | 131251103 | Hloubení nezapažených jam a zářezů strojně s urovnáním dna do předepsaného profilu a spádu v hornině třídy těžitelnosti I skupiny 3 přes 50 do 100 m3 | m3 | 42.58 |  | 0 | CS ÚRS 2024 02 |  |  | základní |  | 0 | 0 | 0 | 0 | 0 | 4 | K | 3 | ROZPOCET | 0 | 0 | 0 | 0 | 0 | 1 | 0 | 4 | 2090403877
| Online PSC |  | https://podminky.urs.cz/item/CS_URS_2024_02/131251103 | [15 empty] | Online PSC | 3
| D | 15 | Zemní práce - odvoz zeminy |  |  |  | 0 | [5 empty] | 0 |  | 0 |  | 0 | 1 | D | 2 | ROZPOCET | [6 empty] | 0
8 | K | 162751117 | Vodorovné přemístění výkopku nebo sypaniny po suchu na obvyklém dopravním prostředku, bez naložení výkopku, avšak se složením bez rozhrnutí z horniny třídy těžitelnosti I skupiny 1 až 3 na vzdálenost přes 9 000 do 10 000 m | m3 | 42 |  | 0 | CS ÚRS 2024 02 |  |  | základní |  | 0 | 0 | 0 | 0 | 0 | 4 | K | 3 | ROZPOCET | 0 | 0 | 0 | 0 | 0 | 1 | 0 | 4 | -347282020
| Online PSC |  | https://podminky.urs.cz/item/CS_URS_2024_02/162751117 | [15 empty] | Online PSC | 3
9 | K | 162751119 | Vodorovné přemístění výkopku nebo sypaniny po suchu na obvyklém dopravním prostředku, bez naložení výkopku, avšak se složením bez rozhrnutí z horniny třídy těžitelnosti I skupiny 1 až 3 na vzdálenost Příplatek k ceně za každých dalších i započatých 1 000 m | m3 | 210 |  | 0 | CS ÚRS 2024 02 |  |  | základní |  | 0 | 0 | 0 | 0 | 0 | 4 | K | 3 | ROZPOCET | 0 | 0 | 0 | 0 | 0 | 1 | 0 | 4 | -305532452
| Online PSC |  | https://podminky.urs.cz/item/CS_URS_2024_02/162751119 | [15 empty] | Online PSC | 3
10 | K | 997013873 | Poplatek za uložení stavebního odpadu na recyklační skládce (skládkovné) zeminy a kamení zatříděného do Katalogu odpadů pod kódem 17 05 04 | t | 75.6 |  | 0 | CS ÚRS 2024 02 |  |  | základní |  | 0 | 0 | 0 | 0 | 0 | 4 | K | 3 | ROZPOCET | 0 | 0 | 0 | 0 | 0 | 1 | 0 | 4 | -886815478
| Online PSC |  | https://podminky.urs.cz/item/CS_URS_2024_02/997013873 | [15 empty] | Online PSC | 3
| D | 18 | Výsadba |  |  |  | 0 | [5 empty] | 0 |  | 0.18931 |  | 0 | 1 | D | 1 | ROZPOCET | [6 empty] | 0
11 | K | 183101114 | Hloubení jamek pro vysazování rostlin v zemině skupiny 1 až 4 bez výměny půdy v rovině nebo na svahu do 1:5, objemu přes 0,05 do 0,125 m3 | kus | 5 |  | 0 | CS ÚRS 2024 02 |  |  | základní |  | 0 | 0 | 0 | 0 | 0 | 4 | K | 2 | ROZPOCET | 0 | 0 | 0 | 0 | 0 | 1 | 0 | 4 | -2012450822
| Online PSC |  | https://podminky.urs.cz/item/CS_URS_2024_02/183101114 | [15 empty] | Online PSC | 2
12 | K | 184102311 | Výsadba keře bez balu do předem vyhloubené jamky se zalitím v rovině nebo na svahu do 1:5 výšky do 2 m v terénu | kus | 5 |  | 0 | CS ÚRS 2024 02 |  |  | základní |  | 0 | 0 | 0 | 0 | 0 | 4 | K | 2 | ROZPOCET | 0 | 0 | 0 | 0 | 0 | 1 | 0 | 4 | 2112967999
| Online PSC |  | https://podminky.urs.cz/item/CS_URS_2024_02/184102311 | [15 empty] | Online PSC | 2
13 | M | 02660302 | jalovec obecný /Juniperus comm. Hibernica/ 125-150cm | kus | 5 |  | 0 | CS ÚRS 2024 02 |  |  | základní |  | 0 | 0.03 | 0.15 | 0 | 0 | 8 | M | 2 | ROZPOCET | 0 | 0 | 0 | 0 | 0 | 1 | 0 | 4 | 1825680528
14 | K | 184215111 | Ukotvení dřeviny kůly v rovině nebo na svahu do 1:5 jedním kůlem, délky do 1 m | kus | 5 |  | 0 | CS ÚRS 2024 02 |  |  | základní |  | 0 | 5e-05 | 0.00025 | 0 | 0 | 4 | K | 2 | ROZPOCET | 0 | 0 | 0 | 0 | 0 | 1 | 0 | 4 | 1347404132
| Online PSC |  | https://podminky.urs.cz/item/CS_URS_2024_02/184215111 | [15 empty] | Online PSC | 2
15 | M | 60591251 | kůl vyvazovací dřevěný impregnovaný D 8cm dl 1,5m | kus | 5 |  | 0 | CS ÚRS 2024 02 |  |  | základní |  | 0 | 0.00354 | 0.0177 | 0 | 0 | 8 | M | 2 | ROZPOCET | 0 | 0 | 0 | 0 | 0 | 1 | 0 | 4 | 726946883
16 | K | 183101115 | Hloubení jamek pro vysazování rostlin v zemině skupiny 1 až 4 bez výměny půdy v rovině nebo na svahu do 1:5, objemu přes 0,125 do 0,40 m3 | kus | 1 |  | 0 | CS ÚRS 2024 02 |  |  | základní |  | 0 | 0 | 0 | 0 | 0 | 4 | K | 2 | ROZPOCET | 0 | 0 | 0 | 0 | 0 | 1 | 0 | 4 | -827210180
| Online PSC |  | https://podminky.urs.cz/item/CS_URS_2024_02/183101115 | [15 empty] | Online PSC | 2
17 | K | 184201112 | Výsadba stromů bez balu do předem vyhloubené jamky se zalitím v rovině nebo na svahu do 1:5, při výšce kmene přes 1,8 do 2,5 m | kus | 1 |  | 0 | CS ÚRS 2024 02 |  |  | základní |  | 0 | 0 | 0 | 0 | 0 | 4 | K | 2 | ROZPOCET | 0 | 0 | 0 | 0 | 0 | 1 | 0 | 4 | 929650963
| Online PSC |  | https://podminky.urs.cz/item/CS_URS_2024_02/184201112 | [15 empty] | Online PSC | 2
18 | M | 02650300R | javor mléč /Acer platanoides/ 2 m | kus | 1 |  | 0 | vlastní |  |  | základní |  | 0 | 3e-05 | 3e-05 | 0 | 0 | 8 | M | 2 | ROZPOCET | 0 | 0 | 0 | 0 | 0 | 1 | 0 | 4 | -1326251101
19 | K | 184215133 | Ukotvení dřeviny kůly v rovině nebo na svahu do 1:5 třemi kůly, délky přes 2 do 3 m | kus | 1 |  | 0 | CS ÚRS 2024 02 |  |  | základní |  | 0 | 6e-05 | 6e-05 | 0 | 0 | 4 | K | 2 | ROZPOCET | 0 | 0 | 0 | 0 | 0 | 1 | 0 | 4 | 1163954588
| Online PSC |  | https://podminky.urs.cz/item/CS_URS_2024_02/184215133 | [15 empty] | Online PSC | 2
20 | M | 60591257 | kůl vyvazovací dřevěný impregnovaný D 8cm dl 3m | kus | 3 |  | 0 | CS ÚRS 2024 02 |  |  | základní |  | 0 | 0.00709 | 0.02127 | 0 | 0 | 8 | M | 2 | ROZPOCET | 0 | 0 | 0 | 0 | 0 | 1 | 0 | 4 | -1298176531
| D | 19 | Zatravnění |  |  |  | 0 | [5 empty] | 0 |  | 0.036983 |  | 0 | 1 | D | 1 | ROZPOCET | [6 empty] | 0
21 | K | 181111131 | Plošná úprava terénu v zemině skupiny 1 až 4 s urovnáním povrchu bez doplnění ornice souvislé plochy do 500 m2 při nerovnostech terénu přes 150 do 200 mm v rovině nebo na svahu do 1:5 | m2 | 136.64 |  | 0 | CS ÚRS 2024 02 |  |  | základní |  | 0 | 0 | 0 | 0 | 0 | 4 | K | 2 | ROZPOCET | 0 | 0 | 0 | 0 | 0 | 1 | 0 | 4 | -388071996
| Online PSC |  | https://podminky.urs.cz/item/CS_URS_2024_02/181111131 | [15 empty] | Online PSC | 2
22 | K | 181411131 | Založení trávníku na půdě předem připravené plochy do 1000 m2 výsevem včetně utažení parkového v rovině nebo na svahu do 1:5 | m2 | 136.64 |  | 0 | CS ÚRS 2024 02 |  |  | základní |  | 0 | 0 | 0 | 0 | 0 | 4 | K | 2 | ROZPOCET | 0 | 0 | 0 | 0 | 0 | 1 | 0 | 4 | 1721296594
| Online PSC |  | https://podminky.urs.cz/item/CS_URS_2024_02/181411131 | [15 empty] | Online PSC | 2
23 | M | 00572410 | osivo směs travní parková | kg | 2.733 |  | 0 | CS ÚRS 2024 02 |  |  | základní |  | 0 | 0.001 | 0.002733 | 0 | 0 | 8 | M | 2 | ROZPOCET | 0 | 0 | 0 | 0 | 0 | 1 | 0 | 4 | 1771975772
24 | K | 183552413 | Úprava zemědělské půdy - hnojení tekutými hnojivy na ploše jednotlivě bez zapravení hnojiva do půdy do 5 ha, o sklonu do 5° | ha | 0.137 |  | 0 | CS ÚRS 2024 02 |  |  | základní |  | 0 | 0 | 0 | 0 | 0 | 4 | K | 2 | ROZPOCET | 0 | 0 | 0 | 0 | 0 | 1 | 0 | 4 | -1448739091
| Online PSC |  | https://podminky.urs.cz/item/CS_URS_2024_02/183552413 | [15 empty] | Online PSC | 2
25 | M | 25191155 | hnojivo průmyslové | kg | 34.25 |  | 0 | CS ÚRS 2024 02 |  |  | základní |  | 0 | 0.001 | 0.03425 | 0 | 0 | 8 | M | 2 | ROZPOCET | 0 | 0 | 0 | 0 | 0 | 1 | 0 | 4 | 1237334875
26 | K | 185804311 | Zalití rostlin vodou plochy záhonů jednotlivě do 20 m2 | m3 | 3.733 |  | 0 | CS ÚRS 2024 02 |  |  | základní |  | 0 | 0 | 0 | 0 | 0 | 4 | K | 2 | ROZPOCET | 0 | 0 | 0 | 0 | 0 | 1 | 0 | 4 | 339111003
| Online PSC |  | https://podminky.urs.cz/item/CS_URS_2024_02/185804311 | [15 empty] | Online PSC | 2
| D | 50 | Kartáčovaný beton |  |  |  | 0 | [5 empty] | 0 |  | 71.1686 |  | 0 | 1 | D | 1 | ROZPOCET | [6 empty] | 0
27 | K | 181252305.1 | Úprava pláně na stavbách silnic a dálnic strojně na násypech se zhutněním | m2 | 212.902 |  | 0 | CS ÚRS 2024 02 |  |  | základní |  | 0 | 0 | 0 | 0 | 0 | 4 | K | 2 | ROZPOCET | 0 | 0 | 0 | 0 | 0 | 1 | 0 | 4 | 1779528498
| Online PSC |  | https://podminky.urs.cz/item/CS_URS_2024_02/181252305.1 | [15 empty] | Online PSC | 2
28 | K | 564750101 | Podklad nebo kryt z kameniva hrubého drceného vel. 16-32 mm s rozprostřením a zhutněním plochy jednotlivě do 100 m2, po zhutnění tl. 150 mm | m2 | 212.902 |  | 0 | CS ÚRS 2024 02 |  |  | základní |  | 0 | 0 | 0 | 0 | 0 | 4 | K | 2 | ROZPOCET | 0 | 0 | 0 | 0 | 0 | 1 | 0 | 4 | -2026265974
| Online PSC |  | https://podminky.urs.cz/item/CS_URS_2024_02/564750101 | [15 empty] | Online PSC | 2
29 | K | 631311135 | Mazanina z betonu prostého bez zvýšených nároků na prostředí tl. přes 120 do 240 mm tř. C 20/25 | m3 | 25.548 |  | 0 | CS ÚRS 2024 02 |  |  | základní |  | 0 | 2.5019 | 63.9178 | 0 | 0 | 4 | K | 2 | ROZPOCET | 0 | 0 | 0 | 0 | 0 | 1 | 0 | 4 | 1592098551
| Online PSC |  | https://podminky.urs.cz/item/CS_URS_2024_02/631311135 | [15 empty] | Online PSC | 2
30 | K | 631319013 | Příplatek k cenám mazanin za úpravu povrchu mazaniny přehlazením, mazanina tl. přes 120 do 240 mm | m3 | 25.548 |  | 0 | CS ÚRS 2024 02 |  |  | základní |  | 0 | 0 | 0 | 0 | 0 | 4 | K | 2 | ROZPOCET | 0 | 0 | 0 | 0 | 0 | 1 | 0 | 4 | 1267650235
| Online PSC |  | https://podminky.urs.cz/item/CS_URS_2024_02/631319013 | [15 empty] | Online PSC | 2
31 | K | 631319175 | Příplatek k cenám mazanin za stržení povrchu spodní vrstvy mazaniny latí před vložením výztuže nebo pletiva pro tl. obou vrstev mazaniny přes 120 do 240 mm | m3 | 25.548 |  | 0 | CS ÚRS 2024 02 |  |  | základní |  | 0 | 0 | 0 | 0 | 0 | 4 | K | 2 | ROZPOCET | 0 | 0 | 0 | 0 | 0 | 1 | 0 | 4 | 205330540
| Online PSC |  | https://podminky.urs.cz/item/CS_URS_2024_02/631319175 | [15 empty] | Online PSC | 2
32 | K | 631351101 | Bednění v podlahách rýh a hran zřízení | m2 | 25 |  | 0 | CS ÚRS 2024 02 |  |  | základní |  | 0 | 0.016072 | 0.40181 | 0 | 0 | 4 | K | 2 | ROZPOCET | 0 | 0 | 0 | 0 | 0 | 1 | 0 | 4 | 1881275798
| Online PSC |  | https://podminky.urs.cz/item/CS_URS_2024_02/631351101 | [15 empty] | Online PSC | 2
33 | K | 631351102 | Bednění v podlahách rýh a hran odstranění | m2 | 25 |  | 0 | CS ÚRS 2024 02 |  |  | základní |  | 0 | 0 | 0 | 0 | 0 | 4 | K | 2 | ROZPOCET | 0 | 0 | 0 | 0 | 0 | 1 | 0 | 4 | 1983268477
| Online PSC |  | https://podminky.urs.cz/item/CS_URS_2024_02/631351102 | [15 empty] | Online PSC | 2
34 | K | 631362021.2 | Výztuž mazanin ze svařovaných sítí z drátů typu KARI | t | 0.742 |  | 0 | CS ÚRS 2024 02 |  |  | základní |  | 0 | 1.0628 | 0.78858 | 0 | 0 | 4 | K | 2 | ROZPOCET | 0 | 0 | 0 | 0 | 0 | 1 | 0 | 4 | 1442625748
| Online PSC |  | https://podminky.urs.cz/item/CS_URS_2024_02/631362021.2 | [15 empty] | Online PSC | 2
35 | K | 633831111 | Povrchová úprava betonových podlah zdrsnění kartáčováním ručně | m2 | 212.902 |  | 0 | CS ÚRS 2024 02 |  |  | základní |  | 0 | 0 | 0 | 0 | 0 | 4 | K | 2 | ROZPOCET | 0 | 0 | 0 | 0 | 0 | 1 | 0 | 4 | 547136089
| Online PSC |  | https://podminky.urs.cz/item/CS_URS_2024_02/633831111 | [15 empty] | Online PSC | 2
36 | K | 783901451 | Příprava podkladu betonových podlah před provedením nátěru zametením | m2 | 212.902 |  | 0 | CS ÚRS 2024 02 |  |  | základní |  | 0 | 0 | 0 | 0 | 0 | 4 | K | 2 | ROZPOCET | 0 | 0 | 0 | 0 | 0 | 1 | 0 | 4 | -46320656
| Online PSC |  | https://podminky.urs.cz/item/CS_URS_2024_02/783901451 | [15 empty] | Online PSC | 2
37 | K | 783943171 | Penetrační nátěr betonových podlah hrubých polyuretanový | m2 | 212.902 |  | 0 | CS ÚRS 2024 02 |  |  | základní |  | 0 | 0.0003 | 0.063871 | 0 | 0 | 4 | K | 2 | ROZPOCET | 0 | 0 | 0 | 0 | 0 | 1 | 0 | 4 | 1401831057
| Online PSC |  | https://podminky.urs.cz/item/CS_URS_2024_02/783943171 | [15 empty] | Online PSC | 2
38 | K | 935932111 | Osazení odvodňovacího plastového žlabu s krycím roštem šířky do 200 mm | m | 20 |  | 0 | CS ÚRS 2024 02 |  |  | základní |  | 0 | 0.29221 | 5.8442 | 0 | 0 | 4 | K | 2 | ROZPOCET | 0 | 0 | 0 | 0 | 0 | 1 | 0 | 4 | 940853989
| Online PSC |  | https://podminky.urs.cz/item/CS_URS_2024_02/935932111 | [15 empty] | Online PSC | 2
39 | M | 56241001 | žlab odvodňovací PE/PP zátěž A15-D400 světlá š 100mm | m | 20 |  | 0 | CS ÚRS 2024 02 |  |  | základní |  | 0 | 0.004 | 0.08 | 0 | 0 | 8 | M | 2 | ROZPOCET | 0 | 0 | 0 | 0 | 0 | 1 | 0 | 4 | -784478845
40 | M | 56241010 | rošt mřížkový B125 Pz pro žlab š 100mm | m | 20 |  | 0 | CS ÚRS 2024 02 |  |  | základní |  | 0 | 0.0036 | 0.072 | 0 | 0 | 8 | M | 2 | ROZPOCET | 0 | 0 | 0 | 0 | 0 | 1 | 0 | 4 | 825999957
41 | M | 56241406 | čelo plné na začátek a konec odvodňovacího žlabu PE/PP š 100 mm | kus | 4 |  | 0 | CS ÚRS 2024 02 |  |  | základní |  | 0 | 0.0001 | 0.0004 | 0 | 0 | 8 | M | 2 | ROZPOCET | 0 | 0 | 0 | 0 | 0 | 1 | 0 | 4 | -943271558
| D | 51 | Pojezdová plocha |  |  |  | 0 | [5 empty] | 0 |  | 71.176 |  | 0 | 1 | D | 1 | ROZPOCET | [6 empty] | 0
42 | K | 181252305.1 | Úprava pláně na stavbách silnic a dálnic strojně na násypech se zhutněním | m2 | 205 |  | 0 | CS ÚRS 2024 02 |  |  | základní |  | 0 | 0 | 0 | 0 | 0 | 4 | K | 2 | ROZPOCET | 0 | 0 | 0 | 0 | 0 | 1 | 0 | 4 | 155049997
| Online PSC |  | https://podminky.urs.cz/item/CS_URS_2024_02/181252305.1 | [15 empty] | Online PSC | 2
43 | K | 564750101 | Podklad nebo kryt z kameniva hrubého drceného vel. 16-32 mm s rozprostřením a zhutněním plochy jednotlivě do 100 m2, po zhutnění tl. 150 mm | m2 | 205 |  | 0 | CS ÚRS 2024 02 |  |  | základní |  | 0 | 0 | 0 | 0 | 0 | 4 | K | 2 | ROZPOCET | 0 | 0 | 0 | 0 | 0 | 1 | 0 | 4 | 1319609367
| Online PSC |  | https://podminky.urs.cz/item/CS_URS_2024_02/564750101 | [15 empty] | Online PSC | 2
44 | K | 564772111 | Podklad nebo kryt z vibrovaného štěrku VŠ s rozprostřením, vlhčením a zhutněním, po zhutnění tl. 250 mm | m2 | 205 |  | 0 | CS ÚRS 2024 02 |  |  | základní |  | 0 | 0 | 0 | 0 | 0 | 4 | K | 2 | ROZPOCET | 0 | 0 | 0 | 0 | 0 | 1 | 0 | 4 | -430037071
| Online PSC |  | https://podminky.urs.cz/item/CS_URS_2024_02/564772111 | [15 empty] | Online PSC | 2
45 | K | 596211212 | Kladení dlažby z betonových zámkových dlaždic komunikací pro pěší ručně s ložem z kameniva těženého nebo drceného tl. do 40 mm, s vyplněním spár s dvojitým hutněním, vibrováním a se smetením přebytečného materiálu na krajnici tl. 80 mm skupiny A, pro plochy přes 100 do 300 m2 | m2 | 205 |  | 0 | CS ÚRS 2024 02 |  |  | základní |  | 0 | 0.09062 | 18.5771 | 0 | 0 | 4 | K | 2 | ROZPOCET | 0 | 0 | 0 | 0 | 0 | 1 | 0 | 4 | -428566069
| Online PSC |  | https://podminky.urs.cz/item/CS_URS_2024_02/596211212 | [15 empty] | Online PSC | 2
46 | M | 59245292 | dlažba zámková betonová tvaru vlny 225x112mm tl 80mm přírodní | m2 | 225.5 |  | 0 | CS ÚRS 2024 02 |  |  | základní |  | 0 | 0.165 | 37.2075 | 0 | 0 | 8 | M | 2 | ROZPOCET | 0 | 0 | 0 | 0 | 0 | 1 | 0 | 4 | -716051718
47 | K | 916231213 | Osazení chodníkového obrubníku betonového se zřízením lože, s vyplněním a zatřením spár cementovou maltou stojatého s boční opěrou z betonu prostého, do lože z betonu prostého | m | 65 |  | 0 | CS ÚRS 2024 02 |  |  | základní |  | 0 | 0.1295 | 8.4175 | 0 | 0 | 4 | K | 2 | ROZPOCET | 0 | 0 | 0 | 0 | 0 | 1 | 0 | 4 | -1507474032
| Online PSC |  | https://podminky.urs.cz/item/CS_URS_2024_02/916231213 | [15 empty] | Online PSC | 2
48 | M | 59217018 | obrubník betonový chodníkový 1000x80x200mm | m | 71.5 |  | 0 | CS ÚRS 2024 02 |  |  | základní |  | 0 | 0.036 | 2.574 | 0 | 0 | 8 | M | 2 | ROZPOCET | 0 | 0 | 0 | 0 | 0 | 1 | 0 | 4 | -1627794897
49 | K | 916991121 | Lože pod obrubníky, krajníky nebo obruby z dlažebních kostek z betonu prostého | m3 | 1.95 |  | 0 | CS ÚRS 2024 02 |  |  | základní |  | 0 | 2.2563 | 4.3999 | 0 | 0 | 4 | K | 2 | ROZPOCET | 0 | 0 | 0 | 0 | 0 | 1 | 0 | 4 | 234094962
| Online PSC |  | https://podminky.urs.cz/item/CS_URS_2024_02/916991121 | [15 empty] | Online PSC | 2
| D | 52 | Pochozí plochy |  |  |  | 0 | [5 empty] | 0 |  | 20.5754 |  | 0 | 1 | D | 1 | ROZPOCET | [6 empty] | 0
50 | K | 181252305 | Úprava pláně na stavbách silnic a dálnic strojně na násypech se zhutněním | m2 | 25.26 |  | 0 | CS ÚRS 2024 02 |  |  | základní |  | 0 | 0 | 0 | 0 | 0 | 4 | K | 2 | ROZPOCET | 0 | 0 | 0 | 0 | 0 | 1 | 0 | 4 | 1929739416
| Online PSC |  | https://podminky.urs.cz/item/CS_URS_2024_02/181252305 | [15 empty] | Online PSC | 2
51 | K | 564750101 | Podklad nebo kryt z kameniva hrubého drceného vel. 16-32 mm s rozprostřením a zhutněním plochy jednotlivě do 100 m2, po zhutnění tl. 150 mm | m2 | 36.66 |  | 0 | CS ÚRS 2024 02 |  |  | základní |  | 0 | 0 | 0 | 0 | 0 | 4 | K | 2 | ROZPOCET | 0 | 0 | 0 | 0 | 0 | 1 | 0 | 4 | 702240470
| Online PSC |  | https://podminky.urs.cz/item/CS_URS_2024_02/564750101 | [15 empty] | Online PSC | 2
52 | K | 596211110 | Kladení dlažby z betonových zámkových dlaždic komunikací pro pěší ručně s ložem z kameniva těženého nebo drceného tl. do 40 mm, s vyplněním spár s dvojitým hutněním, vibrováním a se smetením přebytečného materiálu na krajnici tl. 60 mm skupiny A, pro plochy do 50 m2 | m2 | 25.26 |  | 0 | CS ÚRS 2024 02 |  |  | základní |  | 0 | 0.08922 | 2.2537 | 0 | 0 | 4 | K | 2 | ROZPOCET | 0 | 0 | 0 | 0 | 0 | 1 | 0 | 4 | 1287736065
| Online PSC |  | https://podminky.urs.cz/item/CS_URS_2024_02/596211110 | [15 empty] | Online PSC | 2
53 | M | 59245295 | dlažba zámková betonová tvaru vlny 225x112mm tl 60mm přírodní | m2 | 25.704 |  | 0 | CS ÚRS 2024 02 |  |  | základní |  | 0 | 0.123 | 3.1616 | 0 | 0 | 8 | M | 2 | ROZPOCET | 0 | 0 | 0 | 0 | 0 | 1 | 0 | 4 | 458094042
54 | K | 434313113 | Schody z vibrolisovaných prefabrikátů na cementovou maltu, s vyspárováním se zřízením podkladních stupňů z betonu tř. C 16/20 | m | 38 |  | 0 | CS ÚRS 2024 02 |  |  | základní |  | 0 | 0.39895 | 15.1601 | 0 | 0 | 4 | K | 2 | ROZPOCET | 0 | 0 | 0 | 0 | 0 | 1 | 0 | 4 | 1990276998
| Online PSC |  | https://podminky.urs.cz/item/CS_URS_2024_02/434313113 | [15 empty] | Online PSC | 2
| D | 53 | Sedací schody |  |  |  | 0 | [5 empty] | 0 |  | 206.896 |  | 0 | 1 | D | 1 | ROZPOCET | [6 empty] | 0
55 | K | 635111242 | Násyp ze štěrkopísku, písku nebo kameniva pod podlahy se zhutněním z kameniva hrubého 16-32 | m3 | 16.75 |  | 0 | CS ÚRS 2024 02 |  |  | základní |  | 0 | 2.16 | 36.18 | 0 | 0 | 4 | K | 2 | ROZPOCET | 0 | 0 | 0 | 0 | 0 | 1 | 0 | 4 | 1552468104
| Online PSC |  | https://podminky.urs.cz/item/CS_URS_2024_02/635111242 | [15 empty] | Online PSC | 2
56 | K | 434351141 | Bednění stupňů betonovaných na podstupňové desce nebo na terénu půdorysně přímočarých zřízení | m2 | 65.143 |  | 0 | CS ÚRS 2024 02 |  |  | základní |  | 0 | 0.00792 | 0.51593 | 0 | 0 | 4 | K | 2 | ROZPOCET | 0 | 0 | 0 | 0 | 0 | 1 | 0 | 4 | 1261182766
| Online PSC |  | https://podminky.urs.cz/item/CS_URS_2024_02/434351141 | [15 empty] | Online PSC | 2
57 | K | 434351142 | Bednění stupňů betonovaných na podstupňové desce nebo na terénu půdorysně přímočarých odstranění | m2 | 65.143 |  | 0 | CS ÚRS 2024 02 |  |  | základní |  | 0 | 0 | 0 | 0 | 0 | 4 | K | 2 | ROZPOCET | 0 | 0 | 0 | 0 | 0 | 1 | 0 | 4 | -1873955255
| Online PSC |  | https://podminky.urs.cz/item/CS_URS_2024_02/434351142 | [15 empty] | Online PSC | 2
58 | K | 411359111 | Bednění stropních konstrukcí - bez podpěrné konstrukce Příplatek k cenám za pohledový beton | m2 | 65.143 |  | 0 | CS ÚRS 2024 02 |  |  | základní |  | 0 | 0.0032 | 0.20846 | 0 | 0 | 4 | K | 2 | ROZPOCET | 0 | 0 | 0 | 0 | 0 | 1 | 0 | 4 | -1511314787
| Online PSC |  | https://podminky.urs.cz/item/CS_URS_2024_02/411359111 | [15 empty] | Online PSC | 2
59 | K | 430321616 | Schodišťové konstrukce a rampy z betonu železového (bez výztuže) stupně, schodnice, ramena, podesty s nosníky tř. C 30/37 | m3 | 67 |  | 0 | CS ÚRS 2024 02 |  |  | základní |  | 0 | 2.5019 | 167.6307 | 0 | 0 | 4 | K | 2 | ROZPOCET | 0 | 0 | 0 | 0 | 0 | 1 | 0 | 4 | 860212488
| Online PSC |  | https://podminky.urs.cz/item/CS_URS_2024_02/430321616 | [15 empty] | Online PSC | 2
60 | K | 430361821 | Výztuž schodišťových konstrukcí a ramp stupňů, schodnic, ramen, podest s nosníky z betonářské oceli 10 505 (R) nebo BSt 500 | t | 2.01 |  | 0 | CS ÚRS 2024 02 |  |  | základní |  | 0 | 1.0493 | 2.109 | 0 | 0 | 4 | K | 2 | ROZPOCET | 0 | 0 | 0 | 0 | 0 | 1 | 0 | 4 | 297378542
| Online PSC |  | https://podminky.urs.cz/item/CS_URS_2024_02/430361821 | [15 empty] | Online PSC | 2
61 | K | 783826605 | Hydrofobizační nátěr omítek silikonový, transparentní, povrchů hladkých betonových povrchů nebo povrchů z desek na bázi dřeva (dřevovláknitých apod.) | m2 | 144 |  | 0 | CS ÚRS 2024 02 |  |  | základní |  | 0 | 0.0001 | 0.0144 | 0 | 0 | 4 | K | 2 | ROZPOCET | 0 | 0 | 0 | 0 | 0 | 1 | 0 | 4 | -327390271
| Online PSC |  | https://podminky.urs.cz/item/CS_URS_2024_02/783826605 | [15 empty] | Online PSC | 2
62 | K | K001 | Výroba a montáž atypických zámeč. kcí do 50 kg, vč. pomocného materiálu, krácení a vrtání materiálu, svařování, bez dodání hlavního materiálu nebo výrobku | Kg | 72 |  | 0 | vlastní |  |  | základní |  | 0 | 0 | 0 | 0 | 0 | 16 | K | 2 | ROZPOCET | 0 | 0 | 0 | 0 | 0 | 1 | 0 | 16 | 538605350
63 | M | 13010222 | tyč ocelová plochá jakost S235JR (11 375) 50x8mm | t | 0.072 |  | 0 | CS ÚRS 2024 02 |  |  | základní |  | 0 | 1 | 0.072 | 0 | 0 | 32 | M | 2 | ROZPOCET | 0 | 0 | 0 | 0 | 0 | 1 | 0 | 16 | -63224603
64 | K | pozink | D+M pozinkování ocel. kce č. dopravy, kvalita dle předpisu PD | kg | 72 |  | 0 | vlastní |  |  | základní |  | 0 | 0 | 0 | 0 | 0 | 16 | K | 2 | ROZPOCET | 0 | 0 | 0 | 0 | 0 | 1 | 0 | 16 | 1621654812
65 | K | K010 | Montáž latí laviček vč. kotevních nerez prostředků, vč. přípravy dřev. prvků - sražení hrany, řezání | bm | 99.6 |  | 0 | vlastní |  |  | základní |  | 0 | 0 | 0 | 0 | 0 | 16 | K | 2 | ROZPOCET | 0 | 0 | 0 | 0 | 0 | 1 | 0 | 16 | 482170294
66 | M | 60556102 | řezivo dubové sušené tl 60mm | m3 | 0.195 |  | 0 | CS ÚRS 2024 02 |  |  | základní |  | 0 | 0.75 | 0.14625 | 0 | 0 | 32 | M | 2 | ROZPOCET | 0 | 0 | 0 | 0 | 0 | 1 | 0 | 16 | -1288422189
67 | K | 762081150 | Hoblování hraněného řeziva přímo na staveništi ve staveništní dílně | m3 | 0.177 |  | 0 | CS ÚRS 2024 02 |  |  | základní |  | 0 | 0 | 0 | 0 | 0 | 16 | K | 2 | ROZPOCET | 0 | 0 | 0 | 0 | 0 | 1 | 0 | 16 | -321461368
| Online PSC |  | https://podminky.urs.cz/item/CS_URS_2024_02/762081150 | [15 empty] | Online PSC | 2
68 | K | 783101203 | Příprava podkladu truhlářských konstrukcí před provedením nátěru broušení smirkovým papírem nebo plátnem jemné | m2 | 18.344 |  | 0 | CS ÚRS 2024 02 |  |  | základní |  | 0 | 2e-05 | 0.00036688 | 0 | 0 | 16 | K | 2 | ROZPOCET | 0 | 0 | 0 | 0 | 0 | 1 | 0 | 16 | -458973200
| Online PSC |  | https://podminky.urs.cz/item/CS_URS_2024_02/783101203 | [15 empty] | Online PSC | 2
69 | K | 783123121 | Napouštěcí nátěr truhlářských konstrukcí dvojnásobný fungicidní akrylátový | m2 | 18.344 |  | 0 | CS ÚRS 2024 02 |  |  | základní |  | 0 | 0.0004 | 0.0073376 | 0 | 0 | 16 | K | 2 | ROZPOCET | 0 | 0 | 0 | 0 | 0 | 1 | 0 | 16 | -2139847821
| Online PSC |  | https://podminky.urs.cz/item/CS_URS_2024_02/783123121 | [15 empty] | Online PSC | 2
70 | K | 783168101 | Lazurovací nátěr truhlářských konstrukcí jednonásobný olejový | m2 | 36.688 |  | 0 | CS ÚRS 2024 02 |  |  | základní |  | 0 | 8e-05 | 0.002935 | 0 | 0 | 16 | K | 2 | ROZPOCET | 0 | 0 | 0 | 0 | 0 | 1 | 0 | 16 | -698314717
| Online PSC |  | https://podminky.urs.cz/item/CS_URS_2024_02/783168101 | [15 empty] | Online PSC | 2
71 | K | 783128201 | Lakovací nátěr truhlářských konstrukcí jednonásobný akrylátový | m2 | 55.032 |  | 0 | CS ÚRS 2024 02 |  |  | základní |  | 0 | 0.00013 | 0.0071542 | 0 | 0 | 16 | K | 2 | ROZPOCET | 0 | 0 | 0 | 0 | 0 | 1 | 0 | 16 | 2114533624
| Online PSC |  | https://podminky.urs.cz/item/CS_URS_2024_02/783128201 | [15 empty] | Online PSC | 2
| P |  | Poznámka k položce: trojnásobný | [15 empty] | P | 2
72 | K | 953961111 | Kotva chemická s vyvrtáním otvoru do betonu, železobetonu nebo tvrdého kamene tmel, velikost M 8, hloubka 80 mm | kus | 144 |  | 0 | CS ÚRS 2024 02 |  |  | základní |  | 0 | 1e-05 | 0.00144 | 0 | 0 | 16 | K | 2 | ROZPOCET | 0 | 0 | 0 | 0 | 0 | 1 | 0 | 16 | -1647840318
| Online PSC |  | https://podminky.urs.cz/item/CS_URS_2024_02/953961111 | [15 empty] | Online PSC | 2
| D | 54 | Ostatní |  |  |  | 0 | [5 empty] | 0 |  | 0 |  | 0 | 1 | D | 1 | ROZPOCET | [6 empty] | 0
73 | K | K055 | D+M hliníkový vlajkový stožár vč. základu - dle specifikace PD | ks | 3 |  | 0 | vlastní |  |  | základní |  | 0 | 0 | 0 | 0 | 0 | 4 | K | 2 | ROZPOCET | 0 | 0 | 0 | 0 | 0 | 1 | 0 | 4 | -8746532
74 | K | K056 | D+M lavička dle specifikace PD - litinové podnoží, dřevěný sedák - dle specifikace PD | ks | 3 |  | 0 | vlastní |  |  | základní |  | 0 | 0 | 0 | 0 | 0 | 4 | K | 2 | ROZPOCET | 0 | 0 | 0 | 0 | 0 | 1 | 0 | 4 | 415163641
| D | 997 | Přesun sutě |  |  |  | 0 | [5 empty] | 0 |  | 0 |  | 0 | 1 | D | 1 | ROZPOCET | [6 empty] | 0
75 | K | 997013501 | Odvoz suti a vybouraných hmot na skládku nebo meziskládku se složením, na vzdálenost do 1 km | t | 119.925 |  | 0 | CS ÚRS 2024 02 |  |  | základní |  | 0 | 0 | 0 | 0 | 0 | 4 | K | 2 | ROZPOCET | 0 | 0 | 0 | 0 | 0 | 1 | 0 | 4 | -1062127359
| Online PSC |  | https://podminky.urs.cz/item/CS_URS_2024_02/997013501 | [15 empty] | Online PSC | 2
76 | K | 997013509 | Odvoz suti a vybouraných hmot na skládku nebo meziskládku se složením, na vzdálenost Příplatek k ceně za každý další započatý 1 km přes 1 km | t | 119.925 |  | 0 | CS ÚRS 2024 02 |  |  | základní |  | 0 | 0 | 0 | 0 | 0 | 4 | K | 2 | ROZPOCET | 0 | 0 | 0 | 0 | 0 | 1 | 0 | 4 | 1974206222
| Online PSC |  | https://podminky.urs.cz/item/CS_URS_2024_02/997013509 | [15 empty] | Online PSC | 2
77 | K | 997013869 | Poplatek za uložení stavebního odpadu na recyklační skládce (skládkovné) ze směsí nebo oddělených frakcí betonu, cihel a keramických výrobků zatříděného do Katalogu odpadů pod kódem 17 01 07 | t | 119.925 |  | 0 | CS ÚRS 2024 02 |  |  | základní |  | 0 | 0 | 0 | 0 | 0 | 4 | K | 2 | ROZPOCET | 0 | 0 | 0 | 0 | 0 | 1 | 0 | 4 | -695130909
| Online PSC |  | https://podminky.urs.cz/item/CS_URS_2024_02/997013869 | [15 empty] | Online PSC | 2
| D | 998 | Přesun hmot |  |  |  | 0 | [5 empty] | 0 |  | 0 |  | 0 | 1 | D | 1 | ROZPOCET | [6 empty] | 0
78 | K | 998223011 | Přesun hmot pro pozemní komunikace s krytem dlážděným dopravní vzdálenost do 200 m jakékoliv délky objektu | t | 369.805 |  | 0 | CS ÚRS 2024 02 |  |  | základní |  | 0 | 0 | 0 | 0 | 0 | 4 | K | 2 | ROZPOCET | 0 | 0 | 0 | 0 | 0 | 1 | 0 | 4 | 506761468
| Online PSC |  | https://podminky.urs.cz/item/CS_URS_2024_02/998223011 | [15 empty] | Online PSC | 2

## 9 - VRN
[9 empty] | >> skryté sloupce << | [9 empty] | {a8dec924-e046-4ed6-84ea-a735aec86161}
2
| KRYCÍ LIST SOUPISU PRACÍ | [8 empty] | v --- níže se nacházejí doplnkové a pomocné údaje k sestavám --- v | [8 empty] | False
Stavba:
Obecní dům Rudíkov smlouva č. 2 - SO02, 3,4,5,6,7,8,9,11,13,14
Objekt:
9 - VRN
| KSO: |  |  |  |  | CC-CZ:
| Místo: |  |  |  |  | Datum: | 10. 1. 2024
| Zadavatel: |  |  |  |  | IČ:
DIČ:
| Účastník: |  |  |  |  | IČ: | Vyplň údaj
|  | Vyplň údaj |  |  |  | DIČ: | Vyplň údaj
| Projektant: |  |  |  |  | IČ:
|  | BS projekt s.r.o. |  |  |  | DIČ:
| Zpracovatel: |  |  |  |  | IČ:
|  | Ing. Tomáš Hrdlička, Jan Hajný |  |  |  | DIČ:
Poznámka:
| Cena bez DPH | [5 empty] | 0
|  |  | Základ daně |  |  | Sazba daně | Výše daně
| DPH | základní | 0 |  |  | 21% | 0
|  | snížená | 0 |  |  | 12% | 0
|  | zákl. přenesená | 0 |  |  | 21% | 0
|  | sníž. přenesená | 0 |  |  | 12% | 0
|  | nulová | 0 |  |  | 0% | 0
| Cena s DPH |  |  | v | CZK |  | 0
REKAPITULACE ČLENĚNÍ SOUPISU PRACÍ
Stavba:
Obecní dům Rudíkov smlouva č. 2 - SO02, 3,4,5,6,7,8,9,11,13,14
Objekt:
9 - VRN
Místo: | [5 empty] | Datum: | 10. 1. 2024
Zadavatel: | [5 empty] | Projektant: | BS projekt s.r.o.
Účastník: |  |  | Vyplň údaj |  |  | Zpracovatel: | Ing. Tomáš Hrdlička, Jan Hajný
Kód dílu - Popis | [6 empty] | Cena celkem [CZK]
Náklady stavby celkem | [6 empty] | 0 | [12 empty] | -1
| VRN - Vedlejší rozpočtové náklady | [5 empty] | 0
| VRN3 - Zařízení staveniště | [5 empty] | 0
| VRN7 - Provozní vlivy | [5 empty] | 0
| VRN1 - Průzkumné, geodetické a projektové práce | [5 empty] | 0
| VRN4 - Inženýrská činnost | [5 empty] | 0
| VRN8 - Přesun stavebních kapacit | [5 empty] | 0
| VRN9 - Ostatní náklady | [5 empty] | 0
SOUPIS PRACÍ
Stavba:
Obecní dům Rudíkov smlouva č. 2 - SO02, 3,4,5,6,7,8,9,11,13,14
Objekt:
9 - VRN
Místo: | [5 empty] | Datum: | 10. 1. 2024
Zadavatel: | [5 empty] | Projektant: | BS projekt s.r.o.
Účastník: |  |  | Vyplň údaj |  |  | Zpracovatel: | Ing. Tomáš Hrdlička, Jan Hajný
PČ | Typ | Kód | Popis | MJ | Množství | J.cena [CZK] | Cena celkem [CZK] | Cenová soustava |  |  | DPH | J. Nh [h] | Nh celkem [h] | J. hmotnost [t] | Hmotnost celkem [t] | J. suť [t] | Suť Celkem [t]
Náklady soupisu celkem | [6 empty] | 0 | [5 empty] | 0 |  | 0 |  | 0 |  | D | -1 | [7 empty] | 0
| D | VRN | Vedlejší rozpočtové náklady |  |  |  | 0 | [5 empty] | 0 |  | 0 |  | 0 | 5 | D | 0 | ROZPOCET | [6 empty] | 0
| D | VRN3 | Zařízení staveniště |  |  |  | 0 | [5 empty] | 0 |  | 0 |  | 0 | 5 | D | 1 | ROZPOCET | [6 empty] | 0
1 | K | 030001000 | Zařízení staveniště | soubor | 1 |  | 0 | CS ÚRS 2024 02 |  |  | základní |  | 0 | 0 | 0 | 0 | 0 | 1024 | K | 2 | ROZPOCET | 0 | 0 | 0 | 0 | 0 | 1 | 0 | 1024 | 170851290
| Online PSC |  | https://podminky.urs.cz/item/CS_URS_2024_02/030001000 | [15 empty] | Online PSC | 2
| P |  | Poznámka k položce: Současně kryje náklady na zdvihací prostředky po celou dobu stavby, spotřebu médií, zabezpečení a plnění podmínek BOZP a další nezbytné náklady. | [15 empty] | P | 2
2 | K | 033002000 | Připojení staveniště na inženýrské sítě | ks | 1 |  | 0 | CS ÚRS 2024 02 |  |  | základní |  | 0 | 0 | 0 | 0 | 0 | 1024 | K | 2 | ROZPOCET | 0 | 0 | 0 | 0 | 0 | 1 | 0 | 1024 | -1508825899
| Online PSC |  | https://podminky.urs.cz/item/CS_URS_2024_02/033002000 | [15 empty] | Online PSC | 2
3 | K | 034103000 | Oplocení staveniště | ks | 1 |  | 0 | CS ÚRS 2024 02 |  |  | základní |  | 0 | 0 | 0 | 0 | 0 | 1024 | K | 2 | ROZPOCET | 0 | 0 | 0 | 0 | 0 | 1 | 0 | 1024 | 1591253019
| Online PSC |  | https://podminky.urs.cz/item/CS_URS_2024_02/034103000 | [15 empty] | Online PSC | 2
4 | K | 039002000 | Zrušení zařízení staveniště | soubor | 1 |  | 0 | CS ÚRS 2024 02 |  |  | základní |  | 0 | 0 | 0 | 0 | 0 | 1024 | K | 2 | ROZPOCET | 0 | 0 | 0 | 0 | 0 | 1 | 0 | 1024 | 1590710576
| Online PSC |  | https://podminky.urs.cz/item/CS_URS_2024_02/039002000 | [15 empty] | Online PSC | 2
| D | VRN7 | Provozní vlivy |  |  |  | 0 | [5 empty] | 0 |  | 0 |  | 0 | 5 | D | 1 | ROZPOCET | [6 empty] | 0
5 | K | 072002000 | Silniční provoz, provizorní dopravní značení | 1 | 1 |  | 0 | CS ÚRS 2024 02 |  |  | základní |  | 0 | 0 | 0 | 0 | 0 | 1024 | K | 2 | ROZPOCET | 0 | 0 | 0 | 0 | 0 | 1 | 0 | 1024 | 1133043919
| Online PSC |  | https://podminky.urs.cz/item/CS_URS_2024_02/072002000 | [15 empty] | Online PSC | 2
| D | VRN1 | Průzkumné, geodetické a projektové práce |  |  |  | 0 | [5 empty] | 0 |  | 0 |  | 0 | 5 | D | 0 | ROZPOCET | [6 empty] | 0
6 | K | 012103000 | Geodetické práce před výstavbou | ks | 1 |  | 0 | CS ÚRS 2024 02 |  |  | základní |  | 0 | 0 | 0 | 0 | 0 | 1024 | K | 1 | ROZPOCET | 0 | 0 | 0 | 0 | 0 | 1 | 0 | 1024 | -1783437000
| Online PSC |  | https://podminky.urs.cz/item/CS_URS_2024_02/012103000 | [15 empty] | Online PSC | 1
7 | K | 012303000 | Geodetické práce po výstavbě | ks | 1 |  | 0 | CS ÚRS 2024 02 |  |  | základní |  | 0 | 0 | 0 | 0 | 0 | 1024 | K | 1 | ROZPOCET | 0 | 0 | 0 | 0 | 0 | 1 | 0 | 1024 | 1413882003
| Online PSC |  | https://podminky.urs.cz/item/CS_URS_2024_02/012303000 | [15 empty] | Online PSC | 1
8 | K | 013244000 | Dokumentace pro provádění stavby - dílenská PD | ks | 1 |  | 0 | CS ÚRS 2024 02 |  |  | základní |  | 0 | 0 | 0 | 0 | 0 | 1024 | K | 1 | ROZPOCET | 0 | 0 | 0 | 0 | 0 | 1 | 0 | 1024 | 1710927922
| Online PSC |  | https://podminky.urs.cz/item/CS_URS_2024_02/013244000 | [15 empty] | Online PSC | 1
9 | K | 013254000 | Dokumentace skutečného provedení stavby | ks | 1 |  | 0 | CS ÚRS 2024 02 |  |  | základní |  | 0 | 0 | 0 | 0 | 0 | 1024 | K | 1 | ROZPOCET | 0 | 0 | 0 | 0 | 0 | 1 | 0 | 1024 | -104498291
| Online PSC |  | https://podminky.urs.cz/item/CS_URS_2024_02/013254000 | [15 empty] | Online PSC | 1
10 | K | K057 | vzorkování | ks | 1 |  | 0 | vlastní |  |  | základní |  | 0 | 0 | 0 | 0 | 0 | 4 | K | 1 | ROZPOCET | 0 | 0 | 0 | 0 | 0 | 1 | 0 | 4 | -733890963
| D | VRN4 | Inženýrská činnost |  |  |  | 0 | [5 empty] | 0 |  | 0 |  | 0 | 5 | D | 1 | ROZPOCET | [6 empty] | 0
11 | K | 043103000 | Zkoušky bez rozlišení - měření hluku, revize výchozí aj. | ks | 1 |  | 0 | CS ÚRS 2024 02 |  |  | základní |  | 0 | 0 | 0 | 0 | 0 | 1024 | K | 2 | ROZPOCET | 0 | 0 | 0 | 0 | 0 | 1 | 0 | 1024 | -121192691
| Online PSC |  | https://podminky.urs.cz/item/CS_URS_2024_02/043103000 | [15 empty] | Online PSC | 2
12 | K | 045002000 | Kompletační a koordinační činnost | kpl | 1 |  | 0 | CS ÚRS 2024 02 |  |  | základní |  | 0 | 0 | 0 | 0 | 0 | 1024 | K | 2 | ROZPOCET | 0 | 0 | 0 | 0 | 0 | 1 | 0 | 1024 | -1624318222
| Online PSC |  | https://podminky.urs.cz/item/CS_URS_2024_02/045002000 | [15 empty] | Online PSC | 2
13 | K | 091504000 | Náklady související s publikační činností - publicita projektu | ks | 1 |  | 0 | CS ÚRS 2024 02 |  |  | základní |  | 0 | 0 | 0 | 0 | 0 | 4 | K | 2 | ROZPOCET | 0 | 0 | 0 | 0 | 0 | 1 | 0 | 4 | -761159246
| Online PSC |  | https://podminky.urs.cz/item/CS_URS_2024_02/091504000 | [15 empty] | Online PSC | 2
| D | VRN8 | Přesun stavebních kapacit |  |  |  | 0 | [5 empty] | 0 |  | 0 |  | 0 | 5 | D | 1 | ROZPOCET | [6 empty] | 0
14 | K | 081002000 | Doprava zaměstnanců | kpl | 1 |  | 0 | CS ÚRS 2024 02 |  |  | základní |  | 0 | 0 | 0 | 0 | 0 | 1024 | K | 2 | ROZPOCET | 0 | 0 | 0 | 0 | 0 | 1 | 0 | 1024 | -1238281579
| Online PSC |  | https://podminky.urs.cz/item/CS_URS_2024_02/081002000 | [15 empty] | Online PSC | 2
| D | VRN9 | Ostatní náklady |  |  |  | 0 | [5 empty] | 0 |  | 0 |  | 0 | 5 | D | 1 | ROZPOCET | [6 empty] | 0
15 | K | 034503000 | Informační tabule na staveništi | ks | 1 |  | 0 | CS ÚRS 2024 02 |  |  | základní |  | 0 | 0 | 0 | 0 | 0 | 1024 | K | 2 | ROZPOCET | 0 | 0 | 0 | 0 | 0 | 1 | 0 | 1024 | -642695602
| Online PSC |  | https://podminky.urs.cz/item/CS_URS_2024_02/034503000 | [15 empty] | Online PSC | 2
| P |  | Poznámka k položce: Publicita projektu | [15 empty] | P | 2
16 | K | 092203000 | Náklady na zaškolení | kpl | 1 |  | 0 | CS ÚRS 2024 02 |  |  | základní |  | 0 | 0 | 0 | 0 | 0 | 1024 | K | 2 | ROZPOCET | 0 | 0 | 0 | 0 | 0 | 1 | 0 | 1024 | -543961108
| Online PSC |  | https://podminky.urs.cz/item/CS_URS_2024_02/092203000 | [15 empty] | Online PSC | 2
17 | K | 094104000 | Náklady na opatření BOZP | ks | 1 |  | 0 | CS ÚRS 2024 02 |  |  | základní |  | 0 | 0 | 0 | 0 | 0 | 1024 | K | 2 | ROZPOCET | 0 | 0 | 0 | 0 | 0 | 1 | 0 | 1024 | 192637713
| Online PSC |  | https://podminky.urs.cz/item/CS_URS_2024_02/094104000 | [15 empty] | Online PSC | 2

## Pokyny pro vyplnění
Struktura údajů, formát souboru a metodika pro zpracování
Struktura
Soubor je složen ze záložky Rekapitulace stavby a záložek s názvem soupisu prací pro jednotlivé objekty ve formátu XLSX. Každá ze záložek přitom obsahuje
ještě samostatné sestavy vymezené orámovaním a nadpisem sestavy.
Rekapitulace stavby obsahuje sestavu Rekapitulace stavby a Rekapitulace objektů stavby a soupisů prací.
V sestavě Rekapitulace stavby jsou uvedeny informace identifikující předmět veřejné zakázky na stavební práce, KSO, CC-CZ, CZ-CPV, CZ-CPA a rekapitulaci
celkové nabídkové ceny účastníka.
Termínem "učastník" (resp. zhotovitel) se myslí "účastník zadávacího řízení" ve smyslu zákona o zadávání veřejných zakázek.
V sestavě Rekapitulace objektů stavby a soupisů prací je uvedena rekapitulace stavebních objektů, inženýrských objektů, provozních souborů,
vedlejších a ostatních nákladů a ostatních nákladů s rekapitulací nabídkové ceny za jednotlivé soupisy prací. Na základě údaje Typ je možné
identifikovat, zda se jedná o objekt nebo soupis prací pro daný objekt:
|  | STA | Stavební objekt pozemní
|  | ING | Stavební objekt inženýrský
|  | PRO | Provozní soubor
|  | VON | Vedlejší a ostatní náklady
|  | OST | Ostatní
|  | Soupis | Soupis prací pro daný typ objektu
Soupis prací pro jednotlivé objekty obsahuje sestavy Krycí list soupisu prací, Rekapitulace členění soupisu prací, Soupis prací. Za soupis prací může být považován
i objekt stavby v případě, že neobsahuje podřízenou zakázku.
Krycí list soupisu obsahuje rekapitulaci informací o předmětu veřejné zakázky ze sestavy Rekapitulace stavby, informaci o zařazení objektu do KSO,
CC-CZ, CZ-CPV, CZ-CPA a rekapitulaci celkové nabídkové ceny účastníka za aktuální soupis prací.
Rekapitulace členění soupisu prací obsahuje rekapitulaci soupisu prací ve všech úrovních členění soupisu tak, jak byla tato členění použita (např.
stavební díly, funkční díly, případně jiné členění) s rekapitulací nabídkové ceny.
Soupis prací obsahuje položky veškerých stavebních nebo montážních prací, dodávek materiálů a služeb nezbytných pro zhotovení stavebního objektu,
inženýrského objektu, provozního souboru, vedlejších a ostatních nákladů.
Pro položky soupisu prací se zobrazují následující informace:
|  | PČ |  | Pořadové číslo položky v aktuálním soupisu
|  | TYP |  | Typ položky: K - konstrukce, M - materiál, PP - plný popis, PSC - poznámka k souboru cen, P - poznámka k položce, VV - výkaz výměr, FIG - rozpad figur
|  | Kód |  | Kód položky
|  | Popis |  | Zkrácený popis položky
|  | MJ |  | Měrná jednotka položky
|  | Množství |  | Množství v měrné jednotce
|  | J.cena |  | Jednotková cena položky. Zadaní může obsahovat namísto J.ceny sloupce J.materiál a J.montáž, jejichž součet definuje
J.cenu položky.
|  | Cena celkem |  | Celková cena položky daná jako součin množství a j.ceny
|  | Cenová soustava |  | Příslušnost položky do cenové soustavy
Ke každé položce soupisu prací se na samostatných řádcích může zobrazovat:
Plný popis položky
Poznámka k souboru cen a poznámka zadavatele
Výkaz výměr
Pokud je k řádku výkazu výměr evidovaný údaj ve sloupci Kód, jedná se o definovaný odkaz, na který se může odvolávat výkaz výměr z jiné položky.
Metodika pro zpracování
Jednotlivé sestavy jsou v souboru provázány. Editovatelné pole jsou zvýrazněny žlutým podbarvením, ostatní pole neslouží k editaci a nesmí být jakkoliv
modifikovány.
Účastník je pro podání nabídky povinen vyplnit žlutě podbarvená pole:
Pole Účastník v sestavě Rekapitulace stavby - zde účastník vyplní svůj název (název subjektu)
Pole IČ a DIČ v sestavě Rekapitulace stavby - zde účastník vyplní svoje IČ a DIČ
Datum v sestavě Rekapitulace stavby - zde účastník vyplní datum vytvoření nabídky
J.cena = jednotková cena v sestavě Soupis prací o maximálním počtu desetinných míst uvedených v poli
- pokud sestavy soupisů prací obsahují pole J.cena, měla by být všechna tato pole vyplněna nenulovými
Poznámka - nepovinný údaj pro položku soupisu
V případě, že sestavy soupisů prací neobsahují pole J.cena, potom ve všech soupisech prací obsahují pole:
- J.materiál - jednotková cena materiálu
- J.montáž - jednotková cena montáže
Účastník v tomto případě by měl vyplnit všechna pole J.materiál a pole J.montáž nenulovými kladnými číslicemi. V případech, kdy položka
neobsahuje žádný materiál je přípustné, aby pole J.materiál bylo vyplněno nulou. V případech, kdy položka neobsahuje žádnou montáž je přípustné,
aby pole J.montáž bylo vyplněno nulou. Obě pole - J.materiál, J.Montáž u jedné položky by však neměly být vyplněny nulou.
Rekapitulace stavby
Název |  |  | Povinný |  | Popis | Typ | Max. počet
atributu |  |  | (A/N) |  |  |  | znaků
Kód |  |  | A |  | Kód stavby | String | 20
Stavba |  |  | A |  | Název stavby | String | 120
Místo |  |  | N |  | Místo stavby | String | 50
Datum |  |  | A |  | Datum vykonaného exportu | Date
KSO |  |  | N |  | Klasifikace stavebního objektu | String | 15
CC-CZ |  |  | N |  | Klasifikace stavbeních děl | String | 15
CZ-CPV |  |  | N |  | Společný slovník pro veřejné zakázky | String | 20
CZ-CPA |  |  | N |  | Klasifikace produkce podle činností | String | 20
Zadavatel |  |  | N |  | Zadavatel zadaní | String | 50
IČ |  |  | N |  | IČ zadavatele zadaní | String | 20
DIČ |  |  | N |  | DIČ zadavatele zadaní | String | 20
Účastník |  |  | N |  | Účastník veřejné zakázky | String | 50
Projektant |  |  | N |  | Projektant | String | 50
Poznámka |  |  | N |  | Poznámka k zadání | String | 255
Sazba DPH |  |  | A |  | Rekapitulace sazeb DPH u položek soupisů | eGSazbaDph
Základna DPH |  |  | A |  | Základna DPH určena součtem celkové ceny z položek soupisů | Double
Hodnota DPH |  |  | A |  | Hodnota DPH | Double
Cena bez DPH |  |  | A |  | Celková cena bez DPH za celou stavbu. Sčítává se ze všech listů. | Double
Cena s DPH |  |  | A |  | Celková cena s DPH za celou stavbu | Double
Rekapitulace objektů stavby a soupisů prací
Název |  |  | Povinný |  | Popis | Typ | Max. počet
atributu |  |  | (A/N) |  |  |  | znaků
Kód |  |  | A |  | Přebírá se z Rekapitulace stavby | String | 20
Stavba |  |  | A |  | Přebírá se z Rekapitulace stavby | String | 120
Místo |  |  | N |  | Přebírá se z Rekapitulace stavby | String | 50
Datum |  |  | A |  | Přebírá se z Rekapitulace stavby | Date
Zadavatel |  |  | N |  | Přebírá se z Rekapitulace stavby | String | 50
Projektant |  |  | N |  | Přebírá se z Rekapitulace stavby | String | 50
Účastník |  |  | N |  | Přebírá se z Rekapitulace stavby | String | 50
Kód |  |  | A |  | Kód objektu | String | 20
Objektu, Soupis prací |  |  | A |  | Název objektu | String | 120
Cena bez DPH |  |  | A |  | Cena bez DPH za daný objekt | Double
Cena s DPH |  |  | A |  | Cena spolu s DPH za daný objekt | Double
Typ |  |  | A |  | Typ zakázky | eGTypZakazky
Krycí list soupisu
Název |  |  | Povinný |  | Popis | Typ | Max. počet
atributu |  |  | (A/N) |  |  |  | znaků
Stavba |  |  | A |  | Přebírá se z Rekapitulace stavby | String | 120
Objekt |  |  | A |  | Kód a název objektu | String | 20 + 120
Soupis |  |  | A |  | Kód a název soupisu | String | 20 + 120
KSO |  |  | N |  | Klasifikace stavebního objektu | String | 15
CC-CZ |  |  | N |  | Klasifikace stavbeních děl | String | 15
CZ-CPV |  |  | N |  | Společný slovník pro veřejné zakázky | String | 20
CZ-CPA |  |  | N |  | Klasifikace produkce podle činností | String | 20
Místo |  |  | N |  | Přebírá se z Rekapitulace stavby | String | 50
Zadavatel |  |  | N |  | Přebírá se z Rekapitulace stavby | String | 50
Účastník |  |  | N |  | Přebírá se z Rekapitulace stavby | String | 50
Projektant |  |  | N |  | Přebírá se z Rekapitulace stavby | String | 50
Poznámka |  |  | N |  | Poznámka k soupisu prací | String | 255
Sazba DPH |  |  | A |  | Rekapitulace sazeb DPH na položkách aktuálního soupisu | eGSazbaDph
Základna DPH |  |  | A |  | Základna DPH určena součtem celkové ceny z položek aktuálního soupisu | Double
Hodnota DPH |  |  | A |  | Hodnota DPH | Double
Cena bez DPH |  |  | A |  | Cena bez DPH za daný soupis | Double
Cena s DPH |  |  | A |  | Cena s DPH za daný soupis | Double
Rekapitulace členění soupisu prací
Název |  |  | Povinný |  | Popis | Typ | Max. počet
atributu |  |  | (A/N) |  |  |  | znaků
Stavba |  |  | A |  | Přebírá se z Rekapitulace stavby | String | 120
Objekt |  |  | A |  | Kód a název objektu, přebírá se z Krycího listu soupisu | String | 20 + 120
Soupis |  |  | A |  | Kód a název objektu, přebírá se z Krycího listu soupisu | String | 20 + 120
Místo |  |  | N |  | Přebírá se z Rekapitulace stavby | String | 50
Datum |  |  | A |  | Přebírá se z Rekapitulace stavby | Date
Zadavatel |  |  | N |  | Přebírá se z Rekapitulace stavby | String | 50
Projektant |  |  | N |  | Přebírá se z Rekapitulace stavby | String | 50
Účastník |  |  | N |  | Přebírá se z Rekapitulace stavby | String | 50
Kód dílu - Popis |  |  | A |  | Kód a název dílu ze soupisu | String | 20 + 100
Cena celkem |  |  | A |  | Cena celkem za díl ze soupisu | Double
Soupis prací
Název |  |  | Povinný |  | Popis | Typ | Max. počet
atributu |  |  | (A/N) |  |  |  | znaků
Stavba |  |  | A |  | Přebírá se z Rekapitulace stavby | String | 120
Objekt |  |  | A |  | Kód a název objektu | String | 20 + 120
Soupis |  |  | A |  | Přebírá se z Krycího listu soupisu | String | 20 + 120
Místo |  |  | N |  | Přebírá se z Krycího listu soupisu | String | 50
Datum |  |  | A |  | Přebírá se z Krycího listu soupisu | Date
Zadavatel |  |  | N |  | Přebírá se z Krycího listu soupisu | String | 50
Projektant |  |  | N |  | Přebírá se z Krycího listu soupisu | String | 50
Účastník |  |  | N |  | Přebírá se z Krycího listu soupisu | String | 50
PČ |  |  | A |  | Pořadové číslo položky soupisu | Long
Typ |  |  | A |  | Typ položky soupisu | eGTypPolozky | 1
Kód |  |  | A |  | Kód položky ze soupisu | String | 20
Popis |  |  | A |  | Popis položky ze soupisu | String | 255
MJ |  |  | A |  | Měrná jednotka položky | String | 10
Množství |  |  | A |  | Množství položky soupisu | Double
J.Cena |  |  | A |  | Jednotková cena položky | Double
Cena celkem |  |  | A |  | Cena celkem vyčíslena jako J.Cena * Množství | Double
Cenová soustava |  |  | N |  | Zařazení položky do cenové soustavy | String | 50
p |  |  | N |  | Poznámka položky ze soupisu | Memo
psc |  |  | N |  | Poznámka k souboru cen ze soupisu | Memo
pp |  |  | N |  | Plný popis položky ze soupisu | Memo
vv |  |  | N |  | Výkaz výměr (figura, výraz, výměra) ze soupisu | Text,Text,Double | 20, 150
fig |  |  | N |  | Rozpad figur | Text,Text,Double | 20, 150
DPH |  |  | A |  | Sazba DPH pro položku | eGSazbaDPH
Hmotnost |  |  | A |  | Hmotnost položky ze soupisu | Double
Suť |  |  | A |  | Suť položky ze soupisu | Double
Nh |  |  | N |  | Normohodiny položky ze soupisu | Double
Datová věta
Typ věty |  |  | Hodnota |  | Význam
eGSazbaDPH |  |  | základní |  | Základní sazba DPH
|  |  | snížená |  | Snížená sazba DPH
|  |  | nulová |  | Nulová sazba DPH
|  |  | zákl. přenesená |  | Základní sazba DPH přenesená
|  |  | sníž. přenesená |  | Snížená sazba DPH přenesená
eGTypZakazky |  |  | STA |  | Stavební objekt
|  |  | PRO |  | Provozní soubor
|  |  | ING |  | Inženýrský objekt
|  |  | VON |  | Vedlejší a ostatní náklady
|  |  | OST |  | Ostatní náklady
eGTypPolozky |  |  | 1 |  | Položka typu HSV
|  |  | 2 |  | Položka typu PSV
|  |  | 3 |  | Položka typu M
|  |  | 4 |  | Položka typu OST