## List1
Dodávka svítidel pro akci Výměny VO TS 2024
Výrobce a typ svítidla
Označení | Parametr nebo vlastnost dle požadavků zadavatele | Paramter svítidla (Typ A) | Požadovaná limitní hodnota | Způsob prokázání
1 | Konstrukční materiál hliník nebo jeho slitina | Ano/Ne* | Ano | Katalogový list
2 | Mechanická odolnost svítidla (včetně skla) doložená certifikátem z akreditované laboratoře | doplní účastník | min. IK 09 | Certifikát z akreditované laboratoře
3 | Distribuce světelného toku pomocí optické čočky na každém jednotlivém LED čipu | Ano/Ne* | Ano | Katalogový list
4 | Světelný zdroj, svítidlo nemá COB čip | Ano/Ne* | Ano | Katalogový list
5 | Optický zdroj svítidla lze osadit minimálně 10 druhy různých optik pro efektivní osvětlování daného prostoru | Ano/Ne* | Ano | Katalogový list
6 | Možnost osazení svítidla systémem, který omezuje vyzařování světla směrem za svítidlo (backlight) | Ano/Ne* | Ano | Katalogový list
7 | ULOR (světelný tok do horního poloprostoru) v % | doplní účastník | max 0% | Katalogový list /EULUM data
8 | Teplota chromatičnosti (Tcp) | doplní účastník | max 2700 K | Katalogový list
9 | Možnost nastavení regulačních diagramů výkonu v závislosti na denní době | Ano/Ne* | Ano | Katalogový list
10 | Svitidlo umožňuje funkci CLO | Ano/Ne* | Ano | Katalogový list
11 | Třída ochrany I nebo II dle umístění a zapojení | doplní účastník | min I. nebo II. | Katalogový list
12 | Stupeň krytí IP (optická i elektrická část) doložený certifikátem z akreditované laboratoře | doplní účastník | min. IP 66 | Certifikát z akreditované laboratoře
13 | Náklon svítidla při montáži na výložníku/na dříku stožáru v rozsahu | doplní účastník | +/- 15° | Katalogový list
14 | Možnost přímé montáže na dřík s průměrem 60-76mm | doplní účastník | nim - 60-76mm | Katalogový list
15 | Aerodynamický odpor CxS doložený certifikátem z akreditované laboratoře (součin aerodynamického činitele a plochy svítidla v nejhorším navrženém profilu - zohledňuje náklon svítidla) | doplní účastník | max. 0,07 m2 | Certifikát z akreditované laboratoře
16 | Záruka na mechanické části svítidla | doplní účastník | min. 10 let | Čestné prohlášení výrobce
17 | Záruka na elektrické části svítidla | doplní účastník | min. 5 let | Čestné prohlášení výrobce
18 | Životnost garantovaná výrobcem | doplní účastník | min. L95 B10 | Katalogový list
19 | LDT nebo IES soubor fotometrických dat k dispozici | Ano/Ne* | Ano | Doložením křivek v uvedených formátech
20 | Hmotnost svítidla (kg) | doplní účastník | max 5,5 kg | Katalogový list
21 | Rozměry svítidla (délka x šířka x výška) | doplní účastník | max. 460x100x252 mm | Katalogový list
22 | Kompatibilita elektronického předřadníku s LED svítidly, které jsou již instalovány ve městě Jablonec nad Nisou - stejný druh, typ, rozměr, a technické paramtery (pro snížení servisních nákladů) | doplní účastník | cos 𝞿 min. 0,95, ta -40+55°C, tcmax min 85°C, vstupní svorky pro kab až 1,5mm2, DALI 2, SELV, NFC programování | Katalogový list
23 | Přepěťová ochrana svítidla | doplní účastník | min 10kV | Katalogový list
24 | Vzájemně mechanicky (nejen prostorově) oddělená optická a elektrická část svítidla z důvodu zamezení vzájemného teplotního ovlivňování a tím snižování výkonu svítidla | Ano/Ne* | Ano | Katalogový list
25 | Protokol regulace DALI | Ano/Ne* | Ano | Katalogový list
26 | Osazení přípravou na komunikační modul v systému Zhaga | Ano/Ne* | Ano | Certifikát z akreditované laboratoře
27 | Certifikace CE, ENEC, ENEC Plus | Ano/Ne* | Ano | Certifikát z akreditované laboratoře
V případě pochybností si může zadavatel vyžádat vzorek svítidla a ověřit uvedené paramtery svítidla v laboratoři.