## Suma
Vybavení je specifikováno v následných čtyřech listech
Uvedené parametry dodávky jsou minimání
Zařízení musí splňovat požadavky osmihodinové dílenské práce
Ceny jsou bez DPH
Dřevo | 0
Kovo | 0
Elektro | 0
Vybavení | 0
0

## Dřevo
Položka | Název/popis | Cena za kus | Počet kusů | Cena celkem
2.1 | Formátovací pila |  | 1 | 0 | Dostatečně dimenzovaná formátovací pila robustní konstrukce poskytující nejlepší pracovní podmínky v řezání dřeva, velkoformátových desek, dekorativních desek díky použití předřezového kotouče, stabilní řezací agregát bez vibrací zaručuje přesné řezy, masivní tělo stroje z kombinace oceli a litiny, velký litinový stůl, drážkován a leštěný, • Teleskopický podpěrný rám (až do 3100 mm) se čtvercovým průřezem pro přední a zadní montáž, včetně rozšíření stolu na pravé straně pro lepší umístění velkých desek, nastavitelný pilový agregát pro řez pod úhlem v rozsahu od 90° do 45°, pravítko s vodící drážkou umístěné na pravé nebo levé straně pilového agregátu může být použito pro úhlové řezy do 45°, o Příkon [W]: 5500, výkon [W]: 4000, napětí / kmitočet [V / Hz]: 400 / 50, o Průměr pilového kotouče max. [mm]: 300 x 30 o Otáčky předřez. kotouče [U.min-1]: 8 000, rozměry rozšíření stolu/prodloužení stolu/pojezdového stolu [mm]: 565 x 600 / 605 x 645 / 1 140 x 860, délka pojezdu [mm]: 2 500, odsávání pilin [mm]: 100.Uvedené parametry jsou minimální.
| předřezový kotouč |  | 2 | 0
| řezný kotouč |  | 2 | 0
2.2 | Odsávač prachu |  | 1 | 0 | Vysoce výkonný a mobilní odsavač třísek, drobných pilin apod. &ndash, univerzálně použitelné odsávací zařízení na třísky při frézování, hoblování a řezání. Výkon motoru [W]: 2 200, příkon motoru [W]: 3 000, napájecí napětí [V] / [Hz]: 400 / 50, kapacita odsávání [m3.h-1]: 3 900, kapacita prachového vaku [l]: 2 x 300, průměr sací příruby [mm]: 1 x 150 / 3 x 100, možno připojit 2 stroje souběžně, mobilní zařízení. Uvedené parametry jsou minimální.
| vak k odsávači |  | 2 | 0
| odsávací hadice pr. 100 - 6m |  | 3 | 0
| odsávací hadice pr. 150 - 6m |  | 1 | 0
2.3 | kotoučová pila- nastavitelná výška řezu a úhel, vodící stůl na příčné řezání |  | 1 | 0 | Robustní litinový stůl pily zabraňující vibracím, posuvný suport uložený na kuličkových ložiscích a úhlový doraz pro řezání na pokos (nastavitelný od –45° do +45°), prodloužení stolu může být namontováno také vpravo jako rozšíření stolu, náklon pilového kotouče 0 – 45°, nastavení výšky pilového kotouče, velký hliníkový příložník s rychloupínací pákou a naklápěcí lupou pro přesné odměřování, výkonný motor s brzdou, vhodný pro trvalý provoz (400 V) kryt pilového kotouče s možností připojení odsávání, koncovka odsávání pr. 100 mm, příkon [W]: 2 500, napětí / kmitočet [V / Hz]: 400 / 50, otáčky naprázdno [U.min-1]: 4 000, úhel nastavení [°]: 0 ÷ 45, prořez pod úhlem 90° / 45° [mm]: 80 / 42, růměr pilového kotouče [mm]: 250, rozměry stolu [mm]: 800 x 340. Uvedené parametry jsou minimální.
| pilový kotouč pr. 300 SK univerzální na dřevo |  | 2 | 0
| pilový kotouč pr. 250 SK univerzální na dřevo |  | 2 | 0
| pilový kotouč pr. 180 SK univerzální na dřevo |  | 2 | 0
| pilový kotouč pr. 250 na dřevo - na řezání příčné i podélné |  | 3 | 0
| pilový kotouč pr. 180 - 200 na plast |  | 2 | 0
2.4 | Pásová a čelní bruska |  | 1 | 0 | Umožňuje jak pásové tak i broušení z čela. Pásová bruska může být nastavena z vodorovné do svislé pozice. Vedení brusného pásu je naklonitelná do -45° a může být použito jak pro pásové tak pro čelní smirkování. Umožňuje aretaci úhlů. Příkon motoru S6 40% [W]: 1 500, Napájecí napětí [V] / [Hz]: 230 / 50, rozměr kotouče - průměr [mm]: 300, ozměr pracovního stolu koutouče [mm]: 405 x 180, pracovní stůl kotouče - naklápění [°]: ±45°, brusný pás - rozměry [mm]: 1 220 x 150, rozměr pracovního stolu pásu [mm]: 255 x 150, pracovní stůl pásu - naklápění [°]: ±45° , přípojka na odsávání [mm]: 100.Uvedené parametry jsou minimální.
| Brusný kotouč pr. 300 - zrnitost 80 |  | 30 | 0
| Brusný kotouč pr. 300 - zrnitost 100 |  | 30 | 0
| Brusný kotouč pr. 300 - zrnitost 120 |  | 30 | 0
| Brusný pás 1220*150 zrnitost 100 |  | 50 | 0
2.5 | Hoblovka s protahovačkou š, 300 mm min |  | 1 | 0 | Hoblovka s protahem, určena k obrábění měkkého i tvrdého dřeva, pevné boční vedení (pravítko) s drážkami, nastavitelné od 90° do 45°. Kryt nožové hlavy s vysokou bezpečností při hoblování. Při hoblování je vypnutý posun protahu.Výkon motoru [W]: 3 00, příkon motoru [W]: 4 200, napájecí napětí [V] / [Hz]: 400 / 50, otáčky nože/válce [U.min-1]: 5 500, šíře hoblování [mm]: 305, max. tříska [mm]: 3, počet nožů [ks]: 4, stabilní litinové provedení, snadná manipulace na pojezdových kolečkách v tělese stroje, integrovaný vývod pro odsavač pilin a třísek - připojení o průměru 100 mm, délka stolu [mm]: 1 000, výška stolu [mm]: 900, vodící pravítko, naklápění vodícího pravítka [°]: 90 ÷ 45, šířka materiálu [mm]: 300, tloušťka protahování [mm]: 3 ÷ 220, táčky nástroje [U.min-1]: 5 500, počet nožů [mm]: 4. Uvedené parametry jsou minimální.
| Sada náhradních nožů |  | 2 | 0
2.6 | Frézka s přídavným stolem |  | 1 | 0 | Rozměrný litinový pracovní stůl, stabilní pojezdový vozík s vodícím pravítkem. Výkon motoru [W]: 2 800, napájecí napětí [V] / [Hz]: 400 / 50 otáčky vřetene (4 st.) přibližně [U.min-1]: 1 800 - 9 000 , zdvih vřetene [mm]: 100, náklon vřetene [°]: -5 ÷ +30, velikost pracovního stolu [mm]: 600 x 700 průměr odsávání [mm]: 95- 100. Uvedené parametry jsou minimální.
| Tvarové frézy s výmennými noži, sada - různé dle výberu z nabídky |  | 3 | 0
| frézovací kotouč tl 2, 3, 4 mm |  | 3 | 0
2.7 | Pásová pila - stojanová |  | 1 | 0 | Stojanová pásová pila s možností prořezu 160 mm, úhel nastavené 0 – 45 st., rozměr stolu 400 x 480 mm, vývod na odsávání. Příkon 800 W, napájecím napětí 400 v, nebo 230 V. Uvedené parametry jsou minimální.
| Náhradní pásy různé profily zubů |  | 5 | 0
2.8 | Stolní vrtačka - stojanová |  | 1 | 0 | Sloupová vrtačka pro připevnění na stůl, napětí 400 V, příkon 750 W, posuv vřetene 75 mm, celková výška 1000 mm, rozměry stolu 290 x 290 mm, rozsah otáček 200 – 2700 ot/min, sklíčidlo 1 – 16 mm, Vrtaný průměr do 20 mm. Uvedené parametry jsou minimální.
| vrtáky na kov pr: 1, 1.2, 1.5, 1.7, 2, 2.2, 2.5, 2.7, 3, 3,2, 3.5, 3.7, 4, 4.2, 4.5, 4.7, 5, 5,5, 6, 6.5, 7, 7.5, 8, 8.5, 9, 9.5, -po 10 kusech |  | 8 | 0
| vrtáky na kov pr. 10, 10.5, 11, 12, 12.5, 13, 14, 15, 16 - po 10 kusech |  | 3 | 0
| Vrtáky na morse 16, 18, 20 - po 2kusech |  | 2 | 0
| tvarové stopkové frézy 10 ks.- různé tvary - dle výběru |  | 20 | 0
2.9 | Dlabačka |  | 1 | 0 | Róbusní konstrukce, jednoduchá obsluha stolku, excentrický upínač obrobku, kolíkovací zařízení, příkonl motoru 3000 W, velikost stolu 460 x 190 mm, zdvih 130 mm, podélný pojezd 200 mm, příčný pojezd 135 mm. Uvedené parametry jsou minimální.
| dlabací frézy 8 - 40 mm různé velikosti dle výběru |  | 10 | 0
2.10 | Bruska na hoblovací nože, vrtáka a dláta |  | 1 | 0 | Pro broušení nožů do délky 400 mm, broušení vrtáků a dlát. Uvedené parametry jsou minimální.
2.11 | Bruska na pilové kotouče |  | 1 | 0 | Průměr pilového kotouče [mm]: 90 - 400 , otáčky [U.min-1]: 2 900
2.12 | Akumulátorová vrtačka |  | 2 | 0 | Napětí 18 V, max kroutící momennt 50 Nm, dvě rychlosti, dva akumulátory, nabíječka akumulátorů, nastavení kroutícího momentu,
2.13 | Akumulátorový šroubovák |  | 2 | 0 | S otočným držadlem
2.14 | Elektrická vrtačka |  | 2 | 0 | Max. průměr vrtání do dřeva 25 mm, Max.kroutící moment 7.5 Mm, Jmenovitý příkon 650 W, Rozsah sklíčidla1,5 – 13 mm, Max. průměr vrtání do oceli 13 mm, Rozsah otáček 0 - 4000 ot/mi, plynulý rozběh na spínači – pohodlné navrtávání, elektronická regulace otáček – doladění vhodných otáček dle povahy materiálu, pravý / levý chod – bezproblémové vytahování nástroje z materiálu, rychloupínací sklíčidlo pro rychlou výměnu nástroje bez pomoci kličky
2.15 | Sponkovačka |  | 1 | 0 | Pro různé typy a délky sponek, pro hřebíky, elektronická bezstupňovitě nastavitelná síla úderu, možnost opakovaného dodatečného úderu (pro spony i hřeby). 2 akumulátory, nabíječka. Uvedené parametry jsou minimální.
| Sponky 4 x 12 |  | 2000 | 0
| Sponky 4 x 18 |  | 2000 | 0
| Sponky 10 x 20 |  | 2000 | 0
| Sponky 10 x 50 |  | 2000 | 0
| hřebíky 19 do sponkovačky |  | 2000 | 0
2.16 | Lamelovací frézka |  | 1 | 0 | Příkon min. 600 W
| náhradní nůž |  | 2 | 0
2.17 | Kotoučová pila |  | 1 | 0 | Ruční kotoučová pila, jmenovitý příkon 1100 W, hloubka řezu 0 – 55 mm, řezání pod úhlem 0 – 45 st., otáčky naprázdno 4500/ 1 min, bezpečnostní spouštění. Uvedené parametry jsou minimální.
| kotouč 160/20 SK na dřevo univerzální |  | 2 | 0
| kotouč 160/20 na dřevo pro podélné řezání |  | 1 | 0
| kotouč 160/20 na dřevo příčné řezání |  | 1 | 0
| kotouč 160/20 na ptast |  | 1 | 0
2.18 | Přímočará pila |  | 1 | 0 | Róbusní konstrukce, převodová skříň kovová, elektronická regulace počtu zdvihů, příkon 500 W, hloubka řezu 100 mm, řezání pod úhlem 0 – 45 st., beznástrojový systém upínání plátků. Uvedené parametry jsou minimální.
| pilový list na čistý řez SB 11 |  | 30 | 0
| pila na rychlé řezání SB 12 |  | 20 | 0
| pilový list prodloužený, čistý řez SB 14 |  | 20 | 0
| pilový list na kov SB 17 |  | 30 | 0
| pilový list s obrácenými zuby SB 19 |  | 20 | 0
| Polový list extra silný SB 26 |  | 30 | 0
2.19 | Pásová bruska |  | 2 | 0 | Příkon 750 W, rozměry brusného pásu 533 x 75 mm, možnost odsávání, nebo zachtávání pilin. Uvedené parametry jsou minimální.
| brusný pás k brusce zrnitost 80 - 3 ks |  | 10 | 0
| brusný pás k brusce zrnitost 100 - 3 ks |  | 20 | 0
| brusný pás k brusce zrnitost 120 - 3 ks |  | 10 | 0
2.20 | Delta bruska |  | 1 | 0 | Snadné upínání brusného papíru, možnost odsávání prachu. 2 akumulátory, nabíječka
| podložka pro nástavec |  | 2 | 0
| Brusný papír pro delta brusku - na tmely zr 80 bal 5 ks |  | 2 | 0
| Brusný papír pro delta brusku - na tmely zr 100 bal 5 ks |  | 4 | 0
| Brusný papír pro delta brusku - na tmely zr 150 bal 5 ks |  | 2 | 0
| Brusný papír pro delta brusku - na tvrdé materiály zr. 80 - 5 ks |  | 2 | 0
| Brusný papír pro delta brusku - na tvrdé materiály zr. 100 - 5 ks |  | 4 | 0
| Brusný papír pro delta brusku - na tvrdé materiály zr. 120 - 5 ks |  | 2 | 0
2.21 | Pravoúhlá vrtačka |  | 1 | 0 | 2 akumulátory, nabíječka
2.22 | Elektrický hoblík |  |  | 0 | Příkon 650 W, možnost připojení odsávání, nastavení hloubky řezu, možnost drážkování, oboustranný nůž TCT. Uvedené parametry jsou minimální.
| náhradní nože |  |  | 0
2.23 | Úhlová bruska 125 |  | 1 | 0 | Profesionální provedení, výkon 1100 W, napájení 230 V, Odolný ochranný kryt – snadno a rychle přestavitelný, spolehlivě chrání Převodová hlava otočná v krocích po 90° Rukojeť použitelná vlevo a vpravo
| Řezný kotouč na kov |  | 30 | 0
| brusný kotouč na kámen |  | 20 | 0
| Řezný kotouč na kov |  | 20 | 0
| Diamantový řezný kotouč univerzální |  | 3 | 0
| http://www.rucni-naradi.cz/skil-7115-aa#popis-produktu |  |  | 0
2.24 | Akumulátorová pistole na kartuše |  | 1 | 0 | 2 akumulátory, nabíječka
2.25 | Řezací plotr na popisky |  | 1 | 0
| Náhradní nože na drobné písmo |  | 2 | 0
| Náhradní nože na silné materiály |  | 4 | 0
| Náhradní nože na šablonové folie |  | 2 | 0
| Náhradní nože na reflexsní mat. |  | 2 | 0
| Role fólie |  | 10 | 0 | Různé barvy
2. 26 | Vibrační bruska |  |  |  | Min. parametry: Příkon 130 W, rozměry brusné desky 90 x 180 mm.
2.27 | Truhlářské nářadí - nástroje, pomůcky |  |  | 0
| Brusný papír role 115 x 50000 zrnitost 100 |  | 2 | 0
| Řezák na sklo - damantový |  | 2 | 0
| Kladivo zámečnické 100 g |  | 2 | 0
| Kladivo zámečnické 300 g |  | 2 | 0
| Kladivo zámečnické500 g |  | 2 | 0
| Gumová palice |  | 2 | 0
| Šestidílná sada jehlových pilníků - různé tvary |  | 1 | 0
| Šestidílná sada pilníků 150 jemné - různé tvary |  | 1 | 0
| Šestidílná sada pilníků 150 středné - různé tvary |  | 1 | 0
| Šestidílná sada pilníků 200 hrubé - různé tvary |  | 1 | 0
| Šestidílná sada pilníků 200 středné - různé tvary |  | 1 | 0
| Rašple plochá |  | 3 | 0
| Rašple půlkulatá |  | 2 | 0
| Rašple kulatá |  | 2 | 0
| Hoblík kovový s výmennými noži - univerzální |  | 1 | 0
| výměnné nože různých řezných úhlů |  | 2 | 0
| Hoblík klopkař dřevěný |  | 1 | 0
| hoblík hladík dřevěný |  | 1 | 0
| hoblík římsovník šíře 25 |  | 1 | 0
| Nůž s odlamovací čepelí 18 mm s pojistkou |  | 5 | 0
| Náhradní čepele po 10 ks |  | 10 | 0
| Kleště kombinované 150 |  | 1 | 0
| Kleště kombinované 180 |  | 2 | 0
| Kleště kombinované 200 |  | 1 | 0
| Kleště čelní štípací 225 |  | 2 | 0
| Kleště na pojistné kroužky rovné vnitřní |  | 1 | 0
| Kleště na pojistné kroužky rovné vnější |  | 1 | 0
| Kleště na pojistné kroužky zahnuté vnitřní |  | 1 | 0
| Kleště na pojistné kroužky zahnuté vnější |  | 1 | 0
| Kleště s plochými čelistmi |  | 2 | 0
| Kleště s prodlouženými čelistmi |  | 2 | 0
| Kleště boční štípací 150 + 200 |  | 2 | 0
| Přímé kleště s posuvným čepem 200 mm (FatMax) |  | 1 | 0
| Siko kleště 250 mm |  | 1 | 0
| Dláta - sada 6,8,10,12,14,16,20,26 |  | 2 | 0
| pořís 250 mm |  | 1 | 0
| Truhlářská svorka - ztužidlo 2m |  | 4 | 0
| Truhlářská svorka - ztužidlo 1.2m |  | 4 | 0
| Truhlářská svorka - ztužidlo 0.8 m |  | 4 | 0
| Truhlářská svorka - ztužidlo 400 mm |  | 4 | 0
| Truhlářská svorka - ztužidlo 200 mm |  | 4 | 0
| Truhlářská svorka - ztužidlo 300 mm |  | 4 | 0
| Truhlářská svorka - ztužidlo 150 mm |  | 4 | 0
| Truhlářská svorka - ztužidlo - prodloužené čelisti 300 x 1200 mm |  | 2 | 0
| Stahovák čepů 2000 mm (knecht) |  | 4 | 0
| stahovací svěrka - 3m |  | 4 | 0
| Štětec plochý na lakování šířka 40 mm |  | 10 | 0
| Štětec plochý na lakování šířka 50 mm |  | 10 | 0
| Štětec plochý na lakování šířka 70 mm |  | 10 | 0
| Křížové šroubováky sada 10 ks různé velikosti a délky - magnetické |  | 1 | 0
| Ploché šroubováky sada 10 ks různé velikosti a délky |  | 2 | 0
| Šroubovák s ráčnou na bity krátký |  | 1 | 0
| Šroubovák s ráčnou na bity délka min 120 mm |  | 2 | 0
| Sada bitů 49 dílná |  | 2 | 0
| Sada bitů 12 dílná |  | 5 | 0
| Svinovací metr 3m |  | 5 | 0
| Skládací metr plastový - 1m |  | 10 | 0
| Pásmo na měření 30 m |  | 1 | 0
| Digitální dálkoměr dosah 50 m min. |  | 1 | 0
| Úhelník - sada - 150, 250, 400 |  | 2 | 0
| Rejsek truhlářský |  | 1 | 0
| Brusný kámen 500/1200 |  | 1 | 0
| Důlčík - vroubkovaný |  | 3 | 0
| Průbojník 6ti dílná sada |  | 2 | 0
| Rýsovací jehla |  | 2 | 0
| Ocelový kartáč |  | 5 | 0
| Pila ruční OOP (ocaska) kalené zuby broušené do 3 vrcholů - 380 |  | 2 | 0
| Pila ruční OOP (ocaska) kalené zuby broušené do 3 vrcholů - 450 |  | 1 | 0
| Pila ruční zlodějka 300 |  | 1 | 0
| Pila ruční čepovka svyhnutou rukojetí |  | 1 | 0
| Pilka na kov s výměnnými listy |  | 1 | 0
| Náhradní listy |  | 30 | 0
| Pilka lupénková |  | 1 | 0
| Náhradní listy do lupénkové pilky - různé (sada po 10 kS) |  | 10 | 0
| Klíče maticové otevřené 6 - 22 - set 8 kusů |  | 2 | 0
| Klíče maticové očkové zahnuté 6 - 22 - set 8 kusů |  | 1 | 0
| Klíče inbus 1,5 - 10 , 9 dílná sada |  | 1 | 0
| Sada výměnných maticových klíčů 6 - 24, ráčna, nástavec |  | 1 | 0
| Kružítko pérové s vyměnitelnými hroty včetně náhradních hrotů 150 mm |  | 1 | 0
| Kružítko pérové s vyměnitelnými hroty včetně náhradních hrotů 300 mm |  | 1 | 0
2.28 | Ruční olepovačka hran |  | 1 | 0 | Přenosná olepovačka hran, , plynulá elektronická regulace teploty od 120°C do 180°C, , k olepování melaminovou páskou, PVC, ABS hranou, dýhou, lehce přístupná nádobka na lepidlo zajišťuje jednoduché plnění granulovaným lepidlem, Tloušťka desky 10 - 55 mm, Síla olepované hrany 0,3 - 3 mm, Výkon 765 W
0
| Vrták hadovitý - sada |  | 1 | 0 | Obsahuje pr. 20, 22, 25, 28, 30, 32
| Čelní sukovníky - sada |  | 1 | 0 | Obsahuje pr.15, 20, 25, 30
| Vykružováky - sada |  | 2 | 0
| Vykružovák stavitelný |  | 1 | 0
| špachtle nerez - sada 10 ks |  | 1 | 0 | Sada špachtlí různých šířek (40 - 100 mm)
| špachtle plast - sada 10 ks |  | 1 | 0
| žiletková škrabka |  | 5 | 0
| Minišroubováky |  | 1 | 0 | Sada bitů velikosti 4 - 30 ks různých velikostí a typů včetně držadla
| Celková částka: | 0 |  | 0

## Kovo
| Název | Počet ks | Jednotková cena bez DPH | Celkem bez DPH
| řezání |  |  |  | 0
1.0 | pásová pila na kov | 1 |  | 0 | Těžké rameno pily z litiny odolné proti vibracím s výkonným průmyslovým motorem a převodovkou zajišťujcíí dlouhou životnost. Přesné tvrdokovové vedení pásu, 27mm vysoký pilový pás a synchronně běžící kartáč na odstraňování pilin. Nastavení úhlových řezů v rozsahu 0° - 60°, svěrák s rychloupínáním. Přítlak do řezu je zajištěn hmotností ramene s hydraulickou regulací rychlosti, ovládanou pohodlně z ovládacího pultu přímo na přední straně stroje. Chladicí zařízení v podstavci, velká vyjímatelná vana na piliny s odkapávacím sítem (ekologická likvidace suchých pilin) a nastavitelný 500mm délkový doraz s uvolňovacím zařízením na zpětný zdvih (které brání vzpříčení materiálu při řezání) patří ke standardní výbavě stroje. Rozměr pásu 2910 x 27 (25) x 0,9 mm. Příkon 1,7 kW, 3 x400 V. Uvedené parametzry jsou minimální.
| pilový pás 2910x27x0,9 M42 8/12 | 8 |  | 0 | Pás je příslušenstvím k pile 1.1
| pilový pás 2910x27x0,9 M42 10/14 | 8 |  | 0 | Pás je příslušenstvím k pile 1.1
| pilový pás 2910x27x0,9 M42 5/8 | 8 |  | 0 | Pás je příslušenstvím k pile 1.1
| pilový pás 2910x27x0,9 M42 6/10 | 8 |  | 0 | Pás je příslušenstvím k pile 1.1
| válečkový dopravník MO 350 3m | 2 |  | 0 | Dopravník je příslušenstvím k pile 1.1
| mezikus pro připojení dopravníků T 201 | 2 |  | 0 | Dopravník je příslušenstvím k pile 1.2
1.1 | Kmitací pilka | 1 |  | 0 | Velmi přesné vedení pilového listu dvojitým válečkem omezující ohýbání pilového listu. Jmenovitý příkon 720 W, počet volnoběžných zdvihů 800 – 2.800 min-1, pila, výška zdvihu 26 mm, hloubka řezu ve dřevě 140 mm, hloubka řezu v hliníku 20 mm, hloubka řezu v nelegované oceli 10 mm, přestavení kyvného zdvihu, odsávání prachu, řídící elektronika. LED dioda zajišťující jasné osvětlení řezné oblasti. Uvedené parametry jsou minimální.
| Pilový list na kov univerzální | 20 |  | 0 | Listy jsou příslušenstvím pro pilku 1.2
| Pilový list na kov jemný | 20 |  | 0 | Listy jsou příslušenstvím pro pilku 1.3
| Pilový list na kov zesílený | 20 |  | 0 | Listy jsou příslušenstvím pro pilku 1.4
| Pilový list na plasty | 20 |  | 0 | Listy jsou příslušenstvím pro pilku 1.5
1.2 | Pila ocaska | 1 |  | 0 | Jmenovitý příkon: 1300W, počet volných zdvihů 0 - 2900min -1, výška zdvihu 28 mm, hloubka řezu dřeno 230 mm, kov 20 mm. Antivibrační rukojeť, pogumovaná skříň převodovky, osvětlení pracovní oblasti. Požadované parametry jsou monimální.
| Pilový plátek kov | 5 |  | 0 | Pro pilku 1.3
| Pilový plátek dřevo | 5 |  | 0 | Pro pilku 1.4
1.3 | Pilka na kov 300mm ruční | 4 |  | 0
1.4 | pilový plátek rámové pily na kov 300mm | 40 |  | 0
| chladící kapalina pro řezání (bal. 5l) | 20 |  | 0
| ohýbání, zakružování |  |  |  | 0
1.5 | Univerzální ohýbačka | 1 |  | 0 | Slouží k ohýbání materiálů plochých, čtyřhranných a kruhových průřezů a silnostěnných topenářských trubek. Poskytuje skutečně ekonomický způsob ohýbání běžných tvarů a ohybů. Kulatina průměr 16, čtyřhranná ocel 16 x 16, pásová ocel ostrý ohyb. Ohyb až do 180 st., tuhý stojan. Dodávka bude včetně příslušenství ohýbacích rolen 24 - 75 mm stupňovitě - hladkých i tvarových, stavitelný doraz, upínací podložka. Uvedené parametry jsou minimální
1.6 | Ruční ohýbačka | 1 |  | 0 | Ohýbání za studena profily 120 x 8, 20 x 20, za tepla 120 x 25, 40 x 40. Poloměry od R1 stupňovitě do R 25. Uvedené parametry jsou minimální
1.7 | Ruční zakružovačka profilů | 1 |  | 0 | Litinová konstrukce, kalené a broušené hřídele. Minimální ozsah ohýbaných profilů umístěn v textové příloze. Uvedené parametry jsou minimální
1.8 | Ruční ohýbačka trubek | 1 |  | 0 | Ohýbání trubek do průměru 10 mm. Uvedené parametry jsou minimální
1.9 | Ohýbačka plechu | 1 |  | 0 | Pracovní šířka [mm]: 2 020, Tloušťka plechu max. [mm]: 2,0, Zdvih horní lišty [mm]: 124, Úhel ohybu max. [°]: 0 až 135, Pracovní výška [mm]: 930. Uvedené parametry jsou minimální.
1.10 | Zakružovačka plechu | 1 |  | 0 | o Pracovní délka [mm]: 1 250, Tloušťka plechu pro před-ohyb [mm]: 2,5, Maximální tloušťka [mm]: 3,0, Průměr horního válce [mm]: 90, Min. průměr zakroužení [mm]: 130, Výkon motoru [W]: 1 100. Uvedené parametry jsou minimální.
|  | 0 |  | 0
|  | 0 |  | 0
|  | 0 |  | 0
| stlačený vzduch |  |  |  | 0
1.11 | Kompresor | 1 |  | 0 | Množství vzduchu 750 l/min, 45 m3/hod, příkon motoru 5,5 kW, tlak 10 Bar, tlaková nádoba 500 l. Uvedené parametry jsou minimální
1.12 | Pístový kompresor | 1 |  | 0 | Plnící výkon 218 l/min, Pracovní tlak 8 bar, tlaková nádoba 25 l, příkon motoru 2 kW, napětí 230 V Uvedené parametry jsou minimální
| H.V.L.P. Stříkací pistole s nádobkou | 2 |  | 0 | Příslušenství ke kompresoru
| H.V.L.P. Stříkací pistole se spodní nádobkou | 2 |  | 0 | Příslušenství ke kompresoru
| Stříkací pistole s horní nádobkou | 2 |  | 0 | Příslušenství ke kompresoru
| Nýtovací kleště - sada | 1 |  | 0 | Příslušenství ke kompresoru
| Sponkovačka | 1 |  | 0 | Příslušenství ke kompresoru
| Pistole pro tuby - kartuše | 1 |  | 0 | Příslušenství ke kompresoru
| Plnicí pistole na huštění pneumatik | 2 |  | 0 | Příslušenství ke kompresoru
| Ofukovací pistole | 2 |  | 0 | Příslušenství ke kompresoru
| Hadice 9x15 modrá, délka 100 metrů | 1 |  | 0 | Příslušenství ke kompresoru
| Spona HS 12-20 | 30 |  | 0 | Příslušenství ke kompresoru
| Filtr CF 1/2 | 1 |  | 0 | Příslušenství ke kompresoru
| Redukční ventil CR 1/2 | 1 |  | 0 | Příslušenství ke kompresoru
| Rychlospojka ES 9 T | 10 |  | 0 | Příslušenství ke kompresoru
| Koncovka ES 9 S | 15 |  | 0 | Příslušenství ke kompresoru
| Vzduchový vysavač | 1 |  | 0 | Příslušenství ke kompresoru
| Rozvaděč | 2 |  | 0 | Příslušenství ke kompresoru
| Stopková bruska 6 mm - pneunatická | 1 |  | 0 | Příslušenství ke kompresoru
| Leštička Professional | 1 |  | 0 | Příslušenství ke kompresoru
| Minerální olej pro pístové kompresory | 5 |  | 0 | Příslušenství ke kompresoru
| Záložní trysky 0.5mm ke stříkací pistoli | 1 |  | 0 | Příslušenství ke kompresoru
| nádobka pro stříkací pistoli | 3 |  | 0 | Příslušenství ke kompresoru
1.13 | Airbrush kompresor | 1 |  | 0 | Provozní napětí: 220 – 240 V / 50 Hz, Provozní teplota okolí: +5 až +40°C, Výstupní kapacita: 35~40 l/min, Dvojitý tlakový vypínač: vypínač 1: automatické zastavení; spuštění při tlaku 3 bar, zastavení při tlaku 4 bar; vypínač 2: maximální tlak 6 bar; bez autostopu, Zásobník tlakového vzduchu: 3,5 litry, Rozsah nastavení tlaku: 0 ~ 6 bar
|  | 0 |  | 0
|  | 0 |  | 0
|  | 0 |  | 0
| broušení |  |  |  | 0
1.14 | Pásová bruska na kov | 1 |  | 0 | Kvalitní pásová bruska tuhé konstrukce s klidným vchodem bez vibrací, rozměry brusného pásu 2000 x 150 mm, snadná výměna pásu, dvě rychlosti broušení, výkon 400 W, napájecí napětí 400 V, vývod pro připojení odsávání
| Brusný pás 2000 x 150 mm - zrnitost 60 | 10 |  | 0 | Příslušenství k brusce 4.1
| Brusný pás 2000 x 150 mm - zrnitost 100 | 20 |  | 0 | Příslušenství k brusce 4.1
| Brusný pás 2000 x 150 mm - zrnitost 120 | 10 |  | 0 | Příslušenství k brusce 4.1
1.15 | Bruska na trubky a profily RPSM 2 | 1 |  | 0 | Pro přesné broušení konců trubek a profilů, nastavení rozsahu broušení 20 – 70 mm, možnost nastavení úhlu broušení, možnost rovinného broušení v horní části stroje, výškově nastavitelný brusný váleček, 2 rychlosti broušení, brusná pás 200 x 100, Příkon 300 W, napájeni 400 V, přípoj na odsávání, upínací zařízení,
| Brusný pás 2000 x 100 mm - zrnitost 60 | 10 |  | 0 | Příslušenství k brusce 4.2
| Brusný pás 2000 x 100 mm - zrnitost 40 | 10 |  | 0 | Příslušenství k brusce 4.2
| Brusný pás 2000 x 100 mm - zrnitost 100 | 10 |  | 0 | Příslušenství k brusce 4.2
1.16 | STOLNÍ BRUSKA | 3 |  | 0 | Dvoukotoučová, dvourychlostní, napájení 3 x400 V, Příkon 550 W, doba zatížení 45 min, možnost odsávání, brusný kotouč pr. 175 mm.
| Brusný kotouč na ocel | 2 |  | 0 | Příslušenství k brusce 4.3
| Brusný kotouč na litinu | 1 |  | 0 | Příslušenství k brusce 4.3
| Brusný kotouč na hliník | 1 |  | 0 | Příslušenství k brusce 4.3
| Brusný kotoučtvrdou gumu a plasty | 1 |  | 0 | Příslušenství k brusce 4.3
| Brusný kotouč TK nástroje | 1 |  | 0 | Příslušenství k brusce 4.3
| Diamantový orovnávač - prachový | 4 |  | 0
1.17 | úhlová bruska 125 Professional | 2 |  | 0 | Profesionální provedení, výkon 1100 W, napájení 230 V, Odolný ochranný kryt – snadno a rychle přestavitelný, spolehlivě chrání Převodová hlava otočná v krocích po 90° Rukojeť použitelná vlevo a vpravo, průměr kotouče 125 mm
| Řezný kotouč kov | 50 |  | 0 | Příslušenství k brusce 4.4
| Brusný kotouč kov | 10 |  | 0 | Příslušenství k brusce 4.4
1.18 | úhlová bruska 150 Professional | 2 |  | 0 | Profesionální provedení, výkon 1500 W, napájení 230 V, Odolný ochranný kryt – snadno a rychle přestavitelný, spolehlivě chrání Převodová hlava otočná v krocích po 90° Rukojeť použitelná vlevo a vpravo, průměr kotouče 150 mm.
| Řezný kotouč kov | 50 |  | 0 | Příslušenství k brusce 4.5
| Brusný kotouč kov | 10 |  | 0 | Příslušenství k brusce 4.5
1.19 | Přímá stopková bruska Profesionál | 1 |  | 0 | Volnoběžné otáčky 28 000 min-1, upínací kleština 8 mm, příkon 650 W, provozní napětí 230 V
| Brusné nástroje různých tvarů | 30 |  | 0 | Brusné nástroje pro brusku 4.6 různých tvarů a velikostí. Bude upřesněno z nabídky před dodáním.
1.20 | Excentrická bruska Professional | 1 |  | 0 | Průměr brusného kotouče 150 mm, Počet brusných kmitů 9000 - 24000 k/min, příkon 340 W
| Brusný papír zrnitost 60 | 20 |  | 0 | Příslušenství k brusce 4.7
| Brusný papír zrnitost 100 | 20 |  | 0 | Příslušenství k brusce 4.7
| Brusný papír zrnitost 120 | 20 |  | 0 | Příslušenství k brusce 4.7
1.21 | Rotační mikronářadí - set | 1 |  | 0 | minimální příslušenství -upínací klíč, kleštiny 2,4 a 3,2 mm, nastavitelná pomocná rukojeť s bodovým světlem, 25 ks příslušenství, ohebná hřídel,
| orovnávač brusných kotoučů | 3 |  | 0
|  | 0 |  | 0
|  | 0 |  | 0
|  | 0 |  | 0
| střihání |  |  |  | 0
1.22 | Profilové ruční nůžky | 1 |  | 0 | Technické informace* Ocelový plech: 10 mm * Čtvercové tyče: 20 x 20 mm * Plochá ocel: 90 x 14 mm * Kruhová ocel: 22 mm * L-ocel: 60 x 7 mm * T-ocel: 60 x 7 mm
1.23 | Zámečnické pákové nůžky 250 mm | 1 |  | 0 | Nože z kvalitního materiálu
1.24 | Tabulové nůžky na plech 2000 | 1 |  | 0 | Nože z vysoce kvalitní oceli umožňují stříhání bez otřepu, Hranolové dorazy na obou stranách stolu, Samonastavitelný přítlak stříhaného materiálu, dvoupákové ovládání, délka řezu 2000 mm
| Nůžky na plech 240mm, převodové pravé | 2 |  | 0
| Nůžky na plech 240mm, převodové levé | 2 |  | 0
|  | 0 |  | 0
|  | 0 |  | 0
|  | 0 |  | 0
| vtrání a sbíjení |  |  |  | 0
1.25 | Vrtací kladivo s SDS-plus Professional | 1 |  | 0 | Profesionální provedení, Jmenovitý příkon 900 W, rázová energie 4,2 J, Počet příklepů při jmenovitých otáčkách 0 – 3.600 min-1, Jmenovité otáčky 0 – 800 min-1, Ø vrtání do betonu s vrtáky pro vrtací kladiva 6 – 32 mm, Upínání nástrojů SDS-plus, Nízké hodnoty vibrací pouhých 10 m/s², bezpečnostní spojka, příslušenství
1.26 | Vrtací kladivo SDS - plus Professional | 1 |  | 0 | Profesionální provedení, Jmenovitý příkon 800 W, rázová energie 4,2 J, Počet příklepů při jmenovitých otáčkách 0 – 4.000 min-1, Jmenovité otáčky 0 – 900 min-1, Ø vrtání do betonu s vrtáky pro vrtací kladiva 4 – 26 mm, Upínání nástrojů SDS-plus, Nízké hodnoty vibrací pouhých 1ř m/s², příslušenství
| Vidiový vrták do betonu 30x1000 SDS-plus | 1 |  | 0
| Vidiový vrták do betonu 30x600 SDS-plus | 1 |  | 0
| Vidiový vrták do betonu 28x400 SDS-plus | 1 |  | 0
| Vidiový vrták do betonu 26x400 SDS-plus | 1 |  | 0
| Vidiový vrták do betonu 24x400 SDS-plus | 1 |  | 0
| Vidiový vrták do betonu 22x400 SDS-plus | 1 |  | 0
| Vidiový vrták do betonu 20x400 SDS-plus | 1 |  | 0
| Vidiový vrták do betonu 18x400 SDS-plus | 1 |  | 0
| Vidiový vrták do betonu 16x400 SDS-plus | 1 |  | 0
| Vidiový vrták do betonu 14x400 SDS-plus | 2 |  | 0
| Vidiový vrták do betonu 12x1000 SDS-plus | 1 |  | 0
| Vidiový vrták do betonu 12x600 SDS-plus | 2 |  | 0
| Vidiový vrták do betonu 12x400 SDS-plus | 2 |  | 0
| Vidiový vrták do betonu 12x310 SDS-plus | 2 |  | 0
| Vidiový vrták do betonu 12x310 SDS-plus | 2 |  | 0
| Vidiový vrták do betonu 12x210 SDS-plus | 4 |  | 0
| Vidiový vrták do betonu 12x110 SDS-plus | 4 |  | 0
| Vidiový vrták do betonu 10x350 SDS-plus | 4 |  | 0
| Vidiový vrták do betonu 10x260 SDS-plus | 4 |  | 0
| Vidiový vrták do betonu 10x160 SDS-plus | 4 |  | 0
| Vidiový vrták do betonu 8x260 SDS-plus | 4 |  | 0
| Vidiový vrták do betonu 8x160 SDS-plus | 4 |  | 0
| Vidiový vrták do betonu 6x160 SDS-plus | 4 |  | 0
| Vidiový vrták do betonu 6x110 SDS-plus | 4 |  | 0
| Vidiový vrták do betonu 5x110 SDS-plus | 4 |  | 0
| 17dílná sada vrtáků a sekáčů SDS-Plus | 2 |  | 0
|  | 0 |  | 0
|  | 0 |  | 0
|  | 0 |  | 0
| úklid |  |  |  | 0
1.27 | průmyslový vysavač | 2 |  | 0 | Vysoce výkonný, robustní, profesionální vysavač mokrých a suchých nečistot, objem nádrže 70l, jehož zdrojem jsou tři, na sobě nezávislé sací turbíny o napájecím napětí 230 V. Sací turbíny je možno variabilně dle potřeby jednotlivě zapínat nebo vypínat pomocí ovládacích prvků, umístěných na sací hlavě, která tvoří poklop stroje. kvalitní svíčkový filtr Výkon motoru: 3600 W, Podtlak: 20,8 kPa, Průtok vzduchu: 3 x 56 l/s, Sací hlava je dále opatřena odkládacím prostorem na příslušenství.
1.28 | Vysavač příruční | 2 |  | 0 | 2500 W příkon, příslušenství
1.29 | vysokotlaký čisticí stroj | 1 |  | 0 | Druh proudu 1 / 230 / 50 ~/V/Hz, Pracovní průtok 450 l/h, Tlak 150 - 150 / 11 - 11 (bar/MPa), Max. teplota 150 °C, Příkon 2,2 kW, Spotřeba paliva 2,7 kg/h, integrovaná Nádrž paliva 6,5 l, příslušenství
1.30 | Parní čistič | 1 |  | 0 | Napájecí napětí 230 V, Topní výkon – 1800 W, Max. tlak páry – 4 bar, Teplota ohřevu - 140°C, Doba potřebná k vyhřátí – 4 min/l, Délka hadice pro vedení páry s pistolí – 2,5 m
|  | 0 |  | 0
|  | 0 |  | 0
| vrtání |  |  |  | 0
1.31 | Stolní vrtačka | 1 |  | 0 | Výkon motoru [W]: 750, Příkon motoru [W]: 1 100, Napájecí napětí [V] / [Hz]: 400 / 50, Maximální průměr závitu : M 16 vrtáku [mm]: 30, Vyložení [mm]: 240, Vzdálenost vřetene od základny [mm]: 655, Kužel vřetene: MK 3, Počet stupňů rychlosti: 6, Otáčky vřetene [U.min-1]: 125 ÷ 2 825, Vrtací hloubka [mm]: 115, Průměr sloupu [mm]: 100, Velikost pracovní základny / velikost T-drážky [mm]: 320 x 315 / 14
1.32 | Sloupová vrtačka | 1 |  | 0 | Motoricky výškově nastavitelný stůl, Standardně vybaveno strojním posuvem vřetene (0,1 / 0,2 / 0,3 mm/ot), Opracovaná základna stroje s T-drážkami pro upínání vyšších obrobků, Sériově s plynulou regulací otáček, pohodlné odečítání na digitálním displeji, Chladící zařízení a osvětlení, Rychlá a snadná výměna nástroje pomocí automatického vyhazovače, Chod vpravo-vlevo pro řezání závitů, Výkon motoru [mm]: 1 500, Napětí [V]: 400, Rozsah otáček vřetena, plynulá regulace, 2 stupně [U.min-1]: 60 ÷ 400 / 340 ÷ 2 280, Vrtací výkon max. [mm]: 35, Sklíčidlo [mm]: 1 ÷ 13 / B 16, Kužel vřetena [mm]: MK 4, Vyložení vřetena [mm]: 285, Vzdálenost vřeteno/stůl max. [mm]: 620, Vzdálenost vřeteno/základna [mm]: 1 295, Průměr sloupu [mm]: 140, Rozměry stolu [mm]: 460 x 460
1.33 | Ruční vrtačka | 3 |  | 0 | Max. průměr vrtání do dřeva 25 mm, Max.kroutící moment 7.5 Mm, Jmenovitý příkon 650 W, Rozsah sklíčidla1,5 – 13 mm, Max. průměr vrtání do oceli 13 mm, Rozsah otáček 0 - 4000 ot/mi, plynulý rozběh na spínači – pohodlné navrtávání, elektronická regulace otáček – doladění vhodných otáček dle povahy materiálu, pravý / levý chod – bezproblémové vytahování nástroje z materiálu, rychloupínací sklíčidlo pro rychlou výměnu nástroje bez pomoci kličky
1.34 | Aku vrtací šroubovák | 2 |  | 0 | Napětí 18 V, max kroutící momennt 50 Nm, dvě rychlosti, dva akumulátory, nabíječka akumulátorů, nastavení kroutícího momentu,
1.35 | Svěrák příruční strojní PS 125 | 2 |  | 0
1.36 | Svěrák strojní pevný 200 | 1 |  | 0
1.37 | Svěrák strojní 160 mm dle ČSN 24 3136 | 1 |  | 0
1.38 | Závitořezná hlava M2-M7 | 1 |  | 0
1.39 | Závitořezná hlava M8-M20 | 1 |  | 0
| vrták kuželový MK3 - pr 24 | 1 |  | 0
| vrták kuželový MK3 - pr 26 | 1 |  | 0
| vrták kuželový MK3 - pr 28 | 1 |  | 0
| vrták kuželový MK3 - pr 30 | 1 |  | 0
| vrták kuželový MK2 - pr 14,5 | 2 |  | 0
| vrták kuželový MK2 - pr 15 | 2 |  | 0
| vrták kuželový MK2 - pr 15,5 | 2 |  | 0
| vrták kuželový MK2 - pr 16 | 2 |  | 0
| vrták kuželový MK2 - pr 16,5 | 2 |  | 0
| vrták kuželový MK2 - pr 17 | 2 |  | 0
| vrták kuželový MK2 - pr 17,5 | 2 |  | 0
| vrták kuželový MK2 - pr 18 | 2 |  | 0
| vrták kuželový MK2 - pr 18,5 | 2 |  | 0
| vrták kuželový MK2 - pr 19 | 2 |  | 0
| vrták kuželový MK2 - pr 19,5 | 2 |  | 0
| vrták kuželový MK2 - pr 20 | 2 |  | 0
| vrták kuželový MK2 - pr 20,5 | 2 |  | 0
| vrták kuželový MK2 - pr 21 | 2 |  | 0
| vrták kuželový MK2 - pr 21,5 | 2 |  | 0
| vrták kuželový MK2 - pr 22 | 2 |  | 0
| Sada kobaltových vrtáků do kovu 19-ti dílná 1,00-10,0x0,50mm DIN338RTIHSSCo5 | 3 |  | 0
| Sada kobaltových vrtáků 25-ti dílná 1,00-13,0x0,50mm DIN338RTIHSSCo5 | 2 |  | 0
| SADA VRTÁKŮ 91-ti dílná pr.1,00 -10,00x 0,1mm ČSN221121RNHSS,pasivovaná,obal:plastový podstavec | 2 |  | 0
| Vrták do kovu HSS - pr. 3 mm | 10 |  | 0
| Vrták do kovu HSS - pr. 3,5 mm | 10 |  | 0
| Vrták do kovu HSS - pr. 4 mm | 10 |  | 0
| Vrták do kovu HSS - pr. 4,5 mm | 10 |  | 0
| Vrták do kovu HSS - pr. 5 mm | 10 |  | 0
| Vrták do kovu HSS - pr. 5,5 mm | 10 |  | 0
| Vrták do kovu HSS - pr. 6 mm | 10 |  | 0
| Vrták do kovu HSS - pr. 6,5 mm | 10 |  | 0
| Vrták do kovu HSS - pr. 7 mm | 10 |  | 0
| Vrták do kovu HSS - pr. 7,5 mm | 10 |  | 0
| Vrták do kovu HSS - pr. 8 mm | 10 |  | 0
| Vrták do kovu HSS - pr. 8,5 mm | 10 |  | 0
| Vrták do kovu HSS - pr. 9 mm | 10 |  | 0
| Vrták do kovu HSS - pr. 9,5 mm | 10 |  | 0
| Vrták do kovu HSS - pr. 10 mm | 10 |  | 0
| Vrták do kovu HSS - pr. 10,5 mm | 10 |  | 0
| Vrták do kovu HSS - pr. 11 mm | 10 |  | 0
| Vrták do kovu HSS - pr. 11,5 mm | 10 |  | 0
| Vrták do kovu HSS - pr. 12 mm | 10 |  | 0
| Vrták do kovu HSS - pr. 12,5 mm | 10 |  | 0
| Vrták do kovu HSS - pr. 13 mm | 10 |  | 0
| Vrták do kovu HSS - pr. 13,5 mm | 10 |  | 0
| Vrták do kovu HSS - pr. 14 mm | 5 |  | 0
| Vrták do kovu HSS - pr. 14,5 mm | 5 |  | 0
| Vrták do kovu HSS - pr. 15 mm | 5 |  | 0
| Vrták do kovu HSS - pr. 15,5 mm | 5 |  | 0
| Vrták do kovu HSS - pr. 16 mm | 5 |  | 0
| Redukce MK3/MK2 | 3 |  | 0
| DIN228 Redukce MORSE 3x1 | 3 |  | 0
| DIN228 Redukce prodloužená MORSE 3x1 | 2 |  | 0
| DIN228 Redukce prodloužená MORSE 3x2 | 2 |  | 0
| Trn pro vrtačkové sklíčidlo B16 x Mk3 | 4 |  | 0
| DIN228 Redukce MORSE 4x1 | 1 |  | 0
| DIN228 Redukce MORSE 4x2 | 1 |  | 0
| DIN228 Redukce MORSE 4x3 | 1 |  | 0
| DIN228 Redukce prodloužená MORSE 4x1 | 1 |  | 0
| DIN228 Redukce prodloužená MORSE 4x2 | 1 |  | 0
| DIN228 Redukce prodloužená MORSE 4x3 | 1 |  | 0
| Sklíčidlo rychloupínací 3-16mm, B16 | 2 |  | 0
| Trn pro vrtačkové sklíčidlo se závitem 1/2 palce 20 UNF, kužel MK3 | 1 |  | 0
| Sklíčidlo vrt.s kličkou 1-10mm 1/2-20 | 1 |  | 0
| Sklíčidlo vrt. s kličkou 3-16mm x B16 | 2 |  | 0
| Záhlubník kuželový tříbřitý 90°, materiál HSS30 - Rozměr :10mm,L=47mm,d=8mm | 2 |  | 0
| Rozměr :16mm,L=40mm,?d=8mm | 2 |  | 0
| Rozměr :22,5mm M12,L=67mm,?d=10mm | 2 |  | 0
| Rozměr :38mm,L=85mm,?d=12mm | 2 |  | 0
| Stupňovitý vrták pr. 4-20 mm | 2 |  | 0
| Stupňovitý vrták pr. 4-39 mm | 2 |  | 0
| Stupňovitý vrták pr. 9-36 mm | 2 |  | 0
| Vyražeč pro vrtáky s kuželovou stopkou, celková délka 255 mm | 3 |  | 0
| Navrtáváky DIN 333 A - průměr 4 mm, balící jednotka 5 ks | 3 |  | 0
| Navrtáváky DIN 333 A - průměr 5 mm, balící jednotka 5 ks | 3 |  | 0
| Navrtáváky DIN 333 A - průměr 6 mm, balící jednotka 5 ks | 3 |  | 0
| Bimetalová korunka, průměr 45 mm | 1 |  | 0
| Bimetalová korunka, průměr 50 mm | 1 |  | 0
| Bimetalová korunka, průměr 55 mm | 1 |  | 0
| Bimetalová korunka, průměr 60 mm | 1 |  | 0
| Bimetalová korunka, průměr 65 mm | 1 |  | 0
| Bimetalová korunka, průměr 70 mm | 1 |  | 0
| Bimetalová korunka, průměr 76 mm | 1 |  | 0
| Bimetalová korunka, průměr 86 mm | 1 |  | 0
| Bimetalová korunka, průměr 95 mm | 1 |  | 0
| Bimetalová korunka, průměr 100 mm | 1 |  | 0
| Bimetalová korunka, průměr 111 mm | 1 |  | 0
| Bimetalová korunka, průměr 121 mm | 1 |  | 0
| Bimetalová korunka, průměr 140 mm | 1 |  | 0
| Bimetalová korunka, průměr 152 mm | 1 |  | 0
| Bimetalová korunka, průměr 160 mm | 1 |  | 0
| Bimetalová korunka, průměr 178 mm | 1 |  | 0
| Bimetalová korunka, průměr 200 mm | 1 |  | 0
| Středící vrták k bimetalovým korunkám, průměr 6,35 mm, délka 110 mm | 10 |  | 0
| Upínání k bimetalovým korunkám, 32-152 mm, šestihran 11 mm | 2 |  | 0
| stavitelný Výkružník do PVC umělých hmot 30 - 120 mm | 2 |  | 0
| Frézy obrysové karbidové v sadě sek9 | 1 |  | 0
| Frézy obrysové karbidové v sadách - 8ks. - 6mm | 1 |  | 0
| Úhlový nástavec | 2 |  | 0
|  | 0 |  | 0
|  | 0 |  | 0
|  | 0 |  | 0
| měření a orýsování |  |  |  | 0
| Digitální úhlměr 220 | 1 |  | 0
| Digitální vodováha 60 | 1 |  | 0
| Laserový dálkoměr | 1 |  | 0
| Deteltor 150 | 1 |  | 0
| Vodováha 200 cm | 1 |  | 0
| Vodováha 150 cm | 1 |  | 0
| Vodováha 100 cm | 1 |  | 0
| Vodováha 50 cm | 1 |  | 0
| Svinovací metr 5 m | 8 |  | 0
| Svinovací metr 10 m | 4 |  | 0
| Pásmo měřicí ocelové | 1 |  | 0 | 50 m
| Analogový výškoměr 400 CSN 251295 | 1 |  | 0
| Digitální přístroj na výškové odměřování a orýsování | 1 |  | 0
| Posuvné měřítko se šroubkem 150x40/0,02mm | 4 |  | 0
| Posuvné měřítko digitální | 2 |  | 0
| Jehla rýsovací 160mm | 8 |  | 0
| Jehla rýsovací pero 15cm | 8 |  | 0
| rýsovací jehla tužka s tvrdokovovou výměnnou jehlou špičkou | 4 |  | 0
| důlčík s hrotem z tvrdokovu ,extra důlčík Důlčík, mimořádná kvalita, chromovaný, hrot z tvrdokovu | 4 |  | 0
| Kružítko ocelové 200mm | 2 |  | 0
| Kružítko ocelové 250mm | 2 |  | 0
| přesné strojařské ocelové pravítko 1-35-556 | 2 |  | 0
| Úhelník 630x400mm plochý | 2 |  | 0
| Úhelník 400x250mm plochý | 2 |  | 0
| Úhelník 250x160mm plochý | 2 |  | 0
| Úhelník 160x100mm plochý | 2 |  | 0
| Úhelník s příložníkem 160x100 | 2 |  | 0
| Úhelník s příložníkem 250x160 | 2 |  | 0
| Úhelník s příložníkem 400x250 | 1 |  | 0
| Úhelník s příložníkem 630x400 | 1 |  | 0
| Měřící sada 5ks | 2 |  | 0
| Rýsovací deska 600x450mm | 1 |  | 0
| Rýsovací podložka (1 pár) 180mm | 1 |  | 0
|  | 0 |  | 0
|  | 0 |  | 0
|  | 0 |  | 0
| soustružení |  |  |  | 0
1.40 | Soustruh na kov s digitálním odměřováním | 1 |  | 0 | Max. rozměr nástroje: 25 x 25 mm , Rychloposuv příčný: 1,9 m/min. , Rychloposuv podélný: 4,5 m/min. , Automatický posuv příčný: 0,027 - 1,07 mm (65 st.) , Automatický posuv podélný: 0,063 - 2,52 mm (65 st.) , Max. posuv příčný: 310 mm , Max. posuv podélný: 1950 mm , Max. posuv nožového suportu: 145 mm , Závity diametr. - počet stupňů: 24, Závity modulové - počet stupňů: 18, Závity diametrální - rozsah: 56 - 4 DP , Závity modulové - rozsah: 0,5 - 7 , Rozsah otáček: 36 - 1600/min. (12st.) , Délka sedlové mezery: 240 mm , Točná délka (X): 2000 mm , Točný prům. nad sedl. mezerou: 870 mm , Točný průměr nad ložem (L): 660 mm , Příkon: 7,5 kW, Napětí : 400 V
| Soustružnické nože 12x12mm 8ks | 2 |  | 0 | Příslušenství k položve 10.1
| Soustružnické nože 16x16mm 8ks | 2 |  | 0 | Příslušenství k položve 10.1
| Soustružnické nože 20x20mm 8ks | 2 |  | 0 | Příslušenství k položve 10.1
| Soustružnické nože HM 16 mm, 11 ks | 2 |  | 0 | Příslušenství k položve 10.1
| Soustružnické nože HM 10 mm, 7 ks | 2 |  | 0 | Příslušenství k položve 10.1
| Soustružnické nože HM 12 mm, 9 ks | 2 |  | 0 | Příslušenství k položve 10.1
| Soustružnické nože HM 16 mm, 7 ks | 2 |  | 0 | Příslušenství k položve 10.1
| Sada soustružnických nožů HM 20 mm, 7 ks | 2 |  | 0 | Příslušenství k položve 10.1
| Soustružnická dláta na dřevo sada 8 ks. | 2 |  | 0 | Příslušenství k položve 10.1
|  | 0 |  | 0
|  | 0 |  | 0
|  | 0 |  | 0
| zvedáky, kladkostroje |  |  |  | 0
1.41 | Elektrický hydraulický lis | 1 |  | 0 | Lisovací tlak 50 tun, rychlost spouštění pístu 20 mm/s, rychlost lisování 1,7 mm/s, výkon motoru 1500 W
1.42 | Hydraulické zvedák | 1 |  | 0 | Základní stavitelná výška 275 mm, pracovní zdvih 190 mm, max. výška 600 mm
1.43 | Pojízdný dílenský zvedák | 2 |  | 0 | Min. pracovní výška 95 mm, max prac. Výška 560 mm
1.44 | PÁKOVÝ KLADKOSTROJ | 1 |  | 0 | Nosnost 6000 kg
1.45 | Elektrický kladkostroj | 1 |  | 0 | Výška zdvihu až 12 m a nosností 990 kg
|  | 0 |  | 0
|  | 0 |  | 0
| zámečnické svěráky, kovadlina |  |  |  | 0
| kovadlina 150 kg | 1 |  | 0
| Svěrák zámečnický 80 | 2 |  | 0
| Svěrák zámečnický 125 | 2 |  | 0
| Svěrák zámečnický 150 | 2 |  | 0
| Svěrák kovářský (typ 1253) | 1 |  | 0
|  | 0 |  | 0
|  | 0 |  | 0
|  | 0 |  | 0
| frézování |  |  |  | 0
1.46 | Vyvrtávací frézka | 1 |  | 0 | Napětí (V) 400, Příkon (kW) 1 500, Počet rychlostí (st.) 6, Rozsah otáček 80 - 1 250, Úhel naklopení hlavy +/- 90°, Kužel vřetene (Mk) IV, Příčný posuv stolu (mm) 205, Podélný posuv stolu (mm) 585, Zdvih vřetene (mm) 130, Vyložení vřetene (mm) 279, Max. vzdálenost vřetene od stolu (mm) 425, Max. Ø vrtání (mm) 45, Nastavení hloubky vrtání , Jemný posuv vřetene, Autoposuv vřetene 0,05 - 0,35, příčný posuv stolu (mm) 0,02, jemný posuv vřetene (mm) 0,02, strojní posuv, reverzace chodu pro závitování, stabilní konstrukce, naklopení vřetene
| Fréza pro drážky úsečových per - sada | 1 |  | 0 | 10 x 1,6; 16 x 2; 19 x 4
| Fréza válcová čelní - sada | 2 |  | 0 | průměry: 4, 5, 6, 8, 10, 12, 20
| Fréza úhková - sada | 1 |  | 0 | 45 x 20, 45 x 32
| svařování |  |  |  | 0
1.47 | Svářečka CO2 | 1 |  | 0 | Svářecí poloautomat pro svařovací metodu MIG/MAG Rozsah svařovacího proudu 40A – 250A Zatěžovatel 30% 60% 100% Svařovací proud 250A 200A 170A Svařuje ocel, nerez 0,6 - 1,2mm, Al - 1,0mm, TRUBIČKA - 1,2mm Vstupní napětí 3x400V / 50Hz Jištění 16A
| Kladka 22/40 0,6-0,8mm | 1 |  | 0
| Hořák MIG/MAG 150 T - 5 m | 1 |  | 0
| Hořák MIG/MAG 300 T - 5 m | 1 |  | 0
| Průvlak M6/6 CuCrZr pro drát 0,8 | 15 |  | 0
| Průvlak M6/6 CuCrZr pro drát 0,6 | 15 |  | 0
| Průvlak M6/6 CuCrZr pro drát 1,0 | 15 |  | 0
| Průvlak M6/8 CuCrZr pro drát 1,2 | 10 |  | 0
| Separační pasta proti rozstřiku 300g | 2 |  | 0
| Separační sprej proti rozstřiku 400 ml - 1 kus | 4 |  | 0
| Lahvový redukční ventil - Oxid uhličitý | 1 |  | 0
| MIG/MAG drát SG2 na ocel - 0,8 mm/15 kg | 3 |  | 0
| MIG/MAG drát SG2 na ocel - 1,0 mm/18 kg | 3 |  | 0
| MIG/MAG drát SG2 na ocel - 1,2 mm/18 kg | 3 |  | 0
| MIG/MAG drát SG2 na ocel - 0,6 mm/5 kg | 3 |  | 0
| Hubice NW12 pro MB15 kónická | 5 |  | 0
1.48 | Svařovací invertor + chl. jednotka + hořák | 1 |  | 0 | Svařovací invertor, napájecí napětí 230 V, jištění 16 A, max svařovací proud 220 A s možností regulace, umožňuje přechod mezi dvěma nastavenými proudy, režim pulzního svařování, vybavený tigovým hořákem ( včetně hubice, kleštiny w-elektrody, domečku w-elektrody, krytu w-elektrody) pro chlazení plynem a chladící jednotkou.
| SVÁŘEČSKÝ VOZÍK PRO INVERTORY | 1 |  | 0
| Drát TIG 347 pr. 1,0 (TIGROD 16.11), balící jednotka 5 kg | 1 |  | 0
| Drát TIG 347 pr. 1,2 (TIGROD 16.11), balící jednotka 5 kg | 1 |  | 0
| Drát TIG 347 pr. 1,6 (TIGROD 16.11), balící jednotka 5 kg | 1 |  | 0
| Drát TIG 347 pr. 2,0 (TIGROD 16.11), balící jednotka 5 kg | 1 |  | 0
| Drát TIG 347 pr. 2,4 (TIGROD 16.11), balící jednotka 5 kg | 1 |  | 0
| Drát TIG 347 pr. 3,2 (TIGROD 16.11), balící jednotka 5 kg | 1 |  | 0
| Drát TIG 347 pr. 4,0 (TIGROD 16.11), balící jednotka 5 kg | 1 |  | 0
| Drát AlMg5 pr 1,6mm pro TIG | 1 |  | 0
| Drát AlMg5 pr 2,0mm pro TIG | 1 |  | 0
| Drát AlMg5 pr 2,4mm pro TIG | 1 |  | 0
| Drát AlMg5 pr 3,2mm pro TIG | 1 |  | 0
| Kukla samostmívací - černá | 3 |  | 0
| Ochranná folie - vnitřní | 30 |  | 0
| Ochranná folie - vnější | 30 |  | 0
| Redukční ventil argon DIN+ ARC N2 0780631 | 1 |  | 0
1.49 | Svařovací invertor | 1 |  | 0 | jmenovité napětí 230 V, jištění 16 A, svařovací proud 5 - 200 A
| Svařovací kabely SK 3m/25 | 1 |  | 0
| Elektrody E-B 121 2.0mm/300 | 3 |  | 0
| Elektrody E-B 121 2.5mm/350 | 3 |  | 0
| Elektrody E-B 121 3.2mm/450 | 2 |  | 0
| Kladívko na strusku dřevěné | 3 |  | 0
| Kartáč ruční čtyřřadý OCEL | 4 |  | 0
| Kartáč ruční jednořadý OCEL | 4 |  | 0
| Svářecí štít do ruky | 2 |  | 0
| Náhradní zorník svařovací do kukly, č.11 | 5 |  | 0
| Náhradní zorník svařovací do kukly, č.12 | 5 |  | 0
| Náhradní zorník svařovací do kukly, č.10 | 5 |  | 0
| Brýle svářecí | 2 |  | 0
1.50 | Souprava pro tvrdé pájení za pomoci PB-kyslík. | 1 |  | 0 | Obsahuje soupravu s min 2 hořáky, Redukční ventil kyslík DIN+, Lahvový redukční ventil Propan UNICONTROL 500 0781773, Kompletní autogenní hadice kyslík+propan-butan, tlakové lahve
| Zapalovač | 2 |  | 0
1.51 | PEGAS 40 PLASMA PFC VČETNĚ HOŘÁKU | 1 |  | 0 | Stroj je určen pro řezání kovů na základě moderní technologie dělení materiálu prostřednictvím tenkého paprsku plazmového plynu. Je určen pro kvalitní řezání materiálů do tloušťky max. 20 mm uhlíkaté oceli Parametry: Síťové napětí: 1x230/50-60 V/Hz, Jištění: 16 T A, Účiník cos: 0,98, Řezací proud (100%): 21/88,4 A, Tlak vzduchu: 8. Součástí dodávky je hořák a adaptér.
| svařovací a motážní stůl | 4 |  | 0 | Rozměry cca 1160x1000x900, tloušťka pracovní desky 16 mm, vzdálenost lamel 40 mm.
| systém upínek ke svařovacímu stolu | 1 |  | 0 | Set 12 ks upínacích prvků různého typu
1.52 | Zástěna | 3 |  | 0 | Odolná pojízdná zástěna se dvěma otočnými rameny, rozměry 210 x350 cm
|  | 0 |  | 0
|  | 0 |  | 0
|  | 0 |  | 0
| kladiva, sekáče, raznice |  |  |  | 0
| Kladiva klempířská sada | 1 |  | 0
| Kladivo zámečnické 1kg | 4 |  | 0
| Kladivo zámečnické 1,5kg | 4 |  | 0
| Kladivo zámečnické 2kg | 4 |  | 0
| Kladivo předtloukací 3kg | 1 |  | 0
| Kladivo předtloukací 5kg | 1 |  | 0
| Kladivo předtloukací 8kg | 1 |  | 0
| kladivo s kulovou hlavou oblou hlavou anglický model tip 900g | 2 |  | 0
| Dřevěná palička pr 90mm{1100g | 4 |  | 0
| Hliníková palička 1kg | 1 |  | 0
| gumová palice 3,5kg | 1 |  | 0
| gumová palice 2kg | 1 |  | 0
| sada vysekávačů průbojníků na těsnění kůži látku papír 15ks 2-22mm | 1 |  | 0
| Sekáče, průbojníky a důlčik, sada 6ks, v kov. Krabičce | 3 |  | 0
| Raznice - písmena A-Z 27 ks, výška znaků 6,0 mm | 1 |  | 0
| Raznice - písmena A-Z 27 ks, výška znaků 10,0 mm | 1 |  | 0
| Raznice - čísla 0 až 9, výška znaků 6,0 mm | 1 |  | 0
| Raznice - čísla 0 až 9, výška znaků 10,0 mm | 1 |  | 0
| Vysekávač otvorů, vysekávač těsnění, děrovač. Prumer 5mm | 1 |  | 0
| Vysekávač otvorů, vysekávač těsnění, děrovač. Prumer 10mm | 1 |  | 0
| Vysekávač otvorů, vysekávač těsnění, děrovač. Prumer 15mm | 1 |  | 0
| Vysekávač otvorů, vysekávač těsnění, děrovač. Prumer 20mm | 1 |  | 0
| Vysekávač otvorů, vysekávač těsnění, děrovač. Prumer 25mm | 1 |  | 0
| Vysekávač otvorů, vysekávač těsnění, děrovač. Prumer 30mm | 1 |  | 0
| Vysekávač otvorů, vysekávač těsnění, děrovač. Prumer 35mm | 1 |  | 0
| Vysekávač otvorů, vysekávač těsnění, děrovač. Prumer 40mm | 1 |  | 0
| Vysekávač otvorů, vysekávač těsnění, děrovač. Prumer 45mm | 1 |  | 0
| Vysekávač otvorů, vysekávač těsnění, děrovač. Prumer 50mm | 1 |  | 0
| Vysekávač otvorů, vysekávač těsnění, děrovač. Prumer 55mm | 1 |  | 0
| Vysekávač otvorů, vysekávač těsnění, děrovač. Prumer 60mm | 1 |  | 0
| Vysekávač otvorů, vysekávač těsnění, děrovač. Prumer 65mm | 1 |  | 0
| Vysekávač otvorů, vysekávač těsnění, děrovač. Prumer 70mm | 1 |  | 0
| Řezačka podložek s 1 nožem 200-800mm vykružovač- vyřezávač těsnění | 1 |  | 0
| Sekáč plochý 400x35mm | 2 |  | 0
| Sekáč plochý 300x25mm | 2 |  | 0
| Sekáč plochý 200x21,5mm | 2 |  | 0
| vyražeč závlaček a kolíků, vyrážeč kolíků závlaček | 2 |  | 0
| vyražeč závlaček a kolíků, vyrážeč kolíků závlaček | 2 |  | 0
| drážkovací sekáč na kov, sekáč na drážky do kovu 5mm | 2 |  | 0
| dělící sekáč na kov na prosekávání mezi odvrtanými otvory 10x3mm | 4 |  | 0
| Páčidlo s rozštepem, l = 750mm | 1 |  | 0
| Páčidlo špičaté, l = 760mm | 1 |  | 0
|  | 0 |  | 0
|  | 0 |  | 0
|  | 0 |  | 0
| pilovani |  |  |  | 0
| pilník na nerez ,titan,litinu oceli do 67HRC a 1400N , vysoce kvalitní pilník - kulaty 200mm/sek2 | 2 |  | 0
| pilník na nerez ,titan,litinu oceli do 67HRC a 1400N , vysoce kvalitní pilník - plochy 250mm/sek2 | 2 |  | 0
| pilník na nerez ,titan,litinu oceli do 67HRC a 1400N , vysoce kvalitní pilník - pulkulaty 200mm/sek2 | 2 |  | 0
| pilník na nerez ,titan,litinu oceli do 67HRC a 1400N , vysoce kvalitní pilník - trojhran 200mm/sek2 | 2 |  | 0
| pilnik dilensky lehký - plochý 150mm/sek2, 16x3 | 4 |  | 0
| pilnik dilensky lehký - plochý 200mm/sek2, 20x3 | 4 |  | 0
| pilnik dilenský - plochý 150mm/sek2, 16x4 | 4 |  | 0
| pilnik dilenský - plochý 200mm/sek2, 20x5 | 4 |  | 0
| pilnik dilenský - plochý 300mm/sek2, 30x7 | 4 |  | 0
| pilnik dilenský - plochý 400mm/sek2, 40x9 | 4 |  | 0
| pilnik dilenský - čtyřhranný 200mm/sek2, 8x8 | 4 |  | 0
| pilnik dilenský - čtyřhranný 250mm/sek2, 10x10 | 4 |  | 0
| pilnik dilenský - čtyřhranný 300mm/sek2, 12x12 | 2 |  | 0
| pilnik dilenský - čtyřhranný 350mm/sek2, 14x14 | 2 |  | 0
| pilnik dilenský - tříhranný 150mm/sek2, 10x10 | 4 |  | 0
| pilnik dilenský - tříhranný 200mm/sek2, 12x12 | 4 |  | 0
| pilnik dilenský - tříhranný 250mm/sek2, 17,5x17,5 | 4 |  | 0
| pilnik dilenský - tříhranný 300mm/sek2, 20x20 | 2 |  | 0
| pilnik dilenský - kruhový 200mm/sek2, pr.8 | 4 |  | 0
| pilnik dilenský - kruhový 250mm/sek2, pr.10 | 4 |  | 0
| pilnik dilenský - kruhový 300mm/sek2, pr.12 | 4 |  | 0
| pilnik dilenský - kruhový 350mm/sek2, pr.14 | 4 |  | 0
| pilnik dilenský - úsečový 150mm/sek2, 16x5 | 8 |  | 0
| pilnik dilenský - úsečový 200mm/sek2, 20x6 | 8 |  | 0
| pilnik dilenský - úsečový 250mm/sek2, 25x8 | 8 |  | 0
| pilnik dilenský - úsečový 300mm/sek2, 28x9 | 4 |  | 0
| pilnik dilenský - nožový 150mm/sek2, 16x4 | 8 |  | 0
| pilnik dilenský - nožový 200mm/sek2, 20x5 | 8 |  | 0
| pilnik dilenský - nožový 250mm/sek2, 25x6,5 | 4 |  | 0
| Sada jehlových pilníků s držadlem šestidílná 160mm/sek0 | 2 |  | 0
| Sada jehlových pilníků s držadlem šestidílná 160mm/sek2 | 2 |  | 0
| Sada jehlových pilníků s držadlem šestidílná 200mm/sek0 | 2 |  | 0
| Sada jehlových pilníků s držadlem šestidílná 200mm/sek2 | 2 |  | 0
|  | 0 |  | 0
|  | 0 |  | 0
|  | 0 |  | 0
| rucni nytovani |  |  |  | 0
| nýtovací kleště na maticové nýty , nýtovací šrouby a trhací nýty s otočnou hlavou | 1 |  | 0
| Nýtovací kleště ruční - na trhací nýty | 1 |  | 0
| Nýtovací kleště ruční s otočnou hlavou - na maticové nýty | 1 |  | 0
| přítažník a hlavičkář na nýty sada pro pr 2-6mm, 10ks | 1 |  | 0
|  | 0 |  | 0
|  | 0 |  | 0
|  | 0 |  | 0
| kleště | 0 |  | 0 | 0
| Kleště štípací na tyče a svorníky 930 mm, A ⌀ 13 mm | 1 |  | 0
| Kleště na trubky 250 mm | 2 |  | 0
| Kleště štípací převodové čelní 200 mm | 2 |  | 0
| Kleště štípací 160 mm, PH | 2 |  | 0
| Kleště štípací 200 mm, PH | 2 |  | 0
| Kleště na drát s kulatými čelistmi 160 mm, PVC-NiCr | 4 |  | 0
| Kleště na drát s plochými čelistmi 160 mm, PVC-NiCr | 4 |  | 0
| Kleště štípací boční 160 mm, PVC-NiCr | 4 |  | 0
| Kleště kombinované 160 mm, PVC-NiCr | 2 |  | 0
| Kleště kombinované 200 mm, PVC-NiCr | 2 |  | 0
| klešťový klíč na šestihrany 250mm - kleště sikovky | 4 |  | 0
| Kleště klempířské přehýbací 50 mm, PH | 2 |  | 0
| Kleště klempířské přehýbací vyhnuté 45° 50 mm, PH | 2 |  | 0
| Kleště pro jemnou mechaniku 200 mm, PVC-NiCr | 4 |  | 0
| Kleště pro jemnou mechaniku čelně zahnuté 190 mm, PVC-NiCr | 4 |  | 0
| Kleště na pojistné kroužky pro hřídele 175 mm, PVC-NiCr, ⌀ 19 - 60 mm rovné | 2 |  | 0
| Kleště na pojistné kroužky pro hřídele 175 mm, PVC-NiCr, ⌀ 19 - 60 mm vyhnuté o 90° | 2 |  | 0
| Hasák 45° 430 mm | 1 |  | 0
| Hasák 90° 420 mm | 1 |  | 0
|  | 0 |  | 0
|  | 0 |  | 0
|  | 0 |  | 0
| řezání závitů |  |  |  | 0
| Dílenská sada na opravu závitů V-Coil M6-M14x1,25mm /NP | 1 |  | 0
| Sada závitníků M3-M12 | 1 |  | 0
| Sada závitníků M12-M20 | 1 |  | 0
| Ruční sadový závitník, metrický závit, materiál HSS - M4x0,7 č.I | 4 |  | 0
| M4x0,7 č.II | 4 |  | 0
| M4x0,7 č.III | 4 |  | 0
| M6x1 č.I | 4 |  | 0
| M6x1 č.II | 4 |  | 0
| M6x1 č.III | 4 |  | 0
| M8x1,25 č.I | 4 |  | 0
| M8x1,25 č.II | 4 |  | 0
| M8x1,25 č.III | 4 |  | 0
| M10x1,5 č.I | 4 |  | 0
| M10x1,5 č.II | 4 |  | 0
| M10x1,5 č.III | 4 |  | 0
| M12x1,75 č.I | 2 |  | 0
| M12x1,75 č.II | 2 |  | 0
| M12x1,75 č.III | 2 |  | 0
| M16x2 č.I | 2 |  | 0
| M16x2 č.II | 2 |  | 0
| M16x2 č.III | 2 |  | 0
| M14x2 č.I | 2 |  | 0
| M14x2 č.II | 2 |  | 0
| M14x2 č.III | 2 |  | 0
| M4x0,7 maticový závitník | 4 |  | 0
| M6x1 maticový závitník | 4 |  | 0
| M8x1,25 maticový závitník | 4 |  | 0
| M10x1,5 maticový závitník | 4 |  | 0
| M12x1,75 maticový závitník | 2 |  | 0
| M16x2 maticový závitník | 2 |  | 0
| Závitová kruhová čelist, metrický závit, materiál HSS - M4x0,7-HSS | 2 |  | 0
| M6x1-HSS | 2 |  | 0
| M8x1,25-HSS | 2 |  | 0
| M10x1,5-HSS | 2 |  | 0
| M12x1,75-HSS | 2 |  | 0
| M14x2-HSS | 2 |  | 0
| M16x2-HSS | 2 |  | 0
| M18x2,5-HSS | 1 |  | 0
| M20x2,5-HSS | 1 |  | 0
| Vratidlo na závitové kruhové čelisti M16 - M20 | 1 |  | 0
| Olej na řezání závitů, minerální​ 5l | 2 |  | 0
| Olej WD 40 450ml | 10 |  | 0
|  | 0 |  | 0
|  | 0 |  | 0
|  | 0 |  | 0
| klíče, gola sady, šroubováky, bity |  |  |  | 0
| gola sada BGS 1/4"+3/8"+1/2". 4.0 - 32.0 mm. 171 dílů | 1 |  | 0
| gola sada BGS 1/4". 3/8". 1/2" - 176 dílů | 1 |  | 0
| klíče očkoploché 7.0 - 32.0 mm. sada 25 dílů | 2 |  | 0
| Sada ráčnových očkoplochých klíčů, 9ks | 2 |  | 0
| Klíče trubkové sada 10ks | 2 |  | 0
| Klíče očkovyhnuté sada 10ks | 2 |  | 0
| Lešenářská ráčna 19mm | 2 |  | 0
| Sada bitů | 3 |  | 0
| Sada šroubováky nerez ocel - ploché a křížové PH, 6dílná | 3 |  | 0
| Sada šroubováky křížové PH + PZ, 6dílná | 3 |  | 0
| Sada hodinářských šroubováků ploché + křížové PH, 11dílná | 2 |  | 0
| Šroubováky (PH + PL), extra dlouhé. Sada 5 dílů | 1 |  | 0
| Průchozí gola sada 4,5 ÷ 32 mm. 50 dílů | 1 |  | 0
|  | 0 |  | 0
|  | 0 |  | 0
|  | 0 |  | 0
| osvětlení + prodlužovačky |  |  |  | 0
| Čelovka | 4 |  | 0
| Sada NiMH nabíjecí baterie + nabíječka | 2 |  | 0
| Reflektor na stativu 500W x2 přenosný | 10 |  | 0
| Reflektor 150W přenosný | 10 |  | 0
| LED nabíjecí svítilna 30+6 LED s NiMH baterií a nabíječkou | 4 |  | 0
| Montážní lampa LED 60x LED | 10 |  | 0
| LED reflektor přenosný Kanlux WASCO LED130 | 10 |  | 0
| Prodlužovací kabel 230V 3x2,5 - 25m | 4 |  | 0
| Gumový prodlužovací kabel na bubnu - 4 zásuvky 25m | 4 |  | 0
| Prodlužovací kabel 230V 3x2,5 - 15m | 4 |  | 0
| Kabelový naviják 230V 3x2,5mm - 20m | 4 |  | 0
| Gumový prodlužovací kabel na bubnu-4 zásuvky 50m | 8 |  | 0
| Prodlužovací kabel 3fázový 5x2,5 - 25m | 5 |  | 0
| Prodlužovací kabel 3fázový 5x2,5 - 15m | 5 |  | 0
| Gumový prodlužovací kabel na bubnu 3 fázový - 20m | 1 |  | 0
|  | 0 | 0 | 0
|  | 0 | 0 | 0
| Celkem |  |  | 0

## Elektro
| POLOŽKA | MNOŽSTVÍ | CENA (bez DPH) | CENA CELKEM
5.1 | Laboratorní stůl | 1 |  | 0 | Popis konstrukce: panel šesti zásuvek zadních 230V, 50Hz, 6A, montážní set zavěšené nástavby , přístrojová nástavba 2000mm jednostranná, stojná noha jednoduchá 1600mm, Deska stolu přímá 2000 x 800 x 25mm. Moduly: propojovací svorky pro malé napětí, 1F centrální vypínač, jištění, chránič a tlačítko TOTAL STOP, stabilizovaný AC zdroj 1 x 0 ÷ 255V / 1A, čítač a generátor, školní digitální voltmetr a ampérmetr,mikropáječka 80 ÷ 450°C / 35W, DC lab. regulovatelný zdroj 0 ÷ 30V / 10A, vstupní AC ručkový voltmetr a ampérmetr 250V; 15A, rozhraní RS232, LPT, USB, LAN-RJ45, oddělovací transformátor 230V / 230V / 5,0A.
5.2 | Pájecí a odpájecí stanice; 165W | 2 |  | 0
5.3 | Pájka - plynová | 1 |  | 0
5.4 | Elektrická pistolová pájka | 2 |  | 0
5.5 | Digitální multimetr , LCD displej, automat | 2 |  | 0
5.6 | Generátor funkcí, sinus trojúhelník, obdélník + čítač | 1 |  | 0
5.7 | Tester propojení a vodivosti kabelů + multimetr | 1 |  | 0
5.8 | Lineární síťový zdroj | 1 |  | 0
5.9 | Zkoušečka | 4 |  | 0
5.10 | Zkoušečka sledu fází | 1 |  | 0
5.11 | Klešťový multimetr, LCD displej, True RMS | 3 |  | 0
5.12 | Digitální RCL měřič, LCD displej, RS232 | 1 |  | 0
5.13 | Digitální měřidlo SMD součástek, odporů, kondezátorů, diod, | 1 |  | 0
5.14 | Přenosný digitální osciloskop, 2x60MHz, 500MS/s - 1GS/s | 1 |  | 0
5.15 | Osazovací a pájecí lavice, do rozměru desky 250x170mm | 1 |  | 0
5.16 | Kleště kombinované, izolované, 200mm | 4 |  | 0
5.17 | Stranové štípací kleště, izolované, 165mm | 4 |  | 0
5.18 | Kleště špičaté-přímé-dlouhé, izolované, 200mm | 4 |  | 0
5.19 | Kleště špičaté-zahnuté-dlouhé, izolované, 165mm | 4 |  | 0
5.20 | Sada 2ks pružinových svěrek, velikost 230mm, rozevření max. 70mm | 2 |  | 0
5.21 | Lupa s osvětlením, prům. 93mm, 3 dioptrie, zvětšení 1,75x/4x, zářivka 12W | 1 |  | 0
5.22 | Náhlavní lupa s osvětlením, zvětšení 1.5/3.0/8.5/10 dioptrie | 1 |  | 0
5.23 | Sada háčků, kovových kartáčků a jehel, 6 dílů | 1 |  | 0
5.24 | Pojistkové držadlo s postranicemi pro nožové pojistky PN000 až PN4 | 1 |  | 0
5.25 | Sada nástrojů k řezání vnitřních i vnějších závitů M1÷M2,5, HSS, 30 dílů | 1 |  | 0
5.26 | Sada 6ks šroubováků | 2 |  | 0
5.27 | Sada 6ks šroubováků | 2 |  | 0
5.28 | Kladivo | 2 |  | 0
5.29 | Sada imbus klíčů | 2 |  | 0
5.30 | Vrtačka 12V, 12000ot/min, 3 upínací kleštiny, příslušenství | 1 |  | 0
5.31 | Stranové kleště na odstřihování vývodů elektronických součástek | 2 |  | 0
5.32 | Sada jehlových pilníků s držadlem, dvanáctidílná, délka 150mm | 1 |  | 0
5.33 | Palička bezodrazová s plastovou rukojetí | 1 |  | 0
5.34 | Sada pinzet | 2 |  | 0
5.35 | Sada plastových antistatických pinzet | 1 |  | 0
5.36 | Magnetizér / demagnetizér | 1 |  | 0
5.37 | Antistatické stolní pracoviště pro mobilní použití | 1 |  | 0
5.38 | Sada šroubováků a kleští pro elektroniku | 3 |  | 4500 | v provedení ESD (elektricky svodivé), - vše uloženo v plastovém boxu s pěnovými vložkami, 1x montážní kleště pro elektroniku, 1x boční štípací kleště pro elektroniku, 1x šroubovák pro šrouby s drážkou 0,4 x 2,5 x 80 mm, 1x šroubovák pro šrouby s drážkou 0,5 x 3,0 x 80 mm, 1x šroubovák pro šrouby s drážkou 0,6 x 3,5 x 80 mm, 1x šroubovák pro šrouby s drážkou 0,8 x 4,0 x 80 mm, 1x šroubovák pro šrouby s křížovou drážkou PH0 x 60mm, 1x šroubovák pro šrouby s křížovou drážkou PH1 x 80 mm
5.39 | Sada pro práci se strukturovanou kabeláží | 3 |  | 3300 | obsah sady: 1x krimpovacích kleští 8p+6p (RJ45 + RJ12), 1x ořezávací nástroj, 1x tester, vše je umístěno v kuříku/boxu
,
5.40 | Síťový kabel - UTP 600 m | 1 |  | 1100 | CET 6, 4 páry, 100Ohm
5.41 | Konektor RJ-45 | 400 |  | 600
5.42 | Kleště k odstranění izolace | 3 |  | 150 | automatické nastavení průměru kabelu: 0,2 až 6 mm2 (průřez kabelu), délka odizolování: 25mm,
5.43 | Sada šroubováků do 1000V | 3 |  | 900 | sada obsahuje: plochý šroubovák 3 x 75 mm, plochý šroubovák 4 x 100 mm, plochý šroubovák 5,5 x 125 mm, křížový šroubovák PH1 x 80 mm, křížový šroubovák PH2 x 100 mm, křížový šroubovák PZ1 x 80 mm, křížový šroubovák PZ2 x 100 mm, zkoušečka napětí 220-250V 3,5 x 65 mm, vše je uložené pospolu v boxu
5.44 | Šroubovák ráčnový - sada | 3 |  | 1200 | sada musí obsahovat minimálně: ráčnový šroubovák, šestihranné nástavce 4, 5, 6, 7, 8, 9, 10, 11, 12 a 13 mm, ploché bity 4, 5, 6 mm, křížové bity PH1, PH2, PH3, pozidriv bity PZ1, PZ2, torx bity T15, T20, redukce čtyřhran 1/4" - šestihran 6 mm, univerzální magnetický držák, vše je uložené pospolu v krabičce/kufříku.
5.45 | Digitální multimetr | 3 |  | 3000 | Měření střídavého napětí, Měření stejnosměrného proudu: 20/200 mA, 20 A, Měření střídavého proudu, Měření odporu: 200 Ω, 2/20/200 kΩ, 2/20 MΩ, Měření kapacity, Měření diod: 1 mA/3 V max., Diodový test, Akustický test průchodnosti, Měření h21E malovýkonných bipolárních tranzistorů, Teplota: -40˚C až +1000˚C, Napájení: baterie 9 V (baterie v dodávce), Vybaven možností podsvícení displeje, Multimetr s pamětí poslední měřené hodnoty
5.46 | Digitální pájecí stanice | 2 |  | 3800 | výkon: 100W, stanice je ovládaná mikroprocesorem, teplotní rozsah: 150°C - 450°C, provozní napětí: 230V/AC, přesná regulace, dvě odkládací plochy pro pájecí drát, malé součástky nebo pájecí hroty a také prostor pro odložení odsávačky, -rozsah dodávky: pájecí stanice, odkládací plocha s houbičkou, páječka, pájecí hrot, antistatická odsávačka v kovovém provedení se samočisticím hrotem a lehce obsluhovatelným spouštěcím tlačítkem
5.47 | Pájecí cín | 10 |  | 1500 | Průměr 1 mm, hmotnost 200g
5.48 | Pájecí pasta pro SMD | 10 |  | 2000
5.49 | Kalafuna na pájení | 10 |  | 250 | Pro elektrotechniku, 100g
| Celkové náklady |  |  | 22300

## Vybavení
| Název | Počet ks | Jednotková cena bez DPH | Celkem bez DPH
4.1 | Pojízdné lešení | 1 |  | 0 | Lešení s bezpečným ukotvením a stabilizací, rozměry 250 x 150 cm, pracovní výška min 14 m, výška stupňovitě stavitelná
4.2 | Paletový vozík | 3 |  | 0 | Vozík na europalety, nosnost 2500 kg, max. šířka 780 mm
4.3 | Vysokozdvižný vozík | 2 |  | 0 | Výška zdvihu 2500 mm, šířka max 780 mm, konstrukční výška max 1900 mm, nosnost 1000 kg
4.4 | Rudl | 2 |  | 0 | nosnost 300 kg, bantamová kola
4.5 | Rudl na sudy | 1 |  | 0 | nosnost 250 kg, bantamová kola
4.6 | Schodišťový rudl | 2 |  | 0 | nosnost 300 kg
4.7 | Skladový vozík | 6 |  | 0 | plošina 900 x 600 mm, nosnost 250 kg
4.8 | Skladový vozík | 4 |  | 0 | plošina 900 x 600 mm, nosnost 500 kg
4.9 | Dílenský jeřáb pojízdný | 1 |  | 0 | výška háku 2200, nosnost 900 kg
4.10 | Lehký portálový jeřáb pojízdný | 1 |  | 0 | Nosnost 2000 kg, el. Řetězový kladkostroj, snadno demontovatelný
4.11 | žebřík hliníkový třídílný | 2 |  | 0 | 6m délka
4.12 | žebřík hliníkový třídílný | 1 |  | 0 | 10 m délka
4.13 | štafle dřevěné | 2 |  | 0 | celková výška 2 m, 6 příček
4.14 | Schůdky hliníkové | 4 |  | 0 | S vysokým bezpečnostním madlem, pracovní výška min. 2,8 m
4.15 | minischůdky hliníkové | 4 |  | 0 | Výška stámí 40 cm
4.16 | vysokozdvižný vozík elektrický | 1 |  | 0 | Zdvih 2500, konstr výška max 1900 mm, šířka max 780 mm, akumulátor 240 Ah
4.17 | paletový vozík s dlouhou vidlicí | 1 |  | 0 | Nosnost 2000 kg, délka vidlic 2000 mm,
4.18 | Dílenský stůl | 4 |  | 0 | Pracovní stůl 800 x 1200 x 600 mm, pracovní deska z dřevěného masivu, tloušťka min 2,5 cm, počet zásuvek 4,
4.19 | Ponk truhlářský | 2 |  | 0 | Hoblice se stabilní konstrukcí, bukovou (dubovou) pracovní deskou s odkládacím truhlíkem, vybavená předním a zadním vozíkem a zásuvkou. Na přední straně zesíleného rámu desky je jedna řada otvorů pro poděráky. Celkový rozměr 210 × 78 × 81,5 cm.
4.20 | Montážní stůl | 8 |  | 0 | Pracovní stůl 840 x 1700 x 700 mm, pracovní deska z dřevěného masivu, tloušťka min 3 cm
4.21 | netkaná textílie 1 bal | 1 |  | 0 | balík 1,6 x 100 m, gramáž Min 45g, bílá (slělý nádech)
4.22 | Box nářadí pojízdný | 4 |  | 0 | Šestizásuvkový pojízdný box na nářadí, pracovní plocha s podložkou, kovové držadlo, nosnost 800 kg
4.23 | Box nářadí přenosný | 6 |  | 0 | , vybaven zapuštěným sklopným držadlem, dvěmi vyndavacími policemi s přihrádkami na drobné nářadí a díly, vysouvacími zásuvkami, úložným prostorem ve víku a opatřen plastovými zavíracími sponami. Vnější rozměry 560 × 278 × 370 mm
4.24 | Vakouvý manipulátor | 4 |  | 0 | Se 2 přísavkami,
4.25 | Pájení PVC trubek | 1 |  | 0 | Svářečka plastových trubek (PP-R, PE, PP-C) příkon 2000W, po nahřátí možno přepnout na poloviční výkon. Regulátor teploty od 50 - 300°C. V sadě jsou nástavce potažené kvalitním teflonem s průměry 16,20,25,30,40,50 a 60mm. V sadě nůžky na plast, rukavice a metr
4.26 | brýle ochranné | 20 |  | 0
4.27 | rukavice | 20 |  | 0
4.28 | roušky | 20 |  | 0
4.29 | Vybavení pro výškové práce | 2 |  | 0 | Kompletní set pro jednu osobu
4.30 | digitální bezkontaktní teploměr | 1 |  | 0 | Rozsah -10 až 200 st. C, laserový zaměřovač, do 1,5 m, pevně nastavená emisivita
4.31 | digitální bezkontaktní teploměr | 1 |  | 0 | Bezkontaktní infra teploměr do 800°C, Rozsah infra teploměru: -50..+800°C, optika 20:1, dva zaměřovací laserové paprsky pro přesnou orientaci, nastanitelná emisivita 0,10..1,00
4.32 | Nádoby na odpad | 8 |  | 0 | Objem 110 l, plast, různé barvy
4.33 | Nádoby na odpad | 2 |  | 0 | Objem 70 l, pozink
4.34 | Skříň kovová | 2 |  | 0 | horní polovina skříně, boční stěny a vnitřní strany dveří jsou vybaveny perforovanými panely pro uchycení držáků nářadí, 2 police, 1950 x 950 x 600 (š x h x v), barva šedá
4.35 | Skříň kovová | 2 |  | 0 | Skříň se zásuvkami, 1950 x 950 x 500 (š x h x v), 6 zásuvek, 3 police, uzamykatelná, barva šedá
4.36 | Kovové skříňky se zásuvkami na drobný materiál | 6 |  | 0 | 551x306x155 mm, 36 šuplíčků,
4.37 | Skříň se šuplíčky | 6 |  | 0 | 282x306x155 mm, 8 šuplíků
4.38 | Regálpolicový | 20 |  | 0 | Hliníkový regál 1200 x 600 x 2500 (š x h x v), 8 polic.
4.39 | Regál policový zátěžový | 30 |  | 0 | Regál nosnost 400 kg/polici, 7 polic, 1100-1200 x 700 (800) x 2500 mm (š x h x v), lakované, nebo pozink, police drátěné, nebo plné.
4.40 | Regál konzolový | 1 |  | 0 | Délka 4000 mm, jednostranný, 5 ramen
4.41 | Smetáček, lopatka | 5 |  | 0
4.42 | Smeták | 3 |  | 0 | včetně násady
4.43 | lopata | 4 |  | 0 | AL
4.44 | lopata | 3 |  | 0 | Kovová, špičatá
4.45 | Sekera | 1 |  | 0 | Topůrko plast (700 - 900 mm), cca 1,5 kg
4.46 | Krumpáč | 2 |  | 0
4.47 | Hrábě | 2 |  | 0 | Včetně násady
4.48 | Vějířové hrábě | 2 |  | 0 | Včetně násady
4.49 | Zahradnické nůžky | 3 |  | 0 | Kvalitní kovové ostří
4.50 | Nůžky na živé ploty | 2 |  | 0 | Kvalitní kovové ostří
4.51 | Hrablo na sníh | 4 |  | 0 | Plastové s násahou
4.52 | řezačka na dlažbu | 1 |  | 0 | Velikost 600 mm
4.53 | Kolečko zahradní | 2 |  | 0 | Bantamová kola
4.54 | hrablo na sníh | 4 |  | 0
4.55 | Dílenská židle | 10 |  | 0 | Dřevvěná sedadla, otočná
4.56 | Skříň šatní | 4 |  | 0 | Dvojskříňka, rozměry (v x š x h ) 1800 x 600 x 500 mm, narva šedá, výbava skříňky: horní police, tyč na ramínka, háčky
4.57 | Lavice sedací | 1 |  | 0 | 45 x 200 cmm, dřevo, světlé provedení
4.58 | Hadice 1/2" - metry | 50 |  | 0
4.59 | Koncovky | 10 |  | 0
4.60 | přechod z kohoutu | 10 |  | 0
4.61 | Rozprašovací koncovky | 3 |  | 0
4.62 | malířská štětka | 2 |  | 0 | Charakteristika : - malířská hranatá štětka - plastové držadlo - čistá štětina - rozměr : 160 x 65 mm
4.63 | Váleček teleskopická násada | 1 |  | 0 | min délka 150 cm
4.64 | válečky náhradní | 10 |  | 0
4.65 | Hladítko molitan | 1 |  | 0
4.66 | Hladítko plast | 1 |  | 0
4.67 | Vědro kovové | 5 |  | 0
4.68 | Vědro plast | 10 |  | 0
4.69 | Hladítko nerez | 1 |  | 0 | s výřezy pro lepení dlažby
4.70 | Stojan na značky | 15 |  | 0 | Trojnožka pro umístění značek položka 4.71
4.71 | Dopravní značky přenosné | 15 |  | 0 | standatdní velikost značky - 3x zákaz vjezdu, 6 x zákaz zastavení, 6 x přikázaný smě jízdy
4.72 | Značky bezpečnostní | 10 |  | 0 | Kluzká podlaha
4.73 | Bezpečnostní tabule | 70 |  | 0 | Zobrazeny v textové části 7 typů, po 10 ks.
4.74 | Stojan | 10 |  | 0 | Univerzální stojan na ohrazení
4.75 | Kužel bezpečnostní | 20 |  | 0 | Provedení měkké, pružné, výška 50 cm
4.76 | Stojánky se samonavíjecí páskou | 10 |  | 0 | Provedení nerez mat, páska červená, nebo oravžová, délka 2 m, výška cca 90 cm
4.77 | Lekárnička - vybavená | 2 |  | 0 | 600x450x180 mm
4.78 | Skříňka na klíče | 2 |  | 0 | Kovová, umístění 50 ks, dvoukřídlá
4.79 | Magnetická tabule | 4 |  | 0 | Rozměry 900 x 1200 mm, bílá
4.80 | Jeřábový popruh zdvíhací nekonečný | 4 |  | 0 | nosnost 3 t, délka 4 m
4.81 | Jeřábový popruh zdvíhací s oky | 4 |  | 0 | nosnost 3 t, délka 3 m
4.82 | Řezačka polystyrenu | 1 |  | 0 | Pro řezání do hloubky 10 cm, regulovatelná teplota
0
0