## List1
Příloha č. 1
„Dodávky zametacích kartáčů"
NOVÉ 2026
Typ stroje | Druh kartáče - specifikace | Předpokládané množství (ks) | ANO/NE | Cena za 1 ks (Kč bez DPH) | Cena celkem (Kč bez DPH)
SCHÖRLING OptiFant 8000H | kartáč kruhový 400/650 výplet drát (4 řady, 85 svazků; 1 svazek = 2 otvory = min. 19 drátů 3x0,5 mm, délka min. 560 mm) | 10
| zametací válec 750/400 výplet Polyamid (pro unašeč 45x45 mm, trubka průměr 125 - 140 mm, 792 svazků, 1 svazek = min. 12 PA 1,5 mm, délka 270-300 mm při zachování celkového průměru válce 400 mm) | 8
FAUN Viajet 6 | kartáč kruhový 450/750 výplet drát (4 řady, 103 svazků; 1 svazek = 2 otvory = min. 17 drátů 3x0,5 mm, délka min. 560 mm) | 10
BUCHER CityCat 2020 | kartáč kruhový 500/800 SVAZKOVÝ výplet mix (20 x svazek drát 2,8 mm, ve svazku 82 konců, 20 x svazek PP 2x3 mm, délka min. 550 mm, ve svazku 50 konců, svazky požadujeme zalisované v kovovém nebo plastovém držáku), plechová deska s úchyty svazků s možností výměny | 20
BUCHER CityCat 5006 XL | kartáč kruhový 580/880 výplet drát (3 řady, 111 svazků; 1 svazek = min. 16 drátů 3x0,5 mm, délka min. 520 mm) | 15
| kartáč kruhový 580/880 výplet mix (4 řady, 128 svazků; 1 svazek = 9 drátů 3x0,5 mm a 3 PP 2x3 mm, délka min. 520 mm) | 24
HAKO CityMaster 1200 | kartáč kruhový 450/700 výplet mix (3 řady, celkem 156 svazků, 1 svazek = min. 4 dráty 3x0,5 mm a min. 3 PP 2x3 mm, délka min. 560 mm) | 20
KÄRCHER MC130 | kartáč kruhový 450/700 výplet mix (3 řady, celkem 156 svazků, 1 svazek = min. 4 dráty 3x0,5 mm a min. 3 PP 2x3 mm, délka min. 560 mm) | 20
Multicar M26 | kartáč kruhový 400/630 lanový ( 1 řada, 23 lan s podložkou, průměr lana 18 mm, délka 260 mm) | 25
RENOVACE 2026
Typ stroje | Druh kartáče - specifikace | Předpokládané množství (ks) | ANO/NE | Cena za 1 ks (Kč bez DPH) | Cena celkem (Kč bez DPH)
BUCHER CityCat 2020 | kartáč kruhový 500/800 SVAZKOVÝ výplet mix ( 20 x svazek drát 2,8 mm, ve svazku 82 konců, 20 x svazek PP 2x3 mm, délka min. 550 mm, ve svazku 50 konců, svazky požadujeme zalisované v kovovém nebo plastovém držáku) | 70
CENA CELKEM
Všechny nové kartáče obsahují přesně umístěné montážní šrouby pro uchycení kartáče k danému typu stroje včetně potřebných výsečí (vnitřních otvorů).
Kruhová nosná deska musí mít dostatečnou tloušťku a tuhost pro uchycení daného typu výpletu. Tolerance rozměru (průměru) kruhové nosné desky je ± 20 mm a záběru kartáče ± 40 mm.
Rozměry drátů, PP, PA a lan požadované ve specifikaci jsou uvedené jako minimální.
Vyšší kvalita materiálu, případně větší počet konců výpletu - vyšší hustota výpletu bude tolerována.
Rozvržení jednotlivých počtů svazků v nosné desce a počet jednotlivých drátů, PP nebo PA ve svazku je variabilní, celkový počet jednotlivých konců výpletu požadovaného materiálu ale nesmí být menší, než je uvedeno ve specifikaci.
U všech kartáčů musí být jednotlivé konce drátů, PP, PA, lan nebo svazků zajištěny tak, aby při používání nedocházelo k jejich uvolňování, vysouvání nebo vypadávání.