## Rekapitulace stavby
Export Komplet | [24 empty] | VZ | 2.0 | ZAMOK |  |  |  |  | False | False | {860ab641-595d-4941-b033-bbc153a57570}
[31 empty] | 0,01 | 21
[31 empty] | 0,01 | 15
|  | REKAPITULACE STAVBY | [15 empty] | v --- níže se nacházejí doplnkové a pomocné údaje k sestavám --- v | [11 empty] | Návod na vyplnění | 0,001
|  | Kód: |  |  |  |  | 2023/07df | [22 empty] | Měnit lze pouze buňky se žlutým podbarvením! 1) v Rekapitulaci stavby vyplňte údaje o Uchazeči (přenesou se do ostatních sestav i v jiných listech) 2) na vybraných listech vyplňte v sestavě Soupis prací ceny u položek | 0,01
|  | Stavba: |  |  |  |  | ZŠ Veltrusy - výstavba odborných učeben | [23 empty] | 0,01
|  | KSO: | [11 empty] | CC-CZ: | [16 empty] | 0,01
|  | Místo: |  |  |  |  | Veltrusy | [6 empty] | Datum: |  | 21. 12. 2023 | [14 empty] | 0,01
0,01
|  | Zadavatel: | [11 empty] | IČ: |  | 00237272 | [14 empty] | 0,01
|  |  | Město Veltrusy | [10 empty] | DIČ: | [16 empty] | 0,01
0,01
|  | Uchazeč: | [11 empty] | IČ: |  | Vyplň údaj | [14 empty] | 0,01
|  |  | Vyplň údaj | [10 empty] | DIČ: |  | Vyplň údaj | [14 empty] | 0,01
False
|  | Projektant: | [11 empty] | IČ: |  | 24261670 | [14 empty] | False
|  |  | REMIUMA | [10 empty] | DIČ: | [16 empty] | True
0,01
|  | Zpracovatel: | [11 empty] | IČ: |  | 24261670 | [14 empty] | 0,01
|  |  | REMIUMA | [10 empty] | DIČ: | [16 empty] | False
Poznámka:
Soupis prací je sestaven s využitím Cenové soustavy ÚRS. Položky, které pochází z této cenové soustavy, jsou ve sloupci 'Cenová soustava' označeny popisem 'CS ÚRS' a úrovní příslušného kalendářního pololetí. Veškeré další informace vymezující popis a podmínky použití těchto položek z Cenové soustavy, které nejsou uvedeny přímo v soupisu prací, jsou neomezeně dálkově k dispozici na webu podminky.urs.cz.
|  | Cena bez DPH | [11 empty] | 0
[8 empty] | Sazba daně |  | Základ daně |  |  |  | Výše daně
|  | DPH |  | základní |  |  |  | 21% |  | 0 |  |  |  | 0
|  |  |  | snížená |  |  |  | 15% |  | 0 |  |  |  | 0
|  |  |  | zákl. přenesená |  |  |  | 21% |  | 0 |  |  |  | 0
|  |  |  | sníž. přenesená |  |  |  | 15% |  | 0 |  |  |  | 0
|  |  |  | nulová |  |  |  | 0% |  | 0 |  |  |  | 0
|  | Cena s DPH | [6 empty] | v |  | CZK |  |  | 0
REKAPITULACE OBJEKTŮ STAVBY A SOUPISŮ PRACÍ
| Kód: | [6 empty] | 2023/07df
| Stavba: | [6 empty] | ZŠ Veltrusy - výstavba odborných učeben
| Místo: | [6 empty] | Veltrusy |  |  |  |  | Datum: |  | 21. 12. 2023
| Zadavatel: | [6 empty] | Město Veltrusy |  |  |  |  | Projektant: |  | REMIUMA |  |  | Informatívní údaje z listů zakázek
| Uchazeč: | [11 empty] | Zpracovatel: |  | REMIUMA
| Kód |  |  |  | Popis | [6 empty] | Cena bez DPH [CZK] |  |  |  | Cena s DPH [CZK] | Typ | z toho Ostat. náklady [CZK] | DPH [CZK] | Normohodiny [h] | DPH základní [CZK] | DPH snížená [CZK] | DPH základní přenesená [CZK] | DPH snížená přenesená [CZK] | Základna DPH základní | Základna DPH snížená | Základna DPH zákl. přenesená | Základna DPH sníž. přenesená | Základna DPH nulová
| Náklady stavby celkem | [10 empty] | 0 |  |  |  | 0 |  | 0 | 0 | 0 | 0 | 0 | 0 | 0 | 0 | 0 | 0 | 0 | 0 |  | D | 0 | ###NOIMPORT### | IMPORT | {860ab641-595d-4941-b033-bbc153a57570} | {00000000-0000-0000-0000-000000000000}
|  | SO 01 |  |  |  | Přístavba | [5 empty] | 0 |  |  |  | 0 | STA | 0 | 0 | 0 | 0 | 0 | 0 | 0 | 0 | 0 | 0 | 0 | 0 |  | D | 1 | ###NOIMPORT### | IMPORT | {0e7c1824-4ccc-41dd-9f42-2e8fab05d3cf} | {860ab641-595d-4941-b033-bbc153a57570} | 2
/ |  |  | 01 |  |  |  | Bourací a stavební práce |  |  |  |  | 0 |  |  |  | 0 | Soupis | 0 | 0 | 0 | 0 | 0 | 0 | 0 | 0 | 0 | 0 | 0 | 0 |  |  | 2 |  | IMPORT | {4ec6d13b-42bb-42a4-b456-ebe9207d3cf4} | {0e7c1824-4ccc-41dd-9f42-2e8fab05d3cf}
/ |  |  | 02 |  |  |  | Střecha přístavby |  |  |  |  | 0 |  |  |  | 0 | Soupis | 0 | 0 | 0 | 0 | 0 | 0 | 0 | 0 | 0 | 0 | 0 | 0 |  |  | 2 |  | IMPORT | {8855ffd9-76ce-4b79-85d2-c74fdc5da1c9} | {0e7c1824-4ccc-41dd-9f42-2e8fab05d3cf}
/ |  |  | 044 |  |  |  | Energetická opatření |  |  |  |  | 0 |  |  |  | 0 | Soupis | 0 | 0 | 0 | 0 | 0 | 0 | 0 | 0 | 0 | 0 | 0 | 0 |  |  | 2 |  | IMPORT | {4c6042ed-8ed6-4e1c-a8ed-aee4d7fe473d} | {0e7c1824-4ccc-41dd-9f42-2e8fab05d3cf}
|  | SO 02 |  |  |  | Nástavba a prodloužení schodiště | [5 empty] | 0 |  |  |  | 0 | STA | 0 | 0 | 0 | 0 | 0 | 0 | 0 | 0 | 0 | 0 | 0 | 0 |  | D | 1 | ###NOIMPORT### | IMPORT | {b21b96be-8086-41da-953e-f3bca78d03a4} | {860ab641-595d-4941-b033-bbc153a57570} | 2
/ |  |  | 01 |  |  |  | Bourací a stavební práce |  |  |  |  | 0 |  |  |  | 0 | Soupis | 0 | 0 | 0 | 0 | 0 | 0 | 0 | 0 | 0 | 0 | 0 | 0 |  |  | 2 |  | IMPORT | {ae19bd51-726c-4b1d-bfd2-465c7e9bdc52} | {b21b96be-8086-41da-953e-f3bca78d03a4}
/ |  |  | 02 |  |  |  | Střecha nástavby |  |  |  |  | 0 |  |  |  | 0 | Soupis | 0 | 0 | 0 | 0 | 0 | 0 | 0 | 0 | 0 | 0 | 0 | 0 |  |  | 2 |  | IMPORT | {b9c04331-137b-4c60-9faa-6e4b48b403ad} | {b21b96be-8086-41da-953e-f3bca78d03a4}
/ |  |  | 044 |  |  |  | Energetická opatření |  |  |  |  | 0 |  |  |  | 0 | Soupis | 0 | 0 | 0 | 0 | 0 | 0 | 0 | 0 | 0 | 0 | 0 | 0 |  |  | 2 |  | IMPORT | {21ca8648-d5d8-470d-adad-64e60bc9b6a4} | {b21b96be-8086-41da-953e-f3bca78d03a4}
|  | SO 03 |  |  |  | Výtah - bezbariérovost | [5 empty] | 0 |  |  |  | 0 | STA | 0 | 0 | 0 | 0 | 0 | 0 | 0 | 0 | 0 | 0 | 0 | 0 |  | D | 1 | ###NOIMPORT### | IMPORT | {52cbc9a4-a184-4ff1-ba72-3564e123edbe} | {860ab641-595d-4941-b033-bbc153a57570} | 2
/ |  |  | 01 |  |  |  | Výtah |  |  |  |  | 0 |  |  |  | 0 | Soupis | 0 | 0 | 0 | 0 | 0 | 0 | 0 | 0 | 0 | 0 | 0 | 0 |  |  | 2 |  | IMPORT | {2d233aeb-893d-464e-a432-1276ca053421} | {52cbc9a4-a184-4ff1-ba72-3564e123edbe}
|  | SO 04 |  |  |  | Stavební úpravy stávající školy | [5 empty] | 0 |  |  |  | 0 | STA | 0 | 0 | 0 | 0 | 0 | 0 | 0 | 0 | 0 | 0 | 0 | 0 |  | D | 1 | ###NOIMPORT### | IMPORT | {52265382-12d0-4d42-8ed6-2970660d2b36} | {860ab641-595d-4941-b033-bbc153a57570} | 2
/ |  |  | 01 |  |  |  | Bourací a stavební práce |  |  |  |  | 0 |  |  |  | 0 | Soupis | 0 | 0 | 0 | 0 | 0 | 0 | 0 | 0 | 0 | 0 | 0 | 0 |  |  | 2 |  | IMPORT | {a567c399-db9e-43d9-b013-a1f1600b67d1} | {52265382-12d0-4d42-8ed6-2970660d2b36}
|  | SO 01-04 |  |  |  | Profese | [5 empty] | 0 |  |  |  | 0 | STA | 0 | 0 | 0 | 0 | 0 | 0 | 0 | 0 | 0 | 0 | 0 | 0 |  | D | 1 | ###NOIMPORT### | IMPORT | {cc87c806-27b1-495e-a0c6-e64b4630c85c} | {860ab641-595d-4941-b033-bbc153a57570} | 2
/ |  |  | 01 |  |  |  | Elektroinstalace - silnoproud |  |  |  |  | 0 |  |  |  | 0 | Soupis | 0 | 0 | 0 | 0 | 0 | 0 | 0 | 0 | 0 | 0 | 0 | 0 |  |  | 2 |  | IMPORT | {b70f4f9d-5da0-49c2-ba42-5e46daed1ad8} | {cc87c806-27b1-495e-a0c6-e64b4630c85c}
/ |  |  | 02 |  |  |  | Elektroinstalace - slaboproud |  |  |  |  | 0 |  |  |  | 0 | Soupis | 0 | 0 | 0 | 0 | 0 | 0 | 0 | 0 | 0 | 0 | 0 | 0 |  |  | 2 |  | IMPORT | {1c9664c8-e69f-4467-83d0-765ce2895d64} | {cc87c806-27b1-495e-a0c6-e64b4630c85c}
/ |  |  | 03 |  |  |  | Vytápění |  |  |  |  | 0 |  |  |  | 0 | Soupis | 0 | 0 | 0 | 0 | 0 | 0 | 0 | 0 | 0 | 0 | 0 | 0 |  |  | 2 |  | IMPORT | {14676de7-485a-4c8a-a3ad-59e5dc4c51bc} | {cc87c806-27b1-495e-a0c6-e64b4630c85c}
/ |  |  | 04 |  |  |  | Vzduchotechnika |  |  |  |  | 0 |  |  |  | 0 | Soupis | 0 | 0 | 0 | 0 | 0 | 0 | 0 | 0 | 0 | 0 | 0 | 0 |  |  | 2 |  | IMPORT | {867c3c54-fa10-4be2-893f-4e554cb80ea8} | {cc87c806-27b1-495e-a0c6-e64b4630c85c}
/ |  |  | 05 |  |  |  | Zdravotechnika |  |  |  |  | 0 |  |  |  | 0 | Soupis | 0 | 0 | 0 | 0 | 0 | 0 | 0 | 0 | 0 | 0 | 0 | 0 |  |  | 2 |  | IMPORT | {aa864309-47d7-4395-8efa-ad1ab25d4479} | {cc87c806-27b1-495e-a0c6-e64b4630c85c}
/ |  |  | 044 |  |  |  | Energetická opatření |  |  |  |  | 0 |  |  |  | 0 | Soupis | 0 | 0 | 0 | 0 | 0 | 0 | 0 | 0 | 0 | 0 | 0 | 0 |  |  | 2 |  | IMPORT | {235852b5-633f-4f6f-98ac-9507c0168510} | {cc87c806-27b1-495e-a0c6-e64b4630c85c}
|  | SO 05 |  |  |  | Přípojky technické infrastruktury | [5 empty] | 0 |  |  |  | 0 | STA | 0 | 0 | 0 | 0 | 0 | 0 | 0 | 0 | 0 | 0 | 0 | 0 |  | D | 1 | ###NOIMPORT### | IMPORT | {60f65ffb-c29d-4e4f-b1fa-d06e5eed8ed8} | {860ab641-595d-4941-b033-bbc153a57570} | 2
/ |  |  | SO 05.1 |  |  |  | Areálové rozvody splaškové kanalizace |  |  |  |  | 0 |  |  |  | 0 | Soupis | 0 | 0 | 0 | 0 | 0 | 0 | 0 | 0 | 0 | 0 | 0 | 0 |  |  | 2 |  | IMPORT | {3438e753-98f8-4bd1-8d19-352f60f90baa} | {60f65ffb-c29d-4e4f-b1fa-d06e5eed8ed8}
/ |  |  | SO 05.1.1 |  |  |  | Přípojka splaškové kanalizace |  |  |  |  | 0 |  |  |  | 0 | Soupis | 0 | 0 | 0 | 0 | 0 | 0 | 0 | 0 | 0 | 0 | 0 | 0 |  |  | 2 |  | IMPORT | {d6c6c492-3c5e-4f48-b29c-69978215e0b3} | {60f65ffb-c29d-4e4f-b1fa-d06e5eed8ed8}
/ |  |  | SO 05.2 |  |  |  | Areálové rozvody dešťové kanalizace, retenčně-vsakovací zařízení |  |  |  |  | 0 |  |  |  | 0 | Soupis | 0 | 0 | 0 | 0 | 0 | 0 | 0 | 0 | 0 | 0 | 0 | 0 |  |  | 2 |  | IMPORT | {48ca2a35-dbfc-4b10-83ed-ddab910644e6} | {60f65ffb-c29d-4e4f-b1fa-d06e5eed8ed8}
/ |  |  | SO 05.3 |  |  |  | Přeložka sdělovacího kabelu |  |  |  |  | 0 |  |  |  | 0 | Soupis | 0 | 0 | 0 | 0 | 0 | 0 | 0 | 0 | 0 | 0 | 0 | 0 |  |  | 2 |  | IMPORT | {74ea0925-8152-44ee-8d83-36c1dc4d2fc4} | {60f65ffb-c29d-4e4f-b1fa-d06e5eed8ed8}
/ |  | SO 06 |  |  |  | Zpevněné plochy | [5 empty] | 0 |  |  |  | 0 | STA | 0 | 0 | 0 | 0 | 0 | 0 | 0 | 0 | 0 | 0 | 0 | 0 |  |  | 1 |  | IMPORT | {582bb09a-fbaa-4d00-b874-5d04243aaa2e} | {860ab641-595d-4941-b033-bbc153a57570} | 2
/ |  | VRN |  |  |  | Vedlejší rozpočtové náklady | [5 empty] | 0 |  |  |  | 0 | STA | 0 | 0 | 0 | 0 | 0 | 0 | 0 | 0 | 0 | 0 | 0 | 0 |  |  | 1 |  | IMPORT | {ec9a5222-59a8-42d9-94fb-6376516ca4e9} | {860ab641-595d-4941-b033-bbc153a57570} | 2

## 01 - Bourací a stavební p...
{4ec6d13b-42bb-42a4-b456-ebe9207d3cf4}
2
| KRYCÍ LIST SOUPISU PRACÍ | [7 empty] | v --- níže se nacházejí doplnkové a pomocné údaje k sestavám --- v | [8 empty] | False
Stavba:
ZŠ Veltrusy - výstavba odborných učeben
Objekt:
SO 01 - Přístavba
Soupis:
01 - Bourací a stavební práce
| KSO: |  |  |  |  | CC-CZ:
| Místo: |  | Veltrusy |  |  | Datum: | 21. 12. 2023
| Zadavatel: |  |  |  |  | IČ: | 00237272
|  | Město Veltrusy |  |  |  | DIČ:
| Uchazeč: |  |  |  |  | IČ: | Vyplň údaj
|  | Vyplň údaj |  |  |  | DIČ: | Vyplň údaj
| Projektant: |  |  |  |  | IČ: | 24261670
|  | REMIUMA |  |  |  | DIČ:
| Zpracovatel: |  |  |  |  | IČ: | 24261670
|  | REMIUMA |  |  |  | DIČ:
Poznámka:
Soupis prací je sestaven s využitím Cenové soustavy ÚRS. Položky, které pochází z této cenové soustavy, jsou ve sloupci 'Cenová soustava' označeny popisem 'CS ÚRS' a úrovní příslušného kalendářního pololetí. Veškeré další informace vymezující popis a podmínky použití těchto položek z Cenové soustavy, které nejsou uvedeny přímo v soupisu prací, jsou neomezeně dálkově k dispozici na webu podminky.urs.cz.
| Cena bez DPH | [5 empty] | 0
|  |  | Základ daně |  |  | Sazba daně | Výše daně
| DPH | základní | 0 |  |  | 21% | 0
|  | snížená | 0 |  |  | 15% | 0
|  | zákl. přenesená | 0 |  |  | 21% | 0
|  | sníž. přenesená | 0 |  |  | 15% | 0
|  | nulová | 0 |  |  | 0% | 0
| Cena s DPH |  |  | v | CZK |  | 0
REKAPITULACE ČLENĚNÍ SOUPISU PRACÍ
Stavba:
ZŠ Veltrusy - výstavba odborných učeben
Objekt:
SO 01 - Přístavba
Soupis:
01 - Bourací a stavební práce
Místo: |  |  | Veltrusy |  |  | Datum: | 21. 12. 2023
Zadavatel: |  |  | Město Veltrusy |  |  | Projektant: | REMIUMA
Uchazeč: |  |  | Vyplň údaj |  |  | Zpracovatel: | REMIUMA
Kód dílu - Popis | [6 empty] | Cena celkem [CZK]
Náklady stavby celkem | [6 empty] | 0 | [11 empty] | -1
| HSV - Práce a dodávky HSV | [5 empty] | 0
| 1 - Zemní práce | [5 empty] | 0
| 2 - Zakládání | [5 empty] | 0
| 3 - Svislé a kompletní konstrukce | [5 empty] | 0
| 4 - Vodorovné konstrukce | [5 empty] | 0
| 5 - Komunikace pozemní | [5 empty] | 0
| 6 - Úpravy povrchů, podlahy a osazování výplní | [5 empty] | 0
| 9 - Ostatní konstrukce a práce, bourání | [5 empty] | 0
| 997 - Přesun sutě | [5 empty] | 0
| 998 - Přesun hmot | [5 empty] | 0
| PSV - Práce a dodávky PSV | [5 empty] | 0
| 711 - Izolace proti vodě, vlhkosti a plynům | [5 empty] | 0
| 727 - Zdravotechnika - požární ochrana | [5 empty] | 0
| 763 - Konstrukce suché výstavby | [5 empty] | 0
| 764 - Konstrukce klempířské | [5 empty] | 0
| 766 - Konstrukce truhlářské | [5 empty] | 0
| 767 - Konstrukce zámečnické | [5 empty] | 0
| 771 - Podlahy z dlaždic | [5 empty] | 0
| 776 - Podlahy povlakové | [5 empty] | 0
| 777 - Podlahy lité | [5 empty] | 0
| 781 - Dokončovací práce - obklady | [5 empty] | 0
| 783 - Dokončovací práce - nátěry | [5 empty] | 0
| 784 - Dokončovací práce - malby a tapety | [5 empty] | 0
| HZS - Hodinové zúčtovací sazby | [5 empty] | 0
SOUPIS PRACÍ
Stavba:
ZŠ Veltrusy - výstavba odborných učeben
Objekt:
SO 01 - Přístavba
Soupis:
01 - Bourací a stavební práce
Místo: |  |  | Veltrusy |  |  | Datum: | 21. 12. 2023
Zadavatel: |  |  | Město Veltrusy |  |  | Projektant: | REMIUMA
Uchazeč: |  |  | Vyplň údaj |  |  | Zpracovatel: | REMIUMA
PČ | Typ | Kód | Popis | MJ | Množství | J.cena [CZK] | Cena celkem [CZK] | Cenová soustava |  | DPH | J. Nh [h] | Nh celkem [h] | J. hmotnost [t] | Hmotnost celkem [t] | J. suť [t] | Suť Celkem [t]
Náklady soupisu celkem | [6 empty] | 0 |  |  |  |  | 0 |  | 2033.9691 |  | 512.7583 |  | D | -1 | [10 empty] | 0
| D | HSV | Práce a dodávky HSV |  |  |  | 0 |  |  |  |  | 0 |  | 1976.4863 |  | 511.6787 | 1 | D | 0 |  |  |  | ROZPOCET | [6 empty] | 0
| D | 1 | Zemní práce |  |  |  | 0 |  |  |  |  | 0 |  | 6.3586 |  | 276.49 | 1 | D | 1 |  |  |  | ROZPOCET | [6 empty] | 0
1 | K | 111111101 | Odstranění travin a rákosu ručně travin pro jakoukoli plochu v rovině nebo ve svahu sklonu do 1:5 | m2 | 83 |  | 0 | CS ÚRS 2023 02 |  | základní |  | 0 | 0 | 0 | 0 | 0 | 4 | K | 2 |  |  |  | ROZPOCET | 0 | 0 | 0 | 0 | 0 | 1 | 0 | 4 | 1397718808
| Online PSC |  | https://podminky.urs.cz/item/CS_URS_2023_02/111111101 | [14 empty] | Online PSC | 2
2 | K | 113106144 | Rozebrání dlažeb komunikací pro pěší s přemístěním hmot na skládku na vzdálenost do 3 m nebo s naložením na dopravní prostředek s ložem z kameniva nebo živice a s jakoukoliv výplní spár strojně plochy jednotlivě přes 50 m2 ze zámkové dlažby | m2 | 321.5 |  | 0 | CS ÚRS 2023 02 |  | základní |  | 0 | 0 | 0 | 0.26 | 83.59 | 4 | K | 2 |  |  |  | ROZPOCET | 0 | 0 | 0 | 0 | 0 | 1 | 0 | 4 | -2083669811
| Online PSC |  | https://podminky.urs.cz/item/CS_URS_2023_02/113106144 | [14 empty] | Online PSC | 2
3 | K | 113107112 | Odstranění podkladů nebo krytů ručně s přemístěním hmot na skládku na vzdálenost do 3 m nebo s naložením na dopravní prostředek z kameniva těženého, o tl. vrstvy přes 100 do 200 mm | m2 | 643 |  | 0 | CS ÚRS 2023 02 |  | základní |  | 0 | 0 | 0 | 0.3 | 192.9 | 4 | K | 2 |  |  |  | ROZPOCET | 0 | 0 | 0 | 0 | 0 | 1 | 0 | 4 | -1038227287
| Online PSC |  | https://podminky.urs.cz/item/CS_URS_2023_02/113107112 | [14 empty] | Online PSC | 2
| VV |  | 2*321,5 |  | 643 | [12 empty] | VV | 2 | 2 | True | 1 | ROZPOCET
4 | K | 121151103 | Sejmutí ornice strojně při souvislé ploše do 100 m2, tl. vrstvy do 200 mm | m2 | 83 |  | 0 | CS ÚRS 2023 02 |  | základní |  | 0 | 0 | 0 | 0 | 0 | 4 | K | 2 |  |  |  | ROZPOCET | 0 | 0 | 0 | 0 | 0 | 1 | 0 | 4 | -54281299
| Online PSC |  | https://podminky.urs.cz/item/CS_URS_2023_02/121151103 | [14 empty] | Online PSC | 2
5 | K | 131251204 | Hloubení zapažených jam a zářezů strojně s urovnáním dna do předepsaného profilu a spádu v hornině třídy těžitelnosti I skupiny 3 přes 100 do 500 m3 | m3 | 390.7 |  | 0 | CS ÚRS 2023 02 |  | základní |  | 0 | 0 | 0 | 0 | 0 | 4 | K | 2 |  |  |  | ROZPOCET | 0 | 0 | 0 | 0 | 0 | 1 | 0 | 4 | -1587993760
| Online PSC |  | https://podminky.urs.cz/item/CS_URS_2023_02/131251204 | [14 empty] | Online PSC | 2
| VV |  | 525,3 "celkový objem stavební jámy |  | 525.3 | [12 empty] | VV | 2 | 2 | True | 0 | ROZPOCET
| VV |  | -83*0,2 "objem zeminy odstraněný v rámci sejmutí ornice |  | -16.6 | [12 empty] | VV | 2 | 2 | True | 0 | ROZPOCET
| VV |  | -295*0,40 "skladba chodníků |  | -118 | [12 empty] | VV | 2 | 2 | True | 0 | ROZPOCET
| VV |  | Součet |  | 390.7 | [12 empty] | VV | 2 | 4 | True | 1 | ROZPOCET
6 | K | 151711111 | Osazení ocelových zápor pro pažení hloubených vykopávek do předem provedených vrtů se zabetonováním spodního konce, s případným obsypem zápory pískem délky od 0 do 8 m | m | 106.2 |  | 0 | CS ÚRS 2023 02 |  | základní |  | 0 | 0.0010167 | 0.10797 | 0 | 0 | 4 | K | 2 |  |  |  | ROZPOCET | 0 | 0 | 0 | 0 | 0 | 1 | 0 | 4 | -335726174
| Online PSC |  | https://podminky.urs.cz/item/CS_URS_2023_02/151711111 | [14 empty] | Online PSC | 2
| VV |  | 38*1,5 |  | 57 | [12 empty] | VV | 2 | 2 | True | 0 | ROZPOCET
| VV |  | 24*2,05 |  | 49.2 | [12 empty] | VV | 2 | 2 | True | 0 | ROZPOCET
| VV |  | Součet |  | 106.2 | [12 empty] | VV | 2 | 4 | True | 1 | ROZPOCET
7 | M | 13010976 | ocel profilová jakost S235JR (11 375) průřez HEB 160 | t | 4.524 |  | 0 | CS ÚRS 2023 02 |  | základní |  | 0 | 1 | 4.524 | 0 | 0 | 8 | M | 2 |  |  |  | ROZPOCET | 0 | 0 | 0 | 0 | 0 | 1 | 0 | 4 | -906210577
| VV |  | 106,2*0,0426 'Přepočtené koeficientem množství |  | 4.524 | [12 empty] | VV | 2 | 2 | False | 1 | ROZPOCET
8 | K | 151711131 | Vytažení ocelových zápor pro pažení délky od 0 do 8 m | m | 106.2 |  | 0 | CS ÚRS 2023 02 |  | základní |  | 0 | 0 | 0 | 0 | 0 | 4 | K | 2 |  |  |  | ROZPOCET | 0 | 0 | 0 | 0 | 0 | 1 | 0 | 4 | -1366228635
| Online PSC |  | https://podminky.urs.cz/item/CS_URS_2023_02/151711131 | [14 empty] | Online PSC | 2
9 | K | 151721111 | Pažení do ocelových zápor bez ohledu na druh pažin, s odstraněním pažení, hloubky výkopu do 4 m | m2 | 65.415 |  | 0 | CS ÚRS 2023 02 |  | základní |  | 0 | 0.026395 | 1.7266 | 0 | 0 | 4 | K | 2 |  |  |  | ROZPOCET | 0 | 0 | 0 | 0 | 0 | 1 | 0 | 4 | -1249511898
| Online PSC |  | https://podminky.urs.cz/item/CS_URS_2023_02/151721111 | [14 empty] | Online PSC | 2
| VV |  | 37,2*1,0 |  | 37.2 | [12 empty] | VV | 2 | 2 | True | 0 | ROZPOCET
| VV |  | 17,1*1,65 |  | 28.215 | [12 empty] | VV | 2 | 2 | True | 0 | ROZPOCET
| VV |  | Součet |  | 65.415 | [12 empty] | VV | 2 | 4 | True | 1 | ROZPOCET
251 | K | 162351104 | Vodorovné přemístění výkopku nebo sypaniny po suchu na obvyklém dopravním prostředku, bez naložení výkopku, avšak se složením bez rozhrnutí z horniny třídy těžitelnosti I skupiny 1 až 3 na vzdálenost přes 500 do 1 000 m | m3 | 225.2 |  | 0 | CS ÚRS 2023 02 |  | základní |  | 0 | 0 | 0 | 0 | 0 | 4 | K | 2 |  |  |  | ROZPOCET | 0 | 0 | 0 | 0 | 0 | 1 | 0 | 4 | 1627365668
| Online PSC |  | https://podminky.urs.cz/item/CS_URS_2023_02/162351104 | [14 empty] | Online PSC | 2
| VV |  | Odvoz na dočasné uložení a doprava zpět | [14 empty] | VV | 2 | 1 | True | 0 | ROZPOCET
| VV |  | 2*109,4 "zpětný zásyp okolo objektu |  | 218.8 | [12 empty] | VV | 2 | 2 | True | 0 | ROZPOCET
| VV |  | 2*16*0,2 "ornice |  | 6.4 | [12 empty] | VV | 2 | 2 | True | 0 | ROZPOCET
| VV |  | Součet |  | 225.2 | [12 empty] | VV | 2 | 4 | True | 1 | ROZPOCET
10 | K | 162751117 | Vodorovné přemístění výkopku nebo sypaniny po suchu na obvyklém dopravním prostředku, bez naložení výkopku, avšak se složením bez rozhrnutí z horniny třídy těžitelnosti I skupiny 1 až 3 na vzdálenost přes 9 000 do 10 000 m | m3 | 407.225 |  | 0 | CS ÚRS 2023 02 |  | základní |  | 0 | 0 | 0 | 0 | 0 | 4 | K | 2 |  |  |  | ROZPOCET | 0 | 0 | 0 | 0 | 0 | 1 | 0 | 4 | -831667639
| Online PSC |  | https://podminky.urs.cz/item/CS_URS_2023_02/162751117 | [14 empty] | Online PSC | 2
| VV |  | 83*0,2 "Ornice |  | 16.6 | [12 empty] | VV | 2 | 2 | True | 0 | ROZPOCET
| VV |  | 321,5*(0,15+0,2) "podkladní vrstvy dlažby |  | 112.525 | [12 empty] | VV | 2 | 2 | True | 0 | ROZPOCET
| VV |  | 390,7 "stavební jáma |  | 390.7 | [12 empty] | VV | 2 | 2 | True | 0 | ROZPOCET
| VV |  | -16*0,2 "zpětné rozprostření ornice |  | -3.2 | [12 empty] | VV | 2 | 2 | True | 0 | ROZPOCET
| VV |  | -109,4 "zpětný zásyp stavební jámy |  | -109.4 | [12 empty] | VV | 2 | 2 | True | 0 | ROZPOCET
| VV |  | Součet |  | 407.225 | [12 empty] | VV | 2 | 4 | True | 1 | ROZPOCET
11 | K | 162751119 | Vodorovné přemístění výkopku nebo sypaniny po suchu na obvyklém dopravním prostředku, bez naložení výkopku, avšak se složením bez rozhrnutí z horniny třídy těžitelnosti I skupiny 1 až 3 na vzdálenost Příplatek k ceně za každých dalších i započatých 1 000 m | m3 | 2036.125 |  | 0 | CS ÚRS 2023 02 |  | základní |  | 0 | 0 | 0 | 0 | 0 | 4 | K | 2 |  |  |  | ROZPOCET | 0 | 0 | 0 | 0 | 0 | 1 | 0 | 4 | 525994672
| Online PSC |  | https://podminky.urs.cz/item/CS_URS_2023_02/162751119 | [14 empty] | Online PSC | 2
| VV |  | 407,225*5 |  | 2036.125 | [12 empty] | VV | 2 | 2 | True | 0 | ROZPOCET
| VV |  | Součet |  | 2036.125 | [12 empty] | VV | 2 | 4 | True | 1 | ROZPOCET
252 | K | 167151102 | Nakládání, skládání a překládání neulehlého výkopku nebo sypaniny strojně nakládání, množství do 100 m3, z horniny třídy těžitelnosti II, skupiny 4 a 5 | m3 | 112.6 |  | 0 | CS ÚRS 2023 02 |  | základní |  | 0 | 0 | 0 | 0 | 0 | 4 | K | 2 |  |  |  | ROZPOCET | 0 | 0 | 0 | 0 | 0 | 1 | 0 | 4 | -521267592
| Online PSC |  | https://podminky.urs.cz/item/CS_URS_2023_02/167151102 | [14 empty] | Online PSC | 2
| VV |  | Nakládání z dočasného uložení | [14 empty] | VV | 2 | 1 | True | 0 | ROZPOCET
| VV |  | 109,4 "zpětný zásyp okolo objektu |  | 109.4 | [12 empty] | VV | 2 | 2 | True | 0 | ROZPOCET
| VV |  | 16*0,2 "ornice |  | 3.2 | [12 empty] | VV | 2 | 2 | True | 0 | ROZPOCET
| VV |  | Součet |  | 112.6 | [12 empty] | VV | 2 | 4 | True | 1 | ROZPOCET
12 | K | 171151103 | Uložení sypanin do násypů strojně s rozprostřením sypaniny ve vrstvách a s hrubým urovnáním zhutněných z hornin soudržných jakékoliv třídy těžitelnosti | m3 | 407.225 |  | 0 | CS ÚRS 2023 02 |  | základní |  | 0 | 0 | 0 | 0 | 0 | 4 | K | 2 |  |  |  | ROZPOCET | 0 | 0 | 0 | 0 | 0 | 1 | 0 | 4 | -1796228589
| Online PSC |  | https://podminky.urs.cz/item/CS_URS_2023_02/171151103 | [14 empty] | Online PSC | 2
| VV |  | 83*0,2 "Ornice |  | 16.6 | [12 empty] | VV | 2 | 2 | True | 0 | ROZPOCET
| VV |  | 321,5*(0,15+0,2) "podkladní vrstvy dlažby |  | 112.525 | [12 empty] | VV | 2 | 2 | True | 0 | ROZPOCET
| VV |  | 390,7 "stavební jáma |  | 390.7 | [12 empty] | VV | 2 | 2 | True | 0 | ROZPOCET
| VV |  | -16*0,2 "zpětné rozprostření ornice |  | -3.2 | [12 empty] | VV | 2 | 2 | True | 0 | ROZPOCET
| VV |  | -109,4 "zpětný zásyp stavební jámy |  | -109.4 | [12 empty] | VV | 2 | 2 | True | 0 | ROZPOCET
| VV |  | Součet |  | 407.225 | [12 empty] | VV | 2 | 4 | True | 1 | ROZPOCET
13 | K | 171152501 | Zhutnění podloží pod násypy z rostlé horniny třídy těžitelnosti I a II, skupiny 1 až 4 z hornin soudružných a nesoudržných | m2 | 348.49 |  | 0 | CS ÚRS 2023 02 |  | základní |  | 0 | 0 | 0 | 0 | 0 | 4 | K | 2 |  |  |  | ROZPOCET | 0 | 0 | 0 | 0 | 0 | 1 | 0 | 4 | -977811137
| Online PSC |  | https://podminky.urs.cz/item/CS_URS_2023_02/171152501 | [14 empty] | Online PSC | 2
14 | K | 171201231 | Poplatek za uložení stavebního odpadu na recyklační skládce (skládkovné) zeminy a kamení zatříděného do Katalogu odpadů pod kódem 17 05 04 | t | 708.885 |  | 0 | CS ÚRS 2023 02 |  | základní |  | 0 | 0 | 0 | 0 | 0 | 4 | K | 2 |  |  |  | ROZPOCET | 0 | 0 | 0 | 0 | 0 | 1 | 0 | 4 | 1563667773
| Online PSC |  | https://podminky.urs.cz/item/CS_URS_2023_02/171201231 | [14 empty] | Online PSC | 2
| VV |  | 0 "Ornice na deponii investora |  | 0 | [12 empty] | VV | 2 | 2 | True | 0 | ROZPOCET
| VV |  | 321,5*(0,15+0,2)*1,8 "podkladní vrstvy dlažby |  | 202.545 | [12 empty] | VV | 2 | 2 | True | 0 | ROZPOCET
| VV |  | (390,7-109,4)*1,8 "stavební jáma |  | 506.34 | [12 empty] | VV | 2 | 2 | True | 0 | ROZPOCET
| VV |  | Součet |  | 708.885 | [12 empty] | VV | 2 | 4 | True | 1 | ROZPOCET
15 | K | 174151101 | Zásyp sypaninou z jakékoliv horniny strojně s uložením výkopku ve vrstvách se zhutněním jam, šachet, rýh nebo kolem objektů v těchto vykopávkách | m3 | 109.4 |  | 0 | CS ÚRS 2023 02 |  | základní |  | 0 | 0 | 0 | 0 | 0 | 4 | K | 2 |  |  |  | ROZPOCET | 0 | 0 | 0 | 0 | 0 | 1 | 0 | 4 | 1900789061
| Online PSC |  | https://podminky.urs.cz/item/CS_URS_2023_02/174151101 | [14 empty] | Online PSC | 2
| VV |  | 109,4 "zpětný zásyp okolo objektu |  | 109.4 | [12 empty] | VV | 2 | 2 | True | 1 | ROZPOCET
16 | K | 181311103 | Rozprostření a urovnání ornice v rovině nebo ve svahu sklonu do 1:5 ručně při souvislé ploše, tl. vrstvy do 200 mm | m2 | 16 |  | 0 | CS ÚRS 2023 02 |  | základní |  | 0 | 0 | 0 | 0 | 0 | 4 | K | 2 |  |  |  | ROZPOCET | 0 | 0 | 0 | 0 | 0 | 1 | 0 | 4 | -1311945972
| Online PSC |  | https://podminky.urs.cz/item/CS_URS_2023_02/181311103 | [14 empty] | Online PSC | 2
| D | 2 | Zakládání |  |  |  | 0 |  |  |  |  | 0 |  | 839.5775 |  | 0 | 1 | D | 1 |  |  |  | ROZPOCET | [6 empty] | 0
17 | K | 271532212 | Podsyp pod základové konstrukce se zhutněním a urovnáním povrchu z kameniva hrubého, frakce 16 - 32 mm | m3 | 161.57 |  | 0 | CS ÚRS 2023 02 |  | základní |  | 0 | 2.16 | 348.9912 | 0 | 0 | 4 | K | 2 |  |  |  | ROZPOCET | 0 | 0 | 0 | 0 | 0 | 1 | 0 | 4 | -115380639
| Online PSC |  | https://podminky.urs.cz/item/CS_URS_2023_02/271532212 | [14 empty] | Online PSC | 2
| VV |  | 161,57 "podsyp pod základovou desku |  | 161.57 | [12 empty] | VV | 2 | 2 | True | 1 | ROZPOCET
18 | K | 273313511 | Základy z betonu prostého desky z betonu kamenem neprokládaného tř. C 12/15 | m3 | 45.747 |  | 0 | CS ÚRS 2023 02 |  | základní |  | 0 | 2.301 | 105.2649 | 0 | 0 | 4 | K | 2 |  |  |  | ROZPOCET | 0 | 0 | 0 | 0 | 0 | 1 | 0 | 4 | -1880146119
| Online PSC |  | https://podminky.urs.cz/item/CS_URS_2023_02/273313511 | [14 empty] | Online PSC | 2
| VV |  | 0,35*1,67*(25,94+3,96) "dobetonávka meži přístavbou a stávající budovou |  | 17.477 | [12 empty] | VV | 2 | 2 | True | 0 | ROZPOCET
| VV |  | 277,76*0,04 "podkladní beton pod izolaci |  | 11.11 | [12 empty] | VV | 2 | 2 | True | 0 | ROZPOCET
| VV |  | 171,6*0,1 "podkladní vrstva stavební jámy |  | 17.16 | [12 empty] | VV | 2 | 2 | True | 0 | ROZPOCET
| VV |  | Součet |  | 45.747 | [12 empty] | VV | 2 | 4 | True | 1 | ROZPOCET
19 | K | 273321611 | Základy z betonu železového (bez výztuže) desky z betonu bez zvláštních nároků na prostředí tř. C 30/37 | m3 | 54.465 |  | 0 | CS ÚRS 2023 02 |  | základní |  | 0 | 2.5019 | 136.2645 | 0 | 0 | 4 | K | 2 |  |  |  | ROZPOCET | 0 | 0 | 0 | 0 | 0 | 1 | 0 | 4 | -249093803
| Online PSC |  | https://podminky.urs.cz/item/CS_URS_2023_02/273321611 | [14 empty] | Online PSC | 2
| VV |  | 254,36*0,2 "deska |  | 50.872 | [12 empty] | VV | 2 | 2 | True | 0 | ROZPOCET
| VV |  | 14,37*0,25 "dno kanálu |  | 3.593 | [12 empty] | VV | 2 | 2 | True | 0 | ROZPOCET
| VV |  | Součet |  | 54.465 | [12 empty] | VV | 2 | 4 | True | 1 | ROZPOCET
20 | K | 273351121 | Bednění základů desek zřízení | m2 | 15.778 |  | 0 | CS ÚRS 2023 02 |  | základní |  | 0 | 0.0024719 | 0.039002 | 0 | 0 | 4 | K | 2 |  |  |  | ROZPOCET | 0 | 0 | 0 | 0 | 0 | 1 | 0 | 4 | 1472915498
| Online PSC |  | https://podminky.urs.cz/item/CS_URS_2023_02/273351121 | [14 empty] | Online PSC | 2
| VV |  | 78,89*0,2 |  | 15.778 | [12 empty] | VV | 2 | 2 | True | 1 | ROZPOCET
21 | K | 273351122 | Bednění základů desek odstranění | m2 | 15.778 |  | 0 | CS ÚRS 2023 02 |  | základní |  | 0 | 0 | 0 | 0 | 0 | 4 | K | 2 |  |  |  | ROZPOCET | 0 | 0 | 0 | 0 | 0 | 1 | 0 | 4 | -1604038461
| Online PSC |  | https://podminky.urs.cz/item/CS_URS_2023_02/273351122 | [14 empty] | Online PSC | 2
22 | K | 273362021 | Výztuž základů desek ze svařovaných sítí z drátů typu KARI | t | 11.641 |  | 0 | CS ÚRS 2023 02 |  | základní |  | 0 | 1.0628 | 12.3717 | 0 | 0 | 4 | K | 2 |  |  |  | ROZPOCET | 0 | 0 | 0 | 0 | 0 | 1 | 0 | 4 | 139017623
| Online PSC |  | https://podminky.urs.cz/item/CS_URS_2023_02/273362021 | [14 empty] | Online PSC | 2
| VV |  | 11,6406 "výkaz výztuže dle SKŘ |  | 11.641 | [12 empty] | VV | 2 | 2 | True | 1 | ROZPOCET
23 | K | 274321611 | Základy z betonu železového (bez výztuže) pasy z betonu bez zvláštních nároků na prostředí tř. C 30/37 | m3 | 76.584 |  | 0 | CS ÚRS 2023 02 |  | základní |  | 0 | 2.5019 | 191.6034 | 0 | 0 | 4 | K | 2 |  |  |  | ROZPOCET | 0 | 0 | 0 | 0 | 0 | 1 | 0 | 4 | -1191279854
| Online PSC |  | https://podminky.urs.cz/item/CS_URS_2023_02/274321611 | [14 empty] | Online PSC | 2
| VV |  | 85,94*0,65*1,035 "pasy -1,55 až -0,9 m. betonáž do výkopu (navýšení 3,5%) |  | 57.816 | [12 empty] | VV | 2 | 2 | True | 0 | ROZPOCET
| VV |  | 46,92*0,4 "pasy -0,9 až -0,5 m |  | 18.768 | [12 empty] | VV | 2 | 2 | True | 0 | ROZPOCET
| VV |  | Součet |  | 76.584 | [12 empty] | VV | 2 | 4 | True | 1 | ROZPOCET
24 | K | 274351121 | Bednění základů pasů rovné zřízení | m2 | 60.516 |  | 0 | CS ÚRS 2023 02 |  | základní |  | 0 | 0.0026919 | 0.1629 | 0 | 0 | 4 | K | 2 |  |  |  | ROZPOCET | 0 | 0 | 0 | 0 | 0 | 1 | 0 | 4 | 577874462
| Online PSC |  | https://podminky.urs.cz/item/CS_URS_2023_02/274351121 | [14 empty] | Online PSC | 2
| VV |  | 151,29*0,4 |  | 60.516 | [12 empty] | VV | 2 | 2 | True | 1 | ROZPOCET
25 | K | 274351122 | Bednění základů pasů rovné odstranění | m2 | 62.466 |  | 0 | CS ÚRS 2023 02 |  | základní |  | 0 | 0 | 0 | 0 | 0 | 4 | K | 2 |  |  |  | ROZPOCET | 0 | 0 | 0 | 0 | 0 | 1 | 0 | 4 | -2048584548
| Online PSC |  | https://podminky.urs.cz/item/CS_URS_2023_02/274351122 | [14 empty] | Online PSC | 2
26 | K | 274361821 | Výztuž základů pasů z betonářské oceli 10 505 (R) nebo BSt 500 | t | 17.768 |  | 0 | CS ÚRS 2023 02 |  | základní |  | 0 | 1.0606 | 18.8451 | 0 | 0 | 4 | K | 2 |  |  |  | ROZPOCET | 0 | 0 | 0 | 0 | 0 | 1 | 0 | 4 | 2036397895
| Online PSC |  | https://podminky.urs.cz/item/CS_URS_2023_02/274361821 | [14 empty] | Online PSC | 2
| VV |  | 17,7676 "množství výztuze dle SKŘ (včetně výztuže patky) |  | 17.768 | [12 empty] | VV | 2 | 2 | True | 1 | ROZPOCET
27 | K | 275321611 | Základy z betonu železového (bez výztuže) patky z betonu bez zvláštních nároků na prostředí tř. C 30/37 | m3 | 0.875 |  | 0 | CS ÚRS 2023 02 |  | základní |  | 0 | 2.5019 | 2.1891 | 0 | 0 | 4 | K | 2 |  |  |  | ROZPOCET | 0 | 0 | 0 | 0 | 0 | 1 | 0 | 4 | -376550241
| Online PSC |  | https://podminky.urs.cz/item/CS_URS_2023_02/275321611 | [14 empty] | Online PSC | 2
| VV |  | 1,3*1,0*0,65*1,035 "patka pod schodištem, výzkuž vykázána u pasů, betonáš do výkopu (navýšení 3,5%) |  | 0.875 | [12 empty] | VV | 2 | 2 | True | 1 | ROZPOCET
28 | K | 275351121 | Bednění základů patek zřízení | m2 | 1.95 |  | 0 | CS ÚRS 2023 02 |  | základní |  | 0 | 0.0026369 | 0.005142 | 0 | 0 | 4 | K | 2 |  |  |  | ROZPOCET | 0 | 0 | 0 | 0 | 0 | 1 | 0 | 4 | 1707899371
| Online PSC |  | https://podminky.urs.cz/item/CS_URS_2023_02/275351121 | [14 empty] | Online PSC | 2
| VV |  | 2*1,5*0,65 |  | 1.95 | [12 empty] | VV | 2 | 2 | True | 1 | ROZPOCET
29 | K | 275351122 | Bednění základů patek odstranění | m2 | 1.95 |  | 0 | CS ÚRS 2023 02 |  | základní |  | 0 | 0 | 0 | 0 | 0 | 4 | K | 2 |  |  |  | ROZPOCET | 0 | 0 | 0 | 0 | 0 | 1 | 0 | 4 | -1912810483
| Online PSC |  | https://podminky.urs.cz/item/CS_URS_2023_02/275351122 | [14 empty] | Online PSC | 2
30 | K | 278361101.R | Výztuž podchycení základů z betonářské oceli 10 505 (R) nebo BSt 500 | t | 0.52 |  | 0 |  |  | základní |  | 0 | 1.0606 | 0.55152 | 0 | 0 | 4 | K | 2 |  |  |  | ROZPOCET | 0 | 0 | 0 | 0 | 0 | 1 | 0 | 4 | 665029520
| VV |  | 34*3*7*0,82*0,000888 "výztuž 12 mm |  | 0.52 | [12 empty] | VV | 2 | 2 | True | 1 | ROZPOCET
31 | K | 279232511.R | Postupná podezdívka základového zdiva jakékoliv tloušťky, bez výkopu a zapažení na maltu cementovou cihlami pálenými | m3 | 9.45 |  | 0 | CS ÚRS 2023 02 |  | základní |  | 0 | 1.9303 | 18.2413 | 0 | 0 | 4 | K | 2 |  |  |  | ROZPOCET | 0 | 0 | 0 | 0 | 0 | 1 | 0 | 4 | -1932863466
| Online PSC |  | https://podminky.urs.cz/item/CS_URS_2023_02/279232511.R | [14 empty] | Online PSC | 2
| VV |  | Mrazuvzdorné cihly pevnosti P 25 na cementovou maltu P 10 | [14 empty] | VV | 2 | 1 | True | 0 | ROZPOCET
| VV |  | 35,0*0,45*0,6 |  | 9.45 | [12 empty] | VV | 2 | 2 | True | 1 | ROZPOCET
32 | K | 279321348 | Základové zdi z betonu železového (bez výztuže) bez zvláštních nároků na prostředí tř. C 30/37 | m3 | 2 |  | 0 | CS ÚRS 2023 02 |  | základní |  | 0 | 2.5019 | 5.0037 | 0 | 0 | 4 | K | 2 |  |  |  | ROZPOCET | 0 | 0 | 0 | 0 | 0 | 1 | 0 | 4 | -118638171
| Online PSC |  | https://podminky.urs.cz/item/CS_URS_2023_02/279321348 | [14 empty] | Online PSC | 2
| VV |  | 2*10,0*0,25*0,4 "stěny kanálu |  | 2 | [12 empty] | VV | 2 | 2 | True | 1 | ROZPOCET
| VV |  | Výztuž vykázána ve výkazu výztuže desky | [14 empty] | VV | 2 | 1 | True | 0 | ROZPOCET
33 | K | 279351121 | Bednění základových zdí rovné oboustranné za každou stranu zřízení | m2 | 16 |  | 0 | CS ÚRS 2023 02 |  | základní |  | 0 | 0.0027469 | 0.04395 | 0 | 0 | 4 | K | 2 |  |  |  | ROZPOCET | 0 | 0 | 0 | 0 | 0 | 1 | 0 | 4 | -162357197
| Online PSC |  | https://podminky.urs.cz/item/CS_URS_2023_02/279351121 | [14 empty] | Online PSC | 2
| VV |  | 4*10,0*0,4 "stěny kanálu |  | 16 | [12 empty] | VV | 2 | 2 | True | 1 | ROZPOCET
34 | K | 279351122 | Bednění základových zdí rovné oboustranné za každou stranu odstranění | m2 | 16 |  | 0 | CS ÚRS 2023 02 |  | základní |  | 0 | 0 | 0 | 0 | 0 | 4 | K | 2 |  |  |  | ROZPOCET | 0 | 0 | 0 | 0 | 0 | 1 | 0 | 4 | -2067637195
| Online PSC |  | https://podminky.urs.cz/item/CS_URS_2023_02/279351122 | [14 empty] | Online PSC | 2
| D | 3 | Svislé a kompletní konstrukce |  |  |  | 0 |  |  |  |  | 0 |  | 485.1206 |  | 0 | 1 | D | 1 |  |  |  | ROZPOCET | [6 empty] | 0
35 | K | 310239211 | Zazdívka otvorů ve zdivu nadzákladovém cihlami pálenými plochy přes 1 m2 do 4 m2 na maltu vápenocementovou | m3 | 24.929 |  | 0 | CS ÚRS 2023 02 |  | základní |  | 0 | 1.8775 | 46.8042 | 0 | 0 | 4 | K | 2 |  |  |  | ROZPOCET | 0 | 0 | 0 | 0 | 0 | 1 | 0 | 4 | -215201481
| Online PSC |  | https://podminky.urs.cz/item/CS_URS_2023_02/310239211 | [14 empty] | Online PSC | 2
| VV |  | (0,76*1,36+2,34*1,36)*0,7 "1.NP |  | 2.951 | [12 empty] | VV | 2 | 2 | True | 0 | ROZPOCET
| VV |  | (2,34*1,16+2,34*1,16+0,265*1,16+1,7*1,16+1,705*1,16+2,34*1,16+0,755*1,16+0,385*1,16+1,703*1,16)*0,7 "2.NP |  | 10.989 | [12 empty] | VV | 2 | 2 | True | 0 | ROZPOCET
| VV |  | (2,34*1,16+2,34*1,16+0,265*1,16+1,7*1,16+1,705*1,16+2,34*1,16+0,755*1,16+0,385*1,16+1,703*1,16)*0,7 "3.NP |  | 10.989 | [12 empty] | VV | 2 | 2 | True | 0 | ROZPOCET
| VV |  | Součet |  | 24.929 | [12 empty] | VV | 2 | 4 | True | 1 | ROZPOCET
36 | K | 317142422 | Překlady nenosné z pórobetonu osazené do tenkého maltového lože, výšky do 250 mm, šířky překladu 100 mm, délky překladu přes 1000 do 1250 mm | kus | 4 |  | 0 | CS ÚRS 2023 02 |  | základní |  | 0 | 0.02628 | 0.10512 | 0 | 0 | 4 | K | 2 |  |  |  | ROZPOCET | 0 | 0 | 0 | 0 | 0 | 1 | 0 | 4 | 1963891917
| Online PSC |  | https://podminky.urs.cz/item/CS_URS_2023_02/317142422 | [14 empty] | Online PSC | 2
| VV |  | 4 "P1 |  | 4 | [12 empty] | VV | 2 | 2 | True | 1 | ROZPOCET
37 | K | 317142428 | Překlady nenosné z pórobetonu osazené do tenkého maltového lože, výšky do 250 mm, šířky překladu 100 mm, délky překladu přes 2000 do 2500 mm | kus | 3 |  | 0 | CS ÚRS 2023 02 |  | základní |  | 0 | 0.05528 | 0.16584 | 0 | 0 | 4 | K | 2 |  |  |  | ROZPOCET | 0 | 0 | 0 | 0 | 0 | 1 | 0 | 4 | 924076439
| Online PSC |  | https://podminky.urs.cz/item/CS_URS_2023_02/317142428 | [14 empty] | Online PSC | 2
| VV |  | 3"P9 |  | 3 | [12 empty] | VV | 2 | 2 | True | 1 | ROZPOCET
38 | K | 317143431 | Překlady nosné z pórobetonu osazené do tenkého maltového lože, pro zdi tl. 200 mm, délky překladu do 1300 mm | kus | 10 |  | 0 | CS ÚRS 2023 02 |  | základní |  | 0 | 0.05421 | 0.5421 | 0 | 0 | 4 | K | 2 |  |  |  | ROZPOCET | 0 | 0 | 0 | 0 | 0 | 1 | 0 | 4 | 1901963798
| Online PSC |  | https://podminky.urs.cz/item/CS_URS_2023_02/317143431 | [14 empty] | Online PSC | 2
| VV |  | 5 "P2 |  | 5 | [12 empty] | VV | 2 | 2 | True | 0 | ROZPOCET
| VV |  | 5"P4 |  | 5 | [12 empty] | VV | 2 | 2 | True | 0 | ROZPOCET
| VV |  | Součet |  | 10 | [12 empty] | VV | 2 | 4 | True | 1 | ROZPOCET
39 | K | 317143434 | Překlady nosné z pórobetonu osazené do tenkého maltového lože, pro zdi tl. 200 mm, délky překladu přes 1800 do 2000 mm | kus | 3 |  | 0 | CS ÚRS 2023 02 |  | základní |  | 0 | 0.08326 | 0.24978 | 0 | 0 | 4 | K | 2 |  |  |  | ROZPOCET | 0 | 0 | 0 | 0 | 0 | 1 | 0 | 4 | 1238337235
| Online PSC |  | https://podminky.urs.cz/item/CS_URS_2023_02/317143434 | [14 empty] | Online PSC | 2
| VV |  | 3 "P7 |  | 3 | [12 empty] | VV | 2 | 2 | True | 1 | ROZPOCET
40 | K | 317234410 | Vyzdívka mezi nosníky cihlami pálenými na maltu cementovou | m3 | 3.294 |  | 0 | CS ÚRS 2023 02 |  | základní |  | 0 | 1.943 | 6.4003 | 0 | 0 | 4 | K | 2 |  |  |  | ROZPOCET | 0 | 0 | 0 | 0 | 0 | 1 | 0 | 4 | -2033748250
| Online PSC |  | https://podminky.urs.cz/item/CS_URS_2023_02/317234410 | [14 empty] | Online PSC | 2
| VV |  | 1,4*0,14*0,7*2 "P20 |  | 0.274 | [12 empty] | VV | 2 | 2 | True | 0 | ROZPOCET
| VV |  | 2,1*0,14*0,7*4 "P21 |  | 0.823 | [12 empty] | VV | 2 | 2 | True | 0 | ROZPOCET
| VV |  | 2,8*0,18*0,7*2 "P22 |  | 0.706 | [12 empty] | VV | 2 | 2 | True | 0 | ROZPOCET
| VV |  | 1,55*0,14*0,7*4 "P23 |  | 0.608 | [12 empty] | VV | 2 | 2 | True | 0 | ROZPOCET
| VV |  | 6,45*0,18*0,7*1 "P24 |  | 0.813 | [12 empty] | VV | 2 | 2 | True | 0 | ROZPOCET
| VV |  | 0,25*0,14*2,0 "překlad nad kanálem |  | 0.07 | [12 empty] | VV | 2 | 2 | True | 0 | ROZPOCET
| VV |  | Součet |  | 3.294 | [12 empty] | VV | 2 | 4 | True | 1 | ROZPOCET
41 | K | 317944323.R | Válcované nosníky dodatečně osazované do připravených otvorů | t | 24.925 |  | 0 |  |  | základní |  | 0 | 1.09 | 27.1683 | 0 | 0 | 4 | K | 2 |  |  |  | ROZPOCET | 0 | 0 | 0 | 0 | 0 | 1 | 0 | 4 | 1204225962
| VV |  | Přesná specifikace montáže dána SKŘ Pomocná ocelová konstrukce pro nové odtvory | [14 empty] | VV | 2 | 1 | True | 0 | ROZPOCET
| VV |  | 27,674 |  | 27.674 | [12 empty] | VV | 2 | 2 | True | 0 | ROZPOCET
| VV |  | -2,749 "prořez |  | -2.749 | [12 empty] | VV | 2 | 2 | True | 0 | ROZPOCET
| VV |  | Součet |  | 24.925 | [12 empty] | VV | 2 | 4 | True | 1 | ROZPOCET
42 | M | RMAT0027 | Ocel Fe 360 | t | 27.674 |  | 0 |  |  | základní |  | 0 | 1 | 27.674 | 0 | 0 | 8 | M | 2 |  |  |  | ROZPOCET | 0 | 0 | 0 | 0 | 0 | 1 | 0 | 4 | -243512754
| VV |  | Přesná specifikace dána SKŘ Pomocná ocelová konstrukce pro nové odtvory | [14 empty] | VV | 2 | 1 | True | 0 | ROZPOCET
| VV |  | 27,674 |  | 27.674 | [12 empty] | VV | 2 | 2 | True | 1 | ROZPOCET
43 | K | 317941125 | Osazování ocelových válcovaných nosníků na zdivu I nebo IE nebo U nebo UE nebo L č. 24 a výše nebo výšky přes 220 mm | t | 0.678 |  | 0 | CS ÚRS 2023 02 |  | základní |  | 0 | 0.01221 | 0.0082784 | 0 | 0 | 4 | K | 2 |  |  |  | ROZPOCET | 0 | 0 | 0 | 0 | 0 | 1 | 0 | 4 | 555753808
| Online PSC |  | https://podminky.urs.cz/item/CS_URS_2023_02/317941125 | [14 empty] | Online PSC | 2
| VV |  | Překlady z nosníků U | [14 empty] | VV | 2 | 1 | True | 0 | ROZPOCET
| VV |  | 2*1,4*0,016 "P20 |  | 0.045 | [12 empty] | VV | 2 | 2 | True | 0 | ROZPOCET
| VV |  | 4*2,1*0,016 "P21 |  | 0.134 | [12 empty] | VV | 2 | 2 | True | 0 | ROZPOCET
| VV |  | 2*2,8*0,022 "P22 |  | 0.123 | [12 empty] | VV | 2 | 2 | True | 0 | ROZPOCET
| VV |  | 4*1,55*0,016 "P23 |  | 0.099 | [12 empty] | VV | 2 | 2 | True | 0 | ROZPOCET
| VV |  | 1*6,45*0,022 "P24 |  | 0.142 | [12 empty] | VV | 2 | 2 | True | 0 | ROZPOCET
| VV |  | Překlad na kanálem z HEB 140 | [14 empty] | VV | 2 | 1 | True | 0 | ROZPOCET
| VV |  | 2*2,0*0,0337 |  | 0.135 | [12 empty] | VV | 2 | 2 | True | 0 | ROZPOCET
| VV |  | Součet |  | 0.678 | [12 empty] | VV | 2 | 4 | True | 1 | ROZPOCET
44 | M | 13010820 | ocel profilová jakost S235JR (11 375) průřez U (UPN) 140 | t | 0.278 |  | 0 | CS ÚRS 2023 02 |  | základní |  | 0 | 1 | 0.278 | 0 | 0 | 8 | M | 2 |  |  |  | ROZPOCET | 0 | 0 | 0 | 0 | 0 | 1 | 0 | 4 | 61429553
| VV |  | 2*1,4*0,016 "P20 |  | 0.045 | [12 empty] | VV | 2 | 2 | True | 0 | ROZPOCET
| VV |  | 4*2,1*0,016 "P21 |  | 0.134 | [12 empty] | VV | 2 | 2 | True | 0 | ROZPOCET
| VV |  | 4*1,55*0,016 "P23 |  | 0.099 | [12 empty] | VV | 2 | 2 | True | 0 | ROZPOCET
| VV |  | Součet |  | 0.278 | [12 empty] | VV | 2 | 4 | True | 1 | ROZPOCET
45 | M | 13010824 | ocel profilová jakost S235JR (11 375) průřez U (UPN) 180 | t | 0.265 |  | 0 | CS ÚRS 2023 02 |  | základní |  | 0 | 1 | 0.265 | 0 | 0 | 8 | M | 2 |  |  |  | ROZPOCET | 0 | 0 | 0 | 0 | 0 | 1 | 0 | 4 | -153087239
| VV |  | 2*2,8*0,022 "P22 |  | 0.123 | [12 empty] | VV | 2 | 2 | True | 0 | ROZPOCET
| VV |  | 1*6,45*0,022 "P24 |  | 0.142 | [12 empty] | VV | 2 | 2 | True | 0 | ROZPOCET
| VV |  | Součet |  | 0.265 | [12 empty] | VV | 2 | 4 | True | 1 | ROZPOCET
46 | M | 13010974 | ocel profilová jakost S235JR (11 375) průřez HEB 140 | t | 0.135 |  | 0 | CS ÚRS 2023 02 |  | základní |  | 0 | 1 | 0.135 | 0 | 0 | 8 | M | 2 |  |  |  | ROZPOCET | 0 | 0 | 0 | 0 | 0 | 1 | 0 | 4 | -546037602
| VV |  | Překlad na kanálem z HEB 140 | [14 empty] | VV | 2 | 1 | True | 0 | ROZPOCET
| VV |  | 2*2,0*0,0337 |  | 0.135 | [12 empty] | VV | 2 | 2 | True | 0 | ROZPOCET
| VV |  | Součet |  | 0.135 | [12 empty] | VV | 2 | 4 | True | 1 | ROZPOCET
47 | K | 331123901 | Montáž sloupů ze železobetonu osazených do dutiny patky, v budovách výšky do 18 m, hmotnosti do 1,5 t | kus | 57 |  | 0 | CS ÚRS 2023 02 |  | základní |  | 0 | 0.40746 | 23.2251 | 0 | 0 | 4 | K | 2 |  |  |  | ROZPOCET | 0 | 0 | 0 | 0 | 0 | 1 | 0 | 4 | -885513025
| Online PSC |  | https://podminky.urs.cz/item/CS_URS_2023_02/331123901 | [14 empty] | Online PSC | 2
48 | M | 59362000.R | sloup ŽB včetně výztuže přes 200kg/m3 objem prefabrikátu do 1m3 | m3 | 25.386 |  | 0 |  |  | základní |  | 0 | 2.65 | 67.2729 | 0 | 0 | 8 | M | 2 |  |  |  | ROZPOCET | 0 | 0 | 0 | 0 | 0 | 1 | 0 | 4 | -756449123
| VV |  | 1*0,4*0,4*3,1 "S10.01 |  | 0.496 | [12 empty] | VV | 2 | 2 | True | 0 | ROZPOCET
| VV |  | 2*0,4*0,4*3,1 "S10.02 |  | 0.992 | [12 empty] | VV | 2 | 2 | True | 0 | ROZPOCET
| VV |  | 1*0,4*0,4*3,1 "S10.03 |  | 0.496 | [12 empty] | VV | 2 | 2 | True | 0 | ROZPOCET
| VV |  | 1*0,4*0,4*3,1 "S10.04 |  | 0.496 | [12 empty] | VV | 2 | 2 | True | 0 | ROZPOCET
| VV |  | 8*0,4*0,4*3,1 "S10.05 |  | 3.968 | [12 empty] | VV | 2 | 2 | True | 0 | ROZPOCET
| VV |  | 1*0,4*0,4*3,1 "S10.06 |  | 0.496 | [12 empty] | VV | 2 | 2 | True | 0 | ROZPOCET
| VV |  | 1*0,4*0,4*3,1 "S10.07 |  | 0.496 | [12 empty] | VV | 2 | 2 | True | 0 | ROZPOCET
| VV |  | 2*0,25*0,3*1,3 "S10.08 |  | 0.195 | [12 empty] | VV | 2 | 2 | True | 0 | ROZPOCET
| VV |  | 2*0,25*0,3*2,8 "S10.09 |  | 0.42 | [12 empty] | VV | 2 | 2 | True | 0 | ROZPOCET
| VV |  | 1*0,4*0,4*3,37 "S20.01 |  | 0.539 | [12 empty] | VV | 2 | 2 | True | 0 | ROZPOCET
| VV |  | 1*0,4*0,4*3,37 "S20.02 |  | 0.539 | [12 empty] | VV | 2 | 2 | True | 0 | ROZPOCET
| VV |  | 2*0,4*0,4*3,37 "S20.03 |  | 1.078 | [12 empty] | VV | 2 | 2 | True | 0 | ROZPOCET
| VV |  | 1*0,4*0,4*3,37 "S20.04 |  | 0.539 | [12 empty] | VV | 2 | 2 | True | 0 | ROZPOCET
| VV |  | 1*0,4*0,4*3,37 "S20.05 |  | 0.539 | [12 empty] | VV | 2 | 2 | True | 0 | ROZPOCET
| VV |  | 1*0,4*0,4*3,37 "S20.06 |  | 0.539 | [12 empty] | VV | 2 | 2 | True | 0 | ROZPOCET
| VV |  | 1*0,4*0,4*3,37 "S20.07 |  | 0.539 | [12 empty] | VV | 2 | 2 | True | 0 | ROZPOCET
| VV |  | 7*0,4*0,4*3,37 "S20.08 |  | 3.774 | [12 empty] | VV | 2 | 2 | True | 0 | ROZPOCET
| VV |  | 2*0,25*0,3*3,05 "S20.10 |  | 0.458 | [12 empty] | VV | 2 | 2 | True | 0 | ROZPOCET
| VV |  | 2*0,25*0,3*3,3 "S20.11 |  | 0.495 | [12 empty] | VV | 2 | 2 | True | 0 | ROZPOCET
| VV |  | 1*0,4*0,4*3,05 "S30.01 |  | 0.488 | [12 empty] | VV | 2 | 2 | True | 0 | ROZPOCET
| VV |  | 1*0,4*0,4*3,05 "S30.02 |  | 0.488 | [12 empty] | VV | 2 | 2 | True | 0 | ROZPOCET
| VV |  | 1*0,4*0,4*3,05 "S30.03 |  | 0.488 | [12 empty] | VV | 2 | 2 | True | 0 | ROZPOCET
| VV |  | 1*0,4*0,4*3,05 "S30.04 |  | 0.488 | [12 empty] | VV | 2 | 2 | True | 0 | ROZPOCET
| VV |  | 1*0,4*0,4*3,05 "S30.05 |  | 0.488 | [12 empty] | VV | 2 | 2 | True | 0 | ROZPOCET
| VV |  | 1*0,4*0,4*3,05 "S30.06 |  | 0.488 | [12 empty] | VV | 2 | 2 | True | 0 | ROZPOCET
| VV |  | 1*0,4*0,4*3,05 "S30.07 |  | 0.488 | [12 empty] | VV | 2 | 2 | True | 0 | ROZPOCET
| VV |  | 7*0,4*0,4*3,05 "S30.08 |  | 3.416 | [12 empty] | VV | 2 | 2 | True | 0 | ROZPOCET
| VV |  | 1*0,4*0,4*3,05 "S30.09 |  | 0.488 | [12 empty] | VV | 2 | 2 | True | 0 | ROZPOCET
| VV |  | 2*0,25*0,3*3,3 "S30.10 |  | 0.495 | [12 empty] | VV | 2 | 2 | True | 0 | ROZPOCET
| VV |  | 2*0,25*0,3*3,18 "S30.11 |  | 0.477 | [12 empty] | VV | 2 | 2 | True | 0 | ROZPOCET
| VV |  | Součet |  | 25.386 | [12 empty] | VV | 2 | 4 | True | 1 | ROZPOCET
49 | K | 311272031 | Zdivo z pórobetonových tvárnic na tenké maltové lože, tl. zdiva 200 mm pevnost tvárnic přes P2 do P4, objemová hmotnost přes 450 do 600 kg/m3 hladkých | m2 | 178.275 |  | 0 | CS ÚRS 2023 02 |  | základní |  | 0 | 0.15274 | 27.2297 | 0 | 0 | 4 | K | 2 |  |  |  | ROZPOCET | 0 | 0 | 0 | 0 | 0 | 1 | 0 | 4 | 934362768
| Online PSC |  | https://podminky.urs.cz/item/CS_URS_2023_02/311272031 | [14 empty] | Online PSC | 2
| VV |  | 2,67*3,2-1,6*2,1+6,49*2,8 "1.NP |  | 23.356 | [12 empty] | VV | 2 | 2 | True | 0 | ROZPOCET
| VV |  | 10*0,8*3,65+(8*0,2+3*2,4+2*2,2)*3,4-5*0,98*2,14+2,97*3,2-1,7*2,15"2.Np |  | 69.443 | [12 empty] | VV | 2 | 2 | True | 0 | ROZPOCET
| VV |  | 10*0,8*3,25+(8*0,2+3*2,4+2*2,2)*3,05-5*0,98*2,14+2,97*3,1-1,7*2,15"3.NP |  | 61.326 | [12 empty] | VV | 2 | 2 | True | 0 | ROZPOCET
| VV |  | 6*1,15*3,5 "4.NP |  | 24.15 | [12 empty] | VV | 2 | 2 | True | 0 | ROZPOCET
| VV |  | Součet |  | 178.275 | [12 empty] | VV | 2 | 4 | True | 1 | ROZPOCET
50 | K | 311273951 | Založení pórobetonového zdiva na zakládací maltu, tlouštky zdiva 200 mm | m | 49.6 |  | 0 | CS ÚRS 2023 02 |  | základní |  | 0 | 0.00498 | 0.24701 | 0 | 0 | 4 | K | 2 |  |  |  | ROZPOCET | 0 | 0 | 0 | 0 | 0 | 1 | 0 | 4 | 2142687051
| Online PSC |  | https://podminky.urs.cz/item/CS_URS_2023_02/311273951 | [14 empty] | Online PSC | 2
| VV |  | 2,67-1,6+6,49 "1.NP |  | 7.56 | [12 empty] | VV | 2 | 2 | True | 0 | ROZPOCET
| VV |  | 10*0,8+(8*0,2+3*2,4+2*2,2)-5*0,98+2,97-1,7"2.Np |  | 17.57 | [12 empty] | VV | 2 | 2 | True | 0 | ROZPOCET
| VV |  | 10*0,8+(8*0,2+3*2,4+2*2,2)-5*0,98+2,97-1,7"3.NP |  | 17.57 | [12 empty] | VV | 2 | 2 | True | 0 | ROZPOCET
| VV |  | 6*1,15 "4.NP |  | 6.9 | [12 empty] | VV | 2 | 2 | True | 0 | ROZPOCET
| VV |  | Součet |  | 49.6 | [12 empty] | VV | 2 | 4 | True | 1 | ROZPOCET
51 | K | 342123911 | Montáž dílců obvodových stěn ze železobetonu s nesvařovanými spoji, v budovách výšky do 18 m, hmotnosti do 1,5 t | kus | 12 |  | 0 | CS ÚRS 2023 02 |  | základní |  | 0 | 0.10753 | 1.2904 | 0 | 0 | 4 | K | 2 |  |  |  | ROZPOCET | 0 | 0 | 0 | 0 | 0 | 1 | 0 | 4 | 800758620
| Online PSC |  | https://podminky.urs.cz/item/CS_URS_2023_02/342123911 | [14 empty] | Online PSC | 2
52 | M | 59332000 | stěna nenosná ŽB včetně výztuže do 120kg/m3 objem prefabrikátu do 1m3 | m3 | 2.836 |  | 0 | CS ÚRS 2023 02 |  | základní |  | 0 | 2.57 | 7.2885 | 0 | 0 | 8 | M | 2 |  |  |  | ROZPOCET | 0 | 0 | 0 | 0 | 0 | 1 | 0 | 4 | 932530617
| VV |  | 1*0,655*3,4*0,18 "W20.03 |  | 0.401 | [12 empty] | VV | 2 | 2 | True | 0 | ROZPOCET
| VV |  | 1*0,655*3,4*0,18 "W20.05 |  | 0.401 | [12 empty] | VV | 2 | 2 | True | 0 | ROZPOCET
| VV |  | 2*2,2*(0,98+0,4)*0,12 "Pa20.01 |  | 0.729 | [12 empty] | VV | 2 | 2 | True | 0 | ROZPOCET
| VV |  | 2*0,655*3,09*0,18 "W30.03 |  | 0.729 | [12 empty] | VV | 2 | 2 | True | 0 | ROZPOCET
| VV |  | 2*2,2*(0,99+0,1)*0,12 "Pa30.01 |  | 0.576 | [12 empty] | VV | 2 | 2 | True | 0 | ROZPOCET
| VV |  | Součet |  | 2.836 | [12 empty] | VV | 2 | 4 | True | 1 | ROZPOCET
53 | K | 342123912 | Montáž dílců obvodových stěn ze železobetonu s nesvařovanými spoji, v budovách výšky do 18 m, hmotnosti přes 1,5 do 3 t | kus | 34 |  | 0 | CS ÚRS 2023 02 |  | základní |  | 0 | 0.1321 | 4.4915 | 0 | 0 | 4 | K | 2 |  |  |  | ROZPOCET | 0 | 0 | 0 | 0 | 0 | 1 | 0 | 4 | -354303841
| Online PSC |  | https://podminky.urs.cz/item/CS_URS_2023_02/342123912 | [14 empty] | Online PSC | 2
54 | M | 59332000 | stěna nenosná ŽB včetně výztuže do 120kg/m3 objem prefabrikátu do 1m3 | m3 | 29.236 |  | 0 | CS ÚRS 2023 02 |  | základní |  | 0 | 2.57 | 75.1365 | 0 | 0 | 8 | M | 2 |  |  |  | ROZPOCET | 0 | 0 | 0 | 0 | 0 | 1 | 0 | 4 | 456843096
| VV |  | 6*1,545*2,85*0,18 "W10.01 |  | 4.756 | [12 empty] | VV | 2 | 2 | True | 0 | ROZPOCET
| VV |  | 1*1,5*2,85*0,18 "W10.02 |  | 0.77 | [12 empty] | VV | 2 | 2 | True | 0 | ROZPOCET
| VV |  | 1*1,54*2,85*0,18 "W10.03 |  | 0.79 | [12 empty] | VV | 2 | 2 | True | 0 | ROZPOCET
| VV |  | 1*1,51*2,85*0,18 "W10.04 |  | 0.775 | [12 empty] | VV | 2 | 2 | True | 0 | ROZPOCET
| VV |  | 4*1,5*2,85*0,18 "W10.05 |  | 3.078 | [12 empty] | VV | 2 | 2 | True | 0 | ROZPOCET
| VV |  | 1*2,19*2,85*0,18 "W10.06 |  | 1.123 | [12 empty] | VV | 2 | 2 | True | 0 | ROZPOCET
| VV |  | 8*1,545*3,4*0,18 "W20.01 |  | 7.564 | [12 empty] | VV | 2 | 2 | True | 0 | ROZPOCET
| VV |  | 2*1,5*3,4*0,18 "W20.02 |  | 1.836 | [12 empty] | VV | 2 | 2 | True | 0 | ROZPOCET
| VV |  | 8*1,545*3,09*0,18 "W30.01 |  | 6.875 | [12 empty] | VV | 2 | 2 | True | 0 | ROZPOCET
| VV |  | 2*1,5*3,09*0,18 "W30.02 |  | 1.669 | [12 empty] | VV | 2 | 2 | True | 0 | ROZPOCET
| VV |  | Součet |  | 29.236 | [12 empty] | VV | 2 | 4 | True | 1 | ROZPOCET
55 | K | 342123913 | Montáž dílců obvodových stěn ze železobetonu s nesvařovanými spoji, v budovách výšky do 18 m, hmotnosti přes 3 do 5 t | kus | 6 |  | 0 | CS ÚRS 2023 02 |  | základní |  | 0 | 0.14373 | 0.8624 | 0 | 0 | 4 | K | 2 |  |  |  | ROZPOCET | 0 | 0 | 0 | 0 | 0 | 1 | 0 | 4 | -1790364215
| Online PSC |  | https://podminky.urs.cz/item/CS_URS_2023_02/342123913 | [14 empty] | Online PSC | 2
56 | M | 59332001 | stěna nenosná ŽB včetně výztuže do 120kg/m3 objem prefabrikátu přes 1m3 | m3 | 19.1 |  | 0 | CS ÚRS 2023 02 |  | základní |  | 0 | 2.57 | 49.087 | 0 | 0 | 8 | M | 2 |  |  |  | ROZPOCET | 0 | 0 | 0 | 0 | 0 | 1 | 0 | 4 | -1173574378
| VV |  | 3*8,2*3,38*0,12 "W20.06 |  | 9.978 | [12 empty] | VV | 2 | 2 | True | 0 | ROZPOCET
| VV |  | 3*8,2*3,09*0,12 "W30.06 |  | 9.122 | [12 empty] | VV | 2 | 2 | True | 0 | ROZPOCET
| VV |  | Součet |  | 19.1 | [12 empty] | VV | 2 | 4 | True | 1 | ROZPOCET
57 | K | 342123913.R1 | Kotevní prvky PDS 20 mm pro betonové panely | m | 206.5 |  | 0 |  |  | základní |  | 0 | 0.14373 | 29.6802 | 0 | 0 | 4 | K | 2 |  |  |  | ROZPOCET | 0 | 0 | 0 | 0 | 0 | 1 | 0 | 4 | -1995256872
| VV |  | 2.NP | [14 empty] | VV | 2 | 1 | True | 0 | ROZPOCET
| VV |  | 60*1,0+4*0,5+4*0,75+60*1,0 |  | 125 | [12 empty] | VV | 2 | 2 | True | 0 | ROZPOCET
| VV |  | 3.NP | [14 empty] | VV | 2 | 1 | True | 0 | ROZPOCET
| VV |  | 36*1,0+4*0,5+10*0,75+36*1,0 |  | 81.5 | [12 empty] | VV | 2 | 2 | True | 0 | ROZPOCET
| VV |  | Součet |  | 206.5 | [12 empty] | VV | 2 | 4 | True | 1 | ROZPOCET
58 | K | 342123913.R2 | Kotevní prvky PDS 70 mm pro betonové panely | m | 372.25 |  | 0 |  |  | základní |  | 0 | 0.14373 | 53.5035 | 0 | 0 | 4 | K | 2 |  |  |  | ROZPOCET | 0 | 0 | 0 | 0 | 0 | 1 | 0 | 4 | 1678295254
| VV |  | 1.NP | [14 empty] | VV | 2 | 1 | True | 0 | ROZPOCET
| VV |  | 64*1,0+1*0,25+1*0,5+58*0,75+64*1,0 |  | 172.25 | [12 empty] | VV | 2 | 2 | True | 0 | ROZPOCET
| VV |  | 2.NP | [14 empty] | VV | 2 | 1 | True | 0 | ROZPOCET
| VV |  | 84*1,0+2*0,5+20*0,75 |  | 100 | [12 empty] | VV | 2 | 2 | True | 0 | ROZPOCET
| VV |  | 3.NP | [14 empty] | VV | 2 | 1 | True | 0 | ROZPOCET
| VV |  | 84*1,0+2*0,5+20*0,75 |  | 100 | [12 empty] | VV | 2 | 2 | True | 0 | ROZPOCET
| VV |  | Součet |  | 372.25 | [12 empty] | VV | 2 | 4 | True | 1 | ROZPOCET
59 | K | 342271213 | Příčky strojně zděné z vápenopískových velkoformátových bloků na tenkovrstvou maltu, tloušťka příčky 115 mm, formát a rozměr bloků QUADRO 498x115x498 mm, z bloků pevnosti přes P15 do P25 | m2 | 145.481 |  | 0 | CS ÚRS 2023 02 |  | základní |  | 0 | 0.2142 | 31.162 | 0 | 0 | 4 | K | 2 |  |  |  | ROZPOCET | 0 | 0 | 0 | 0 | 0 | 1 | 0 | 4 | 720674681
| Online PSC |  | https://podminky.urs.cz/item/CS_URS_2023_02/342271213 | [14 empty] | Online PSC | 2
| VV |  | (2,87*2)*3,2-1,68*2,14+(2*0,7+3,9+2*0,28)*3,0+(4*0,7+2*0,28)*3,2+(1,02*2+2,44)*3,2 "1.NP |  | 57.441 | [12 empty] | VV | 2 | 2 | True | 0 | ROZPOCET
| VV |  | (3,9+2*0,28+4,7+4*0,58)*3,4-2*0,5*1,0-1,68*2,14+(4*0,7+2*0,28)*3,65 "2.NP |  | 46.701 | [12 empty] | VV | 2 | 2 | True | 0 | ROZPOCET
| VV |  | (3,9+2*0,28+4,7+4*0,58)*3,05-2*0,5*1,0-1,68*2,14+(4*0,7+2*0,28)*3,25 "3.NP |  | 41.339 | [12 empty] | VV | 2 | 2 | True | 0 | ROZPOCET
| VV |  | Součet |  | 145.481 | [12 empty] | VV | 2 | 4 | True | 1 | ROZPOCET
60 | K | 342279113 | Zakládací vrstva vápenopískových příček z vyrovnávacích bloků, tloušťka příčky 115 mm | m | 42.08 |  | 0 | CS ÚRS 2023 02 |  | základní |  | 0 | 0.030908 | 1.3006 | 0 | 0 | 4 | K | 2 |  |  |  | ROZPOCET | 0 | 0 | 0 | 0 | 0 | 1 | 0 | 4 | -1534213437
| Online PSC |  | https://podminky.urs.cz/item/CS_URS_2023_02/342279113 | [14 empty] | Online PSC | 2
| VV |  | (2,87*2)-1,68+(2*0,7+3,9+2*0,28)+(4*0,7+2*0,28)+(1,02*2+2,44) "1.NP |  | 17.76 | [12 empty] | VV | 2 | 2 | True | 0 | ROZPOCET
| VV |  | (3,9+2*0,28+4,7+4*0,58)-2*0,5-1,68+(4*0,7+2*0,28)"2.NP |  | 12.16 | [12 empty] | VV | 2 | 2 | True | 0 | ROZPOCET
| VV |  | (3,9+2*0,28+4,7+4*0,58)-2*0,5-1,68+(4*0,7+2*0,28) "3.NP |  | 12.16 | [12 empty] | VV | 2 | 2 | True | 0 | ROZPOCET
| VV |  | Součet |  | 42.08 | [12 empty] | VV | 2 | 4 | True | 1 | ROZPOCET
61 | K | 346244382 | Plentování ocelových válcovaných nosníků jednostranné cihlami na maltu, výška stojiny přes 200 do 300 mm | m2 | 20.469 |  | 0 | CS ÚRS 2023 02 |  | základní |  | 0 | 0.1733 | 3.5472 | 0 | 0 | 4 | K | 2 |  |  |  | ROZPOCET | 0 | 0 | 0 | 0 | 0 | 1 | 0 | 4 | 1230655510
| Online PSC |  | https://podminky.urs.cz/item/CS_URS_2023_02/346244382 | [14 empty] | Online PSC | 2
| VV |  | 1,4*0,14*2 "P20 |  | 0.392 | [12 empty] | VV | 2 | 2 | True | 0 | ROZPOCET
| VV |  | 2,1*0,14*4 "P21 |  | 1.176 | [12 empty] | VV | 2 | 2 | True | 0 | ROZPOCET
| VV |  | 2,8*0,18*2 "P22 |  | 1.008 | [12 empty] | VV | 2 | 2 | True | 0 | ROZPOCET
| VV |  | 1,55*0,14*4 "P23 |  | 0.868 | [12 empty] | VV | 2 | 2 | True | 0 | ROZPOCET
| VV |  | 6,45*0,18*2 "P24 |  | 2.322 | [12 empty] | VV | 2 | 2 | True | 0 | ROZPOCET
| VV |  | 2*0,14*2,0 "překlad nad kanálem |  | 0.56 | [12 empty] | VV | 2 | 2 | True | 0 | ROZPOCET
| VV |  | 1.NP | [14 empty] | VV | 2 | 1 | True | 0 | ROZPOCET
| VV |  | 8*1,2*0,24+2*2,675*0,18+2*2,0*0,14+2*3,14*0,22 |  | 5.209 | [12 empty] | VV | 2 | 2 | True | 0 | ROZPOCET
| VV |  | 2.NP | [14 empty] | VV | 2 | 1 | True | 0 | ROZPOCET
| VV |  | 2*3,14*0,22+2*2,01*0,14+6*2,0*0,14+2*2,34*0,18 |  | 4.467 | [12 empty] | VV | 2 | 2 | True | 0 | ROZPOCET
| VV |  | 3.NP | [14 empty] | VV | 2 | 1 | True | 0 | ROZPOCET
| VV |  | 2*3,14*0,22+2*2,01*0,14+6*2,0*0,14+2*2,34*0,18 |  | 4.467 | [12 empty] | VV | 2 | 2 | True | 0 | ROZPOCET
| VV |  | Součet |  | 20.469 | [12 empty] | VV | 2 | 4 | True | 1 | ROZPOCET
| D | 4 | Vodorovné konstrukce |  |  |  | 0 |  |  |  |  | 0 |  | 347.8479 |  | 0 | 1 | D | 1 |  |  |  | ROZPOCET | [6 empty] | 0
62 | K | 411133901 | Montáž stropních panelů z předpjatého betonu bez závěsných háků, v budovách výšky do 18 m, hmotnosti do 1,5 t | kus | 23 |  | 0 | CS ÚRS 2023 02 |  | základní |  | 0 | 0.18459 | 4.2456 | 0 | 0 | 4 | K | 2 |  |  |  | ROZPOCET | 0 | 0 | 0 | 0 | 0 | 1 | 0 | 4 | 716652328
| Online PSC |  | https://podminky.urs.cz/item/CS_URS_2023_02/411133901 | [14 empty] | Online PSC | 2
63 | M | 59346837 | panel stropní předpjatý š 1190mm v 160mm, počet lan 5 + 0 | m | 7 |  | 0 | CS ÚRS 2023 02 |  | základní |  | 0 | 0.31 | 2.17 | 0 | 0 | 8 | M | 2 |  |  |  | ROZPOCET | 0 | 0 | 0 | 0 | 0 | 1 | 0 | 4 | -1179269523
| VV |  | 5*1,4 "panel 51-kanál 1.NP |  | 7 | [12 empty] | VV | 2 | 2 | True | 1 | ROZPOCET
64 | M | 59346837.R1 | panel stropní předpjatý š 800mm v 160mm | m | 1.4 |  | 0 |  |  | základní |  | 0 | 0.31 | 0.434 | 0 | 0 | 8 | M | 2 |  |  |  | ROZPOCET | 0 | 0 | 0 | 0 | 0 | 1 | 0 | 4 | -1702892073
| VV |  | 1*1,4 "panel 52-kanál 1.NP |  | 1.4 | [12 empty] | VV | 2 | 2 | True | 1 | ROZPOCET
65 | M | 59346837.R2 | panel stropní předpjatý š 500mm v 160mm | m | 1.4 |  | 0 |  |  | základní |  | 0 | 0.31 | 0.434 | 0 | 0 | 8 | M | 2 |  |  |  | ROZPOCET | 0 | 0 | 0 | 0 | 0 | 1 | 0 | 4 | 1602216427
| VV |  | 1*1,4 "panel 53-kanál 1.NP |  | 1.4 | [12 empty] | VV | 2 | 2 | True | 1 | ROZPOCET
255 | M | 59346837.R3 | panel stropní předpjatý š 650mm v 160mm | m | 2.8 |  | 0 |  |  | základní |  | 0 | 0.31 | 0.868 | 0 | 0 | 8 | M | 2 |  |  |  | ROZPOCET | 0 | 0 | 0 | 0 | 0 | 1 | 0 | 4 | -849575522
| VV |  | 2*1,4 "panel 54-kanál 1.NP |  | 2.8 | [12 empty] | VV | 2 | 2 | True | 1 | ROZPOCET
66 | M | 59346867.R1 | panel stropní předpjatý š 1080mm v 160mm | m | 4.9 |  | 0 |  |  | základní |  | 0 | 0.295 | 1.4455 | 0 | 0 | 8 | M | 2 |  |  |  | ROZPOCET | 0 | 0 | 0 | 0 | 0 | 1 | 0 | 4 | -80605553
| VV |  | 2*2,45 "panel 41 |  | 4.9 | [12 empty] | VV | 2 | 2 | True | 0 | ROZPOCET
| VV |  | Součet |  | 4.9 | [12 empty] | VV | 2 | 4 | True | 1 | ROZPOCET
67 | M | 59346867.R2 | panel stropní předpjatý š 780mm v 160mm | m | 9.8 |  | 0 |  |  | základní |  | 0 | 0.295 | 2.891 | 0 | 0 | 8 | M | 2 |  |  |  | ROZPOCET | 0 | 0 | 0 | 0 | 0 | 1 | 0 | 4 | 679894353
| VV |  | 2*2,45 "panel 42 |  | 4.9 | [12 empty] | VV | 2 | 2 | True | 0 | ROZPOCET
| VV |  | 2*2,45 "panel 43 |  | 4.9 | [12 empty] | VV | 2 | 2 | True | 0 | ROZPOCET
| VV |  | Součet |  | 9.8 | [12 empty] | VV | 2 | 4 | True | 1 | ROZPOCET
68 | M | 59346867.R3 | panel stropní předpjatý š 1050mm v 160mm | m | 2.825 |  | 0 |  |  | základní |  | 0 | 0.295 | 0.83337 | 0 | 0 | 8 | M | 2 |  |  |  | ROZPOCET | 0 | 0 | 0 | 0 | 0 | 1 | 0 | 4 | 1592833849
| VV |  | 1*2,825 "panel 44 |  | 2.825 | [12 empty] | VV | 2 | 2 | True | 1 | ROZPOCET
69 | M | 59346867.R4 | panel stropní předpjatý š 800mm v 160mm | m | 5.65 |  | 0 |  |  | základní |  | 0 | 0.295 | 1.6667 | 0 | 0 | 8 | M | 2 |  |  |  | ROZPOCET | 0 | 0 | 0 | 0 | 0 | 1 | 0 | 4 | 198362632
| VV |  | 2*2,825 "panel 45 |  | 5.65 | [12 empty] | VV | 2 | 2 | True | 1 | ROZPOCET
70 | M | 59346867.R5 | panel stropní předpjatý š 1080mm v 200mm | m | 1.5 |  | 0 |  |  | základní |  | 0 | 0.295 | 0.4425 | 0 | 0 | 8 | M | 2 |  |  |  | ROZPOCET | 0 | 0 | 0 | 0 | 0 | 1 | 0 | 4 | 1787006238
| VV |  | 1*1,5 "panel 51-podesta 3.NP |  | 1.5 | [12 empty] | VV | 2 | 2 | True | 1 | ROZPOCET
71 | M | 59346867.R6 | panel stropní předpjatý š 780mm v 200mm | m | 1.5 |  | 0 |  |  | základní |  | 0 | 0.295 | 0.4425 | 0 | 0 | 8 | M | 2 |  |  |  | ROZPOCET | 0 | 0 | 0 | 0 | 0 | 1 | 0 | 4 | -1887162932
| VV |  | 1*1,5 "panel 52-podesta 3.NP |  | 1.5 | [12 empty] | VV | 2 | 2 | True | 1 | ROZPOCET
72 | M | 59346867.R7 | panel stropní předpjatý š 665mm v 200mm | m | 1.5 |  | 0 |  |  | základní |  | 0 | 0.295 | 0.4425 | 0 | 0 | 8 | M | 2 |  |  |  | ROZPOCET | 0 | 0 | 0 | 0 | 0 | 1 | 0 | 4 | 1995475193
| VV |  | 1*1,5 "panel 53-podesta 3.NP |  | 1.5 | [12 empty] | VV | 2 | 2 | True | 1 | ROZPOCET
73 | M | 59346867.R8 | panel stropní předpjatý š 610mm v 200mm | m | 15.9 |  | 0 |  |  | základní |  | 0 | 0.295 | 4.6905 | 0 | 0 | 8 | M | 2 |  |  |  | ROZPOCET | 0 | 0 | 0 | 0 | 0 | 1 | 0 | 4 | 1339996430
| VV |  | 2*7,95"panel 3 |  | 15.9 | [12 empty] | VV | 2 | 2 | True | 1 | ROZPOCET
74 | K | 411133902 | Montáž stropních panelů z předpjatého betonu bez závěsných háků, v budovách výšky do 18 m, hmotnosti přes 1,5 do 3 t | kus | 50 |  | 0 | CS ÚRS 2023 02 |  | základní |  | 0 | 0.25575 | 12.7876 | 0 | 0 | 4 | K | 2 |  |  |  | ROZPOCET | 0 | 0 | 0 | 0 | 0 | 1 | 0 | 4 | 1482232156
| Online PSC |  | https://podminky.urs.cz/item/CS_URS_2023_02/411133902 | [14 empty] | Online PSC | 2
75 | M | 59346871.R1 | panel stropní předpjatý š 1190mm v 200mm | m | 397.5 |  | 0 |  |  | základní |  | 0 | 0.295 | 117.2625 | 0 | 0 | 8 | M | 2 |  |  |  | ROZPOCET | 0 | 0 | 0 | 0 | 0 | 1 | 0 | 4 | 1682760172
| VV |  | 32*7,95 "panel 01 |  | 254.4 | [12 empty] | VV | 2 | 2 | True | 0 | ROZPOCET
| VV |  | 2*7,95 "panel 02 |  | 15.9 | [12 empty] | VV | 2 | 2 | True | 0 | ROZPOCET
| VV |  | 2*7,95 "panel 04 |  | 15.9 | [12 empty] | VV | 2 | 2 | True | 0 | ROZPOCET
| VV |  | 2*7,95 "panel 06 |  | 15.9 | [12 empty] | VV | 2 | 2 | True | 0 | ROZPOCET
| VV |  | 2*7,95 "panel 07 |  | 15.9 | [12 empty] | VV | 2 | 2 | True | 0 | ROZPOCET
| VV |  | 2*7,95 "panel 08 |  | 15.9 | [12 empty] | VV | 2 | 2 | True | 0 | ROZPOCET
| VV |  | 2*7,95 "panel 10 |  | 15.9 | [12 empty] | VV | 2 | 2 | True | 0 | ROZPOCET
| VV |  | 2*7,95 "panel 11 |  | 15.9 | [12 empty] | VV | 2 | 2 | True | 0 | ROZPOCET
| VV |  | 2*7,95 "panel 12 |  | 15.9 | [12 empty] | VV | 2 | 2 | True | 0 | ROZPOCET
| VV |  | 2*7,95 "panel 13 |  | 15.9 | [12 empty] | VV | 2 | 2 | True | 0 | ROZPOCET
| VV |  | Součet |  | 397.5 | [12 empty] | VV | 2 | 4 | True | 1 | ROZPOCET
76 | K | 411321818 | Stropy z betonu železového (bez výztuže) stropů deskových, plochých střech, desek balkonových, desek hřibových stropů včetně hlavic hřibových sloupů tř. C 40/50 | m3 | 6.12 |  | 0 | CS ÚRS 2023 02 |  | základní |  | 0 | 2.502 | 15.3123 | 0 | 0 | 4 | K | 2 |  |  |  | ROZPOCET | 0 | 0 | 0 | 0 | 0 | 1 | 0 | 4 | 951012506
| Online PSC |  | https://podminky.urs.cz/item/CS_URS_2023_02/411321818 | [14 empty] | Online PSC | 2
| VV |  | (10,2+1,6+4,2)*0,85*0,15 "1.NP |  | 2.04 | [12 empty] | VV | 2 | 2 | True | 0 | ROZPOCET
| VV |  | (10,2+1,6+4,2)*0,85*0,15 "2.NP |  | 2.04 | [12 empty] | VV | 2 | 2 | True | 0 | ROZPOCET
| VV |  | (10,2+1,6+4,2)*0,85*0,15 "3.NP |  | 2.04 | [12 empty] | VV | 2 | 2 | True | 0 | ROZPOCET
| VV |  | Výztuž je zahrnuta ve výkazu výztuže průvlaků | [14 empty] | VV | 2 | 1 | True | 0 | ROZPOCET
| VV |  | Součet |  | 6.12 | [12 empty] | VV | 2 | 4 | True | 1 | ROZPOCET
77 | K | 411351011 | Bednění stropních konstrukcí - bez podpěrné konstrukce desek tloušťky stropní desky přes 5 do 25 cm zřízení | m2 | 42.69 |  | 0 | CS ÚRS 2023 02 |  | základní |  | 0 | 0.0053262 | 0.22738 | 0 | 0 | 4 | K | 2 |  |  |  | ROZPOCET | 0 | 0 | 0 | 0 | 0 | 1 | 0 | 4 | 805082951
| Online PSC |  | https://podminky.urs.cz/item/CS_URS_2023_02/411351011 | [14 empty] | Online PSC | 2
| VV |  | (10,2+1,6+4,2)*0,7+0,15*(10,2+1,6+4,2+6*0,7) "1.NP |  | 14.23 | [12 empty] | VV | 2 | 2 | True | 0 | ROZPOCET
| VV |  | (10,2+1,6+4,2)*0,7+0,15*(10,2+1,6+4,2+6*0,7) "2.NP |  | 14.23 | [12 empty] | VV | 2 | 2 | True | 0 | ROZPOCET
| VV |  | (10,2+1,6+4,2)*0,7+0,15*(10,2+1,6+4,2+6*0,7) "3.NP |  | 14.23 | [12 empty] | VV | 2 | 2 | True | 0 | ROZPOCET
| VV |  | Součet |  | 42.69 | [12 empty] | VV | 2 | 4 | True | 1 | ROZPOCET
78 | K | 411351012 | Bednění stropních konstrukcí - bez podpěrné konstrukce desek tloušťky stropní desky přes 5 do 25 cm odstranění | m2 | 42.69 |  | 0 | CS ÚRS 2023 02 |  | základní |  | 0 | 0 | 0 | 0 | 0 | 4 | K | 2 |  |  |  | ROZPOCET | 0 | 0 | 0 | 0 | 0 | 1 | 0 | 4 | 1938472814
| Online PSC |  | https://podminky.urs.cz/item/CS_URS_2023_02/411351012 | [14 empty] | Online PSC | 2
79 | K | 411354311 | Podpěrná konstrukce stropů - desek, kleneb a skořepin výška podepření do 4 m tloušťka stropu přes 5 do 15 cm zřízení | m2 | 33.6 |  | 0 | CS ÚRS 2023 02 |  | základní |  | 0 | 0.00080556 | 0.027067 | 0 | 0 | 4 | K | 2 |  |  |  | ROZPOCET | 0 | 0 | 0 | 0 | 0 | 1 | 0 | 4 | -686939106
| Online PSC |  | https://podminky.urs.cz/item/CS_URS_2023_02/411354311 | [14 empty] | Online PSC | 2
| VV |  | (10,2+1,6+4,2)*0,7 "1.NP |  | 11.2 | [12 empty] | VV | 2 | 2 | True | 0 | ROZPOCET
| VV |  | (10,2+1,6+4,2)*0,7 "2.NP |  | 11.2 | [12 empty] | VV | 2 | 2 | True | 0 | ROZPOCET
| VV |  | (10,2+1,6+4,2)*0,7 "3.NP |  | 11.2 | [12 empty] | VV | 2 | 2 | True | 0 | ROZPOCET
| VV |  | Součet |  | 33.6 | [12 empty] | VV | 2 | 4 | True | 1 | ROZPOCET
80 | K | 411354312 | Podpěrná konstrukce stropů - desek, kleneb a skořepin výška podepření do 4 m tloušťka stropu přes 5 do 15 cm odstranění | m2 | 33.6 |  | 0 | CS ÚRS 2023 02 |  | základní |  | 0 | 0 | 0 | 0 | 0 | 4 | K | 2 |  |  |  | ROZPOCET | 0 | 0 | 0 | 0 | 0 | 1 | 0 | 4 | 173466438
| Online PSC |  | https://podminky.urs.cz/item/CS_URS_2023_02/411354312 | [14 empty] | Online PSC | 2
81 | K | 413321818 | Nosníky z betonu železového (bez výztuže) včetně stěnových i jeřábových drah, volných trámů, průvlaků, rámových příčlí, ztužidel, konzol, vodorovných táhel apod., tyčových konstrukcí tř. C 40/50 | m3 | 51.87 |  | 0 | CS ÚRS 2023 02 |  | základní |  | 0 | 2.5019 | 129.7756 | 0 | 0 | 4 | K | 2 |  |  |  | ROZPOCET | 0 | 0 | 0 | 0 | 0 | 1 | 0 | 4 | 1981345031
| Online PSC |  | https://podminky.urs.cz/item/CS_URS_2023_02/413321818 | [14 empty] | Online PSC | 2
| P |  | Poznámka k položce: C30/37-XC1 | [14 empty] | P | 2
| VV |  | 1.NP | [14 empty] | VV | 2 | 1 | True | 0 | ROZPOCET
| VV |  | 0,2175*30,6 "podélný L průvlak vnějším |  | 6.656 | [12 empty] | VV | 2 | 2 | True | 0 | ROZPOCET
| VV |  | 0,16*30,6 "podélný L průvlak vnitřní |  | 4.896 | [12 empty] | VV | 2 | 2 | True | 0 | ROZPOCET
| VV |  | 2*0,2*9,15 "Příčný průvlak |  | 3.66 | [12 empty] | VV | 2 | 2 | True | 0 | ROZPOCET
| VV |  | 2.NP | [14 empty] | VV | 2 | 1 | True | 0 | ROZPOCET
| VV |  | 0,195*30,6 "podélný L průvlak vnější |  | 5.967 | [12 empty] | VV | 2 | 2 | True | 0 | ROZPOCET
| VV |  | 0,16*30,6 "podélný L průvlak vnitřní |  | 4.896 | [12 empty] | VV | 2 | 2 | True | 0 | ROZPOCET
| VV |  | 2*0,195*9,15 "Příčný průvlak |  | 3.569 | [12 empty] | VV | 2 | 2 | True | 0 | ROZPOCET
| VV |  | 3.NP | [14 empty] | VV | 2 | 1 | True | 0 | ROZPOCET
| VV |  | 0,2925*30,6 "podélný L průvlak vnější |  | 8.951 | [12 empty] | VV | 2 | 2 | True | 0 | ROZPOCET
| VV |  | 0,17*30,6 "podélný L průvlak vnitřní |  | 5.202 | [12 empty] | VV | 2 | 2 | True | 0 | ROZPOCET
| VV |  | 2*0,26*9,15 "Příčný průvlak |  | 4.758 | [12 empty] | VV | 2 | 2 | True | 0 | ROZPOCET
| VV |  | 1. NP schodiště | [14 empty] | VV | 2 | 1 | True | 0 | ROZPOCET
| VV |  | 0,3*0,25*2,45 "mezipodesta |  | 0.184 | [12 empty] | VV | 2 | 2 | True | 0 | ROZPOCET
| VV |  | 0,3*0,35*2,45 "hlavní podesta |  | 0.257 | [12 empty] | VV | 2 | 2 | True | 0 | ROZPOCET
| VV |  | 0,25*0,3*(2*2,825+1,95+2*2,85)"pomocné průvlaky |  | 0.998 | [12 empty] | VV | 2 | 2 | True | 0 | ROZPOCET
| VV |  | 2. NP schodiště | [14 empty] | VV | 2 | 1 | True | 0 | ROZPOCET
| VV |  | 0,3*0,25*2,45 "mezipodesta |  | 0.184 | [12 empty] | VV | 2 | 2 | True | 0 | ROZPOCET
| VV |  | 0,3*0,35*2,45 "hlavní podesta |  | 0.257 | [12 empty] | VV | 2 | 2 | True | 0 | ROZPOCET
| VV |  | 0,25*0,3*(2*2,825+1,95)"pomocné průvlaky |  | 0.57 | [12 empty] | VV | 2 | 2 | True | 0 | ROZPOCET
| VV |  | 2. NP schodiště | [14 empty] | VV | 2 | 1 | True | 0 | ROZPOCET
| VV |  | 0,3*0,25*2,45 "mezipodesta |  | 0.184 | [12 empty] | VV | 2 | 2 | True | 0 | ROZPOCET
| VV |  | 0,3*0,35*2,45 "hlavní podesta |  | 0.257 | [12 empty] | VV | 2 | 2 | True | 0 | ROZPOCET
| VV |  | 0,25*0,3*(2*2,825)"pomocné průvlaky |  | 0.424 | [12 empty] | VV | 2 | 2 | True | 0 | ROZPOCET
| VV |  | Součet |  | 51.87 | [12 empty] | VV | 2 | 4 | True | 1 | ROZPOCET
82 | K | 413351121 | Bednění nosníků a průvlaků - bez podpěrné konstrukce výška nosníku po spodní líc stropní desky přes 100 cm zřízení | m2 | 455.948 |  | 0 | CS ÚRS 2023 02 |  | základní |  | 0 | 0.0046537 | 2.1219 | 0 | 0 | 4 | K | 2 |  |  |  | ROZPOCET | 0 | 0 | 0 | 0 | 0 | 1 | 0 | 4 | -1719193138
| Online PSC |  | https://podminky.urs.cz/item/CS_URS_2023_02/413351121 | [14 empty] | Online PSC | 2
| VV |  | 1.NP | [14 empty] | VV | 2 | 1 | True | 0 | ROZPOCET
| VV |  | 1,7*30,6 "podélný L průvlak vnějším |  | 52.02 | [12 empty] | VV | 2 | 2 | True | 0 | ROZPOCET
| VV |  | 1,6*30,6 "podélný L průvlak vnitřní |  | 48.96 | [12 empty] | VV | 2 | 2 | True | 0 | ROZPOCET
| VV |  | 2*1,4*9,15 "Příčný průvlak |  | 25.62 | [12 empty] | VV | 2 | 2 | True | 0 | ROZPOCET
| VV |  | 2.NP | [14 empty] | VV | 2 | 1 | True | 0 | ROZPOCET
| VV |  | 1,6*30,6 "podélný L průvlak vnější |  | 48.96 | [12 empty] | VV | 2 | 2 | True | 0 | ROZPOCET
| VV |  | 1,6*30,6 "podélný L průvlak vnitřní |  | 48.96 | [12 empty] | VV | 2 | 2 | True | 0 | ROZPOCET
| VV |  | 2*1,4*9,15 "Příčný průvlak |  | 25.62 | [12 empty] | VV | 2 | 2 | True | 0 | ROZPOCET
| VV |  | 3.NP | [14 empty] | VV | 2 | 1 | True | 0 | ROZPOCET
| VV |  | 2,4*30,6 "podélný L průvlak vnější |  | 73.44 | [12 empty] | VV | 2 | 2 | True | 0 | ROZPOCET
| VV |  | 1,9*30,6 "podélný L průvlak vnitřní |  | 58.14 | [12 empty] | VV | 2 | 2 | True | 0 | ROZPOCET
| VV |  | 2*2,1*9,15 "Příčný průvlak |  | 38.43 | [12 empty] | VV | 2 | 2 | True | 0 | ROZPOCET
| VV |  | 1. NP schodiště | [14 empty] | VV | 2 | 1 | True | 0 | ROZPOCET
| VV |  | (0,3+2*0,25)*2,45 "mezipodesta |  | 1.96 | [12 empty] | VV | 2 | 2 | True | 0 | ROZPOCET
| VV |  | (0,3+2*0,35)*2,45 "hlavní podesta |  | 2.45 | [12 empty] | VV | 2 | 2 | True | 0 | ROZPOCET
| VV |  | (0,25+2*0,3)*(2*2,825+1,95+2*2,85)"pomocné průvlaky |  | 11.305 | [12 empty] | VV | 2 | 2 | True | 0 | ROZPOCET
| VV |  | 2. NP schodiště | [14 empty] | VV | 2 | 1 | True | 0 | ROZPOCET
| VV |  | (0,3+2*0,25)*2,45 "mezipodesta |  | 1.96 | [12 empty] | VV | 2 | 2 | True | 0 | ROZPOCET
| VV |  | (0,3+2*0,35)*2,45 "hlavní podesta |  | 2.45 | [12 empty] | VV | 2 | 2 | True | 0 | ROZPOCET
| VV |  | (0,25+2*0,3)*(2*2,825+1,95)"pomocné průvlaky |  | 6.46 | [12 empty] | VV | 2 | 2 | True | 0 | ROZPOCET
| VV |  | 2. NP schodiště | [14 empty] | VV | 2 | 1 | True | 0 | ROZPOCET
| VV |  | (0,3+2*0,25)*2,45 "mezipodesta |  | 1.96 | [12 empty] | VV | 2 | 2 | True | 0 | ROZPOCET
| VV |  | (0,3+2*0,35)*2,45 "hlavní podesta |  | 2.45 | [12 empty] | VV | 2 | 2 | True | 0 | ROZPOCET
| VV |  | (0,25+2*0,3)*(2*2,825)"pomocné průvlaky |  | 4.803 | [12 empty] | VV | 2 | 2 | True | 0 | ROZPOCET
| VV |  | Součet |  | 455.948 | [12 empty] | VV | 2 | 4 | True | 1 | ROZPOCET
83 | K | 413351122 | Bednění nosníků a průvlaků - bez podpěrné konstrukce výška nosníku po spodní líc stropní desky přes 100 cm odstranění | m2 | 455.948 |  | 0 | CS ÚRS 2023 02 |  | základní |  | 0 | 0 | 0 | 0 | 0 | 4 | K | 2 |  |  |  | ROZPOCET | 0 | 0 | 0 | 0 | 0 | 1 | 0 | 4 | -1044690985
| Online PSC |  | https://podminky.urs.cz/item/CS_URS_2023_02/413351122 | [14 empty] | Online PSC | 2
84 | K | 413352115 | Podpěrná konstrukce nosníků a průvlaků výšky podepření do 4 m výšky nosníku (po spodní hranu stropní desky) přes 100 cm zřízení | m2 | 111.038 |  | 0 | CS ÚRS 2023 02 |  | základní |  | 0 | 0.0016111 | 0.1789 | 0 | 0 | 4 | K | 2 |  |  |  | ROZPOCET | 0 | 0 | 0 | 0 | 0 | 1 | 0 | 4 | -193792046
| Online PSC |  | https://podminky.urs.cz/item/CS_URS_2023_02/413352115 | [14 empty] | Online PSC | 2
| VV |  | 1.NP | [14 empty] | VV | 2 | 1 | True | 0 | ROZPOCET
| VV |  | 0,45*30,6 "podélný L průvlak vnějším |  | 13.77 | [12 empty] | VV | 2 | 2 | True | 0 | ROZPOCET
| VV |  | 0,4*30,6 "podélný L průvlak vnitřní |  | 12.24 | [12 empty] | VV | 2 | 2 | True | 0 | ROZPOCET
| VV |  | 2*0,4*9,15 "Příčný průvlak |  | 7.32 | [12 empty] | VV | 2 | 2 | True | 0 | ROZPOCET
| VV |  | 2.NP | [14 empty] | VV | 2 | 1 | True | 0 | ROZPOCET
| VV |  | 0,45*30,6 "podélný L průvlak vnější |  | 13.77 | [12 empty] | VV | 2 | 2 | True | 0 | ROZPOCET
| VV |  | 0,4*30,6 "podélný L průvlak vnitřní |  | 12.24 | [12 empty] | VV | 2 | 2 | True | 0 | ROZPOCET
| VV |  | 2*0,4*9,15 "Příčný průvlak |  | 7.32 | [12 empty] | VV | 2 | 2 | True | 0 | ROZPOCET
| VV |  | 3.NP | [14 empty] | VV | 2 | 1 | True | 0 | ROZPOCET
| VV |  | 0,45*30,6 "podélný L průvlak vnější |  | 13.77 | [12 empty] | VV | 2 | 2 | True | 0 | ROZPOCET
| VV |  | 0,4*30,6 "podélný L průvlak vnitřní |  | 12.24 | [12 empty] | VV | 2 | 2 | True | 0 | ROZPOCET
| VV |  | 2*0,4*9,15 "Příčný průvlak |  | 7.32 | [12 empty] | VV | 2 | 2 | True | 0 | ROZPOCET
| VV |  | 1. NP schodiště | [14 empty] | VV | 2 | 1 | True | 0 | ROZPOCET
| VV |  | 0,3*2,45 "mezipodesta |  | 0.735 | [12 empty] | VV | 2 | 2 | True | 0 | ROZPOCET
| VV |  | 0,3*2,45 "hlavní podesta |  | 0.735 | [12 empty] | VV | 2 | 2 | True | 0 | ROZPOCET
| VV |  | 0,25*(2*2,825+1,95+2*2,85)"pomocné průvlaky |  | 3.325 | [12 empty] | VV | 2 | 2 | True | 0 | ROZPOCET
| VV |  | 2. NP schodiště | [14 empty] | VV | 2 | 1 | True | 0 | ROZPOCET
| VV |  | 0,3*2,45 "mezipodesta |  | 0.735 | [12 empty] | VV | 2 | 2 | True | 0 | ROZPOCET
| VV |  | 0,3*2,45 "hlavní podesta |  | 0.735 | [12 empty] | VV | 2 | 2 | True | 0 | ROZPOCET
| VV |  | 0,25*(2*2,825+1,95)"pomocné průvlaky |  | 1.9 | [12 empty] | VV | 2 | 2 | True | 0 | ROZPOCET
| VV |  | 2. NP schodiště | [14 empty] | VV | 2 | 1 | True | 0 | ROZPOCET
| VV |  | 0,3*2,45 "mezipodesta |  | 0.735 | [12 empty] | VV | 2 | 2 | True | 0 | ROZPOCET
| VV |  | 0,3*2,45 "hlavní podesta |  | 0.735 | [12 empty] | VV | 2 | 2 | True | 0 | ROZPOCET
| VV |  | 0,25*(2*2,825)"pomocné průvlaky |  | 1.413 | [12 empty] | VV | 2 | 2 | True | 0 | ROZPOCET
| VV |  | Součet |  | 111.038 | [12 empty] | VV | 2 | 4 | True | 1 | ROZPOCET
85 | K | 413352116 | Podpěrná konstrukce nosníků a průvlaků výšky podepření do 4 m výšky nosníku (po spodní hranu stropní desky) přes 100 cm odstranění | m2 | 111.038 |  | 0 | CS ÚRS 2023 02 |  | základní |  | 0 | 0 | 0 | 0 | 0 | 4 | K | 2 |  |  |  | ROZPOCET | 0 | 0 | 0 | 0 | 0 | 1 | 0 | 4 | -1832332648
| Online PSC |  | https://podminky.urs.cz/item/CS_URS_2023_02/413352116 | [14 empty] | Online PSC | 2
86 | K | 413361821 | Výztuž nosníků včetně stěnových i jeřábových drah, volných trámů, průvlaků, rámových příčlí, ztužidel, konzol, vodorovných táhel apod. tyčových konstrukcí lemujících nebo vyztužujících stropní a podobné střešní konstrukce z betonářské oceli 10 505 (R) nebo BSt 500 | t | 16.487 |  | 0 | CS ÚRS 2023 02 |  | základní |  | 0 | 1.0551 | 17.3957 | 0 | 0 | 4 | K | 2 |  |  |  | ROZPOCET | 0 | 0 | 0 | 0 | 0 | 1 | 0 | 4 | 1785159083
| Online PSC |  | https://podminky.urs.cz/item/CS_URS_2023_02/413361821 | [14 empty] | Online PSC | 2
| VV |  | 5,678 "1.NP |  | 5.678 | [12 empty] | VV | 2 | 2 | True | 0 | ROZPOCET
| VV |  | 5,5727 "2.NP |  | 5.573 | [12 empty] | VV | 2 | 2 | True | 0 | ROZPOCET
| VV |  | 5,2359 "3.NP |  | 5.236 | [12 empty] | VV | 2 | 2 | True | 0 | ROZPOCET
| VV |  | Součet |  | 16.487 | [12 empty] | VV | 2 | 4 | True | 1 | ROZPOCET
87 | K | 435123902 | Montáž schodišťových ramen s nesvařovanými spoji, v budovách výšky do 18 m, hmotnosti přes 2 do 5 t | kus | 6 |  | 0 | CS ÚRS 2023 02 |  | základní |  | 0 | 0.082714 | 0.49628 | 0 | 0 | 4 | K | 2 |  |  |  | ROZPOCET | 0 | 0 | 0 | 0 | 0 | 1 | 0 | 4 | 84094539
| Online PSC |  | https://podminky.urs.cz/item/CS_URS_2023_02/435123902 | [14 empty] | Online PSC | 2
88 | M | 59372192 | schodiště ŽB včetně výztuže do 120kg/m3 objem prefabrikátu přes 1m3 | m3 | 12.162 |  | 0 | CS ÚRS 2023 02 |  | základní |  | 0 | 2.57 | 31.2563 | 0 | 0 | 8 | M | 2 |  |  |  | ROZPOCET | 0 | 0 | 0 | 0 | 0 | 1 | 0 | 4 | -176271515
| VV |  | 1.NP | [14 empty] | VV | 2 | 1 | True | 0 | ROZPOCET
| VV |  | 1,09*1,2+0,29*1,215-0,25*0,3*0,25"R10.01 |  | 1.642 | [12 empty] | VV | 2 | 2 | True | 0 | ROZPOCET
| VV |  | 1,15*1,2+(0,32+0,2)*1,233-0,25*0,3*0,25-0,25*0,175*0,25"R10.02 |  | 1.991 | [12 empty] | VV | 2 | 2 | True | 0 | ROZPOCET
| VV |  | 2.NP | [14 empty] | VV | 2 | 1 | True | 0 | ROZPOCET
| VV |  | 1,17*1,2+(0,32+0,2)*1,215-0,25*0,3*0,25-0,25*0,175*0,25"R03 |  | 2.006 | [12 empty] | VV | 2 | 2 | True | 0 | ROZPOCET
| VV |  | 1,16*1,2+(0,33+0,25)*1,233-0,25*0,3*0,25-0,25*0,175*0,25"R04 |  | 2.077 | [12 empty] | VV | 2 | 2 | True | 0 | ROZPOCET
| VV |  | 3.NP | [14 empty] | VV | 2 | 1 | True | 0 | ROZPOCET
| VV |  | 1,11*1,2+(0,28+0,29)*1,215-0,25*0,3*0,25-0,25*0,175*0,25"R05 |  | 1.995 | [12 empty] | VV | 2 | 2 | True | 0 | ROZPOCET
| VV |  | 1,09*1,2+(0,36+0,29)*1,233-0,25*0,3*0,25+1,44*0,25"R06 |  | 2.451 | [12 empty] | VV | 2 | 2 | True | 0 | ROZPOCET
| VV |  | Součet |  | 12.162 | [12 empty] | VV | 2 | 4 | True | 1 | ROZPOCET
| D | 5 | Komunikace pozemní |  |  |  | 0 |  |  |  |  | 0 |  | 147.079 |  | 0 | 1 | D | 1 |  |  |  | ROZPOCET | [6 empty] | 0
89 | K | 561121101 | Zřízení podkladu nebo ochranné vrstvy vozovky z mechanicky zpevněné zeminy MZ bez přidání pojiva nebo vylepšovacího materiálu, s rozprostřením, vlhčením, promísením a zhutněním, tloušťka po zhutnění 50 mm | m2 | 274.6 |  | 0 | CS ÚRS 2023 02 |  | základní |  | 0 | 0 | 0 | 0 | 0 | 4 | K | 2 |  |  |  | ROZPOCET | 0 | 0 | 0 | 0 | 0 | 1 | 0 | 4 | 1542329077
| Online PSC |  | https://podminky.urs.cz/item/CS_URS_2023_02/561121101 | [14 empty] | Online PSC | 2
| VV |  | 274,6 "skladba SP01 |  | 274.6 | [12 empty] | VV | 2 | 2 | True | 1 | ROZPOCET
90 | M | 58343810 | kamenivo drcené hrubé frakce 4/8 | t | 24.714 |  | 0 | CS ÚRS 2023 02 |  | základní |  | 0 | 1 | 24.714 | 0 | 0 | 8 | M | 2 |  |  |  | ROZPOCET | 0 | 0 | 0 | 0 | 0 | 1 | 0 | 4 | -481323821
| VV |  | 274,6*0,09 'Přepočtené koeficientem množství |  | 24.714 | [12 empty] | VV | 2 | 2 | False | 1 | ROZPOCET
91 | K | 561121103 | Zřízení podkladu nebo ochranné vrstvy vozovky z mechanicky zpevněné zeminy MZ bez přidání pojiva nebo vylepšovacího materiálu, s rozprostřením, vlhčením, promísením a zhutněním, tloušťka po zhutnění 100 mm | m2 | 274.6 |  | 0 | CS ÚRS 2023 02 |  | základní |  | 0 | 0 | 0 | 0 | 0 | 4 | K | 2 |  |  |  | ROZPOCET | 0 | 0 | 0 | 0 | 0 | 1 | 0 | 4 | -252273654
| Online PSC |  | https://podminky.urs.cz/item/CS_URS_2023_02/561121103 | [14 empty] | Online PSC | 2
| VV |  | 274,6 "skladba SP01 |  | 274.6 | [12 empty] | VV | 2 | 2 | True | 1 | ROZPOCET
92 | M | 58343872 | kamenivo drcené hrubé frakce 8/16 | t | 49.428 |  | 0 | CS ÚRS 2023 02 |  | základní |  | 0 | 1 | 49.428 | 0 | 0 | 8 | M | 2 |  |  |  | ROZPOCET | 0 | 0 | 0 | 0 | 0 | 1 | 0 | 4 | -601083667
| VV |  | 274,6*0,18 'Přepočtené koeficientem množství |  | 49.428 | [12 empty] | VV | 2 | 2 | False | 1 | ROZPOCET
93 | K | 596211112 | Kladení dlažby z betonových zámkových dlaždic komunikací pro pěší ručně s ložem z kameniva těženého nebo drceného tl. do 40 mm, s vyplněním spár s dvojitým hutněním, vibrováním a se smetením přebytečného materiálu na krajnici tl. 60 mm skupiny A, pro plochy přes 100 do 300 m2 | m2 | 148.755 |  | 0 | CS ÚRS 2023 02 |  | základní |  | 0 | 0.08922 | 13.2719 | 0 | 0 | 4 | K | 2 |  |  |  | ROZPOCET | 0 | 0 | 0 | 0 | 0 | 1 | 0 | 4 | 559100445
| Online PSC |  | https://podminky.urs.cz/item/CS_URS_2023_02/596211112 | [14 empty] | Online PSC | 2
| VV |  | 26,3*2,0 "chodník k výtahu |  | 52.6 | [12 empty] | VV | 2 | 2 | True | 0 | ROZPOCET
| VV |  | 5,171*9,81 "chodník u gastra |  | 50.728 | [12 empty] | VV | 2 | 2 | True | 0 | ROZPOCET
| VV |  | 5,247*5,0+4,0*4,798 "hlavní vchod |  | 45.427 | [12 empty] | VV | 2 | 2 | True | 0 | ROZPOCET
| VV |  | uvažuje se se znovupoužitím demontované dlažby | [14 empty] | VV | 2 | 1 | True | 0 | ROZPOCET
| VV |  | Součet |  | 148.755 | [12 empty] | VV | 2 | 4 | True | 1 | ROZPOCET
94 | K | 596811222 | Kladení dlažby z betonových nebo kameninových dlaždic komunikací pro pěší s vyplněním spár a se smetením přebytečného materiálu na vzdálenost do 3 m s ložem z kameniva těženého tl. do 30 mm velikosti dlaždic přes 0,09 m2 do 0,25 m2, pro plochy přes 100 do 300 m2 | m2 | 274.6 |  | 0 | CS ÚRS 2023 02 |  | základní |  | 0 | 0.101 | 27.7346 | 0 | 0 | 4 | K | 2 |  |  |  | ROZPOCET | 0 | 0 | 0 | 0 | 0 | 1 | 0 | 4 | 253293744
| Online PSC |  | https://podminky.urs.cz/item/CS_URS_2023_02/596811222 | [14 empty] | Online PSC | 2
| VV |  | 274,6 "skladba SP01 |  | 274.6 | [12 empty] | VV | 2 | 2 | True | 1 | ROZPOCET
95 | M | 59246003 | dlažba plošná betonová terasová hladká 500x500x50mm | m2 | 280.092 |  | 0 | CS ÚRS 2023 02 |  | základní |  | 0 | 0.114 | 31.9305 | 0 | 0 | 8 | M | 2 |  |  |  | ROZPOCET | 0 | 0 | 0 | 0 | 0 | 1 | 0 | 4 | 184547048
| VV |  | 274,6*1,02 'Přepočtené koeficientem množství |  | 280.092 | [12 empty] | VV | 2 | 2 | False | 1 | ROZPOCET
| D | 6 | Úpravy povrchů, podlahy a osazování výplní |  |  |  | 0 |  |  |  |  | 0 |  | 149.9848 |  | 0 | 1 | D | 1 |  |  |  | ROZPOCET | [6 empty] | 0
96 | K | 611142001 | Potažení vnitřních ploch pletivem v ploše nebo pruzích, na plném podkladu sklovláknitým vtlačením do tmelu stropů | m2 | 30.92 |  | 0 | CS ÚRS 2023 02 |  | základní |  | 0 | 0.004384 | 0.13555 | 0 | 0 | 4 | K | 2 |  |  |  | ROZPOCET | 0 | 0 | 0 | 0 | 0 | 1 | 0 | 4 | -275707264
| Online PSC |  | https://podminky.urs.cz/item/CS_URS_2023_02/611142001 | [14 empty] | Online PSC | 2
| VV |  | 19,5 "1.05 |  | 19.5 | [12 empty] | VV | 2 | 2 | True | 0 | ROZPOCET
| VV |  | 5,71 "2.06 |  | 5.71 | [12 empty] | VV | 2 | 2 | True | 0 | ROZPOCET
| VV |  | 5,71 "3.06 |  | 5.71 | [12 empty] | VV | 2 | 2 | True | 0 | ROZPOCET
| VV |  | Součet |  | 30.92 | [12 empty] | VV | 2 | 4 | True | 1 | ROZPOCET
97 | K | 611381036 | Omítka tenkovrstvá minerální vnitřních ploch bez penetrace zatíraná (škrábaná), zrnitost 3,0 mm vodorovných konstrukcí stropů rovných | m2 | 30.92 |  | 0 | CS ÚRS 2023 02 |  | základní |  | 0 | 0.00389 | 0.12028 | 0 | 0 | 4 | K | 2 |  |  |  | ROZPOCET | 0 | 0 | 0 | 0 | 0 | 1 | 0 | 4 | 825068090
| Online PSC |  | https://podminky.urs.cz/item/CS_URS_2023_02/611381036 | [14 empty] | Online PSC | 2
| VV |  | 19,5 "1.05 |  | 19.5 | [12 empty] | VV | 2 | 2 | True | 0 | ROZPOCET
| VV |  | 5,71 "2.06 |  | 5.71 | [12 empty] | VV | 2 | 2 | True | 0 | ROZPOCET
| VV |  | 5,71 "3.06 |  | 5.71 | [12 empty] | VV | 2 | 2 | True | 0 | ROZPOCET
| VV |  | Součet |  | 30.92 | [12 empty] | VV | 2 | 4 | True | 1 | ROZPOCET
98 | K | 612142001 | Potažení vnitřních ploch pletivem v ploše nebo pruzích, na plném podkladu sklovláknitým vtlačením do tmelu stěn | m2 | 716.65 |  | 0 | CS ÚRS 2023 02 |  | základní |  | 0 | 0.004384 | 3.1418 | 0 | 0 | 4 | K | 2 |  |  |  | ROZPOCET | 0 | 0 | 0 | 0 | 0 | 1 | 0 | 4 | 220547907
| Online PSC |  | https://podminky.urs.cz/item/CS_URS_2023_02/612142001 | [14 empty] | Online PSC | 2
| VV |  | 42,43 "1.05 |  | 42.43 | [12 empty] | VV | 2 | 2 | True | 0 | ROZPOCET
| VV |  | 2 "S.1.01 |  | 2 | [12 empty] | VV | 2 | 2 | True | 0 | ROZPOCET
| VV |  | 8,37 "S.1.02 |  | 8.37 | [12 empty] | VV | 2 | 2 | True | 0 | ROZPOCET
| VV |  | 17,47 "S.1.03 |  | 17.47 | [12 empty] | VV | 2 | 2 | True | 0 | ROZPOCET
| VV |  | 25,05 "S.1.04 |  | 25.05 | [12 empty] | VV | 2 | 2 | True | 0 | ROZPOCET
| VV |  | 1,86 "S.1.05 |  | 1.86 | [12 empty] | VV | 2 | 2 | True | 0 | ROZPOCET
| VV |  | 5,03 "S.1.07 |  | 5.03 | [12 empty] | VV | 2 | 2 | True | 0 | ROZPOCET
| VV |  | 63,71 "2.01 |  | 63.71 | [12 empty] | VV | 2 | 2 | True | 0 | ROZPOCET
| VV |  | 48,27 "2.02 |  | 48.27 | [12 empty] | VV | 2 | 2 | True | 0 | ROZPOCET
| VV |  | 13,04 "2.03 |  | 13.04 | [12 empty] | VV | 2 | 2 | True | 0 | ROZPOCET
| VV |  | 34,57 "2.04 |  | 34.57 | [12 empty] | VV | 2 | 2 | True | 0 | ROZPOCET
| VV |  | 41,48 "2.05 |  | 41.48 | [12 empty] | VV | 2 | 2 | True | 0 | ROZPOCET
| VV |  | 33,22 "2.06 |  | 33.22 | [12 empty] | VV | 2 | 2 | True | 0 | ROZPOCET
| VV |  | 2 "S.2.01 |  | 2 | [12 empty] | VV | 2 | 2 | True | 0 | ROZPOCET
| VV |  | 5,18 "S.2.02 |  | 5.18 | [12 empty] | VV | 2 | 2 | True | 0 | ROZPOCET
| VV |  | 5,78 "S.2.03 |  | 5.78 | [12 empty] | VV | 2 | 2 | True | 0 | ROZPOCET
| VV |  | 5,78 "S.2.04 |  | 5.78 | [12 empty] | VV | 2 | 2 | True | 0 | ROZPOCET
| VV |  | 67,72 "S.2.05 |  | 67.72 | [12 empty] | VV | 2 | 2 | True | 0 | ROZPOCET
| VV |  | 7,63 "S.2.06 |  | 7.63 | [12 empty] | VV | 2 | 2 | True | 0 | ROZPOCET
| VV |  | 53,53 "3.01 |  | 53.53 | [12 empty] | VV | 2 | 2 | True | 0 | ROZPOCET
| VV |  | 40,35 "3.02 |  | 40.35 | [12 empty] | VV | 2 | 2 | True | 0 | ROZPOCET
| VV |  | 12,52 "3.03 |  | 12.52 | [12 empty] | VV | 2 | 2 | True | 0 | ROZPOCET
| VV |  | 28,6 "3.04 |  | 28.6 | [12 empty] | VV | 2 | 2 | True | 0 | ROZPOCET
| VV |  | 33,62 "3.05 |  | 33.62 | [12 empty] | VV | 2 | 2 | True | 0 | ROZPOCET
| VV |  | 28,53 "3.06 |  | 28.53 | [12 empty] | VV | 2 | 2 | True | 0 | ROZPOCET
| VV |  | 2 "S.3.01 |  | 2 | [12 empty] | VV | 2 | 2 | True | 0 | ROZPOCET
| VV |  | 5,78 "S.3.02 |  | 5.78 | [12 empty] | VV | 2 | 2 | True | 0 | ROZPOCET
| VV |  | 5,78 "S.3.03 |  | 5.78 | [12 empty] | VV | 2 | 2 | True | 0 | ROZPOCET
| VV |  | 67,72 "S.3.04 |  | 67.72 | [12 empty] | VV | 2 | 2 | True | 0 | ROZPOCET
| VV |  | 7,63 "S.3.05 |  | 7.63 | [12 empty] | VV | 2 | 2 | True | 0 | ROZPOCET
| VV |  | Součet |  | 716.65 | [12 empty] | VV | 2 | 4 | True | 1 | ROZPOCET
99 | K | 612142012 | Potažení vnitřních ploch pletivem v ploše nebo pruzích, na plném podkladu rabicovým provizorním přichycením stěn | m2 | 84.006 |  | 0 | CS ÚRS 2023 02 |  | základní |  | 0 | 0.0006405 | 0.053806 | 0 | 0 | 4 | K | 2 |  |  |  | ROZPOCET | 0 | 0 | 0 | 0 | 0 | 1 | 0 | 4 | -661343182
| Online PSC |  | https://podminky.urs.cz/item/CS_URS_2023_02/612142012 | [14 empty] | Online PSC | 2
| VV |  | (4*0,4+2*0,66+4*0,7)*3,27+(4*0,3+2*0,405+4*0,7)*3,33 "1.NP |  | 34.722 | [12 empty] | VV | 2 | 2 | True | 0 | ROZPOCET
| VV |  | 4*(4*0,3+2*0,6)*3,33+2*(4*0,3+2*0,7)*3,33 "2-3.NP |  | 49.284 | [12 empty] | VV | 2 | 2 | True | 0 | ROZPOCET
| VV |  | Součet |  | 84.006 | [12 empty] | VV | 2 | 4 | True | 1 | ROZPOCET
100 | K | 612315411 | Oprava vápenné omítky vnitřních ploch hladké, tloušťky do 20 mm stěn, v rozsahu opravované plochy do 10% | m2 | 1789.33 |  | 0 | CS ÚRS 2023 02 |  | základní |  | 0 | 0.0052 | 9.3045 | 0 | 0 | 4 | K | 2 |  |  |  | ROZPOCET | 0 | 0 | 0 | 0 | 0 | 1 | 0 | 4 | -740695911
| Online PSC |  | https://podminky.urs.cz/item/CS_URS_2023_02/612315411 | [14 empty] | Online PSC | 2
| VV |  | 11,87 "1.05 |  | 11.87 | [12 empty] | VV | 2 | 2 | True | 0 | ROZPOCET
| VV |  | 31,18 "S.1.02 |  | 31.18 | [12 empty] | VV | 2 | 2 | True | 0 | ROZPOCET
| VV |  | 100,87 "S.1.03 |  | 100.87 | [12 empty] | VV | 2 | 2 | True | 0 | ROZPOCET
| VV |  | 35,46 "S.1.04 |  | 35.46 | [12 empty] | VV | 2 | 2 | True | 0 | ROZPOCET
| VV |  | 102,69 "S.1.05 |  | 102.69 | [12 empty] | VV | 2 | 2 | True | 0 | ROZPOCET
| VV |  | 97,39 "S.2.01 |  | 97.39 | [12 empty] | VV | 2 | 2 | True | 0 | ROZPOCET
| VV |  | 105,46 "S.2.02 |  | 105.46 | [12 empty] | VV | 2 | 2 | True | 0 | ROZPOCET
| VV |  | 98,29 "S.2.03 |  | 98.29 | [12 empty] | VV | 2 | 2 | True | 0 | ROZPOCET
| VV |  | 102,35 "S.2.04 |  | 102.35 | [12 empty] | VV | 2 | 2 | True | 0 | ROZPOCET
| VV |  | 384,63 "S.2.05 |  | 384.63 | [12 empty] | VV | 2 | 2 | True | 0 | ROZPOCET
| VV |  | 34,38 "S.2.06 |  | 34.38 | [12 empty] | VV | 2 | 2 | True | 0 | ROZPOCET
| VV |  | 92,67 "S.3.01 |  | 92.67 | [12 empty] | VV | 2 | 2 | True | 0 | ROZPOCET
| VV |  | 97,4 "S.3.02 |  | 97.4 | [12 empty] | VV | 2 | 2 | True | 0 | ROZPOCET
| VV |  | 97,4 "S.3.03 |  | 97.4 | [12 empty] | VV | 2 | 2 | True | 0 | ROZPOCET
| VV |  | 364,88 "S.3.04 |  | 364.88 | [12 empty] | VV | 2 | 2 | True | 0 | ROZPOCET
| VV |  | 32,41 "S.3.05 |  | 32.41 | [12 empty] | VV | 2 | 2 | True | 0 | ROZPOCET
| VV |  | Součet |  | 1789.33 | [12 empty] | VV | 2 | 4 | True | 1 | ROZPOCET
101 | K | 612331141 | Omítka cementová vnitřních ploch nanášená ručně dvouvrstvá, tloušťky jádrové omítky do 10 mm a tloušťky štuku do 3 mm štuková plstí hlazená svislých konstrukcí stěn | m2 | 154.778 |  | 0 | CS ÚRS 2023 02 |  | základní |  | 0 | 0.0247 | 3.823 | 0 | 0 | 4 | K | 2 |  |  |  | ROZPOCET | 0 | 0 | 0 | 0 | 0 | 1 | 0 | 4 | 2046824966
| Online PSC |  | https://podminky.urs.cz/item/CS_URS_2023_02/612331141 | [14 empty] | Online PSC | 2
| VV |  | ocelová kce | [14 empty] | VV | 2 | 1 | True | 0 | ROZPOCET
| VV |  | (4*0,4+2*0,66+4*0,7)*3,27+(4*0,3+2*0,405+4*0,7)*3,33 "1.NP |  | 34.722 | [12 empty] | VV | 2 | 2 | True | 0 | ROZPOCET
| VV |  | 4*(4*0,3+2*0,6)*3,33+2*(4*0,3+2*0,7)*3,33 "2-3.NP |  | 49.284 | [12 empty] | VV | 2 | 2 | True | 0 | ROZPOCET
| VV |  | (4,835+0,66+6,05)*(0,36+0,7+0,36)+(4,7+0,405+3,055)*(0,3+0,7+0,3) "1.NP |  | 27.002 | [12 empty] | VV | 2 | 2 | True | 0 | ROZPOCET
| VV |  | 4*4,1*(0,65+0,6+0,65)+2*4,85*(0,3+0,7+0,3) "2-3.NP |  | 43.77 | [12 empty] | VV | 2 | 2 | True | 0 | ROZPOCET
| VV |  | Součet |  | 154.778 | [12 empty] | VV | 2 | 4 | True | 1 | ROZPOCET
102 | K | 612381036 | Omítka tenkovrstvá minerální vnitřních ploch bez penetrace zatíraná (škrábaná), zrnitost 3,0 mm svislých konstrukcí stěn v podlaží i na schodišti | m2 | 716.65 |  | 0 | CS ÚRS 2023 02 |  | základní |  | 0 | 0.00389 | 2.7878 | 0 | 0 | 4 | K | 2 |  |  |  | ROZPOCET | 0 | 0 | 0 | 0 | 0 | 1 | 0 | 4 | 1333467914
| Online PSC |  | https://podminky.urs.cz/item/CS_URS_2023_02/612381036 | [14 empty] | Online PSC | 2
| VV |  | 42,43 "1.05 |  | 42.43 | [12 empty] | VV | 2 | 2 | True | 0 | ROZPOCET
| VV |  | 2 "S.1.01 |  | 2 | [12 empty] | VV | 2 | 2 | True | 0 | ROZPOCET
| VV |  | 8,37 "S.1.02 |  | 8.37 | [12 empty] | VV | 2 | 2 | True | 0 | ROZPOCET
| VV |  | 17,47 "S.1.03 |  | 17.47 | [12 empty] | VV | 2 | 2 | True | 0 | ROZPOCET
| VV |  | 25,05 "S.1.04 |  | 25.05 | [12 empty] | VV | 2 | 2 | True | 0 | ROZPOCET
| VV |  | 1,86 "S.1.05 |  | 1.86 | [12 empty] | VV | 2 | 2 | True | 0 | ROZPOCET
| VV |  | 5,03 "S.1.07 |  | 5.03 | [12 empty] | VV | 2 | 2 | True | 0 | ROZPOCET
| VV |  | 63,71 "2.01 |  | 63.71 | [12 empty] | VV | 2 | 2 | True | 0 | ROZPOCET
| VV |  | 48,27 "2.02 |  | 48.27 | [12 empty] | VV | 2 | 2 | True | 0 | ROZPOCET
| VV |  | 13,04 "2.03 |  | 13.04 | [12 empty] | VV | 2 | 2 | True | 0 | ROZPOCET
| VV |  | 34,57 "2.04 |  | 34.57 | [12 empty] | VV | 2 | 2 | True | 0 | ROZPOCET
| VV |  | 41,48 "2.05 |  | 41.48 | [12 empty] | VV | 2 | 2 | True | 0 | ROZPOCET
| VV |  | 33,22 "2.06 |  | 33.22 | [12 empty] | VV | 2 | 2 | True | 0 | ROZPOCET
| VV |  | 2 "S.2.01 |  | 2 | [12 empty] | VV | 2 | 2 | True | 0 | ROZPOCET
| VV |  | 5,18 "S.2.02 |  | 5.18 | [12 empty] | VV | 2 | 2 | True | 0 | ROZPOCET
| VV |  | 5,78 "S.2.03 |  | 5.78 | [12 empty] | VV | 2 | 2 | True | 0 | ROZPOCET
| VV |  | 5,78 "S.2.04 |  | 5.78 | [12 empty] | VV | 2 | 2 | True | 0 | ROZPOCET
| VV |  | 67,72 "S.2.05 |  | 67.72 | [12 empty] | VV | 2 | 2 | True | 0 | ROZPOCET
| VV |  | 7,63 "S.2.06 |  | 7.63 | [12 empty] | VV | 2 | 2 | True | 0 | ROZPOCET
| VV |  | 53,53 "3.01 |  | 53.53 | [12 empty] | VV | 2 | 2 | True | 0 | ROZPOCET
| VV |  | 40,35 "3.02 |  | 40.35 | [12 empty] | VV | 2 | 2 | True | 0 | ROZPOCET
| VV |  | 12,52 "3.03 |  | 12.52 | [12 empty] | VV | 2 | 2 | True | 0 | ROZPOCET
| VV |  | 28,6 "3.04 |  | 28.6 | [12 empty] | VV | 2 | 2 | True | 0 | ROZPOCET
| VV |  | 33,62 "3.05 |  | 33.62 | [12 empty] | VV | 2 | 2 | True | 0 | ROZPOCET
| VV |  | 28,53 "3.06 |  | 28.53 | [12 empty] | VV | 2 | 2 | True | 0 | ROZPOCET
| VV |  | 2 "S.3.01 |  | 2 | [12 empty] | VV | 2 | 2 | True | 0 | ROZPOCET
| VV |  | 5,78 "S.3.02 |  | 5.78 | [12 empty] | VV | 2 | 2 | True | 0 | ROZPOCET
| VV |  | 5,78 "S.3.03 |  | 5.78 | [12 empty] | VV | 2 | 2 | True | 0 | ROZPOCET
| VV |  | 67,72 "S.3.04 |  | 67.72 | [12 empty] | VV | 2 | 2 | True | 0 | ROZPOCET
| VV |  | 7,63 "S.3.05 |  | 7.63 | [12 empty] | VV | 2 | 2 | True | 0 | ROZPOCET
| VV |  | Součet |  | 716.65 | [12 empty] | VV | 2 | 4 | True | 1 | ROZPOCET
103 | K | 615142012 | Potažení vnitřních ploch pletivem v ploše nebo pruzích, na plném podkladu rabicovým provizorním přichycením nosníků | m2 | 70.772 |  | 0 | CS ÚRS 2023 02 |  | základní |  | 0 | 0.000852 | 0.060298 | 0 | 0 | 4 | K | 2 |  |  |  | ROZPOCET | 0 | 0 | 0 | 0 | 0 | 1 | 0 | 4 | -1577665020
| Online PSC |  | https://podminky.urs.cz/item/CS_URS_2023_02/615142012 | [14 empty] | Online PSC | 2
| VV |  | (4,835+0,66+6,05)*(0,36+0,7+0,36)+(4,7+0,405+3,055)*(0,3+0,7+0,3) "1.NP |  | 27.002 | [12 empty] | VV | 2 | 2 | True | 0 | ROZPOCET
| VV |  | 4*4,1*(0,65+0,6+0,65)+2*4,85*(0,3+0,7+0,3) "2-3.NP |  | 43.77 | [12 empty] | VV | 2 | 2 | True | 0 | ROZPOCET
| VV |  | Součet |  | 70.772 | [12 empty] | VV | 2 | 4 | True | 1 | ROZPOCET
104 | K | 631311126 | Mazanina z betonu prostého bez zvýšených nároků na prostředí tl. přes 80 do 120 mm tř. C 25/30 | m3 | 3.092 |  | 0 | CS ÚRS 2023 02 |  | základní |  | 0 | 2.5019 | 7.7358 | 0 | 0 | 4 | K | 2 |  |  |  | ROZPOCET | 0 | 0 | 0 | 0 | 0 | 1 | 0 | 4 | 1060852931
| Online PSC |  | https://podminky.urs.cz/item/CS_URS_2023_02/631311126 | [14 empty] | Online PSC | 2
| VV |  | 19,5*0,1 "1.05 |  | 1.95 | [12 empty] | VV | 2 | 2 | True | 0 | ROZPOCET
| VV |  | 5,71*0,1 "2.06 |  | 0.571 | [12 empty] | VV | 2 | 2 | True | 0 | ROZPOCET
| VV |  | 5,71*0,1 "3.06 |  | 0.571 | [12 empty] | VV | 2 | 2 | True | 0 | ROZPOCET
| VV |  | Součet |  | 3.092 | [12 empty] | VV | 2 | 4 | True | 1 | ROZPOCET
105 | K | 631319022 | Příplatek k cenám mazanin za úpravu povrchu mazaniny přehlazením s poprášením cementem pro konečnou úpravu, mazanina tl. přes 80 do 120 mm (20 kg/m3) | m3 | 3.092 |  | 0 | CS ÚRS 2023 02 |  | základní |  | 0 | 0.02 | 0.06184 | 0 | 0 | 4 | K | 2 |  |  |  | ROZPOCET | 0 | 0 | 0 | 0 | 0 | 1 | 0 | 4 | -1217098332
| Online PSC |  | https://podminky.urs.cz/item/CS_URS_2023_02/631319022 | [14 empty] | Online PSC | 2
| VV |  | 19,5*0,1 "1.05 |  | 1.95 | [12 empty] | VV | 2 | 2 | True | 0 | ROZPOCET
| VV |  | 5,71*0,1 "2.06 |  | 0.571 | [12 empty] | VV | 2 | 2 | True | 0 | ROZPOCET
| VV |  | 5,71*0,1 "3.06 |  | 0.571 | [12 empty] | VV | 2 | 2 | True | 0 | ROZPOCET
| VV |  | Součet |  | 3.092 | [12 empty] | VV | 2 | 4 | True | 1 | ROZPOCET
106 | K | 632451034 | Potěr cementový vyrovnávací z malty (MC-15) v ploše o průměrné (střední) tl. přes 40 do 50 mm | m2 | 377.76 |  | 0 | CS ÚRS 2023 02 |  | základní |  | 0 | 0.1231 | 46.5023 | 0 | 0 | 4 | K | 2 |  |  |  | ROZPOCET | 0 | 0 | 0 | 0 | 0 | 1 | 0 | 4 | -1590790492
| Online PSC |  | https://podminky.urs.cz/item/CS_URS_2023_02/632451034 | [14 empty] | Online PSC | 2
| VV |  | 377,76 "ochranná vrstva hydroizolace |  | 377.76 | [12 empty] | VV | 2 | 2 | True | 1 | ROZPOCET
107 | K | 632451214 | Potěr cementový samonivelační litý tř. C 20, tl. přes 45 do 50 mm | m2 | 490.56 |  | 0 | CS ÚRS 2023 02 |  | základní |  | 0 | 0.11 | 53.9616 | 0 | 0 | 4 | K | 2 |  |  |  | ROZPOCET | 0 | 0 | 0 | 0 | 0 | 1 | 0 | 4 | 1489400019
| Online PSC |  | https://podminky.urs.cz/item/CS_URS_2023_02/632451214 | [14 empty] | Online PSC | 2
| VV |  | 69,5 "2.01 |  | 69.5 | [12 empty] | VV | 2 | 2 | True | 0 | ROZPOCET
| VV |  | 67,47 "2.02 |  | 67.47 | [12 empty] | VV | 2 | 2 | True | 0 | ROZPOCET
| VV |  | 19,35 "2.03 |  | 19.35 | [12 empty] | VV | 2 | 2 | True | 0 | ROZPOCET
| VV |  | 68,75 "2.04 |  | 68.75 | [12 empty] | VV | 2 | 2 | True | 0 | ROZPOCET
| VV |  | 20,21 "2.05 |  | 20.21 | [12 empty] | VV | 2 | 2 | True | 0 | ROZPOCET
| VV |  | 69,5 "3.01 |  | 69.5 | [12 empty] | VV | 2 | 2 | True | 0 | ROZPOCET
| VV |  | 67,47 "3.02 |  | 67.47 | [12 empty] | VV | 2 | 2 | True | 0 | ROZPOCET
| VV |  | 19,35 "3.03 |  | 19.35 | [12 empty] | VV | 2 | 2 | True | 0 | ROZPOCET
| VV |  | 68,75 "3.04 |  | 68.75 | [12 empty] | VV | 2 | 2 | True | 0 | ROZPOCET
| VV |  | 20,21 "3.05 |  | 20.21 | [12 empty] | VV | 2 | 2 | True | 0 | ROZPOCET
| VV |  | Součet |  | 490.56 | [12 empty] | VV | 2 | 4 | True | 1 | ROZPOCET
108 | K | 632451291 | Potěr cementový samonivelační litý Příplatek k cenám za každých dalších i započatých 5 mm tloušťky přes 50 mm tř. C 20 | m2 | 981.12 |  | 0 | CS ÚRS 2023 02 |  | základní |  | 0 | 0.011 | 10.7923 | 0 | 0 | 4 | K | 2 |  |  |  | ROZPOCET | 0 | 0 | 0 | 0 | 0 | 1 | 0 | 4 | -430357885
| Online PSC |  | https://podminky.urs.cz/item/CS_URS_2023_02/632451291 | [14 empty] | Online PSC | 2
| VV |  | 69,5 "2.01 |  | 69.5 | [12 empty] | VV | 2 | 2 | True | 0 | ROZPOCET
| VV |  | 67,47 "2.02 |  | 67.47 | [12 empty] | VV | 2 | 2 | True | 0 | ROZPOCET
| VV |  | 19,35 "2.03 |  | 19.35 | [12 empty] | VV | 2 | 2 | True | 0 | ROZPOCET
| VV |  | 68,75 "2.04 |  | 68.75 | [12 empty] | VV | 2 | 2 | True | 0 | ROZPOCET
| VV |  | 20,21 "2.05 |  | 20.21 | [12 empty] | VV | 2 | 2 | True | 0 | ROZPOCET
| VV |  | 69,5 "3.01 |  | 69.5 | [12 empty] | VV | 2 | 2 | True | 0 | ROZPOCET
| VV |  | 67,47 "3.02 |  | 67.47 | [12 empty] | VV | 2 | 2 | True | 0 | ROZPOCET
| VV |  | 19,35 "3.03 |  | 19.35 | [12 empty] | VV | 2 | 2 | True | 0 | ROZPOCET
| VV |  | 68,75 "3.04 |  | 68.75 | [12 empty] | VV | 2 | 2 | True | 0 | ROZPOCET
| VV |  | 20,21 "3.05 |  | 20.21 | [12 empty] | VV | 2 | 2 | True | 0 | ROZPOCET
| VV |  | Součet |  | 490.56 | [12 empty] | VV | 2 | 4 | True | 1 | ROZPOCET
| VV |  | 490,56*2 'Přepočtené koeficientem množství |  | 981.12 | [12 empty] | VV | 2 | 2 | False | 1 | ROZPOCET
109 | K | 632481213 | Separační vrstva k oddělení podlahových vrstev z polyetylénové fólie | m2 | 490.56 |  | 0 | CS ÚRS 2023 02 |  | základní |  | 0 | 0.000132 | 0.064754 | 0 | 0 | 4 | K | 2 |  |  |  | ROZPOCET | 0 | 0 | 0 | 0 | 0 | 1 | 0 | 4 | -1944569265
| Online PSC |  | https://podminky.urs.cz/item/CS_URS_2023_02/632481213 | [14 empty] | Online PSC | 2
| VV |  | 69,5 "2.01 |  | 69.5 | [12 empty] | VV | 2 | 2 | True | 0 | ROZPOCET
| VV |  | 67,47 "2.02 |  | 67.47 | [12 empty] | VV | 2 | 2 | True | 0 | ROZPOCET
| VV |  | 19,35 "2.03 |  | 19.35 | [12 empty] | VV | 2 | 2 | True | 0 | ROZPOCET
| VV |  | 68,75 "2.04 |  | 68.75 | [12 empty] | VV | 2 | 2 | True | 0 | ROZPOCET
| VV |  | 20,21 "2.05 |  | 20.21 | [12 empty] | VV | 2 | 2 | True | 0 | ROZPOCET
| VV |  | 69,5 "3.01 |  | 69.5 | [12 empty] | VV | 2 | 2 | True | 0 | ROZPOCET
| VV |  | 67,47 "3.02 |  | 67.47 | [12 empty] | VV | 2 | 2 | True | 0 | ROZPOCET
| VV |  | 19,35 "3.03 |  | 19.35 | [12 empty] | VV | 2 | 2 | True | 0 | ROZPOCET
| VV |  | 68,75 "3.04 |  | 68.75 | [12 empty] | VV | 2 | 2 | True | 0 | ROZPOCET
| VV |  | 20,21 "3.05 |  | 20.21 | [12 empty] | VV | 2 | 2 | True | 0 | ROZPOCET
| VV |  | Součet |  | 490.56 | [12 empty] | VV | 2 | 4 | True | 1 | ROZPOCET
110 | K | 642942111 | Osazování zárubní nebo rámů kovových dveřních lisovaných nebo z úhelníků bez dveřních křídel na cementovou maltu, plochy otvoru do 2,5 m2 | kus | 4 |  | 0 | CS ÚRS 2023 02 |  | základní |  | 0 | 0.01777 | 0.07108 | 0 | 0 | 4 | K | 2 |  |  |  | ROZPOCET | 0 | 0 | 0 | 0 | 0 | 1 | 0 | 4 | -884962252
| Online PSC |  | https://podminky.urs.cz/item/CS_URS_2023_02/642942111 | [14 empty] | Online PSC | 2
| VV |  | 4 "D04.1 |  | 4 | [12 empty] | VV | 2 | 2 | True | 1 | ROZPOCET
111 | M | 55331493 | zárubeň jednokřídlá ocelová pro zdění tl stěny 160-200mm rozměru 900/1970, 2100mm | kus | 4 |  | 0 | CS ÚRS 2023 02 |  | základní |  | 0 | 0.01834 | 0.07336 | 0 | 0 | 8 | M | 2 |  |  |  | ROZPOCET | 0 | 0 | 0 | 0 | 0 | 1 | 0 | 4 | -989408764
| VV |  | 4 "D04.1 |  | 4 | [12 empty] | VV | 2 | 2 | True | 1 | ROZPOCET
112 | K | 642944221 | Osazení ocelových dveřních zárubní lisovaných nebo z úhelníků dodatečně s vybetonováním prahu, plochy přes 2,5 m2 | kus | 1 |  | 0 | CS ÚRS 2023 02 |  | základní |  | 0 | 0.07146 | 0.07146 | 0 | 0 | 4 | K | 2 |  |  |  | ROZPOCET | 0 | 0 | 0 | 0 | 0 | 1 | 0 | 4 | 1122228367
| Online PSC |  | https://podminky.urs.cz/item/CS_URS_2023_02/642944221 | [14 empty] | Online PSC | 2
| VV |  | 1 "D09 |  | 1 | [12 empty] | VV | 2 | 2 | True | 1 | ROZPOCET
113 | M | RMAT0004 | zárubeň dvoukřídlá ocelová pro dodatečnou montáž rozměru 1500/1970, 2100mm | kus | 1 |  | 0 |  |  | základní |  | 0 | 0.02 | 0.02 | 0 | 0 | 8 | M | 2 |  |  |  | ROZPOCET | 0 | 0 | 0 | 0 | 0 | 1 | 0 | 4 | -428553607
| VV |  | 1 "D09 |  | 1 | [12 empty] | VV | 2 | 2 | True | 1 | ROZPOCET
114 | K | 642945111 | Osazování ocelových zárubní protipožárních nebo protiplynových dveří do vynechaného otvoru, s obetonováním, dveří jednokřídlových do 2,5 m2 | kus | 17 |  | 0 | CS ÚRS 2023 02 |  | základní |  | 0 | 0.4417 | 7.509 | 0 | 0 | 4 | K | 2 |  |  |  | ROZPOCET | 0 | 0 | 0 | 0 | 0 | 1 | 0 | 4 | -1882692491
| Online PSC |  | https://podminky.urs.cz/item/CS_URS_2023_02/642945111 | [14 empty] | Online PSC | 2
| VV |  | 11 "D04 |  | 11 | [12 empty] | VV | 2 | 2 | True | 0 | ROZPOCET
| VV |  | 4 "D05 |  | 4 | [12 empty] | VV | 2 | 2 | True | 0 | ROZPOCET
| VV |  | 2 "D06 |  | 2 | [12 empty] | VV | 2 | 2 | True | 0 | ROZPOCET
| VV |  | Součet |  | 17 | [12 empty] | VV | 2 | 4 | True | 1 | ROZPOCET
115 | M | 55331563 | zárubeň jednokřídlá ocelová pro zdění s protipožární úpravou tl stěny 110-150mm rozměru 900/1970, 2100mm | kus | 1 |  | 0 | CS ÚRS 2023 02 |  | základní |  | 0 | 0.01553 | 0.01553 | 0 | 0 | 8 | M | 2 |  |  |  | ROZPOCET | 0 | 0 | 0 | 0 | 0 | 1 | 0 | 4 | 1503955334
| VV |  | 1 "D04 |  | 1 | [12 empty] | VV | 2 | 2 | True | 1 | ROZPOCET
116 | M | 55331568 | zárubeň jednokřídlá ocelová pro zdění s protipožární úpravou tl stěny 160-200mm rozměru 900/1970, 2100mm | kus | 10 |  | 0 | CS ÚRS 2023 02 |  | základní |  | 0 | 0.01834 | 0.1834 | 0 | 0 | 8 | M | 2 |  |  |  | ROZPOCET | 0 | 0 | 0 | 0 | 0 | 1 | 0 | 4 | -1219421115
| VV |  | 10 "D04 |  | 10 | [12 empty] | VV | 2 | 2 | True | 1 | ROZPOCET
117 | M | 55331556 | zárubeň jednokřídlá ocelová pro zdění s protipožární úpravou tl stěny 75-100mm rozměru 700/1970, 2100mm | kus | 4 |  | 0 | CS ÚRS 2023 02 |  | základní |  | 0 | 0.01225 | 0.049 | 0 | 0 | 8 | M | 2 |  |  |  | ROZPOCET | 0 | 0 | 0 | 0 | 0 | 1 | 0 | 4 | -586213500
| VV |  | 4 "D05 |  | 4 | [12 empty] | VV | 2 | 2 | True | 1 | ROZPOCET
118 | M | 55331564 | zárubeň jednokřídlá ocelová pro zdění s protipožární úpravou tl stěny 110-150mm rozměru 1100/1970, 2100mm | kus | 2 |  | 0 | CS ÚRS 2023 02 |  | základní |  | 0 | 0.01624 | 0.03248 | 0 | 0 | 8 | M | 2 |  |  |  | ROZPOCET | 0 | 0 | 0 | 0 | 0 | 1 | 0 | 4 | -803877075
| VV |  | 2 "D06 |  | 2 | [12 empty] | VV | 2 | 2 | True | 1 | ROZPOCET
119 | K | 642945112 | Osazování ocelových zárubní protipožárních nebo protiplynových dveří do vynechaného otvoru, s obetonováním, dveří dvoukřídlových přes 2,5 do 6,5 m2 | kus | 6 |  | 0 | CS ÚRS 2023 02 |  | základní |  | 0 | 0.54769 | 3.2861 | 0 | 0 | 4 | K | 2 |  |  |  | ROZPOCET | 0 | 0 | 0 | 0 | 0 | 1 | 0 | 4 | -920659548
| Online PSC |  | https://podminky.urs.cz/item/CS_URS_2023_02/642945112 | [14 empty] | Online PSC | 2
| VV |  | 3 "D01 |  | 3 | [12 empty] | VV | 2 | 2 | True | 0 | ROZPOCET
| VV |  | 3 "D07 |  | 3 | [12 empty] | VV | 2 | 2 | True | 0 | ROZPOCET
| VV |  | Součet |  | 6 | [12 empty] | VV | 2 | 4 | True | 1 | ROZPOCET
120 | M | 55331766 | zárubeň dvoukřídlá ocelová pro zdění s protipožární úpravou tl stěny 160-200mm rozměru 1600/1970, 2100mm | kus | 3 |  | 0 | CS ÚRS 2023 02 |  | základní |  | 0 | 0.0231 | 0.0693 | 0 | 0 | 8 | M | 2 |  |  |  | ROZPOCET | 0 | 0 | 0 | 0 | 0 | 1 | 0 | 4 | 1649735688
| VV |  | 3 "D01 |  | 3 | [12 empty] | VV | 2 | 2 | True | 1 | ROZPOCET
121 | M | 55331763 | zárubeň dvoukřídlá ocelová pro zdění s protipožární úpravou tl stěny 110-150mm rozměru 1600/1970, 2100mm | kus | 3 |  | 0 | CS ÚRS 2023 02 |  | základní |  | 0 | 0.0195 | 0.0585 | 0 | 0 | 8 | M | 2 |  |  |  | ROZPOCET | 0 | 0 | 0 | 0 | 0 | 1 | 0 | 4 | -688802413
| VV |  | 3 "D07 |  | 3 | [12 empty] | VV | 2 | 2 | True | 1 | ROZPOCET
| D | 9 | Ostatní konstrukce a práce, bourání |  |  |  | 0 |  |  |  |  | 0 |  | 0.51801 |  | 235.1887 | 1 | D | 1 |  |  |  | ROZPOCET | [6 empty] | 0
122 | K | 919726121 | Geotextilie netkaná pro ochranu, separaci nebo filtraci měrná hmotnost do 200 g/m2 | m2 | 549.2 |  | 0 | CS ÚRS 2023 02 |  | základní |  | 0 | 0.0003575 | 0.19634 | 0 | 0 | 4 | K | 2 |  |  |  | ROZPOCET | 0 | 0 | 0 | 0 | 0 | 1 | 0 | 4 | -1544691401
| Online PSC |  | https://podminky.urs.cz/item/CS_URS_2023_02/919726121 | [14 empty] | Online PSC | 2
| VV |  | 2*274,6 "skladba SP01 |  | 549.2 | [12 empty] | VV | 2 | 2 | True | 1 | ROZPOCET
238 | K | 949101111 | Lešení pomocné pracovní pro objekty pozemních staveb pro zatížení do 150 kg/m2, o výšce lešeňové podlahy do 1,9 m | m2 | 1660 |  | 0 | CS ÚRS 2023 02 |  | základní |  | 0 | 0.00013 | 0.2158 | 0 | 0 | 4 | K | 2 |  |  |  | ROZPOCET | 0 | 0 | 0 | 0 | 0 | 1 | 0 | 4 | 1711323976
| Online PSC |  | https://podminky.urs.cz/item/CS_URS_2023_02/949101111 | [14 empty] | Online PSC | 2
256 | K | 953943211 | Osazování drobných kovových předmětů kotvených do stěny hasicího přístroje | kus | 5 |  | 0 | CS ÚRS 2023 02 |  | základní |  | 0 | 0.00018 | 0.0009 | 0 | 0 | 4 | K | 2 |  |  |  | ROZPOCET | 0 | 0 | 0 | 0 | 0 | 1 | 0 | 4 | -13064774
| Online PSC |  | https://podminky.urs.cz/item/CS_URS_2023_02/953943211 | [14 empty] | Online PSC | 2
257 | M | RMAT0001 | přístroj hasicí sněhový S5 s hasicí schopností dle EN3 = 55B | kus | 1 |  | 0 |  |  | základní |  | 0 | 0 | 0 | 0 | 0 | 8 | M | 2 |  |  |  | ROZPOCET | 0 | 0 | 0 | 0 | 0 | 1 | 0 | 4 | 869289317
258 | M | RMAT0003 | přístroj hasicí práškový P9 s hasicí schopností dle EN3 = 27A | kus | 2 |  | 0 |  |  | základní |  | 0 | 0 | 0 | 0 | 0 | 8 | M | 2 |  |  |  | ROZPOCET | 0 | 0 | 0 | 0 | 0 | 1 | 0 | 4 | -1830038764
259 | M | RMAT0015 | přístroj hasicí práškový P6 s hasicí schopností dle EN3 = 21A | kus | 2 |  | 0 |  |  | základní |  | 0 | 0 | 0 | 0 | 0 | 8 | M | 2 |  |  |  | ROZPOCET | 0 | 0 | 0 | 0 | 0 | 1 | 0 | 4 | -699631684
253 | K | 9630125.R | Demontáž prefa stolu na stolní tenis a jeho likvidace | kpl | 1 |  | 0 |  |  | základní |  | 0 | 0 | 0 | 2.1 | 2.1 | 4 | K | 2 |  |  |  | ROZPOCET | 0 | 0 | 0 | 0 | 0 | 1 | 0 | 4 | 1154397240
123 | K | 963051113 | Bourání železobetonových stropů deskových, tl. přes 80 mm | m3 | 1.8 |  | 0 | CS ÚRS 2023 02 |  | základní |  | 0 | 0 | 0 | 2.4 | 4.32 | 4 | K | 2 |  |  |  | ROZPOCET | 0 | 0 | 0 | 0 | 0 | 1 | 0 | 4 | -2002628676
| Online PSC |  | https://podminky.urs.cz/item/CS_URS_2023_02/963051113 | [14 empty] | Online PSC | 2
| VV |  | 2*3,0*1,5*0,2 "stříšky |  | 1.8 | [12 empty] | VV | 2 | 2 | True | 1 | ROZPOCET
124 | K | 968062376 | Vybourání dřevěných rámů oken s křídly, dveřních zárubní, vrat, stěn, ostění nebo obkladů rámů oken s křídly zdvojených, plochy do 4 m2 | m2 | 64.678 |  | 0 | CS ÚRS 2023 02 |  | základní |  | 0 | 0 | 0 | 0.034 | 2.1991 | 4 | K | 2 |  |  |  | ROZPOCET | 0 | 0 | 0 | 0 | 0 | 1 | 0 | 4 | -1685643219
| Online PSC |  | https://podminky.urs.cz/item/CS_URS_2023_02/968062376 | [14 empty] | Online PSC | 2
| VV |  | 5*2,34*1,36+2*2,3*1,16 "1.NP |  | 21.248 | [12 empty] | VV | 2 | 2 | True | 0 | ROZPOCET
| VV |  | 8*2,34*1,16 "2.NP |  | 21.715 | [12 empty] | VV | 2 | 2 | True | 0 | ROZPOCET
| VV |  | 8*2,34*1,16 "3.NP |  | 21.715 | [12 empty] | VV | 2 | 2 | True | 0 | ROZPOCET
| VV |  | Součet |  | 64.678 | [12 empty] | VV | 2 | 4 | True | 1 | ROZPOCET
125 | K | 971033621 | Vybourání otvorů ve zdivu základovém nebo nadzákladovém z cihel, tvárnic, příčkovek z cihel pálených na maltu vápennou nebo vápenocementovou plochy do 4 m2, tl. do 100 mm | m2 | 4.06 |  | 0 | CS ÚRS 2023 02 |  | základní |  | 0 | 0 | 0 | 0.18 | 0.7308 | 4 | K | 2 |  |  |  | ROZPOCET | 0 | 0 | 0 | 0 | 0 | 1 | 0 | 4 | 1694854153
| Online PSC |  | https://podminky.urs.cz/item/CS_URS_2023_02/971033621 | [14 empty] | Online PSC | 2
| VV |  | 5,8*0,7 "2.NP |  | 4.06 | [12 empty] | VV | 2 | 2 | True | 1 | ROZPOCET
126 | K | 971033681 | Vybourání otvorů ve zdivu základovém nebo nadzákladovém z cihel, tvárnic, příčkovek z cihel pálených na maltu vápennou nebo vápenocementovou plochy do 4 m2, tl. do 900 mm | m3 | 125.466 |  | 0 | CS ÚRS 2023 02 |  | základní |  | 0 | 0 | 0 | 1.8 | 225.8388 | 4 | K | 2 |  |  |  | ROZPOCET | 0 | 0 | 0 | 0 | 0 | 1 | 0 | 4 | -413323036
| Online PSC |  | https://podminky.urs.cz/item/CS_URS_2023_02/971033681 | [14 empty] | Online PSC | 2
| VV |  | 0,98*2,14*0,7+2,46*1,79*0,7+2,2*2,14*0,7+1,58*2,14*0,7+4*1,2*0,24*0,7 "1.NP 700 mm |  | 11.019 | [12 empty] | VV | 2 | 2 | True | 0 | ROZPOCET
| VV |  | ((4,835+0,66+6,05)*3,63-2,34*2,64-2*2,34*1,36)*0,7+((4,7+0,405+3,055)*3,6-2,34*1,36)*0,7 "1.NP ocelovka |  | 38.892 | [12 empty] | VV | 2 | 2 | True | 0 | ROZPOCET
| VV |  | (4*1,25+4*1,25+2*1,0*1,25)*0,6+2*(4,6*3,6-4,0*3)*0,6 "2.NP 600 mm |  | 12.972 | [12 empty] | VV | 2 | 2 | True | 0 | ROZPOCET
| VV |  | (1,7+2,44+1,78+2,13+2,52+3,87+10,77+2,52)*0,7+2,46*1,79*0,7+(5,3*3,63-4,7*3,33)*0,7 "2.NP 700 mm |  | 25.005 | [12 empty] | VV | 2 | 2 | True | 0 | ROZPOCET
| VV |  | (1,63+2,42+1,61+2,04+2,52+14,42+2,52)*0,7+2,46*1,79*0,7+(5,3*3,63-4,7*3,33)*0,7 "3.NP 700 mm |  | 24.606 | [12 empty] | VV | 2 | 2 | True | 0 | ROZPOCET
| VV |  | (4*1,25+4*1,25+2*1,0*1,25)*0,6 +2*(4,6*3,6-4,0*3)*0,6"3.NP 600 mm |  | 12.972 | [12 empty] | VV | 2 | 2 | True | 0 | ROZPOCET
| VV |  | Součet |  | 125.466 | [12 empty] | VV | 2 | 4 | True | 1 | ROZPOCET
239 | K | 985324211.R | Ochranný nátěr betonu akrylátový dvojnásobný | m2 | 96.3 |  | 0 |  |  | základní |  | 0 | 0.00109 | 0.10497 | 0 | 0 | 4 | K | 2 |  |  |  | ROZPOCET | 0 | 0 | 0 | 0 | 0 | 1 | 0 | 4 | 902043949
| VV |  | 96,3 "nátěr venkovního schodiště |  | 96.3 | [12 empty] | VV | 2 | 2 | True | 1 | ROZPOCET
| D | 997 | Přesun sutě |  |  |  | 0 |  |  |  |  | 0 |  | 0 |  | 0 | 1 | D | 1 |  |  |  | ROZPOCET | [6 empty] | 0
127 | K | 997013113 | Vnitrostaveništní doprava suti a vybouraných hmot vodorovně do 50 m svisle s použitím mechanizace pro budovy a haly výšky přes 9 do 12 m | t | 512.758 |  | 0 | CS ÚRS 2023 02 |  | základní |  | 0 | 0 | 0 | 0 | 0 | 4 | K | 2 |  |  |  | ROZPOCET | 0 | 0 | 0 | 0 | 0 | 1 | 0 | 4 | -754487974
| Online PSC |  | https://podminky.urs.cz/item/CS_URS_2023_02/997013113 | [14 empty] | Online PSC | 2
128 | K | 997013501 | Odvoz suti a vybouraných hmot na skládku nebo meziskládku se složením, na vzdálenost do 1 km | t | 512.758 |  | 0 | CS ÚRS 2023 02 |  | základní |  | 0 | 0 | 0 | 0 | 0 | 4 | K | 2 |  |  |  | ROZPOCET | 0 | 0 | 0 | 0 | 0 | 1 | 0 | 4 | 1884142032
| Online PSC |  | https://podminky.urs.cz/item/CS_URS_2023_02/997013501 | [14 empty] | Online PSC | 2
129 | K | 997013509 | Odvoz suti a vybouraných hmot na skládku nebo meziskládku se složením, na vzdálenost Příplatek k ceně za každý další i započatý 1 km přes 1 km | t | 7178.612 |  | 0 | CS ÚRS 2023 02 |  | základní |  | 0 | 0 | 0 | 0 | 0 | 4 | K | 2 |  |  |  | ROZPOCET | 0 | 0 | 0 | 0 | 0 | 1 | 0 | 4 | 1706096653
| Online PSC |  | https://podminky.urs.cz/item/CS_URS_2023_02/997013509 | [14 empty] | Online PSC | 2
| VV |  | 512,758*14 'Přepočtené koeficientem množství |  | 7178.612 | [12 empty] | VV | 2 | 2 | False | 1 | ROZPOCET
130 | K | 997013869 | Poplatek za uložení stavebního odpadu na recyklační skládce (skládkovné) ze směsí nebo oddělených frakcí betonu, cihel a keramických výrobků zatříděného do Katalogu odpadů pod kódem 17 01 07 | t | 512.758 |  | 0 | CS ÚRS 2023 02 |  | základní |  | 0 | 0 | 0 | 0 | 0 | 4 | K | 2 |  |  |  | ROZPOCET | 0 | 0 | 0 | 0 | 0 | 1 | 0 | 4 | 494856560
| Online PSC |  | https://podminky.urs.cz/item/CS_URS_2023_02/997013869 | [14 empty] | Online PSC | 2
| D | 998 | Přesun hmot |  |  |  | 0 |  |  |  |  | 0 |  | 0 |  | 0 | 1 | D | 1 |  |  |  | ROZPOCET | [6 empty] | 0
131 | K | 998012022 | Přesun hmot pro budovy občanské výstavby, bydlení, výrobu a služby s nosnou svislou konstrukcí monolitickou betonovou tyčovou nebo plošnou s jakýkoliv obvodovým pláštěm kromě vyzdívaného vodorovná dopravní vzdálenost do 100 m pro budovy výšky přes 6 do 12 m | t | 1976.736 |  | 0 | CS ÚRS 2023 02 |  | základní |  | 0 | 0 | 0 | 0 | 0 | 4 | K | 2 |  |  |  | ROZPOCET | 0 | 0 | 0 | 0 | 0 | 1 | 0 | 4 | -1113171248
| Online PSC |  | https://podminky.urs.cz/item/CS_URS_2023_02/998012022 | [14 empty] | Online PSC | 2
| D | PSV | Práce a dodávky PSV |  |  |  | 0 |  |  |  |  | 0 |  | 57.4828 |  | 1.0797 | 2 | D | 0 |  |  |  | ROZPOCET | [6 empty] | 0
| D | 711 | Izolace proti vodě, vlhkosti a plynům |  |  |  | 0 |  |  |  |  | 0 |  | 4.1182 |  | 0 | 2 | D | 1 |  |  |  | ROZPOCET | [6 empty] | 0
132 | K | 711141559 | Provedení izolace proti zemní vlhkosti pásy přitavením NAIP na ploše vodorovné V | m2 | 552.36 |  | 0 | CS ÚRS 2023 02 |  | základní |  | 0 | 0.00039825 | 0.21998 | 0 | 0 | 16 | K | 2 |  |  |  | ROZPOCET | 0 | 0 | 0 | 0 | 0 | 1 | 0 | 16 | -842870248
| Online PSC |  | https://podminky.urs.cz/item/CS_URS_2023_02/711141559 | [14 empty] | Online PSC | 2
| VV |  | 277,76 "izolace pod základovou desku |  | 277.76 | [12 empty] | VV | 2 | 2 | True | 0 | ROZPOCET
| VV |  | 274,6 "izolace skladby SP 01 |  | 274.6 | [12 empty] | VV | 2 | 2 | True | 0 | ROZPOCET
| VV |  | Součet |  | 552.36 | [12 empty] | VV | 2 | 4 | True | 1 | ROZPOCET
133 | M | 62853004 | pás asfaltový natavitelný modifikovaný SBS s vložkou ze skleněné tkaniny a spalitelnou PE fólií nebo jemnozrnným minerálním posypem na horním povrchu tl 4,0mm | m2 | 643.776 |  | 0 | CS ÚRS 2023 02 |  | základní |  | 0 | 0.0054 | 3.4764 | 0 | 0 | 32 | M | 2 |  |  |  | ROZPOCET | 0 | 0 | 0 | 0 | 0 | 1 | 0 | 16 | -772589093
| VV |  | 552,36*1,1655 'Přepočtené koeficientem množství |  | 643.776 | [12 empty] | VV | 2 | 2 | False | 1 | ROZPOCET
134 | K | 711142559 | Provedení izolace proti zemní vlhkosti pásy přitavením NAIP na ploše svislé S | m2 | 60.334 |  | 0 | CS ÚRS 2023 02 |  | základní |  | 0 | 0.00039825 | 0.024028 | 0 | 0 | 16 | K | 2 |  |  |  | ROZPOCET | 0 | 0 | 0 | 0 | 0 | 1 | 0 | 16 | -904118991
| Online PSC |  | https://podminky.urs.cz/item/CS_URS_2023_02/711142559 | [14 empty] | Online PSC | 2
| VV |  | 78,89*0,6 "deska |  | 47.334 | [12 empty] | VV | 2 | 2 | True | 0 | ROZPOCET
| VV |  | 2*10,0*0,65"žlab |  | 13 | [12 empty] | VV | 2 | 2 | True | 0 | ROZPOCET
| VV |  | Součet |  | 60.334 | [12 empty] | VV | 2 | 4 | True | 1 | ROZPOCET
135 | M | 62853004 | pás asfaltový natavitelný modifikovaný SBS s vložkou ze skleněné tkaniny a spalitelnou PE fólií nebo jemnozrnným minerálním posypem na horním povrchu tl 4,0mm | m2 | 73.668 |  | 0 | CS ÚRS 2023 02 |  | základní |  | 0 | 0.0054 | 0.39781 | 0 | 0 | 32 | M | 2 |  |  |  | ROZPOCET | 0 | 0 | 0 | 0 | 0 | 1 | 0 | 16 | -617709652
| VV |  | 60,334*1,221 'Přepočtené koeficientem množství |  | 73.668 | [12 empty] | VV | 2 | 2 | False | 1 | ROZPOCET
136 | K | 998711102 | Přesun hmot pro izolace proti vodě, vlhkosti a plynům stanovený z hmotnosti přesunovaného materiálu vodorovná dopravní vzdálenost do 50 m v objektech výšky přes 6 do 12 m | t | 4.118 |  | 0 | CS ÚRS 2023 02 |  | základní |  | 0 | 0 | 0 | 0 | 0 | 16 | K | 2 |  |  |  | ROZPOCET | 0 | 0 | 0 | 0 | 0 | 1 | 0 | 16 | -1319167381
| Online PSC |  | https://podminky.urs.cz/item/CS_URS_2023_02/998711102 | [14 empty] | Online PSC | 2
| D | 727 | Zdravotechnika - požární ochrana |  |  |  | 0 |  |  |  |  | 0 |  | 0.00441 |  | 0 | 2 | D | 1 |  |  |  | ROZPOCET | [6 empty] | 0
137 | K | 727111006.R | Protipožární ucpávky dle PBŘ | kpl | 1 |  | 0 |  |  | základní |  | 0 | 0.00441 | 0.00441 | 0 | 0 | 16 | K | 2 |  |  |  | ROZPOCET | 0 | 0 | 0 | 0 | 0 | 1 | 0 | 16 | -504353530
| D | 763 | Konstrukce suché výstavby |  |  |  | 0 |  |  |  |  | 0 |  | 35.8771 |  | 0 | 2 | D | 1 |  |  |  | ROZPOCET | [6 empty] | 0
138 | K | 763112351.R | Příčka mezibytová ze sádrokartonových desek s nosnou konstrukcí ze zdvojených ocelových profilů UW, CW dvojitě opláštěná deskami akustickými tl. 2 x 12,5 mm s dvojitou izolací, EI 90, příčka tl. 155 mm, profil 50, Rw do 69 dB | m2 | 205.672 |  | 0 | CS ÚRS 2023 02 |  | základní |  | 0 | 0.07725 | 15.8882 | 0 | 0 | 16 | K | 2 |  |  |  | ROZPOCET | 0 | 0 | 0 | 0 | 0 | 1 | 0 | 16 | 1158495833
| Online PSC |  | https://podminky.urs.cz/item/CS_URS_2023_02/763112351.R | [14 empty] | Online PSC | 2
| VV |  | 4*7,7*3,7-2*0,98*2,14 "2.NP |  | 109.766 | [12 empty] | VV | 2 | 2 | True | 0 | ROZPOCET
| VV |  | 4*7,7*3,25-2*0,98*2,14 "3.NP |  | 95.906 | [12 empty] | VV | 2 | 2 | True | 0 | ROZPOCET
| VV |  | Součet |  | 205.672 | [12 empty] | VV | 2 | 4 | True | 1 | ROZPOCET
139 | K | 763121481 | Stěna předsazená ze sádrokartonových desek s nosnou konstrukcí z ocelových profilů CW, UW dvojitě opláštěná deskami akustickými tl. 2 x 12,5 mm s izolací, EI 30, Rw do 28 dB, stěna tl. 77,5 mm, profil 50 | m2 | 79.335 |  | 0 | CS ÚRS 2023 02 |  | základní |  | 0 | 0.029308 | 2.3252 | 0 | 0 | 16 | K | 2 |  |  |  | ROZPOCET | 0 | 0 | 0 | 0 | 0 | 1 | 0 | 16 | 1370891011
| Online PSC |  | https://podminky.urs.cz/item/CS_URS_2023_02/763121481 | [14 empty] | Online PSC | 2
| VV |  | (3,9+1,5+1,5+3,9+1,5)*3,4 "2.NP |  | 41.82 | [12 empty] | VV | 2 | 2 | True | 0 | ROZPOCET
| VV |  | (3,9+1,5+1,5+3,9+1,5)*3,05 "3.NP |  | 37.515 | [12 empty] | VV | 2 | 2 | True | 0 | ROZPOCET
| VV |  | Součet |  | 79.335 | [12 empty] | VV | 2 | 4 | True | 1 | ROZPOCET
140 | K | 763131421 | Podhled ze sádrokartonových desek dvouvrstvá zavěšená spodní konstrukce z ocelových profilů CD, UD dvojitě opláštěná deskami standardními A, tl. 2 x 12,5 mm, bez izolace | m2 | 625.66 |  | 0 | CS ÚRS 2023 02 |  | základní |  | 0 | 0.021873 | 13.6854 | 0 | 0 | 16 | K | 2 |  |  |  | ROZPOCET | 0 | 0 | 0 | 0 | 0 | 1 | 0 | 16 | -789719513
| Online PSC |  | https://podminky.urs.cz/item/CS_URS_2023_02/763131421 | [14 empty] | Online PSC | 2
| VV |  | 25,02 "S.1.02 |  | 25.02 | [12 empty] | VV | 2 | 2 | True | 0 | ROZPOCET
| VV |  | 57,1 "S.1.03 |  | 57.1 | [12 empty] | VV | 2 | 2 | True | 0 | ROZPOCET
| VV |  | 19,5 "S.1.04 |  | 19.5 | [12 empty] | VV | 2 | 2 | True | 0 | ROZPOCET
| VV |  | 17,66 "2.01 |  | 17.66 | [12 empty] | VV | 2 | 2 | True | 0 | ROZPOCET
| VV |  | 15,63 "2.02 |  | 15.63 | [12 empty] | VV | 2 | 2 | True | 0 | ROZPOCET
| VV |  | 19,35 "2.03 |  | 19.35 | [12 empty] | VV | 2 | 2 | True | 0 | ROZPOCET
| VV |  | 16,91 "2.04 |  | 16.91 | [12 empty] | VV | 2 | 2 | True | 0 | ROZPOCET
| VV |  | 20,21 "2.05 |  | 20.21 | [12 empty] | VV | 2 | 2 | True | 0 | ROZPOCET
| VV |  | 154,44 "S.2.05 |  | 154.44 | [12 empty] | VV | 2 | 2 | True | 0 | ROZPOCET
| VV |  | 17,82 "S.2.06 |  | 17.82 | [12 empty] | VV | 2 | 2 | True | 0 | ROZPOCET
| VV |  | 17,66 "3.01 |  | 17.66 | [12 empty] | VV | 2 | 2 | True | 0 | ROZPOCET
| VV |  | 15,63 "3.02 |  | 15.63 | [12 empty] | VV | 2 | 2 | True | 0 | ROZPOCET
| VV |  | 19,35 "3.03 |  | 19.35 | [12 empty] | VV | 2 | 2 | True | 0 | ROZPOCET
| VV |  | 16,91 "3.04 |  | 16.91 | [12 empty] | VV | 2 | 2 | True | 0 | ROZPOCET
| VV |  | 20,21 "3.05 |  | 20.21 | [12 empty] | VV | 2 | 2 | True | 0 | ROZPOCET
| VV |  | 154,44 "S.3.04 |  | 154.44 | [12 empty] | VV | 2 | 2 | True | 0 | ROZPOCET
| VV |  | 17,82 "S.3.05 |  | 17.82 | [12 empty] | VV | 2 | 2 | True | 0 | ROZPOCET
| VV |  | Součet |  | 625.66 | [12 empty] | VV | 2 | 4 | True | 1 | ROZPOCET
141 | K | 763131712 | Podhled ze sádrokartonových desek ostatní práce a konstrukce na podhledech ze sádrokartonových desek napojení na jiný druh podhledu | m | 129.6 |  | 0 | CS ÚRS 2023 02 |  | základní |  | 0 | 1.05e-05 | 0.0013608 | 0 | 0 | 16 | K | 2 |  |  |  | ROZPOCET | 0 | 0 | 0 | 0 | 0 | 1 | 0 | 16 | -320773477
| Online PSC |  | https://podminky.urs.cz/item/CS_URS_2023_02/763131712 | [14 empty] | Online PSC | 2
| VV |  | 21,6 "2.01 |  | 21.6 | [12 empty] | VV | 2 | 2 | True | 0 | ROZPOCET
| VV |  | 21,6 "2.02 |  | 21.6 | [12 empty] | VV | 2 | 2 | True | 0 | ROZPOCET
| VV |  | 21,6 "2.04 |  | 21.6 | [12 empty] | VV | 2 | 2 | True | 0 | ROZPOCET
| VV |  | 21,6 "3.01 |  | 21.6 | [12 empty] | VV | 2 | 2 | True | 0 | ROZPOCET
| VV |  | 21,6 "3.02 |  | 21.6 | [12 empty] | VV | 2 | 2 | True | 0 | ROZPOCET
| VV |  | 21,6 "3.04 |  | 21.6 | [12 empty] | VV | 2 | 2 | True | 0 | ROZPOCET
| VV |  | Součet |  | 129.6 | [12 empty] | VV | 2 | 4 | True | 1 | ROZPOCET
142 | K | 763135102 | Montáž sádrokartonového podhledu kazetového demontovatelného, velikosti kazet 600x600 mm včetně zavěšené nosné konstrukce polozapuštěné | m2 | 311.04 |  | 0 | CS ÚRS 2023 02 |  | základní |  | 0 | 0.0012531 | 0.38978 | 0 | 0 | 16 | K | 2 |  |  |  | ROZPOCET | 0 | 0 | 0 | 0 | 0 | 1 | 0 | 16 | -946956824
| Online PSC |  | https://podminky.urs.cz/item/CS_URS_2023_02/763135102 | [14 empty] | Online PSC | 2
| VV |  | 51,84 "2.01 |  | 51.84 | [12 empty] | VV | 2 | 2 | True | 0 | ROZPOCET
| VV |  | 51,84 "2.02 |  | 51.84 | [12 empty] | VV | 2 | 2 | True | 0 | ROZPOCET
| VV |  | 51,84 "2.04 |  | 51.84 | [12 empty] | VV | 2 | 2 | True | 0 | ROZPOCET
| VV |  | 51,84 "3.01 |  | 51.84 | [12 empty] | VV | 2 | 2 | True | 0 | ROZPOCET
| VV |  | 51,84 "3.02 |  | 51.84 | [12 empty] | VV | 2 | 2 | True | 0 | ROZPOCET
| VV |  | 51,84 "3.04 |  | 51.84 | [12 empty] | VV | 2 | 2 | True | 0 | ROZPOCET
| VV |  | Součet |  | 311.04 | [12 empty] | VV | 2 | 4 | True | 1 | ROZPOCET
143 | M | 59030581 | podhled kazetový děrovaný 9x9mm polozapuštěný rastr tl 10mm 600x600mm | m2 | 258.552 |  | 0 | CS ÚRS 2023 02 |  | základní |  | 0 | 0.007 | 1.8099 | 0 | 0 | 32 | M | 2 |  |  |  | ROZPOCET | 0 | 0 | 0 | 0 | 0 | 1 | 0 | 16 | 419247875
| VV |  | 51,84-1,8*6,0 "2.01 |  | 41.04 | [12 empty] | VV | 2 | 2 | True | 0 | ROZPOCET
| VV |  | 51,84-1,8*6,0 "2.02 |  | 41.04 | [12 empty] | VV | 2 | 2 | True | 0 | ROZPOCET
| VV |  | 51,84-1,8*6,0 "2.04 |  | 41.04 | [12 empty] | VV | 2 | 2 | True | 0 | ROZPOCET
| VV |  | 51,84-1,8*6,0 "3.01 |  | 41.04 | [12 empty] | VV | 2 | 2 | True | 0 | ROZPOCET
| VV |  | 51,84-1,8*6,0 "3.02 |  | 41.04 | [12 empty] | VV | 2 | 2 | True | 0 | ROZPOCET
| VV |  | 51,84-1,8*6,0 "3.04 |  | 41.04 | [12 empty] | VV | 2 | 2 | True | 0 | ROZPOCET
| VV |  | Součet |  | 246.24 | [12 empty] | VV | 2 | 4 | True | 1 | ROZPOCET
| VV |  | 246,24*1,05 'Přepočtené koeficientem množství |  | 258.552 | [12 empty] | VV | 2 | 2 | False | 1 | ROZPOCET
144 | M | 59030570 | podhled kazetový bez děrování viditelný rastr tl 10mm 600x600mm | m2 | 64.8 |  | 0 | CS ÚRS 2023 02 |  | základní |  | 0 | 0.008 | 0.5184 | 0 | 0 | 32 | M | 2 |  |  |  | ROZPOCET | 0 | 0 | 0 | 0 | 0 | 1 | 0 | 16 | 2097182211
| VV |  | 1,8*6,0 "2.01 |  | 10.8 | [12 empty] | VV | 2 | 2 | True | 0 | ROZPOCET
| VV |  | 1,8*6,0 "2.02 |  | 10.8 | [12 empty] | VV | 2 | 2 | True | 0 | ROZPOCET
| VV |  | 1,8*6,0 "2.04 |  | 10.8 | [12 empty] | VV | 2 | 2 | True | 0 | ROZPOCET
| VV |  | 1,8*6,0 "3.01 |  | 10.8 | [12 empty] | VV | 2 | 2 | True | 0 | ROZPOCET
| VV |  | 1,8*6,0 "3.02 |  | 10.8 | [12 empty] | VV | 2 | 2 | True | 0 | ROZPOCET
| VV |  | 1,8*6,0 "3.04 |  | 10.8 | [12 empty] | VV | 2 | 2 | True | 0 | ROZPOCET
| VV |  | Součet |  | 64.8 | [12 empty] | VV | 2 | 4 | True | 1 | ROZPOCET
145 | K | 763135701 | Montáž sádrokartonového podhledu Příplatek k cenám: za montáž jedné vrstvy zvukové izolace | m2 | 411.44 |  | 0 | CS ÚRS 2023 02 |  | základní |  | 0 | 0 | 0 | 0 | 0 | 16 | K | 2 |  |  |  | ROZPOCET | 0 | 0 | 0 | 0 | 0 | 1 | 0 | 16 | 1382495168
| Online PSC |  | https://podminky.urs.cz/item/CS_URS_2023_02/763135701 | [14 empty] | Online PSC | 2
| VV |  | 69,5 "2.01 |  | 69.5 | [12 empty] | VV | 2 | 2 | True | 0 | ROZPOCET
| VV |  | 67,47 "2.02 |  | 67.47 | [12 empty] | VV | 2 | 2 | True | 0 | ROZPOCET
| VV |  | 68,75 "2.04 |  | 68.75 | [12 empty] | VV | 2 | 2 | True | 0 | ROZPOCET
| VV |  | 69,5 "3.01 |  | 69.5 | [12 empty] | VV | 2 | 2 | True | 0 | ROZPOCET
| VV |  | 67,47 "3.02 |  | 67.47 | [12 empty] | VV | 2 | 2 | True | 0 | ROZPOCET
| VV |  | 68,75 "3.04 |  | 68.75 | [12 empty] | VV | 2 | 2 | True | 0 | ROZPOCET
| VV |  | Součet |  | 411.44 | [12 empty] | VV | 2 | 4 | True | 1 | ROZPOCET
146 | M | 63150966 | role akustická a tepelně izolační ze skelných vláken tl 50mm | m2 | 419.669 |  | 0 | CS ÚRS 2023 02 |  | základní |  | 0 | 0.003 | 1.259 | 0 | 0 | 32 | M | 2 |  |  |  | ROZPOCET | 0 | 0 | 0 | 0 | 0 | 1 | 0 | 16 | 1994782743
| VV |  | 411,44*1,02 'Přepočtené koeficientem množství |  | 419.669 | [12 empty] | VV | 2 | 2 | False | 1 | ROZPOCET
147 | K | 998763302 | Přesun hmot pro konstrukce montované z desek sádrokartonových, sádrovláknitých, cementovláknitých nebo cementových stanovený z hmotnosti přesunovaného materiálu vodorovná dopravní vzdálenost do 50 m v objektech výšky přes 6 do 12 m | t | 35.877 |  | 0 | CS ÚRS 2023 02 |  | základní |  | 0 | 0 | 0 | 0 | 0 | 16 | K | 2 |  |  |  | ROZPOCET | 0 | 0 | 0 | 0 | 0 | 1 | 0 | 16 | -1508970002
| Online PSC |  | https://podminky.urs.cz/item/CS_URS_2023_02/998763302 | [14 empty] | Online PSC | 2
| D | 764 | Konstrukce klempířské |  |  |  | 0 |  |  |  |  | 0 |  | 0.045761 |  | 0 | 2 | D | 1 |  |  |  | ROZPOCET | [6 empty] | 0
148 | K | 764226404 | Oplechování parapetů z hliníkového plechu rovných mechanicky kotvené, bez rohů rš 330 mm | m | 58.2 |  | 0 | CS ÚRS 2023 02 |  | základní |  | 0 | 0.00078627 | 0.045761 | 0 | 0 | 16 | K | 2 |  |  |  | ROZPOCET | 0 | 0 | 0 | 0 | 0 | 1 | 0 | 16 | -1084805790
| Online PSC |  | https://podminky.urs.cz/item/CS_URS_2023_02/764226404 | [14 empty] | Online PSC | 2
| VV |  | 58,2 "K1 |  | 58.2 | [12 empty] | VV | 2 | 2 | True | 1 | ROZPOCET
149 | K | 998764102 | Přesun hmot pro konstrukce klempířské stanovený z hmotnosti přesunovaného materiálu vodorovná dopravní vzdálenost do 50 m v objektech výšky přes 6 do 12 m | t | 0.046 |  | 0 | CS ÚRS 2023 02 |  | základní |  | 0 | 0 | 0 | 0 | 0 | 16 | K | 2 |  |  |  | ROZPOCET | 0 | 0 | 0 | 0 | 0 | 1 | 0 | 16 | 2019423578
| Online PSC |  | https://podminky.urs.cz/item/CS_URS_2023_02/998764102 | [14 empty] | Online PSC | 2
| D | 766 | Konstrukce truhlářské |  |  |  | 0 |  |  |  |  | 0 |  | 6.2746 |  | 0 | 2 | D | 1 |  |  |  | ROZPOCET | [6 empty] | 0
150 | K | 766622115 | Montáž oken plastových včetně montáže rámu plochy přes 1 m2 pevných do zdiva, výšky do 1,5 m | m2 | 24.06 |  | 0 | CS ÚRS 2023 02 |  | základní |  | 0 | 0.00026472 | 0.0063693 | 0 | 0 | 16 | K | 2 |  |  |  | ROZPOCET | 0 | 0 | 0 | 0 | 0 | 1 | 0 | 16 | 1511815001
| Online PSC |  | https://podminky.urs.cz/item/CS_URS_2023_02/766622115 | [14 empty] | Online PSC | 2
| VV |  | 4,0*1,25*4 "O03 |  | 20 | [12 empty] | VV | 2 | 2 | True | 0 | ROZPOCET
| VV |  | 5,8*0,7*1 "O04 |  | 4.06 | [12 empty] | VV | 2 | 2 | True | 0 | ROZPOCET
| VV |  | Součet |  | 24.06 | [12 empty] | VV | 2 | 4 | True | 1 | ROZPOCET
151 | M | 61140043 | okno plastové s fixním zasklením dvojsklo přes plochu 1m2 do v 1,5m | m2 | 24.06 |  | 0 | CS ÚRS 2023 02 |  | základní |  | 0 | 0.02639 | 0.63494 | 0 | 0 | 32 | M | 2 |  |  |  | ROZPOCET | 0 | 0 | 0 | 0 | 0 | 1 | 0 | 16 | 673536925
| VV |  | 4,0*1,25*4 "O03 |  | 20 | [12 empty] | VV | 2 | 2 | True | 0 | ROZPOCET
| VV |  | 5,8*0,7*1 "O04 |  | 4.06 | [12 empty] | VV | 2 | 2 | True | 0 | ROZPOCET
| VV |  | Součet |  | 24.06 | [12 empty] | VV | 2 | 4 | True | 1 | ROZPOCET
152 | K | 766622132 | Montáž oken plastových včetně montáže rámu plochy přes 1 m2 otevíravých do zdiva, výšky přes 1,5 do 2,5 m | m2 | 110.01 |  | 0 | CS ÚRS 2023 02 |  | základní |  | 0 | 0.00026043 | 0.028649 | 0 | 0 | 16 | K | 2 |  |  |  | ROZPOCET | 0 | 0 | 0 | 0 | 0 | 1 | 0 | 16 | 1091577803
| Online PSC |  | https://podminky.urs.cz/item/CS_URS_2023_02/766622132 | [14 empty] | Online PSC | 2
| VV |  | 6,6*2,0*6 "O01 |  | 79.2 | [12 empty] | VV | 2 | 2 | True | 0 | ROZPOCET
| VV |  | 2,2*2,0*4 "O02 |  | 17.6 | [12 empty] | VV | 2 | 2 | True | 0 | ROZPOCET
| VV |  | 2,46*1,79*3 "O06 |  | 13.21 | [12 empty] | VV | 2 | 2 | True | 0 | ROZPOCET
| VV |  | Součet |  | 110.01 | [12 empty] | VV | 2 | 4 | True | 1 | ROZPOCET
153 | M | 61140054 | okno plastové otevíravé/sklopné trojsklo přes plochu 1m2 v 1,5-2,5m | m2 | 110.01 |  | 0 | CS ÚRS 2023 02 |  | základní |  | 0 | 0.03611 | 3.9725 | 0 | 0 | 32 | M | 2 |  |  |  | ROZPOCET | 0 | 0 | 0 | 0 | 0 | 1 | 0 | 16 | -282164749
| VV |  | 6,6*2,0*6 "O01 |  | 79.2 | [12 empty] | VV | 2 | 2 | True | 0 | ROZPOCET
| VV |  | 2,2*2,0*4 "O02 |  | 17.6 | [12 empty] | VV | 2 | 2 | True | 0 | ROZPOCET
| VV |  | 2,46*1,79*3 "O06 |  | 13.21 | [12 empty] | VV | 2 | 2 | True | 0 | ROZPOCET
| VV |  | Součet |  | 110.01 | [12 empty] | VV | 2 | 4 | True | 1 | ROZPOCET
154 | K | 766660002 | Montáž dveřních křídel dřevěných nebo plastových otevíravých do ocelové zárubně povrchově upravených jednokřídlových, šířky přes 800 mm | kus | 4 |  | 0 | CS ÚRS 2023 02 |  | základní |  | 0 | 0 | 0 | 0 | 0 | 16 | K | 2 |  |  |  | ROZPOCET | 0 | 0 | 0 | 0 | 0 | 1 | 0 | 16 | -1606674465
| Online PSC |  | https://podminky.urs.cz/item/CS_URS_2023_02/766660002 | [14 empty] | Online PSC | 2
| VV |  | 4 "D04.1 |  | 4 | [12 empty] | VV | 2 | 2 | True | 1 | ROZPOCET
155 | M | RMAT0013 | Vnitřní dveře 900x2100mm, jednokřídlé, otočné, plné, hladké, včetně kování. Zvukové izolační protihlukové dveře Rw=min. 37 dB | kus | 4 |  | 0 |  |  | základní |  | 0 | 0.02 | 0.08 | 0 | 0 | 32 | M | 2 |  |  |  | ROZPOCET | 0 | 0 | 0 | 0 | 0 | 1 | 0 | 16 | -1980323737
| VV |  | 4 "D04.1 |  | 4 | [12 empty] | VV | 2 | 2 | True | 1 | ROZPOCET
156 | K | 766660021 | Montáž dveřních křídel dřevěných nebo plastových otevíravých do ocelové zárubně protipožárních jednokřídlových, šířky do 800 mm | kus | 4 |  | 0 | CS ÚRS 2023 02 |  | základní |  | 0 | 0 | 0 | 0 | 0 | 4 | K | 2 |  |  |  | ROZPOCET | 0 | 0 | 0 | 0 | 0 | 1 | 0 | 4 | -447278848
| Online PSC |  | https://podminky.urs.cz/item/CS_URS_2023_02/766660021 | [14 empty] | Online PSC | 2
| VV |  | 4 "D05 |  | 4 | [12 empty] | VV | 2 | 2 | True | 1 | ROZPOCET
157 | M | RMAT0010 | Vnitřní dveře 700x1970mm, protipožární, jednoukřídlé, 700x1970, otočné, plné, hladké, včetně kování | kus | 4 |  | 0 |  |  | základní |  | 0 | 0.02 | 0.08 | 0 | 0 | 8 | M | 2 |  |  |  | ROZPOCET | 0 | 0 | 0 | 0 | 0 | 1 | 0 | 4 | 169265809
| VV |  | 4 "D05 |  | 4 | [12 empty] | VV | 2 | 2 | True | 1 | ROZPOCET
158 | K | 766660022 | Montáž dveřních křídel dřevěných nebo plastových otevíravých do ocelové zárubně protipožárních jednokřídlových, šířky přes 800 mm | kus | 11 |  | 0 | CS ÚRS 2023 02 |  | základní |  | 0 | 0 | 0 | 0 | 0 | 16 | K | 2 |  |  |  | ROZPOCET | 0 | 0 | 0 | 0 | 0 | 1 | 0 | 16 | -1586675807
| Online PSC |  | https://podminky.urs.cz/item/CS_URS_2023_02/766660022 | [14 empty] | Online PSC | 2
| VV |  | 11 "D04 |  | 11 | [12 empty] | VV | 2 | 2 | True | 1 | ROZPOCET
159 | M | RMAT0011 | Vnitřní dveře 900x2100mm, protipožární, jednoukřídlé, otočné, plné, hladké, včetně kování. Zvukové izolační protihlukové dveře Rw=min. 32 dB | kus | 11 |  | 0 |  |  | základní |  | 0 | 0.02 | 0.22 | 0 | 0 | 32 | M | 2 |  |  |  | ROZPOCET | 0 | 0 | 0 | 0 | 0 | 1 | 0 | 16 | -1371450763
| VV |  | 11 "D04 |  | 11 | [12 empty] | VV | 2 | 2 | True | 1 | ROZPOCET
160 | K | 766660031 | Montáž dveřních křídel dřevěných nebo plastových otevíravých do ocelové zárubně protipožárních dvoukřídlových jakékoliv šířky | kus | 6 |  | 0 | CS ÚRS 2023 02 |  | základní |  | 0 | 0 | 0 | 0 | 0 | 16 | K | 2 |  |  |  | ROZPOCET | 0 | 0 | 0 | 0 | 0 | 1 | 0 | 16 | -791465752
| Online PSC |  | https://podminky.urs.cz/item/CS_URS_2023_02/766660031 | [14 empty] | Online PSC | 2
| VV |  | 3 "D07 |  | 3 | [12 empty] | VV | 2 | 2 | True | 0 | ROZPOCET
| VV |  | 3 "D01 |  | 3 | [12 empty] | VV | 2 | 2 | True | 0 | ROZPOCET
| VV |  | Součet |  | 6 | [12 empty] | VV | 2 | 4 | True | 1 | ROZPOCET
161 | M | RMAT0008 | Vnitřní dveře 1600x2100mm, protipožární, dvoukřídlé, otočné, plné, hladké, včetně kování | kus | 3 |  | 0 |  |  | základní |  | 0 | 0.04 | 0.12 | 0 | 0 | 32 | M | 2 |  |  |  | ROZPOCET | 0 | 0 | 0 | 0 | 0 | 1 | 0 | 16 | 66895548
| VV |  | 3 "D07 |  | 3 | [12 empty] | VV | 2 | 2 | True | 1 | ROZPOCET
162 | M | RMAT0009 | Vnitřní dveře 1600x2100mm, protipožární, dvoukřídlé, otočné, prosklené, včetně kování | kus | 3 |  | 0 |  |  | základní |  | 0 | 0.04 | 0.12 | 0 | 0 | 32 | M | 2 |  |  |  | ROZPOCET | 0 | 0 | 0 | 0 | 0 | 1 | 0 | 16 | 1196573707
| VV |  | 3 "D01 |  | 3 | [12 empty] | VV | 2 | 2 | True | 1 | ROZPOCET
163 | K | 766660451 | Montáž dveřních křídel dřevěných nebo plastových vchodových dveří včetně rámu do zdiva dvoukřídlových bez nadsvětlíku | kus | 2 |  | 0 | CS ÚRS 2023 02 |  | základní |  | 0 | 0.00088475 | 0.0017695 | 0 | 0 | 16 | K | 2 |  |  |  | ROZPOCET | 0 | 0 | 0 | 0 | 0 | 1 | 0 | 16 | -1000114989
| Online PSC |  | https://podminky.urs.cz/item/CS_URS_2023_02/766660451 | [14 empty] | Online PSC | 2
| VV |  | 2 "D10 |  | 2 | [12 empty] | VV | 2 | 2 | True | 1 | ROZPOCET
243 | M | RMAT0107 | Venkovní dveře 1600x2100mm, dvoukřídlé, plastové, otočné, prosklené, včetně kování | kus | 2 |  | 0 |  |  | základní |  | 0 | 0.04 | 0.08 | 0 | 0 | 32 | M | 2 |  |  |  | ROZPOCET | 0 | 0 | 0 | 0 | 0 | 1 | 0 | 16 | -397282906
| VV |  | 2 "D10 |  | 2 | [12 empty] | VV | 2 | 2 | True | 1 | ROZPOCET
165 | K | 766660481 | Montáž dveřních křídel dřevěných nebo plastových vchodových dveří včetně rámu do zdiva dvoukřídlových s díly a nadsvětlíkem | kus | 1 |  | 0 | CS ÚRS 2023 02 |  | základní |  | 0 | 0.0009218 | 0.0009218 | 0 | 0 | 16 | K | 2 |  |  |  | ROZPOCET | 0 | 0 | 0 | 0 | 0 | 1 | 0 | 16 | -535691486
| Online PSC |  | https://podminky.urs.cz/item/CS_URS_2023_02/766660481 | [14 empty] | Online PSC | 2
| VV |  | 1 "D02 |  | 1 | [12 empty] | VV | 2 | 2 | True | 1 | ROZPOCET
166 | M | RMAT0005 | Venkovní dveře 1600x2090mm, dvoukřídlé, plastové, s 2x bočními světlíky 370x2090mm a horním nadsvětlíkem 2340x550mm, otočné, prosklené, včetně kování | kus | 1 |  | 0 |  |  | základní |  | 0 | 0.04 | 0.04 | 0 | 0 | 32 | M | 2 |  |  |  | ROZPOCET | 0 | 0 | 0 | 0 | 0 | 1 | 0 | 16 | -1568859945
167 | K | 766694116 | Montáž ostatních truhlářských konstrukcí parapetních desek dřevěných nebo plastových šířky do 300 mm | m | 82.26 |  | 0 | CS ÚRS 2023 02 |  | základní |  | 0 | 0 | 0 | 0 | 0 | 4 | K | 2 |  |  |  | ROZPOCET | 0 | 0 | 0 | 0 | 0 | 1 | 0 | 4 | 126320406
| Online PSC |  | https://podminky.urs.cz/item/CS_URS_2023_02/766694116 | [14 empty] | Online PSC | 2
| VV |  | 6*6,6 "T1 |  | 39.6 | [12 empty] | VV | 2 | 2 | True | 0 | ROZPOCET
| VV |  | 4*2,2 "T2 |  | 8.8 | [12 empty] | VV | 2 | 2 | True | 0 | ROZPOCET
| VV |  | 4*4,0 "T3 |  | 16 | [12 empty] | VV | 2 | 2 | True | 0 | ROZPOCET
| VV |  | 1*5,8 "T4 |  | 5.8 | [12 empty] | VV | 2 | 2 | True | 0 | ROZPOCET
| VV |  | 2*2,34 "T5 |  | 4.68 | [12 empty] | VV | 2 | 2 | True | 0 | ROZPOCET
| VV |  | 3*2,46 "T6 |  | 7.38 | [12 empty] | VV | 2 | 2 | True | 0 | ROZPOCET
| VV |  | Součet |  | 82.26 | [12 empty] | VV | 2 | 4 | True | 1 | ROZPOCET
168 | M | 61144401 | parapet plastový vnitřní komůrkový tl 20mm š 250mm | m | 48.4 |  | 0 | CS ÚRS 2023 02 |  | základní |  | 0 | 0.0015 | 0.0726 | 0 | 0 | 8 | M | 2 |  |  |  | ROZPOCET | 0 | 0 | 0 | 0 | 0 | 1 | 0 | 4 | 914857951
| VV |  | 6*6,6 "T1 |  | 39.6 | [12 empty] | VV | 2 | 2 | True | 0 | ROZPOCET
| VV |  | 4*2,2 "T2 |  | 8.8 | [12 empty] | VV | 2 | 2 | True | 0 | ROZPOCET
| VV |  | Součet |  | 48.4 | [12 empty] | VV | 2 | 4 | True | 1 | ROZPOCET
169 | M | 61144405.R | parapet plastový vnitřní komůrkový tl 20mm š 550mm | m | 16 |  | 0 |  |  | základní |  | 0 | 0.003 | 0.048 | 0 | 0 | 8 | M | 2 |  |  |  | ROZPOCET | 0 | 0 | 0 | 0 | 0 | 1 | 0 | 4 | -1834351315
| VV |  | 4*4,0 "T3 |  | 16 | [12 empty] | VV | 2 | 2 | True | 1 | ROZPOCET
170 | M | 61144401.R | parapet plastový vnitřní komůrkový tl 20mm š 150mm | m | 5.8 |  | 0 |  |  | základní |  | 0 | 0.0015 | 0.0087 | 0 | 0 | 8 | M | 2 |  |  |  | ROZPOCET | 0 | 0 | 0 | 0 | 0 | 1 | 0 | 4 | -1615649247
| VV |  | 1*5,8 "T4 |  | 5.8 | [12 empty] | VV | 2 | 2 | True | 1 | ROZPOCET
171 | M | 61144405.R2 | parapet plastový vnitřní komůrkový tl 20mm š 470mm | m | 12.06 |  | 0 |  |  | základní |  | 0 | 0.003 | 0.03618 | 0 | 0 | 8 | M | 2 |  |  |  | ROZPOCET | 0 | 0 | 0 | 0 | 0 | 1 | 0 | 4 | 433449023
| VV |  | 2*2,34 "T5 |  | 4.68 | [12 empty] | VV | 2 | 2 | True | 0 | ROZPOCET
| VV |  | 3*2,46 "T6 |  | 7.38 | [12 empty] | VV | 2 | 2 | True | 0 | ROZPOCET
| VV |  | Součet |  | 12.06 | [12 empty] | VV | 2 | 4 | True | 1 | ROZPOCET
172 | M | 61144019 | koncovka k parapetu plastovému vnitřnímu 1 pár | sada | 20 |  | 0 | CS ÚRS 2023 02 |  | základní |  | 0 | 0.0002 | 0.004 | 0 | 0 | 8 | M | 2 |  |  |  | ROZPOCET | 0 | 0 | 0 | 0 | 0 | 1 | 0 | 4 | 275633431
| VV |  | 6 "T1 |  | 6 | [12 empty] | VV | 2 | 2 | True | 0 | ROZPOCET
| VV |  | 4 "T2 |  | 4 | [12 empty] | VV | 2 | 2 | True | 0 | ROZPOCET
| VV |  | 4 "T3 |  | 4 | [12 empty] | VV | 2 | 2 | True | 0 | ROZPOCET
| VV |  | 1 "T4 |  | 1 | [12 empty] | VV | 2 | 2 | True | 0 | ROZPOCET
| VV |  | 2 "T5 |  | 2 | [12 empty] | VV | 2 | 2 | True | 0 | ROZPOCET
| VV |  | 3 "T6 |  | 3 | [12 empty] | VV | 2 | 2 | True | 0 | ROZPOCET
| VV |  | Součet |  | 20 | [12 empty] | VV | 2 | 4 | True | 1 | ROZPOCET
173 | K | 766821112 | Montáž nábytku vestavěného korpusu skříně policové dvoukřídlové | kus | 18 |  | 0 | CS ÚRS 2023 02 |  | základní |  | 0 | 0 | 0 | 0 | 0 | 16 | K | 2 |  |  |  | ROZPOCET | 0 | 0 | 0 | 0 | 0 | 1 | 0 | 16 | -902812119
| Online PSC |  | https://podminky.urs.cz/item/CS_URS_2023_02/766821112 | [14 empty] | Online PSC | 2
| VV |  | 2*3 "T7 |  | 6 | [12 empty] | VV | 2 | 2 | True | 0 | ROZPOCET
| VV |  | 3*1 "T8 |  | 3 | [12 empty] | VV | 2 | 2 | True | 0 | ROZPOCET
| VV |  | 2*3 "T9 |  | 6 | [12 empty] | VV | 2 | 2 | True | 0 | ROZPOCET
| VV |  | 3*1 "T10 |  | 3 | [12 empty] | VV | 2 | 2 | True | 0 | ROZPOCET
| VV |  | Součet |  | 18 | [12 empty] | VV | 2 | 4 | True | 1 | ROZPOCET
174 | M | RMAT0021 | skříň vestavěná policová 1300x3300x325 mm | kus | 6 |  | 0 |  |  | základní |  | 0 | 0.02 | 0.12 | 0 | 0 | 32 | M | 2 |  |  |  | ROZPOCET | 0 | 0 | 0 | 0 | 0 | 1 | 0 | 16 | -345142947
| VV |  | 2*3 "T7 |  | 6 | [12 empty] | VV | 2 | 2 | True | 1 | ROZPOCET
175 | M | RMAT0022 | skříň vestavěná policová 1500x3300x325 mm | kus | 3 |  | 0 |  |  | základní |  | 0 | 0.02 | 0.06 | 0 | 0 | 32 | M | 2 |  |  |  | ROZPOCET | 0 | 0 | 0 | 0 | 0 | 1 | 0 | 16 | -938731951
| VV |  | 3*1 "T8 |  | 3 | [12 empty] | VV | 2 | 2 | True | 1 | ROZPOCET
176 | M | RMAT0023 | skříň vestavěná policová 1300x2950x325 mm | kus | 6 |  | 0 |  |  | základní |  | 0 | 0.02 | 0.12 | 0 | 0 | 32 | M | 2 |  |  |  | ROZPOCET | 0 | 0 | 0 | 0 | 0 | 1 | 0 | 16 | 1887756500
| VV |  | 2*3 "T9 |  | 6 | [12 empty] | VV | 2 | 2 | True | 1 | ROZPOCET
177 | M | RMAT0024 | skříň vestavěná policová 1500x2950x325 mm | kus | 3 |  | 0 |  |  | základní |  | 0 | 0.02 | 0.06 | 0 | 0 | 32 | M | 2 |  |  |  | ROZPOCET | 0 | 0 | 0 | 0 | 0 | 1 | 0 | 16 | 101900377
| VV |  | 3*1 "T10 |  | 3 | [12 empty] | VV | 2 | 2 | True | 1 | ROZPOCET
178 | K | 766821142 | Montáž nábytku vestavěného dveří otvíravých | kus | 72 |  | 0 | CS ÚRS 2023 02 |  | základní |  | 0 | 0 | 0 | 0 | 0 | 16 | K | 2 |  |  |  | ROZPOCET | 0 | 0 | 0 | 0 | 0 | 1 | 0 | 16 | -1825088221
| Online PSC |  | https://podminky.urs.cz/item/CS_URS_2023_02/766821142 | [14 empty] | Online PSC | 2
| VV |  | 2*12 "T7 |  | 24 | [12 empty] | VV | 2 | 2 | True | 0 | ROZPOCET
| VV |  | 3*4 "T8 |  | 12 | [12 empty] | VV | 2 | 2 | True | 0 | ROZPOCET
| VV |  | 2*12 "T9 |  | 24 | [12 empty] | VV | 2 | 2 | True | 0 | ROZPOCET
| VV |  | 3*4 "T10 |  | 12 | [12 empty] | VV | 2 | 2 | True | 0 | ROZPOCET
| VV |  | Součet |  | 72 | [12 empty] | VV | 2 | 4 | True | 1 | ROZPOCET
179 | M | RMAT0025 | dveře skříně 900x650 mm | kus | 48 |  | 0 |  |  | základní |  | 0 | 0.005 | 0.24 | 0 | 0 | 32 | M | 2 |  |  |  | ROZPOCET | 0 | 0 | 0 | 0 | 0 | 1 | 0 | 16 | 551472227
| VV |  | 2*12 "T7 |  | 24 | [12 empty] | VV | 2 | 2 | True | 0 | ROZPOCET
| VV |  | 2*12 "T9 |  | 24 | [12 empty] | VV | 2 | 2 | True | 0 | ROZPOCET
| VV |  | Součet |  | 48 | [12 empty] | VV | 2 | 4 | True | 1 | ROZPOCET
180 | M | RMAT0026 | dveře skříně 900x750 mm | kus | 24 |  | 0 |  |  | základní |  | 0 | 0.005 | 0.12 | 0 | 0 | 32 | M | 2 |  |  |  | ROZPOCET | 0 | 0 | 0 | 0 | 0 | 1 | 0 | 16 | -1812910172
| VV |  | 3*4 "T8 |  | 12 | [12 empty] | VV | 2 | 2 | True | 0 | ROZPOCET
| VV |  | 3*4 "T10 |  | 12 | [12 empty] | VV | 2 | 2 | True | 0 | ROZPOCET
| VV |  | Součet |  | 24 | [12 empty] | VV | 2 | 4 | True | 1 | ROZPOCET
181 | K | 998766102 | Přesun hmot pro konstrukce truhlářské stanovený z hmotnosti přesunovaného materiálu vodorovná dopravní vzdálenost do 50 m v objektech výšky přes 6 do 12 m | t | 6.025 |  | 0 | CS ÚRS 2023 02 |  | základní |  | 0 | 0 | 0 | 0 | 0 | 16 | K | 2 |  |  |  | ROZPOCET | 0 | 0 | 0 | 0 | 0 | 1 | 0 | 16 | 95914929
| Online PSC |  | https://podminky.urs.cz/item/CS_URS_2023_02/998766102 | [14 empty] | Online PSC | 2
| D | 767 | Konstrukce zámečnické |  |  |  | 0 |  |  |  |  | 0 |  | 2.1546 |  | 0.525 | 2 | D | 1 |  |  |  | ROZPOCET | [6 empty] | 0
182 | K | 767220410 | Montáž schodišťového zábradlí z profilové oceli do zdiva, hmotnosti 1 m zábradlí do 20 kg | m | 57.4 |  | 0 | CS ÚRS 2023 02 |  | základní |  | 0 | 0 | 0 | 0 | 0 | 16 | K | 2 |  |  |  | ROZPOCET | 0 | 0 | 0 | 0 | 0 | 1 | 0 | 16 | 1758774101
| Online PSC |  | https://podminky.urs.cz/item/CS_URS_2023_02/767220410 | [14 empty] | Online PSC | 2
| VV |  | 57,4 "Z2 |  | 57.4 | [12 empty] | VV | 2 | 2 | True | 1 | ROZPOCET
183 | M | RMAT0002 | venkovní ocelové zábradlí s výplní z nerezové lankové sítě | m | 57.4 |  | 0 |  |  | základní |  | 0 | 0.025 | 1.435 | 0 | 0 | 32 | M | 2 |  |  |  | ROZPOCET | 0 | 0 | 0 | 0 | 0 | 1 | 0 | 16 | -580649576
| VV |  | 57,4 "Z2 |  | 57.4 | [12 empty] | VV | 2 | 2 | True | 1 | ROZPOCET
240 | K | 767416111 | Montáž lehkých obvodových plášťů rastrová (roštová) konstrukce tvořená lehkou nosnou rámovou konstrukcí sestavenou na místě ze stavebních prvků s průhlednými výplňovými panely výšky budovy do 6 m | m2 | 12.68 |  | 0 | CS ÚRS 2023 02 |  | základní |  | 0 | 0 | 0 | 0 | 0 | 16 | K | 2 |  |  |  | ROZPOCET | 0 | 0 | 0 | 0 | 0 | 1 | 0 | 16 | 1942968226
| Online PSC |  | https://podminky.urs.cz/item/CS_URS_2023_02/767416111 | [14 empty] | Online PSC | 2
| VV |  | 4,785*2,65 "LOP01 |  | 12.68 | [12 empty] | VV | 2 | 2 | True | 1 | ROZPOCET
241 | M | RMAT00042 | Lehký obvodový plášť z vícekomorových hliníkových profilů, rámový systém. Skladá se z pevných neovíravých křídel a křídel v kombinaci otevíravé a sklopné. | m2 | 12.68 |  | 0 |  |  | základní |  | 0 | 0.03 | 0.3804 | 0 | 0 | 32 | M | 2 |  |  |  | ROZPOCET | 0 | 0 | 0 | 0 | 0 | 1 | 0 | 16 | -799364702
| VV |  | 4,785*2,65 "LOP01 |  | 12.68 | [12 empty] | VV | 2 | 2 | True | 1 | ROZPOCET
184 | K | 767610128 | Montáž oken jednoduchých z hliníkových nebo ocelových profilů na polyuretanovou pěnu otevíravých do zdiva, plochy přes 2,5 m2 | m2 | 5.429 |  | 0 | CS ÚRS 2023 02 |  | základní |  | 0 | 0.00026838 | 0.001457 | 0 | 0 | 16 | K | 2 |  |  |  | ROZPOCET | 0 | 0 | 0 | 0 | 0 | 1 | 0 | 16 | 881348577
| Online PSC |  | https://podminky.urs.cz/item/CS_URS_2023_02/767610128 | [14 empty] | Online PSC | 2
| VV |  | 2,34*1,16*2 "O05 s požární odolností |  | 5.429 | [12 empty] | VV | 2 | 2 | True | 1 | ROZPOCET
185 | M | 55341011 | okno Al otevíravé/sklopné trojsklo přes plochu 1m2 do v 1,5m | m2 | 5.429 |  | 0 | CS ÚRS 2023 02 |  | základní |  | 0 | 0.027 | 0.14658 | 0 | 0 | 32 | M | 2 |  |  |  | ROZPOCET | 0 | 0 | 0 | 0 | 0 | 1 | 0 | 16 | 1794022751
| VV |  | 2,34*1,16*2 "O05 s požární odolností |  | 5.429 | [12 empty] | VV | 2 | 2 | True | 1 | ROZPOCET
249 | K | 767640221 | Montáž dveří ocelových nebo hliníkových vchodových dvoukřídlové bez nadsvětlíku | kus | 1 |  | 0 | CS ÚRS 2023 02 |  | základní |  | 0 | 0 | 0 | 0 | 0 | 16 | K | 2 |  |  |  | ROZPOCET | 0 | 0 | 0 | 0 | 0 | 1 | 0 | 16 | 1609766427
| Online PSC |  | https://podminky.urs.cz/item/CS_URS_2023_02/767640221 | [14 empty] | Online PSC | 2
| VV |  | 1 "D09 |  | 1 | [12 empty] | VV | 2 | 2 | True | 1 | ROZPOCET
164 | M | RMAT0007 | Venkovní dveře 1500x2100mm, dvoukřídlé, ocelové, otočné, prosklené, včetně kování | kus | 1 |  | 0 |  |  | základní |  | 0 | 0.04 | 0.04 | 0 | 0 | 32 | M | 2 |  |  |  | ROZPOCET | 0 | 0 | 0 | 0 | 0 | 1 | 0 | 16 | -2121781285
| VV |  | 1 "D09 |  | 1 | [12 empty] | VV | 2 | 2 | True | 1 | ROZPOCET
186 | K | 767640222 | Montáž dveří ocelových nebo hliníkových vchodových dvoukřídlové s nadsvětlíkem | kus | 2 |  | 0 | CS ÚRS 2023 02 |  | základní |  | 0 | 0 | 0 | 0 | 0 | 16 | K | 2 |  |  |  | ROZPOCET | 0 | 0 | 0 | 0 | 0 | 1 | 0 | 16 | -1932981318
| Online PSC |  | https://podminky.urs.cz/item/CS_URS_2023_02/767640222 | [14 empty] | Online PSC | 2
| VV |  | 2 "D03 |  | 2 | [12 empty] | VV | 2 | 2 | True | 1 | ROZPOCET
187 | M | RMAT0006 | Vnitřní dveře 1600x2100mm, protipožární, dvoukřídlé, s horním nadsvětlíkem 1600x550, otočné, prosklené ocelové, včetně kování | kus | 2 |  | 0 |  |  | základní |  | 0 | 0.05 | 0.1 | 0 | 0 | 32 | M | 2 |  |  |  | ROZPOCET | 0 | 0 | 0 | 0 | 0 | 1 | 0 | 16 | -2089902927
| VV |  | 2 "D03 |  | 2 | [12 empty] | VV | 2 | 2 | True | 1 | ROZPOCET
188 | K | 767646411 | Montáž revizních dveří a dvířek hliníkových, ocelových nebo plastových s rámem jednokřídlových, plochy do 0,5 m2 | m2 | 4 |  | 0 | CS ÚRS 2023 02 |  | základní |  | 0 | 0.000125 | 0.0005 | 0 | 0 | 16 | K | 2 |  |  |  | ROZPOCET | 0 | 0 | 0 | 0 | 0 | 1 | 0 | 16 | -1663175414
| Online PSC |  | https://podminky.urs.cz/item/CS_URS_2023_02/767646411 | [14 empty] | Online PSC | 2
| VV |  | 4 "D08 |  | 4 | [12 empty] | VV | 2 | 2 | True | 1 | ROZPOCET
189 | M | RMAT0014 | Vnitřní jednokřídlá revizní dvířka 500x1000mm, otočné, plné, hladké, pozinkovaný plech tl. 1mm | kus | 4 |  | 0 |  |  | základní |  | 0 | 0.005 | 0.02 | 0 | 0 | 32 | M | 2 |  |  |  | ROZPOCET | 0 | 0 | 0 | 0 | 0 | 1 | 0 | 16 | -441505185
| VV |  | 4 "D08 |  | 4 | [12 empty] | VV | 2 | 2 | True | 1 | ROZPOCET
190 | K | 767646510 | Montáž dveří ocelových nebo hliníkových protipožárních uzávěrů jednokřídlových | kus | 2 |  | 0 | CS ÚRS 2023 02 |  | základní |  | 0 | 0.000329 | 0.000658 | 0 | 0 | 16 | K | 2 |  |  |  | ROZPOCET | 0 | 0 | 0 | 0 | 0 | 1 | 0 | 16 | -295595524
| Online PSC |  | https://podminky.urs.cz/item/CS_URS_2023_02/767646510 | [14 empty] | Online PSC | 2
| VV |  | 2 "D06 |  | 2 | [12 empty] | VV | 2 | 2 | True | 1 | ROZPOCET
191 | M | RMAT0012 | Vnitřní dveře 1100x2100mm, protipožární, jednokřídlé, otočné, prosklené ocelové, včetně kování | kus | 2 |  | 0 |  |  | základní |  | 0 | 0.015 | 0.03 | 0 | 0 | 32 | M | 2 |  |  |  | ROZPOCET | 0 | 0 | 0 | 0 | 0 | 1 | 0 | 16 | -1670919112
| VV |  | 2 "D06 |  | 2 | [12 empty] | VV | 2 | 2 | True | 1 | ROZPOCET
192 | K | 767893816.R | Demontáž stříšek nad venkovními vstupy z kovových profilů, výplň z plechu | m2 | 17.5 |  | 0 |  |  | základní |  | 0 | 0 | 0 | 0.03 | 0.525 | 16 | K | 2 |  |  |  | ROZPOCET | 0 | 0 | 0 | 0 | 0 | 1 | 0 | 16 | 472591644
| VV |  | 3,5*5 "přístřešek pro kola |  | 17.5 | [12 empty] | VV | 2 | 2 | True | 1 | ROZPOCET
193 | K | 998767102 | Přesun hmot pro zámečnické konstrukce stanovený z hmotnosti přesunovaného materiálu vodorovná dopravní vzdálenost do 50 m v objektech výšky přes 6 do 12 m | t | 2.155 |  | 0 | CS ÚRS 2023 02 |  | základní |  | 0 | 0 | 0 | 0 | 0 | 16 | K | 2 |  |  |  | ROZPOCET | 0 | 0 | 0 | 0 | 0 | 1 | 0 | 16 | 2893015
| Online PSC |  | https://podminky.urs.cz/item/CS_URS_2023_02/998767102 | [14 empty] | Online PSC | 2
| D | 771 | Podlahy z dlaždic |  |  |  | 0 |  |  |  |  | 0 |  | 1.6158 |  | 0 | 2 | D | 1 |  |  |  | ROZPOCET | [6 empty] | 0
194 | K | 771121011 | Příprava podkladu před provedením dlažby nátěr penetrační na podlahu | m2 | 51.08 |  | 0 | CS ÚRS 2023 02 |  | základní |  | 0 | 0.0003 | 0.015324 | 0 | 0 | 16 | K | 2 |  |  |  | ROZPOCET | 0 | 0 | 0 | 0 | 0 | 1 | 0 | 16 | 1437196176
| Online PSC |  | https://podminky.urs.cz/item/CS_URS_2023_02/771121011 | [14 empty] | Online PSC | 2
| VV |  | 3,25 "S.1.04 |  | 3.25 | [12 empty] | VV | 2 | 2 | True | 0 | ROZPOCET
| VV |  | 3,25 "S.1.05 |  | 3.25 | [12 empty] | VV | 2 | 2 | True | 0 | ROZPOCET
| VV |  | 20,8 "S.2.05 |  | 20.8 | [12 empty] | VV | 2 | 2 | True | 0 | ROZPOCET
| VV |  | 1,49 "S.2.06 |  | 1.49 | [12 empty] | VV | 2 | 2 | True | 0 | ROZPOCET
| VV |  | 20,8 "S.3.04 |  | 20.8 | [12 empty] | VV | 2 | 2 | True | 0 | ROZPOCET
| VV |  | 1,49 "S.3.05 |  | 1.49 | [12 empty] | VV | 2 | 2 | True | 0 | ROZPOCET
| VV |  | Součet |  | 51.08 | [12 empty] | VV | 2 | 4 | True | 1 | ROZPOCET
195 | K | 771474112 | Montáž soklů z dlaždic keramických lepených cementovým flexibilním lepidlem rovných, výšky přes 65 do 90 mm | m | 83.3 |  | 0 | CS ÚRS 2023 02 |  | základní |  | 0 | 0.000428 | 0.035652 | 0 | 0 | 16 | K | 2 |  |  |  | ROZPOCET | 0 | 0 | 0 | 0 | 0 | 1 | 0 | 16 | -1717725797
| Online PSC |  | https://podminky.urs.cz/item/CS_URS_2023_02/771474112 | [14 empty] | Online PSC | 2
| VV |  | 6,49 "S.1.04 |  | 6.49 | [12 empty] | VV | 2 | 2 | True | 0 | ROZPOCET
| VV |  | 6,49 "S.1.05 |  | 6.49 | [12 empty] | VV | 2 | 2 | True | 0 | ROZPOCET
| VV |  | 33,89 "S.2.05 |  | 33.89 | [12 empty] | VV | 2 | 2 | True | 0 | ROZPOCET
| VV |  | 1,27 "S.2.06 |  | 1.27 | [12 empty] | VV | 2 | 2 | True | 0 | ROZPOCET
| VV |  | 33,89 "S.3.04 |  | 33.89 | [12 empty] | VV | 2 | 2 | True | 0 | ROZPOCET
| VV |  | 1,27 "S.3.05 |  | 1.27 | [12 empty] | VV | 2 | 2 | True | 0 | ROZPOCET
| VV |  | Součet |  | 83.3 | [12 empty] | VV | 2 | 4 | True | 1 | ROZPOCET
196 | M | 59761416 | sokl-dlažba keramická slinutá hladká do interiéru i exteriéru 300x80mm | kus | 320 |  | 0 |  |  | základní |  | 0 | 0.00045 | 0.144 | 0 | 0 | 32 | M | 2 |  |  |  | ROZPOCET | 0 | 0 | 0 | 0 | 0 | 1 | 0 | 16 | -630834593
197 | K | 771574112 | Montáž podlah z dlaždic keramických lepených cementovým flexibilním lepidlem hladkých, tloušťky do 10 mm přes 9 do 12 ks/m2 | m2 | 51.08 |  | 0 | CS ÚRS 2023 02 |  | základní |  | 0 | 0.005196 | 0.26541 | 0 | 0 | 16 | K | 2 |  |  |  | ROZPOCET | 0 | 0 | 0 | 0 | 0 | 1 | 0 | 16 | 1843817649
| Online PSC |  | https://podminky.urs.cz/item/CS_URS_2023_02/771574112 | [14 empty] | Online PSC | 2
| VV |  | 3,25 "S.1.04 |  | 3.25 | [12 empty] | VV | 2 | 2 | True | 0 | ROZPOCET
| VV |  | 3,25 "S.1.05 |  | 3.25 | [12 empty] | VV | 2 | 2 | True | 0 | ROZPOCET
| VV |  | 20,8 "S.2.05 |  | 20.8 | [12 empty] | VV | 2 | 2 | True | 0 | ROZPOCET
| VV |  | 1,49 "S.2.06 |  | 1.49 | [12 empty] | VV | 2 | 2 | True | 0 | ROZPOCET
| VV |  | 20,8 "S.3.04 |  | 20.8 | [12 empty] | VV | 2 | 2 | True | 0 | ROZPOCET
| VV |  | 1,49 "S.3.05 |  | 1.49 | [12 empty] | VV | 2 | 2 | True | 0 | ROZPOCET
| VV |  | Součet |  | 51.08 | [12 empty] | VV | 2 | 4 | True | 1 | ROZPOCET
198 | M | 59761434 | dlažba keramická slinutá hladká do interiéru i exteriéru pro vysoké mechanické namáhání přes 9 do 12ks/m2 | m2 | 56.188 |  | 0 |  |  | základní |  | 0 | 0.0192 | 1.0788 | 0 | 0 | 32 | M | 2 |  |  |  | ROZPOCET | 0 | 0 | 0 | 0 | 0 | 1 | 0 | 16 | -605766328
| VV |  | 3,25 "S.1.04 |  | 3.25 | [12 empty] | VV | 2 | 2 | True | 0 | ROZPOCET
| VV |  | 3,25 "S.1.05 |  | 3.25 | [12 empty] | VV | 2 | 2 | True | 0 | ROZPOCET
| VV |  | 20,8 "S.2.05 |  | 20.8 | [12 empty] | VV | 2 | 2 | True | 0 | ROZPOCET
| VV |  | 1,49 "S.2.06 |  | 1.49 | [12 empty] | VV | 2 | 2 | True | 0 | ROZPOCET
| VV |  | 20,8 "S.3.04 |  | 20.8 | [12 empty] | VV | 2 | 2 | True | 0 | ROZPOCET
| VV |  | 1,49 "S.3.05 |  | 1.49 | [12 empty] | VV | 2 | 2 | True | 0 | ROZPOCET
| VV |  | Součet |  | 51.08 | [12 empty] | VV | 2 | 4 | True | 1 | ROZPOCET
| VV |  | 51,08*1,1 'Přepočtené koeficientem množství |  | 56.188 | [12 empty] | VV | 2 | 2 | False | 1 | ROZPOCET
199 | K | 771577211 | Montáž podlah z dlaždic keramických lepených cementovým flexibilním lepidlem Příplatek k cenám za plochu do 5 m2 jednotlivě | m2 | 9.48 |  | 0 | CS ÚRS 2023 02 |  | základní |  | 0 | 0 | 0 | 0 | 0 | 16 | K | 2 |  |  |  | ROZPOCET | 0 | 0 | 0 | 0 | 0 | 1 | 0 | 16 | -241822688
| Online PSC |  | https://podminky.urs.cz/item/CS_URS_2023_02/771577211 | [14 empty] | Online PSC | 2
| VV |  | 3,25 "S.1.04 |  | 3.25 | [12 empty] | VV | 2 | 2 | True | 0 | ROZPOCET
| VV |  | 3,25 "S.1.05 |  | 3.25 | [12 empty] | VV | 2 | 2 | True | 0 | ROZPOCET
| VV |  | 1,49 "S.2.06 |  | 1.49 | [12 empty] | VV | 2 | 2 | True | 0 | ROZPOCET
| VV |  | 1,49 "S.3.05 |  | 1.49 | [12 empty] | VV | 2 | 2 | True | 0 | ROZPOCET
| VV |  | Součet |  | 9.48 | [12 empty] | VV | 2 | 4 | True | 1 | ROZPOCET
200 | K | 771591112 | Izolace podlahy pod dlažbu nátěrem nebo stěrkou ve dvou vrstvách | m2 | 51.08 |  | 0 | CS ÚRS 2023 02 |  | základní |  | 0 | 0.0015 | 0.07662 | 0 | 0 | 16 | K | 2 |  |  |  | ROZPOCET | 0 | 0 | 0 | 0 | 0 | 1 | 0 | 16 | 6771376
| Online PSC |  | https://podminky.urs.cz/item/CS_URS_2023_02/771591112 | [14 empty] | Online PSC | 2
| VV |  | 3,25 "S.1.04 |  | 3.25 | [12 empty] | VV | 2 | 2 | True | 0 | ROZPOCET
| VV |  | 3,25 "S.1.05 |  | 3.25 | [12 empty] | VV | 2 | 2 | True | 0 | ROZPOCET
| VV |  | 20,8 "S.2.05 |  | 20.8 | [12 empty] | VV | 2 | 2 | True | 0 | ROZPOCET
| VV |  | 1,49 "S.2.06 |  | 1.49 | [12 empty] | VV | 2 | 2 | True | 0 | ROZPOCET
| VV |  | 20,8 "S.3.04 |  | 20.8 | [12 empty] | VV | 2 | 2 | True | 0 | ROZPOCET
| VV |  | 1,49 "S.3.05 |  | 1.49 | [12 empty] | VV | 2 | 2 | True | 0 | ROZPOCET
| VV |  | Součet |  | 51.08 | [12 empty] | VV | 2 | 4 | True | 1 | ROZPOCET
201 | K | 998771102 | Přesun hmot pro podlahy z dlaždic stanovený z hmotnosti přesunovaného materiálu vodorovná dopravní vzdálenost do 50 m v objektech výšky přes 6 do 12 m | t | 1.616 |  | 0 | CS ÚRS 2023 02 |  | základní |  | 0 | 0 | 0 | 0 | 0 | 16 | K | 2 |  |  |  | ROZPOCET | 0 | 0 | 0 | 0 | 0 | 1 | 0 | 16 | -703968875
| Online PSC |  | https://podminky.urs.cz/item/CS_URS_2023_02/998771102 | [14 empty] | Online PSC | 2
| D | 776 | Podlahy povlakové |  |  |  | 0 |  |  |  |  | 0 |  | 2.3167 |  | 0 | 2 | D | 1 |  |  |  | ROZPOCET | [6 empty] | 0
250 | K | 776111112.R | Příprava podkladu cementového litého potěru | m2 | 490.56 |  | 0 | CS ÚRS 2023 02 |  | základní |  | 0 | 0 | 0 | 0 | 0 | 16 | K | 2 |  |  |  | ROZPOCET | 0 | 0 | 0 | 0 | 0 | 1 | 0 | 16 | 292621759
| Online PSC |  | https://podminky.urs.cz/item/CS_URS_2023_02/776111112.R | [14 empty] | Online PSC | 2
| VV |  | Podlaha | [14 empty] | VV | 2 | 1 | True | 0 | ROZPOCET
| VV |  | 69,5 "2.01 |  | 69.5 | [12 empty] | VV | 2 | 2 | True | 0 | ROZPOCET
| VV |  | 67,47 "2.02 |  | 67.47 | [12 empty] | VV | 2 | 2 | True | 0 | ROZPOCET
| VV |  | 19,35 "2.03 |  | 19.35 | [12 empty] | VV | 2 | 2 | True | 0 | ROZPOCET
| VV |  | 68,75 "2.04 |  | 68.75 | [12 empty] | VV | 2 | 2 | True | 0 | ROZPOCET
| VV |  | 20,21 "2.05 |  | 20.21 | [12 empty] | VV | 2 | 2 | True | 0 | ROZPOCET
| VV |  | 69,5 "3.01 |  | 69.5 | [12 empty] | VV | 2 | 2 | True | 0 | ROZPOCET
| VV |  | 67,47 "3.02 |  | 67.47 | [12 empty] | VV | 2 | 2 | True | 0 | ROZPOCET
| VV |  | 19,35 "3.03 |  | 19.35 | [12 empty] | VV | 2 | 2 | True | 0 | ROZPOCET
| VV |  | 68,75 "3.04 |  | 68.75 | [12 empty] | VV | 2 | 2 | True | 0 | ROZPOCET
| VV |  | 20,21 "3.05 |  | 20.21 | [12 empty] | VV | 2 | 2 | True | 0 | ROZPOCET
| VV |  | Součet |  | 490.56 | [12 empty] | VV | 2 | 4 | True | 1 | ROZPOCET
202 | K | 776111311 | Příprava podkladu vysátí podlah | m2 | 490.56 |  | 0 | CS ÚRS 2023 02 |  | základní |  | 0 | 0 | 0 | 0 | 0 | 16 | K | 2 |  |  |  | ROZPOCET | 0 | 0 | 0 | 0 | 0 | 1 | 0 | 16 | 2137200379
| Online PSC |  | https://podminky.urs.cz/item/CS_URS_2023_02/776111311 | [14 empty] | Online PSC | 2
| VV |  | Podlaha | [14 empty] | VV | 2 | 1 | True | 0 | ROZPOCET
| VV |  | 69,5 "2.01 |  | 69.5 | [12 empty] | VV | 2 | 2 | True | 0 | ROZPOCET
| VV |  | 67,47 "2.02 |  | 67.47 | [12 empty] | VV | 2 | 2 | True | 0 | ROZPOCET
| VV |  | 19,35 "2.03 |  | 19.35 | [12 empty] | VV | 2 | 2 | True | 0 | ROZPOCET
| VV |  | 68,75 "2.04 |  | 68.75 | [12 empty] | VV | 2 | 2 | True | 0 | ROZPOCET
| VV |  | 20,21 "2.05 |  | 20.21 | [12 empty] | VV | 2 | 2 | True | 0 | ROZPOCET
| VV |  | 69,5 "3.01 |  | 69.5 | [12 empty] | VV | 2 | 2 | True | 0 | ROZPOCET
| VV |  | 67,47 "3.02 |  | 67.47 | [12 empty] | VV | 2 | 2 | True | 0 | ROZPOCET
| VV |  | 19,35 "3.03 |  | 19.35 | [12 empty] | VV | 2 | 2 | True | 0 | ROZPOCET
| VV |  | 68,75 "3.04 |  | 68.75 | [12 empty] | VV | 2 | 2 | True | 0 | ROZPOCET
| VV |  | 20,21 "3.05 |  | 20.21 | [12 empty] | VV | 2 | 2 | True | 0 | ROZPOCET
| VV |  | Součet |  | 490.56 | [12 empty] | VV | 2 | 4 | True | 1 | ROZPOCET
203 | K | 776121321 | Příprava podkladu penetrace neředěná podlah | m2 | 490.56 |  | 0 | CS ÚRS 2023 02 |  | základní |  | 0 | 0.0002 | 0.098112 | 0 | 0 | 16 | K | 2 |  |  |  | ROZPOCET | 0 | 0 | 0 | 0 | 0 | 1 | 0 | 16 | 1005657944
| Online PSC |  | https://podminky.urs.cz/item/CS_URS_2023_02/776121321 | [14 empty] | Online PSC | 2
| VV |  | Podlaha | [14 empty] | VV | 2 | 1 | True | 0 | ROZPOCET
| VV |  | 69,5 "2.01 |  | 69.5 | [12 empty] | VV | 2 | 2 | True | 0 | ROZPOCET
| VV |  | 67,47 "2.02 |  | 67.47 | [12 empty] | VV | 2 | 2 | True | 0 | ROZPOCET
| VV |  | 19,35 "2.03 |  | 19.35 | [12 empty] | VV | 2 | 2 | True | 0 | ROZPOCET
| VV |  | 68,75 "2.04 |  | 68.75 | [12 empty] | VV | 2 | 2 | True | 0 | ROZPOCET
| VV |  | 20,21 "2.05 |  | 20.21 | [12 empty] | VV | 2 | 2 | True | 0 | ROZPOCET
| VV |  | 69,5 "3.01 |  | 69.5 | [12 empty] | VV | 2 | 2 | True | 0 | ROZPOCET
| VV |  | 67,47 "3.02 |  | 67.47 | [12 empty] | VV | 2 | 2 | True | 0 | ROZPOCET
| VV |  | 19,35 "3.03 |  | 19.35 | [12 empty] | VV | 2 | 2 | True | 0 | ROZPOCET
| VV |  | 68,75 "3.04 |  | 68.75 | [12 empty] | VV | 2 | 2 | True | 0 | ROZPOCET
| VV |  | 20,21 "3.05 |  | 20.21 | [12 empty] | VV | 2 | 2 | True | 0 | ROZPOCET
| VV |  | Součet |  | 490.56 | [12 empty] | VV | 2 | 4 | True | 1 | ROZPOCET
204 | K | 776251111 | Montáž podlahovin z přírodního linolea (marmolea) lepením standardním lepidlem z pásů standardních | m2 | 490.56 |  | 0 | CS ÚRS 2023 02 |  | základní |  | 0 | 0.0004 | 0.19622 | 0 | 0 | 16 | K | 2 |  |  |  | ROZPOCET | 0 | 0 | 0 | 0 | 0 | 1 | 0 | 16 | 1633029444
| Online PSC |  | https://podminky.urs.cz/item/CS_URS_2023_02/776251111 | [14 empty] | Online PSC | 2
| VV |  | Podlaha | [14 empty] | VV | 2 | 1 | True | 0 | ROZPOCET
| VV |  | 69,5 "2.01 |  | 69.5 | [12 empty] | VV | 2 | 2 | True | 0 | ROZPOCET
| VV |  | 67,47 "2.02 |  | 67.47 | [12 empty] | VV | 2 | 2 | True | 0 | ROZPOCET
| VV |  | 19,35 "2.03 |  | 19.35 | [12 empty] | VV | 2 | 2 | True | 0 | ROZPOCET
| VV |  | 68,75 "2.04 |  | 68.75 | [12 empty] | VV | 2 | 2 | True | 0 | ROZPOCET
| VV |  | 20,21 "2.05 |  | 20.21 | [12 empty] | VV | 2 | 2 | True | 0 | ROZPOCET
| VV |  | 69,5 "3.01 |  | 69.5 | [12 empty] | VV | 2 | 2 | True | 0 | ROZPOCET
| VV |  | 67,47 "3.02 |  | 67.47 | [12 empty] | VV | 2 | 2 | True | 0 | ROZPOCET
| VV |  | 19,35 "3.03 |  | 19.35 | [12 empty] | VV | 2 | 2 | True | 0 | ROZPOCET
| VV |  | 68,75 "3.04 |  | 68.75 | [12 empty] | VV | 2 | 2 | True | 0 | ROZPOCET
| VV |  | 20,21 "3.05 |  | 20.21 | [12 empty] | VV | 2 | 2 | True | 0 | ROZPOCET
| VV |  | Součet |  | 490.56 | [12 empty] | VV | 2 | 4 | True | 1 | ROZPOCET
205 | M | 28411069 | linoleum přírodní ze 100% dřevité moučky tl 2,5mm, zátěž 34/43, R9, hořlavost Cfl S1 | m2 | 539.616 |  | 0 | CS ÚRS 2023 02 |  | základní |  | 0 | 0.0034 | 1.8347 | 0 | 0 | 32 | M | 2 |  |  |  | ROZPOCET | 0 | 0 | 0 | 0 | 0 | 1 | 0 | 16 | 1572980136
| VV |  | 490,56*1,1 'Přepočtené koeficientem množství |  | 539.616 | [12 empty] | VV | 2 | 2 | False | 1 | ROZPOCET
206 | K | 776251411 | Montáž podlahovin z přírodního linolea (marmolea) spoj podlah svařováním za tepla | m | 327.04 |  | 0 | CS ÚRS 2023 02 |  | základní |  | 0 | 1.84e-05 | 0.0060175 | 0 | 0 | 16 | K | 2 |  |  |  | ROZPOCET | 0 | 0 | 0 | 0 | 0 | 1 | 0 | 16 | 619889904
| Online PSC |  | https://podminky.urs.cz/item/CS_URS_2023_02/776251411 | [14 empty] | Online PSC | 2
| VV |  | 490,56/1,5 |  | 327.04 | [12 empty] | VV | 2 | 2 | True | 1 | ROZPOCET
207 | K | 776421111 | Montáž lišt obvodových lepených | m | 274.38 |  | 0 | CS ÚRS 2023 02 |  | základní |  | 0 | 1.27e-05 | 0.0034846 | 0 | 0 | 16 | K | 2 |  |  |  | ROZPOCET | 0 | 0 | 0 | 0 | 0 | 1 | 0 | 16 | 875683685
| Online PSC |  | https://podminky.urs.cz/item/CS_URS_2023_02/776421111 | [14 empty] | Online PSC | 2
| VV |  | 33,36 "2.01 |  | 33.36 | [12 empty] | VV | 2 | 2 | True | 0 | ROZPOCET
| VV |  | 33,42 "2.02 |  | 33.42 | [12 empty] | VV | 2 | 2 | True | 0 | ROZPOCET
| VV |  | 18,07 "2.03 |  | 18.07 | [12 empty] | VV | 2 | 2 | True | 0 | ROZPOCET
| VV |  | 32,27 "2.04 |  | 32.27 | [12 empty] | VV | 2 | 2 | True | 0 | ROZPOCET
| VV |  | 20,07 "2.05 |  | 20.07 | [12 empty] | VV | 2 | 2 | True | 0 | ROZPOCET
| VV |  | 33,36 "3.01 |  | 33.36 | [12 empty] | VV | 2 | 2 | True | 0 | ROZPOCET
| VV |  | 33,42 "3.02 |  | 33.42 | [12 empty] | VV | 2 | 2 | True | 0 | ROZPOCET
| VV |  | 18,97 "3.03 |  | 18.97 | [12 empty] | VV | 2 | 2 | True | 0 | ROZPOCET
| VV |  | 32,27 "3.04 |  | 32.27 | [12 empty] | VV | 2 | 2 | True | 0 | ROZPOCET
| VV |  | 19,17 "3.05 |  | 19.17 | [12 empty] | VV | 2 | 2 | True | 0 | ROZPOCET
| VV |  | Součet |  | 274.38 | [12 empty] | VV | 2 | 4 | True | 1 | ROZPOCET
208 | M | 28342166 | lišta podlahová PVC zakončovací | m | 279.868 |  | 0 | CS ÚRS 2023 02 |  | základní |  | 0 | 0.00027 | 0.075564 | 0 | 0 | 32 | M | 2 |  |  |  | ROZPOCET | 0 | 0 | 0 | 0 | 0 | 1 | 0 | 16 | 1983980135
| VV |  | 274,38*1,02 'Přepočtené koeficientem množství |  | 279.868 | [12 empty] | VV | 2 | 2 | False | 1 | ROZPOCET
209 | K | 776421711 | Montáž lišt vložení pásků z podlahoviny do lišt včetně nařezání | m | 274.38 |  | 0 | CS ÚRS 2023 02 |  | základní |  | 0 | 0 | 0 | 0 | 0 | 16 | K | 2 |  |  |  | ROZPOCET | 0 | 0 | 0 | 0 | 0 | 1 | 0 | 16 | -1483190296
| Online PSC |  | https://podminky.urs.cz/item/CS_URS_2023_02/776421711 | [14 empty] | Online PSC | 2
| VV |  | 33,36 "2.01 |  | 33.36 | [12 empty] | VV | 2 | 2 | True | 0 | ROZPOCET
| VV |  | 33,42 "2.02 |  | 33.42 | [12 empty] | VV | 2 | 2 | True | 0 | ROZPOCET
| VV |  | 18,07 "2.03 |  | 18.07 | [12 empty] | VV | 2 | 2 | True | 0 | ROZPOCET
| VV |  | 32,27 "2.04 |  | 32.27 | [12 empty] | VV | 2 | 2 | True | 0 | ROZPOCET
| VV |  | 20,07 "2.05 |  | 20.07 | [12 empty] | VV | 2 | 2 | True | 0 | ROZPOCET
| VV |  | 33,36 "3.01 |  | 33.36 | [12 empty] | VV | 2 | 2 | True | 0 | ROZPOCET
| VV |  | 33,42 "3.02 |  | 33.42 | [12 empty] | VV | 2 | 2 | True | 0 | ROZPOCET
| VV |  | 18,97 "3.03 |  | 18.97 | [12 empty] | VV | 2 | 2 | True | 0 | ROZPOCET
| VV |  | 32,27 "3.04 |  | 32.27 | [12 empty] | VV | 2 | 2 | True | 0 | ROZPOCET
| VV |  | 19,17 "3.05 |  | 19.17 | [12 empty] | VV | 2 | 2 | True | 0 | ROZPOCET
| VV |  | Součet |  | 274.38 | [12 empty] | VV | 2 | 4 | True | 1 | ROZPOCET
210 | M | 28411069 | linoleum přírodní ze 100% dřevité moučky tl 2,5mm, zátěž 34/43, R9, hořlavost Cfl S1 | m2 | 30.182 |  | 0 | CS ÚRS 2023 02 |  | základní |  | 0 | 0.0034 | 0.10262 | 0 | 0 | 32 | M | 2 |  |  |  | ROZPOCET | 0 | 0 | 0 | 0 | 0 | 1 | 0 | 16 | 1907119893
| VV |  | 274,38*0,11 'Přepočtené koeficientem množství |  | 30.182 | [12 empty] | VV | 2 | 2 | False | 1 | ROZPOCET
211 | K | 998776102 | Přesun hmot pro podlahy povlakové stanovený z hmotnosti přesunovaného materiálu vodorovná dopravní vzdálenost do 50 m v objektech výšky přes 6 do 12 m | t | 2.317 |  | 0 | CS ÚRS 2023 02 |  | základní |  | 0 | 0 | 0 | 0 | 0 | 16 | K | 2 |  |  |  | ROZPOCET | 0 | 0 | 0 | 0 | 0 | 1 | 0 | 16 | 1070809227
| Online PSC |  | https://podminky.urs.cz/item/CS_URS_2023_02/998776102 | [14 empty] | Online PSC | 2
| D | 777 | Podlahy lité |  |  |  | 0 |  |  |  |  | 0 |  | 0.10075 |  | 0 | 2 | D | 1 |  |  |  | ROZPOCET | [6 empty] | 0
212 | K | 777111111 | Příprava podkladu před provedením litých podlah vysátí | m2 | 96.874 |  | 0 | CS ÚRS 2023 02 |  | základní |  | 0 | 0 | 0 | 0 | 0 | 16 | K | 2 |  |  |  | ROZPOCET | 0 | 0 | 0 | 0 | 0 | 1 | 0 | 16 | -796878790
| Online PSC |  | https://podminky.urs.cz/item/CS_URS_2023_02/777111111 | [14 empty] | Online PSC | 2
| VV |  | 19,5 "1.05 |  | 19.5 | [12 empty] | VV | 2 | 2 | True | 0 | ROZPOCET
| VV |  | 5,71 "2.06 |  | 5.71 | [12 empty] | VV | 2 | 2 | True | 0 | ROZPOCET
| VV |  | 5,71 "3.06 |  | 5.71 | [12 empty] | VV | 2 | 2 | True | 0 | ROZPOCET
| VV |  | 2,79+2,76+10,63+2,76+10,71+2,91+4,93 "podesty venkovního schodiště |  | 37.49 | [12 empty] | VV | 2 | 2 | True | 0 | ROZPOCET
| VV |  | (2*3,01+2*3,6+3,3+3,9+3,3)*1,2 "stupně venkovního schodiště |  | 28.464 | [12 empty] | VV | 2 | 2 | True | 0 | ROZPOCET
| VV |  | Součet |  | 96.874 | [12 empty] | VV | 2 | 4 | True | 1 | ROZPOCET
213 | K | 777131111 | Penetrační nátěr podlahy epoxidový předem plněný pískem | m2 | 96.874 |  | 0 | CS ÚRS 2023 02 |  | základní |  | 0 | 0.00055 | 0.053281 | 0 | 0 | 16 | K | 2 |  |  |  | ROZPOCET | 0 | 0 | 0 | 0 | 0 | 1 | 0 | 16 | 1178837034
| Online PSC |  | https://podminky.urs.cz/item/CS_URS_2023_02/777131111 | [14 empty] | Online PSC | 2
| VV |  | 19,5 "1.05 |  | 19.5 | [12 empty] | VV | 2 | 2 | True | 0 | ROZPOCET
| VV |  | 5,71 "2.06 |  | 5.71 | [12 empty] | VV | 2 | 2 | True | 0 | ROZPOCET
| VV |  | 5,71 "3.06 |  | 5.71 | [12 empty] | VV | 2 | 2 | True | 0 | ROZPOCET
| VV |  | 2,79+2,76+10,63+2,76+10,71+2,91+4,93 "podesty venkovního schodiště |  | 37.49 | [12 empty] | VV | 2 | 2 | True | 0 | ROZPOCET
| VV |  | (2*3,01+2*3,6+3,3+3,9+3,3)*1,2 "stupně venkovního schodiště |  | 28.464 | [12 empty] | VV | 2 | 2 | True | 0 | ROZPOCET
| VV |  | Součet |  | 96.874 | [12 empty] | VV | 2 | 4 | True | 1 | ROZPOCET
214 | K | 777611121 | Krycí nátěr podlahy průmyslový epoxidový | m2 | 96.874 |  | 0 | CS ÚRS 2023 02 |  | základní |  | 0 | 0.00024 | 0.02325 | 0 | 0 | 16 | K | 2 |  |  |  | ROZPOCET | 0 | 0 | 0 | 0 | 0 | 1 | 0 | 16 | -213438711
| Online PSC |  | https://podminky.urs.cz/item/CS_URS_2023_02/777611121 | [14 empty] | Online PSC | 2
| VV |  | 19,5 "1.05 |  | 19.5 | [12 empty] | VV | 2 | 2 | True | 0 | ROZPOCET
| VV |  | 5,71 "2.06 |  | 5.71 | [12 empty] | VV | 2 | 2 | True | 0 | ROZPOCET
| VV |  | 5,71 "3.06 |  | 5.71 | [12 empty] | VV | 2 | 2 | True | 0 | ROZPOCET
| VV |  | 2,79+2,76+10,63+2,76+10,71+2,91+4,93 "podesty venkovního schodiště |  | 37.49 | [12 empty] | VV | 2 | 2 | True | 0 | ROZPOCET
| VV |  | (2*3,01+2*3,6+3,3+3,9+3,3)*1,2 "stupně venkovního schodiště |  | 28.464 | [12 empty] | VV | 2 | 2 | True | 0 | ROZPOCET
| VV |  | Součet |  | 96.874 | [12 empty] | VV | 2 | 4 | True | 1 | ROZPOCET
215 | K | 777612103 | Uzavírací nátěr podlahy epoxidový transparentní | m2 | 96.874 |  | 0 | CS ÚRS 2023 02 |  | základní |  | 0 | 0.00025 | 0.024219 | 0 | 0 | 16 | K | 2 |  |  |  | ROZPOCET | 0 | 0 | 0 | 0 | 0 | 1 | 0 | 16 | -595386875
| Online PSC |  | https://podminky.urs.cz/item/CS_URS_2023_02/777612103 | [14 empty] | Online PSC | 2
| VV |  | 19,5 "1.05 |  | 19.5 | [12 empty] | VV | 2 | 2 | True | 0 | ROZPOCET
| VV |  | 5,71 "2.06 |  | 5.71 | [12 empty] | VV | 2 | 2 | True | 0 | ROZPOCET
| VV |  | 5,71 "3.06 |  | 5.71 | [12 empty] | VV | 2 | 2 | True | 0 | ROZPOCET
| VV |  | 2,79+2,76+10,63+2,76+10,71+2,91+4,93 "podesty venkovního schodiště |  | 37.49 | [12 empty] | VV | 2 | 2 | True | 0 | ROZPOCET
| VV |  | (2*3,01+2*3,6+3,3+3,9+3,3)*1,2 "stupně venkovního schodiště |  | 28.464 | [12 empty] | VV | 2 | 2 | True | 0 | ROZPOCET
| VV |  | Součet |  | 96.874 | [12 empty] | VV | 2 | 4 | True | 1 | ROZPOCET
216 | K | 998777102 | Přesun hmot pro podlahy lité stanovený z hmotnosti přesunovaného materiálu vodorovná dopravní vzdálenost do 50 m v objektech výšky přes 6 do 12 m | t | 0.101 |  | 0 | CS ÚRS 2023 02 |  | základní |  | 0 | 0 | 0 | 0 | 0 | 16 | K | 2 |  |  |  | ROZPOCET | 0 | 0 | 0 | 0 | 0 | 1 | 0 | 16 | -371589792
| Online PSC |  | https://podminky.urs.cz/item/CS_URS_2023_02/998777102 | [14 empty] | Online PSC | 2
| D | 781 | Dokončovací práce - obklady |  |  |  | 0 |  |  |  |  | 0 |  | 0.65843 |  | 0 | 2 | D | 1 |  |  |  | ROZPOCET | [6 empty] | 0
217 | K | 781121011 | Příprava podkladu před provedením obkladu nátěr penetrační na stěnu | m2 | 29.92 |  | 0 | CS ÚRS 2023 02 |  | základní |  | 0 | 0.0003 | 0.008976 | 0 | 0 | 16 | K | 2 |  |  |  | ROZPOCET | 0 | 0 | 0 | 0 | 0 | 1 | 0 | 16 | -918919448
| Online PSC |  | https://podminky.urs.cz/item/CS_URS_2023_02/781121011 | [14 empty] | Online PSC | 2
| VV |  | 3,74 "2.01 |  | 3.74 | [12 empty] | VV | 2 | 2 | True | 0 | ROZPOCET
| VV |  | 3,74 "2.02 |  | 3.74 | [12 empty] | VV | 2 | 2 | True | 0 | ROZPOCET
| VV |  | 3,74 "2.03 |  | 3.74 | [12 empty] | VV | 2 | 2 | True | 0 | ROZPOCET
| VV |  | 3,74 "2.04 |  | 3.74 | [12 empty] | VV | 2 | 2 | True | 0 | ROZPOCET
| VV |  | 3,74 "3.01 |  | 3.74 | [12 empty] | VV | 2 | 2 | True | 0 | ROZPOCET
| VV |  | 3,74 "3.02 |  | 3.74 | [12 empty] | VV | 2 | 2 | True | 0 | ROZPOCET
| VV |  | 3,74 "3.03 |  | 3.74 | [12 empty] | VV | 2 | 2 | True | 0 | ROZPOCET
| VV |  | 3,74 "3.04 |  | 3.74 | [12 empty] | VV | 2 | 2 | True | 0 | ROZPOCET
| VV |  | Součet |  | 29.92 | [12 empty] | VV | 2 | 4 | True | 1 | ROZPOCET
218 | K | 781131112 | Izolace stěny pod obklad izolace nátěrem nebo stěrkou ve dvou vrstvách | m2 | 29.92 |  | 0 | CS ÚRS 2023 02 |  | základní |  | 0 | 0.0015 | 0.04488 | 0 | 0 | 16 | K | 2 |  |  |  | ROZPOCET | 0 | 0 | 0 | 0 | 0 | 1 | 0 | 16 | 510288506
| Online PSC |  | https://podminky.urs.cz/item/CS_URS_2023_02/781131112 | [14 empty] | Online PSC | 2
| VV |  | 3,74 "2.01 |  | 3.74 | [12 empty] | VV | 2 | 2 | True | 0 | ROZPOCET
| VV |  | 3,74 "2.02 |  | 3.74 | [12 empty] | VV | 2 | 2 | True | 0 | ROZPOCET
| VV |  | 3,74 "2.03 |  | 3.74 | [12 empty] | VV | 2 | 2 | True | 0 | ROZPOCET
| VV |  | 3,74 "2.04 |  | 3.74 | [12 empty] | VV | 2 | 2 | True | 0 | ROZPOCET
| VV |  | 3,74 "3.01 |  | 3.74 | [12 empty] | VV | 2 | 2 | True | 0 | ROZPOCET
| VV |  | 3,74 "3.02 |  | 3.74 | [12 empty] | VV | 2 | 2 | True | 0 | ROZPOCET
| VV |  | 3,74 "3.03 |  | 3.74 | [12 empty] | VV | 2 | 2 | True | 0 | ROZPOCET
| VV |  | 3,74 "3.04 |  | 3.74 | [12 empty] | VV | 2 | 2 | True | 0 | ROZPOCET
| VV |  | Součet |  | 29.92 | [12 empty] | VV | 2 | 4 | True | 1 | ROZPOCET
219 | K | 781131232 | Izolace stěny pod obklad izolace těsnícími izolačními pásy pro styčné nebo dilatační spáry | m | 14.24 |  | 0 | CS ÚRS 2023 02 |  | základní |  | 0 | 0.000275 | 0.003916 | 0 | 0 | 16 | K | 2 |  |  |  | ROZPOCET | 0 | 0 | 0 | 0 | 0 | 1 | 0 | 16 | -695657768
| Online PSC |  | https://podminky.urs.cz/item/CS_URS_2023_02/781131232 | [14 empty] | Online PSC | 2
| VV |  | 1,78 "2.01 |  | 1.78 | [12 empty] | VV | 2 | 2 | True | 0 | ROZPOCET
| VV |  | 1,78 "2.02 |  | 1.78 | [12 empty] | VV | 2 | 2 | True | 0 | ROZPOCET
| VV |  | 1,78 "2.03 |  | 1.78 | [12 empty] | VV | 2 | 2 | True | 0 | ROZPOCET
| VV |  | 1,78 "2.04 |  | 1.78 | [12 empty] | VV | 2 | 2 | True | 0 | ROZPOCET
| VV |  | 1,78 "3.01 |  | 1.78 | [12 empty] | VV | 2 | 2 | True | 0 | ROZPOCET
| VV |  | 1,78 "3.02 |  | 1.78 | [12 empty] | VV | 2 | 2 | True | 0 | ROZPOCET
| VV |  | 1,78 "3.03 |  | 1.78 | [12 empty] | VV | 2 | 2 | True | 0 | ROZPOCET
| VV |  | 1,78 "3.04 |  | 1.78 | [12 empty] | VV | 2 | 2 | True | 0 | ROZPOCET
| VV |  | Součet |  | 14.24 | [12 empty] | VV | 2 | 4 | True | 1 | ROZPOCET
220 | K | 781474112 | Montáž obkladů vnitřních stěn z dlaždic keramických lepených flexibilním lepidlem maloformátových hladkých přes 9 do 12 ks/m2 | m2 | 29.92 |  | 0 | CS ÚRS 2023 02 |  | základní |  | 0 | 0.006 | 0.17952 | 0 | 0 | 16 | K | 2 |  |  |  | ROZPOCET | 0 | 0 | 0 | 0 | 0 | 1 | 0 | 16 | -1090895059
| Online PSC |  | https://podminky.urs.cz/item/CS_URS_2023_02/781474112 | [14 empty] | Online PSC | 2
| VV |  | 3,74 "2.01 |  | 3.74 | [12 empty] | VV | 2 | 2 | True | 0 | ROZPOCET
| VV |  | 3,74 "2.02 |  | 3.74 | [12 empty] | VV | 2 | 2 | True | 0 | ROZPOCET
| VV |  | 3,74 "2.03 |  | 3.74 | [12 empty] | VV | 2 | 2 | True | 0 | ROZPOCET
| VV |  | 3,74 "2.04 |  | 3.74 | [12 empty] | VV | 2 | 2 | True | 0 | ROZPOCET
| VV |  | 3,74 "3.01 |  | 3.74 | [12 empty] | VV | 2 | 2 | True | 0 | ROZPOCET
| VV |  | 3,74 "3.02 |  | 3.74 | [12 empty] | VV | 2 | 2 | True | 0 | ROZPOCET
| VV |  | 3,74 "3.03 |  | 3.74 | [12 empty] | VV | 2 | 2 | True | 0 | ROZPOCET
| VV |  | 3,74 "3.04 |  | 3.74 | [12 empty] | VV | 2 | 2 | True | 0 | ROZPOCET
| VV |  | Součet |  | 29.92 | [12 empty] | VV | 2 | 4 | True | 1 | ROZPOCET
221 | M | 59761026 | obklad keramický hladký do 12ks/m2 | m2 | 32.912 |  | 0 | CS ÚRS 2023 02 |  | základní |  | 0 | 0.0118 | 0.38836 | 0 | 0 | 32 | M | 2 |  |  |  | ROZPOCET | 0 | 0 | 0 | 0 | 0 | 1 | 0 | 16 | 805231717
| VV |  | 3,74 "2.01 |  | 3.74 | [12 empty] | VV | 2 | 2 | True | 0 | ROZPOCET
| VV |  | 3,74 "2.02 |  | 3.74 | [12 empty] | VV | 2 | 2 | True | 0 | ROZPOCET
| VV |  | 3,74 "2.03 |  | 3.74 | [12 empty] | VV | 2 | 2 | True | 0 | ROZPOCET
| VV |  | 3,74 "2.04 |  | 3.74 | [12 empty] | VV | 2 | 2 | True | 0 | ROZPOCET
| VV |  | 3,74 "3.01 |  | 3.74 | [12 empty] | VV | 2 | 2 | True | 0 | ROZPOCET
| VV |  | 3,74 "3.02 |  | 3.74 | [12 empty] | VV | 2 | 2 | True | 0 | ROZPOCET
| VV |  | 3,74 "3.03 |  | 3.74 | [12 empty] | VV | 2 | 2 | True | 0 | ROZPOCET
| VV |  | 3,74 "3.04 |  | 3.74 | [12 empty] | VV | 2 | 2 | True | 0 | ROZPOCET
| VV |  | Součet |  | 29.92 | [12 empty] | VV | 2 | 4 | True | 1 | ROZPOCET
| VV |  | 29,92*1,1 'Přepočtené koeficientem množství |  | 32.912 | [12 empty] | VV | 2 | 2 | False | 1 | ROZPOCET
222 | K | 781477111 | Montáž obkladů vnitřních stěn z dlaždic keramických Příplatek k cenám za plochu do 10 m2 jednotlivě | m2 | 29.92 |  | 0 | CS ÚRS 2023 02 |  | základní |  | 0 | 0 | 0 | 0 | 0 | 16 | K | 2 |  |  |  | ROZPOCET | 0 | 0 | 0 | 0 | 0 | 1 | 0 | 16 | 1296463760
| Online PSC |  | https://podminky.urs.cz/item/CS_URS_2023_02/781477111 | [14 empty] | Online PSC | 2
| VV |  | 3,74 "2.01 |  | 3.74 | [12 empty] | VV | 2 | 2 | True | 0 | ROZPOCET
| VV |  | 3,74 "2.02 |  | 3.74 | [12 empty] | VV | 2 | 2 | True | 0 | ROZPOCET
| VV |  | 3,74 "2.03 |  | 3.74 | [12 empty] | VV | 2 | 2 | True | 0 | ROZPOCET
| VV |  | 3,74 "2.04 |  | 3.74 | [12 empty] | VV | 2 | 2 | True | 0 | ROZPOCET
| VV |  | 3,74 "3.01 |  | 3.74 | [12 empty] | VV | 2 | 2 | True | 0 | ROZPOCET
| VV |  | 3,74 "3.02 |  | 3.74 | [12 empty] | VV | 2 | 2 | True | 0 | ROZPOCET
| VV |  | 3,74 "3.03 |  | 3.74 | [12 empty] | VV | 2 | 2 | True | 0 | ROZPOCET
| VV |  | 3,74 "3.04 |  | 3.74 | [12 empty] | VV | 2 | 2 | True | 0 | ROZPOCET
| VV |  | Součet |  | 29.92 | [12 empty] | VV | 2 | 4 | True | 1 | ROZPOCET
223 | K | 781494111 | Obklad - dokončující práce profily ukončovací lepené flexibilním lepidlem rohové | m | 47.84 |  | 0 |  |  | základní |  | 0 | 0.00055 | 0.026312 | 0 | 0 | 16 | K | 2 |  |  |  | ROZPOCET | 0 | 0 | 0 | 0 | 0 | 1 | 0 | 16 | 631659449
| VV |  | 5,98 "2.01 |  | 5.98 | [12 empty] | VV | 2 | 2 | True | 0 | ROZPOCET
| VV |  | 5,98 "2.02 |  | 5.98 | [12 empty] | VV | 2 | 2 | True | 0 | ROZPOCET
| VV |  | 5,98 "2.03 |  | 5.98 | [12 empty] | VV | 2 | 2 | True | 0 | ROZPOCET
| VV |  | 5,98 "2.04 |  | 5.98 | [12 empty] | VV | 2 | 2 | True | 0 | ROZPOCET
| VV |  | 5,98 "3.01 |  | 5.98 | [12 empty] | VV | 2 | 2 | True | 0 | ROZPOCET
| VV |  | 5,98 "3.02 |  | 5.98 | [12 empty] | VV | 2 | 2 | True | 0 | ROZPOCET
| VV |  | 5,98 "3.03 |  | 5.98 | [12 empty] | VV | 2 | 2 | True | 0 | ROZPOCET
| VV |  | 5,98 "3.04 |  | 5.98 | [12 empty] | VV | 2 | 2 | True | 0 | ROZPOCET
| VV |  | Součet |  | 47.84 | [12 empty] | VV | 2 | 4 | True | 1 | ROZPOCET
224 | K | 781495115 | Obklad - dokončující práce ostatní práce spárování silikonem | m | 215.424 |  | 0 | CS ÚRS 2023 02 |  | základní |  | 0 | 3e-05 | 0.0064627 | 0 | 0 | 16 | K | 2 |  |  |  | ROZPOCET | 0 | 0 | 0 | 0 | 0 | 1 | 0 | 16 | -165624532
| Online PSC |  | https://podminky.urs.cz/item/CS_URS_2023_02/781495115 | [14 empty] | Online PSC | 2
| VV |  | 29,92*7,2 |  | 215.424 | [12 empty] | VV | 2 | 2 | True | 1 | ROZPOCET
225 | K | 998781102 | Přesun hmot pro obklady keramické stanovený z hmotnosti přesunovaného materiálu vodorovná dopravní vzdálenost do 50 m v objektech výšky přes 6 do 12 m | t | 0.658 |  | 0 | CS ÚRS 2023 02 |  | základní |  | 0 | 0 | 0 | 0 | 0 | 16 | K | 2 |  |  |  | ROZPOCET | 0 | 0 | 0 | 0 | 0 | 1 | 0 | 16 | 763011730
| Online PSC |  | https://podminky.urs.cz/item/CS_URS_2023_02/998781102 | [14 empty] | Online PSC | 2
| D | 783 | Dokončovací práce - nátěry |  |  |  | 0 |  |  |  |  | 0 |  | 0.53935 |  | 0 | 2 | D | 1 |  |  |  | ROZPOCET | [6 empty] | 0
244 | K | 783301311 | Příprava podkladu zámečnických konstrukcí před provedením nátěru odmaštění odmašťovačem vodou ředitelným | m2 | 540 |  | 0 | CS ÚRS 2023 02 |  | základní |  | 0 | 8e-05 | 0.0432 | 0 | 0 | 16 | K | 2 |  |  |  | ROZPOCET | 0 | 0 | 0 | 0 | 0 | 1 | 0 | 16 | 577810725
| Online PSC |  | https://podminky.urs.cz/item/CS_URS_2023_02/783301311 | [14 empty] | Online PSC | 2
245 | K | 783301401 | Příprava podkladu zámečnických konstrukcí před provedením nátěru ometení | m2 | 540 |  | 0 | CS ÚRS 2023 02 |  | základní |  | 0 | 0 | 0 | 0 | 0 | 16 | K | 2 |  |  |  | ROZPOCET | 0 | 0 | 0 | 0 | 0 | 1 | 0 | 16 | 2111674681
| Online PSC |  | https://podminky.urs.cz/item/CS_URS_2023_02/783301401 | [14 empty] | Online PSC | 2
246 | K | 783334201 | Základní antikorozní nátěr zámečnických konstrukcí jednonásobný epoxidový | m2 | 1080 |  | 0 | CS ÚRS 2023 02 |  | základní |  | 0 | 0.00014352 | 0.155 | 0 | 0 | 16 | K | 2 |  |  |  | ROZPOCET | 0 | 0 | 0 | 0 | 0 | 1 | 0 | 16 | -8577568
| Online PSC |  | https://podminky.urs.cz/item/CS_URS_2023_02/783334201 | [14 empty] | Online PSC | 2
| VV |  | 2*540 |  | 1080 | [12 empty] | VV | 2 | 2 | True | 1 | ROZPOCET
247 | K | 783335101 | Mezinátěr zámečnických konstrukcí jednonásobný epoxidový | m2 | 1080 |  | 0 | CS ÚRS 2023 02 |  | základní |  | 0 | 0.00023 | 0.2484 | 0 | 0 | 16 | K | 2 |  |  |  | ROZPOCET | 0 | 0 | 0 | 0 | 0 | 1 | 0 | 16 | -164746706
| Online PSC |  | https://podminky.urs.cz/item/CS_URS_2023_02/783335101 | [14 empty] | Online PSC | 2
| VV |  | 2*540 |  | 1080 | [12 empty] | VV | 2 | 2 | True | 1 | ROZPOCET
248 | K | 783347101 | Krycí nátěr (email) zámečnických konstrukcí jednonásobný polyuretanový | m2 | 1080 |  | 0 | CS ÚRS 2023 02 |  | základní |  | 0 | 8.588e-05 | 0.09275 | 0 | 0 | 16 | K | 2 |  |  |  | ROZPOCET | 0 | 0 | 0 | 0 | 0 | 1 | 0 | 16 | -1381403708
| Online PSC |  | https://podminky.urs.cz/item/CS_URS_2023_02/783347101 | [14 empty] | Online PSC | 2
| VV |  | 2*540 |  | 1080 | [12 empty] | VV | 2 | 2 | True | 1 | ROZPOCET
| D | 784 | Dokončovací práce - malby a tapety |  |  |  | 0 |  |  |  |  | 0 |  | 3.7771 |  | 0.55469 | 2 | D | 1 |  |  |  | ROZPOCET | [6 empty] | 0
226 | K | 784121001 | Oškrabání malby v místnostech výšky do 3,80 m | m2 | 1789.33 |  | 0 | CS ÚRS 2023 02 |  | základní |  | 0 | 0.001 | 1.7893 | 0.00031 | 0.55469 | 16 | K | 2 |  |  |  | ROZPOCET | 0 | 0 | 0 | 0 | 0 | 1 | 0 | 16 | 637321772
| Online PSC |  | https://podminky.urs.cz/item/CS_URS_2023_02/784121001 | [14 empty] | Online PSC | 2
| VV |  | 11,87 "1.05 |  | 11.87 | [12 empty] | VV | 2 | 2 | True | 0 | ROZPOCET
| VV |  | 31,18 "S.1.02 |  | 31.18 | [12 empty] | VV | 2 | 2 | True | 0 | ROZPOCET
| VV |  | 100,87 "S.1.03 |  | 100.87 | [12 empty] | VV | 2 | 2 | True | 0 | ROZPOCET
| VV |  | 35,46 "S.1.04 |  | 35.46 | [12 empty] | VV | 2 | 2 | True | 0 | ROZPOCET
| VV |  | 102,69 "S.1.05 |  | 102.69 | [12 empty] | VV | 2 | 2 | True | 0 | ROZPOCET
| VV |  | 97,39 "S.2.01 |  | 97.39 | [12 empty] | VV | 2 | 2 | True | 0 | ROZPOCET
| VV |  | 105,46 "S.2.02 |  | 105.46 | [12 empty] | VV | 2 | 2 | True | 0 | ROZPOCET
| VV |  | 98,29 "S.2.03 |  | 98.29 | [12 empty] | VV | 2 | 2 | True | 0 | ROZPOCET
| VV |  | 102,35 "S.2.04 |  | 102.35 | [12 empty] | VV | 2 | 2 | True | 0 | ROZPOCET
| VV |  | 384,63 "S.2.05 |  | 384.63 | [12 empty] | VV | 2 | 2 | True | 0 | ROZPOCET
| VV |  | 34,38 "S.2.06 |  | 34.38 | [12 empty] | VV | 2 | 2 | True | 0 | ROZPOCET
| VV |  | 92,67 "S.3.01 |  | 92.67 | [12 empty] | VV | 2 | 2 | True | 0 | ROZPOCET
| VV |  | 97,4 "S.3.02 |  | 97.4 | [12 empty] | VV | 2 | 2 | True | 0 | ROZPOCET
| VV |  | 97,4 "S.3.03 |  | 97.4 | [12 empty] | VV | 2 | 2 | True | 0 | ROZPOCET
| VV |  | 364,88 "S.3.04 |  | 364.88 | [12 empty] | VV | 2 | 2 | True | 0 | ROZPOCET
| VV |  | 32,41 "S.3.05 |  | 32.41 | [12 empty] | VV | 2 | 2 | True | 0 | ROZPOCET
| VV |  | Součet |  | 1789.33 | [12 empty] | VV | 2 | 4 | True | 1 | ROZPOCET
227 | K | 784171101 | Zakrytí nemalovaných ploch (materiál ve specifikaci) včetně pozdějšího odkrytí podlah | m2 | 1700 |  | 0 | CS ÚRS 2023 02 |  | základní |  | 0 | 0 | 0 | 0 | 0 | 16 | K | 2 |  |  |  | ROZPOCET | 0 | 0 | 0 | 0 | 0 | 1 | 0 | 16 | -1389743037
| Online PSC |  | https://podminky.urs.cz/item/CS_URS_2023_02/784171101 | [14 empty] | Online PSC | 2
228 | M | 58124842 | fólie pro malířské potřeby zakrývací tl 7µ 4x5m | m2 | 1785 |  | 0 | CS ÚRS 2023 02 |  | základní |  | 0 | 0 | 0 | 0 | 0 | 32 | M | 2 |  |  |  | ROZPOCET | 0 | 0 | 0 | 0 | 0 | 1 | 0 | 16 | -85739433
| VV |  | 1700*1,05 'Přepočtené koeficientem množství |  | 1785 | [12 empty] | VV | 2 | 2 | False | 1 | ROZPOCET
229 | K | 784171111 | Zakrytí nemalovaných ploch (materiál ve specifikaci) včetně pozdějšího odkrytí svislých ploch např. stěn, oken, dveří v místnostech výšky do 3,80 | m2 | 600 |  | 0 | CS ÚRS 2023 02 |  | základní |  | 0 | 0 | 0 | 0 | 0 | 16 | K | 2 |  |  |  | ROZPOCET | 0 | 0 | 0 | 0 | 0 | 1 | 0 | 16 | 1575834062
| Online PSC |  | https://podminky.urs.cz/item/CS_URS_2023_02/784171111 | [14 empty] | Online PSC | 2
230 | M | 58124842 | fólie pro malířské potřeby zakrývací tl 7µ 4x5m | m2 | 630 |  | 0 | CS ÚRS 2023 02 |  | základní |  | 0 | 0 | 0 | 0 | 0 | 32 | M | 2 |  |  |  | ROZPOCET | 0 | 0 | 0 | 0 | 0 | 1 | 0 | 16 | 561976122
| VV |  | 600*1,05 'Přepočtené koeficientem množství |  | 630 | [12 empty] | VV | 2 | 2 | False | 1 | ROZPOCET
231 | K | 784181101 | Penetrace podkladu jednonásobná základní akrylátová bezbarvá v místnostech výšky do 3,80 m | m2 | 4079.94 |  | 0 | CS ÚRS 2023 02 |  | základní |  | 0 | 0.0002012 | 0.82088 | 0 | 0 | 16 | K | 2 |  |  |  | ROZPOCET | 0 | 0 | 0 | 0 | 0 | 1 | 0 | 16 | 1050534685
| Online PSC |  | https://podminky.urs.cz/item/CS_URS_2023_02/784181101 | [14 empty] | Online PSC | 2
| VV |  | 73,8 "1.05 |  | 73.8 | [12 empty] | VV | 2 | 2 | True | 0 | ROZPOCET
| VV |  | 141,12 "S.1.01 |  | 141.12 | [12 empty] | VV | 2 | 2 | True | 0 | ROZPOCET
| VV |  | 64,58 "S.1.02 |  | 64.58 | [12 empty] | VV | 2 | 2 | True | 0 | ROZPOCET
| VV |  | 175,44 "S.1.03 |  | 175.44 | [12 empty] | VV | 2 | 2 | True | 0 | ROZPOCET
| VV |  | 76,03 "S.1.04 |  | 76.03 | [12 empty] | VV | 2 | 2 | True | 0 | ROZPOCET
| VV |  | 235,37 "S.1.05 |  | 235.37 | [12 empty] | VV | 2 | 2 | True | 0 | ROZPOCET
| VV |  | 9,74 "S.1.07 |  | 9.74 | [12 empty] | VV | 2 | 2 | True | 0 | ROZPOCET
| VV |  | 115,32 "2.01 |  | 115.32 | [12 empty] | VV | 2 | 2 | True | 0 | ROZPOCET
| VV |  | 112,21 "2.02 |  | 112.21 | [12 empty] | VV | 2 | 2 | True | 0 | ROZPOCET
| VV |  | 76,16 "2.03 |  | 76.16 | [12 empty] | VV | 2 | 2 | True | 0 | ROZPOCET
| VV |  | 112,03 "2.04 |  | 112.03 | [12 empty] | VV | 2 | 2 | True | 0 | ROZPOCET
| VV |  | 85,22 "2.05 |  | 85.22 | [12 empty] | VV | 2 | 2 | True | 0 | ROZPOCET
| VV |  | 38,93 "2.06 |  | 38.93 | [12 empty] | VV | 2 | 2 | True | 0 | ROZPOCET
| VV |  | 158,66 "S.2.01 |  | 158.66 | [12 empty] | VV | 2 | 2 | True | 0 | ROZPOCET
| VV |  | 172,02 "S.2.02 |  | 172.02 | [12 empty] | VV | 2 | 2 | True | 0 | ROZPOCET
| VV |  | 168,96 "S.2.03 |  | 168.96 | [12 empty] | VV | 2 | 2 | True | 0 | ROZPOCET
| VV |  | 173,02 "S.2.04 |  | 173.02 | [12 empty] | VV | 2 | 2 | True | 0 | ROZPOCET
| VV |  | 519,89 "S.2.05 |  | 519.89 | [12 empty] | VV | 2 | 2 | True | 0 | ROZPOCET
| VV |  | 53,26 "S.2.06 |  | 53.26 | [12 empty] | VV | 2 | 2 | True | 0 | ROZPOCET
| VV |  | 101,61 "3.01 |  | 101.61 | [12 empty] | VV | 2 | 2 | True | 0 | ROZPOCET
| VV |  | 98,41 "3.02 |  | 98.41 | [12 empty] | VV | 2 | 2 | True | 0 | ROZPOCET
| VV |  | 69,74 "3.03 |  | 69.74 | [12 empty] | VV | 2 | 2 | True | 0 | ROZPOCET
| VV |  | 98,4 "3.04 |  | 98.4 | [12 empty] | VV | 2 | 2 | True | 0 | ROZPOCET
| VV |  | 74,94 "3.05 |  | 74.94 | [12 empty] | VV | 2 | 2 | True | 0 | ROZPOCET
| VV |  | 34,24 "3.06 |  | 34.24 | [12 empty] | VV | 2 | 2 | True | 0 | ROZPOCET
| VV |  | 153,93 "S.3.01 |  | 153.93 | [12 empty] | VV | 2 | 2 | True | 0 | ROZPOCET
| VV |  | 168,07 "S.3.02 |  | 168.07 | [12 empty] | VV | 2 | 2 | True | 0 | ROZPOCET
| VV |  | 168,07 "S.3.03 |  | 168.07 | [12 empty] | VV | 2 | 2 | True | 0 | ROZPOCET
| VV |  | 501,45 "S.3.04 |  | 501.45 | [12 empty] | VV | 2 | 2 | True | 0 | ROZPOCET
| VV |  | 49,32 "S.3.05 |  | 49.32 | [12 empty] | VV | 2 | 2 | True | 0 | ROZPOCET
| VV |  | Součet |  | 4079.94 | [12 empty] | VV | 2 | 4 | True | 1 | ROZPOCET
232 | K | 784221101 | Malby z malířských směsí otěruvzdorných za sucha dvojnásobné, bílé za sucha otěruvzdorné dobře v místnostech výšky do 3,80 m | m2 | 4079.94 |  | 0 | CS ÚRS 2023 02 |  | základní |  | 0 | 0.000286 | 1.1669 | 0 | 0 | 16 | K | 2 |  |  |  | ROZPOCET | 0 | 0 | 0 | 0 | 0 | 1 | 0 | 16 | 372849055
| Online PSC |  | https://podminky.urs.cz/item/CS_URS_2023_02/784221101 | [14 empty] | Online PSC | 2
| VV |  | 73,8 "1.05 |  | 73.8 | [12 empty] | VV | 2 | 2 | True | 0 | ROZPOCET
| VV |  | 141,12 "S.1.01 |  | 141.12 | [12 empty] | VV | 2 | 2 | True | 0 | ROZPOCET
| VV |  | 64,58 "S.1.02 |  | 64.58 | [12 empty] | VV | 2 | 2 | True | 0 | ROZPOCET
| VV |  | 175,44 "S.1.03 |  | 175.44 | [12 empty] | VV | 2 | 2 | True | 0 | ROZPOCET
| VV |  | 76,03 "S.1.04 |  | 76.03 | [12 empty] | VV | 2 | 2 | True | 0 | ROZPOCET
| VV |  | 235,37 "S.1.05 |  | 235.37 | [12 empty] | VV | 2 | 2 | True | 0 | ROZPOCET
| VV |  | 9,74 "S.1.07 |  | 9.74 | [12 empty] | VV | 2 | 2 | True | 0 | ROZPOCET
| VV |  | 115,32 "2.01 |  | 115.32 | [12 empty] | VV | 2 | 2 | True | 0 | ROZPOCET
| VV |  | 112,21 "2.02 |  | 112.21 | [12 empty] | VV | 2 | 2 | True | 0 | ROZPOCET
| VV |  | 76,16 "2.03 |  | 76.16 | [12 empty] | VV | 2 | 2 | True | 0 | ROZPOCET
| VV |  | 112,03 "2.04 |  | 112.03 | [12 empty] | VV | 2 | 2 | True | 0 | ROZPOCET
| VV |  | 85,22 "2.05 |  | 85.22 | [12 empty] | VV | 2 | 2 | True | 0 | ROZPOCET
| VV |  | 38,93 "2.06 |  | 38.93 | [12 empty] | VV | 2 | 2 | True | 0 | ROZPOCET
| VV |  | 158,66 "S.2.01 |  | 158.66 | [12 empty] | VV | 2 | 2 | True | 0 | ROZPOCET
| VV |  | 172,02 "S.2.02 |  | 172.02 | [12 empty] | VV | 2 | 2 | True | 0 | ROZPOCET
| VV |  | 168,96 "S.2.03 |  | 168.96 | [12 empty] | VV | 2 | 2 | True | 0 | ROZPOCET
| VV |  | 173,02 "S.2.04 |  | 173.02 | [12 empty] | VV | 2 | 2 | True | 0 | ROZPOCET
| VV |  | 519,89 "S.2.05 |  | 519.89 | [12 empty] | VV | 2 | 2 | True | 0 | ROZPOCET
| VV |  | 53,26 "S.2.06 |  | 53.26 | [12 empty] | VV | 2 | 2 | True | 0 | ROZPOCET
| VV |  | 101,61 "3.01 |  | 101.61 | [12 empty] | VV | 2 | 2 | True | 0 | ROZPOCET
| VV |  | 98,41 "3.02 |  | 98.41 | [12 empty] | VV | 2 | 2 | True | 0 | ROZPOCET
| VV |  | 69,74 "3.03 |  | 69.74 | [12 empty] | VV | 2 | 2 | True | 0 | ROZPOCET
| VV |  | 98,4 "3.04 |  | 98.4 | [12 empty] | VV | 2 | 2 | True | 0 | ROZPOCET
| VV |  | 74,94 "3.05 |  | 74.94 | [12 empty] | VV | 2 | 2 | True | 0 | ROZPOCET
| VV |  | 34,24 "3.06 |  | 34.24 | [12 empty] | VV | 2 | 2 | True | 0 | ROZPOCET
| VV |  | 153,93 "S.3.01 |  | 153.93 | [12 empty] | VV | 2 | 2 | True | 0 | ROZPOCET
| VV |  | 168,07 "S.3.02 |  | 168.07 | [12 empty] | VV | 2 | 2 | True | 0 | ROZPOCET
| VV |  | 168,07 "S.3.03 |  | 168.07 | [12 empty] | VV | 2 | 2 | True | 0 | ROZPOCET
| VV |  | 501,45 "S.3.04 |  | 501.45 | [12 empty] | VV | 2 | 2 | True | 0 | ROZPOCET
| VV |  | 49,32 "S.3.05 |  | 49.32 | [12 empty] | VV | 2 | 2 | True | 0 | ROZPOCET
| VV |  | Součet |  | 4079.94 | [12 empty] | VV | 2 | 4 | True | 1 | ROZPOCET
| D | HZS | Hodinové zúčtovací sazby |  |  |  | 0 |  |  |  |  | 0 |  | 0 |  | 0 | 4 | D | 0 |  |  |  | ROZPOCET | [6 empty] | 0
233 | K | HZS1292 | Hodinové zúčtovací sazby profesí HSV zemní a pomocné práce stavební dělník | hod | 220 |  | 0 | CS ÚRS 2023 02 |  | základní |  | 0 | 0 | 0 | 0 | 0 | 512 | K | 1 |  |  |  | ROZPOCET | 0 | 0 | 0 | 0 | 0 | 1 | 0 | 512 | 691480041
| Online PSC |  | https://podminky.urs.cz/item/CS_URS_2023_02/HZS1292 | [14 empty] | Online PSC | 1
| VV |  | 220 "předpokládané další bourací a stavební práce |  | 220 | [12 empty] | VV | 1 | 2 | True | 1 | ROZPOCET
234 | K | HZS1321 | Hodinové zúčtovací sazby profesí HSV provádění konstrukcí betonář/železář | hod | 50 |  | 0 | CS ÚRS 2023 02 |  | základní |  | 0 | 0 | 0 | 0 | 0 | 512 | K | 1 |  |  |  | ROZPOCET | 0 | 0 | 0 | 0 | 0 | 1 | 0 | 512 | 1644377968
| Online PSC |  | https://podminky.urs.cz/item/CS_URS_2023_02/HZS1321 | [14 empty] | Online PSC | 1
| VV |  | 50 "předpokládané další bourací a stavební práce |  | 50 | [12 empty] | VV | 1 | 2 | True | 1 | ROZPOCET

## 02 - Střecha přístavby
{8855ffd9-76ce-4b79-85d2-c74fdc5da1c9}
2
| KRYCÍ LIST SOUPISU PRACÍ | [7 empty] | v --- níže se nacházejí doplnkové a pomocné údaje k sestavám --- v | [8 empty] | False
Stavba:
ZŠ Veltrusy - výstavba odborných učeben
Objekt:
SO 01 - Přístavba
Soupis:
02 - Střecha přístavby
| KSO: |  |  |  |  | CC-CZ:
| Místo: |  | Veltrusy |  |  | Datum: | 21. 12. 2023
| Zadavatel: |  |  |  |  | IČ: | 00237272
|  | Město Veltrusy |  |  |  | DIČ:
| Uchazeč: |  |  |  |  | IČ: | Vyplň údaj
|  | Vyplň údaj |  |  |  | DIČ: | Vyplň údaj
| Projektant: |  |  |  |  | IČ: | 24261670
|  | REMIUMA |  |  |  | DIČ:
| Zpracovatel: |  |  |  |  | IČ: | 24261670
|  | REMIUMA |  |  |  | DIČ:
Poznámka:
| Cena bez DPH | [5 empty] | 0
|  |  | Základ daně |  |  | Sazba daně | Výše daně
| DPH | základní | 0 |  |  | 21% | 0
|  | snížená | 0 |  |  | 15% | 0
|  | zákl. přenesená | 0 |  |  | 21% | 0
|  | sníž. přenesená | 0 |  |  | 15% | 0
|  | nulová | 0 |  |  | 0% | 0
| Cena s DPH |  |  | v | CZK |  | 0
REKAPITULACE ČLENĚNÍ SOUPISU PRACÍ
Stavba:
ZŠ Veltrusy - výstavba odborných učeben
Objekt:
SO 01 - Přístavba
Soupis:
02 - Střecha přístavby
Místo: |  |  | Veltrusy |  |  | Datum: | 21. 12. 2023
Zadavatel: |  |  | Město Veltrusy |  |  | Projektant: | REMIUMA
Uchazeč: |  |  | Vyplň údaj |  |  | Zpracovatel: | REMIUMA
Kód dílu - Popis | [6 empty] | Cena celkem [CZK]
Náklady stavby celkem | [6 empty] | 0 | [11 empty] | -1
| HSV - Práce a dodávky HSV | [5 empty] | 0
| 4 - Vodorovné konstrukce | [5 empty] | 0
| 6 - Úpravy povrchů, podlahy a osazování výplní | [5 empty] | 0
| 998 - Přesun hmot | [5 empty] | 0
| PSV - Práce a dodávky PSV | [5 empty] | 0
| 712 - Povlakové krytiny | [5 empty] | 0
| 764 - Konstrukce klempířské | [5 empty] | 0
SOUPIS PRACÍ
Stavba:
ZŠ Veltrusy - výstavba odborných učeben
Objekt:
SO 01 - Přístavba
Soupis:
02 - Střecha přístavby
Místo: |  |  | Veltrusy |  |  | Datum: | 21. 12. 2023
Zadavatel: |  |  | Město Veltrusy |  |  | Projektant: | REMIUMA
Uchazeč: |  |  | Vyplň údaj |  |  | Zpracovatel: | REMIUMA
PČ | Typ | Kód | Popis | MJ | Množství | J.cena [CZK] | Cena celkem [CZK] | Cenová soustava |  | DPH | J. Nh [h] | Nh celkem [h] | J. hmotnost [t] | Hmotnost celkem [t] | J. suť [t] | Suť Celkem [t]
Náklady soupisu celkem | [6 empty] | 0 |  |  |  |  | 0 |  | 166.8462 |  | 0 |  | D | -1 | [10 empty] | 0
| D | HSV | Práce a dodávky HSV |  |  |  | 0 |  |  |  |  | 0 |  | 156.0882 |  | 0 | 1 | D | 0 |  |  |  | ROZPOCET | [6 empty] | 0
| D | 4 | Vodorovné konstrukce |  |  |  | 0 |  |  |  |  | 0 |  | 91.9651 |  | 0 | 1 | D | 1 |  |  |  | ROZPOCET | [6 empty] | 0
1 | K | 411133902 | Montáž stropních panelů z předpjatého betonu bez závěsných háků, v budovách výšky do 18 m, hmotnosti přes 1,5 do 3 t | kus | 1 |  | 0 | CS ÚRS 2023 02 |  | základní |  | 0 | 0.25575 | 0.25575 | 0 | 0 | 4 | K | 2 |  |  |  | ROZPOCET | 0 | 0 | 0 | 0 | 0 | 1 | 0 | 4 | -1844882335
| Online PSC |  | https://podminky.urs.cz/item/CS_URS_2023_02/411133902 | [14 empty] | Online PSC | 2
2 | M | 59346871.R2 | panel stropní předpjatý š 610mm v 200mm | m | 7.95 |  | 0 |  |  | základní |  | 0 | 0.295 | 2.3453 | 0 | 0 | 8 | M | 2 |  |  |  | ROZPOCET | 0 | 0 | 0 | 0 | 0 | 1 | 0 | 4 | 1468978832
| VV |  | 1*7,95 "panel 23 |  | 7.95 | [12 empty] | VV | 2 | 2 | True | 1 | ROZPOCET
3 | K | 411133903 | Montáž stropních panelů z předpjatého betonu bez závěsných háků, v budovách výšky do 18 m, hmotnosti přes 3 do 5 t | kus | 25 |  | 0 | CS ÚRS 2023 02 |  | základní |  | 0 | 0.29121 | 7.2803 | 0 | 0 | 4 | K | 2 |  |  |  | ROZPOCET | 0 | 0 | 0 | 0 | 0 | 1 | 0 | 4 | -231649670
| Online PSC |  | https://podminky.urs.cz/item/CS_URS_2023_02/411133903 | [14 empty] | Online PSC | 2
4 | M | 59346863 | panel stropní předpjatý š 1190mm v 250mm, počet lan 10 + 2 | m | 198.75 |  | 0 | CS ÚRS 2023 02 |  | základní |  | 0 | 0.413 | 82.0837 | 0 | 0 | 8 | M | 2 |  |  |  | ROZPOCET | 0 | 0 | 0 | 0 | 0 | 1 | 0 | 4 | 114340018
| VV |  | 16*7,95 "panel 21 |  | 127.2 | [12 empty] | VV | 2 | 2 | True | 0 | ROZPOCET
| VV |  | 2*7,95 "panel 22 |  | 15.9 | [12 empty] | VV | 2 | 2 | True | 0 | ROZPOCET
| VV |  | 1*7,95 "panel 24 |  | 7.95 | [12 empty] | VV | 2 | 2 | True | 0 | ROZPOCET
| VV |  | 1*7,95 "panel 26 |  | 7.95 | [12 empty] | VV | 2 | 2 | True | 0 | ROZPOCET
| VV |  | 1*7,95 "panel 27 |  | 7.95 | [12 empty] | VV | 2 | 2 | True | 0 | ROZPOCET
| VV |  | 1*7,95 "panel 28 |  | 7.95 | [12 empty] | VV | 2 | 2 | True | 0 | ROZPOCET
| VV |  | 1*7,95 "panel 30 |  | 7.95 | [12 empty] | VV | 2 | 2 | True | 0 | ROZPOCET
| VV |  | 1*7,95 "panel 31 |  | 7.95 | [12 empty] | VV | 2 | 2 | True | 0 | ROZPOCET
| VV |  | 1*7,95 "panel 33 |  | 7.95 | [12 empty] | VV | 2 | 2 | True | 0 | ROZPOCET
| VV |  | Součet |  | 198.75 | [12 empty] | VV | 2 | 4 | True | 1 | ROZPOCET
| D | 6 | Úpravy povrchů, podlahy a osazování výplní |  |  |  | 0 |  |  |  |  | 0 |  | 64.1231 |  | 0 | 1 | D | 1 |  |  |  | ROZPOCET | [6 empty] | 0
5 | K | 631311115.R | vodopropustný (drenážní) beton, min. pevnost v tlaku 10 MPa, mezerovitost 25% | m3 | 15.664 |  | 0 |  |  | základní |  | 0 | 2.5019 | 39.1893 | 0 | 0 | 4 | K | 2 |  |  |  | ROZPOCET | 0 | 0 | 0 | 0 | 0 | 1 | 0 | 4 | 826275468
| VV |  | 261,060*0,06 "SS01 |  | 15.664 | [12 empty] | VV | 2 | 2 | True | 1 | ROZPOCET
6 | K | 631342232 | Cementová litá pěna – pěnobeton tl. přes 120 do 240 mm, objemové hmotnosti 600 kg/m3 | m3 | 39.915 |  | 0 | CS ÚRS 2023 02 |  | základní |  | 0 | 0.618 | 24.6675 | 0 | 0 | 4 | K | 2 |  |  |  | ROZPOCET | 0 | 0 | 0 | 0 | 0 | 1 | 0 | 4 | 603216516
| Online PSC |  | https://podminky.urs.cz/item/CS_URS_2023_02/631342232 | [14 empty] | Online PSC | 2
| VV |  | 285,11*0,14 "pokládka ve spádu, tloušťka 20-260mm |  | 39.915 | [12 empty] | VV | 2 | 2 | True | 1 | ROZPOCET
7 | K | 632481215 | Separační vrstva k oddělení podlahových vrstev z geotextilie | m2 | 807.23 |  | 0 | CS ÚRS 2023 02 |  | základní |  | 0 | 0.00033 | 0.26639 | 0 | 0 | 4 | K | 2 |  |  |  | ROZPOCET | 0 | 0 | 0 | 0 | 0 | 1 | 0 | 4 | 790994565
| Online PSC |  | https://podminky.urs.cz/item/CS_URS_2023_02/632481215 | [14 empty] | Online PSC | 2
| VV |  | 285,11+261,06+261,06 "SS01 |  | 807.23 | [12 empty] | VV | 2 | 2 | True | 1 | ROZPOCET
| D | 998 | Přesun hmot |  |  |  | 0 |  |  |  |  | 0 |  | 0 |  | 0 | 1 | D | 1 |  |  |  | ROZPOCET | [6 empty] | 0
8 | K | 998012022 | Přesun hmot pro budovy občanské výstavby, bydlení, výrobu a služby s nosnou svislou konstrukcí monolitickou betonovou tyčovou nebo plošnou s jakýkoliv obvodovým pláštěm kromě vyzdívaného vodorovná dopravní vzdálenost do 100 m pro budovy výšky přes 6 do 12 m | t | 156.088 |  | 0 | CS ÚRS 2023 02 |  | základní |  | 0 | 0 | 0 | 0 | 0 | 4 | K | 2 |  |  |  | ROZPOCET | 0 | 0 | 0 | 0 | 0 | 1 | 0 | 4 | -2127923442
| Online PSC |  | https://podminky.urs.cz/item/CS_URS_2023_02/998012022 | [14 empty] | Online PSC | 2
| D | PSV | Práce a dodávky PSV |  |  |  | 0 |  |  |  |  | 0 |  | 10.758 |  | 0 | 2 | D | 0 |  |  |  | ROZPOCET | [6 empty] | 0
| D | 712 | Povlakové krytiny |  |  |  | 0 |  |  |  |  | 0 |  | 10.6762 |  | 0 | 2 | D | 1 |  |  |  | ROZPOCET | [6 empty] | 0
9 | K | 712341659 | Provedení povlakové krytiny střech plochých do 10° pásy přitavením NAIP bodově | m2 | 570.22 |  | 0 | CS ÚRS 2023 02 |  | základní |  | 0 | 0.00036375 | 0.20742 | 0 | 0 | 16 | K | 2 |  |  |  | ROZPOCET | 0 | 0 | 0 | 0 | 0 | 1 | 0 | 16 | 1406754376
| Online PSC |  | https://podminky.urs.cz/item/CS_URS_2023_02/712341659 | [14 empty] | Online PSC | 2
| VV |  | 285,11*2 |  | 570.22 | [12 empty] | VV | 2 | 2 | True | 1 | ROZPOCET
10 | M | 62856011 | pás asfaltový natavitelný modifikovaný SBS s vložkou z hliníkové fólie s textilií a spalitelnou PE fólií nebo jemnozrnným minerálním posypem na horním povrchu tl 4,0mm | m2 | 664.591 |  | 0 | CS ÚRS 2023 02 |  | základní |  | 0 | 0.0047 | 3.1236 | 0 | 0 | 32 | M | 2 |  |  |  | ROZPOCET | 0 | 0 | 0 | 0 | 0 | 1 | 0 | 16 | 2107106135
| VV |  | 570,22*1,1655 'Přepočtené koeficientem množství |  | 664.591 | [12 empty] | VV | 2 | 2 | False | 1 | ROZPOCET
11 | K | 712771203.R | Provedení drenážní vrstvy z kameniva, tloušťky násypu přes 100 do 200 mm, sklon střechy do 5° | m2 | 261.06 |  | 0 |  |  | základní |  | 0 | 0 | 0 | 0 | 0 | 16 | K | 2 |  |  |  | ROZPOCET | 0 | 0 | 0 | 0 | 0 | 1 | 0 | 16 | 1373771479
| VV |  | 261,060 "SS01 |  | 261.06 | [12 empty] | VV | 2 | 2 | True | 1 | ROZPOCET
12 | M | 58765105 | štěrk z pěnového skla frakce 4/16 | m3 | 41.77 |  | 0 | CS ÚRS 2023 02 |  | základní |  | 0 | 0.16 | 6.6832 | 0 | 0 | 32 | M | 2 |  |  |  | ROZPOCET | 0 | 0 | 0 | 0 | 0 | 1 | 0 | 16 | -876273559
| VV |  | 261,06*0,16 "SS01, tloušťka 40-280mm |  | 41.77 | [12 empty] | VV | 2 | 2 | True | 1 | ROZPOCET
13 | K | 712771223 | Provedení drenážní vrstvy vegetační střechy z plastových nopových fólií, výšky nopů přes 25 mm, sklon střechy do 5° | m2 | 261.06 |  | 0 | CS ÚRS 2023 02 |  | základní |  | 0 | 0 | 0 | 0 | 0 | 16 | K | 2 |  |  |  | ROZPOCET | 0 | 0 | 0 | 0 | 0 | 1 | 0 | 16 | -2108433071
| Online PSC |  | https://podminky.urs.cz/item/CS_URS_2023_02/712771223 | [14 empty] | Online PSC | 2
| VV |  | 261,06 "SS01 |  | 261.06 | [12 empty] | VV | 2 | 2 | True | 1 | ROZPOCET
14 | M | 69334004 | fólie profilovaná (nopová) perforovaná HDPE s hydroakumulační a drenážní funkcí do vegetačních střech s výškou nopů 40mm | m2 | 287.819 |  | 0 | CS ÚRS 2023 02 |  | základní |  | 0 | 0.0023 | 0.66198 | 0 | 0 | 32 | M | 2 |  |  |  | ROZPOCET | 0 | 0 | 0 | 0 | 0 | 1 | 0 | 16 | -653578232
| VV |  | 261,06*1,1025 'Přepočtené koeficientem množství |  | 287.819 | [12 empty] | VV | 2 | 2 | False | 1 | ROZPOCET
15 | K | 998712102 | Přesun hmot pro povlakové krytiny stanovený z hmotnosti přesunovaného materiálu vodorovná dopravní vzdálenost do 50 m v objektech výšky přes 6 do 12 m | t | 10.676 |  | 0 | CS ÚRS 2023 02 |  | základní |  | 0 | 0 | 0 | 0 | 0 | 16 | K | 2 |  |  |  | ROZPOCET | 0 | 0 | 0 | 0 | 0 | 1 | 0 | 16 | -1045825271
| Online PSC |  | https://podminky.urs.cz/item/CS_URS_2023_02/998712102 | [14 empty] | Online PSC | 2
| D | 764 | Konstrukce klempířské |  |  |  | 0 |  |  |  |  | 0 |  | 0.081828 |  | 0 | 2 | D | 1 |  |  |  | ROZPOCET | [6 empty] | 0
16 | K | 764224411 | Oplechování horních ploch zdí a nadezdívek (atik) z hliníkového plechu mechanicky kotvené přes rš 800 mm | m2 | 40.379 |  | 0 | CS ÚRS 2023 02 |  | základní |  | 0 | 0.0020265 | 0.081828 | 0 | 0 | 16 | K | 2 |  |  |  | ROZPOCET | 0 | 0 | 0 | 0 | 0 | 1 | 0 | 16 | 2071215811
| Online PSC |  | https://podminky.urs.cz/item/CS_URS_2023_02/764224411 | [14 empty] | Online PSC | 2
| VV |  | 49,85*0,81 "K2 |  | 40.379 | [12 empty] | VV | 2 | 2 | True | 1 | ROZPOCET
17 | K | 998764102 | Přesun hmot pro konstrukce klempířské stanovený z hmotnosti přesunovaného materiálu vodorovná dopravní vzdálenost do 50 m v objektech výšky přes 6 do 12 m | t | 0.082 |  | 0 | CS ÚRS 2023 02 |  | základní |  | 0 | 0 | 0 | 0 | 0 | 16 | K | 2 |  |  |  | ROZPOCET | 0 | 0 | 0 | 0 | 0 | 1 | 0 | 16 | 563255096
| Online PSC |  | https://podminky.urs.cz/item/CS_URS_2023_02/998764102 | [14 empty] | Online PSC | 2

## 044 - Energetická opatření
{4c6042ed-8ed6-4e1c-a8ed-aee4d7fe473d}
2
| KRYCÍ LIST SOUPISU PRACÍ | [7 empty] | v --- níže se nacházejí doplnkové a pomocné údaje k sestavám --- v | [8 empty] | False
Stavba:
ZŠ Veltrusy - výstavba odborných učeben
Objekt:
SO 01 - Přístavba
Soupis:
044 - Energetická opatření
| KSO: |  |  |  |  | CC-CZ:
| Místo: |  | Veltrusy |  |  | Datum: | 21. 12. 2023
| Zadavatel: |  |  |  |  | IČ: | 00237272
|  | Město Veltrusy |  |  |  | DIČ:
| Uchazeč: |  |  |  |  | IČ: | Vyplň údaj
|  | Vyplň údaj |  |  |  | DIČ: | Vyplň údaj
| Projektant: |  |  |  |  | IČ: | 24261670
|  | REMIUMA |  |  |  | DIČ:
| Zpracovatel: |  |  |  |  | IČ: | 24261670
|  | REMIUMA |  |  |  | DIČ:
Poznámka:
| Cena bez DPH | [5 empty] | 0
|  |  | Základ daně |  |  | Sazba daně | Výše daně
| DPH | základní | 0 |  |  | 21% | 0
|  | snížená | 0 |  |  | 15% | 0
|  | zákl. přenesená | 0 |  |  | 21% | 0
|  | sníž. přenesená | 0 |  |  | 15% | 0
|  | nulová | 0 |  |  | 0% | 0
| Cena s DPH |  |  | v | CZK |  | 0
REKAPITULACE ČLENĚNÍ SOUPISU PRACÍ
Stavba:
ZŠ Veltrusy - výstavba odborných učeben
Objekt:
SO 01 - Přístavba
Soupis:
044 - Energetická opatření
Místo: |  |  | Veltrusy |  |  | Datum: | 21. 12. 2023
Zadavatel: |  |  | Město Veltrusy |  |  | Projektant: | REMIUMA
Uchazeč: |  |  | Vyplň údaj |  |  | Zpracovatel: | REMIUMA
Kód dílu - Popis | [6 empty] | Cena celkem [CZK]
Náklady stavby celkem | [6 empty] | 0 | [11 empty] | -1
| HSV - Práce a dodávky HSV | [5 empty] | 0
| 3 - Svislé a kompletní konstrukce | [5 empty] | 0
| 5 - Komunikace pozemní | [5 empty] | 0
| 6 - Úpravy povrchů, podlahy a osazování výplní | [5 empty] | 0
| 9 - Ostatní konstrukce a práce, bourání | [5 empty] | 0
| 998 - Přesun hmot | [5 empty] | 0
| PSV - Práce a dodávky PSV | [5 empty] | 0
| 713 - Izolace tepelné | [5 empty] | 0
| 767 - Konstrukce zámečnické | [5 empty] | 0
| 783 - Dokončovací práce - nátěry | [5 empty] | 0
| 786 - Dokončovací práce - čalounické úpravy | [5 empty] | 0
SOUPIS PRACÍ
Stavba:
ZŠ Veltrusy - výstavba odborných učeben
Objekt:
SO 01 - Přístavba
Soupis:
044 - Energetická opatření
Místo: |  |  | Veltrusy |  |  | Datum: | 21. 12. 2023
Zadavatel: |  |  | Město Veltrusy |  |  | Projektant: | REMIUMA
Uchazeč: |  |  | Vyplň údaj |  |  | Zpracovatel: | REMIUMA
PČ | Typ | Kód | Popis | MJ | Množství | J.cena [CZK] | Cena celkem [CZK] | Cenová soustava |  | DPH | J. Nh [h] | Nh celkem [h] | J. hmotnost [t] | Hmotnost celkem [t] | J. suť [t] | Suť Celkem [t]
Náklady soupisu celkem | [6 empty] | 0 |  |  |  |  | 0 |  | 32.0885 |  | 0 |  | D | -1 | [10 empty] | 0
| D | HSV | Práce a dodávky HSV |  |  |  | 0 |  |  |  |  | 0 |  | 27.6728 |  | 0 | 1 | D | 0 |  |  |  | ROZPOCET | [6 empty] | 0
| D | 3 | Svislé a kompletní konstrukce |  |  |  | 0 |  |  |  |  | 0 |  | 1.0248 |  | 0 | 1 | D | 1 |  |  |  | ROZPOCET | [6 empty] | 0
1 | K | 348401130 | Montáž oplocení z pletiva strojového s napínacími dráty přes 1,6 do 2,0 m | m | 48.8 |  | 0 | CS ÚRS 2023 02 |  | základní |  | 0 | 0 | 0 | 0 | 0 | 4 | K | 2 |  |  |  | ROZPOCET | 0 | 0 | 0 | 0 | 0 | 1 | 0 | 4 | 1155062974
| Online PSC |  | https://podminky.urs.cz/item/CS_URS_2023_02/348401130 | [14 empty] | Online PSC | 2
| VV |  | 48,8 "oplocení Z1 |  | 48.8 | [12 empty] | VV | 2 | 2 | True | 1 | ROZPOCET
2 | M | RMAT0020 | lanková síť výšky 2000 mm | m | 51.24 |  | 0 |  |  | základní |  | 0 | 0.02 | 1.0248 | 0 | 0 | 8 | M | 2 |  |  |  | ROZPOCET | 0 | 0 | 0 | 0 | 0 | 1 | 0 | 4 | -834118677
| VV |  | 48,8*1,05 'Přepočtené koeficientem množství |  | 51.24 | [12 empty] | VV | 2 | 2 | False | 1 | ROZPOCET
| D | 5 | Komunikace pozemní |  |  |  | 0 |  |  |  |  | 0 |  | 4.021 |  | 0 | 1 | D | 1 |  |  |  | ROZPOCET | [6 empty] | 0
3 | K | 579211116 | Venkovní lité pryžové povrchy na betonový podklad jednovrstvé tloušťky 13 mm s impregnací podkladu, prováděné ručně plochy do 300 m2 dvě barvy (střed a výběhy) ostatní | m2 | 261.06 |  | 0 | CS ÚRS 2023 02 |  | základní |  | 0 | 0.015402 | 4.021 | 0 | 0 | 4 | K | 2 |  |  |  | ROZPOCET | 0 | 0 | 0 | 0 | 0 | 1 | 0 | 4 | -1748721745
| Online PSC |  | https://podminky.urs.cz/item/CS_URS_2023_02/579211116 | [14 empty] | Online PSC | 2
| VV |  | 261,060 "SS01 |  | 261.06 | [12 empty] | VV | 2 | 2 | True | 1 | ROZPOCET
| D | 6 | Úpravy povrchů, podlahy a osazování výplní |  |  |  | 0 |  |  |  |  | 0 |  | 22.627 |  | 0 | 1 | D | 1 |  |  |  | ROZPOCET | [6 empty] | 0
4 | K | 621221011 | Montáž kontaktního zateplení lepením a mechanickým kotvením z desek z minerální vlny s podélnou orientací vláken nebo kombinovaných na vnější podhledy, na podklad betonový nebo z lehčeného betonu, z tvárnic keramických nebo vápenopískových, tloušťky desek přes 40 do 80 mm | m2 | 19.233 |  | 0 | CS ÚRS 2023 02 |  | základní |  | 0 | 0.011395 | 0.21915 | 0 | 0 | 4 | K | 2 |  |  |  | ROZPOCET | 0 | 0 | 0 | 0 | 0 | 1 | 0 | 4 | 1283656650
| Online PSC |  | https://podminky.urs.cz/item/CS_URS_2023_02/621221011 | [14 empty] | Online PSC | 2
| VV |  | Strop 1.NP | [14 empty] | VV | 2 | 1 | True | 0 | ROZPOCET
| VV |  | (7,7+7,7+5,18+0,58)*0,27 |  | 5.713 | [12 empty] | VV | 2 | 2 | True | 0 | ROZPOCET
| VV |  | (8,2+8,2+2,2+2,2)*0,65 |  | 13.52 | [12 empty] | VV | 2 | 2 | True | 0 | ROZPOCET
| VV |  | Součet |  | 19.233 | [12 empty] | VV | 2 | 4 | True | 1 | ROZPOCET
5 | M | 63152260 | deska tepelně izolační minerální kontaktních fasád podélné vlákno λ=0,034 tl 50mm | m2 | 20.195 |  | 0 | CS ÚRS 2023 02 |  | základní |  | 0 | 0.00775 | 0.15651 | 0 | 0 | 8 | M | 2 |  |  |  | ROZPOCET | 0 | 0 | 0 | 0 | 0 | 1 | 0 | 4 | -702095784
| VV |  | 19,233*1,05 'Přepočtené koeficientem množství |  | 20.195 | [12 empty] | VV | 2 | 2 | False | 1 | ROZPOCET
6 | K | 621221021 | Montáž kontaktního zateplení lepením a mechanickým kotvením z desek z minerální vlny s podélnou orientací vláken nebo kombinovaných na vnější podhledy, na podklad betonový nebo z lehčeného betonu, z tvárnic keramických nebo vápenopískových, tloušťky desek přes 80 do 120 mm | m2 | 242.27 |  | 0 | CS ÚRS 2023 02 |  | základní |  | 0 | 0.011597 | 2.8097 | 0 | 0 | 4 | K | 2 |  |  |  | ROZPOCET | 0 | 0 | 0 | 0 | 0 | 1 | 0 | 4 | -1849297286
| Online PSC |  | https://podminky.urs.cz/item/CS_URS_2023_02/621221021 | [14 empty] | Online PSC | 2
| VV |  | 233,38 "zateplení stropu nad 1.NP |  | 233.38 | [12 empty] | VV | 2 | 2 | True | 0 | ROZPOCET
| VV |  | 1,12+3,29+4*1,12 "zateplení stropu 1.NP pod propojení se stávající budovou |  | 8.89 | [12 empty] | VV | 2 | 2 | True | 0 | ROZPOCET
| VV |  | Součet |  | 242.27 | [12 empty] | VV | 2 | 4 | True | 1 | ROZPOCET
7 | M | 63152263 | deska tepelně izolační minerální kontaktních fasád podélné vlákno λ=0,034 tl 100mm | m2 | 254.384 |  | 0 | CS ÚRS 2023 02 |  | základní |  | 0 | 0.0155 | 3.943 | 0 | 0 | 8 | M | 2 |  |  |  | ROZPOCET | 0 | 0 | 0 | 0 | 0 | 1 | 0 | 4 | 2119985905
| VV |  | 242,27*1,05 'Přepočtené koeficientem množství |  | 254.384 | [12 empty] | VV | 2 | 2 | False | 1 | ROZPOCET
8 | K | 622143004 | Montáž omítkových profilů plastových, pozinkovaných nebo dřevěných upevněných vtlačením do podkladní vrstvy nebo přibitím začišťovacích samolepících pro vytvoření dilatujícího spoje s okenním rámem | m | 136.8 |  | 0 | CS ÚRS 2023 02 |  | základní |  | 0 | 0 | 0 | 0 | 0 | 4 | K | 2 |  |  |  | ROZPOCET | 0 | 0 | 0 | 0 | 0 | 1 | 0 | 4 | 1955205380
| Online PSC |  | https://podminky.urs.cz/item/CS_URS_2023_02/622143004 | [14 empty] | Online PSC | 2
| VV |  | 6*2*(6,6+2,0)+4*2*(2,2+2,0) |  | 136.8 | [12 empty] | VV | 2 | 2 | True | 1 | ROZPOCET
9 | M | 59051476 | profil začišťovací PVC 9mm s výztužnou tkaninou pro ostění ETICS | m | 150.48 |  | 0 | CS ÚRS 2023 02 |  | základní |  | 0 | 4e-05 | 0.0060192 | 0 | 0 | 8 | M | 2 |  |  |  | ROZPOCET | 0 | 0 | 0 | 0 | 0 | 1 | 0 | 4 | -1012301094
| VV |  | 6*2*(6,6+2,0)+4*2*(2,2+2,0) |  | 136.8 | [12 empty] | VV | 2 | 2 | True | 1 | ROZPOCET
| VV |  | 136,8*1,1 'Přepočtené koeficientem množství |  | 150.48 | [12 empty] | VV | 2 | 2 | False | 1 | ROZPOCET
10 | K | 622221011 | Montáž kontaktního zateplení lepením a mechanickým kotvením z desek z minerální vlny s podélnou orientací vláken nebo kombinovaných na vnější stěny, na podklad betonový nebo z lehčeného betonu, z tvárnic keramických nebo vápenopískových, tloušťky desek přes 40 do 80 mm | m2 | 10.49 |  | 0 | CS ÚRS 2023 02 |  | základní |  | 0 | 0.011354 | 0.11911 | 0 | 0 | 4 | K | 2 |  |  |  | ROZPOCET | 0 | 0 | 0 | 0 | 0 | 1 | 0 | 4 | 397364118
| Online PSC |  | https://podminky.urs.cz/item/CS_URS_2023_02/622221011 | [14 empty] | Online PSC | 2
| VV |  | Strop 1.NP | [14 empty] | VV | 2 | 1 | True | 0 | ROZPOCET
| VV |  | (7,7+7,7+5,18+0,58)*0,25 |  | 5.29 | [12 empty] | VV | 2 | 2 | True | 0 | ROZPOCET
| VV |  | (8,2+8,2+2,2+2,2)*0,25 |  | 5.2 | [12 empty] | VV | 2 | 2 | True | 0 | ROZPOCET
| VV |  | Součet |  | 10.49 | [12 empty] | VV | 2 | 4 | True | 1 | ROZPOCET
11 | M | 63152260 | deska tepelně izolační minerální kontaktních fasád podélné vlákno λ=0,034 tl 50mm | m2 | 11.015 |  | 0 | CS ÚRS 2023 02 |  | základní |  | 0 | 0.00775 | 0.085366 | 0 | 0 | 8 | M | 2 |  |  |  | ROZPOCET | 0 | 0 | 0 | 0 | 0 | 1 | 0 | 4 | 250460917
| VV |  | 10,49*1,05 'Přepočtené koeficientem množství |  | 11.015 | [12 empty] | VV | 2 | 2 | False | 1 | ROZPOCET
12 | K | 622221031 | Montáž kontaktního zateplení lepením a mechanickým kotvením z desek z minerální vlny s podélnou orientací vláken nebo kombinovaných na vnější stěny, na podklad betonový nebo z lehčeného betonu, z tvárnic keramických nebo vápenopískových, tloušťky desek přes 120 do 160 mm | m2 | 79.43 |  | 0 | CS ÚRS 2023 02 |  | základní |  | 0 | 0.011597 | 0.92115 | 0 | 0 | 4 | K | 2 |  |  |  | ROZPOCET | 0 | 0 | 0 | 0 | 0 | 1 | 0 | 4 | 1911186419
| Online PSC |  | https://podminky.urs.cz/item/CS_URS_2023_02/622221031 | [14 empty] | Online PSC | 2
| VV |  | 9,4*8,45 |  | 79.43 | [12 empty] | VV | 2 | 2 | True | 1 | ROZPOCET
13 | M | 63152266 | deska tepelně izolační minerální kontaktních fasád podélné vlákno λ=0,034 tl 160mm | m2 | 83.402 |  | 0 | CS ÚRS 2023 02 |  | základní |  | 0 | 0.025 | 2.0851 | 0 | 0 | 8 | M | 2 |  |  |  | ROZPOCET | 0 | 0 | 0 | 0 | 0 | 1 | 0 | 4 | 92136653
| VV |  | 79,43*1,05 'Přepočtené koeficientem množství |  | 83.402 | [12 empty] | VV | 2 | 2 | False | 1 | ROZPOCET
14 | K | 622221041 | Montáž kontaktního zateplení lepením a mechanickým kotvením z desek z minerální vlny s podélnou orientací vláken nebo kombinovaných na vnější stěny, na podklad betonový nebo z lehčeného betonu, z tvárnic keramických nebo vápenopískových, tloušťky desek přes 160 do 200 mm | m2 | 250.918 |  | 0 | CS ÚRS 2023 02 |  | základní |  | 0 | 0.011677 | 2.93 | 0 | 0 | 4 | K | 2 |  |  |  | ROZPOCET | 0 | 0 | 0 | 0 | 0 | 1 | 0 | 4 | -292348374
| Online PSC |  | https://podminky.urs.cz/item/CS_URS_2023_02/622221041 | [14 empty] | Online PSC | 2
| VV |  | (9,4+31,75)*8,45 |  | 347.718 | [12 empty] | VV | 2 | 2 | True | 0 | ROZPOCET
| VV |  | -6*6,6*2,0-4*2,2*2,0 |  | -96.8 | [12 empty] | VV | 2 | 2 | True | 0 | ROZPOCET
| VV |  | Součet |  | 250.918 | [12 empty] | VV | 2 | 4 | True | 1 | ROZPOCET
15 | M | 63142031 | deska tepelně izolační minerální kontaktních fasád podélné vlákno λ=0,035-0,036 tl 200mm | m2 | 263.464 |  | 0 | CS ÚRS 2023 02 |  | základní |  | 0 | 0.031 | 8.1674 | 0 | 0 | 8 | M | 2 |  |  |  | ROZPOCET | 0 | 0 | 0 | 0 | 0 | 1 | 0 | 4 | 1951583770
| VV |  | 250,918*1,05 'Přepočtené koeficientem množství |  | 263.464 | [12 empty] | VV | 2 | 2 | False | 1 | ROZPOCET
16 | K | 622252001 | Montáž profilů kontaktního zateplení zakládacích soklových připevněných hmoždinkami | m | 50.55 |  | 0 | CS ÚRS 2023 02 |  | základní |  | 0 | 3e-05 | 0.0015165 | 0 | 0 | 4 | K | 2 |  |  |  | ROZPOCET | 0 | 0 | 0 | 0 | 0 | 1 | 0 | 4 | 1855216052
| Online PSC |  | https://podminky.urs.cz/item/CS_URS_2023_02/622252001 | [14 empty] | Online PSC | 2
| VV |  | 9,4+31,75+9,4 |  | 50.55 | [12 empty] | VV | 2 | 2 | True | 1 | ROZPOCET
17 | M | 59051668 | profil zakládací Al tl 0,7mm pro ETICS pro izolant tl 150mm | m | 9.87 |  | 0 | CS ÚRS 2023 02 |  | základní |  | 0 | 0.00056 | 0.0055272 | 0 | 0 | 8 | M | 2 |  |  |  | ROZPOCET | 0 | 0 | 0 | 0 | 0 | 1 | 0 | 4 | -2112992730
| VV |  | 9,4 |  | 9.4 | [12 empty] | VV | 2 | 2 | True | 1 | ROZPOCET
| VV |  | 9,4*1,05 'Přepočtené koeficientem množství |  | 9.87 | [12 empty] | VV | 2 | 2 | False | 1 | ROZPOCET
18 | M | 59051657 | profil zakládací Al tl 0,7mm pro ETICS pro izolant tl 200mm | m | 43.208 |  | 0 | CS ÚRS 2023 02 |  | základní |  | 0 | 0.00072 | 0.03111 | 0 | 0 | 8 | M | 2 |  |  |  | ROZPOCET | 0 | 0 | 0 | 0 | 0 | 1 | 0 | 4 | -165082719
| VV |  | 9,4+31,75 |  | 41.15 | [12 empty] | VV | 2 | 2 | True | 1 | ROZPOCET
| VV |  | 41,15*1,05 'Přepočtené koeficientem množství |  | 43.208 | [12 empty] | VV | 2 | 2 | False | 1 | ROZPOCET
19 | K | 622252002 | Montáž profilů kontaktního zateplení ostatních stěnových, dilatačních apod. lepených do tmelu | m | 271.7 |  | 0 | CS ÚRS 2023 02 |  | základní |  | 0 | 0 | 0 | 0 | 0 | 4 | K | 2 |  |  |  | ROZPOCET | 0 | 0 | 0 | 0 | 0 | 1 | 0 | 4 | -31516407
| Online PSC |  | https://podminky.urs.cz/item/CS_URS_2023_02/622252002 | [14 empty] | Online PSC | 2
| VV |  | (9,4+31,75+9,4)*2 |  | 101.1 | [12 empty] | VV | 2 | 2 | True | 0 | ROZPOCET
| VV |  | 4*8,45 |  | 33.8 | [12 empty] | VV | 2 | 2 | True | 0 | ROZPOCET
| VV |  | 6*2*(6,6+2,0)+4*2*(2,2+2,0) |  | 136.8 | [12 empty] | VV | 2 | 2 | True | 0 | ROZPOCET
| VV |  | Součet |  | 271.7 | [12 empty] | VV | 2 | 4 | True | 1 | ROZPOCET
20 | M | 63127464 | profil rohový Al 15x15mm s výztužnou tkaninou š 100mm pro ETICS | m | 298.87 |  | 0 | CS ÚRS 2023 02 |  | základní |  | 0 | 0.0001 | 0.029887 | 0 | 0 | 8 | M | 2 |  |  |  | ROZPOCET | 0 | 0 | 0 | 0 | 0 | 1 | 0 | 4 | 1704981232
| VV |  | (9,4+31,75+9,4)*2 |  | 101.1 | [12 empty] | VV | 2 | 2 | True | 0 | ROZPOCET
| VV |  | 4*8,45 |  | 33.8 | [12 empty] | VV | 2 | 2 | True | 0 | ROZPOCET
| VV |  | 6*2*(6,6+2,0)+4*2*(2,2+2,0) |  | 136.8 | [12 empty] | VV | 2 | 2 | True | 0 | ROZPOCET
| VV |  | Součet |  | 271.7 | [12 empty] | VV | 2 | 4 | True | 1 | ROZPOCET
| VV |  | 271,7*1,1 'Přepočtené koeficientem množství |  | 298.87 | [12 empty] | VV | 2 | 2 | False | 1 | ROZPOCET
21 | K | 622521022 | Omítka tenkovrstvá silikátová vnějších ploch probarvená bez penetrace zatíraná (škrábaná ), zrnitost 2,0 mm stěn | m2 | 330.348 |  | 0 | CS ÚRS 2023 02 |  | základní |  | 0 | 0.00338 | 1.1166 | 0 | 0 | 4 | K | 2 |  |  |  | ROZPOCET | 0 | 0 | 0 | 0 | 0 | 1 | 0 | 4 | 903426014
| Online PSC |  | https://podminky.urs.cz/item/CS_URS_2023_02/622521022 | [14 empty] | Online PSC | 2
| VV |  | (9,4+31,75+9,4)*8,45 |  | 427.148 | [12 empty] | VV | 2 | 2 | True | 0 | ROZPOCET
| VV |  | -6*6,6*2,0-4*2,2*2,0 |  | -96.8 | [12 empty] | VV | 2 | 2 | True | 0 | ROZPOCET
| VV |  | Součet |  | 330.348 | [12 empty] | VV | 2 | 4 | True | 1 | ROZPOCET
| D | 9 | Ostatní konstrukce a práce, bourání |  |  |  | 0 |  |  |  |  | 0 |  | 0 |  | 0 | 1 | D | 1 |  |  |  | ROZPOCET | [6 empty] | 0
22 | K | 941311112 | Lešení řadové modulové lehké pracovní s podlahami s provozním zatížením tř. 3 do 200 kg/m2 šířky tř. SW06 od 0,6 do 0,9 m výšky přes 10 do 25 m montáž | m2 | 500 |  | 0 | CS ÚRS 2023 02 |  | základní |  | 0 | 0 | 0 | 0 | 0 | 4 | K | 2 |  |  |  | ROZPOCET | 0 | 0 | 0 | 0 | 0 | 1 | 0 | 4 | -1305528616
| Online PSC |  | https://podminky.urs.cz/item/CS_URS_2023_02/941311112 | [14 empty] | Online PSC | 2
23 | K | 941311212 | Lešení řadové modulové lehké pracovní s podlahami s provozním zatížením tř. 3 do 200 kg/m2 šířky tř. SW06 od 0,6 do 0,9 m výšky přes 10 do 25 m příplatek k ceně za každý den použití | m2 | 30000 |  | 0 | CS ÚRS 2023 02 |  | základní |  | 0 | 0 | 0 | 0 | 0 | 4 | K | 2 |  |  |  | ROZPOCET | 0 | 0 | 0 | 0 | 0 | 1 | 0 | 4 | -1448269022
| Online PSC |  | https://podminky.urs.cz/item/CS_URS_2023_02/941311212 | [14 empty] | Online PSC | 2
| VV |  | 500,000*60 |  | 30000 | [12 empty] | VV | 2 | 2 | True | 1 | ROZPOCET
24 | K | 941311812 | Lešení řadové modulové lehké pracovní s podlahami s provozním zatížením tř. 3 do 200 kg/m2 šířky tř. SW06 od 0,6 do 0,9 m výšky přes 10 do 25 m demontáž | m2 | 500 |  | 0 | CS ÚRS 2023 02 |  | základní |  | 0 | 0 | 0 | 0 | 0 | 4 | K | 2 |  |  |  | ROZPOCET | 0 | 0 | 0 | 0 | 0 | 1 | 0 | 4 | 476450028
| Online PSC |  | https://podminky.urs.cz/item/CS_URS_2023_02/941311812 | [14 empty] | Online PSC | 2
| D | 998 | Přesun hmot |  |  |  | 0 |  |  |  |  | 0 |  | 0 |  | 0 | 1 | D | 1 |  |  |  | ROZPOCET | [6 empty] | 0
25 | K | 998012022 | Přesun hmot pro budovy občanské výstavby, bydlení, výrobu a služby s nosnou svislou konstrukcí monolitickou betonovou tyčovou nebo plošnou s jakýkoliv obvodovým pláštěm kromě vyzdívaného vodorovná dopravní vzdálenost do 100 m pro budovy výšky přes 6 do 12 m | t | 27.673 |  | 0 | CS ÚRS 2023 02 |  | základní |  | 0 | 0 | 0 | 0 | 0 | 4 | K | 2 |  |  |  | ROZPOCET | 0 | 0 | 0 | 0 | 0 | 1 | 0 | 4 | 1754814370
| Online PSC |  | https://podminky.urs.cz/item/CS_URS_2023_02/998012022 | [14 empty] | Online PSC | 2
| D | PSV | Práce a dodávky PSV |  |  |  | 0 |  |  |  |  | 0 |  | 4.4158 |  | 0 | 2 | D | 0 |  |  |  | ROZPOCET | [6 empty] | 0
| D | 713 | Izolace tepelné |  |  |  | 0 |  |  |  |  | 0 |  | 2.2032 |  | 0 | 2 | D | 1 |  |  |  | ROZPOCET | [6 empty] | 0
26 | K | 713114424 | Tepelná foukaná izolace vodorovných konstrukcí z minerálních vláken nižší objemové hmotnosti do dutiny, tloušťky vrstvy přes 250 do 300 mm | m3 | 11.951 |  | 0 | CS ÚRS 2023 02 |  | základní |  | 0 | 0.088 | 1.0517 | 0 | 0 | 16 | K | 2 |  |  |  | ROZPOCET | 0 | 0 | 0 | 0 | 0 | 1 | 0 | 16 | 127359842
| Online PSC |  | https://podminky.urs.cz/item/CS_URS_2023_02/713114424 | [14 empty] | Online PSC | 2
| VV |  | Vyplnění ocelové konstrukce | [14 empty] | VV | 2 | 1 | True | 0 | ROZPOCET
| VV |  | (0,36*(4,835+0,66+6,05)+0,66*3,02+((4,7+0,405+3,055)*0,3)+0,405*3,33)*0,7 "1.NP |  | 6.962 | [12 empty] | VV | 2 | 2 | True | 0 | ROZPOCET
| VV |  | 4*4,1*0,3*0,6+2*4,85*0,3*0,7 "2-3.NP |  | 4.989 | [12 empty] | VV | 2 | 2 | True | 0 | ROZPOCET
| VV |  | Součet |  | 11.951 | [12 empty] | VV | 2 | 4 | True | 1 | ROZPOCET
27 | K | 713121111 | Montáž tepelné izolace podlah rohožemi, pásy, deskami, dílci, bloky (izolační materiál ve specifikaci) kladenými volně jednovrstvá | m2 | 490.56 |  | 0 | CS ÚRS 2023 02 |  | základní |  | 0 | 0 | 0 | 0 | 0 | 16 | K | 2 |  |  |  | ROZPOCET | 0 | 0 | 0 | 0 | 0 | 1 | 0 | 16 | -456877421
| Online PSC |  | https://podminky.urs.cz/item/CS_URS_2023_02/713121111 | [14 empty] | Online PSC | 2
| VV |  | 69,5 "2.01 |  | 69.5 | [12 empty] | VV | 2 | 2 | True | 0 | ROZPOCET
| VV |  | 67,47 "2.02 |  | 67.47 | [12 empty] | VV | 2 | 2 | True | 0 | ROZPOCET
| VV |  | 19,35 "2.03 |  | 19.35 | [12 empty] | VV | 2 | 2 | True | 0 | ROZPOCET
| VV |  | 68,75 "2.04 |  | 68.75 | [12 empty] | VV | 2 | 2 | True | 0 | ROZPOCET
| VV |  | 20,21 "2.05 |  | 20.21 | [12 empty] | VV | 2 | 2 | True | 0 | ROZPOCET
| VV |  | 69,5 "3.01 |  | 69.5 | [12 empty] | VV | 2 | 2 | True | 0 | ROZPOCET
| VV |  | 67,47 "3.02 |  | 67.47 | [12 empty] | VV | 2 | 2 | True | 0 | ROZPOCET
| VV |  | 19,35 "3.03 |  | 19.35 | [12 empty] | VV | 2 | 2 | True | 0 | ROZPOCET
| VV |  | 68,75 "3.04 |  | 68.75 | [12 empty] | VV | 2 | 2 | True | 0 | ROZPOCET
| VV |  | 20,21 "3.05 |  | 20.21 | [12 empty] | VV | 2 | 2 | True | 0 | ROZPOCET
| VV |  | Součet |  | 490.56 | [12 empty] | VV | 2 | 4 | True | 1 | ROZPOCET
28 | M | 28376554 | deska polystyrénová pro snížení kročejového hluku (max. zatížení 4 kN/m2) tl 40mm | m2 | 515.088 |  | 0 | CS ÚRS 2023 02 |  | základní |  | 0 | 0.00052 | 0.26785 | 0 | 0 | 32 | M | 2 |  |  |  | ROZPOCET | 0 | 0 | 0 | 0 | 0 | 1 | 0 | 16 | 1064066094
| VV |  | 490,56*1,05 'Přepočtené koeficientem množství |  | 515.088 | [12 empty] | VV | 2 | 2 | False | 1 | ROZPOCET
29 | K | 713141135 | Montáž tepelné izolace střech plochých rohožemi, pásy, deskami, dílci, bloky (izolační materiál ve specifikaci) přilepenými za studena bodově, jednovrstvá | m2 | 285.11 |  | 0 | CS ÚRS 2023 02 |  | základní |  | 0 | 0.0005795 | 0.16522 | 0 | 0 | 16 | K | 2 |  |  |  | ROZPOCET | 0 | 0 | 0 | 0 | 0 | 1 | 0 | 16 | 968906500
| Online PSC |  | https://podminky.urs.cz/item/CS_URS_2023_02/713141135 | [14 empty] | Online PSC | 2
30 | M | 28376421 | deska XPS hrana polodrážková a hladký povrch 300kPA λ=0,035 tl 80mm | m2 | 299.366 |  | 0 | CS ÚRS 2023 02 |  | základní |  | 0 | 0.0024 | 0.71848 | 0 | 0 | 32 | M | 2 |  |  |  | ROZPOCET | 0 | 0 | 0 | 0 | 0 | 1 | 0 | 16 | -480934577
| VV |  | 285,11*1,05 'Přepočtené koeficientem množství |  | 299.366 | [12 empty] | VV | 2 | 2 | False | 1 | ROZPOCET
31 | K | 998713102 | Přesun hmot pro izolace tepelné stanovený z hmotnosti přesunovaného materiálu vodorovná dopravní vzdálenost do 50 m v objektech výšky přes 6 m do 12 m | t | 2.203 |  | 0 | CS ÚRS 2023 02 |  | základní |  | 0 | 0 | 0 | 0 | 0 | 16 | K | 2 |  |  |  | ROZPOCET | 0 | 0 | 0 | 0 | 0 | 1 | 0 | 16 | -314129356
| Online PSC |  | https://podminky.urs.cz/item/CS_URS_2023_02/998713102 | [14 empty] | Online PSC | 2
| D | 767 | Konstrukce zámečnické |  |  |  | 0 |  |  |  |  | 0 |  | 1.991 |  | 0 | 2 | D | 1 |  |  |  | ROZPOCET | [6 empty] | 0
32 | K | 767995115 | Montáž ostatních atypických zámečnických konstrukcí hmotnosti přes 50 do 100 kg | kg | 1440 |  | 0 | CS ÚRS 2023 02 |  | základní |  | 0 | 4.9337e-05 | 0.071046 | 0 | 0 | 16 | K | 2 |  |  |  | ROZPOCET | 0 | 0 | 0 | 0 | 0 | 1 | 0 | 16 | -314561840
| Online PSC |  | https://podminky.urs.cz/item/CS_URS_2023_02/767995115 | [14 empty] | Online PSC | 2
| VV |  | 24*60 "sloupky Z1 |  | 1440 | [12 empty] | VV | 2 | 2 | True | 1 | ROZPOCET
33 | M | RMAT0019 | Ocelové sloupky oplocení hřiště délky 4000 mm | ks | 24 |  | 0 |  |  | základní |  | 0 | 0.08 | 1.92 | 0 | 0 | 32 | M | 2 |  |  |  | ROZPOCET | 0 | 0 | 0 | 0 | 0 | 1 | 0 | 16 | 458394634
| VV |  | 24 "sloupky Z1 |  | 24 | [12 empty] | VV | 2 | 2 | True | 1 | ROZPOCET
34 | K | 998767102 | Přesun hmot pro zámečnické konstrukce stanovený z hmotnosti přesunovaného materiálu vodorovná dopravní vzdálenost do 50 m v objektech výšky přes 6 do 12 m | t | 1.991 |  | 0 | CS ÚRS 2023 02 |  | základní |  | 0 | 0 | 0 | 0 | 0 | 16 | K | 2 |  |  |  | ROZPOCET | 0 | 0 | 0 | 0 | 0 | 1 | 0 | 16 | 396376512
| Online PSC |  | https://podminky.urs.cz/item/CS_URS_2023_02/998767102 | [14 empty] | Online PSC | 2
| D | 783 | Dokončovací práce - nátěry |  |  |  | 0 |  |  |  |  | 0 |  | 0.091053 |  | 0 | 2 | D | 1 |  |  |  | ROZPOCET | [6 empty] | 0
35 | K | 783827123 | Krycí (ochranný ) nátěr omítek jednonásobný hladkých omítek hladkých, zrnitých tenkovrstvých nebo štukových stupně členitosti 1 a 2 silikátový | m2 | 250.918 |  | 0 | CS ÚRS 2023 02 |  | základní |  | 0 | 0.00036288 | 0.091053 | 0 | 0 | 16 | K | 2 |  |  |  | ROZPOCET | 0 | 0 | 0 | 0 | 0 | 1 | 0 | 16 | -1939552067
| Online PSC |  | https://podminky.urs.cz/item/CS_URS_2023_02/783827123 | [14 empty] | Online PSC | 2
| VV |  | probarvovaný podkladní nátěr | [14 empty] | VV | 2 | 1 | True | 0 | ROZPOCET
| VV |  | (9,4+31,75)*8,45 |  | 347.718 | [12 empty] | VV | 2 | 2 | True | 0 | ROZPOCET
| VV |  | -6*6,6*2,0-4*2,2*2,0 |  | -96.8 | [12 empty] | VV | 2 | 2 | True | 0 | ROZPOCET
| VV |  | Součet |  | 250.918 | [12 empty] | VV | 2 | 4 | True | 1 | ROZPOCET
| D | 786 | Dokončovací práce - čalounické úpravy |  |  |  | 0 |  |  |  |  | 0 |  | 0.13044 |  | 0 | 2 | D | 1 |  |  |  | ROZPOCET | [6 empty] | 0
36 | K | 786623001 | Montáž venkovních žaluzií do okenního nebo dveřního otvoru ovládaných manuálně, upevněných na rám, plochy do 4 m2 | kus | 2 |  | 0 | CS ÚRS 2023 02 |  | základní |  | 0 | 0 | 0 | 0 | 0 | 16 | K | 2 |  |  |  | ROZPOCET | 0 | 0 | 0 | 0 | 0 | 1 | 0 | 16 | -1543373542
| Online PSC |  | https://podminky.urs.cz/item/CS_URS_2023_02/786623001 | [14 empty] | Online PSC | 2
37 | M | 55342506 | žaluzie Z-90 ovládaná klikou včetně příslušenství plochy do 3,0m2 | m2 | 5.429 |  | 0 | CS ÚRS 2023 02 |  | základní |  | 0 | 0.001 | 0.005429 | 0 | 0 | 32 | M | 2 |  |  |  | ROZPOCET | 0 | 0 | 0 | 0 | 0 | 1 | 0 | 16 | 1057791617
| VV |  | 2,34*1,16*2 "O05 |  | 5.429 | [12 empty] | VV | 2 | 2 | True | 1 | ROZPOCET
38 | K | 786623003 | Montáž venkovních žaluzií do okenního nebo dveřního otvoru ovládaných manuálně, upevněných na rám, plochy přes 4 do 6 m2 | kus | 7 |  | 0 | CS ÚRS 2023 02 |  | základní |  | 0 | 0 | 0 | 0 | 0 | 16 | K | 2 |  |  |  | ROZPOCET | 0 | 0 | 0 | 0 | 0 | 1 | 0 | 16 | 658497473
| Online PSC |  | https://podminky.urs.cz/item/CS_URS_2023_02/786623003 | [14 empty] | Online PSC | 2
39 | M | 55342509 | žaluzie Z-90 ovládaná klikou včetně příslušenství plochy do 5,0m2 | m2 | 30.81 |  | 0 | CS ÚRS 2023 02 |  | základní |  | 0 | 0.001 | 0.03081 | 0 | 0 | 32 | M | 2 |  |  |  | ROZPOCET | 0 | 0 | 0 | 0 | 0 | 1 | 0 | 16 | 614390290
| VV |  | 2,2*2,0*4 "O02 |  | 17.6 | [12 empty] | VV | 2 | 2 | True | 0 | ROZPOCET
| VV |  | 2,46*1,79*3 "O06 |  | 13.21 | [12 empty] | VV | 2 | 2 | True | 0 | ROZPOCET
| VV |  | Součet |  | 30.81 | [12 empty] | VV | 2 | 4 | True | 1 | ROZPOCET
40 | K | 786623005 | Montáž venkovních žaluzií do okenního nebo dveřního otvoru ovládaných manuálně, upevněných na rám, plochy přes 6 m2 | kus | 6 |  | 0 | CS ÚRS 2023 02 |  | základní |  | 0 | 0 | 0 | 0 | 0 | 16 | K | 2 |  |  |  | ROZPOCET | 0 | 0 | 0 | 0 | 0 | 1 | 0 | 16 | -1084275497
| Online PSC |  | https://podminky.urs.cz/item/CS_URS_2023_02/786623005 | [14 empty] | Online PSC | 2
41 | M | 55342511.R | žaluzie Z-90 ovládaná klikou včetně příslušenství plochy přes 8,0m2 | m2 | 79.2 |  | 0 |  |  | základní |  | 0 | 0.001 | 0.0792 | 0 | 0 | 32 | M | 2 |  |  |  | ROZPOCET | 0 | 0 | 0 | 0 | 0 | 1 | 0 | 16 | -1424366687
| VV |  | 6,6*2,0*6 "O01 |  | 79.2 | [12 empty] | VV | 2 | 2 | True | 1 | ROZPOCET
42 | K | 786623041 | Montáž venkovních žaluzií do okenního nebo dveřního otvoru žaluziové schránky, délky přes 1300 do 2400 mm | kus | 6 |  | 0 | CS ÚRS 2023 02 |  | základní |  | 0 | 0 | 0 | 0 | 0 | 16 | K | 2 |  |  |  | ROZPOCET | 0 | 0 | 0 | 0 | 0 | 1 | 0 | 16 | -396249440
| Online PSC |  | https://podminky.urs.cz/item/CS_URS_2023_02/786623041 | [14 empty] | Online PSC | 2
| VV |  | 4 "O02 |  | 4 | [12 empty] | VV | 2 | 2 | True | 0 | ROZPOCET
| VV |  | 2 "O05 |  | 2 | [12 empty] | VV | 2 | 2 | True | 0 | ROZPOCET
| VV |  | Součet |  | 6 | [12 empty] | VV | 2 | 4 | True | 1 | ROZPOCET
43 | M | 28376719 | kryt podomítkový PUR s izolací XPS 30 mm včetně kotvení pro žaluzii plochy do 3,0m2 š do 2,0m | kus | 2 |  | 0 | CS ÚRS 2023 02 |  | základní |  | 0 | 0.001 | 0.002 | 0 | 0 | 32 | M | 2 |  |  |  | ROZPOCET | 0 | 0 | 0 | 0 | 0 | 1 | 0 | 16 | -1527030272
| VV |  | 2 "O05 |  | 2 | [12 empty] | VV | 2 | 2 | True | 1 | ROZPOCET
44 | M | 28376727 | kryt podomítkový PUR s izolací XPS 30 mm včetně kotvení pro žaluzii plochy do 5,0m2 š do 2,0m | kus | 4 |  | 0 | CS ÚRS 2023 02 |  | základní |  | 0 | 0.001 | 0.004 | 0 | 0 | 32 | M | 2 |  |  |  | ROZPOCET | 0 | 0 | 0 | 0 | 0 | 1 | 0 | 16 | -140806086
| VV |  | 4 "O02 |  | 4 | [12 empty] | VV | 2 | 2 | True | 1 | ROZPOCET
45 | K | 786623043 | Montáž venkovních žaluzií do okenního nebo dveřního otvoru žaluziové schránky, délky přes 2400 do 4000 mm | kus | 3 |  | 0 | CS ÚRS 2023 02 |  | základní |  | 0 | 0 | 0 | 0 | 0 | 16 | K | 2 |  |  |  | ROZPOCET | 0 | 0 | 0 | 0 | 0 | 1 | 0 | 16 | 280822011
| Online PSC |  | https://podminky.urs.cz/item/CS_URS_2023_02/786623043 | [14 empty] | Online PSC | 2
| VV |  | 3 "O06 |  | 3 | [12 empty] | VV | 2 | 2 | True | 1 | ROZPOCET
46 | M | 28376728 | kryt podomítkový PUR s izolací XPS 30 mm včetně kotvení pro žaluzii plochy do 5,0m2 š do 3,0m | kus | 3 |  | 0 | CS ÚRS 2023 02 |  | základní |  | 0 | 0.001 | 0.003 | 0 | 0 | 32 | M | 2 |  |  |  | ROZPOCET | 0 | 0 | 0 | 0 | 0 | 1 | 0 | 16 | 1804308394
47 | K | 786623045 | Montáž venkovních žaluzií do okenního nebo dveřního otvoru žaluziové schránky, délky přes 4000 mm | kus | 6 |  | 0 | CS ÚRS 2023 02 |  | základní |  | 0 | 0 | 0 | 0 | 0 | 16 | K | 2 |  |  |  | ROZPOCET | 0 | 0 | 0 | 0 | 0 | 1 | 0 | 16 | -1636607445
| Online PSC |  | https://podminky.urs.cz/item/CS_URS_2023_02/786623045 | [14 empty] | Online PSC | 2
| VV |  | 6 "001 |  | 6 | [12 empty] | VV | 2 | 2 | True | 1 | ROZPOCET
48 | M | 28376743 | kryt podomítkový PUR s izolací XPS 30 mm včetně kotvení pro žaluzii plochy do 16,0m2 š přes 4,0m | kus | 6 |  | 0 | CS ÚRS 2023 02 |  | základní |  | 0 | 0.001 | 0.006 | 0 | 0 | 32 | M | 2 |  |  |  | ROZPOCET | 0 | 0 | 0 | 0 | 0 | 1 | 0 | 16 | -2034062679
| VV |  | 6 "001 |  | 6 | [12 empty] | VV | 2 | 2 | True | 1 | ROZPOCET
49 | K | 998786102 | Přesun hmot pro stínění a čalounické úpravy stanovený z hmotnosti přesunovaného materiálu vodorovná dopravní vzdálenost do 50 m v objektech výšky (hloubky) přes 6 do 12 m | t | 0.13 |  | 0 | CS ÚRS 2023 02 |  | základní |  | 0 | 0 | 0 | 0 | 0 | 16 | K | 2 |  |  |  | ROZPOCET | 0 | 0 | 0 | 0 | 0 | 1 | 0 | 16 | -647371083
| Online PSC |  | https://podminky.urs.cz/item/CS_URS_2023_02/998786102 | [14 empty] | Online PSC | 2

## 01 - Bourací a stavební p..._01
{ae19bd51-726c-4b1d-bfd2-465c7e9bdc52}
2
| KRYCÍ LIST SOUPISU PRACÍ | [7 empty] | v --- níže se nacházejí doplnkové a pomocné údaje k sestavám --- v | [8 empty] | False
Stavba:
ZŠ Veltrusy - výstavba odborných učeben
Objekt:
SO 02 - Nástavba a prodloužení schodiště
Soupis:
01 - Bourací a stavební práce
| KSO: |  |  |  |  | CC-CZ:
| Místo: |  | Veltrusy |  |  | Datum: | 21. 12. 2023
| Zadavatel: |  |  |  |  | IČ: | 00237272
|  | Město Veltrusy |  |  |  | DIČ:
| Uchazeč: |  |  |  |  | IČ: | Vyplň údaj
|  | Vyplň údaj |  |  |  | DIČ: | Vyplň údaj
| Projektant: |  |  |  |  | IČ: | 24261670
|  | REMIUMA |  |  |  | DIČ:
| Zpracovatel: |  |  |  |  | IČ: | 24261670
|  | REMIUMA |  |  |  | DIČ:
Poznámka:
Soupis prací je sestaven s využitím Cenové soustavy ÚRS. Položky, které pochází z této cenové soustavy, jsou ve sloupci 'Cenová soustava' označeny popisem 'CS ÚRS' a úrovní příslušného kalendářního pololetí. Veškeré další informace vymezující popis a podmínky použití těchto položek z Cenové soustavy, které nejsou uvedeny přímo v soupisu prací, jsou neomezeně dálkově k dispozici na webu podminky.urs.cz.
| Cena bez DPH | [5 empty] | 0
|  |  | Základ daně |  |  | Sazba daně | Výše daně
| DPH | základní | 0 |  |  | 21% | 0
|  | snížená | 0 |  |  | 15% | 0
|  | zákl. přenesená | 0 |  |  | 21% | 0
|  | sníž. přenesená | 0 |  |  | 15% | 0
|  | nulová | 0 |  |  | 0% | 0
| Cena s DPH |  |  | v | CZK |  | 0
REKAPITULACE ČLENĚNÍ SOUPISU PRACÍ
Stavba:
ZŠ Veltrusy - výstavba odborných učeben
Objekt:
SO 02 - Nástavba a prodloužení schodiště
Soupis:
01 - Bourací a stavební práce
Místo: |  |  | Veltrusy |  |  | Datum: | 21. 12. 2023
Zadavatel: |  |  | Město Veltrusy |  |  | Projektant: | REMIUMA
Uchazeč: |  |  | Vyplň údaj |  |  | Zpracovatel: | REMIUMA
Kód dílu - Popis | [6 empty] | Cena celkem [CZK]
Náklady stavby celkem | [6 empty] | 0 | [11 empty] | -1
| HSV - Práce a dodávky HSV | [5 empty] | 0
| 3 - Svislé a kompletní konstrukce | [5 empty] | 0
| 4 - Vodorovné konstrukce | [5 empty] | 0
| 6 - Úpravy povrchů, podlahy a osazování výplní | [5 empty] | 0
| 9 - Ostatní konstrukce a práce, bourání | [5 empty] | 0
| 997 - Přesun sutě | [5 empty] | 0
| 998 - Přesun hmot | [5 empty] | 0
| PSV - Práce a dodávky PSV | [5 empty] | 0
| 713 - Izolace tepelné | [5 empty] | 0
| 727 - Zdravotechnika - požární ochrana | [5 empty] | 0
| 762 - Konstrukce tesařské | [5 empty] | 0
| 763 - Konstrukce suché výstavby | [5 empty] | 0
| 764 - Konstrukce klempířské | [5 empty] | 0
| 765 - Krytina skládaná | [5 empty] | 0
| 766 - Konstrukce truhlářské | [5 empty] | 0
| 767 - Konstrukce zámečnické | [5 empty] | 0
| 771 - Podlahy z dlaždic | [5 empty] | 0
| 776 - Podlahy povlakové | [5 empty] | 0
| 777 - Podlahy lité | [5 empty] | 0
| 781 - Dokončovací práce - obklady | [5 empty] | 0
| 783 - Dokončovací práce - nátěry | [5 empty] | 0
| 784 - Dokončovací práce - malby a tapety | [5 empty] | 0
| HZS - Hodinové zúčtovací sazby | [5 empty] | 0
SOUPIS PRACÍ
Stavba:
ZŠ Veltrusy - výstavba odborných učeben
Objekt:
SO 02 - Nástavba a prodloužení schodiště
Soupis:
01 - Bourací a stavební práce
Místo: |  |  | Veltrusy |  |  | Datum: | 21. 12. 2023
Zadavatel: |  |  | Město Veltrusy |  |  | Projektant: | REMIUMA
Uchazeč: |  |  | Vyplň údaj |  |  | Zpracovatel: | REMIUMA
PČ | Typ | Kód | Popis | MJ | Množství | J.cena [CZK] | Cena celkem [CZK] | Cenová soustava |  | DPH | J. Nh [h] | Nh celkem [h] | J. hmotnost [t] | Hmotnost celkem [t] | J. suť [t] | Suť Celkem [t]
Náklady soupisu celkem | [6 empty] | 0 |  |  |  |  | 0 |  | 325.7782 |  | 190.4644 |  | D | -1 | [10 empty] | 0
| D | HSV | Práce a dodávky HSV |  |  |  | 0 |  |  |  |  | 0 |  | 267.549 |  | 32.4248 | 1 | D | 0 |  |  |  | ROZPOCET | [6 empty] | 0
| D | 3 | Svislé a kompletní konstrukce |  |  |  | 0 |  |  |  |  | 0 |  | 92.182 |  | 0 | 1 | D | 1 |  |  |  | ROZPOCET | [6 empty] | 0
1 | K | 311272031 | Zdivo z pórobetonových tvárnic na tenké maltové lože, tl. zdiva 200 mm pevnost tvárnic přes P2 do P4, objemová hmotnost přes 450 do 600 kg/m3 hladkých | m2 | 47.902 |  | 0 | CS ÚRS 2023 02 |  | základní |  | 0 | 0.15274 | 7.3166 | 0 | 0 | 4 | K | 2 |  |  |  | ROZPOCET | 0 | 0 | 0 | 0 | 0 | 1 | 0 | 4 | 1743960322
| Online PSC |  | https://podminky.urs.cz/item/CS_URS_2023_02/311272031 | [14 empty] | Online PSC | 2
| VV |  | 3,1*3,36 |  | 10.416 | [12 empty] | VV | 2 | 2 | True | 0 | ROZPOCET
| VV |  | 6*1,2*3,56 |  | 25.632 | [12 empty] | VV | 2 | 2 | True | 0 | ROZPOCET
| VV |  | -2*0,88*2,14 |  | -3.766 | [12 empty] | VV | 2 | 2 | True | 0 | ROZPOCET
| VV |  | (4,4+6,6)*1,42 |  | 15.62 | [12 empty] | VV | 2 | 2 | True | 0 | ROZPOCET
| VV |  | Součet |  | 47.902 | [12 empty] | VV | 2 | 4 | True | 1 | ROZPOCET
2 | K | 311272111 | Zdivo z pórobetonových tvárnic na tenké maltové lože, tl. zdiva 250 mm pevnost tvárnic do P2, objemová hmotnost do 450 kg/m3 hladkých | m2 | 50.71 |  | 0 | CS ÚRS 2023 02 |  | základní |  | 0 | 0.18249 | 9.2541 | 0 | 0 | 4 | K | 2 |  |  |  | ROZPOCET | 0 | 0 | 0 | 0 | 0 | 1 | 0 | 4 | -1273514966
| Online PSC |  | https://podminky.urs.cz/item/CS_URS_2023_02/311272111 | [14 empty] | Online PSC | 2
| VV |  | (10,63+5,55)*3,36 |  | 54.365 | [12 empty] | VV | 2 | 2 | True | 0 | ROZPOCET
| VV |  | -1,7*2,15 |  | -3.655 | [12 empty] | VV | 2 | 2 | True | 0 | ROZPOCET
| VV |  | Součet |  | 50.71 | [12 empty] | VV | 2 | 4 | True | 1 | ROZPOCET
3 | K | 311272211 | Zdivo z pórobetonových tvárnic na tenké maltové lože, tl. zdiva 300 mm pevnost tvárnic do P2, objemová hmotnost do 450 kg/m3 hladkých | m2 | 396.428 |  | 0 | CS ÚRS 2023 02 |  | základní |  | 0 | 0.1774 | 70.3267 | 0 | 0 | 4 | K | 2 |  |  |  | ROZPOCET | 0 | 0 | 0 | 0 | 0 | 1 | 0 | 4 | 1676983155
| Online PSC |  | https://podminky.urs.cz/item/CS_URS_2023_02/311272211 | [14 empty] | Online PSC | 2
| VV |  | (3,3+47,1+2*0,54+7,225+42,64+11,04+37,65)*3,36 |  | 504.118 | [12 empty] | VV | 2 | 2 | True | 0 | ROZPOCET
| VV |  | -5*0,98*2,14-1,48*2,14 "dveře |  | -13.653 | [12 empty] | VV | 2 | 2 | True | 0 | ROZPOCET
| VV |  | -1,18*2,04-4,4*2,24-6,6*2,24 "dveře |  | -27.047 | [12 empty] | VV | 2 | 2 | True | 0 | ROZPOCET
| VV |  | -6*1,5*2,25 "úložné prostory ve středové zdi |  | -20.25 | [12 empty] | VV | 2 | 2 | True | 0 | ROZPOCET
| VV |  | -3*3,69*2,0 "okna |  | -22.14 | [12 empty] | VV | 2 | 2 | True | 0 | ROZPOCET
| VV |  | -10*1,23*2,0 "okna |  | -24.6 | [12 empty] | VV | 2 | 2 | True | 0 | ROZPOCET
| VV |  | Součet |  | 396.428 | [12 empty] | VV | 2 | 4 | True | 1 | ROZPOCET
4 | K | 317143434 | Překlady nosné z pórobetonu osazené do tenkého maltového lože, pro zdi tl. 200 mm, délky překladu přes 1800 do 2000 mm | kus | 1 |  | 0 | CS ÚRS 2023 02 |  | základní |  | 0 | 0.08326 | 0.08326 | 0 | 0 | 4 | K | 2 |  |  |  | ROZPOCET | 0 | 0 | 0 | 0 | 0 | 1 | 0 | 4 | 1493598634
| Online PSC |  | https://podminky.urs.cz/item/CS_URS_2023_02/317143434 | [14 empty] | Online PSC | 2
| VV |  | 1 "P7 |  | 1 | [12 empty] | VV | 2 | 2 | True | 1 | ROZPOCET
5 | K | 317143451 | Překlady nosné z pórobetonu osazené do tenkého maltového lože, pro zdi tl. 300 mm, délky překladu do 1300 mm | kus | 7 |  | 0 | CS ÚRS 2023 02 |  | základní |  | 0 | 0.08131 | 0.56917 | 0 | 0 | 4 | K | 2 |  |  |  | ROZPOCET | 0 | 0 | 0 | 0 | 0 | 1 | 0 | 4 | 1858359969
| Online PSC |  | https://podminky.urs.cz/item/CS_URS_2023_02/317143451 | [14 empty] | Online PSC | 2
| VV |  | 7 "P5 |  | 7 | [12 empty] | VV | 2 | 2 | True | 1 | ROZPOCET
6 | K | 317143453 | Překlady nosné z pórobetonu osazené do tenkého maltového lože, pro zdi tl. 300 mm, délky překladu přes 1500 do 1800 mm | kus | 11 |  | 0 | CS ÚRS 2023 02 |  | základní |  | 0 | 0.10931 | 1.2024 | 0 | 0 | 4 | K | 2 |  |  |  | ROZPOCET | 0 | 0 | 0 | 0 | 0 | 1 | 0 | 4 | 113429925
| Online PSC |  | https://podminky.urs.cz/item/CS_URS_2023_02/317143453 | [14 empty] | Online PSC | 2
| VV |  | 11 "P6 |  | 11 | [12 empty] | VV | 2 | 2 | True | 1 | ROZPOCET
7 | K | 317143454 | Překlady nosné z pórobetonu osazené do tenkého maltového lože, pro zdi tl. 300 mm, délky překladu přes 1800 do 2100 mm | kus | 6 |  | 0 | CS ÚRS 2023 02 |  | základní |  | 0 | 0.12539 | 0.75234 | 0 | 0 | 4 | K | 2 |  |  |  | ROZPOCET | 0 | 0 | 0 | 0 | 0 | 1 | 0 | 4 | -1497793093
| Online PSC |  | https://podminky.urs.cz/item/CS_URS_2023_02/317143454 | [14 empty] | Online PSC | 2
| VV |  | 6 "P8 |  | 6 | [12 empty] | VV | 2 | 2 | True | 1 | ROZPOCET
8 | K | 317143456 | Překlady nosné z pórobetonu osazené do tenkého maltového lože, pro zdi tl. 300 mm, délky překladu přes 2400 mm | kus | 1 |  | 0 | CS ÚRS 2023 02 |  | základní |  | 0 | 0.15339 | 0.15339 | 0 | 0 | 4 | K | 2 |  |  |  | ROZPOCET | 0 | 0 | 0 | 0 | 0 | 1 | 0 | 4 | -49289882
| Online PSC |  | https://podminky.urs.cz/item/CS_URS_2023_02/317143456 | [14 empty] | Online PSC | 2
| VV |  | 1 "P19 |  | 1 | [12 empty] | VV | 2 | 2 | True | 1 | ROZPOCET
9 | K | 330321810 | Sloupy, pilíře, táhla, rámové stojky, vzpěry z betonu železového (bez výztuže) bez zvláštních nároků na vliv prostředí tř. C 40/50 | m3 | 0.922 |  | 0 | CS ÚRS 2023 02 |  | základní |  | 0 | 2.5019 | 2.3067 | 0 | 0 | 4 | K | 2 |  |  |  | ROZPOCET | 0 | 0 | 0 | 0 | 0 | 1 | 0 | 4 | 43618803
| Online PSC |  | https://podminky.urs.cz/item/CS_URS_2023_02/330321810 | [14 empty] | Online PSC | 2
| VV |  | 2*0,3*0,3*3,2 |  | 0.576 | [12 empty] | VV | 2 | 2 | True | 0 | ROZPOCET
| VV |  | 0,3*0,36*3,2 |  | 0.346 | [12 empty] | VV | 2 | 2 | True | 0 | ROZPOCET
| VV |  | Součet |  | 0.922 | [12 empty] | VV | 2 | 4 | True | 1 | ROZPOCET
10 | K | 331351121 | Bednění hranatých sloupů a pilířů včetně vzepření průřezu pravoúhlého čtyřúhelníka výšky do 4 m, průřezu přes 0,08 do 0,16 m2 zřízení | m2 | 11.904 |  | 0 | CS ÚRS 2023 02 |  | základní |  | 0 | 0.002436 | 0.028998 | 0 | 0 | 4 | K | 2 |  |  |  | ROZPOCET | 0 | 0 | 0 | 0 | 0 | 1 | 0 | 4 | 1149343368
| Online PSC |  | https://podminky.urs.cz/item/CS_URS_2023_02/331351121 | [14 empty] | Online PSC | 2
| VV |  | 2*2*(0,3+0,3)*3,2 |  | 7.68 | [12 empty] | VV | 2 | 2 | True | 0 | ROZPOCET
| VV |  | 2*(0,3+0,36)*3,2 |  | 4.224 | [12 empty] | VV | 2 | 2 | True | 0 | ROZPOCET
| VV |  | Součet |  | 11.904 | [12 empty] | VV | 2 | 4 | True | 1 | ROZPOCET
11 | K | 331351122 | Bednění hranatých sloupů a pilířů včetně vzepření průřezu pravoúhlého čtyřúhelníka výšky do 4 m, průřezu přes 0,08 do 0,16 m2 odstranění | m2 | 11.904 |  | 0 | CS ÚRS 2023 02 |  | základní |  | 0 | 0 | 0 | 0 | 0 | 4 | K | 2 |  |  |  | ROZPOCET | 0 | 0 | 0 | 0 | 0 | 1 | 0 | 4 | -850693728
| Online PSC |  | https://podminky.urs.cz/item/CS_URS_2023_02/331351122 | [14 empty] | Online PSC | 2
12 | K | 331361821 | Výztuž sloupů, pilířů, rámových stojek, táhel nebo vzpěr hranatých svislých nebo šikmých (odkloněných) z betonářské oceli 10 505 (R) nebo BSt 500 | t | 0.179 |  | 0 | CS ÚRS 2023 02 |  | základní |  | 0 | 1.0524 | 0.18837 | 0 | 0 | 4 | K | 2 |  |  |  | ROZPOCET | 0 | 0 | 0 | 0 | 0 | 1 | 0 | 4 | -2080301183
| Online PSC |  | https://podminky.urs.cz/item/CS_URS_2023_02/331361821 | [14 empty] | Online PSC | 2
| VV |  | 0,992*0,18 |  | 0.179 | [12 empty] | VV | 2 | 2 | True | 1 | ROZPOCET
| D | 4 | Vodorovné konstrukce |  |  |  | 0 |  |  |  |  | 0 |  | 15.5757 |  | 0 | 1 | D | 1 |  |  |  | ROZPOCET | [6 empty] | 0
13 | K | 411321616 | Stropy z betonu železového (bez výztuže) stropů deskových, plochých střech, desek balkonových, desek hřibových stropů včetně hlavic hřibových sloupů tř. C 30/37 | m3 | 1.49 |  | 0 | CS ÚRS 2023 02 |  | základní |  | 0 | 2.502 | 3.728 | 0 | 0 | 4 | K | 2 |  |  |  | ROZPOCET | 0 | 0 | 0 | 0 | 0 | 1 | 0 | 4 | -533891786
| Online PSC |  | https://podminky.urs.cz/item/CS_URS_2023_02/411321616 | [14 empty] | Online PSC | 2
| VV |  | 18,620*0,08 |  | 1.49 | [12 empty] | VV | 2 | 2 | True | 1 | ROZPOCET
14 | K | 411354209 | Bednění stropů ztracené ocelové žebrované ze širokých tenkostěnných ohýbaných profilů (hraněných trapézových vln), bez úpravy povrchu otevřeného podhledu, bez podpěrné konstrukce, s osazením nasucho na zdech do připravených ozubů, popř. na rovných zdech, trámech, průvlacích, do traverz s povrchem lesklým, výšky vln 40 mm, tl. plechu 1,00 mm | m2 | 18.62 |  | 0 | CS ÚRS 2023 02 |  | základní |  | 0 | 0.0089374 | 0.16642 | 0 | 0 | 4 | K | 2 |  |  |  | ROZPOCET | 0 | 0 | 0 | 0 | 0 | 1 | 0 | 4 | 1125102224
| Online PSC |  | https://podminky.urs.cz/item/CS_URS_2023_02/411354209 | [14 empty] | Online PSC | 2
15 | K | 411362021 | Výztuž stropů prostě uložených, vetknutých, spojitých, deskových, trámových (žebrových, kazetových), s keramickými a jinými vložkami, konsolových nebo balkonových, hřibových včetně hlavic hřibových sloupů, plochých střech a pro zavěšení železobetonových podhledů ze svařovaných sítí z drátů typu KARI | t | 0.223 |  | 0 | CS ÚRS 2023 02 |  | základní |  | 0 | 1.0628 | 0.237 | 0 | 0 | 4 | K | 2 |  |  |  | ROZPOCET | 0 | 0 | 0 | 0 | 0 | 1 | 0 | 4 | -719147152
| Online PSC |  | https://podminky.urs.cz/item/CS_URS_2023_02/411362021 | [14 empty] | Online PSC | 2
| VV |  | 18,620*0,08*0,15 |  | 0.223 | [12 empty] | VV | 2 | 2 | True | 1 | ROZPOCET
16 | K | 413232231.R | Zazdívka zhlaví stropních trámů nebo válcovaných nosníků válcovaných nosníků, výšky přes 300 mm | kus | 8 |  | 0 |  |  | základní |  | 0 | 0.1416 | 1.1328 | 0 | 0 | 4 | K | 2 |  |  |  | ROZPOCET | 0 | 0 | 0 | 0 | 0 | 1 | 0 | 4 | -667181337
| VV |  | 8 "dle SKŘ |  | 8 | [12 empty] | VV | 2 | 2 | True | 1 | ROZPOCET
17 | K | 413941121.R | Osazování ocelových nosníků ve stropech | t | 0.136 |  | 0 |  |  | základní |  | 0 | 0.01954 | 0.0026574 | 0 | 0 | 4 | K | 2 |  |  |  | ROZPOCET | 0 | 0 | 0 | 0 | 0 | 1 | 0 | 4 | 1174805247
18 | M | 13010964.R | FLB 240/5 | t | 0.162 |  | 0 |  |  | základní |  | 0 | 1 | 0.162 | 0 | 0 | 8 | M | 2 |  |  |  | ROZPOCET | 0 | 0 | 0 | 0 | 0 | 1 | 0 | 4 | -224536114
| VV |  | 0,13602 "FLB 240/5 |  | 0.136 | [12 empty] | VV | 2 | 2 | True | 1 | ROZPOCET
| VV |  | 0,136*1,193 'Přepočtené koeficientem množství |  | 0.162 | [12 empty] | VV | 2 | 2 | False | 1 | ROZPOCET
19 | K | 413941123 | Osazování ocelových válcovaných nosníků ve stropech I nebo IE nebo U nebo UE nebo L č. 14 až 22 nebo výšky přes 120 do 220 mm | t | 0.829 |  | 0 | CS ÚRS 2023 02 |  | základní |  | 0 | 0.017094 | 0.014171 | 0 | 0 | 4 | K | 2 |  |  |  | ROZPOCET | 0 | 0 | 0 | 0 | 0 | 1 | 0 | 4 | 1450350830
| Online PSC |  | https://podminky.urs.cz/item/CS_URS_2023_02/413941123 | [14 empty] | Online PSC | 2
| VV |  | Konstrukce podesty a schodů | [14 empty] | VV | 2 | 1 | True | 0 | ROZPOCET
| VV |  | 0,76709 "I 160 |  | 0.767 | [12 empty] | VV | 2 | 2 | True | 0 | ROZPOCET
| VV |  | 0,06166 "U160 |  | 0.062 | [12 empty] | VV | 2 | 2 | True | 0 | ROZPOCET
| VV |  | Součet |  | 0.829 | [12 empty] | VV | 2 | 4 | True | 1 | ROZPOCET
20 | M | 13010718 | ocel profilová jakost S235JR (11 375) průřez I (IPN) 160 | t | 0.915 |  | 0 | CS ÚRS 2023 02 |  | základní |  | 0 | 1 | 0.915 | 0 | 0 | 8 | M | 2 |  |  |  | ROZPOCET | 0 | 0 | 0 | 0 | 0 | 1 | 0 | 4 | 1086380185
| VV |  | 0,76709 "I 160 |  | 0.767 | [12 empty] | VV | 2 | 2 | True | 1 | ROZPOCET
| VV |  | 0,767*1,193 'Přepočtené koeficientem množství |  | 0.915 | [12 empty] | VV | 2 | 2 | False | 1 | ROZPOCET
21 | M | 13010822 | ocel profilová jakost S235JR (11 375) průřez U (UPN) 160 | t | 0.074 |  | 0 | CS ÚRS 2023 02 |  | základní |  | 0 | 1 | 0.074 | 0 | 0 | 8 | M | 2 |  |  |  | ROZPOCET | 0 | 0 | 0 | 0 | 0 | 1 | 0 | 4 | -1285941340
| VV |  | 0,06166 "U160 |  | 0.062 | [12 empty] | VV | 2 | 2 | True | 1 | ROZPOCET
| VV |  | 0,062*1,193 'Přepočtené koeficientem množství |  | 0.074 | [12 empty] | VV | 2 | 2 | False | 1 | ROZPOCET
22 | K | 413941125 | Osazování ocelových válcovaných nosníků ve stropech I nebo IE nebo U nebo UE nebo L č. 24 a výše nebo výšky přes 220 mm | t | 2.755 |  | 0 | CS ÚRS 2023 02 |  | základní |  | 0 | 0.01221 | 0.033639 | 0 | 0 | 4 | K | 2 |  |  |  | ROZPOCET | 0 | 0 | 0 | 0 | 0 | 1 | 0 | 4 | -1962110926
| Online PSC |  | https://podminky.urs.cz/item/CS_URS_2023_02/413941125 | [14 empty] | Online PSC | 2
| VV |  | Konstrukce podesty a schodů | [14 empty] | VV | 2 | 1 | True | 0 | ROZPOCET
| VV |  | 2,75508 "I360 |  | 2.755 | [12 empty] | VV | 2 | 2 | True | 0 | ROZPOCET
| VV |  | Součet |  | 2.755 | [12 empty] | VV | 2 | 4 | True | 1 | ROZPOCET
23 | M | 13011021 | ocel profilová jakost S235JR (11 375) průřez I (IPN) 360 | t | 3.287 |  | 0 | CS ÚRS 2023 02 |  | základní |  | 0 | 1 | 3.287 | 0 | 0 | 8 | M | 2 |  |  |  | ROZPOCET | 0 | 0 | 0 | 0 | 0 | 1 | 0 | 4 | -1407013298
| VV |  | 2,75508 "I360 |  | 2.755 | [12 empty] | VV | 2 | 2 | True | 1 | ROZPOCET
| VV |  | 2,755*1,193 'Přepočtené koeficientem množství |  | 3.287 | [12 empty] | VV | 2 | 2 | False | 1 | ROZPOCET
24 | K | 434121416 | Osazování schodišťových stupňů železobetonových s vyspárováním styčných spár, s provizorním dřevěným zábradlím a dočasným zakrytím stupnic prkny na schodnice, stupňů drsných | m | 78 |  | 0 | CS ÚRS 2023 02 |  | základní |  | 0 | 0.034654 | 2.703 | 0 | 0 | 4 | K | 2 |  |  |  | ROZPOCET | 0 | 0 | 0 | 0 | 0 | 1 | 0 | 4 | 31765516
| Online PSC |  | https://podminky.urs.cz/item/CS_URS_2023_02/434121416 | [14 empty] | Online PSC | 2
| VV |  | 26*3 |  | 78 | [12 empty] | VV | 2 | 2 | True | 1 | ROZPOCET
25 | M | RMAT0034 | stupeň schodišťový ŽB dle SKŘ | m | 78 |  | 0 |  |  | základní |  | 0 | 0.04 | 3.12 | 0 | 0 | 8 | M | 2 |  |  |  | ROZPOCET | 0 | 0 | 0 | 0 | 0 | 1 | 0 | 4 | -910763299
| D | 6 | Úpravy povrchů, podlahy a osazování výplní |  |  |  | 0 |  |  |  |  | 0 |  | 159.7097 |  | 0 | 1 | D | 1 |  |  |  | ROZPOCET | [6 empty] | 0
26 | K | 611142001 | Potažení vnitřních ploch pletivem v ploše nebo pruzích, na plném podkladu sklovláknitým vtlačením do tmelu stropů | m2 | 32.58 |  | 0 | CS ÚRS 2023 02 |  | základní |  | 0 | 0.004384 | 0.14283 | 0 | 0 | 4 | K | 2 |  |  |  | ROZPOCET | 0 | 0 | 0 | 0 | 0 | 1 | 0 | 4 | 888680542
| Online PSC |  | https://podminky.urs.cz/item/CS_URS_2023_02/611142001 | [14 empty] | Online PSC | 2
| VV |  | 11,46 "4.0.14 |  | 11.46 | [12 empty] | VV | 2 | 2 | True | 0 | ROZPOCET
| VV |  | 5,34 "4.0.15 |  | 5.34 | [12 empty] | VV | 2 | 2 | True | 0 | ROZPOCET
| VV |  | 5,61 "4.0.16 |  | 5.61 | [12 empty] | VV | 2 | 2 | True | 0 | ROZPOCET
| VV |  | 10,17 "4.0.17 |  | 10.17 | [12 empty] | VV | 2 | 2 | True | 0 | ROZPOCET
| VV |  | Součet |  | 32.58 | [12 empty] | VV | 2 | 4 | True | 1 | ROZPOCET
27 | K | 611381036 | Omítka tenkovrstvá minerální vnitřních ploch bez penetrace zatíraná (škrábaná), zrnitost 3,0 mm vodorovných konstrukcí stropů rovných | m2 | 32.58 |  | 0 | CS ÚRS 2023 02 |  | základní |  | 0 | 0.00389 | 0.12674 | 0 | 0 | 4 | K | 2 |  |  |  | ROZPOCET | 0 | 0 | 0 | 0 | 0 | 1 | 0 | 4 | -273529766
| Online PSC |  | https://podminky.urs.cz/item/CS_URS_2023_02/611381036 | [14 empty] | Online PSC | 2
| VV |  | 11,46 "4.0.14 |  | 11.46 | [12 empty] | VV | 2 | 2 | True | 0 | ROZPOCET
| VV |  | 5,34 "4.0.15 |  | 5.34 | [12 empty] | VV | 2 | 2 | True | 0 | ROZPOCET
| VV |  | 5,61 "4.0.16 |  | 5.61 | [12 empty] | VV | 2 | 2 | True | 0 | ROZPOCET
| VV |  | 10,17 "4.0.17 |  | 10.17 | [12 empty] | VV | 2 | 2 | True | 0 | ROZPOCET
| VV |  | Součet |  | 32.58 | [12 empty] | VV | 2 | 4 | True | 1 | ROZPOCET
28 | K | 612142001 | Potažení vnitřních ploch pletivem v ploše nebo pruzích, na plném podkladu sklovláknitým vtlačením do tmelu stěn | m2 | 661.75 |  | 0 | CS ÚRS 2023 02 |  | základní |  | 0 | 0.004384 | 2.9011 | 0 | 0 | 4 | K | 2 |  |  |  | ROZPOCET | 0 | 0 | 0 | 0 | 0 | 1 | 0 | 4 | 178319304
| Online PSC |  | https://podminky.urs.cz/item/CS_URS_2023_02/612142001 | [14 empty] | Online PSC | 2
| VV |  | 20,61 "4.0.01 |  | 20.61 | [12 empty] | VV | 2 | 2 | True | 0 | ROZPOCET
| VV |  | 50,13 "4.0.02 |  | 50.13 | [12 empty] | VV | 2 | 2 | True | 0 | ROZPOCET
| VV |  | 50,13 "4.0.03 |  | 50.13 | [12 empty] | VV | 2 | 2 | True | 0 | ROZPOCET
| VV |  | 21,09 "4.0.04 |  | 21.09 | [12 empty] | VV | 2 | 2 | True | 0 | ROZPOCET
| VV |  | 74,91 "4.0.05 |  | 74.91 | [12 empty] | VV | 2 | 2 | True | 0 | ROZPOCET
| VV |  | 11,18 "4.0.07 |  | 11.18 | [12 empty] | VV | 2 | 2 | True | 0 | ROZPOCET
| VV |  | 4,57 "4.0.08 |  | 4.57 | [12 empty] | VV | 2 | 2 | True | 0 | ROZPOCET
| VV |  | 255,56 "4.0.09 |  | 255.56 | [12 empty] | VV | 2 | 2 | True | 0 | ROZPOCET
| VV |  | 69,73 "4.0.10 |  | 69.73 | [12 empty] | VV | 2 | 2 | True | 0 | ROZPOCET
| VV |  | 12,52 "4.0.12 |  | 12.52 | [12 empty] | VV | 2 | 2 | True | 0 | ROZPOCET
| VV |  | 15,68 "4.0.14 |  | 15.68 | [12 empty] | VV | 2 | 2 | True | 0 | ROZPOCET
| VV |  | 20,81 "4.0.15 |  | 20.81 | [12 empty] | VV | 2 | 2 | True | 0 | ROZPOCET
| VV |  | 21,52 "4.0.16 |  | 21.52 | [12 empty] | VV | 2 | 2 | True | 0 | ROZPOCET
| VV |  | 33,31 "4.0.17 |  | 33.31 | [12 empty] | VV | 2 | 2 | True | 0 | ROZPOCET
| VV |  | Součet |  | 661.75 | [12 empty] | VV | 2 | 4 | True | 1 | ROZPOCET
29 | K | 612315411 | Oprava vápenné omítky vnitřních ploch hladké, tloušťky do 20 mm stěn, v rozsahu opravované plochy do 10% | m2 | 5.34 |  | 0 | CS ÚRS 2023 02 |  | základní |  | 0 | 0.0052 | 0.027768 | 0 | 0 | 4 | K | 2 |  |  |  | ROZPOCET | 0 | 0 | 0 | 0 | 0 | 1 | 0 | 4 | -998184975
| Online PSC |  | https://podminky.urs.cz/item/CS_URS_2023_02/612315411 | [14 empty] | Online PSC | 2
| VV |  | 5,34 "4.0.09 |  | 5.34 | [12 empty] | VV | 2 | 2 | True | 0 | ROZPOCET
| VV |  | Součet |  | 5.34 | [12 empty] | VV | 2 | 4 | True | 1 | ROZPOCET
30 | K | 612381036 | Omítka tenkovrstvá minerální vnitřních ploch bez penetrace zatíraná (škrábaná), zrnitost 3,0 mm svislých konstrukcí stěn v podlaží i na schodišti | m2 | 661.75 |  | 0 | CS ÚRS 2023 02 |  | základní |  | 0 | 0.00389 | 2.5742 | 0 | 0 | 4 | K | 2 |  |  |  | ROZPOCET | 0 | 0 | 0 | 0 | 0 | 1 | 0 | 4 | -1333312161
| Online PSC |  | https://podminky.urs.cz/item/CS_URS_2023_02/612381036 | [14 empty] | Online PSC | 2
| VV |  | 20,61 "4.0.01 |  | 20.61 | [12 empty] | VV | 2 | 2 | True | 0 | ROZPOCET
| VV |  | 50,13 "4.0.02 |  | 50.13 | [12 empty] | VV | 2 | 2 | True | 0 | ROZPOCET
| VV |  | 50,13 "4.0.03 |  | 50.13 | [12 empty] | VV | 2 | 2 | True | 0 | ROZPOCET
| VV |  | 21,09 "4.0.04 |  | 21.09 | [12 empty] | VV | 2 | 2 | True | 0 | ROZPOCET
| VV |  | 74,91 "4.0.05 |  | 74.91 | [12 empty] | VV | 2 | 2 | True | 0 | ROZPOCET
| VV |  | 11,18 "4.0.07 |  | 11.18 | [12 empty] | VV | 2 | 2 | True | 0 | ROZPOCET
| VV |  | 4,57 "4.0.08 |  | 4.57 | [12 empty] | VV | 2 | 2 | True | 0 | ROZPOCET
| VV |  | 255,56 "4.0.09 |  | 255.56 | [12 empty] | VV | 2 | 2 | True | 0 | ROZPOCET
| VV |  | 69,73 "4.0.10 |  | 69.73 | [12 empty] | VV | 2 | 2 | True | 0 | ROZPOCET
| VV |  | 12,52 "4.0.12 |  | 12.52 | [12 empty] | VV | 2 | 2 | True | 0 | ROZPOCET
| VV |  | 15,68 "4.0.14 |  | 15.68 | [12 empty] | VV | 2 | 2 | True | 0 | ROZPOCET
| VV |  | 20,81 "4.0.15 |  | 20.81 | [12 empty] | VV | 2 | 2 | True | 0 | ROZPOCET
| VV |  | 21,52 "4.0.16 |  | 21.52 | [12 empty] | VV | 2 | 2 | True | 0 | ROZPOCET
| VV |  | 33,31 "4.0.17 |  | 33.31 | [12 empty] | VV | 2 | 2 | True | 0 | ROZPOCET
| VV |  | Součet |  | 661.75 | [12 empty] | VV | 2 | 4 | True | 1 | ROZPOCET
31 | K | 631311117 | Mazanina z betonu prostého bez zvýšených nároků na prostředí tl. přes 50 do 80 mm tř. C 30/37 | m3 | 32.5 |  | 0 | CS ÚRS 2023 02 |  | základní |  | 0 | 2.5019 | 81.3108 | 0 | 0 | 4 | K | 2 |  |  |  | ROZPOCET | 0 | 0 | 0 | 0 | 0 | 1 | 0 | 4 | 891361508
| Online PSC |  | https://podminky.urs.cz/item/CS_URS_2023_02/631311117 | [14 empty] | Online PSC | 2
| VV |  | 650*0,05 "vyztužení stávající konstrukce podlahy 4.NP |  | 32.5 | [12 empty] | VV | 2 | 2 | True | 1 | ROZPOCET
32 | K | 631311135 | Mazanina z betonu prostého bez zvýšených nároků na prostředí tl. přes 120 do 240 mm tř. C 20/25 | m3 | 3.169 |  | 0 | CS ÚRS 2023 02 |  | základní |  | 0 | 2.5019 | 7.9284 | 0 | 0 | 4 | K | 2 |  |  |  | ROZPOCET | 0 | 0 | 0 | 0 | 0 | 1 | 0 | 4 | -1542601428
| Online PSC |  | https://podminky.urs.cz/item/CS_URS_2023_02/631311135 | [14 empty] | Online PSC | 2
| VV |  | 5,34*0,15 "4.0.15 |  | 0.801 | [12 empty] | VV | 2 | 2 | True | 0 | ROZPOCET
| VV |  | 5,61*0,15 "4.0.16 |  | 0.842 | [12 empty] | VV | 2 | 2 | True | 0 | ROZPOCET
| VV |  | 10,17*0,15 "4.0.17 |  | 1.526 | [12 empty] | VV | 2 | 2 | True | 0 | ROZPOCET
| VV |  | Součet |  | 3.169 | [12 empty] | VV | 2 | 4 | True | 1 | ROZPOCET
33 | K | 631319011 | Příplatek k cenám mazanin za úpravu povrchu mazaniny přehlazením, mazanina tl. přes 50 do 80 mm | m3 | 32.5 |  | 0 | CS ÚRS 2023 02 |  | základní |  | 0 | 0 | 0 | 0 | 0 | 4 | K | 2 |  |  |  | ROZPOCET | 0 | 0 | 0 | 0 | 0 | 1 | 0 | 4 | 855835579
| Online PSC |  | https://podminky.urs.cz/item/CS_URS_2023_02/631319011 | [14 empty] | Online PSC | 2
| VV |  | 650*0,05 "vyztužení stávající konstrukce podlahy 4.NP |  | 32.5 | [12 empty] | VV | 2 | 2 | True | 1 | ROZPOCET
34 | K | 631319023 | Příplatek k cenám mazanin za úpravu povrchu mazaniny přehlazením s poprášením cementem pro konečnou úpravu, mazanina tl. přes 120 do 240 mm (10 kg/m3) | m3 | 3.169 |  | 0 | CS ÚRS 2023 02 |  | základní |  | 0 | 0.01 | 0.03169 | 0 | 0 | 4 | K | 2 |  |  |  | ROZPOCET | 0 | 0 | 0 | 0 | 0 | 1 | 0 | 4 | 211165865
| Online PSC |  | https://podminky.urs.cz/item/CS_URS_2023_02/631319023 | [14 empty] | Online PSC | 2
| VV |  | 5,34*0,15 "4.0.15 |  | 0.801 | [12 empty] | VV | 2 | 2 | True | 0 | ROZPOCET
| VV |  | 5,61*0,15 "4.0.16 |  | 0.842 | [12 empty] | VV | 2 | 2 | True | 0 | ROZPOCET
| VV |  | 10,17*0,15 "4.0.17 |  | 1.526 | [12 empty] | VV | 2 | 2 | True | 0 | ROZPOCET
| VV |  | Součet |  | 3.169 | [12 empty] | VV | 2 | 4 | True | 1 | ROZPOCET
35 | K | 631319171 | Příplatek k cenám mazanin za stržení povrchu spodní vrstvy mazaniny latí před vložením výztuže nebo pletiva pro tl. obou vrstev mazaniny přes 50 do 80 mm | m3 | 32.5 |  | 0 | CS ÚRS 2023 02 |  | základní |  | 0 | 0 | 0 | 0 | 0 | 4 | K | 2 |  |  |  | ROZPOCET | 0 | 0 | 0 | 0 | 0 | 1 | 0 | 4 | -1101904940
| Online PSC |  | https://podminky.urs.cz/item/CS_URS_2023_02/631319171 | [14 empty] | Online PSC | 2
| VV |  | 650*0,05 "vyztužení stávající konstrukce podlahy 4.NP |  | 32.5 | [12 empty] | VV | 2 | 2 | True | 1 | ROZPOCET
36 | K | 631362021 | Výztuž mazanin ze svařovaných sítí z drátů typu KARI | t | 7.8 |  | 0 | CS ÚRS 2023 02 |  | základní |  | 0 | 1.0628 | 8.2896 | 0 | 0 | 4 | K | 2 |  |  |  | ROZPOCET | 0 | 0 | 0 | 0 | 0 | 1 | 0 | 4 | -136667138
| Online PSC |  | https://podminky.urs.cz/item/CS_URS_2023_02/631362021 | [14 empty] | Online PSC | 2
| VV |  | 650*0,012 "KARI 10/100/100 |  | 7.8 | [12 empty] | VV | 2 | 2 | True | 1 | ROZPOCET
37 | K | 632451214 | Potěr cementový samonivelační litý tř. C 20, tl. přes 45 do 50 mm | m2 | 415.7 |  | 0 | CS ÚRS 2023 02 |  | základní |  | 0 | 0.11 | 45.727 | 0 | 0 | 4 | K | 2 |  |  |  | ROZPOCET | 0 | 0 | 0 | 0 | 0 | 1 | 0 | 4 | -148177921
| Online PSC |  | https://podminky.urs.cz/item/CS_URS_2023_02/632451214 | [14 empty] | Online PSC | 2
| VV |  | 24,02 "4.0.01 |  | 24.02 | [12 empty] | VV | 2 | 2 | True | 0 | ROZPOCET
| VV |  | 67,98 "4.0.02 |  | 67.98 | [12 empty] | VV | 2 | 2 | True | 0 | ROZPOCET
| VV |  | 67,98 "4.0.03 |  | 67.98 | [12 empty] | VV | 2 | 2 | True | 0 | ROZPOCET
| VV |  | 25,78 "4.0.04 |  | 25.78 | [12 empty] | VV | 2 | 2 | True | 0 | ROZPOCET
| VV |  | 68,21 "4.0.05 |  | 68.21 | [12 empty] | VV | 2 | 2 | True | 0 | ROZPOCET
| VV |  | 28,24 "4.0.06 |  | 28.24 | [12 empty] | VV | 2 | 2 | True | 0 | ROZPOCET
| VV |  | 20,78 "4.0.07 |  | 20.78 | [12 empty] | VV | 2 | 2 | True | 0 | ROZPOCET
| VV |  | 18,51 "4.0.08 |  | 18.51 | [12 empty] | VV | 2 | 2 | True | 0 | ROZPOCET
| VV |  | 57 "4.0.09 |  | 57 | [12 empty] | VV | 2 | 2 | True | 0 | ROZPOCET
| VV |  | 4,02 "4.0.11 |  | 4.02 | [12 empty] | VV | 2 | 2 | True | 0 | ROZPOCET
| VV |  | 16,2 "4.0.12 |  | 16.2 | [12 empty] | VV | 2 | 2 | True | 0 | ROZPOCET
| VV |  | 5,52 "4.0.13 |  | 5.52 | [12 empty] | VV | 2 | 2 | True | 0 | ROZPOCET
| VV |  | 11,46 "4.0.14 |  | 11.46 | [12 empty] | VV | 2 | 2 | True | 0 | ROZPOCET
| VV |  | Součet |  | 415.7 | [12 empty] | VV | 2 | 4 | True | 1 | ROZPOCET
38 | K | 632451291 | Potěr cementový samonivelační litý Příplatek k cenám za každých dalších i započatých 5 mm tloušťky přes 50 mm tř. C 20 | m2 | 831.4 |  | 0 | CS ÚRS 2023 02 |  | základní |  | 0 | 0.011 | 9.1454 | 0 | 0 | 4 | K | 2 |  |  |  | ROZPOCET | 0 | 0 | 0 | 0 | 0 | 1 | 0 | 4 | 1704244436
| Online PSC |  | https://podminky.urs.cz/item/CS_URS_2023_02/632451291 | [14 empty] | Online PSC | 2
| VV |  | 24,02 "4.0.01 |  | 24.02 | [12 empty] | VV | 2 | 2 | True | 0 | ROZPOCET
| VV |  | 67,98 "4.0.02 |  | 67.98 | [12 empty] | VV | 2 | 2 | True | 0 | ROZPOCET
| VV |  | 67,98 "4.0.03 |  | 67.98 | [12 empty] | VV | 2 | 2 | True | 0 | ROZPOCET
| VV |  | 25,78 "4.0.04 |  | 25.78 | [12 empty] | VV | 2 | 2 | True | 0 | ROZPOCET
| VV |  | 68,21 "4.0.05 |  | 68.21 | [12 empty] | VV | 2 | 2 | True | 0 | ROZPOCET
| VV |  | 28,24 "4.0.06 |  | 28.24 | [12 empty] | VV | 2 | 2 | True | 0 | ROZPOCET
| VV |  | 20,78 "4.0.07 |  | 20.78 | [12 empty] | VV | 2 | 2 | True | 0 | ROZPOCET
| VV |  | 18,51 "4.0.08 |  | 18.51 | [12 empty] | VV | 2 | 2 | True | 0 | ROZPOCET
| VV |  | 57 "4.0.09 |  | 57 | [12 empty] | VV | 2 | 2 | True | 0 | ROZPOCET
| VV |  | 4,02 "4.0.11 |  | 4.02 | [12 empty] | VV | 2 | 2 | True | 0 | ROZPOCET
| VV |  | 16,2 "4.0.12 |  | 16.2 | [12 empty] | VV | 2 | 2 | True | 0 | ROZPOCET
| VV |  | 5,52 "4.0.13 |  | 5.52 | [12 empty] | VV | 2 | 2 | True | 0 | ROZPOCET
| VV |  | 11,46 "4.0.14 |  | 11.46 | [12 empty] | VV | 2 | 2 | True | 0 | ROZPOCET
| VV |  | Součet |  | 415.7 | [12 empty] | VV | 2 | 4 | True | 1 | ROZPOCET
| VV |  | 415,7*2 'Přepočtené koeficientem množství |  | 831.4 | [12 empty] | VV | 2 | 2 | False | 1 | ROZPOCET
39 | K | 632481213 | Separační vrstva k oddělení podlahových vrstev z polyetylénové fólie | m2 | 604.06 |  | 0 | CS ÚRS 2023 02 |  | základní |  | 0 | 0.000132 | 0.079736 | 0 | 0 | 4 | K | 2 |  |  |  | ROZPOCET | 0 | 0 | 0 | 0 | 0 | 1 | 0 | 4 | 6914875
| Online PSC |  | https://podminky.urs.cz/item/CS_URS_2023_02/632481213 | [14 empty] | Online PSC | 2
| VV |  | 24,02 "4.0.01 |  | 24.02 | [12 empty] | VV | 2 | 2 | True | 0 | ROZPOCET
| VV |  | 67,98 "4.0.02 |  | 67.98 | [12 empty] | VV | 2 | 2 | True | 0 | ROZPOCET
| VV |  | 67,98 "4.0.03 |  | 67.98 | [12 empty] | VV | 2 | 2 | True | 0 | ROZPOCET
| VV |  | 25,78 "4.0.04 |  | 25.78 | [12 empty] | VV | 2 | 2 | True | 0 | ROZPOCET
| VV |  | 68,21 "4.0.05 |  | 68.21 | [12 empty] | VV | 2 | 2 | True | 0 | ROZPOCET
| VV |  | 28,24 "4.0.06 |  | 28.24 | [12 empty] | VV | 2 | 2 | True | 0 | ROZPOCET
| VV |  | 20,78 "4.0.07 |  | 20.78 | [12 empty] | VV | 2 | 2 | True | 0 | ROZPOCET
| VV |  | 18,51 "4.0.08 |  | 18.51 | [12 empty] | VV | 2 | 2 | True | 0 | ROZPOCET
| VV |  | 198,46 "4.0.09 |  | 198.46 | [12 empty] | VV | 2 | 2 | True | 0 | ROZPOCET
| VV |  | 42,48 "4.0.10 |  | 42.48 | [12 empty] | VV | 2 | 2 | True | 0 | ROZPOCET
| VV |  | 4,02 "4.0.11 |  | 4.02 | [12 empty] | VV | 2 | 2 | True | 0 | ROZPOCET
| VV |  | 16,2 "4.0.12 |  | 16.2 | [12 empty] | VV | 2 | 2 | True | 0 | ROZPOCET
| VV |  | 5,52 "4.0.13 |  | 5.52 | [12 empty] | VV | 2 | 2 | True | 0 | ROZPOCET
| VV |  | 11,46 "4.0.14 |  | 11.46 | [12 empty] | VV | 2 | 2 | True | 0 | ROZPOCET
| VV |  | 4,42 "4.0.18 |  | 4.42 | [12 empty] | VV | 2 | 2 | True | 0 | ROZPOCET
| VV |  | Součet |  | 604.06 | [12 empty] | VV | 2 | 4 | True | 1 | ROZPOCET
40 | K | 642942111 | Osazování zárubní nebo rámů kovových dveřních lisovaných nebo z úhelníků bez dveřních křídel na cementovou maltu, plochy otvoru do 2,5 m2 | kus | 8 |  | 0 | CS ÚRS 2023 02 |  | základní |  | 0 | 0.01777 | 0.14216 | 0 | 0 | 4 | K | 2 |  |  |  | ROZPOCET | 0 | 0 | 0 | 0 | 0 | 1 | 0 | 4 | -104641075
| Online PSC |  | https://podminky.urs.cz/item/CS_URS_2023_02/642942111 | [14 empty] | Online PSC | 2
| VV |  | 6 "D02a |  | 6 | [12 empty] | VV | 2 | 2 | True | 0 | ROZPOCET
| VV |  | 2 "D06 |  | 2 | [12 empty] | VV | 2 | 2 | True | 0 | ROZPOCET
| VV |  | Součet |  | 8 | [12 empty] | VV | 2 | 4 | True | 1 | ROZPOCET
41 | M | 55331552 | zárubeň jednokřídlá ocelová pro zdění tl stěny 260-300mm rozměru 800/1970, 2100mm | kus | 2 |  | 0 | CS ÚRS 2023 02 |  | základní |  | 0 | 0.02337 | 0.04674 | 0 | 0 | 8 | M | 2 |  |  |  | ROZPOCET | 0 | 0 | 0 | 0 | 0 | 1 | 0 | 4 | 336621983
| VV |  | 2 "D06 |  | 2 | [12 empty] | VV | 2 | 2 | True | 1 | ROZPOCET
42 | M | 55331553 | zárubeň jednokřídlá ocelová pro zdění tl stěny 260-300mm rozměru 900/1970, 2100mm | kus | 6 |  | 0 | CS ÚRS 2023 02 |  | základní |  | 0 | 0.02396 | 0.14376 | 0 | 0 | 8 | M | 2 |  |  |  | ROZPOCET | 0 | 0 | 0 | 0 | 0 | 1 | 0 | 4 | -199672830
| VV |  | 6 "D02a |  | 6 | [12 empty] | VV | 2 | 2 | True | 1 | ROZPOCET
43 | K | 642942221 | Osazování zárubní nebo rámů kovových dveřních lisovaných nebo z úhelníků bez dveřních křídel na cementovou maltu, plochy otvoru přes 2,5 do 4,5 m2 | kus | 1 |  | 0 | CS ÚRS 2023 02 |  | základní |  | 0 | 0.03532 | 0.03532 | 0 | 0 | 4 | K | 2 |  |  |  | ROZPOCET | 0 | 0 | 0 | 0 | 0 | 1 | 0 | 4 | -1676867840
| Online PSC |  | https://podminky.urs.cz/item/CS_URS_2023_02/642942221 | [14 empty] | Online PSC | 2
| VV |  | 1 "D07 |  | 1 | [12 empty] | VV | 2 | 2 | True | 1 | ROZPOCET
44 | M | 55331747.R | zárubeň dvoukřídlá ocelová pro zdění tl stěny 110-150mm rozměru 1400/1970, 2100mm | kus | 1 |  | 0 |  |  | základní |  | 0 | 0.01868 | 0.01868 | 0 | 0 | 8 | M | 2 |  |  |  | ROZPOCET | 0 | 0 | 0 | 0 | 0 | 1 | 0 | 4 | 559425252
| VV |  | 1 "D07 |  | 1 | [12 empty] | VV | 2 | 2 | True | 1 | ROZPOCET
45 | K | 642945111 | Osazování ocelových zárubní protipožárních nebo protiplynových dveří do vynechaného otvoru, s obetonováním, dveří jednokřídlových do 2,5 m2 | kus | 1 |  | 0 | CS ÚRS 2023 02 |  | základní |  | 0 | 0.4417 | 0.4417 | 0 | 0 | 4 | K | 2 |  |  |  | ROZPOCET | 0 | 0 | 0 | 0 | 0 | 1 | 0 | 4 | 80145577
| Online PSC |  | https://podminky.urs.cz/item/CS_URS_2023_02/642945111 | [14 empty] | Online PSC | 2
| VV |  | 1 "D09 |  | 1 | [12 empty] | VV | 2 | 2 | True | 0 | ROZPOCET
| VV |  | Součet |  | 1 | [12 empty] | VV | 2 | 4 | True | 1 | ROZPOCET
46 | M | 55331579 | zárubeň jednokřídlá ocelová pro zdění s protipožární úpravou tl stěny 260-300mm rozměru 1100/1970, 2100mm | kus | 1 |  | 0 | CS ÚRS 2023 02 |  | základní |  | 0 | 0.02521 | 0.02521 | 0 | 0 | 8 | M | 2 |  |  |  | ROZPOCET | 0 | 0 | 0 | 0 | 0 | 1 | 0 | 4 | -1732261904
| VV |  | 1 "D09 |  | 1 | [12 empty] | VV | 2 | 2 | True | 1 | ROZPOCET
47 | K | 642945112 | Osazování ocelových zárubní protipožárních nebo protiplynových dveří do vynechaného otvoru, s obetonováním, dveří dvoukřídlových přes 2,5 do 6,5 m2 | kus | 1 |  | 0 | CS ÚRS 2023 02 |  | základní |  | 0 | 0.54769 | 0.54769 | 0 | 0 | 4 | K | 2 |  |  |  | ROZPOCET | 0 | 0 | 0 | 0 | 0 | 1 | 0 | 4 | -1337024696
| Online PSC |  | https://podminky.urs.cz/item/CS_URS_2023_02/642945112 | [14 empty] | Online PSC | 2
| VV |  | 1 "D01 |  | 1 | [12 empty] | VV | 2 | 2 | True | 0 | ROZPOCET
| VV |  | Součet |  | 1 | [12 empty] | VV | 2 | 4 | True | 1 | ROZPOCET
48 | M | 55331766 | zárubeň dvoukřídlá ocelová pro zdění s protipožární úpravou tl stěny 160-200mm rozměru 1600/1970, 2100mm | kus | 1 |  | 0 | CS ÚRS 2023 02 |  | základní |  | 0 | 0.0231 | 0.0231 | 0 | 0 | 8 | M | 2 |  |  |  | ROZPOCET | 0 | 0 | 0 | 0 | 0 | 1 | 0 | 4 | -1674199039
| VV |  | 1 "D01 |  | 1 | [12 empty] | VV | 2 | 2 | True | 1 | ROZPOCET
| D | 9 | Ostatní konstrukce a práce, bourání |  |  |  | 0 |  |  |  |  | 0 |  | 0.08161 |  | 32.4248 | 1 | D | 1 |  |  |  | ROZPOCET | [6 empty] | 0
49 | K | 943321131 | Lešení prostorové modulové těžké pracovní nebo podpěrné bez podlah s provozním zatížením tř. 6 přes 450 do 600 kg/m2, výšky výšky do 10 m montáž | m3 | 346.5 |  | 0 | CS ÚRS 2023 02 |  | základní |  | 0 | 0 | 0 | 0 | 0 | 4 | K | 2 |  |  |  | ROZPOCET | 0 | 0 | 0 | 0 | 0 | 1 | 0 | 4 | -919055265
| Online PSC |  | https://podminky.urs.cz/item/CS_URS_2023_02/943321131 | [14 empty] | Online PSC | 2
| VV |  | 7*9*5,5 "lešení pod bouraný strop |  | 346.5 | [12 empty] | VV | 2 | 2 | True | 1 | ROZPOCET
50 | K | 943321231 | Lešení prostorové modulové těžké pracovní nebo podpěrné bez podlah s provozním zatížením tř. 6 přes 450 do 600 kg/m2, výšky výšky do 10 m příplatek k ceně za každý den použití | m3 | 10395 |  | 0 | CS ÚRS 2023 02 |  | základní |  | 0 | 0 | 0 | 0 | 0 | 4 | K | 2 |  |  |  | ROZPOCET | 0 | 0 | 0 | 0 | 0 | 1 | 0 | 4 | 1272382932
| Online PSC |  | https://podminky.urs.cz/item/CS_URS_2023_02/943321231 | [14 empty] | Online PSC | 2
| VV |  | 7*9*5,5*30 "lešení pod bouraný strop |  | 10395 | [12 empty] | VV | 2 | 2 | True | 1 | ROZPOCET
51 | K | 943321831 | Lešení prostorové modulové těžké pracovní nebo podpěrné bez podlah s provozním zatížením tř. 6 přes 450 do 600 kg/m2, výšky výšky do 10 m demontáž | m3 | 346.5 |  | 0 | CS ÚRS 2023 02 |  | základní |  | 0 | 0 | 0 | 0 | 0 | 4 | K | 2 |  |  |  | ROZPOCET | 0 | 0 | 0 | 0 | 0 | 1 | 0 | 4 | -18982385
| Online PSC |  | https://podminky.urs.cz/item/CS_URS_2023_02/943321831 | [14 empty] | Online PSC | 2
| VV |  | 7*9*5,5 "lešení pod bouraný strop |  | 346.5 | [12 empty] | VV | 2 | 2 | True | 1 | ROZPOCET
212 | K | 949101111 | Lešení pomocné pracovní pro objekty pozemních staveb pro zatížení do 150 kg/m2, o výšce lešeňové podlahy do 1,9 m | m2 | 625 |  | 0 | CS ÚRS 2023 02 |  | základní |  | 0 | 0.00013 | 0.08125 | 0 | 0 | 4 | K | 2 |  |  |  | ROZPOCET | 0 | 0 | 0 | 0 | 0 | 1 | 0 | 4 | -659402525
| Online PSC |  | https://podminky.urs.cz/item/CS_URS_2023_02/949101111 | [14 empty] | Online PSC | 2
52 | K | 949221111 | Lešeňová podlaha pro dílcová lešení s příčníky nebo podélníky, ve výšce do 10 m montáž | m2 | 63 |  | 0 | CS ÚRS 2023 02 |  | základní |  | 0 | 0 | 0 | 0 | 0 | 4 | K | 2 |  |  |  | ROZPOCET | 0 | 0 | 0 | 0 | 0 | 1 | 0 | 4 | 724047047
| Online PSC |  | https://podminky.urs.cz/item/CS_URS_2023_02/949221111 | [14 empty] | Online PSC | 2
| VV |  | 7*9 "lešení pod bouraný strop |  | 63 | [12 empty] | VV | 2 | 2 | True | 1 | ROZPOCET
53 | K | 949221211 | Lešeňová podlaha pro dílcová lešení s příčníky nebo podélníky, ve výšce do 10 m příplatek k ceně za každý den použití | m2 | 1890 |  | 0 | CS ÚRS 2023 02 |  | základní |  | 0 | 0 | 0 | 0 | 0 | 4 | K | 2 |  |  |  | ROZPOCET | 0 | 0 | 0 | 0 | 0 | 1 | 0 | 4 | 864083214
| Online PSC |  | https://podminky.urs.cz/item/CS_URS_2023_02/949221211 | [14 empty] | Online PSC | 2
| VV |  | 7*9*30 "lešení pod bouraný strop |  | 1890 | [12 empty] | VV | 2 | 2 | True | 1 | ROZPOCET
54 | K | 949221811 | Lešeňová podlaha pro dílcová lešení s příčníky nebo podélníky, ve výšce do 10 m demontáž | m2 | 63 |  | 0 | CS ÚRS 2023 02 |  | základní |  | 0 | 0 | 0 | 0 | 0 | 4 | K | 2 |  |  |  | ROZPOCET | 0 | 0 | 0 | 0 | 0 | 1 | 0 | 4 | 1225284911
| Online PSC |  | https://podminky.urs.cz/item/CS_URS_2023_02/949221811 | [14 empty] | Online PSC | 2
| VV |  | 7*9 "lešení pod bouraný strop |  | 63 | [12 empty] | VV | 2 | 2 | True | 1 | ROZPOCET
223 | K | 953943211 | Osazování drobných kovových předmětů kotvených do stěny hasicího přístroje | kus | 2 |  | 0 | CS ÚRS 2023 02 |  | základní |  | 0 | 0.00018 | 0.00036 | 0 | 0 | 4 | K | 2 |  |  |  | ROZPOCET | 0 | 0 | 0 | 0 | 0 | 1 | 0 | 4 | 1709966707
| Online PSC |  | https://podminky.urs.cz/item/CS_URS_2023_02/953943211 | [14 empty] | Online PSC | 2
224 | M | RMAT0001 | přístroj hasicí práškový P9 s hasicí schopností dle EN3 = 27A | kus | 1 |  | 0 |  |  | základní |  | 0 | 0 | 0 | 0 | 0 | 8 | M | 2 |  |  |  | ROZPOCET | 0 | 0 | 0 | 0 | 0 | 1 | 0 | 4 | 1108075983
225 | M | RMAT0004 | přístroj hasicí práškový P6 s hasicí schopností dle EN3 = 21A | kus | 1 |  | 0 |  |  | základní |  | 0 | 0 | 0 | 0 | 0 | 8 | M | 2 |  |  |  | ROZPOCET | 0 | 0 | 0 | 0 | 0 | 1 | 0 | 4 | 1761316163
55 | K | 963051213 | Bourání železobetonových stropů žebrových s viditelnými trámy | m3 | 13.497 |  | 0 | CS ÚRS 2023 02 |  | základní |  | 0 | 0 | 0 | 2.4 | 32.3928 | 4 | K | 2 |  |  |  | ROZPOCET | 0 | 0 | 0 | 0 | 0 | 1 | 0 | 4 | -2111081015
| Online PSC |  | https://podminky.urs.cz/item/CS_URS_2023_02/963051213 | [14 empty] | Online PSC | 2
| VV |  | 8,053*6,1*0,16 |  | 7.86 | [12 empty] | VV | 2 | 2 | True | 0 | ROZPOCET
| VV |  | 0,2*0,7*8,053*5 |  | 5.637 | [12 empty] | VV | 2 | 2 | True | 0 | ROZPOCET
| VV |  | Součet |  | 13.497 | [12 empty] | VV | 2 | 4 | True | 1 | ROZPOCET
56 | K | 973031514 | Vysekání výklenků nebo kapes ve zdivu z cihel na maltu vápennou nebo vápenocementovou kapes pro kotvení upevňovacích prvků, hl. přes 150 mm | kus | 8 |  | 0 | CS ÚRS 2023 02 |  | základní |  | 0 | 0 | 0 | 0.004 | 0.032 | 4 | K | 2 |  |  |  | ROZPOCET | 0 | 0 | 0 | 0 | 0 | 1 | 0 | 4 | -1194071646
| Online PSC |  | https://podminky.urs.cz/item/CS_URS_2023_02/973031514 | [14 empty] | Online PSC | 2
57 | K | 975111141 | Plošné podchycení konstrukcí systémovými prvky samostatnými stojkami výšky do 4 m, zatížení přes 11 do 15 kPa zřízení | m2 | 30 |  | 0 | CS ÚRS 2023 02 |  | základní |  | 0 | 0 | 0 | 0 | 0 | 4 | K | 2 |  |  |  | ROZPOCET | 0 | 0 | 0 | 0 | 0 | 1 | 0 | 4 | -1105155215
| Online PSC |  | https://podminky.urs.cz/item/CS_URS_2023_02/975111141 | [14 empty] | Online PSC | 2
| VV |  | 30,000 "podchycení v místě bouraného stropu |  | 30 | [12 empty] | VV | 2 | 2 | True | 1 | ROZPOCET
58 | K | 975111142 | Plošné podchycení konstrukcí systémovými prvky samostatnými stojkami výšky do 4 m, zatížení přes 11 do 15 kPa příplatek za první a každý další den použití | m2 | 900 |  | 0 | CS ÚRS 2023 02 |  | základní |  | 0 | 0 | 0 | 0 | 0 | 4 | K | 2 |  |  |  | ROZPOCET | 0 | 0 | 0 | 0 | 0 | 1 | 0 | 4 | -184509659
| Online PSC |  | https://podminky.urs.cz/item/CS_URS_2023_02/975111142 | [14 empty] | Online PSC | 2
| VV |  | 30,0*30 "podchycení v místě bouraného stropu |  | 900 | [12 empty] | VV | 2 | 2 | True | 1 | ROZPOCET
59 | K | 975111143 | Plošné podchycení konstrukcí systémovými prvky samostatnými stojkami výšky do 4 m, zatížení přes 11 do 15 kPa odstranění | m2 | 30 |  | 0 | CS ÚRS 2023 02 |  | základní |  | 0 | 0 | 0 | 0 | 0 | 4 | K | 2 |  |  |  | ROZPOCET | 0 | 0 | 0 | 0 | 0 | 1 | 0 | 4 | -1609161424
| Online PSC |  | https://podminky.urs.cz/item/CS_URS_2023_02/975111143 | [14 empty] | Online PSC | 2
| VV |  | 30,000 "podchycení v místě bouraného stropu |  | 30 | [12 empty] | VV | 2 | 2 | True | 1 | ROZPOCET
60 | K | 993211111 | Dovoz a odvoz systémových prvků pro podchycování konstrukcí včetně naložení a složení stojek včetně nosníků, na vzdálenost do 10 km | m2 | 30 |  | 0 | CS ÚRS 2023 02 |  | základní |  | 0 | 0 | 0 | 0 | 0 | 4 | K | 2 |  |  |  | ROZPOCET | 0 | 0 | 0 | 0 | 0 | 1 | 0 | 4 | 1803039974
| Online PSC |  | https://podminky.urs.cz/item/CS_URS_2023_02/993211111 | [14 empty] | Online PSC | 2
61 | K | 993211119 | Dovoz a odvoz systémových prvků pro podchycování konstrukcí včetně naložení a složení stojek včetně nosníků, na vzdálenost Příplatek k ceně za každých dalších i započatých 10 km přes 10 km | m2 | 30 |  | 0 | CS ÚRS 2023 02 |  | základní |  | 0 | 0 | 0 | 0 | 0 | 4 | K | 2 |  |  |  | ROZPOCET | 0 | 0 | 0 | 0 | 0 | 1 | 0 | 4 | -1702155792
| Online PSC |  | https://podminky.urs.cz/item/CS_URS_2023_02/993211119 | [14 empty] | Online PSC | 2
| D | 997 | Přesun sutě |  |  |  | 0 |  |  |  |  | 0 |  | 0 |  | 0 | 1 | D | 1 |  |  |  | ROZPOCET | [6 empty] | 0
62 | K | 997013113 | Vnitrostaveništní doprava suti a vybouraných hmot vodorovně do 50 m svisle s použitím mechanizace pro budovy a haly výšky přes 9 do 12 m | t | 190.464 |  | 0 | CS ÚRS 2023 02 |  | základní |  | 0 | 0 | 0 | 0 | 0 | 4 | K | 2 |  |  |  | ROZPOCET | 0 | 0 | 0 | 0 | 0 | 1 | 0 | 4 | 1634682437
| Online PSC |  | https://podminky.urs.cz/item/CS_URS_2023_02/997013113 | [14 empty] | Online PSC | 2
63 | K | 997013501 | Odvoz suti a vybouraných hmot na skládku nebo meziskládku se složením, na vzdálenost do 1 km | t | 190.464 |  | 0 | CS ÚRS 2023 02 |  | základní |  | 0 | 0 | 0 | 0 | 0 | 4 | K | 2 |  |  |  | ROZPOCET | 0 | 0 | 0 | 0 | 0 | 1 | 0 | 4 | -35162880
| Online PSC |  | https://podminky.urs.cz/item/CS_URS_2023_02/997013501 | [14 empty] | Online PSC | 2
64 | K | 997013509 | Odvoz suti a vybouraných hmot na skládku nebo meziskládku se složením, na vzdálenost Příplatek k ceně za každý další i započatý 1 km přes 1 km | t | 2666.496 |  | 0 | CS ÚRS 2023 02 |  | základní |  | 0 | 0 | 0 | 0 | 0 | 4 | K | 2 |  |  |  | ROZPOCET | 0 | 0 | 0 | 0 | 0 | 1 | 0 | 4 | 1757281760
| Online PSC |  | https://podminky.urs.cz/item/CS_URS_2023_02/997013509 | [14 empty] | Online PSC | 2
| VV |  | 190,464*14 'Přepočtené koeficientem množství |  | 2666.496 | [12 empty] | VV | 2 | 2 | False | 1 | ROZPOCET
65 | K | 997013811 | Poplatek za uložení stavebního odpadu na skládce (skládkovné) dřevěného zatříděného do Katalogu odpadů pod kódem 17 02 01 | t | 120.724 |  | 0 | CS ÚRS 2023 02 |  | základní |  | 0 | 0 | 0 | 0 | 0 | 4 | K | 2 |  |  |  | ROZPOCET | 0 | 0 | 0 | 0 | 0 | 1 | 0 | 4 | 512961475
| Online PSC |  | https://podminky.urs.cz/item/CS_URS_2023_02/997013811 | [14 empty] | Online PSC | 2
66 | K | 997013869 | Poplatek za uložení stavebního odpadu na recyklační skládce (skládkovné) ze směsí nebo oddělených frakcí betonu, cihel a keramických výrobků zatříděného do Katalogu odpadů pod kódem 17 01 07 | t | 69.74 |  | 0 | CS ÚRS 2023 02 |  | základní |  | 0 | 0 | 0 | 0 | 0 | 4 | K | 2 |  |  |  | ROZPOCET | 0 | 0 | 0 | 0 | 0 | 1 | 0 | 4 | -2140838056
| Online PSC |  | https://podminky.urs.cz/item/CS_URS_2023_02/997013869 | [14 empty] | Online PSC | 2
| D | 998 | Přesun hmot |  |  |  | 0 |  |  |  |  | 0 |  | 0 |  | 0 | 1 | D | 1 |  |  |  | ROZPOCET | [6 empty] | 0
67 | K | 998012022 | Přesun hmot pro budovy občanské výstavby, bydlení, výrobu a služby s nosnou svislou konstrukcí monolitickou betonovou tyčovou nebo plošnou s jakýkoliv obvodovým pláštěm kromě vyzdívaného vodorovná dopravní vzdálenost do 100 m pro budovy výšky přes 6 do 12 m | t | 267.587 |  | 0 | CS ÚRS 2023 02 |  | základní |  | 0 | 0 | 0 | 0 | 0 | 4 | K | 2 |  |  |  | ROZPOCET | 0 | 0 | 0 | 0 | 0 | 1 | 0 | 4 | -1113171248
| Online PSC |  | https://podminky.urs.cz/item/CS_URS_2023_02/998012022 | [14 empty] | Online PSC | 2
| D | PSV | Práce a dodávky PSV |  |  |  | 0 |  |  |  |  | 0 |  | 58.2292 |  | 158.0396 | 2 | D | 0 |  |  |  | ROZPOCET | [6 empty] | 0
| D | 713 | Izolace tepelné |  |  |  | 0 |  |  |  |  | 0 |  | 0 |  | 1.5858 | 2 | D | 1 |  |  |  | ROZPOCET | [6 empty] | 0
68 | K | 713120823 | Odstranění tepelné izolace podlah z rohoží, pásů, dílců, desek, bloků podlah volně kladených nebo mezi trámy z polystyrenu, tloušťka izolace suchého, tloušťka izolace přes 100 mm | m2 | 658 |  | 0 | CS ÚRS 2023 02 |  | základní |  | 0 | 0 | 0 | 0.0023 | 1.5134 | 16 | K | 2 |  |  |  | ROZPOCET | 0 | 0 | 0 | 0 | 0 | 1 | 0 | 16 | -1366818683
| Online PSC |  | https://podminky.urs.cz/item/CS_URS_2023_02/713120823 | [14 empty] | Online PSC | 2
69 | K | 713191132.R | Demontáž tepelné izolace stavebních konstrukcí - doplňky a konstrukční součásti podlah, stropů vrchem nebo střech překrytím fólií | m2 | 723.8 |  | 0 | CS ÚRS 2023 02 |  | základní |  | 0 | 0 | 0 | 0.0001 | 0.07238 | 16 | K | 2 |  |  |  | ROZPOCET | 0 | 0 | 0 | 0 | 0 | 1 | 0 | 16 | 1158401991
| Online PSC |  | https://podminky.urs.cz/item/CS_URS_2023_02/713191132.R | [14 empty] | Online PSC | 2
| VV |  | 658,0*1,1 |  | 723.8 | [12 empty] | VV | 2 | 2 | True | 1 | ROZPOCET
| D | 727 | Zdravotechnika - požární ochrana |  |  |  | 0 |  |  |  |  | 0 |  | 0.00441 |  | 0 | 2 | D | 1 |  |  |  | ROZPOCET | [6 empty] | 0
70 | K | 727111006.R | Protipožární ucpávky dle PBŘ | kpl | 1 |  | 0 |  |  | základní |  | 0 | 0.00441 | 0.00441 | 0 | 0 | 16 | K | 2 |  |  |  | ROZPOCET | 0 | 0 | 0 | 0 | 0 | 1 | 0 | 16 | 1548087515
| D | 762 | Konstrukce tesařské |  |  |  | 0 |  |  |  |  | 0 |  | 0 |  | 120.728 | 2 | D | 1 |  |  |  | ROZPOCET | [6 empty] | 0
71 | K | 762331812 | Demontáž vázaných konstrukcí krovů sklonu do 60° z hranolů, hranolků, fošen, průřezové plochy přes 120 do 224 cm2 | m | 1377.9 |  | 0 | CS ÚRS 2023 02 |  | základní |  | 0 | 0 | 0 | 0.014 | 19.2906 | 16 | K | 2 |  |  |  | ROZPOCET | 0 | 0 | 0 | 0 | 0 | 1 | 0 | 16 | -140089867
| Online PSC |  | https://podminky.urs.cz/item/CS_URS_2023_02/762331812 | [14 empty] | Online PSC | 2
72 | K | 762331813 | Demontáž vázaných konstrukcí krovů sklonu do 60° z hranolů, hranolků, fošen, průřezové plochy přes 224 do 288 cm2 | m | 1664 |  | 0 | CS ÚRS 2023 02 |  | základní |  | 0 | 0 | 0 | 0.024 | 39.936 | 16 | K | 2 |  |  |  | ROZPOCET | 0 | 0 | 0 | 0 | 0 | 1 | 0 | 16 | 876823814
| Online PSC |  | https://podminky.urs.cz/item/CS_URS_2023_02/762331813 | [14 empty] | Online PSC | 2
73 | K | 762331814 | Demontáž vázaných konstrukcí krovů sklonu do 60° z hranolů, hranolků, fošen, průřezové plochy přes 288 do 450 cm2 | m | 383 |  | 0 | CS ÚRS 2023 02 |  | základní |  | 0 | 0 | 0 | 0.032 | 12.256 | 16 | K | 2 |  |  |  | ROZPOCET | 0 | 0 | 0 | 0 | 0 | 1 | 0 | 16 | 1987087074
| Online PSC |  | https://podminky.urs.cz/item/CS_URS_2023_02/762331814 | [14 empty] | Online PSC | 2
74 | K | 762341811 | Demontáž bednění a laťování bednění střech rovných, obloukových, sklonu do 60° se všemi nadstřešními konstrukcemi z prken hrubých, hoblovaných tl. do 32 mm | m2 | 802.79 |  | 0 | CS ÚRS 2023 02 |  | základní |  | 0 | 0 | 0 | 0.015 | 12.0418 | 16 | K | 2 |  |  |  | ROZPOCET | 0 | 0 | 0 | 0 | 0 | 1 | 0 | 16 | 1153937161
| Online PSC |  | https://podminky.urs.cz/item/CS_URS_2023_02/762341811 | [14 empty] | Online PSC | 2
75 | K | 762342811 | Demontáž bednění a laťování laťování střech sklonu do 60° se všemi nadstřešními konstrukcemi, z latí průřezové plochy do 25 cm2 při osové vzdálenosti do 0,22 m | m2 | 802.79 |  | 0 | CS ÚRS 2023 02 |  | základní |  | 0 | 0 | 0 | 0.007 | 5.6195 | 16 | K | 2 |  |  |  | ROZPOCET | 0 | 0 | 0 | 0 | 0 | 1 | 0 | 16 | 1604434997
| Online PSC |  | https://podminky.urs.cz/item/CS_URS_2023_02/762342811 | [14 empty] | Online PSC | 2
76 | K | 762522811 | Demontáž podlah s polštáři z prken tl. do 32 mm | m2 | 658 |  | 0 | CS ÚRS 2023 02 |  | základní |  | 0 | 0 | 0 | 0.018 | 11.844 | 16 | K | 2 |  |  |  | ROZPOCET | 0 | 0 | 0 | 0 | 0 | 1 | 0 | 16 | -410806039
| Online PSC |  | https://podminky.urs.cz/item/CS_URS_2023_02/762522811 | [14 empty] | Online PSC | 2
77 | K | 762526811 | Demontáž podlah z desek dřevotřískových, překližkových, sololitových tl. do 20 mm bez polštářů | m2 | 658 |  | 0 | CS ÚRS 2023 02 |  | základní |  | 0 | 0 | 0 | 0.03 | 19.74 | 16 | K | 2 |  |  |  | ROZPOCET | 0 | 0 | 0 | 0 | 0 | 1 | 0 | 16 | -1663624412
| Online PSC |  | https://podminky.urs.cz/item/CS_URS_2023_02/762526811 | [14 empty] | Online PSC | 2
| D | 763 | Konstrukce suché výstavby |  |  |  | 0 |  |  |  |  | 0 |  | 42.2867 |  | 0 | 2 | D | 1 |  |  |  | ROZPOCET | [6 empty] | 0
78 | K | 763111360 | Příčka ze sádrokartonových desek s nosnou konstrukcí z jednoduchých ocelových profilů UW, CW jednoduše opláštěná deskou akustickou tl. 12,5 mm s izolací, EI 45, příčka tl. 75 mm, profil 50, Rw do 47 dB | m2 | 20.25 |  | 0 | CS ÚRS 2023 02 |  | základní |  | 0 | 0.031064 | 0.62905 | 0 | 0 | 16 | K | 2 |  |  |  | ROZPOCET | 0 | 0 | 0 | 0 | 0 | 1 | 0 | 16 | 1118011445
| Online PSC |  | https://podminky.urs.cz/item/CS_URS_2023_02/763111360 | [14 empty] | Online PSC | 2
| VV |  | 6*1,5*2,25 |  | 20.25 | [12 empty] | VV | 2 | 2 | True | 1 | ROZPOCET
79 | K | 763112325 | Příčka mezibytová ze sádrokartonových desek s nosnou konstrukcí ze zdvojených ocelových profilů UW, CW dvojitě opláštěná deskami protipožárními DF tl. 2 x 12,5 mm s dvojitou izolací, EI 90, příčka tl. 205 mm, profil 75, Rw do 69 dB | m2 | 243.055 |  | 0 | CS ÚRS 2023 02 |  | základní |  | 0 | 0.072443 | 17.6077 | 0 | 0 | 16 | K | 2 |  |  |  | ROZPOCET | 0 | 0 | 0 | 0 | 0 | 1 | 0 | 16 | -1177295449
| Online PSC |  | https://podminky.urs.cz/item/CS_URS_2023_02/763112325 | [14 empty] | Online PSC | 2
| VV |  | (2*6,98+2*6,25+1,913+1,8+4,67+2,87)*3,4-3*0,88*2,14 "WC |  | 122.575 | [12 empty] | VV | 2 | 2 | True | 0 | ROZPOCET
| VV |  | (2,87+5,45+7,63)*3,4 "kabinet ICT |  | 54.23 | [12 empty] | VV | 2 | 2 | True | 0 | ROZPOCET
| VV |  | (3*0,445+3,68+2*2,155+6,285+2*2,8)*3,4-0,98*2,14-2*0,88*2,14 "bezbariérové WC |  | 66.25 | [12 empty] | VV | 2 | 2 | True | 0 | ROZPOCET
| VV |  | Součet |  | 243.055 | [12 empty] | VV | 2 | 4 | True | 1 | ROZPOCET
80 | K | 763112351.R | Příčka mezibytová ze sádrokartonových desek s nosnou konstrukcí ze zdvojených ocelových profilů UW, CW dvojitě opláštěná deskami akustickými tl. 2 x 12,5 mm s dvojitou izolací, EI 90, příčka tl. 155 mm, profil 50, Rw do 69 dB | m2 | 152.502 |  | 0 | CS ÚRS 2023 02 |  | základní |  | 0 | 0.07725 | 11.7808 | 0 | 0 | 16 | K | 2 |  |  |  | ROZPOCET | 0 | 0 | 0 | 0 | 0 | 1 | 0 | 16 | 176813627
| Online PSC |  | https://podminky.urs.cz/item/CS_URS_2023_02/763112351.R | [14 empty] | Online PSC | 2
| VV |  | 5*6,925*3,35-2*0,98*2,14 |  | 111.799 | [12 empty] | VV | 2 | 2 | True | 0 | ROZPOCET
| VV |  | (5,85+1,3+0,6+0,9+3,5)*3,35 |  | 40.703 | [12 empty] | VV | 2 | 2 | True | 0 | ROZPOCET
| VV |  | Součet |  | 152.502 | [12 empty] | VV | 2 | 4 | True | 1 | ROZPOCET
81 | K | 763131421 | Podhled ze sádrokartonových desek dvouvrstvá zavěšená spodní konstrukce z ocelových profilů CD, UD dvojitě opláštěná deskami standardními A, tl. 2 x 12,5 mm, bez izolace | m2 | 386.13 |  | 0 | CS ÚRS 2023 02 |  | základní |  | 0 | 0.021873 | 8.446 | 0 | 0 | 16 | K | 2 |  |  |  | ROZPOCET | 0 | 0 | 0 | 0 | 0 | 1 | 0 | 16 | -1540773377
| Online PSC |  | https://podminky.urs.cz/item/CS_URS_2023_02/763131421 | [14 empty] | Online PSC | 2
| VV |  | 23,79 "4.0.01 |  | 23.79 | [12 empty] | VV | 2 | 2 | True | 0 | ROZPOCET
| VV |  | 7,67 "4.0.02 |  | 7.67 | [12 empty] | VV | 2 | 2 | True | 0 | ROZPOCET
| VV |  | 7,67 "4.0.03 |  | 7.67 | [12 empty] | VV | 2 | 2 | True | 0 | ROZPOCET
| VV |  | 25,55 "4.0.04 |  | 25.55 | [12 empty] | VV | 2 | 2 | True | 0 | ROZPOCET
| VV |  | 10,7 "4.0.05 |  | 10.7 | [12 empty] | VV | 2 | 2 | True | 0 | ROZPOCET
| VV |  | 28,24 "4.0.06 |  | 28.24 | [12 empty] | VV | 2 | 2 | True | 0 | ROZPOCET
| VV |  | 195,6 "4.0.09 |  | 195.6 | [12 empty] | VV | 2 | 2 | True | 0 | ROZPOCET
| VV |  | 66,29 "4.0.10 |  | 66.29 | [12 empty] | VV | 2 | 2 | True | 0 | ROZPOCET
| VV |  | 16,2 "4.0.12 |  | 16.2 | [12 empty] | VV | 2 | 2 | True | 0 | ROZPOCET
| VV |  | 4,42 "4.0.18 |  | 4.42 | [12 empty] | VV | 2 | 2 | True | 0 | ROZPOCET
| VV |  | Součet |  | 386.13 | [12 empty] | VV | 2 | 4 | True | 1 | ROZPOCET
82 | K | 763131461 | Podhled ze sádrokartonových desek dvouvrstvá zavěšená spodní konstrukce z ocelových profilů CD, UD dvojitě opláštěná deskami impregnovanou H2, tl. 2 x 12,5 mm, bez izolace | m2 | 48.83 |  | 0 | CS ÚRS 2023 02 |  | základní |  | 0 | 0.022601 | 1.1036 | 0 | 0 | 16 | K | 2 |  |  |  | ROZPOCET | 0 | 0 | 0 | 0 | 0 | 1 | 0 | 16 | -82941524
| Online PSC |  | https://podminky.urs.cz/item/CS_URS_2023_02/763131461 | [14 empty] | Online PSC | 2
| VV |  | 20,78 "4.0.07 |  | 20.78 | [12 empty] | VV | 2 | 2 | True | 0 | ROZPOCET
| VV |  | 18,51 "4.0.08 |  | 18.51 | [12 empty] | VV | 2 | 2 | True | 0 | ROZPOCET
| VV |  | 4,02 "4.0.11 |  | 4.02 | [12 empty] | VV | 2 | 2 | True | 0 | ROZPOCET
| VV |  | 5,52 "4.0.13 |  | 5.52 | [12 empty] | VV | 2 | 2 | True | 0 | ROZPOCET
| VV |  | Součet |  | 48.83 | [12 empty] | VV | 2 | 4 | True | 1 | ROZPOCET
83 | K | 763131712 | Podhled ze sádrokartonových desek ostatní práce a konstrukce na podhledech ze sádrokartonových desek napojení na jiný druh podhledu | m | 119.4 |  | 0 | CS ÚRS 2023 02 |  | základní |  | 0 | 1.05e-05 | 0.0012537 | 0 | 0 | 16 | K | 2 |  |  |  | ROZPOCET | 0 | 0 | 0 | 0 | 0 | 1 | 0 | 16 | -1582422741
| Online PSC |  | https://podminky.urs.cz/item/CS_URS_2023_02/763131712 | [14 empty] | Online PSC | 2
| VV |  | 48,6 "4.0.02 |  | 48.6 | [12 empty] | VV | 2 | 2 | True | 0 | ROZPOCET
| VV |  | 48,6 "4.0.03 |  | 48.6 | [12 empty] | VV | 2 | 2 | True | 0 | ROZPOCET
| VV |  | 22,2 "4.0.05 |  | 22.2 | [12 empty] | VV | 2 | 2 | True | 0 | ROZPOCET
| VV |  | Součet |  | 119.4 | [12 empty] | VV | 2 | 4 | True | 1 | ROZPOCET
84 | K | 763135102 | Montáž sádrokartonového podhledu kazetového demontovatelného, velikosti kazet 600x600 mm včetně zavěšené nosné konstrukce polozapuštěné | m2 | 175.4 |  | 0 | CS ÚRS 2023 02 |  | základní |  | 0 | 0.0012531 | 0.2198 | 0 | 0 | 16 | K | 2 |  |  |  | ROZPOCET | 0 | 0 | 0 | 0 | 0 | 1 | 0 | 16 | 737328116
| Online PSC |  | https://podminky.urs.cz/item/CS_URS_2023_02/763135102 | [14 empty] | Online PSC | 2
| VV |  | 59,4 "4.0.02 |  | 59.4 | [12 empty] | VV | 2 | 2 | True | 0 | ROZPOCET
| VV |  | 59,4 "4.0.03 |  | 59.4 | [12 empty] | VV | 2 | 2 | True | 0 | ROZPOCET
| VV |  | 56,6 "4.0.05 |  | 56.6 | [12 empty] | VV | 2 | 2 | True | 0 | ROZPOCET
| VV |  | Součet |  | 175.4 | [12 empty] | VV | 2 | 4 | True | 1 | ROZPOCET
85 | M | 59030581 | podhled kazetový děrovaný 9x9mm polozapuštěný rastr tl 10mm 600x600mm | m2 | 150.15 |  | 0 | CS ÚRS 2023 02 |  | základní |  | 0 | 0.007 | 1.0511 | 0 | 0 | 32 | M | 2 |  |  |  | ROZPOCET | 0 | 0 | 0 | 0 | 0 | 1 | 0 | 16 | -1804182970
| VV |  | 59,4-1,8*6,0 "4.0.02 |  | 48.6 | [12 empty] | VV | 2 | 2 | True | 0 | ROZPOCET
| VV |  | 59,4-1,8*6,0 "4.0.03 |  | 48.6 | [12 empty] | VV | 2 | 2 | True | 0 | ROZPOCET
| VV |  | 56,6-1,8*6,0 "4.0.05 |  | 45.8 | [12 empty] | VV | 2 | 2 | True | 0 | ROZPOCET
| VV |  | Součet |  | 143 | [12 empty] | VV | 2 | 4 | True | 1 | ROZPOCET
| VV |  | 143*1,05 'Přepočtené koeficientem množství |  | 150.15 | [12 empty] | VV | 2 | 2 | False | 1 | ROZPOCET
86 | M | 59030570 | podhled kazetový bez děrování viditelný rastr tl 10mm 600x600mm | m2 | 34.02 |  | 0 | CS ÚRS 2023 02 |  | základní |  | 0 | 0.008 | 0.27216 | 0 | 0 | 32 | M | 2 |  |  |  | ROZPOCET | 0 | 0 | 0 | 0 | 0 | 1 | 0 | 16 | -783689536
| VV |  | 1,8*6,0 "4.0.02 |  | 10.8 | [12 empty] | VV | 2 | 2 | True | 0 | ROZPOCET
| VV |  | 1,8*6,0 "4.0.03 |  | 10.8 | [12 empty] | VV | 2 | 2 | True | 0 | ROZPOCET
| VV |  | 1,8*6,0 "4.0.05 |  | 10.8 | [12 empty] | VV | 2 | 2 | True | 0 | ROZPOCET
| VV |  | Součet |  | 32.4 | [12 empty] | VV | 2 | 4 | True | 1 | ROZPOCET
| VV |  | 32,4*1,05 'Přepočtené koeficientem množství |  | 34.02 | [12 empty] | VV | 2 | 2 | False | 1 | ROZPOCET
87 | K | 763135701 | Montáž sádrokartonového podhledu Příplatek k cenám: za montáž jedné vrstvy zvukové izolace | m2 | 201.44 |  | 0 | CS ÚRS 2023 02 |  | základní |  | 0 | 0 | 0 | 0 | 0 | 16 | K | 2 |  |  |  | ROZPOCET | 0 | 0 | 0 | 0 | 0 | 1 | 0 | 16 | 1482021116
| Online PSC |  | https://podminky.urs.cz/item/CS_URS_2023_02/763135701 | [14 empty] | Online PSC | 2
| VV |  | 67,07 "4.0.02 |  | 67.07 | [12 empty] | VV | 2 | 2 | True | 0 | ROZPOCET
| VV |  | 67,07 "4.0.03 |  | 67.07 | [12 empty] | VV | 2 | 2 | True | 0 | ROZPOCET
| VV |  | 67,3 "4.0.05 |  | 67.3 | [12 empty] | VV | 2 | 2 | True | 0 | ROZPOCET
| VV |  | Součet |  | 201.44 | [12 empty] | VV | 2 | 4 | True | 1 | ROZPOCET
88 | M | 63150966 | role akustická a tepelně izolační ze skelných vláken tl 50mm | m2 | 205.469 |  | 0 | CS ÚRS 2023 02 |  | základní |  | 0 | 0.003 | 0.61641 | 0 | 0 | 32 | M | 2 |  |  |  | ROZPOCET | 0 | 0 | 0 | 0 | 0 | 1 | 0 | 16 | 958060395
| VV |  | 201,44*1,02 'Přepočtené koeficientem množství |  | 205.469 | [12 empty] | VV | 2 | 2 | False | 1 | ROZPOCET
89 | K | 763181311 | Výplně otvorů konstrukcí ze sádrokartonových desek montáž zárubně kovové s konstrukcí jednokřídlové | kus | 11 |  | 0 | CS ÚRS 2023 02 |  | základní |  | 0 | 0.00022 | 0.00242 | 0 | 0 | 16 | K | 2 |  |  |  | ROZPOCET | 0 | 0 | 0 | 0 | 0 | 1 | 0 | 16 | 493495810
| Online PSC |  | https://podminky.urs.cz/item/CS_URS_2023_02/763181311 | [14 empty] | Online PSC | 2
| VV |  | 1 "D02 |  | 1 | [12 empty] | VV | 2 | 2 | True | 0 | ROZPOCET
| VV |  | 2 "D02b |  | 2 | [12 empty] | VV | 2 | 2 | True | 0 | ROZPOCET
| VV |  | 2 "D03 |  | 2 | [12 empty] | VV | 2 | 2 | True | 0 | ROZPOCET
| VV |  | 1 "D03a |  | 1 | [12 empty] | VV | 2 | 2 | True | 0 | ROZPOCET
| VV |  | 1 "D04 |  | 1 | [12 empty] | VV | 2 | 2 | True | 0 | ROZPOCET
| VV |  | 1 "D05 |  | 1 | [12 empty] | VV | 2 | 2 | True | 0 | ROZPOCET
| VV |  | 3 "D06 |  | 3 | [12 empty] | VV | 2 | 2 | True | 0 | ROZPOCET
| VV |  | Součet |  | 11 | [12 empty] | VV | 2 | 4 | True | 1 | ROZPOCET
90 | M | 55331591 | zárubeň jednokřídlá ocelová pro sádrokartonové příčky tl stěny 75-100mm rozměru 900/1970, 2100mm | kus | 1 |  | 0 | CS ÚRS 2023 02 |  | základní |  | 0 | 0.01272 | 0.01272 | 0 | 0 | 32 | M | 2 |  |  |  | ROZPOCET | 0 | 0 | 0 | 0 | 0 | 1 | 0 | 16 | 505945581
| VV |  | 1 "D02 |  | 1 | [12 empty] | VV | 2 | 2 | True | 1 | ROZPOCET
91 | M | 55331596 | zárubeň jednokřídlá ocelová pro sádrokartonové příčky tl stěny 110-150mm rozměru 900/1970, 2100mm | kus | 2 |  | 0 | CS ÚRS 2023 02 |  | základní |  | 0 | 0.01553 | 0.03106 | 0 | 0 | 32 | M | 2 |  |  |  | ROZPOCET | 0 | 0 | 0 | 0 | 0 | 1 | 0 | 16 | 2139652536
| VV |  | 2 "D02b |  | 2 | [12 empty] | VV | 2 | 2 | True | 1 | ROZPOCET
92 | M | 55331700 | zárubeň jednokřídlá ocelová pro sádrokartonové příčky tl stěny 160-200mm rozměru 800/1970, 2100mm | kus | 4 |  | 0 | CS ÚRS 2023 02 |  | základní |  | 0 | 0.01793 | 0.07172 | 0 | 0 | 32 | M | 2 |  |  |  | ROZPOCET | 0 | 0 | 0 | 0 | 0 | 1 | 0 | 16 | -1723827630
| VV |  | 1 "D05 |  | 1 | [12 empty] | VV | 2 | 2 | True | 0 | ROZPOCET
| VV |  | 3 "D06 |  | 3 | [12 empty] | VV | 2 | 2 | True | 0 | ROZPOCET
| VV |  | Součet |  | 4 | [12 empty] | VV | 2 | 4 | True | 1 | ROZPOCET
93 | M | 55331700.R | zárubeň jednokřídlá s protipožární úpravou ocelová pro sádrokartonové příčky tl stěny 160-200mm rozměru 800/1970, 2100mm | kus | 3 |  | 0 |  |  | základní |  | 0 | 0.01793 | 0.05379 | 0 | 0 | 32 | M | 2 |  |  |  | ROZPOCET | 0 | 0 | 0 | 0 | 0 | 1 | 0 | 16 | 1314993126
| VV |  | 2 "D03 |  | 2 | [12 empty] | VV | 2 | 2 | True | 0 | ROZPOCET
| VV |  | 1 "D03a |  | 1 | [12 empty] | VV | 2 | 2 | True | 0 | ROZPOCET
| VV |  | Součet |  | 3 | [12 empty] | VV | 2 | 4 | True | 1 | ROZPOCET
94 | M | 55331701 | zárubeň jednokřídlá ocelová pro sádrokartonové příčky tl stěny 160-200mm rozměru 900/1970, 2100mm | kus | 1 |  | 0 | CS ÚRS 2023 02 |  | základní |  | 0 | 0.01834 | 0.01834 | 0 | 0 | 32 | M | 2 |  |  |  | ROZPOCET | 0 | 0 | 0 | 0 | 0 | 1 | 0 | 16 | -1712538324
| VV |  | 1 "D04 |  | 1 | [12 empty] | VV | 2 | 2 | True | 1 | ROZPOCET
95 | K | 763411111 | Sanitární příčky vhodné do mokrého prostředí dělící z dřevotřískových desek s HPL-laminátem tl. 19,6 mm | m2 | 15.55 |  | 0 | CS ÚRS 2023 02 |  | základní |  | 0 | 0.017096 | 0.26584 | 0 | 0 | 16 | K | 2 |  |  |  | ROZPOCET | 0 | 0 | 0 | 0 | 0 | 1 | 0 | 16 | -213268824
| Online PSC |  | https://podminky.urs.cz/item/CS_URS_2023_02/763411111 | [14 empty] | Online PSC | 2
| VV |  | (2,8+3*1,1+0,95)*3,0-4*0,7*2,0 |  | 15.55 | [12 empty] | VV | 2 | 2 | True | 1 | ROZPOCET
96 | K | 763411121 | Sanitární příčky vhodné do mokrého prostředí dveře vnitřní do sanitárních příček šířky do 800 mm, výšky do 2 000 mm z dřevotřískových desek s HPL-laminátem včetně nerezového kování tl. 19,6 mm | kus | 4 |  | 0 | CS ÚRS 2023 02 |  | základní |  | 0 | 0.025738 | 0.10295 | 0 | 0 | 16 | K | 2 |  |  |  | ROZPOCET | 0 | 0 | 0 | 0 | 0 | 1 | 0 | 16 | 2067445202
| Online PSC |  | https://podminky.urs.cz/item/CS_URS_2023_02/763411121 | [14 empty] | Online PSC | 2
99 | K | 998763302 | Přesun hmot pro konstrukce montované z desek sádrokartonových, sádrovláknitých, cementovláknitých nebo cementových stanovený z hmotnosti přesunovaného materiálu vodorovná dopravní vzdálenost do 50 m v objektech výšky přes 6 do 12 m | t | 42.287 |  | 0 | CS ÚRS 2023 02 |  | základní |  | 0 | 0 | 0 | 0 | 0 | 16 | K | 2 |  |  |  | ROZPOCET | 0 | 0 | 0 | 0 | 0 | 1 | 0 | 16 | -1508970002
| Online PSC |  | https://podminky.urs.cz/item/CS_URS_2023_02/998763302 | [14 empty] | Online PSC | 2
| D | 764 | Konstrukce klempířské |  |  |  | 0 |  |  |  |  | 0 |  | 0.024253 |  | 0 | 2 | D | 1 |  |  |  | ROZPOCET | [6 empty] | 0
100 | K | 764226402 | Oplechování parapetů z hliníkového plechu rovných mechanicky kotvené, bez rohů rš 200 mm | m | 11.5 |  | 0 | CS ÚRS 2023 02 |  | základní |  | 0 | 0.00050222 | 0.0057755 | 0 | 0 | 16 | K | 2 |  |  |  | ROZPOCET | 0 | 0 | 0 | 0 | 0 | 1 | 0 | 16 | -2130865417
| Online PSC |  | https://podminky.urs.cz/item/CS_URS_2023_02/764226402 | [14 empty] | Online PSC | 2
| VV |  | 11,5"K10 |  | 11.5 | [12 empty] | VV | 2 | 2 | True | 1 | ROZPOCET
101 | K | 764226404 | Oplechování parapetů z hliníkového plechu rovných mechanicky kotvené, bez rohů rš 330 mm | m | 23.5 |  | 0 | CS ÚRS 2023 02 |  | základní |  | 0 | 0.00078627 | 0.018477 | 0 | 0 | 16 | K | 2 |  |  |  | ROZPOCET | 0 | 0 | 0 | 0 | 0 | 1 | 0 | 16 | -2109879572
| Online PSC |  | https://podminky.urs.cz/item/CS_URS_2023_02/764226404 | [14 empty] | Online PSC | 2
| VV |  | 23,5 "K01 |  | 23.5 | [12 empty] | VV | 2 | 2 | True | 1 | ROZPOCET
102 | K | 998764102 | Přesun hmot pro konstrukce klempířské stanovený z hmotnosti přesunovaného materiálu vodorovná dopravní vzdálenost do 50 m v objektech výšky přes 6 do 12 m | t | 0.024 |  | 0 | CS ÚRS 2023 02 |  | základní |  | 0 | 0 | 0 | 0 | 0 | 16 | K | 2 |  |  |  | ROZPOCET | 0 | 0 | 0 | 0 | 0 | 1 | 0 | 16 | 1729703794
| Online PSC |  | https://podminky.urs.cz/item/CS_URS_2023_02/998764102 | [14 empty] | Online PSC | 2
| D | 765 | Krytina skládaná |  |  |  | 0 |  |  |  |  | 0 |  | 0 |  | 35.7242 | 2 | D | 1 |  |  |  | ROZPOCET | [6 empty] | 0
103 | K | 765111801 | Demontáž krytiny keramické drážkové, sklonu do 30° na sucho do suti | m2 | 802.79 |  | 0 | CS ÚRS 2023 02 |  | základní |  | 0 | 0 | 0 | 0.0445 | 35.7242 | 16 | K | 2 |  |  |  | ROZPOCET | 0 | 0 | 0 | 0 | 0 | 1 | 0 | 16 | -25591961
| Online PSC |  | https://podminky.urs.cz/item/CS_URS_2023_02/765111801 | [14 empty] | Online PSC | 2
| D | 766 | Konstrukce truhlářské |  |  |  | 0 |  |  |  |  | 0 |  | 3.6814 |  | 0 | 2 | D | 1 |  |  |  | ROZPOCET | [6 empty] | 0
104 | K | 766622132 | Montáž oken plastových včetně montáže rámu plochy přes 1 m2 otevíravých do zdiva, výšky přes 1,5 do 2,5 m | m2 | 46.74 |  | 0 | CS ÚRS 2023 02 |  | základní |  | 0 | 0.00026043 | 0.012172 | 0 | 0 | 16 | K | 2 |  |  |  | ROZPOCET | 0 | 0 | 0 | 0 | 0 | 1 | 0 | 16 | -929744093
| Online PSC |  | https://podminky.urs.cz/item/CS_URS_2023_02/766622132 | [14 empty] | Online PSC | 2
| VV |  | 10*1,23*2,0 "O02 |  | 24.6 | [12 empty] | VV | 2 | 2 | True | 0 | ROZPOCET
| VV |  | 3*3,69*2,0 "O01 |  | 22.14 | [12 empty] | VV | 2 | 2 | True | 0 | ROZPOCET
| VV |  | Součet |  | 46.74 | [12 empty] | VV | 2 | 4 | True | 1 | ROZPOCET
105 | M | 61140054 | okno plastové otevíravé/sklopné trojsklo přes plochu 1m2 v 1,5-2,5m | m2 | 46.74 |  | 0 | CS ÚRS 2023 02 |  | základní |  | 0 | 0.03611 | 1.6878 | 0 | 0 | 32 | M | 2 |  |  |  | ROZPOCET | 0 | 0 | 0 | 0 | 0 | 1 | 0 | 16 | -1182462281
| VV |  | 10*1,23*2,0 "O02 |  | 24.6 | [12 empty] | VV | 2 | 2 | True | 0 | ROZPOCET
| VV |  | 3*3,69*2,0 "O01 |  | 22.14 | [12 empty] | VV | 2 | 2 | True | 0 | ROZPOCET
| VV |  | Součet |  | 46.74 | [12 empty] | VV | 2 | 4 | True | 1 | ROZPOCET
106 | K | 766660001 | Montáž dveřních křídel dřevěných nebo plastových otevíravých do ocelové zárubně povrchově upravených jednokřídlových, šířky do 800 mm | kus | 6 |  | 0 | CS ÚRS 2023 02 |  | základní |  | 0 | 0 | 0 | 0 | 0 | 16 | K | 2 |  |  |  | ROZPOCET | 0 | 0 | 0 | 0 | 0 | 1 | 0 | 16 | -1166228698
| Online PSC |  | https://podminky.urs.cz/item/CS_URS_2023_02/766660001 | [14 empty] | Online PSC | 2
| VV |  | 1 "D05 |  | 1 | [12 empty] | VV | 2 | 2 | True | 0 | ROZPOCET
| VV |  | 5 "D06 |  | 5 | [12 empty] | VV | 2 | 2 | True | 0 | ROZPOCET
| VV |  | Součet |  | 6 | [12 empty] | VV | 2 | 4 | True | 1 | ROZPOCET
107 | M | RMAT0002 | Vnitřní dveře 800x2100mm, jednokřídlé, otočné, plné, hladké, včetně kování, s oboustrannou integrovanou | kus | 1 |  | 0 |  |  | základní |  | 0 | 0.04 | 0.04 | 0 | 0 | 32 | M | 2 |  |  |  | ROZPOCET | 0 | 0 | 0 | 0 | 0 | 1 | 0 | 16 | -1071861122
| VV |  | 1 "D05 |  | 1 | [12 empty] | VV | 2 | 2 | True | 1 | ROZPOCET
108 | M | RMAT0003 | Vnitřní dveře 800x2100mm, jednokřídlé, otočné, plné, hladké, včetně kování, s oboustrannou integrovanou mřížkou | kus | 5 |  | 0 |  |  | základní |  | 0 | 0.04 | 0.2 | 0 | 0 | 32 | M | 2 |  |  |  | ROZPOCET | 0 | 0 | 0 | 0 | 0 | 1 | 0 | 16 | 2084052578
| VV |  | 5 "D06 |  | 5 | [12 empty] | VV | 2 | 2 | True | 1 | ROZPOCET
109 | K | 766660002 | Montáž dveřních křídel dřevěných nebo plastových otevíravých do ocelové zárubně povrchově upravených jednokřídlových, šířky přes 800 mm | kus | 10 |  | 0 | CS ÚRS 2023 02 |  | základní |  | 0 | 0 | 0 | 0 | 0 | 16 | K | 2 |  |  |  | ROZPOCET | 0 | 0 | 0 | 0 | 0 | 1 | 0 | 16 | 676648245
| Online PSC |  | https://podminky.urs.cz/item/CS_URS_2023_02/766660002 | [14 empty] | Online PSC | 2
| VV |  | 1 "D02 |  | 1 | [12 empty] | VV | 2 | 2 | True | 0 | ROZPOCET
| VV |  | 6 "D02a |  | 6 | [12 empty] | VV | 2 | 2 | True | 0 | ROZPOCET
| VV |  | 2 "D02b |  | 2 | [12 empty] | VV | 2 | 2 | True | 0 | ROZPOCET
| VV |  | 1 "D04 |  | 1 | [12 empty] | VV | 2 | 2 | True | 0 | ROZPOCET
| VV |  | Součet |  | 10 | [12 empty] | VV | 2 | 4 | True | 1 | ROZPOCET
110 | M | RMAT0005 | Vnitřní dveře 900x2100mm, jednokřídlé, otočné, plné, hladké, včetně kování | kus | 1 |  | 0 |  |  | základní |  | 0 | 0.045 | 0.045 | 0 | 0 | 32 | M | 2 |  |  |  | ROZPOCET | 0 | 0 | 0 | 0 | 0 | 1 | 0 | 16 | 2085012150
| VV |  | 1 "D02 |  | 1 | [12 empty] | VV | 2 | 2 | True | 1 | ROZPOCET
111 | M | RMAT0006 | Vnitřní dveře 900x2100mm, jednokřídlé, otočné, plné, hladké, včetně kování. Zvukové izolační protihlukové dveře Rw=min. 32 dB | kus | 6 |  | 0 |  |  | základní |  | 0 | 0.045 | 0.27 | 0 | 0 | 32 | M | 2 |  |  |  | ROZPOCET | 0 | 0 | 0 | 0 | 0 | 1 | 0 | 16 | -443735480
| VV |  | 6 "D02a |  | 6 | [12 empty] | VV | 2 | 2 | True | 1 | ROZPOCET
112 | M | RMAT0007 | Vnitřní dveře 900x2100mm, jednokřídlé, otočné, plné, hladké, včetně kování. Zvukové izolační protihlukové dveře Rw=min. 37 dB | kus | 2 |  | 0 |  |  | základní |  | 0 | 0.045 | 0.09 | 0 | 0 | 32 | M | 2 |  |  |  | ROZPOCET | 0 | 0 | 0 | 0 | 0 | 1 | 0 | 16 | -720597244
| VV |  | 2 "D02b |  | 2 | [12 empty] | VV | 2 | 2 | True | 1 | ROZPOCET
113 | M | RMAT0008 | Vnitřní dveře 900x2100mm, jednokřídlé, otočné, plné, hladké včetně kování, s oboustrannou integrovanou mřížkou | kus | 1 |  | 0 |  |  | základní |  | 0 | 0.045 | 0.045 | 0 | 0 | 32 | M | 2 |  |  |  | ROZPOCET | 0 | 0 | 0 | 0 | 0 | 1 | 0 | 16 | -1677922667
| VV |  | 1 "D04 |  | 1 | [12 empty] | VV | 2 | 2 | True | 1 | ROZPOCET
114 | K | 766660011 | Montáž dveřních křídel dřevěných nebo plastových otevíravých do ocelové zárubně povrchově upravených dvoukřídlových, šířky do 1450 mm | kus | 1 |  | 0 | CS ÚRS 2023 02 |  | základní |  | 0 | 0 | 0 | 0 | 0 | 16 | K | 2 |  |  |  | ROZPOCET | 0 | 0 | 0 | 0 | 0 | 1 | 0 | 16 | 206251572
| Online PSC |  | https://podminky.urs.cz/item/CS_URS_2023_02/766660011 | [14 empty] | Online PSC | 2
| VV |  | 1 "D07 |  | 1 | [12 empty] | VV | 2 | 2 | True | 1 | ROZPOCET
115 | M | RMAT0018 | Vnitřní dveře 1400x2100mm, dvoukřídlé, otočné, plné, hladké, včetně kování | kus | 1 |  | 0 |  |  | základní |  | 0 | 0.055 | 0.055 | 0 | 0 | 32 | M | 2 |  |  |  | ROZPOCET | 0 | 0 | 0 | 0 | 0 | 1 | 0 | 16 | 196621803
| VV |  | 1 "D07 |  | 1 | [12 empty] | VV | 2 | 2 | True | 1 | ROZPOCET
116 | K | 766660021 | Montáž dveřních křídel dřevěných nebo plastových otevíravých do ocelové zárubně protipožárních jednokřídlových, šířky do 800 mm | kus | 3 |  | 0 | CS ÚRS 2023 02 |  | základní |  | 0 | 0 | 0 | 0 | 0 | 16 | K | 2 |  |  |  | ROZPOCET | 0 | 0 | 0 | 0 | 0 | 1 | 0 | 16 | -1040060776
| Online PSC |  | https://podminky.urs.cz/item/CS_URS_2023_02/766660021 | [14 empty] | Online PSC | 2
| VV |  | 2 "D03 |  | 2 | [12 empty] | VV | 2 | 2 | True | 0 | ROZPOCET
| VV |  | 1 "D03a |  | 1 | [12 empty] | VV | 2 | 2 | True | 0 | ROZPOCET
| VV |  | Součet |  | 3 | [12 empty] | VV | 2 | 4 | True | 1 | ROZPOCET
117 | M | RMAT0009 | Vnitřní dveře 800x2100, protipožární, jednokřídlé, 800x2100, otočné, plné, hladké, včetně kování | kus | 2 |  | 0 |  |  | základní |  | 0 | 0.045 | 0.09 | 0 | 0 | 32 | M | 2 |  |  |  | ROZPOCET | 0 | 0 | 0 | 0 | 0 | 1 | 0 | 16 | 477469120
| VV |  | 2 "D03 |  | 2 | [12 empty] | VV | 2 | 2 | True | 1 | ROZPOCET
118 | M | RMAT0010 | Vnitřní dveře 800x2100, protipožární, jednokřídlé, 800x2100, otočné, plné, hladké, včetně kování | kus | 1 |  | 0 |  |  | základní |  | 0 | 0.045 | 0.045 | 0 | 0 | 32 | M | 2 |  |  |  | ROZPOCET | 0 | 0 | 0 | 0 | 0 | 1 | 0 | 16 | -2046235022
| VV |  | 1 "D03a |  | 1 | [12 empty] | VV | 2 | 2 | True | 1 | ROZPOCET
119 | K | 766660031 | Montáž dveřních křídel dřevěných nebo plastových otevíravých do ocelové zárubně protipožárních dvoukřídlových jakékoliv šířky | kus | 1 |  | 0 | CS ÚRS 2023 02 |  | základní |  | 0 | 0 | 0 | 0 | 0 | 16 | K | 2 |  |  |  | ROZPOCET | 0 | 0 | 0 | 0 | 0 | 1 | 0 | 16 | -349291870
| Online PSC |  | https://podminky.urs.cz/item/CS_URS_2023_02/766660031 | [14 empty] | Online PSC | 2
| VV |  | 1 "D01 |  | 1 | [12 empty] | VV | 2 | 2 | True | 1 | ROZPOCET
120 | M | RMAT0012 | Vnitřní dveře 1600x2100mm, protipožární, dvoukřídlé, otočné, prosklené, včetně kování | kus | 1 |  | 0 |  |  | základní |  | 0 | 0.055 | 0.055 | 0 | 0 | 32 | M | 2 |  |  |  | ROZPOCET | 0 | 0 | 0 | 0 | 0 | 1 | 0 | 16 | -1908119490
| VV |  | 1 "D01 |  | 1 | [12 empty] | VV | 2 | 2 | True | 1 | ROZPOCET
121 | K | 766660382 | Montáž dveřních křídel dřevěných nebo plastových skládaných do pojezdu na stěnu dvoukřídlových | kus | 1 |  | 0 | CS ÚRS 2023 02 |  | základní |  | 0 | 0 | 0 | 0 | 0 | 16 | K | 2 |  |  |  | ROZPOCET | 0 | 0 | 0 | 0 | 0 | 1 | 0 | 16 | -1585115393
| Online PSC |  | https://podminky.urs.cz/item/CS_URS_2023_02/766660382 | [14 empty] | Online PSC | 2
| VV |  | 1 "D10 |  | 1 | [12 empty] | VV | 2 | 2 | True | 1 | ROZPOCET
122 | M | RMAT0017 | Vnitřní dvojité skládací posuvné vícekřídlé dveře 5380x2140mm, plné, hladké, včetně kování a pojezdové kolejnice s příslušenstvím | kus | 1 |  | 0 |  |  | základní |  | 0 | 0.12 | 0.12 | 0 | 0 | 32 | M | 2 |  |  |  | ROZPOCET | 0 | 0 | 0 | 0 | 0 | 1 | 0 | 16 | 309887245
| VV |  | 1 "D10 |  | 1 | [12 empty] | VV | 2 | 2 | True | 1 | ROZPOCET
123 | K | 766660431 | Montáž dveřních křídel dřevěných nebo plastových vchodových dveří včetně rámu do zdiva jednokřídlových s pevně zasklenými bočními díly | kus | 1 |  | 0 | CS ÚRS 2023 02 |  | základní |  | 0 | 0.00088103 | 0.00088103 | 0 | 0 | 16 | K | 2 |  |  |  | ROZPOCET | 0 | 0 | 0 | 0 | 0 | 1 | 0 | 16 | 1229003595
| Online PSC |  | https://podminky.urs.cz/item/CS_URS_2023_02/766660431 | [14 empty] | Online PSC | 2
| VV |  | 1 "D12 |  | 1 | [12 empty] | VV | 2 | 2 | True | 1 | ROZPOCET
124 | M | RMAT0015 | Vchodové dveře 1000x2100mm, jednokřídlé, plastové, s bočními světlíky 2x1700x2100mm , otočné, prosklené, včetně kování | kus | 1 |  | 0 |  |  | základní |  | 0 | 0.17 | 0.17 | 0 | 0 | 32 | M | 2 |  |  |  | ROZPOCET | 0 | 0 | 0 | 0 | 0 | 1 | 0 | 16 | 1694375081
| VV |  | 1 "D12 |  | 1 | [12 empty] | VV | 2 | 2 | True | 1 | ROZPOCET
125 | K | 766660471 | Montáž dveřních křídel dřevěných nebo plastových vchodových dveří včetně rámu do zdiva dvoukřídlových s pevně zasklenými bočními díly | kus | 1 |  | 0 | CS ÚRS 2023 02 |  | základní |  | 0 | 0.00090331 | 0.00090331 | 0 | 0 | 16 | K | 2 |  |  |  | ROZPOCET | 0 | 0 | 0 | 0 | 0 | 1 | 0 | 16 | 1042067611
| Online PSC |  | https://podminky.urs.cz/item/CS_URS_2023_02/766660471 | [14 empty] | Online PSC | 2
| VV |  | 1 "D11 |  | 1 | [12 empty] | VV | 2 | 2 | True | 1 | ROZPOCET
126 | M | RMAT0016 | Vchodové dveře 1800x2100mm, protipožární, dvoukřídlé, plastové, s bočními světlíky 2x2,4x2100, otočné, prosklené, včetně kování | kus | 1 |  | 0 |  |  | základní |  | 0 | 0.065 | 0.065 | 0 | 0 | 32 | M | 2 |  |  |  | ROZPOCET | 0 | 0 | 0 | 0 | 0 | 1 | 0 | 16 | 1704189939
| VV |  | 1 "D11 |  | 1 | [12 empty] | VV | 2 | 2 | True | 1 | ROZPOCET
127 | K | 766671026 | Montáž střešních oken dřevěných nebo plastových kyvných, výklopných/kyvných s okenním rámem a lemováním, s plisovaným límcem, s napojením na krytinu do krytiny tvarované, rozměru 78 x 160 cm | kus | 7 |  | 0 | CS ÚRS 2023 02 |  | základní |  | 0 | 0.00026924 | 0.0018847 | 0 | 0 | 16 | K | 2 |  |  |  | ROZPOCET | 0 | 0 | 0 | 0 | 0 | 1 | 0 | 16 | 626988837
| Online PSC |  | https://podminky.urs.cz/item/CS_URS_2023_02/766671026 | [14 empty] | Online PSC | 2
| VV |  | 7 "SO01 |  | 7 | [12 empty] | VV | 2 | 2 | True | 1 | ROZPOCET
128 | M | RMAT0019 | Vnější střešní okno 780x1600mm, kyvná, dřevěná konstrukce. Zasklení izolačním trojsklem. Uw Součinitel prostupu tepla celým oknem - 0,94-0,96 W/m2 K. Rw Útlum hluku 37 dB. | kus | 7 |  | 0 |  |  | základní |  | 0 | 0.05 | 0.35 | 0 | 0 | 32 | M | 2 |  |  |  | ROZPOCET | 0 | 0 | 0 | 0 | 0 | 1 | 0 | 16 | 1087301329
| VV |  | 7 "SO01 |  | 7 | [12 empty] | VV | 2 | 2 | True | 1 | ROZPOCET
129 | M | 61124338 | lemování střešních oken Al na profilované krytiny 78x160cm | kus | 7 |  | 0 | CS ÚRS 2023 02 |  | základní |  | 0 | 0.0058 | 0.0406 | 0 | 0 | 32 | M | 2 |  |  |  | ROZPOCET | 0 | 0 | 0 | 0 | 0 | 1 | 0 | 16 | -1116149074
| VV |  | 7 "SO01 |  | 7 | [12 empty] | VV | 2 | 2 | True | 1 | ROZPOCET
130 | K | 766671029 | Montáž střešních oken dřevěných nebo plastových kyvných, výklopných/kyvných s okenním rámem a lemováním, s plisovaným límcem, s napojením na krytinu do krytiny tvarované, rozměru 94 x 140 cm | kus | 2 |  | 0 | CS ÚRS 2023 02 |  | základní |  | 0 | 0.00026809 | 0.00053617 | 0 | 0 | 16 | K | 2 |  |  |  | ROZPOCET | 0 | 0 | 0 | 0 | 0 | 1 | 0 | 16 | 1513980229
| Online PSC |  | https://podminky.urs.cz/item/CS_URS_2023_02/766671029 | [14 empty] | Online PSC | 2
| VV |  | 2 "SO02 |  | 2 | [12 empty] | VV | 2 | 2 | True | 1 | ROZPOCET
131 | M | RMAT0020 | Vnější střešní okno 940x1400mm, kyvná, dřevěná konstrukce. Zasklení izolačním trojsklem. Uw Součinitel prostupu tepla celým oknem - 0,94-0,96 W/m2 K. Rw Útlum hluku 37 dB. | kus | 2 |  | 0 |  |  | základní |  | 0 | 0.05 | 0.1 | 0 | 0 | 32 | M | 2 |  |  |  | ROZPOCET | 0 | 0 | 0 | 0 | 0 | 1 | 0 | 16 | 467253465
| VV |  | 2 "SO02 |  | 2 | [12 empty] | VV | 2 | 2 | True | 1 | ROZPOCET
132 | M | 61124337 | lemování střešních oken Al na profilované krytiny 94x140cm | kus | 2 |  | 0 | CS ÚRS 2023 02 |  | základní |  | 0 | 0.0075 | 0.015 | 0 | 0 | 32 | M | 2 |  |  |  | ROZPOCET | 0 | 0 | 0 | 0 | 0 | 1 | 0 | 16 | -1886961770
| VV |  | 2 "SO02 |  | 2 | [12 empty] | VV | 2 | 2 | True | 1 | ROZPOCET
133 | K | 766694116 | Montáž ostatních truhlářských konstrukcí parapetních desek dřevěných nebo plastových šířky do 300 mm | m | 23.37 |  | 0 | CS ÚRS 2023 02 |  | základní |  | 0 | 0 | 0 | 0 | 0 | 4 | K | 2 |  |  |  | ROZPOCET | 0 | 0 | 0 | 0 | 0 | 1 | 0 | 4 | 1982384071
| Online PSC |  | https://podminky.urs.cz/item/CS_URS_2023_02/766694116 | [14 empty] | Online PSC | 2
| VV |  | 10*1,23 "T01 |  | 12.3 | [12 empty] | VV | 2 | 2 | True | 0 | ROZPOCET
| VV |  | 3*3,69 "T02 |  | 11.07 | [12 empty] | VV | 2 | 2 | True | 0 | ROZPOCET
| VV |  | Součet |  | 23.37 | [12 empty] | VV | 2 | 4 | True | 1 | ROZPOCET
134 | M | 61144401 | parapet plastový vnitřní komůrkový tl 20mm š 250mm | m | 23.37 |  | 0 | CS ÚRS 2023 02 |  | základní |  | 0 | 0.0015 | 0.035055 | 0 | 0 | 8 | M | 2 |  |  |  | ROZPOCET | 0 | 0 | 0 | 0 | 0 | 1 | 0 | 4 | 1897049271
| VV |  | 10*1,23 "T01 |  | 12.3 | [12 empty] | VV | 2 | 2 | True | 0 | ROZPOCET
| VV |  | 3*3,69 "T02 |  | 11.07 | [12 empty] | VV | 2 | 2 | True | 0 | ROZPOCET
| VV |  | Součet |  | 23.37 | [12 empty] | VV | 2 | 4 | True | 1 | ROZPOCET
135 | M | 61144019 | koncovka k parapetu plastovému vnitřnímu 1 pár | sada | 13 |  | 0 | CS ÚRS 2023 02 |  | základní |  | 0 | 0.0002 | 0.0026 | 0 | 0 | 8 | M | 2 |  |  |  | ROZPOCET | 0 | 0 | 0 | 0 | 0 | 1 | 0 | 4 | 280104678
| VV |  | 10 "T01 |  | 10 | [12 empty] | VV | 2 | 2 | True | 0 | ROZPOCET
| VV |  | 3 "T02 |  | 3 | [12 empty] | VV | 2 | 2 | True | 0 | ROZPOCET
| VV |  | Součet |  | 13 | [12 empty] | VV | 2 | 4 | True | 1 | ROZPOCET
136 | K | 766821112 | Montáž nábytku vestavěného korpusu skříně policové dvoukřídlové | kus | 6 |  | 0 | CS ÚRS 2023 02 |  | základní |  | 0 | 0 | 0 | 0 | 0 | 16 | K | 2 |  |  |  | ROZPOCET | 0 | 0 | 0 | 0 | 0 | 1 | 0 | 16 | 1089844393
| Online PSC |  | https://podminky.urs.cz/item/CS_URS_2023_02/766821112 | [14 empty] | Online PSC | 2
| VV |  | 6*1 "T03 |  | 6 | [12 empty] | VV | 2 | 2 | True | 1 | ROZPOCET
137 | M | RMAT0021.1 | skříň vestavěná policová 1500x2100x325 mm | kus | 6 |  | 0 |  |  | základní |  | 0 | 0.02 | 0.12 | 0 | 0 | 32 | M | 2 |  |  |  | ROZPOCET | 0 | 0 | 0 | 0 | 0 | 1 | 0 | 16 | -268282333
| VV |  | 6*1 "T03 |  | 6 | [12 empty] | VV | 2 | 2 | True | 1 | ROZPOCET
138 | K | 766821142 | Montáž nábytku vestavěného dveří otvíravých | kus | 12 |  | 0 | CS ÚRS 2023 02 |  | základní |  | 0 | 0 | 0 | 0 | 0 | 16 | K | 2 |  |  |  | ROZPOCET | 0 | 0 | 0 | 0 | 0 | 1 | 0 | 16 | -1113386381
| Online PSC |  | https://podminky.urs.cz/item/CS_URS_2023_02/766821142 | [14 empty] | Online PSC | 2
| VV |  | 6*2 "T03 |  | 12 | [12 empty] | VV | 2 | 2 | True | 1 | ROZPOCET
139 | M | RMAT0025 | dveře skříně 900x750 mm | kus | 12 |  | 0 |  |  | základní |  | 0 | 0.002 | 0.024 | 0 | 0 | 32 | M | 2 |  |  |  | ROZPOCET | 0 | 0 | 0 | 0 | 0 | 1 | 0 | 16 | 118877774
| VV |  | 6*2 "T03 |  | 12 | [12 empty] | VV | 2 | 2 | True | 1 | ROZPOCET
140 | K | 998766102 | Přesun hmot pro konstrukce truhlářské stanovený z hmotnosti přesunovaného materiálu vodorovná dopravní vzdálenost do 50 m v objektech výšky přes 6 do 12 m | t | 3.644 |  | 0 | CS ÚRS 2023 02 |  | základní |  | 0 | 0 | 0 | 0 | 0 | 16 | K | 2 |  |  |  | ROZPOCET | 0 | 0 | 0 | 0 | 0 | 1 | 0 | 16 | 95914929
| Online PSC |  | https://podminky.urs.cz/item/CS_URS_2023_02/998766102 | [14 empty] | Online PSC | 2
| D | 767 | Konstrukce zámečnické |  |  |  | 0 |  |  |  |  | 0 |  | 2.9488 |  | 0 | 2 | D | 1 |  |  |  | ROZPOCET | [6 empty] | 0
218 | K | 767131112.R | Montáž stěn a příček z plechu spojených svařováním | m2 | 68.352 |  | 0 |  |  | základní |  | 0 | 0.0001 | 0.0068352 | 0 | 0 | 16 | K | 2 |  |  |  | ROZPOCET | 0 | 0 | 0 | 0 | 0 | 1 | 0 | 16 | 530156575
| VV |  | 4,85*3,56 "D13 |  | 17.266 | [12 empty] | VV | 2 | 2 | True | 0 | ROZPOCET
| VV |  | 5,10*3,56 "D14 |  | 18.156 | [12 empty] | VV | 2 | 2 | True | 0 | ROZPOCET
| VV |  | 9,25*3,56 "D15 |  | 32.93 | [12 empty] | VV | 2 | 2 | True | 0 | ROZPOCET
| VV |  | Součet |  | 68.352 | [12 empty] | VV | 2 | 4 | True | 1 | ROZPOCET
219 | M | RMAT0035 | stěna plechová se dveřmi a fasádní mřížkou | m2 | 17.266 |  | 0 |  |  | základní |  | 0 | 0.005 | 0.08633 | 0 | 0 | 32 | M | 2 |  |  |  | ROZPOCET | 0 | 0 | 0 | 0 | 0 | 1 | 0 | 16 | 780933897
| VV |  | 4,85*3,56 "D13 |  | 17.266 | [12 empty] | VV | 2 | 2 | True | 1 | ROZPOCET
220 | M | RMAT0036 | stěna plechová se dveřmi a fasádní mřížkou | m2 | 18.156 |  | 0 |  |  | základní |  | 0 | 0.005 | 0.09078 | 0 | 0 | 32 | M | 2 |  |  |  | ROZPOCET | 0 | 0 | 0 | 0 | 0 | 1 | 0 | 16 | -1264859488
| VV |  | 5,10*3,56 "D14 |  | 18.156 | [12 empty] | VV | 2 | 2 | True | 1 | ROZPOCET
221 | M | RMAT0037 | stěna plechová se dveřmi a fasádní mřížkou | m2 | 32.93 |  | 0 |  |  | základní |  | 0 | 0.005 | 0.16465 | 0 | 0 | 32 | M | 2 |  |  |  | ROZPOCET | 0 | 0 | 0 | 0 | 0 | 1 | 0 | 16 | 475802275
| VV |  | 9,25*3,56 "D15 |  | 32.93 | [12 empty] | VV | 2 | 2 | True | 1 | ROZPOCET
141 | K | 767165111 | Montáž zábradlí rovného madel z trubek nebo tenkostěnných profilů šroubováním | m | 8.5 |  | 0 | CS ÚRS 2023 02 |  | základní |  | 0 | 0 | 0 | 0 | 0 | 16 | K | 2 |  |  |  | ROZPOCET | 0 | 0 | 0 | 0 | 0 | 1 | 0 | 16 | -342036121
| Online PSC |  | https://podminky.urs.cz/item/CS_URS_2023_02/767165111 | [14 empty] | Online PSC | 2
| VV |  | 8,5 "Z02 |  | 8.5 | [12 empty] | VV | 2 | 2 | True | 1 | ROZPOCET
142 | M | RMAT0023 | vnitřní madlo prům.42,5mm | m | 8.5 |  | 0 |  |  | základní |  | 0 | 0.005 | 0.0425 | 0 | 0 | 32 | M | 2 |  |  |  | ROZPOCET | 0 | 0 | 0 | 0 | 0 | 1 | 0 | 16 | -1247838383
143 | K | 767210114 | Montáž schodnic ocelových rovných na ocelovou konstrukci svařováním | m | 143.76 |  | 0 | CS ÚRS 2023 02 |  | základní |  | 0 | 8.46e-05 | 0.012162 | 0 | 0 | 16 | K | 2 |  |  |  | ROZPOCET | 0 | 0 | 0 | 0 | 0 | 1 | 0 | 16 | -834156918
| Online PSC |  | https://podminky.urs.cz/item/CS_URS_2023_02/767210114 | [14 empty] | Online PSC | 2
| VV |  | 73,43 "L150x100x10 |  | 73.43 | [12 empty] | VV | 2 | 2 | True | 0 | ROZPOCET
| VV |  | 70,33 "L 50x7 |  | 70.33 | [12 empty] | VV | 2 | 2 | True | 0 | ROZPOCET
| VV |  | Součet |  | 143.76 | [12 empty] | VV | 2 | 4 | True | 1 | ROZPOCET
144 | M | 13010532 | úhelník ocelový nerovnostranný jakost S235JR (11 375) 150x100x10mm | t | 1.663 |  | 0 | CS ÚRS 2023 02 |  | základní |  | 0 | 1 | 1.663 | 0 | 0 | 32 | M | 2 |  |  |  | ROZPOCET | 0 | 0 | 0 | 0 | 0 | 1 | 0 | 16 | -471508471
| VV |  | 1,39408 "L150x100x10 |  | 1.394 | [12 empty] | VV | 2 | 2 | True | 1 | ROZPOCET
| VV |  | 1,394*1,193 'Přepočtené koeficientem množství |  | 1.663 | [12 empty] | VV | 2 | 2 | False | 1 | ROZPOCET
145 | M | 13010422.R | úhelník ocelový rovnostranný jakost S235JR (11 375) 50x50x7mm | t | 0.431 |  | 0 |  |  | základní |  | 0 | 1 | 0.431 | 0 | 0 | 32 | M | 2 |  |  |  | ROZPOCET | 0 | 0 | 0 | 0 | 0 | 1 | 0 | 16 | -649096931
| VV |  | 0,36219 "L50x7 |  | 0.362 | [12 empty] | VV | 2 | 2 | True | 1 | ROZPOCET
| VV |  | 0,362*1,1913 'Přepočtené koeficientem množství |  | 0.431 | [12 empty] | VV | 2 | 2 | False | 1 | ROZPOCET
146 | K | 767220410 | Montáž schodišťového zábradlí z profilové oceli do zdiva, hmotnosti 1 m zábradlí do 20 kg | m | 11.6 |  | 0 | CS ÚRS 2023 02 |  | základní |  | 0 | 0 | 0 | 0 | 0 | 16 | K | 2 |  |  |  | ROZPOCET | 0 | 0 | 0 | 0 | 0 | 1 | 0 | 16 | -893031259
| Online PSC |  | https://podminky.urs.cz/item/CS_URS_2023_02/767220410 | [14 empty] | Online PSC | 2
| VV |  | 11,6 "Z01 |  | 11.6 | [12 empty] | VV | 2 | 2 | True | 1 | ROZPOCET
147 | M | RMAT0002.1 | venkovní ocelové zábradlí s výplní z nerezové lankové sítě | m | 11.6 |  | 0 |  |  | základní |  | 0 | 0.02 | 0.232 | 0 | 0 | 32 | M | 2 |  |  |  | ROZPOCET | 0 | 0 | 0 | 0 | 0 | 1 | 0 | 16 | 1211015717
| VV |  | 11,6 "Z01 |  | 11.6 | [12 empty] | VV | 2 | 2 | True | 1 | ROZPOCET
148 | K | 767640111 | Montáž dveří ocelových nebo hliníkových vchodových jednokřídlových bez nadsvětlíku | kus | 1 |  | 0 | CS ÚRS 2023 02 |  | základní |  | 0 | 0 | 0 | 0 | 0 | 16 | K | 2 |  |  |  | ROZPOCET | 0 | 0 | 0 | 0 | 0 | 1 | 0 | 16 | -1925631018
| Online PSC |  | https://podminky.urs.cz/item/CS_URS_2023_02/767640111 | [14 empty] | Online PSC | 2
| VV |  | 1 "D09 |  | 1 | [12 empty] | VV | 2 | 2 | True | 1 | ROZPOCET
149 | M | RMAT0013 | Vnitřní dveře 1100x2000mm, protipožární, jednokřídlé, ocelové, otočné, prosklené, včetně kování | kus | 1 |  | 0 |  |  | základní |  | 0 | 0.055 | 0.055 | 0 | 0 | 32 | M | 2 |  |  |  | ROZPOCET | 0 | 0 | 0 | 0 | 0 | 1 | 0 | 16 | 1774970036
| VV |  | 1 "D09 |  | 1 | [12 empty] | VV | 2 | 2 | True | 1 | ROZPOCET
150 | K | 767640113 | Montáž dveří ocelových nebo hliníkových vchodových jednokřídlových s pevným bočním dílem | kus | 1 |  | 0 | CS ÚRS 2023 02 |  | základní |  | 0 | 0 | 0 | 0 | 0 | 16 | K | 2 |  |  |  | ROZPOCET | 0 | 0 | 0 | 0 | 0 | 1 | 0 | 16 | 174676842
| Online PSC |  | https://podminky.urs.cz/item/CS_URS_2023_02/767640113 | [14 empty] | Online PSC | 2
| VV |  | 1 "D08 |  | 1 | [12 empty] | VV | 2 | 2 | True | 1 | ROZPOCET
151 | M | RMAT0014 | Vnitřní dveře 900x2100mm, protipožární, jednokřídlé, s bočním světlíkem 900x2100mm, otočné, prosklené ocelové, včetně kování | kus | 1 |  | 0 |  |  | základní |  | 0 | 0.04 | 0.04 | 0 | 0 | 32 | M | 2 |  |  |  | ROZPOCET | 0 | 0 | 0 | 0 | 0 | 1 | 0 | 16 | 1700630106
| VV |  | 1 "D08 |  | 1 | [12 empty] | VV | 2 | 2 | True | 1 | ROZPOCET
152 | K | 767881128 | Montáž záchytného systému proti pádu bodů samostatných nebo v systému s poddajným kotvícím vedením do dřevěných trámových konstrukcí sevřením, kotvení svrchní, objímkou | kus | 19 |  | 0 | CS ÚRS 2023 02 |  | základní |  | 0 | 0 | 0 | 0 | 0 | 16 | K | 2 |  |  |  | ROZPOCET | 0 | 0 | 0 | 0 | 0 | 1 | 0 | 16 | -1154857392
| Online PSC |  | https://podminky.urs.cz/item/CS_URS_2023_02/767881128 | [14 empty] | Online PSC | 2
153 | M | RMAT0021 | kotvící prvek SH-PL | kus | 19 |  | 0 |  |  | základní |  | 0 | 0.005 | 0.095 | 0 | 0 | 32 | M | 2 |  |  |  | ROZPOCET | 0 | 0 | 0 | 0 | 0 | 1 | 0 | 16 | 875538090
154 | K | 767881141 | Montáž záchytného systému proti pádu bodů samostatných nebo v systému s poddajným kotvícím vedením do železobetonu mechanickými kotvami | kus | 5 |  | 0 | CS ÚRS 2023 02 |  | základní |  | 0 | 9.9e-06 | 4.95e-05 | 0 | 0 | 16 | K | 2 |  |  |  | ROZPOCET | 0 | 0 | 0 | 0 | 0 | 1 | 0 | 16 | 874746364
| Online PSC |  | https://podminky.urs.cz/item/CS_URS_2023_02/767881141 | [14 empty] | Online PSC | 2
155 | M | RMAT0022 | kotvící prvek RX-US-TR-500 | kus | 5 |  | 0 |  |  | základní |  | 0 | 0.005 | 0.025 | 0 | 0 | 32 | M | 2 |  |  |  | ROZPOCET | 0 | 0 | 0 | 0 | 0 | 1 | 0 | 16 | 1813461553
156 | K | 767881161 | Montáž záchytného systému proti pádu nástavců určených k upevnění na sloupky nebo body v systému poddajného kotvícího vedení montáž lana uchycení lana k nástavcům | kus | 1 |  | 0 | CS ÚRS 2023 02 |  | základní |  | 0 | 0 | 0 | 0 | 0 | 16 | K | 2 |  |  |  | ROZPOCET | 0 | 0 | 0 | 0 | 0 | 1 | 0 | 16 | 143536571
| Online PSC |  | https://podminky.urs.cz/item/CS_URS_2023_02/767881161 | [14 empty] | Online PSC | 2
157 | M | 31452200 | nerezové lano určené pro systémy s požadavkem na permanentní kotvicí vedení tl 6mm | m | 30 |  | 0 | CS ÚRS 2023 02 |  | základní |  | 0 | 0.00015 | 0.0045 | 0 | 0 | 32 | M | 2 |  |  |  | ROZPOCET | 0 | 0 | 0 | 0 | 0 | 1 | 0 | 16 | -1098983224
158 | K | 998767102 | Přesun hmot pro zámečnické konstrukce stanovený z hmotnosti přesunovaného materiálu vodorovná dopravní vzdálenost do 50 m v objektech výšky přes 6 do 12 m | t | 2.949 |  | 0 | CS ÚRS 2023 02 |  | základní |  | 0 | 0 | 0 | 0 | 0 | 16 | K | 2 |  |  |  | ROZPOCET | 0 | 0 | 0 | 0 | 0 | 1 | 0 | 16 | 2893015
| Online PSC |  | https://podminky.urs.cz/item/CS_URS_2023_02/998767102 | [14 empty] | Online PSC | 2
| D | 771 | Podlahy z dlaždic |  |  |  | 0 |  |  |  |  | 0 |  | 2.6404 |  | 0 | 2 | D | 1 |  |  |  | ROZPOCET | [6 empty] | 0
159 | K | 771121011 | Příprava podkladu před provedením dlažby nátěr penetrační na podlahu | m2 | 95.63 |  | 0 | CS ÚRS 2023 02 |  | základní |  | 0 | 0.0003 | 0.028689 | 0 | 0 | 16 | K | 2 |  |  |  | ROZPOCET | 0 | 0 | 0 | 0 | 0 | 1 | 0 | 16 | -1780873497
| Online PSC |  | https://podminky.urs.cz/item/CS_URS_2023_02/771121011 | [14 empty] | Online PSC | 2
| VV |  | 20,78 "4.0.07 |  | 20.78 | [12 empty] | VV | 2 | 2 | True | 0 | ROZPOCET
| VV |  | 18,51 "4.0.08 |  | 18.51 | [12 empty] | VV | 2 | 2 | True | 0 | ROZPOCET
| VV |  | 4,02 "4.0.11 |  | 4.02 | [12 empty] | VV | 2 | 2 | True | 0 | ROZPOCET
| VV |  | 5,52 "4.0.13 |  | 5.52 | [12 empty] | VV | 2 | 2 | True | 0 | ROZPOCET
| VV |  | 26*3*0,6 |  | 46.8 | [12 empty] | VV | 2 | 2 | True | 0 | ROZPOCET
| VV |  | Součet |  | 95.63 | [12 empty] | VV | 2 | 4 | True | 1 | ROZPOCET
160 | K | 771274124 | Montáž obkladů schodišť z dlaždic keramických lepených cementovým flexibilním lepidlem stupnic reliéfních nebo z dekorů, šířky přes 300 do 350 mm | m | 78 |  | 0 | CS ÚRS 2023 02 |  | základní |  | 0 | 0.00177 | 0.13806 | 0 | 0 | 16 | K | 2 |  |  |  | ROZPOCET | 0 | 0 | 0 | 0 | 0 | 1 | 0 | 16 | 2102019765
| Online PSC |  | https://podminky.urs.cz/item/CS_URS_2023_02/771274124 | [14 empty] | Online PSC | 2
| VV |  | 26*3 |  | 78 | [12 empty] | VV | 2 | 2 | True | 1 | ROZPOCET
161 | M | 59761099 | schodovka keramická mrazuvzdorná do interiéru i exteriéru R10/A povrch reliéfní/matný tl do 10mm š přes 350 do 400mm dl přes 600 do 800mm | m | 85.8 |  | 0 | CS ÚRS 2023 02 |  | základní |  | 0 | 0.0088 | 0.75504 | 0 | 0 | 32 | M | 2 |  |  |  | ROZPOCET | 0 | 0 | 0 | 0 | 0 | 1 | 0 | 16 | 841170504
| VV |  | 78*1,1 'Přepočtené koeficientem množství |  | 85.8 | [12 empty] | VV | 2 | 2 | False | 1 | ROZPOCET
162 | K | 771274241 | Montáž obkladů schodišť z dlaždic keramických lepených cementovým flexibilním lepidlem podstupnic reliéfních nebo z dekorů, výšky do 150 mm | m | 78 |  | 0 | CS ÚRS 2023 02 |  | základní |  | 0 | 0.00075 | 0.0585 | 0 | 0 | 16 | K | 2 |  |  |  | ROZPOCET | 0 | 0 | 0 | 0 | 0 | 1 | 0 | 16 | 59068497
| Online PSC |  | https://podminky.urs.cz/item/CS_URS_2023_02/771274241 | [14 empty] | Online PSC | 2
| VV |  | 26*3 |  | 78 | [12 empty] | VV | 2 | 2 | True | 1 | ROZPOCET
163 | M | 59761132 | dlažba keramická slinutá mrazuvzdorná do interiéru i exteriéru R10/A povrch reliéfní/matný tl do 10mm přes 9 do 12ks/m2 | m2 | 12.87 |  | 0 | CS ÚRS 2023 02 |  | základní |  | 0 | 0.022 | 0.28314 | 0 | 0 | 32 | M | 2 |  |  |  | ROZPOCET | 0 | 0 | 0 | 0 | 0 | 1 | 0 | 16 | 1769638935
| VV |  | 78*0,165 'Přepočtené koeficientem množství |  | 12.87 | [12 empty] | VV | 2 | 2 | False | 1 | ROZPOCET
164 | K | 771474122 | Montáž soklů z dlaždic keramických lepených cementovým flexibilním lepidlem schodišťových šikmých, výšky přes 65 do 90 mm | m | 7.2 |  | 0 | CS ÚRS 2023 02 |  | základní |  | 0 | 0.000428 | 0.0030816 | 0 | 0 | 16 | K | 2 |  |  |  | ROZPOCET | 0 | 0 | 0 | 0 | 0 | 1 | 0 | 16 | -1389337790
| Online PSC |  | https://podminky.urs.cz/item/CS_URS_2023_02/771474122 | [14 empty] | Online PSC | 2
165 | M | 59761184 | sokl keramický mrazuvzdorný povrch hladký/matný tl do 10mm výšky přes 65 do 90mm | m | 7.92 |  | 0 | CS ÚRS 2023 02 |  | základní |  | 0 | 0.00198 | 0.015682 | 0 | 0 | 32 | M | 2 |  |  |  | ROZPOCET | 0 | 0 | 0 | 0 | 0 | 1 | 0 | 16 | 1533201776
| VV |  | 7,2*1,1 'Přepočtené koeficientem množství |  | 7.92 | [12 empty] | VV | 2 | 2 | False | 1 | ROZPOCET
166 | K | 771574112 | Montáž podlah z dlaždic keramických lepených cementovým flexibilním lepidlem hladkých, tloušťky do 10 mm přes 9 do 12 ks/m2 | m2 | 48.83 |  | 0 | CS ÚRS 2023 02 |  | základní |  | 0 | 0.005196 | 0.25372 | 0 | 0 | 16 | K | 2 |  |  |  | ROZPOCET | 0 | 0 | 0 | 0 | 0 | 1 | 0 | 16 | 113512414
| Online PSC |  | https://podminky.urs.cz/item/CS_URS_2023_02/771574112 | [14 empty] | Online PSC | 2
| VV |  | 20,78 "4.0.07 |  | 20.78 | [12 empty] | VV | 2 | 2 | True | 0 | ROZPOCET
| VV |  | 18,51 "4.0.08 |  | 18.51 | [12 empty] | VV | 2 | 2 | True | 0 | ROZPOCET
| VV |  | 4,02 "4.0.11 |  | 4.02 | [12 empty] | VV | 2 | 2 | True | 0 | ROZPOCET
| VV |  | 5,52 "4.0.13 |  | 5.52 | [12 empty] | VV | 2 | 2 | True | 0 | ROZPOCET
| VV |  | Součet |  | 48.83 | [12 empty] | VV | 2 | 4 | True | 1 | ROZPOCET
167 | M | 59761434 | dlažba keramická slinutá hladká do interiéru i exteriéru pro vysoké mechanické namáhání přes 9 do 12ks/m2 | m2 | 53.713 |  | 0 |  |  | základní |  | 0 | 0.0192 | 1.0313 | 0 | 0 | 32 | M | 2 |  |  |  | ROZPOCET | 0 | 0 | 0 | 0 | 0 | 1 | 0 | 16 | -1748278204
| VV |  | 20,78 "4.0.07 |  | 20.78 | [12 empty] | VV | 2 | 2 | True | 0 | ROZPOCET
| VV |  | 18,51 "4.0.08 |  | 18.51 | [12 empty] | VV | 2 | 2 | True | 0 | ROZPOCET
| VV |  | 4,02 "4.0.11 |  | 4.02 | [12 empty] | VV | 2 | 2 | True | 0 | ROZPOCET
| VV |  | 5,52 "4.0.13 |  | 5.52 | [12 empty] | VV | 2 | 2 | True | 0 | ROZPOCET
| VV |  | Součet |  | 48.83 | [12 empty] | VV | 2 | 4 | True | 1 | ROZPOCET
| VV |  | 48,83*1,1 'Přepočtené koeficientem množství |  | 53.713 | [12 empty] | VV | 2 | 2 | False | 1 | ROZPOCET
168 | K | 771577211 | Montáž podlah z dlaždic keramických lepených cementovým flexibilním lepidlem Příplatek k cenám za plochu do 5 m2 jednotlivě | m2 | 4.02 |  | 0 | CS ÚRS 2023 02 |  | základní |  | 0 | 0 | 0 | 0 | 0 | 16 | K | 2 |  |  |  | ROZPOCET | 0 | 0 | 0 | 0 | 0 | 1 | 0 | 16 | -1364260080
| Online PSC |  | https://podminky.urs.cz/item/CS_URS_2023_02/771577211 | [14 empty] | Online PSC | 2
| VV |  | 4,02 "4.0.11 |  | 4.02 | [12 empty] | VV | 2 | 2 | True | 1 | ROZPOCET
169 | K | 771591112 | Izolace podlahy pod dlažbu nátěrem nebo stěrkou ve dvou vrstvách | m2 | 48.83 |  | 0 | CS ÚRS 2023 02 |  | základní |  | 0 | 0.0015 | 0.073245 | 0 | 0 | 16 | K | 2 |  |  |  | ROZPOCET | 0 | 0 | 0 | 0 | 0 | 1 | 0 | 16 | -146442916
| Online PSC |  | https://podminky.urs.cz/item/CS_URS_2023_02/771591112 | [14 empty] | Online PSC | 2
| VV |  | 20,78 "4.0.07 |  | 20.78 | [12 empty] | VV | 2 | 2 | True | 0 | ROZPOCET
| VV |  | 18,51 "4.0.08 |  | 18.51 | [12 empty] | VV | 2 | 2 | True | 0 | ROZPOCET
| VV |  | 4,02 "4.0.11 |  | 4.02 | [12 empty] | VV | 2 | 2 | True | 0 | ROZPOCET
| VV |  | 5,52 "4.0.13 |  | 5.52 | [12 empty] | VV | 2 | 2 | True | 0 | ROZPOCET
| VV |  | Součet |  | 48.83 | [12 empty] | VV | 2 | 4 | True | 1 | ROZPOCET
170 | K | 998771102 | Přesun hmot pro podlahy z dlaždic stanovený z hmotnosti přesunovaného materiálu vodorovná dopravní vzdálenost do 50 m v objektech výšky přes 6 do 12 m | t | 2.64 |  | 0 | CS ÚRS 2023 02 |  | základní |  | 0 | 0 | 0 | 0 | 0 | 16 | K | 2 |  |  |  | ROZPOCET | 0 | 0 | 0 | 0 | 0 | 1 | 0 | 16 | -1473457768
| Online PSC |  | https://podminky.urs.cz/item/CS_URS_2023_02/998771102 | [14 empty] | Online PSC | 2
| D | 776 | Podlahy povlakové |  |  |  | 0 |  |  |  |  | 0 |  | 2.6174 |  | 0 | 2 | D | 1 |  |  |  | ROZPOCET | [6 empty] | 0
222 | K | 776111112.R | Příprava podkladu cementového litého potěru | m2 | 555.23 |  | 0 |  |  | základní |  | 0 | 0 | 0 | 0 | 0 | 16 | K | 2 |  |  |  | ROZPOCET | 0 | 0 | 0 | 0 | 0 | 1 | 0 | 16 | 1126126242
| VV |  | Podlaha | [14 empty] | VV | 2 | 1 | True | 0 | ROZPOCET
| VV |  | 24,02 "4.0.01 |  | 24.02 | [12 empty] | VV | 2 | 2 | True | 0 | ROZPOCET
| VV |  | 67,98 "4.0.02 |  | 67.98 | [12 empty] | VV | 2 | 2 | True | 0 | ROZPOCET
| VV |  | 67,98 "4.0.03 |  | 67.98 | [12 empty] | VV | 2 | 2 | True | 0 | ROZPOCET
| VV |  | 25,78 "4.0.04 |  | 25.78 | [12 empty] | VV | 2 | 2 | True | 0 | ROZPOCET
| VV |  | 68,21 "4.0.05 |  | 68.21 | [12 empty] | VV | 2 | 2 | True | 0 | ROZPOCET
| VV |  | 28,24 "4.0.06 |  | 28.24 | [12 empty] | VV | 2 | 2 | True | 0 | ROZPOCET
| VV |  | 198,46 "4.0.09 |  | 198.46 | [12 empty] | VV | 2 | 2 | True | 0 | ROZPOCET
| VV |  | 42,48 "4.0.10 |  | 42.48 | [12 empty] | VV | 2 | 2 | True | 0 | ROZPOCET
| VV |  | 16,2 "4.0.12 |  | 16.2 | [12 empty] | VV | 2 | 2 | True | 0 | ROZPOCET
| VV |  | 11,46 "4.0.14 |  | 11.46 | [12 empty] | VV | 2 | 2 | True | 0 | ROZPOCET
| VV |  | 4,42 "4.0.18 |  | 4.42 | [12 empty] | VV | 2 | 2 | True | 0 | ROZPOCET
| VV |  | Součet |  | 555.23 | [12 empty] | VV | 2 | 4 | True | 1 | ROZPOCET
171 | K | 776111311 | Příprava podkladu vysátí podlah | m2 | 555.23 |  | 0 | CS ÚRS 2023 02 |  | základní |  | 0 | 0 | 0 | 0 | 0 | 16 | K | 2 |  |  |  | ROZPOCET | 0 | 0 | 0 | 0 | 0 | 1 | 0 | 16 | -956236423
| Online PSC |  | https://podminky.urs.cz/item/CS_URS_2023_02/776111311 | [14 empty] | Online PSC | 2
| VV |  | Podlaha | [14 empty] | VV | 2 | 1 | True | 0 | ROZPOCET
| VV |  | 24,02 "4.0.01 |  | 24.02 | [12 empty] | VV | 2 | 2 | True | 0 | ROZPOCET
| VV |  | 67,98 "4.0.02 |  | 67.98 | [12 empty] | VV | 2 | 2 | True | 0 | ROZPOCET
| VV |  | 67,98 "4.0.03 |  | 67.98 | [12 empty] | VV | 2 | 2 | True | 0 | ROZPOCET
| VV |  | 25,78 "4.0.04 |  | 25.78 | [12 empty] | VV | 2 | 2 | True | 0 | ROZPOCET
| VV |  | 68,21 "4.0.05 |  | 68.21 | [12 empty] | VV | 2 | 2 | True | 0 | ROZPOCET
| VV |  | 28,24 "4.0.06 |  | 28.24 | [12 empty] | VV | 2 | 2 | True | 0 | ROZPOCET
| VV |  | 198,46 "4.0.09 |  | 198.46 | [12 empty] | VV | 2 | 2 | True | 0 | ROZPOCET
| VV |  | 42,48 "4.0.10 |  | 42.48 | [12 empty] | VV | 2 | 2 | True | 0 | ROZPOCET
| VV |  | 16,2 "4.0.12 |  | 16.2 | [12 empty] | VV | 2 | 2 | True | 0 | ROZPOCET
| VV |  | 11,46 "4.0.14 |  | 11.46 | [12 empty] | VV | 2 | 2 | True | 0 | ROZPOCET
| VV |  | 4,42 "4.0.18 |  | 4.42 | [12 empty] | VV | 2 | 2 | True | 0 | ROZPOCET
| VV |  | Součet |  | 555.23 | [12 empty] | VV | 2 | 4 | True | 1 | ROZPOCET
172 | K | 776121321 | Příprava podkladu penetrace neředěná podlah | m2 | 555.23 |  | 0 | CS ÚRS 2023 02 |  | základní |  | 0 | 0.0002 | 0.11105 | 0 | 0 | 16 | K | 2 |  |  |  | ROZPOCET | 0 | 0 | 0 | 0 | 0 | 1 | 0 | 16 | 1398305049
| Online PSC |  | https://podminky.urs.cz/item/CS_URS_2023_02/776121321 | [14 empty] | Online PSC | 2
| VV |  | Podlaha | [14 empty] | VV | 2 | 1 | True | 0 | ROZPOCET
| VV |  | 24,02 "4.0.01 |  | 24.02 | [12 empty] | VV | 2 | 2 | True | 0 | ROZPOCET
| VV |  | 67,98 "4.0.02 |  | 67.98 | [12 empty] | VV | 2 | 2 | True | 0 | ROZPOCET
| VV |  | 67,98 "4.0.03 |  | 67.98 | [12 empty] | VV | 2 | 2 | True | 0 | ROZPOCET
| VV |  | 25,78 "4.0.04 |  | 25.78 | [12 empty] | VV | 2 | 2 | True | 0 | ROZPOCET
| VV |  | 68,21 "4.0.05 |  | 68.21 | [12 empty] | VV | 2 | 2 | True | 0 | ROZPOCET
| VV |  | 28,24 "4.0.06 |  | 28.24 | [12 empty] | VV | 2 | 2 | True | 0 | ROZPOCET
| VV |  | 198,46 "4.0.09 |  | 198.46 | [12 empty] | VV | 2 | 2 | True | 0 | ROZPOCET
| VV |  | 42,48 "4.0.10 |  | 42.48 | [12 empty] | VV | 2 | 2 | True | 0 | ROZPOCET
| VV |  | 16,2 "4.0.12 |  | 16.2 | [12 empty] | VV | 2 | 2 | True | 0 | ROZPOCET
| VV |  | 11,46 "4.0.14 |  | 11.46 | [12 empty] | VV | 2 | 2 | True | 0 | ROZPOCET
| VV |  | 4,42 "4.0.18 |  | 4.42 | [12 empty] | VV | 2 | 2 | True | 0 | ROZPOCET
| VV |  | Součet |  | 555.23 | [12 empty] | VV | 2 | 4 | True | 1 | ROZPOCET
173 | K | 776251111 | Montáž podlahovin z přírodního linolea (marmolea) lepením standardním lepidlem z pásů standardních | m2 | 555.23 |  | 0 | CS ÚRS 2023 02 |  | základní |  | 0 | 0.0004 | 0.22209 | 0 | 0 | 16 | K | 2 |  |  |  | ROZPOCET | 0 | 0 | 0 | 0 | 0 | 1 | 0 | 16 | -566294022
| Online PSC |  | https://podminky.urs.cz/item/CS_URS_2023_02/776251111 | [14 empty] | Online PSC | 2
| VV |  | Podlaha | [14 empty] | VV | 2 | 1 | True | 0 | ROZPOCET
| VV |  | 24,02 "4.0.01 |  | 24.02 | [12 empty] | VV | 2 | 2 | True | 0 | ROZPOCET
| VV |  | 67,98 "4.0.02 |  | 67.98 | [12 empty] | VV | 2 | 2 | True | 0 | ROZPOCET
| VV |  | 67,98 "4.0.03 |  | 67.98 | [12 empty] | VV | 2 | 2 | True | 0 | ROZPOCET
| VV |  | 25,78 "4.0.04 |  | 25.78 | [12 empty] | VV | 2 | 2 | True | 0 | ROZPOCET
| VV |  | 68,21 "4.0.05 |  | 68.21 | [12 empty] | VV | 2 | 2 | True | 0 | ROZPOCET
| VV |  | 28,24 "4.0.06 |  | 28.24 | [12 empty] | VV | 2 | 2 | True | 0 | ROZPOCET
| VV |  | 198,46 "4.0.09 |  | 198.46 | [12 empty] | VV | 2 | 2 | True | 0 | ROZPOCET
| VV |  | 42,48 "4.0.10 |  | 42.48 | [12 empty] | VV | 2 | 2 | True | 0 | ROZPOCET
| VV |  | 16,2 "4.0.12 |  | 16.2 | [12 empty] | VV | 2 | 2 | True | 0 | ROZPOCET
| VV |  | 11,46 "4.0.14 |  | 11.46 | [12 empty] | VV | 2 | 2 | True | 0 | ROZPOCET
| VV |  | 4,42 "4.0.18 |  | 4.42 | [12 empty] | VV | 2 | 2 | True | 0 | ROZPOCET
| VV |  | Součet |  | 555.23 | [12 empty] | VV | 2 | 4 | True | 1 | ROZPOCET
174 | M | 28411069 | linoleum přírodní ze 100% dřevité moučky tl 2,5mm, zátěž 34/43, R9, hořlavost Cfl S1 | m2 | 610.753 |  | 0 | CS ÚRS 2023 02 |  | základní |  | 0 | 0.0034 | 2.0766 | 0 | 0 | 32 | M | 2 |  |  |  | ROZPOCET | 0 | 0 | 0 | 0 | 0 | 1 | 0 | 16 | 207887147
| VV |  | 555,23*1,1 'Přepočtené koeficientem množství |  | 610.753 | [12 empty] | VV | 2 | 2 | False | 1 | ROZPOCET
175 | K | 776251411 | Montáž podlahovin z přírodního linolea (marmolea) spoj podlah svařováním za tepla | m | 370.153 |  | 0 | CS ÚRS 2023 02 |  | základní |  | 0 | 1.84e-05 | 0.0068108 | 0 | 0 | 16 | K | 2 |  |  |  | ROZPOCET | 0 | 0 | 0 | 0 | 0 | 1 | 0 | 16 | -92000846
| Online PSC |  | https://podminky.urs.cz/item/CS_URS_2023_02/776251411 | [14 empty] | Online PSC | 2
| VV |  | 555,23/1,5 |  | 370.153 | [12 empty] | VV | 2 | 2 | True | 1 | ROZPOCET
176 | K | 776421111 | Montáž lišt obvodových lepených | m | 303.35 |  | 0 | CS ÚRS 2023 02 |  | základní |  | 0 | 1.27e-05 | 0.0038525 | 0 | 0 | 16 | K | 2 |  |  |  | ROZPOCET | 0 | 0 | 0 | 0 | 0 | 1 | 0 | 16 | 934259090
| Online PSC |  | https://podminky.urs.cz/item/CS_URS_2023_02/776421111 | [14 empty] | Online PSC | 2
| VV |  | 15,34 "4.0.01 |  | 15.34 | [12 empty] | VV | 2 | 2 | True | 0 | ROZPOCET
| VV |  | 33,74 "4.0.02 |  | 33.74 | [12 empty] | VV | 2 | 2 | True | 0 | ROZPOCET
| VV |  | 32,84 "4.0.03 |  | 32.84 | [12 empty] | VV | 2 | 2 | True | 0 | ROZPOCET
| VV |  | 19,05 "4.0.04 |  | 19.05 | [12 empty] | VV | 2 | 2 | True | 0 | ROZPOCET
| VV |  | 33,66 "4.0.05 |  | 33.66 | [12 empty] | VV | 2 | 2 | True | 0 | ROZPOCET
| VV |  | 20,08 "4.0.06 |  | 20.08 | [12 empty] | VV | 2 | 2 | True | 0 | ROZPOCET
| VV |  | 89,19 "4.0.09 |  | 89.19 | [12 empty] | VV | 2 | 2 | True | 0 | ROZPOCET
| VV |  | 24,28 "4.0.10 |  | 24.28 | [12 empty] | VV | 2 | 2 | True | 0 | ROZPOCET
| VV |  | 13,15 "4.0.12 |  | 13.15 | [12 empty] | VV | 2 | 2 | True | 0 | ROZPOCET
| VV |  | 14,49 "4.0.14 |  | 14.49 | [12 empty] | VV | 2 | 2 | True | 0 | ROZPOCET
| VV |  | 7,53 "4.0.18 |  | 7.53 | [12 empty] | VV | 2 | 2 | True | 0 | ROZPOCET
| VV |  | Součet |  | 303.35 | [12 empty] | VV | 2 | 4 | True | 1 | ROZPOCET
177 | M | 28342166 | lišta podlahová PVC zakončovací | m | 309.417 |  | 0 | CS ÚRS 2023 02 |  | základní |  | 0 | 0.00027 | 0.083543 | 0 | 0 | 32 | M | 2 |  |  |  | ROZPOCET | 0 | 0 | 0 | 0 | 0 | 1 | 0 | 16 | -1037663557
| VV |  | 303,35*1,02 'Přepočtené koeficientem množství |  | 309.417 | [12 empty] | VV | 2 | 2 | False | 1 | ROZPOCET
178 | K | 776421711 | Montáž lišt vložení pásků z podlahoviny do lišt včetně nařezání | m | 303.35 |  | 0 | CS ÚRS 2023 02 |  | základní |  | 0 | 0 | 0 | 0 | 0 | 16 | K | 2 |  |  |  | ROZPOCET | 0 | 0 | 0 | 0 | 0 | 1 | 0 | 16 | 843607764
| Online PSC |  | https://podminky.urs.cz/item/CS_URS_2023_02/776421711 | [14 empty] | Online PSC | 2
| VV |  | 15,34 "4.0.01 |  | 15.34 | [12 empty] | VV | 2 | 2 | True | 0 | ROZPOCET
| VV |  | 33,74 "4.0.02 |  | 33.74 | [12 empty] | VV | 2 | 2 | True | 0 | ROZPOCET
| VV |  | 32,84 "4.0.03 |  | 32.84 | [12 empty] | VV | 2 | 2 | True | 0 | ROZPOCET
| VV |  | 19,05 "4.0.04 |  | 19.05 | [12 empty] | VV | 2 | 2 | True | 0 | ROZPOCET
| VV |  | 33,66 "4.0.05 |  | 33.66 | [12 empty] | VV | 2 | 2 | True | 0 | ROZPOCET
| VV |  | 20,08 "4.0.06 |  | 20.08 | [12 empty] | VV | 2 | 2 | True | 0 | ROZPOCET
| VV |  | 89,19 "4.0.09 |  | 89.19 | [12 empty] | VV | 2 | 2 | True | 0 | ROZPOCET
| VV |  | 24,28 "4.0.10 |  | 24.28 | [12 empty] | VV | 2 | 2 | True | 0 | ROZPOCET
| VV |  | 13,15 "4.0.12 |  | 13.15 | [12 empty] | VV | 2 | 2 | True | 0 | ROZPOCET
| VV |  | 14,49 "4.0.14 |  | 14.49 | [12 empty] | VV | 2 | 2 | True | 0 | ROZPOCET
| VV |  | 7,53 "4.0.18 |  | 7.53 | [12 empty] | VV | 2 | 2 | True | 0 | ROZPOCET
| VV |  | Součet |  | 303.35 | [12 empty] | VV | 2 | 4 | True | 1 | ROZPOCET
179 | M | 28411069 | linoleum přírodní ze 100% dřevité moučky tl 2,5mm, zátěž 34/43, R9, hořlavost Cfl S1 | m2 | 33.369 |  | 0 | CS ÚRS 2023 02 |  | základní |  | 0 | 0.0034 | 0.11345 | 0 | 0 | 32 | M | 2 |  |  |  | ROZPOCET | 0 | 0 | 0 | 0 | 0 | 1 | 0 | 16 | 812054343
| VV |  | 303,35*0,11 'Přepočtené koeficientem množství |  | 33.369 | [12 empty] | VV | 2 | 2 | False | 1 | ROZPOCET
180 | K | 998776102 | Přesun hmot pro podlahy povlakové stanovený z hmotnosti přesunovaného materiálu vodorovná dopravní vzdálenost do 50 m v objektech výšky přes 6 do 12 m | t | 2.617 |  | 0 | CS ÚRS 2023 02 |  | základní |  | 0 | 0 | 0 | 0 | 0 | 16 | K | 2 |  |  |  | ROZPOCET | 0 | 0 | 0 | 0 | 0 | 1 | 0 | 16 | -1545627208
| Online PSC |  | https://podminky.urs.cz/item/CS_URS_2023_02/998776102 | [14 empty] | Online PSC | 2
| D | 777 | Podlahy lité |  |  |  | 0 |  |  |  |  | 0 |  | 0.021965 |  | 0 | 2 | D | 1 |  |  |  | ROZPOCET | [6 empty] | 0
181 | K | 777111111 | Příprava podkladu před provedením litých podlah vysátí | m2 | 21.12 |  | 0 | CS ÚRS 2023 02 |  | základní |  | 0 | 0 | 0 | 0 | 0 | 16 | K | 2 |  |  |  | ROZPOCET | 0 | 0 | 0 | 0 | 0 | 1 | 0 | 16 | 549490083
| Online PSC |  | https://podminky.urs.cz/item/CS_URS_2023_02/777111111 | [14 empty] | Online PSC | 2
| VV |  | 5,34 "4.0.15 |  | 5.34 | [12 empty] | VV | 2 | 2 | True | 0 | ROZPOCET
| VV |  | 5,61 "4.0.16 |  | 5.61 | [12 empty] | VV | 2 | 2 | True | 0 | ROZPOCET
| VV |  | 10,17 "4.0.17 |  | 10.17 | [12 empty] | VV | 2 | 2 | True | 0 | ROZPOCET
| VV |  | Součet |  | 21.12 | [12 empty] | VV | 2 | 4 | True | 1 | ROZPOCET
182 | K | 777131111 | Penetrační nátěr podlahy epoxidový předem plněný pískem | m2 | 21.12 |  | 0 | CS ÚRS 2023 02 |  | základní |  | 0 | 0.00055 | 0.011616 | 0 | 0 | 16 | K | 2 |  |  |  | ROZPOCET | 0 | 0 | 0 | 0 | 0 | 1 | 0 | 16 | -1925810420
| Online PSC |  | https://podminky.urs.cz/item/CS_URS_2023_02/777131111 | [14 empty] | Online PSC | 2
| VV |  | 5,34 "4.0.15 |  | 5.34 | [12 empty] | VV | 2 | 2 | True | 0 | ROZPOCET
| VV |  | 5,61 "4.0.16 |  | 5.61 | [12 empty] | VV | 2 | 2 | True | 0 | ROZPOCET
| VV |  | 10,17 "4.0.17 |  | 10.17 | [12 empty] | VV | 2 | 2 | True | 0 | ROZPOCET
| VV |  | Součet |  | 21.12 | [12 empty] | VV | 2 | 4 | True | 1 | ROZPOCET
183 | K | 777611121 | Krycí nátěr podlahy průmyslový epoxidový | m2 | 21.12 |  | 0 | CS ÚRS 2023 02 |  | základní |  | 0 | 0.00024 | 0.0050688 | 0 | 0 | 16 | K | 2 |  |  |  | ROZPOCET | 0 | 0 | 0 | 0 | 0 | 1 | 0 | 16 | 1637380323
| Online PSC |  | https://podminky.urs.cz/item/CS_URS_2023_02/777611121 | [14 empty] | Online PSC | 2
| VV |  | 5,34 "4.0.15 |  | 5.34 | [12 empty] | VV | 2 | 2 | True | 0 | ROZPOCET
| VV |  | 5,61 "4.0.16 |  | 5.61 | [12 empty] | VV | 2 | 2 | True | 0 | ROZPOCET
| VV |  | 10,17 "4.0.17 |  | 10.17 | [12 empty] | VV | 2 | 2 | True | 0 | ROZPOCET
| VV |  | Součet |  | 21.12 | [12 empty] | VV | 2 | 4 | True | 1 | ROZPOCET
184 | K | 777612103 | Uzavírací nátěr podlahy epoxidový transparentní | m2 | 21.12 |  | 0 | CS ÚRS 2023 02 |  | základní |  | 0 | 0.00025 | 0.00528 | 0 | 0 | 16 | K | 2 |  |  |  | ROZPOCET | 0 | 0 | 0 | 0 | 0 | 1 | 0 | 16 | -586764764
| Online PSC |  | https://podminky.urs.cz/item/CS_URS_2023_02/777612103 | [14 empty] | Online PSC | 2
| VV |  | 5,34 "4.0.15 |  | 5.34 | [12 empty] | VV | 2 | 2 | True | 0 | ROZPOCET
| VV |  | 5,61 "4.0.16 |  | 5.61 | [12 empty] | VV | 2 | 2 | True | 0 | ROZPOCET
| VV |  | 10,17 "4.0.17 |  | 10.17 | [12 empty] | VV | 2 | 2 | True | 0 | ROZPOCET
| VV |  | Součet |  | 21.12 | [12 empty] | VV | 2 | 4 | True | 1 | ROZPOCET
185 | K | 998777102 | Přesun hmot pro podlahy lité stanovený z hmotnosti přesunovaného materiálu vodorovná dopravní vzdálenost do 50 m v objektech výšky přes 6 do 12 m | t | 0.022 |  | 0 | CS ÚRS 2023 02 |  | základní |  | 0 | 0 | 0 | 0 | 0 | 16 | K | 2 |  |  |  | ROZPOCET | 0 | 0 | 0 | 0 | 0 | 1 | 0 | 16 | -610430926
| Online PSC |  | https://podminky.urs.cz/item/CS_URS_2023_02/998777102 | [14 empty] | Online PSC | 2
| D | 781 | Dokončovací práce - obklady |  |  |  | 0 |  |  |  |  | 0 |  | 2.9433 |  | 0 | 2 | D | 1 |  |  |  | ROZPOCET | [6 empty] | 0
186 | K | 781121011 | Příprava podkladu před provedením obkladu nátěr penetrační na stěnu | m2 | 136.32 |  | 0 | CS ÚRS 2023 02 |  | základní |  | 0 | 0.0003 | 0.040896 | 0 | 0 | 16 | K | 2 |  |  |  | ROZPOCET | 0 | 0 | 0 | 0 | 0 | 1 | 0 | 16 | -1989232245
| Online PSC |  | https://podminky.urs.cz/item/CS_URS_2023_02/781121011 | [14 empty] | Online PSC | 2
| VV |  | 3,69 "4.0.01 |  | 3.69 | [12 empty] | VV | 2 | 2 | True | 0 | ROZPOCET
| VV |  | 4,02 "4.0.02 |  | 4.02 | [12 empty] | VV | 2 | 2 | True | 0 | ROZPOCET
| VV |  | 4,3 "4.0.03 |  | 4.3 | [12 empty] | VV | 2 | 2 | True | 0 | ROZPOCET
| VV |  | 3,73 "4.0.04 |  | 3.73 | [12 empty] | VV | 2 | 2 | True | 0 | ROZPOCET
| VV |  | 3,65 "4.0.05 |  | 3.65 | [12 empty] | VV | 2 | 2 | True | 0 | ROZPOCET
| VV |  | 41,48 "4.0.07 |  | 41.48 | [12 empty] | VV | 2 | 2 | True | 0 | ROZPOCET
| VV |  | 42,04 "4.0.08 |  | 42.04 | [12 empty] | VV | 2 | 2 | True | 0 | ROZPOCET
| VV |  | 14,55 "4.0.11 |  | 14.55 | [12 empty] | VV | 2 | 2 | True | 0 | ROZPOCET
| VV |  | 18,86 "4.0.13 |  | 18.86 | [12 empty] | VV | 2 | 2 | True | 0 | ROZPOCET
| VV |  | Součet |  | 136.32 | [12 empty] | VV | 2 | 4 | True | 1 | ROZPOCET
187 | K | 781131112 | Izolace stěny pod obklad izolace nátěrem nebo stěrkou ve dvou vrstvách | m2 | 136.32 |  | 0 | CS ÚRS 2023 02 |  | základní |  | 0 | 0.0015 | 0.20448 | 0 | 0 | 16 | K | 2 |  |  |  | ROZPOCET | 0 | 0 | 0 | 0 | 0 | 1 | 0 | 16 | -362156382
| Online PSC |  | https://podminky.urs.cz/item/CS_URS_2023_02/781131112 | [14 empty] | Online PSC | 2
| VV |  | 3,69 "4.0.01 |  | 3.69 | [12 empty] | VV | 2 | 2 | True | 0 | ROZPOCET
| VV |  | 4,02 "4.0.02 |  | 4.02 | [12 empty] | VV | 2 | 2 | True | 0 | ROZPOCET
| VV |  | 4,3 "4.0.03 |  | 4.3 | [12 empty] | VV | 2 | 2 | True | 0 | ROZPOCET
| VV |  | 3,73 "4.0.04 |  | 3.73 | [12 empty] | VV | 2 | 2 | True | 0 | ROZPOCET
| VV |  | 3,65 "4.0.05 |  | 3.65 | [12 empty] | VV | 2 | 2 | True | 0 | ROZPOCET
| VV |  | 41,48 "4.0.07 |  | 41.48 | [12 empty] | VV | 2 | 2 | True | 0 | ROZPOCET
| VV |  | 42,04 "4.0.08 |  | 42.04 | [12 empty] | VV | 2 | 2 | True | 0 | ROZPOCET
| VV |  | 14,55 "4.0.11 |  | 14.55 | [12 empty] | VV | 2 | 2 | True | 0 | ROZPOCET
| VV |  | 18,86 "4.0.13 |  | 18.86 | [12 empty] | VV | 2 | 2 | True | 0 | ROZPOCET
| VV |  | Součet |  | 136.32 | [12 empty] | VV | 2 | 4 | True | 1 | ROZPOCET
188 | K | 781131232 | Izolace stěny pod obklad izolace těsnícími izolačními pásy pro styčné nebo dilatační spáry | m | 65.34 |  | 0 | CS ÚRS 2023 02 |  | základní |  | 0 | 0.000275 | 0.017969 | 0 | 0 | 16 | K | 2 |  |  |  | ROZPOCET | 0 | 0 | 0 | 0 | 0 | 1 | 0 | 16 | -303571433
| Online PSC |  | https://podminky.urs.cz/item/CS_URS_2023_02/781131232 | [14 empty] | Online PSC | 2
| VV |  | 1,84 "4.0.01 |  | 1.84 | [12 empty] | VV | 2 | 2 | True | 0 | ROZPOCET
| VV |  | 2 "4.0.02 |  | 2 | [12 empty] | VV | 2 | 2 | True | 0 | ROZPOCET
| VV |  | 2,14 "4.0.03 |  | 2.14 | [12 empty] | VV | 2 | 2 | True | 0 | ROZPOCET
| VV |  | 1,86 "4.0.04 |  | 1.86 | [12 empty] | VV | 2 | 2 | True | 0 | ROZPOCET
| VV |  | 1,82 "4.0.05 |  | 1.82 | [12 empty] | VV | 2 | 2 | True | 0 | ROZPOCET
| VV |  | 19,75 "4.0.07 |  | 19.75 | [12 empty] | VV | 2 | 2 | True | 0 | ROZPOCET
| VV |  | 20,02 "4.0.08 |  | 20.02 | [12 empty] | VV | 2 | 2 | True | 0 | ROZPOCET
| VV |  | 6,93 "4.0.11 |  | 6.93 | [12 empty] | VV | 2 | 2 | True | 0 | ROZPOCET
| VV |  | 8,98 "4.0.13 |  | 8.98 | [12 empty] | VV | 2 | 2 | True | 0 | ROZPOCET
| VV |  | Součet |  | 65.34 | [12 empty] | VV | 2 | 4 | True | 1 | ROZPOCET
189 | K | 781474112 | Montáž obkladů vnitřních stěn z dlaždic keramických lepených flexibilním lepidlem maloformátových hladkých přes 9 do 12 ks/m2 | m2 | 136.32 |  | 0 | CS ÚRS 2023 02 |  | základní |  | 0 | 0.006 | 0.81792 | 0 | 0 | 16 | K | 2 |  |  |  | ROZPOCET | 0 | 0 | 0 | 0 | 0 | 1 | 0 | 16 | -1469345317
| Online PSC |  | https://podminky.urs.cz/item/CS_URS_2023_02/781474112 | [14 empty] | Online PSC | 2
| VV |  | 3,69 "4.0.01 |  | 3.69 | [12 empty] | VV | 2 | 2 | True | 0 | ROZPOCET
| VV |  | 4,02 "4.0.02 |  | 4.02 | [12 empty] | VV | 2 | 2 | True | 0 | ROZPOCET
| VV |  | 4,3 "4.0.03 |  | 4.3 | [12 empty] | VV | 2 | 2 | True | 0 | ROZPOCET
| VV |  | 3,73 "4.0.04 |  | 3.73 | [12 empty] | VV | 2 | 2 | True | 0 | ROZPOCET
| VV |  | 3,65 "4.0.05 |  | 3.65 | [12 empty] | VV | 2 | 2 | True | 0 | ROZPOCET
| VV |  | 41,48 "4.0.07 |  | 41.48 | [12 empty] | VV | 2 | 2 | True | 0 | ROZPOCET
| VV |  | 42,04 "4.0.08 |  | 42.04 | [12 empty] | VV | 2 | 2 | True | 0 | ROZPOCET
| VV |  | 14,55 "4.0.11 |  | 14.55 | [12 empty] | VV | 2 | 2 | True | 0 | ROZPOCET
| VV |  | 18,86 "4.0.13 |  | 18.86 | [12 empty] | VV | 2 | 2 | True | 0 | ROZPOCET
| VV |  | Součet |  | 136.32 | [12 empty] | VV | 2 | 4 | True | 1 | ROZPOCET
190 | M | 59761026 | obklad keramický hladký do 12ks/m2 | m2 | 149.952 |  | 0 | CS ÚRS 2023 02 |  | základní |  | 0 | 0.0118 | 1.7694 | 0 | 0 | 32 | M | 2 |  |  |  | ROZPOCET | 0 | 0 | 0 | 0 | 0 | 1 | 0 | 16 | -45059530
| VV |  | 3,69 "4.0.01 |  | 3.69 | [12 empty] | VV | 2 | 2 | True | 0 | ROZPOCET
| VV |  | 4,02 "4.0.02 |  | 4.02 | [12 empty] | VV | 2 | 2 | True | 0 | ROZPOCET
| VV |  | 4,3 "4.0.03 |  | 4.3 | [12 empty] | VV | 2 | 2 | True | 0 | ROZPOCET
| VV |  | 3,73 "4.0.04 |  | 3.73 | [12 empty] | VV | 2 | 2 | True | 0 | ROZPOCET
| VV |  | 3,65 "4.0.05 |  | 3.65 | [12 empty] | VV | 2 | 2 | True | 0 | ROZPOCET
| VV |  | 41,48 "4.0.07 |  | 41.48 | [12 empty] | VV | 2 | 2 | True | 0 | ROZPOCET
| VV |  | 42,04 "4.0.08 |  | 42.04 | [12 empty] | VV | 2 | 2 | True | 0 | ROZPOCET
| VV |  | 14,55 "4.0.11 |  | 14.55 | [12 empty] | VV | 2 | 2 | True | 0 | ROZPOCET
| VV |  | 18,86 "4.0.13 |  | 18.86 | [12 empty] | VV | 2 | 2 | True | 0 | ROZPOCET
| VV |  | Součet |  | 136.32 | [12 empty] | VV | 2 | 4 | True | 1 | ROZPOCET
| VV |  | 136,32*1,1 'Přepočtené koeficientem množství |  | 149.952 | [12 empty] | VV | 2 | 2 | False | 1 | ROZPOCET
191 | K | 781477111 | Montáž obkladů vnitřních stěn z dlaždic keramických Příplatek k cenám za plochu do 10 m2 jednotlivě | m2 | 19.39 |  | 0 | CS ÚRS 2023 02 |  | základní |  | 0 | 0 | 0 | 0 | 0 | 16 | K | 2 |  |  |  | ROZPOCET | 0 | 0 | 0 | 0 | 0 | 1 | 0 | 16 | 206894312
| Online PSC |  | https://podminky.urs.cz/item/CS_URS_2023_02/781477111 | [14 empty] | Online PSC | 2
| VV |  | 3,69 "4.0.01 |  | 3.69 | [12 empty] | VV | 2 | 2 | True | 0 | ROZPOCET
| VV |  | 4,02 "4.0.02 |  | 4.02 | [12 empty] | VV | 2 | 2 | True | 0 | ROZPOCET
| VV |  | 4,3 "4.0.03 |  | 4.3 | [12 empty] | VV | 2 | 2 | True | 0 | ROZPOCET
| VV |  | 3,73 "4.0.04 |  | 3.73 | [12 empty] | VV | 2 | 2 | True | 0 | ROZPOCET
| VV |  | 3,65 "4.0.05 |  | 3.65 | [12 empty] | VV | 2 | 2 | True | 0 | ROZPOCET
| VV |  | Součet |  | 19.39 | [12 empty] | VV | 2 | 4 | True | 1 | ROZPOCET
192 | K | 781494111 | Obklad - dokončující práce profily ukončovací lepené flexibilním lepidlem rohové | m | 114.84 |  | 0 |  |  | základní |  | 0 | 0.00055 | 0.063162 | 0 | 0 | 16 | K | 2 |  |  |  | ROZPOCET | 0 | 0 | 0 | 0 | 0 | 1 | 0 | 16 | -1713476362
| VV |  | 5,86 "4.0.01 |  | 5.86 | [12 empty] | VV | 2 | 2 | True | 0 | ROZPOCET
| VV |  | 6,02 "4.0.02 |  | 6.02 | [12 empty] | VV | 2 | 2 | True | 0 | ROZPOCET
| VV |  | 6,16 "4.0.03 |  | 6.16 | [12 empty] | VV | 2 | 2 | True | 0 | ROZPOCET
| VV |  | 5,88 "4.0.04 |  | 5.88 | [12 empty] | VV | 2 | 2 | True | 0 | ROZPOCET
| VV |  | 5,84 "4.0.05 |  | 5.84 | [12 empty] | VV | 2 | 2 | True | 0 | ROZPOCET
| VV |  | 32,35 "4.0.07 |  | 32.35 | [12 empty] | VV | 2 | 2 | True | 0 | ROZPOCET
| VV |  | 28,42 "4.0.08 |  | 28.42 | [12 empty] | VV | 2 | 2 | True | 0 | ROZPOCET
| VV |  | 11,13 "4.0.11 |  | 11.13 | [12 empty] | VV | 2 | 2 | True | 0 | ROZPOCET
| VV |  | 13,18 "4.0.13 |  | 13.18 | [12 empty] | VV | 2 | 2 | True | 0 | ROZPOCET
| VV |  | Součet |  | 114.84 | [12 empty] | VV | 2 | 4 | True | 1 | ROZPOCET
193 | K | 781495115 | Obklad - dokončující práce ostatní práce spárování silikonem | m | 981.504 |  | 0 | CS ÚRS 2023 02 |  | základní |  | 0 | 3e-05 | 0.029445 | 0 | 0 | 16 | K | 2 |  |  |  | ROZPOCET | 0 | 0 | 0 | 0 | 0 | 1 | 0 | 16 | -1042831937
| Online PSC |  | https://podminky.urs.cz/item/CS_URS_2023_02/781495115 | [14 empty] | Online PSC | 2
| VV |  | 136,32*7,2 |  | 981.504 | [12 empty] | VV | 2 | 2 | True | 1 | ROZPOCET
194 | K | 998781102 | Přesun hmot pro obklady keramické stanovený z hmotnosti přesunovaného materiálu vodorovná dopravní vzdálenost do 50 m v objektech výšky přes 6 do 12 m | t | 2.943 |  | 0 | CS ÚRS 2023 02 |  | základní |  | 0 | 0 | 0 | 0 | 0 | 16 | K | 2 |  |  |  | ROZPOCET | 0 | 0 | 0 | 0 | 0 | 1 | 0 | 16 | -915812453
| Online PSC |  | https://podminky.urs.cz/item/CS_URS_2023_02/998781102 | [14 empty] | Online PSC | 2
| D | 783 | Dokončovací práce - nátěry |  |  |  | 0 |  |  |  |  | 0 |  | 0.23243 |  | 0 | 2 | D | 1 |  |  |  | ROZPOCET | [6 empty] | 0
213 | K | 783301311 | Příprava podkladu zámečnických konstrukcí před provedením nátěru odmaštění odmašťovačem vodou ředitelným | m2 | 132 |  | 0 | CS ÚRS 2023 02 |  | základní |  | 0 | 8e-05 | 0.01056 | 0 | 0 | 16 | K | 2 |  |  |  | ROZPOCET | 0 | 0 | 0 | 0 | 0 | 1 | 0 | 16 | 1872410265
| Online PSC |  | https://podminky.urs.cz/item/CS_URS_2023_02/783301311 | [14 empty] | Online PSC | 2
214 | K | 783301401 | Příprava podkladu zámečnických konstrukcí před provedením nátěru ometení | m2 | 132 |  | 0 | CS ÚRS 2023 02 |  | základní |  | 0 | 0 | 0 | 0 | 0 | 16 | K | 2 |  |  |  | ROZPOCET | 0 | 0 | 0 | 0 | 0 | 1 | 0 | 16 | -1096569256
| Online PSC |  | https://podminky.urs.cz/item/CS_URS_2023_02/783301401 | [14 empty] | Online PSC | 2
215 | K | 783334201 | Základní antikorozní nátěr zámečnických konstrukcí jednonásobný epoxidový | m2 | 264 |  | 0 | CS ÚRS 2023 02 |  | základní |  | 0 | 0.00014352 | 0.037889 | 0 | 0 | 16 | K | 2 |  |  |  | ROZPOCET | 0 | 0 | 0 | 0 | 0 | 1 | 0 | 16 | -22106292
| Online PSC |  | https://podminky.urs.cz/item/CS_URS_2023_02/783334201 | [14 empty] | Online PSC | 2
| VV |  | 2*132 |  | 264 | [12 empty] | VV | 2 | 2 | True | 1 | ROZPOCET
216 | K | 783335101 | Mezinátěr zámečnických konstrukcí jednonásobný epoxidový | m2 | 264 |  | 0 | CS ÚRS 2023 02 |  | základní |  | 0 | 0.00023 | 0.06072 | 0 | 0 | 16 | K | 2 |  |  |  | ROZPOCET | 0 | 0 | 0 | 0 | 0 | 1 | 0 | 16 | 1860914301
| Online PSC |  | https://podminky.urs.cz/item/CS_URS_2023_02/783335101 | [14 empty] | Online PSC | 2
| VV |  | 2*132 |  | 264 | [12 empty] | VV | 2 | 2 | True | 1 | ROZPOCET
217 | K | 783347101 | Krycí nátěr (email) zámečnických konstrukcí jednonásobný polyuretanový | m2 | 264 |  | 0 | CS ÚRS 2023 02 |  | základní |  | 0 | 8.588e-05 | 0.022672 | 0 | 0 | 16 | K | 2 |  |  |  | ROZPOCET | 0 | 0 | 0 | 0 | 0 | 1 | 0 | 16 | 476396563
| Online PSC |  | https://podminky.urs.cz/item/CS_URS_2023_02/783347101 | [14 empty] | Online PSC | 2
| VV |  | 2*132 |  | 264 | [12 empty] | VV | 2 | 2 | True | 1 | ROZPOCET
195 | K | 783827123 | Krycí (ochranný ) nátěr omítek jednonásobný hladkých omítek hladkých, zrnitých tenkovrstvých nebo štukových stupně členitosti 1 a 2 silikátový | m2 | 277.2 |  | 0 | CS ÚRS 2023 02 |  | základní |  | 0 | 0.00036288 | 0.10059 | 0 | 0 | 16 | K | 2 |  |  |  | ROZPOCET | 0 | 0 | 0 | 0 | 0 | 1 | 0 | 16 | -1284518290
| Online PSC |  | https://podminky.urs.cz/item/CS_URS_2023_02/783827123 | [14 empty] | Online PSC | 2
| VV |  | probarvovaný podkladní nátěr | [14 empty] | VV | 2 | 1 | True | 0 | ROZPOCET
| VV |  | 277,2 |  | 277.2 | [12 empty] | VV | 2 | 2 | True | 0 | ROZPOCET
| VV |  | Součet |  | 277.2 | [12 empty] | VV | 2 | 4 | True | 1 | ROZPOCET
| D | 784 | Dokončovací práce - malby a tapety |  |  |  | 0 |  |  |  |  | 0 |  | 0.8281 |  | 0.0016554 | 2 | D | 1 |  |  |  | ROZPOCET | [6 empty] | 0
196 | K | 784121001 | Oškrabání malby v místnostech výšky do 3,80 m | m2 | 5.34 |  | 0 | CS ÚRS 2023 02 |  | základní |  | 0 | 0.001 | 0.00534 | 0.00031 | 0.0016554 | 16 | K | 2 |  |  |  | ROZPOCET | 0 | 0 | 0 | 0 | 0 | 1 | 0 | 16 | 1125022633
| Online PSC |  | https://podminky.urs.cz/item/CS_URS_2023_02/784121001 | [14 empty] | Online PSC | 2
| VV |  | 5,34 "4.0.09 |  | 5.34 | [12 empty] | VV | 2 | 2 | True | 1 | ROZPOCET
197 | K | 784171101 | Zakrytí nemalovaných ploch (materiál ve specifikaci) včetně pozdějšího odkrytí podlah | m2 | 650 |  | 0 | CS ÚRS 2023 02 |  | základní |  | 0 | 0 | 0 | 0 | 0 | 16 | K | 2 |  |  |  | ROZPOCET | 0 | 0 | 0 | 0 | 0 | 1 | 0 | 16 | -1501891123
| Online PSC |  | https://podminky.urs.cz/item/CS_URS_2023_02/784171101 | [14 empty] | Online PSC | 2
198 | M | 58124842 | fólie pro malířské potřeby zakrývací tl 7µ 4x5m | m2 | 682.5 |  | 0 | CS ÚRS 2023 02 |  | základní |  | 0 | 0 | 0 | 0 | 0 | 32 | M | 2 |  |  |  | ROZPOCET | 0 | 0 | 0 | 0 | 0 | 1 | 0 | 16 | -969327170
| VV |  | 650*1,05 'Přepočtené koeficientem množství |  | 682.5 | [12 empty] | VV | 2 | 2 | False | 1 | ROZPOCET
199 | K | 784171111 | Zakrytí nemalovaných ploch (materiál ve specifikaci) včetně pozdějšího odkrytí svislých ploch např. stěn, oken, dveří v místnostech výšky do 3,80 | m2 | 300 |  | 0 | CS ÚRS 2023 02 |  | základní |  | 0 | 0 | 0 | 0 | 0 | 16 | K | 2 |  |  |  | ROZPOCET | 0 | 0 | 0 | 0 | 0 | 1 | 0 | 16 | -1894964592
| Online PSC |  | https://podminky.urs.cz/item/CS_URS_2023_02/784171111 | [14 empty] | Online PSC | 2
200 | M | 58124842 | fólie pro malířské potřeby zakrývací tl 7µ 4x5m | m2 | 315 |  | 0 | CS ÚRS 2023 02 |  | základní |  | 0 | 0 | 0 | 0 | 0 | 32 | M | 2 |  |  |  | ROZPOCET | 0 | 0 | 0 | 0 | 0 | 1 | 0 | 16 | -1988829366
| VV |  | 300*1,05 'Přepočtené koeficientem množství |  | 315 | [12 empty] | VV | 2 | 2 | False | 1 | ROZPOCET
201 | K | 784181101 | Penetrace podkladu jednonásobná základní akrylátová bezbarvá v místnostech výšky do 3,80 m | m2 | 1541.06 |  | 0 | CS ÚRS 2023 02 |  | základní |  | 0 | 0.0002012 | 0.31006 | 0 | 0 | 16 | K | 2 |  |  |  | ROZPOCET | 0 | 0 | 0 | 0 | 0 | 1 | 0 | 16 | 1050534685
| Online PSC |  | https://podminky.urs.cz/item/CS_URS_2023_02/784181101 | [14 empty] | Online PSC | 2
| VV |  | 70,28 "4.0.01 |  | 70.28 | [12 empty] | VV | 2 | 2 | True | 0 | ROZPOCET
| VV |  | 97,92 "4.0.02 |  | 97.92 | [12 empty] | VV | 2 | 2 | True | 0 | ROZPOCET
| VV |  | 95,75 "4.0.03 |  | 95.75 | [12 empty] | VV | 2 | 2 | True | 0 | ROZPOCET
| VV |  | 79,1 "4.0.04 |  | 79.1 | [12 empty] | VV | 2 | 2 | True | 0 | ROZPOCET
| VV |  | 101,89 "4.0.05 |  | 101.89 | [12 empty] | VV | 2 | 2 | True | 0 | ROZPOCET
| VV |  | 91,78 "4.0.06 |  | 91.78 | [12 empty] | VV | 2 | 2 | True | 0 | ROZPOCET
| VV |  | 57,19 "4.0.07 |  | 57.19 | [12 empty] | VV | 2 | 2 | True | 0 | ROZPOCET
| VV |  | 48,83 "4.0.08 |  | 48.83 | [12 empty] | VV | 2 | 2 | True | 0 | ROZPOCET
| VV |  | 488,35 "4.0.09 |  | 488.35 | [12 empty] | VV | 2 | 2 | True | 0 | ROZPOCET
| VV |  | 142,1 "4.0.10 |  | 142.1 | [12 empty] | VV | 2 | 2 | True | 0 | ROZPOCET
| VV |  | 12,24 "4.0.11 |  | 12.24 | [12 empty] | VV | 2 | 2 | True | 0 | ROZPOCET
| VV |  | 58,03 "4.0.12 |  | 58.03 | [12 empty] | VV | 2 | 2 | True | 0 | ROZPOCET
| VV |  | 15,04 "4.0.13 |  | 15.04 | [12 empty] | VV | 2 | 2 | True | 0 | ROZPOCET
| VV |  | 55,74 "4.0.14 |  | 55.74 | [12 empty] | VV | 2 | 2 | True | 0 | ROZPOCET
| VV |  | 26,15 "4.0.15 |  | 26.15 | [12 empty] | VV | 2 | 2 | True | 0 | ROZPOCET
| VV |  | 27,13 "4.0.16 |  | 27.13 | [12 empty] | VV | 2 | 2 | True | 0 | ROZPOCET
| VV |  | 43,48 "4.0.17 |  | 43.48 | [12 empty] | VV | 2 | 2 | True | 0 | ROZPOCET
| VV |  | 30,06 "4.0.18 |  | 30.06 | [12 empty] | VV | 2 | 2 | True | 0 | ROZPOCET
| VV |  | Součet |  | 1541.06 | [12 empty] | VV | 2 | 4 | True | 1 | ROZPOCET
202 | K | 784181107 | Penetrace podkladu jednonásobná základní akrylátová bezbarvá na schodišti o výšce podlaží do 3,80 m | m2 | 147.7 |  | 0 | CS ÚRS 2023 02 |  | základní |  | 0 | 0.0002012 | 0.029717 | 0 | 0 | 16 | K | 2 |  |  |  | ROZPOCET | 0 | 0 | 0 | 0 | 0 | 1 | 0 | 16 | 1748267997
| Online PSC |  | https://podminky.urs.cz/item/CS_URS_2023_02/784181107 | [14 empty] | Online PSC | 2
203 | K | 784221101 | Malby z malířských směsí otěruvzdorných za sucha dvojnásobné, bílé za sucha otěruvzdorné dobře v místnostech výšky do 3,80 m | m2 | 1541.06 |  | 0 | CS ÚRS 2023 02 |  | základní |  | 0 | 0.000286 | 0.44074 | 0 | 0 | 16 | K | 2 |  |  |  | ROZPOCET | 0 | 0 | 0 | 0 | 0 | 1 | 0 | 16 | 372849055
| Online PSC |  | https://podminky.urs.cz/item/CS_URS_2023_02/784221101 | [14 empty] | Online PSC | 2
| VV |  | 70,28 "4.0.01 |  | 70.28 | [12 empty] | VV | 2 | 2 | True | 0 | ROZPOCET
| VV |  | 97,92 "4.0.02 |  | 97.92 | [12 empty] | VV | 2 | 2 | True | 0 | ROZPOCET
| VV |  | 95,75 "4.0.03 |  | 95.75 | [12 empty] | VV | 2 | 2 | True | 0 | ROZPOCET
| VV |  | 79,1 "4.0.04 |  | 79.1 | [12 empty] | VV | 2 | 2 | True | 0 | ROZPOCET
| VV |  | 101,89 "4.0.05 |  | 101.89 | [12 empty] | VV | 2 | 2 | True | 0 | ROZPOCET
| VV |  | 91,78 "4.0.06 |  | 91.78 | [12 empty] | VV | 2 | 2 | True | 0 | ROZPOCET
| VV |  | 57,19 "4.0.07 |  | 57.19 | [12 empty] | VV | 2 | 2 | True | 0 | ROZPOCET
| VV |  | 48,83 "4.0.08 |  | 48.83 | [12 empty] | VV | 2 | 2 | True | 0 | ROZPOCET
| VV |  | 488,35 "4.0.09 |  | 488.35 | [12 empty] | VV | 2 | 2 | True | 0 | ROZPOCET
| VV |  | 142,1 "4.0.10 |  | 142.1 | [12 empty] | VV | 2 | 2 | True | 0 | ROZPOCET
| VV |  | 12,24 "4.0.11 |  | 12.24 | [12 empty] | VV | 2 | 2 | True | 0 | ROZPOCET
| VV |  | 58,03 "4.0.12 |  | 58.03 | [12 empty] | VV | 2 | 2 | True | 0 | ROZPOCET
| VV |  | 15,04 "4.0.13 |  | 15.04 | [12 empty] | VV | 2 | 2 | True | 0 | ROZPOCET
| VV |  | 55,74 "4.0.14 |  | 55.74 | [12 empty] | VV | 2 | 2 | True | 0 | ROZPOCET
| VV |  | 26,15 "4.0.15 |  | 26.15 | [12 empty] | VV | 2 | 2 | True | 0 | ROZPOCET
| VV |  | 27,13 "4.0.16 |  | 27.13 | [12 empty] | VV | 2 | 2 | True | 0 | ROZPOCET
| VV |  | 43,48 "4.0.17 |  | 43.48 | [12 empty] | VV | 2 | 2 | True | 0 | ROZPOCET
| VV |  | 30,06 "4.0.18 |  | 30.06 | [12 empty] | VV | 2 | 2 | True | 0 | ROZPOCET
| VV |  | Součet |  | 1541.06 | [12 empty] | VV | 2 | 4 | True | 1 | ROZPOCET
204 | K | 784221107 | Malby z malířských směsí otěruvzdorných za sucha dvojnásobné, bílé za sucha otěruvzdorné dobře na schodišti o výšce podlaží do 3,80 m | m2 | 147.7 |  | 0 | CS ÚRS 2023 02 |  | základní |  | 0 | 0.000286 | 0.042242 | 0 | 0 | 16 | K | 2 |  |  |  | ROZPOCET | 0 | 0 | 0 | 0 | 0 | 1 | 0 | 16 | 1512495972
| Online PSC |  | https://podminky.urs.cz/item/CS_URS_2023_02/784221107 | [14 empty] | Online PSC | 2
| D | HZS | Hodinové zúčtovací sazby |  |  |  | 0 |  |  |  |  | 0 |  | 0 |  | 0 | 4 | D | 0 |  |  |  | ROZPOCET | [6 empty] | 0
205 | K | HZS1292 | Hodinové zúčtovací sazby profesí HSV zemní a pomocné práce stavební dělník | hod | 150 |  | 0 | CS ÚRS 2023 02 |  | základní |  | 0 | 0 | 0 | 0 | 0 | 512 | K | 1 |  |  |  | ROZPOCET | 0 | 0 | 0 | 0 | 0 | 1 | 0 | 512 | 1134103695
| Online PSC |  | https://podminky.urs.cz/item/CS_URS_2023_02/HZS1292 | [14 empty] | Online PSC | 1
| VV |  | 150 "předpokládané další bourací a stavební práce |  | 150 | [12 empty] | VV | 1 | 2 | True | 1 | ROZPOCET
206 | K | HZS2111 | Hodinové zúčtovací sazby profesí PSV provádění stavebních konstrukcí tesař | hod | 120 |  | 0 | CS ÚRS 2023 02 |  | základní |  | 0 | 0 | 0 | 0 | 0 | 512 | K | 1 |  |  |  | ROZPOCET | 0 | 0 | 0 | 0 | 0 | 1 | 0 | 512 | 790553529
| Online PSC |  | https://podminky.urs.cz/item/CS_URS_2023_02/HZS2111 | [14 empty] | Online PSC | 1
| VV |  | 120 "předpokládané další bourací a stavební práce |  | 120 | [12 empty] | VV | 1 | 2 | True | 1 | ROZPOCET
207 | K | HZS2141 | Hodinové zúčtovací sazby profesí PSV provádění stavebních konstrukcí pokrývač | hod | 40 |  | 0 | CS ÚRS 2023 02 |  | základní |  | 0 | 0 | 0 | 0 | 0 | 512 | K | 1 |  |  |  | ROZPOCET | 0 | 0 | 0 | 0 | 0 | 1 | 0 | 512 | 243224040
| Online PSC |  | https://podminky.urs.cz/item/CS_URS_2023_02/HZS2141 | [14 empty] | Online PSC | 1
| VV |  | 40 "předpokládané další bourací a stavební práce |  | 40 | [12 empty] | VV | 1 | 2 | True | 1 | ROZPOCET
208 | K | HZS2151 | Hodinové zúčtovací sazby profesí PSV provádění stavebních konstrukcí klempíř | hod | 50 |  | 0 | CS ÚRS 2023 02 |  | základní |  | 0 | 0 | 0 | 0 | 0 | 512 | K | 1 |  |  |  | ROZPOCET | 0 | 0 | 0 | 0 | 0 | 1 | 0 | 512 | 397081675
| Online PSC |  | https://podminky.urs.cz/item/CS_URS_2023_02/HZS2151 | [14 empty] | Online PSC | 1
| VV |  | 50 "předpokládané další bourací a stavební práce |  | 50 | [12 empty] | VV | 1 | 2 | True | 1 | ROZPOCET

## 02 - Střecha nástavby
{b9c04331-137b-4c60-9faa-6e4b48b403ad}
2
| KRYCÍ LIST SOUPISU PRACÍ | [7 empty] | v --- níže se nacházejí doplnkové a pomocné údaje k sestavám --- v | [8 empty] | False
Stavba:
ZŠ Veltrusy - výstavba odborných učeben
Objekt:
SO 02 - Nástavba a prodloužení schodiště
Soupis:
02 - Střecha nástavby
| KSO: |  |  |  |  | CC-CZ:
| Místo: |  | Veltrusy |  |  | Datum: | 21. 12. 2023
| Zadavatel: |  |  |  |  | IČ: | 00237272
|  | Město Veltrusy |  |  |  | DIČ:
| Uchazeč: |  |  |  |  | IČ: | Vyplň údaj
|  | Vyplň údaj |  |  |  | DIČ: | Vyplň údaj
| Projektant: |  |  |  |  | IČ: | 24261670
|  | REMIUMA |  |  |  | DIČ:
| Zpracovatel: |  |  |  |  | IČ: | 24261670
|  | REMIUMA |  |  |  | DIČ:
Poznámka:
| Cena bez DPH | [5 empty] | 0
|  |  | Základ daně |  |  | Sazba daně | Výše daně
| DPH | základní | 0 |  |  | 21% | 0
|  | snížená | 0 |  |  | 15% | 0
|  | zákl. přenesená | 0 |  |  | 21% | 0
|  | sníž. přenesená | 0 |  |  | 15% | 0
|  | nulová | 0 |  |  | 0% | 0
| Cena s DPH |  |  | v | CZK |  | 0
REKAPITULACE ČLENĚNÍ SOUPISU PRACÍ
Stavba:
ZŠ Veltrusy - výstavba odborných učeben
Objekt:
SO 02 - Nástavba a prodloužení schodiště
Soupis:
02 - Střecha nástavby
Místo: |  |  | Veltrusy |  |  | Datum: | 21. 12. 2023
Zadavatel: |  |  | Město Veltrusy |  |  | Projektant: | REMIUMA
Uchazeč: |  |  | Vyplň údaj |  |  | Zpracovatel: | REMIUMA
Kód dílu - Popis | [6 empty] | Cena celkem [CZK]
Náklady stavby celkem | [6 empty] | 0 | [11 empty] | -1
| HSV - Práce a dodávky HSV | [5 empty] | 0
| 4 - Vodorovné konstrukce | [5 empty] | 0
| 998 - Přesun hmot | [5 empty] | 0
| PSV - Práce a dodávky PSV | [5 empty] | 0
| 712 - Povlakové krytiny | [5 empty] | 0
| 762 - Konstrukce tesařské | [5 empty] | 0
| 763 - Konstrukce suché výstavby | [5 empty] | 0
| 764 - Konstrukce klempířské | [5 empty] | 0
SOUPIS PRACÍ
Stavba:
ZŠ Veltrusy - výstavba odborných učeben
Objekt:
SO 02 - Nástavba a prodloužení schodiště
Soupis:
02 - Střecha nástavby
Místo: |  |  | Veltrusy |  |  | Datum: | 21. 12. 2023
Zadavatel: |  |  | Město Veltrusy |  |  | Projektant: | REMIUMA
Uchazeč: |  |  | Vyplň údaj |  |  | Zpracovatel: | REMIUMA
PČ | Typ | Kód | Popis | MJ | Množství | J.cena [CZK] | Cena celkem [CZK] | Cenová soustava |  | DPH | J. Nh [h] | Nh celkem [h] | J. hmotnost [t] | Hmotnost celkem [t] | J. suť [t] | Suť Celkem [t]
Náklady soupisu celkem | [6 empty] | 0 |  |  |  |  | 0 |  | 143.6968 |  | 0 |  | D | -1 | [10 empty] | 0
| D | HSV | Práce a dodávky HSV |  |  |  | 0 |  |  |  |  | 0 |  | 102.4938 |  | 0 | 1 | D | 0 |  |  |  | ROZPOCET | [6 empty] | 0
| D | 4 | Vodorovné konstrukce |  |  |  | 0 |  |  |  |  | 0 |  | 102.4938 |  | 0 | 1 | D | 1 |  |  |  | ROZPOCET | [6 empty] | 0
1 | K | 411381111.R | Nosníky tvořené dřevěnými pásnicemi 50x80mm a ocelovými diagonálami, výška 310mm, D+M | m | 2810.5 |  | 0 |  |  | základní |  | 0 | 0.01874 | 52.6688 | 0 | 0 | 4 | K | 2 |  |  |  | ROZPOCET | 0 | 0 | 0 | 0 | 0 | 1 | 0 | 4 | -947136564
2 | K | 413941121 | Osazování ocelových válcovaných nosníků ve stropech I nebo IE nebo U nebo UE nebo L do č.12 nebo výšky do 120 mm | t | 0.304 |  | 0 | CS ÚRS 2023 02 |  | základní |  | 0 | 0.019536 | 0.0059389 | 0 | 0 | 4 | K | 2 |  |  |  | ROZPOCET | 0 | 0 | 0 | 0 | 0 | 1 | 0 | 4 | -2063344341
| Online PSC |  | https://podminky.urs.cz/item/CS_URS_2023_02/413941121 | [14 empty] | Online PSC | 2
| VV |  | 4.NP | [14 empty] | VV | 2 | 1 | True | 0 | ROZPOCET
| VV |  | 0,28613 "U100 |  | 0.286 | [12 empty] | VV | 2 | 2 | True | 0 | ROZPOCET
| VV |  | 0,01041 "RD 16 |  | 0.01 | [12 empty] | VV | 2 | 2 | True | 0 | ROZPOCET
| VV |  | 0,008443 "RD32 |  | 0.008 | [12 empty] | VV | 2 | 2 | True | 0 | ROZPOCET
| VV |  | Součet |  | 0.304 | [12 empty] | VV | 2 | 4 | True | 1 | ROZPOCET
3 | M | 13010816 | ocel profilová jakost S235JR (11 375) průřez U (UPN) 100 | t | 0.329 |  | 0 | CS ÚRS 2023 02 |  | základní |  | 0 | 1 | 0.329 | 0 | 0 | 8 | M | 2 |  |  |  | ROZPOCET | 0 | 0 | 0 | 0 | 0 | 1 | 0 | 4 | 1497262570
| VV |  | 0,28613 "U100 |  | 0.286 | [12 empty] | VV | 2 | 2 | True | 1 | ROZPOCET
| VV |  | 0,286*1,151 'Přepočtené koeficientem množství |  | 0.329 | [12 empty] | VV | 2 | 2 | False | 1 | ROZPOCET
4 | M | RMAT0032 | RD 16 | t | 0.012 |  | 0 |  |  | základní |  | 0 | 0 | 0 | 0 | 0 | 8 | M | 2 |  |  |  | ROZPOCET | 0 | 0 | 0 | 0 | 0 | 1 | 0 | 4 | 1728152357
| VV |  | 0,01041 "RD 16 |  | 0.01 | [12 empty] | VV | 2 | 2 | True | 1 | ROZPOCET
| VV |  | 0,01*1,151 'Přepočtené koeficientem množství |  | 0.012 | [12 empty] | VV | 2 | 2 | False | 1 | ROZPOCET
5 | M | RMAT0033 | RD 32 | t | 0.009 |  | 0 |  |  | základní |  | 0 | 0 | 0 | 0 | 0 | 8 | M | 2 |  |  |  | ROZPOCET | 0 | 0 | 0 | 0 | 0 | 1 | 0 | 4 | -343525108
| VV |  | 0,008443 "RD32 |  | 0.008 | [12 empty] | VV | 2 | 2 | True | 1 | ROZPOCET
| VV |  | 0,008*1,151 'Přepočtené koeficientem množství |  | 0.009 | [12 empty] | VV | 2 | 2 | False | 1 | ROZPOCET
6 | K | 413941123 | Osazování ocelových válcovaných nosníků ve stropech I nebo IE nebo U nebo UE nebo L č. 14 až 22 nebo výšky přes 120 do 220 mm | t | 0.348 |  | 0 | CS ÚRS 2023 02 |  | základní |  | 0 | 0.017094 | 0.0059487 | 0 | 0 | 4 | K | 2 |  |  |  | ROZPOCET | 0 | 0 | 0 | 0 | 0 | 1 | 0 | 4 | -567333332
| Online PSC |  | https://podminky.urs.cz/item/CS_URS_2023_02/413941123 | [14 empty] | Online PSC | 2
| VV |  | 4.NP | [14 empty] | VV | 2 | 1 | True | 0 | ROZPOCET
| VV |  | 0,03203 "U140 |  | 0.032 | [12 empty] | VV | 2 | 2 | True | 0 | ROZPOCET
| VV |  | 0,31649 "U220 |  | 0.316 | [12 empty] | VV | 2 | 2 | True | 0 | ROZPOCET
| VV |  | Součet |  | 0.348 | [12 empty] | VV | 2 | 4 | True | 1 | ROZPOCET
7 | M | 13010820 | ocel profilová jakost S235JR (11 375) průřez U (UPN) 140 | t | 0.037 |  | 0 | CS ÚRS 2023 02 |  | základní |  | 0 | 1 | 0.037 | 0 | 0 | 8 | M | 2 |  |  |  | ROZPOCET | 0 | 0 | 0 | 0 | 0 | 1 | 0 | 4 | 542065880
| VV |  | 0,03203 "U140 |  | 0.032 | [12 empty] | VV | 2 | 2 | True | 1 | ROZPOCET
| VV |  | 0,032*1,151 'Přepočtené koeficientem množství |  | 0.037 | [12 empty] | VV | 2 | 2 | False | 1 | ROZPOCET
8 | M | 13010828 | ocel profilová jakost S235JR (11 375) průřez U (UPN) 220 | t | 0.364 |  | 0 | CS ÚRS 2023 02 |  | základní |  | 0 | 1 | 0.364 | 0 | 0 | 8 | M | 2 |  |  |  | ROZPOCET | 0 | 0 | 0 | 0 | 0 | 1 | 0 | 4 | 1518118258
| VV |  | 0,31649 "U220 |  | 0.316 | [12 empty] | VV | 2 | 2 | True | 1 | ROZPOCET
| VV |  | 0,316*1,151 'Přepočtené koeficientem množství |  | 0.364 | [12 empty] | VV | 2 | 2 | False | 1 | ROZPOCET
9 | K | 413941125 | Osazování ocelových válcovaných nosníků ve stropech I nebo IE nebo U nebo UE nebo L č. 24 a výše nebo výšky přes 220 mm | t | 3.83 |  | 0 | CS ÚRS 2023 02 |  | základní |  | 0 | 0.01221 | 0.046764 | 0 | 0 | 4 | K | 2 |  |  |  | ROZPOCET | 0 | 0 | 0 | 0 | 0 | 1 | 0 | 4 | -1921001820
| Online PSC |  | https://podminky.urs.cz/item/CS_URS_2023_02/413941125 | [14 empty] | Online PSC | 2
| VV |  | 4.NP | [14 empty] | VV | 2 | 1 | True | 0 | ROZPOCET
| VV |  | 0,52886 "I260 |  | 0.529 | [12 empty] | VV | 2 | 2 | True | 0 | ROZPOCET
| VV |  | 3,30134 "I360 |  | 3.301 | [12 empty] | VV | 2 | 2 | True | 0 | ROZPOCET
| VV |  | Součet |  | 3.83 | [12 empty] | VV | 2 | 4 | True | 1 | ROZPOCET
10 | M | 13010728 | ocel profilová jakost S235JR (11 375) průřez I (IPN) 260 | t | 0.609 |  | 0 | CS ÚRS 2023 02 |  | základní |  | 0 | 1 | 0.609 | 0 | 0 | 8 | M | 2 |  |  |  | ROZPOCET | 0 | 0 | 0 | 0 | 0 | 1 | 0 | 4 | -1388798416
| VV |  | 0,52886 "I260 |  | 0.529 | [12 empty] | VV | 2 | 2 | True | 1 | ROZPOCET
| VV |  | 0,529*1,151 'Přepočtené koeficientem množství |  | 0.609 | [12 empty] | VV | 2 | 2 | False | 1 | ROZPOCET
11 | M | 13011021 | ocel profilová jakost S235JR (11 375) průřez I (IPN) 360 | t | 3.799 |  | 0 | CS ÚRS 2023 02 |  | základní |  | 0 | 1 | 3.799 | 0 | 0 | 8 | M | 2 |  |  |  | ROZPOCET | 0 | 0 | 0 | 0 | 0 | 1 | 0 | 4 | 661054533
| VV |  | 3,30134 "I360 |  | 3.301 | [12 empty] | VV | 2 | 2 | True | 1 | ROZPOCET
| VV |  | 3,301*1,151 'Přepočtené koeficientem množství |  | 3.799 | [12 empty] | VV | 2 | 2 | False | 1 | ROZPOCET
12 | K | 417321818 | Ztužující pásy a věnce z betonu železového (bez výztuže) tř. C 40/50 | m3 | 16.942 |  | 0 | CS ÚRS 2023 02 |  | základní |  | 0 | 2.502 | 42.3885 | 0 | 0 | 4 | K | 2 |  |  |  | ROZPOCET | 0 | 0 | 0 | 0 | 0 | 1 | 0 | 4 | 1940356987
| Online PSC |  | https://podminky.urs.cz/item/CS_URS_2023_02/417321818 | [14 empty] | Online PSC | 2
| VV |  | (53,75+10,33+47,35+10,742*0,54)*0,3*0,3 |  | 10.551 | [12 empty] | VV | 2 | 2 | True | 0 | ROZPOCET
| VV |  | 44,65*0,3*0,4 |  | 5.358 | [12 empty] | VV | 2 | 2 | True | 0 | ROZPOCET
| VV |  | 10,33*0,25*0,4 |  | 1.033 | [12 empty] | VV | 2 | 2 | True | 0 | ROZPOCET
| VV |  | Součet |  | 16.942 | [12 empty] | VV | 2 | 4 | True | 1 | ROZPOCET
13 | K | 417351115 | Bednění bočnic ztužujících pásů a věnců včetně vzpěr zřízení | m2 | 121.686 |  | 0 | CS ÚRS 2023 02 |  | základní |  | 0 | 0.0084225 | 1.0249 | 0 | 0 | 4 | K | 2 |  |  |  | ROZPOCET | 0 | 0 | 0 | 0 | 0 | 1 | 0 | 4 | 331666113
| Online PSC |  | https://podminky.urs.cz/item/CS_URS_2023_02/417351115 | [14 empty] | Online PSC | 2
| VV |  | (53,75+10,33+47,35+10,742*0,54)*2*0,3+(4,11+4,4+6,6+2,8)*0,3 |  | 75.711 | [12 empty] | VV | 2 | 2 | True | 0 | ROZPOCET
| VV |  | 44,65*2*0,4+(3,765+2,87)*0,3 |  | 37.711 | [12 empty] | VV | 2 | 2 | True | 0 | ROZPOCET
| VV |  | 10,33*2*0,4 |  | 8.264 | [12 empty] | VV | 2 | 2 | True | 0 | ROZPOCET
| VV |  | Součet |  | 121.686 | [12 empty] | VV | 2 | 4 | True | 1 | ROZPOCET
14 | K | 417351116 | Bednění bočnic ztužujících pásů a věnců včetně vzpěr odstranění | m2 | 121.686 |  | 0 | CS ÚRS 2023 02 |  | základní |  | 0 | 0 | 0 | 0 | 0 | 4 | K | 2 |  |  |  | ROZPOCET | 0 | 0 | 0 | 0 | 0 | 1 | 0 | 4 | 11642432
| Online PSC |  | https://podminky.urs.cz/item/CS_URS_2023_02/417351116 | [14 empty] | Online PSC | 2
15 | K | 417361821 | Výztuž ztužujících pásů a věnců z betonářské oceli 10 505 (R) nebo BSt 500 | t | 1.154 |  | 0 | CS ÚRS 2023 02 |  | základní |  | 0 | 1.0529 | 1.2151 | 0 | 0 | 4 | K | 2 |  |  |  | ROZPOCET | 0 | 0 | 0 | 0 | 0 | 1 | 0 | 4 | 2084181298
| Online PSC |  | https://podminky.urs.cz/item/CS_URS_2023_02/417361821 | [14 empty] | Online PSC | 2
| VV |  | 16,492*0,07 |  | 1.154 | [12 empty] | VV | 2 | 2 | True | 1 | ROZPOCET
| D | 998 | Přesun hmot |  |  |  | 0 |  |  |  |  | 0 |  | 0 |  | 0 | 1 | D | 1 |  |  |  | ROZPOCET | [6 empty] | 0
16 | K | 998012022 | Přesun hmot pro budovy občanské výstavby, bydlení, výrobu a služby s nosnou svislou konstrukcí monolitickou betonovou tyčovou nebo plošnou s jakýkoliv obvodovým pláštěm kromě vyzdívaného vodorovná dopravní vzdálenost do 100 m pro budovy výšky přes 6 do 12 m | t | 102.494 |  | 0 | CS ÚRS 2023 02 |  | základní |  | 0 | 0 | 0 | 0 | 0 | 4 | K | 2 |  |  |  | ROZPOCET | 0 | 0 | 0 | 0 | 0 | 1 | 0 | 4 | 981816366
| Online PSC |  | https://podminky.urs.cz/item/CS_URS_2023_02/998012022 | [14 empty] | Online PSC | 2
| D | PSV | Práce a dodávky PSV |  |  |  | 0 |  |  |  |  | 0 |  | 41.203 |  | 0 | 2 | D | 0 |  |  |  | ROZPOCET | [6 empty] | 0
| D | 712 | Povlakové krytiny |  |  |  | 0 |  |  |  |  | 0 |  | 6.8071 |  | 0 | 2 | D | 1 |  |  |  | ROZPOCET | [6 empty] | 0
17 | K | 712341559 | Provedení povlakové krytiny střech plochých do 10° pásy přitavením NAIP v plné ploše | m2 | 622.21 |  | 0 | CS ÚRS 2023 02 |  | základní |  | 0 | 0.00088313 | 0.54949 | 0 | 0 | 16 | K | 2 |  |  |  | ROZPOCET | 0 | 0 | 0 | 0 | 0 | 1 | 0 | 16 | -1551436965
| Online PSC |  | https://podminky.urs.cz/item/CS_URS_2023_02/712341559 | [14 empty] | Online PSC | 2
18 | M | 62836110 | pás asfaltový natavitelný oxidovaný s vložkou z hliníkové fólie / hliníkové fólie s textilií, se spalitelnou PE folií nebo jemnozrnným minerálním posypem tl 4,0mm | m2 | 725.186 |  | 0 | CS ÚRS 2023 02 |  | základní |  | 0 | 0.0054 | 3.916 | 0 | 0 | 32 | M | 2 |  |  |  | ROZPOCET | 0 | 0 | 0 | 0 | 0 | 1 | 0 | 16 | -1040195103
| VV |  | 622,21*1,1655 'Přepočtené koeficientem množství |  | 725.186 | [12 empty] | VV | 2 | 2 | False | 1 | ROZPOCET
19 | K | 712361702 | Provedení povlakové krytiny střech plochých do 10° fólií přilepenou bodově | m2 | 622.21 |  | 0 | CS ÚRS 2023 02 |  | základní |  | 0 | 0.00046126 | 0.287 | 0 | 0 | 16 | K | 2 |  |  |  | ROZPOCET | 0 | 0 | 0 | 0 | 0 | 1 | 0 | 16 | 1284944558
| Online PSC |  | https://podminky.urs.cz/item/CS_URS_2023_02/712361702 | [14 empty] | Online PSC | 2
| VV |  | 622,21 |  | 622.21 | [12 empty] | VV | 2 | 2 | True | 1 | ROZPOCET
20 | M | 28322000 | fólie hydroizolační střešní mPVC mechanicky kotvená šedá tl 2,0mm | m2 | 725.186 |  | 0 | CS ÚRS 2023 02 |  | základní |  | 0 | 0.0025 | 1.813 | 0 | 0 | 32 | M | 2 |  |  |  | ROZPOCET | 0 | 0 | 0 | 0 | 0 | 1 | 0 | 16 | -1045041720
| VV |  | 622,21*1,1655 'Přepočtené koeficientem množství |  | 725.186 | [12 empty] | VV | 2 | 2 | False | 1 | ROZPOCET
21 | K | 712363004 | Provedení povlakové krytiny střech plochých do 10° fólií termoplastickou mPVC (měkčené PVC) aplikace fólie na oplechování (na tzv. fóliový plech) nalepením lepidlem v plné ploše | m2 | 80.596 |  | 0 | CS ÚRS 2023 02 |  | základní |  | 0 | 0 | 0 | 0 | 0 | 16 | K | 2 |  |  |  | ROZPOCET | 0 | 0 | 0 | 0 | 0 | 1 | 0 | 16 | -655839414
| Online PSC |  | https://podminky.urs.cz/item/CS_URS_2023_02/712363004 | [14 empty] | Online PSC | 2
| VV |  | 56,25*0,75 |  | 42.188 | [12 empty] | VV | 2 | 2 | True | 0 | ROZPOCET
| VV |  | 51,21*0,75 |  | 38.408 | [12 empty] | VV | 2 | 2 | True | 0 | ROZPOCET
| VV |  | Součet |  | 80.596 | [12 empty] | VV | 2 | 4 | True | 1 | ROZPOCET
22 | M | 28322000 | fólie hydroizolační střešní mPVC mechanicky kotvená šedá tl 2,0mm | m2 | 93.935 |  | 0 | CS ÚRS 2023 02 |  | základní |  | 0 | 0.0025 | 0.23484 | 0 | 0 | 32 | M | 2 |  |  |  | ROZPOCET | 0 | 0 | 0 | 0 | 0 | 1 | 0 | 16 | -681562132
| VV |  | 80,596*1,1655 'Přepočtené koeficientem množství |  | 93.935 | [12 empty] | VV | 2 | 2 | False | 1 | ROZPOCET
23 | M | 24552003 | lepidlo na podlahoviny univerzální | kg | 6.77 |  | 0 | CS ÚRS 2023 02 |  | základní |  | 0 | 0.001 | 0.00677 | 0 | 0 | 32 | M | 2 |  |  |  | ROZPOCET | 0 | 0 | 0 | 0 | 0 | 1 | 0 | 16 | 937536353
| VV |  | 80,596*0,084 'Přepočtené koeficientem množství |  | 6.77 | [12 empty] | VV | 2 | 2 | False | 1 | ROZPOCET
24 | K | 998712102 | Přesun hmot pro povlakové krytiny stanovený z hmotnosti přesunovaného materiálu vodorovná dopravní vzdálenost do 50 m v objektech výšky přes 6 do 12 m | t | 6.807 |  | 0 | CS ÚRS 2023 02 |  | základní |  | 0 | 0 | 0 | 0 | 0 | 16 | K | 2 |  |  |  | ROZPOCET | 0 | 0 | 0 | 0 | 0 | 1 | 0 | 16 | -1178314015
| Online PSC |  | https://podminky.urs.cz/item/CS_URS_2023_02/998712102 | [14 empty] | Online PSC | 2
| D | 762 | Konstrukce tesařské |  |  |  | 0 |  |  |  |  | 0 |  | 12.8465 |  | 0 | 2 | D | 1 |  |  |  | ROZPOCET | [6 empty] | 0
25 | K | 762341013.R | Bednění střech střech rovných sklonu do 60° s vyřezáním otvorů z dřevoštěpkových desek OSB šroubovaných na krokve na sraz, tloušťky desky 15 mm | m2 | 38.626 |  | 0 |  |  | základní |  | 0 | 0.00996 | 0.38471 | 0 | 0 | 16 | K | 2 |  |  |  | ROZPOCET | 0 | 0 | 0 | 0 | 0 | 1 | 0 | 16 | -291900097
| VV |  | (59,0+5,1+51,2)*0,335 |  | 38.626 | [12 empty] | VV | 2 | 2 | True | 1 | ROZPOCET
| VV |  | Bednění boku nosníků | [14 empty] | VV | 2 | 1 | True | 0 | ROZPOCET
26 | K | 762341037 | Bednění střech střech rovných sklonu do 60° s vyřezáním otvorů z dřevoštěpkových desek OSB šroubovaných na rošt na sraz, tloušťky desky 25 mm | m2 | 646.21 |  | 0 | CS ÚRS 2023 02 |  | základní |  | 0 | 0.016213 | 10.4767 | 0 | 0 | 16 | K | 2 |  |  |  | ROZPOCET | 0 | 0 | 0 | 0 | 0 | 1 | 0 | 16 | 1723225793
| Online PSC |  | https://podminky.urs.cz/item/CS_URS_2023_02/762341037 | [14 empty] | Online PSC | 2
| VV |  | 622,21+24,0 |  | 646.21 | [12 empty] | VV | 2 | 2 | True | 1 | ROZPOCET
27 | K | 762723421 | Montáž prostorových vázaných konstrukcí z lepených hranolů s použitím ocelových spojek (spojky ve specifikaci) průřezové plochy přes 120 do 224 cm2 | m | 62.455 |  | 0 | CS ÚRS 2023 02 |  | základní |  | 0 | 0 | 0 | 0 | 0 | 16 | K | 2 |  |  |  | ROZPOCET | 0 | 0 | 0 | 0 | 0 | 1 | 0 | 16 | -1450817832
| Online PSC |  | https://podminky.urs.cz/item/CS_URS_2023_02/762723421 | [14 empty] | Online PSC | 2
| VV |  | 5*(3,405+3,169+3,157) "120/160 |  | 48.655 | [12 empty] | VV | 2 | 2 | True | 0 | ROZPOCET
| VV |  | 6*2,3 "120/160 |  | 13.8 | [12 empty] | VV | 2 | 2 | True | 0 | ROZPOCET
| VV |  | Součet |  | 62.455 | [12 empty] | VV | 2 | 4 | True | 1 | ROZPOCET
28 | M | RMAT0029 | řezivo lepené GL 32 h | m3 | 1.199 |  | 0 |  |  | základní |  | 0 | 0.35 | 0.41965 | 0 | 0 | 32 | M | 2 |  |  |  | ROZPOCET | 0 | 0 | 0 | 0 | 0 | 1 | 0 | 16 | -1487524190
| VV |  | 5*(3,405+3,169+3,157)*0,12*0,16 |  | 0.934 | [12 empty] | VV | 2 | 2 | True | 0 | ROZPOCET
| VV |  | 6*2,3*0,12*0,16 |  | 0.265 | [12 empty] | VV | 2 | 2 | True | 0 | ROZPOCET
| VV |  | Součet |  | 1.199 | [12 empty] | VV | 2 | 4 | True | 1 | ROZPOCET
29 | K | 762723441 | Montáž prostorových vázaných konstrukcí z lepených hranolů s použitím ocelových spojek (spojky ve specifikaci) průřezové plochy přes 288 do 450 cm2 | m | 10.45 |  | 0 | CS ÚRS 2023 02 |  | základní |  | 0 | 0 | 0 | 0 | 0 | 16 | K | 2 |  |  |  | ROZPOCET | 0 | 0 | 0 | 0 | 0 | 1 | 0 | 16 | 554260081
| Online PSC |  | https://podminky.urs.cz/item/CS_URS_2023_02/762723441 | [14 empty] | Online PSC | 2
| VV |  | 10,45"24/16 |  | 10.45 | [12 empty] | VV | 2 | 2 | True | 1 | ROZPOCET
30 | M | RMAT0030 | řezivo lepené GL 32 h | m3 | 0.401 |  | 0 |  |  | základní |  | 0 | 0.35 | 0.14035 | 0 | 0 | 32 | M | 2 |  |  |  | ROZPOCET | 0 | 0 | 0 | 0 | 0 | 1 | 0 | 16 | 2090275168
| VV |  | 10,45*0,24*0,16 |  | 0.401 | [12 empty] | VV | 2 | 2 | True | 1 | ROZPOCET
31 | K | 762723461 | Montáž prostorových vázaných konstrukcí z lepených hranolů s použitím ocelových spojek (spojky ve specifikaci) průřezové plochy přes 600 cm2 | m | 21.6 |  | 0 | CS ÚRS 2023 02 |  | základní |  | 0 | 0 | 0 | 0 | 0 | 16 | K | 2 |  |  |  | ROZPOCET | 0 | 0 | 0 | 0 | 0 | 1 | 0 | 16 | -1701299310
| Online PSC |  | https://podminky.urs.cz/item/CS_URS_2023_02/762723461 | [14 empty] | Online PSC | 2
| VV |  | 3*7,2 "240/450 |  | 21.6 | [12 empty] | VV | 2 | 2 | True | 1 | ROZPOCET
32 | M | RMAT0028 | řezivo lepené GL 32 h | m3 | 2.333 |  | 0 |  |  | základní |  | 0 | 0.35 | 0.81655 | 0 | 0 | 32 | M | 2 |  |  |  | ROZPOCET | 0 | 0 | 0 | 0 | 0 | 1 | 0 | 16 | 1320476616
| VV |  | 3*7,2*0,24*0,45 "240/450 |  | 2.333 | [12 empty] | VV | 2 | 2 | True | 1 | ROZPOCET
33 | K | 762723461.R | Montáž prostorových vázaných konstrukcí z lepených hranolů s použitím ocelových spojek - pomocný materiál | m3 | 1.377 |  | 0 |  |  | základní |  | 0 | 0 | 0 | 0 | 0 | 16 | K | 2 |  |  |  | ROZPOCET | 0 | 0 | 0 | 0 | 0 | 1 | 0 | 16 | 1254519816
34 | M | RMAT0031 | řezivo lepené GL 32 h | m3 | 1.377 |  | 0 |  |  | základní |  | 0 | 0.35 | 0.48195 | 0 | 0 | 32 | M | 2 |  |  |  | ROZPOCET | 0 | 0 | 0 | 0 | 0 | 1 | 0 | 16 | 1272911386
| VV |  | 1,377 "dle SkŘ |  | 1.377 | [12 empty] | VV | 2 | 2 | True | 1 | ROZPOCET
35 | K | 762795000.R | Spojovací prostředky prostorových vázaných konstrukcí | m3 | 5.23 |  | 0 |  |  | základní |  | 0 | 0.0242 | 0.12657 | 0 | 0 | 16 | K | 2 |  |  |  | ROZPOCET | 0 | 0 | 0 | 0 | 0 | 1 | 0 | 16 | 1158922133
| VV |  | 5,230 "specifikace dle SKŘ |  | 5.23 | [12 empty] | VV | 2 | 2 | True | 1 | ROZPOCET
36 | K | 998762102 | Přesun hmot pro konstrukce tesařské stanovený z hmotnosti přesunovaného materiálu vodorovná dopravní vzdálenost do 50 m v objektech výšky přes 6 do 12 m | t | 12.847 |  | 0 | CS ÚRS 2023 02 |  | základní |  | 0 | 0 | 0 | 0 | 0 | 16 | K | 2 |  |  |  | ROZPOCET | 0 | 0 | 0 | 0 | 0 | 1 | 0 | 16 | -668017678
| Online PSC |  | https://podminky.urs.cz/item/CS_URS_2023_02/998762102 | [14 empty] | Online PSC | 2
| D | 763 | Konstrukce suché výstavby |  |  |  | 0 |  |  |  |  | 0 |  | 19.763 |  | 0 | 2 | D | 1 |  |  |  | ROZPOCET | [6 empty] | 0
37 | K | 763231419 | Podhled ze sádrovláknitých desek montáž desek na nosnou konstrukci tl. 2 x 12,5 mm | m2 | 621.82 |  | 0 | CS ÚRS 2023 02 |  | základní |  | 0 | 0.00028245 | 0.17563 | 0 | 0 | 16 | K | 2 |  |  |  | ROZPOCET | 0 | 0 | 0 | 0 | 0 | 1 | 0 | 16 | -961671735
| Online PSC |  | https://podminky.urs.cz/item/CS_URS_2023_02/763231419 | [14 empty] | Online PSC | 2
| VV |  | Montáž na nosnou konstrukci střechy | [14 empty] | VV | 2 | 1 | True | 0 | ROZPOCET
| VV |  | 23,79 "4.0.01 |  | 23.79 | [12 empty] | VV | 2 | 2 | True | 0 | ROZPOCET
| VV |  | 67,07 "4.0.02 |  | 67.07 | [12 empty] | VV | 2 | 2 | True | 0 | ROZPOCET
| VV |  | 67,07 "4.0.03 |  | 67.07 | [12 empty] | VV | 2 | 2 | True | 0 | ROZPOCET
| VV |  | 25,55 "4.0.04 |  | 25.55 | [12 empty] | VV | 2 | 2 | True | 0 | ROZPOCET
| VV |  | 67,3 "4.0.05 |  | 67.3 | [12 empty] | VV | 2 | 2 | True | 0 | ROZPOCET
| VV |  | 28,24 "4.0.06 |  | 28.24 | [12 empty] | VV | 2 | 2 | True | 0 | ROZPOCET
| VV |  | 20,78 "4.0.07 |  | 20.78 | [12 empty] | VV | 2 | 2 | True | 0 | ROZPOCET
| VV |  | 18,51 "4.0.08 |  | 18.51 | [12 empty] | VV | 2 | 2 | True | 0 | ROZPOCET
| VV |  | 195,6 "4.0.09 |  | 195.6 | [12 empty] | VV | 2 | 2 | True | 0 | ROZPOCET
| VV |  | 66,29 "4.0.10 |  | 66.29 | [12 empty] | VV | 2 | 2 | True | 0 | ROZPOCET
| VV |  | 4,02 "4.0.11 |  | 4.02 | [12 empty] | VV | 2 | 2 | True | 0 | ROZPOCET
| VV |  | 16,2 "4.0.12 |  | 16.2 | [12 empty] | VV | 2 | 2 | True | 0 | ROZPOCET
| VV |  | 5,52 "4.0.13 |  | 5.52 | [12 empty] | VV | 2 | 2 | True | 0 | ROZPOCET
| VV |  | 11,46 "4.0.14 |  | 11.46 | [12 empty] | VV | 2 | 2 | True | 0 | ROZPOCET
| VV |  | 4,42 "4.0.18 |  | 4.42 | [12 empty] | VV | 2 | 2 | True | 0 | ROZPOCET
| VV |  | Součet |  | 621.82 | [12 empty] | VV | 2 | 4 | True | 1 | ROZPOCET
38 | M | 59591291 | deska sádrovláknitá protipožární tl 12,5mm | m2 | 1305.822 |  | 0 | CS ÚRS 2023 02 |  | základní |  | 0 | 0.015 | 19.5873 | 0 | 0 | 32 | M | 2 |  |  |  | ROZPOCET | 0 | 0 | 0 | 0 | 0 | 1 | 0 | 16 | 975028640
| VV |  | 621,82*2,1 'Přepočtené koeficientem množství |  | 1305.822 | [12 empty] | VV | 2 | 2 | False | 1 | ROZPOCET
39 | K | 998763302 | Přesun hmot pro konstrukce montované z desek sádrokartonových, sádrovláknitých, cementovláknitých nebo cementových stanovený z hmotnosti přesunovaného materiálu vodorovná dopravní vzdálenost do 50 m v objektech výšky přes 6 do 12 m | t | 19.763 |  | 0 | CS ÚRS 2023 02 |  | základní |  | 0 | 0 | 0 | 0 | 0 | 16 | K | 2 |  |  |  | ROZPOCET | 0 | 0 | 0 | 0 | 0 | 1 | 0 | 16 | -16854061
| Online PSC |  | https://podminky.urs.cz/item/CS_URS_2023_02/998763302 | [14 empty] | Online PSC | 2
| D | 764 | Konstrukce klempířské |  |  |  | 0 |  |  |  |  | 0 |  | 1.7864 |  | 0 | 2 | D | 1 |  |  |  | ROZPOCET | [6 empty] | 0
40 | K | 764111411 | Krytina ze svitků nebo tabulí z pozinkovaného plechu s úpravou u okapů, prostupů a výčnělků střechy rovné drážkováním ze svitků rš 670 mm, sklon střechy do 30° | m2 | 24 |  | 0 | CS ÚRS 2023 02 |  | základní |  | 0 | 0.0058288 | 0.13989 | 0 | 0 | 16 | K | 2 |  |  |  | ROZPOCET | 0 | 0 | 0 | 0 | 0 | 1 | 0 | 16 | -1135088535
| Online PSC |  | https://podminky.urs.cz/item/CS_URS_2023_02/764111411 | [14 empty] | Online PSC | 2
41 | K | 764212403 | Oplechování střešních prvků z pozinkovaného plechu štítu závětrnou lištou rš 250 mm | m | 58.2 |  | 0 | CS ÚRS 2023 02 |  | základní |  | 0 | 0.0013394 | 0.077953 | 0 | 0 | 16 | K | 2 |  |  |  | ROZPOCET | 0 | 0 | 0 | 0 | 0 | 1 | 0 | 16 | -67118026
| Online PSC |  | https://podminky.urs.cz/item/CS_URS_2023_02/764212403 | [14 empty] | Online PSC | 2
| VV |  | 58,2 "K08 |  | 58.2 | [12 empty] | VV | 2 | 2 | True | 1 | ROZPOCET
42 | K | 764311405 | Lemování zdí z pozinkovaného plechu boční nebo horní rovné, střech s krytinou prejzovou nebo vlnitou rš 400 mm | m | 53.5 |  | 0 | CS ÚRS 2023 02 |  | základní |  | 0 | 0.002045 | 0.10941 | 0 | 0 | 16 | K | 2 |  |  |  | ROZPOCET | 0 | 0 | 0 | 0 | 0 | 1 | 0 | 16 | -141028175
| Online PSC |  | https://podminky.urs.cz/item/CS_URS_2023_02/764311405 | [14 empty] | Online PSC | 2
| VV |  | 53,5 "K07 |  | 53.5 | [12 empty] | VV | 2 | 2 | True | 1 | ROZPOCET
43 | K | 764311406 | Lemování zdí z pozinkovaného plechu boční nebo horní rovné, střech s krytinou prejzovou nebo vlnitou rš 500 mm | m | 23.1 |  | 0 | CS ÚRS 2023 02 |  | základní |  | 0 | 0.002545 | 0.05879 | 0 | 0 | 16 | K | 2 |  |  |  | ROZPOCET | 0 | 0 | 0 | 0 | 0 | 1 | 0 | 16 | 2093223546
| Online PSC |  | https://podminky.urs.cz/item/CS_URS_2023_02/764311406 | [14 empty] | Online PSC | 2
| VV |  | 23,1 "K11 |  | 23.1 | [12 empty] | VV | 2 | 2 | True | 1 | ROZPOCET
44 | K | 764511403 | Žlab podokapní z pozinkovaného plechu včetně háků a čel půlkruhový rš 250 mm | m | 11.5 |  | 0 | CS ÚRS 2023 02 |  | základní |  | 0 | 0.0025971 | 0.029867 | 0 | 0 | 16 | K | 2 |  |  |  | ROZPOCET | 0 | 0 | 0 | 0 | 0 | 1 | 0 | 16 | 389559265
| Online PSC |  | https://podminky.urs.cz/item/CS_URS_2023_02/764511403 | [14 empty] | Online PSC | 2
| VV |  | 11,5 "K02 |  | 11.5 | [12 empty] | VV | 2 | 2 | True | 1 | ROZPOCET
45 | K | 764511443 | Žlab podokapní z pozinkovaného plechu včetně háků a čel kotlík oválný (trychtýřový), rš žlabu/průměr svodu 250/80 mm | kus | 6 |  | 0 | CS ÚRS 2023 02 |  | základní |  | 0 | 0.00272 | 0.01632 | 0 | 0 | 16 | K | 2 |  |  |  | ROZPOCET | 0 | 0 | 0 | 0 | 0 | 1 | 0 | 16 | 1707227246
| Online PSC |  | https://podminky.urs.cz/item/CS_URS_2023_02/764511443 | [14 empty] | Online PSC | 2
46 | K | 764512429 | Žlab nadřímsový z pozinkovaného plechu hranatý, včetně čel a hrdel uložený v lůžku rš 800 mm | m | 102.75 |  | 0 | CS ÚRS 2023 02 |  | základní |  | 0 | 0.0098025 | 1.0072 | 0 | 0 | 16 | K | 2 |  |  |  | ROZPOCET | 0 | 0 | 0 | 0 | 0 | 1 | 0 | 16 | 1134574867
| Online PSC |  | https://podminky.urs.cz/item/CS_URS_2023_02/764512429 | [14 empty] | Online PSC | 2
| VV |  | 70,25 "K05 |  | 70.25 | [12 empty] | VV | 2 | 2 | True | 0 | ROZPOCET
| VV |  | 32,5 "K06 |  | 32.5 | [12 empty] | VV | 2 | 2 | True | 0 | ROZPOCET
| VV |  | Součet |  | 102.75 | [12 empty] | VV | 2 | 4 | True | 1 | ROZPOCET
47 | K | 764512432 | Žlab nadřímsový z pozinkovaného plechu hranatý, včetně čel a hrdel uložený v lůžku rš 1000 mm | m | 5.8 |  | 0 | CS ÚRS 2023 02 |  | základní |  | 0 | 0.012965 | 0.075198 | 0 | 0 | 16 | K | 2 |  |  |  | ROZPOCET | 0 | 0 | 0 | 0 | 0 | 1 | 0 | 16 | 1441582723
| Online PSC |  | https://podminky.urs.cz/item/CS_URS_2023_02/764512432 | [14 empty] | Online PSC | 2
| VV |  | 5,8 "K09 |  | 5.8 | [12 empty] | VV | 2 | 2 | True | 1 | ROZPOCET
48 | K | 764518402 | Svod z pozinkovaného plechu včetně objímek, kolen a odskoků hranatý, o straně 100 mm | m | 94 |  | 0 | CS ÚRS 2023 02 |  | základní |  | 0 | 0.0028915 | 0.2718 | 0 | 0 | 16 | K | 2 |  |  |  | ROZPOCET | 0 | 0 | 0 | 0 | 0 | 1 | 0 | 16 | 1320321984
| Online PSC |  | https://podminky.urs.cz/item/CS_URS_2023_02/764518402 | [14 empty] | Online PSC | 2
| VV |  | 71,5 "K03 |  | 71.5 | [12 empty] | VV | 2 | 2 | True | 0 | ROZPOCET
| VV |  | 22,5 "K04 |  | 22.5 | [12 empty] | VV | 2 | 2 | True | 0 | ROZPOCET
| VV |  | Součet |  | 94 | [12 empty] | VV | 2 | 4 | True | 1 | ROZPOCET
49 | K | 998764102 | Přesun hmot pro konstrukce klempířské stanovený z hmotnosti přesunovaného materiálu vodorovná dopravní vzdálenost do 50 m v objektech výšky přes 6 do 12 m | t | 1.786 |  | 0 | CS ÚRS 2023 02 |  | základní |  | 0 | 0 | 0 | 0 | 0 | 16 | K | 2 |  |  |  | ROZPOCET | 0 | 0 | 0 | 0 | 0 | 1 | 0 | 16 | 2088103078
| Online PSC |  | https://podminky.urs.cz/item/CS_URS_2023_02/998764102 | [14 empty] | Online PSC | 2

## 044 - Energetická opatření_01
{21ca8648-d5d8-470d-adad-64e60bc9b6a4}
2
| KRYCÍ LIST SOUPISU PRACÍ | [7 empty] | v --- níže se nacházejí doplnkové a pomocné údaje k sestavám --- v | [8 empty] | False
Stavba:
ZŠ Veltrusy - výstavba odborných učeben
Objekt:
SO 02 - Nástavba a prodloužení schodiště
Soupis:
044 - Energetická opatření
| KSO: |  |  |  |  | CC-CZ:
| Místo: |  | Veltrusy |  |  | Datum: | 21. 12. 2023
| Zadavatel: |  |  |  |  | IČ: | 00237272
|  | Město Veltrusy |  |  |  | DIČ:
| Uchazeč: |  |  |  |  | IČ: | Vyplň údaj
|  | Vyplň údaj |  |  |  | DIČ: | Vyplň údaj
| Projektant: |  |  |  |  | IČ: | 24261670
|  | REMIUMA |  |  |  | DIČ:
| Zpracovatel: |  |  |  |  | IČ: | 24261670
|  | REMIUMA |  |  |  | DIČ:
Poznámka:
| Cena bez DPH | [5 empty] | 0
|  |  | Základ daně |  |  | Sazba daně | Výše daně
| DPH | základní | 0 |  |  | 21% | 0
|  | snížená | 0 |  |  | 15% | 0
|  | zákl. přenesená | 0 |  |  | 21% | 0
|  | sníž. přenesená | 0 |  |  | 15% | 0
|  | nulová | 0 |  |  | 0% | 0
| Cena s DPH |  |  | v | CZK |  | 0
REKAPITULACE ČLENĚNÍ SOUPISU PRACÍ
Stavba:
ZŠ Veltrusy - výstavba odborných učeben
Objekt:
SO 02 - Nástavba a prodloužení schodiště
Soupis:
044 - Energetická opatření
Místo: |  |  | Veltrusy |  |  | Datum: | 21. 12. 2023
Zadavatel: |  |  | Město Veltrusy |  |  | Projektant: | REMIUMA
Uchazeč: |  |  | Vyplň údaj |  |  | Zpracovatel: | REMIUMA
Kód dílu - Popis | [6 empty] | Cena celkem [CZK]
Náklady stavby celkem | [6 empty] | 0 | [11 empty] | -1
| HSV - Práce a dodávky HSV | [5 empty] | 0
| 6 - Úpravy povrchů, podlahy a osazování výplní | [5 empty] | 0
| 9 - Ostatní konstrukce a práce, bourání | [5 empty] | 0
| 998 - Přesun hmot | [5 empty] | 0
| PSV - Práce a dodávky PSV | [5 empty] | 0
| 713 - Izolace tepelné | [5 empty] | 0
| 786 - Dokončovací práce - čalounické úpravy | [5 empty] | 0
SOUPIS PRACÍ
Stavba:
ZŠ Veltrusy - výstavba odborných učeben
Objekt:
SO 02 - Nástavba a prodloužení schodiště
Soupis:
044 - Energetická opatření
Místo: |  |  | Veltrusy |  |  | Datum: | 21. 12. 2023
Zadavatel: |  |  | Město Veltrusy |  |  | Projektant: | REMIUMA
Uchazeč: |  |  | Vyplň údaj |  |  | Zpracovatel: | REMIUMA
PČ | Typ | Kód | Popis | MJ | Množství | J.cena [CZK] | Cena celkem [CZK] | Cenová soustava |  | DPH | J. Nh [h] | Nh celkem [h] | J. hmotnost [t] | Hmotnost celkem [t] | J. suť [t] | Suť Celkem [t]
Náklady soupisu celkem | [6 empty] | 0 |  |  |  |  | 0 |  | 31.7133 |  | 0 |  | D | -1 | [10 empty] | 0
| D | HSV | Práce a dodávky HSV |  |  |  | 0 |  |  |  |  | 0 |  | 20.3612 |  | 0 | 1 | D | 0 |  |  |  | ROZPOCET | [6 empty] | 0
| D | 6 | Úpravy povrchů, podlahy a osazování výplní |  |  |  | 0 |  |  |  |  | 0 |  | 20.3612 |  | 0 | 1 | D | 1 |  |  |  | ROZPOCET | [6 empty] | 0
1 | K | 622143004 | Montáž omítkových profilů plastových, pozinkovaných nebo dřevěných upevněných vtlačením do podkladní vrstvy nebo přibitím začišťovacích samolepících pro vytvoření dilatujícího spoje s okenním rámem | m | 125.32 |  | 0 | CS ÚRS 2023 02 |  | základní |  | 0 | 0 | 0 | 0 | 0 | 4 | K | 2 |  |  |  | ROZPOCET | 0 | 0 | 0 | 0 | 0 | 1 | 0 | 4 | 314394066
| Online PSC |  | https://podminky.urs.cz/item/CS_URS_2023_02/622143004 | [14 empty] | Online PSC | 2
| VV |  | 10*2*(1,23+2,0)+3*2*(3,69*2,0) |  | 108.88 | [12 empty] | VV | 2 | 2 | True | 0 | ROZPOCET
| VV |  | 1,84+2*2,14 |  | 6.12 | [12 empty] | VV | 2 | 2 | True | 0 | ROZPOCET
| VV |  | 2*(0,88+2*2,14) |  | 10.32 | [12 empty] | VV | 2 | 2 | True | 0 | ROZPOCET
| VV |  | Součet |  | 125.32 | [12 empty] | VV | 2 | 4 | True | 1 | ROZPOCET
2 | M | 59051476 | profil začišťovací PVC 9mm s výztužnou tkaninou pro ostění ETICS | m | 131.586 |  | 0 | CS ÚRS 2023 02 |  | základní |  | 0 | 4e-05 | 0.0052634 | 0 | 0 | 8 | M | 2 |  |  |  | ROZPOCET | 0 | 0 | 0 | 0 | 0 | 1 | 0 | 4 | 52159159
| VV |  | 125,32*1,05 'Přepočtené koeficientem množství |  | 131.586 | [12 empty] | VV | 2 | 2 | False | 1 | ROZPOCET
3 | K | 622221021 | Montáž kontaktního zateplení lepením a mechanickým kotvením z desek z minerální vlny s podélnou orientací vláken nebo kombinovaných na vnější stěny, na podklad betonový nebo z lehčeného betonu, z tvárnic keramických nebo vápenopískových, tloušťky desek přes 80 do 120 mm | m2 | 20.292 |  | 0 | CS ÚRS 2023 02 |  | základní |  | 0 | 0.011517 | 0.2337 | 0 | 0 | 4 | K | 2 |  |  |  | ROZPOCET | 0 | 0 | 0 | 0 | 0 | 1 | 0 | 4 | -1742085065
| Online PSC |  | https://podminky.urs.cz/item/CS_URS_2023_02/622221021 | [14 empty] | Online PSC | 2
| VV |  | 4*1,2*3,56 |  | 17.088 | [12 empty] | VV | 2 | 2 | True | 0 | ROZPOCET
| VV |  | 0,9*3,56 |  | 3.204 | [12 empty] | VV | 2 | 2 | True | 0 | ROZPOCET
| VV |  | Součet |  | 20.292 | [12 empty] | VV | 2 | 4 | True | 1 | ROZPOCET
4 | M | 63152263 | deska tepelně izolační minerální kontaktních fasád podélné vlákno λ=0,034 tl 100mm | m2 | 21.307 |  | 0 | CS ÚRS 2023 02 |  | základní |  | 0 | 0.0155 | 0.33026 | 0 | 0 | 8 | M | 2 |  |  |  | ROZPOCET | 0 | 0 | 0 | 0 | 0 | 1 | 0 | 4 | 147294583
| VV |  | 20,292*1,05 'Přepočtené koeficientem množství |  | 21.307 | [12 empty] | VV | 2 | 2 | False | 1 | ROZPOCET
5 | K | 622221031 | Montáž kontaktního zateplení lepením a mechanickým kotvením z desek z minerální vlny s podélnou orientací vláken nebo kombinovaných na vnější stěny, na podklad betonový nebo z lehčeného betonu, z tvárnic keramických nebo vápenopískových, tloušťky desek přes 120 do 160 mm | m2 | 34.44 |  | 0 | CS ÚRS 2023 02 |  | základní |  | 0 | 0.011597 | 0.3994 | 0 | 0 | 4 | K | 2 |  |  |  | ROZPOCET | 0 | 0 | 0 | 0 | 0 | 1 | 0 | 4 | 1464545289
| Online PSC |  | https://podminky.urs.cz/item/CS_URS_2023_02/622221031 | [14 empty] | Online PSC | 2
| VV |  | 38,13*2,0-8*1,23*2,0-3*3,69*2,0 |  | 34.44 | [12 empty] | VV | 2 | 2 | True | 1 | ROZPOCET
6 | M | 63152266 | deska tepelně izolační minerální kontaktních fasád podélné vlákno λ=0,034 tl 160mm | m2 | 36.162 |  | 0 | CS ÚRS 2023 02 |  | základní |  | 0 | 0.025 | 0.90405 | 0 | 0 | 8 | M | 2 |  |  |  | ROZPOCET | 0 | 0 | 0 | 0 | 0 | 1 | 0 | 4 | 131422091
| VV |  | 34,44*1,05 'Přepočtené koeficientem množství |  | 36.162 | [12 empty] | VV | 2 | 2 | False | 1 | ROZPOCET
7 | K | 622221041 | Montáž kontaktního zateplení lepením a mechanickým kotvením z desek z minerální vlny s podélnou orientací vláken nebo kombinovaných na vnější stěny, na podklad betonový nebo z lehčeného betonu, z tvárnic keramických nebo vápenopískových, tloušťky desek přes 160 do 200 mm | m2 | 317.419 |  | 0 | CS ÚRS 2023 02 |  | základní |  | 0 | 0.011677 | 3.7065 | 0 | 0 | 4 | K | 2 |  |  |  | ROZPOCET | 0 | 0 | 0 | 0 | 0 | 1 | 0 | 4 | 1941177376
| Online PSC |  | https://podminky.urs.cz/item/CS_URS_2023_02/622221041 | [14 empty] | Online PSC | 2
| VV |  | "200mm | [14 empty] | VV | 2 | 1 | True | 0 | ROZPOCET
| VV |  | 3,12*1,9 |  | 5.928 | [12 empty] | VV | 2 | 2 | True | 0 | ROZPOCET
| VV |  | 11,52*2,13 |  | 24.538 | [12 empty] | VV | 2 | 2 | True | 0 | ROZPOCET
| VV |  | 2,78*3,1 |  | 8.618 | [12 empty] | VV | 2 | 2 | True | 0 | ROZPOCET
| VV |  | 8,29*2,5-0,88*2,14 |  | 18.842 | [12 empty] | VV | 2 | 2 | True | 0 | ROZPOCET
| VV |  | 4,08*2,8 |  | 11.424 | [12 empty] | VV | 2 | 2 | True | 0 | ROZPOCET
| VV |  | 0,9*3,56 |  | 3.204 | [12 empty] | VV | 2 | 2 | True | 0 | ROZPOCET
| VV |  | 7,18*2,8 |  | 20.104 | [12 empty] | VV | 2 | 2 | True | 0 | ROZPOCET
| VV |  | 6,65*2,46 |  | 16.359 | [12 empty] | VV | 2 | 2 | True | 0 | ROZPOCET
| VV |  | 5,45*1,97 |  | 10.737 | [12 empty] | VV | 2 | 2 | True | 0 | ROZPOCET
| VV |  | 2,7*1,81 |  | 4.887 | [12 empty] | VV | 2 | 2 | True | 0 | ROZPOCET
| VV |  | 6,69*2,3 |  | 15.387 | [12 empty] | VV | 2 | 2 | True | 0 | ROZPOCET
| VV |  | 2,7*1,6 |  | 4.32 | [12 empty] | VV | 2 | 2 | True | 0 | ROZPOCET
| VV |  | 42,887*3,69-1,84*2,14-38,13*2,0 "250 |  | 78.055 | [12 empty] | VV | 2 | 2 | True | 0 | ROZPOCET
| VV |  | 5,5*3,68 "250 |  | 20.24 | [12 empty] | VV | 2 | 2 | True | 0 | ROZPOCET
| VV |  | 7,1*3,5 "300 |  | 24.85 | [12 empty] | VV | 2 | 2 | True | 0 | ROZPOCET
| VV |  | 13,03*3,69-1,0*2,2-0,88*2,14 "300 |  | 43.998 | [12 empty] | VV | 2 | 2 | True | 0 | ROZPOCET
| VV |  | 3,12*1,9 "300 |  | 5.928 | [12 empty] | VV | 2 | 2 | True | 0 | ROZPOCET
| VV |  | Součet |  | 317.419 | [12 empty] | VV | 2 | 4 | True | 1 | ROZPOCET
8 | M | 63142031 | deska tepelně izolační minerální kontaktních fasád podélné vlákno λ=0,035-0,036 tl 200mm | m2 | 333.29 |  | 0 | CS ÚRS 2023 02 |  | základní |  | 0 | 0.031 | 10.332 | 0 | 0 | 8 | M | 2 |  |  |  | ROZPOCET | 0 | 0 | 0 | 0 | 0 | 1 | 0 | 4 | 772418756
| VV |  | 317,419*1,05 'Přepočtené koeficientem množství |  | 333.29 | [12 empty] | VV | 2 | 2 | False | 1 | ROZPOCET
9 | K | 622221221 | Montáž druhé vrstvy kontaktního zateplení lepením a mechanickým kotvením na vnější stěny, na podklad betonový nebo z lehčeného betonu, z tvárnic keramických nebo vápenopískových, z desek z minerální vlny, celkové tloušťky izolace přes 240 do 280 mm | m2 | 98.295 |  | 0 | CS ÚRS 2023 02 |  | základní |  | 0 | 0.00785 | 0.77162 | 0 | 0 | 4 | K | 2 |  |  |  | ROZPOCET | 0 | 0 | 0 | 0 | 0 | 1 | 0 | 4 | -128222698
| Online PSC |  | https://podminky.urs.cz/item/CS_URS_2023_02/622221221 | [14 empty] | Online PSC | 2
| VV |  | 42,887*3,69-1,84*2,14-38,13*2,0 "250 |  | 78.055 | [12 empty] | VV | 2 | 2 | True | 0 | ROZPOCET
| VV |  | 5,5*3,68 "250 |  | 20.24 | [12 empty] | VV | 2 | 2 | True | 0 | ROZPOCET
| VV |  | Součet |  | 98.295 | [12 empty] | VV | 2 | 4 | True | 1 | ROZPOCET
10 | M | 63152260 | deska tepelně izolační minerální kontaktních fasád podélné vlákno λ=0,034 tl 50mm | m2 | 103.21 |  | 0 | CS ÚRS 2023 02 |  | základní |  | 0 | 0.00775 | 0.79988 | 0 | 0 | 8 | M | 2 |  |  |  | ROZPOCET | 0 | 0 | 0 | 0 | 0 | 1 | 0 | 4 | 1863997240
| VV |  | 98,295*1,05 'Přepočtené koeficientem množství |  | 103.21 | [12 empty] | VV | 2 | 2 | False | 1 | ROZPOCET
11 | K | 622221231 | Montáž druhé vrstvy kontaktního zateplení lepením a mechanickým kotvením na vnější stěny, na podklad betonový nebo z lehčeného betonu, z tvárnic keramických nebo vápenopískových, z desek z minerální vlny, celkové tloušťky izolace přes 280 do 320 mm | m2 | 74.776 |  | 0 | CS ÚRS 2023 02 |  | základní |  | 0 | 0.00801 | 0.59896 | 0 | 0 | 4 | K | 2 |  |  |  | ROZPOCET | 0 | 0 | 0 | 0 | 0 | 1 | 0 | 4 | -388601099
| Online PSC |  | https://podminky.urs.cz/item/CS_URS_2023_02/622221231 | [14 empty] | Online PSC | 2
| VV |  | 7,1*3,5 "300 |  | 24.85 | [12 empty] | VV | 2 | 2 | True | 0 | ROZPOCET
| VV |  | 13,03*3,69-1,0*2,2-0,88*2,14 "300 |  | 43.998 | [12 empty] | VV | 2 | 2 | True | 0 | ROZPOCET
| VV |  | 3,12*1,9 "300 |  | 5.928 | [12 empty] | VV | 2 | 2 | True | 0 | ROZPOCET
| VV |  | Součet |  | 74.776 | [12 empty] | VV | 2 | 4 | True | 1 | ROZPOCET
12 | M | 63152263 | deska tepelně izolační minerální kontaktních fasád podélné vlákno λ=0,034 tl 100mm | m2 | 78.515 |  | 0 | CS ÚRS 2023 02 |  | základní |  | 0 | 0.0155 | 1.217 | 0 | 0 | 8 | M | 2 |  |  |  | ROZPOCET | 0 | 0 | 0 | 0 | 0 | 1 | 0 | 4 | -2101578178
| VV |  | 74,776*1,05 'Přepočtené koeficientem množství |  | 78.515 | [12 empty] | VV | 2 | 2 | False | 1 | ROZPOCET
13 | K | 622252001 | Montáž profilů kontaktního zateplení zakládacích soklových připevněných hmoždinkami | m | 135.39 |  | 0 | CS ÚRS 2023 02 |  | základní |  | 0 | 3e-05 | 0.0040617 | 0 | 0 | 4 | K | 2 |  |  |  | ROZPOCET | 0 | 0 | 0 | 0 | 0 | 1 | 0 | 4 | 1279396155
| Online PSC |  | https://podminky.urs.cz/item/CS_URS_2023_02/622252001 | [14 empty] | Online PSC | 2
| VV |  | 4*1,2+0,9 "100 |  | 5.7 | [12 empty] | VV | 2 | 2 | True | 0 | ROZPOCET
| VV |  | 6,65+7,18+4,08+8,29+5,46+2,78+11,52+2,7+3,12+6,69+2,7 "200 |  | 61.17 | [12 empty] | VV | 2 | 2 | True | 0 | ROZPOCET
| VV |  | 42,89+5,5 "250 |  | 48.39 | [12 empty] | VV | 2 | 2 | True | 0 | ROZPOCET
| VV |  | 7,1+13,03 "300 |  | 20.13 | [12 empty] | VV | 2 | 2 | True | 0 | ROZPOCET
| VV |  | Součet |  | 135.39 | [12 empty] | VV | 2 | 4 | True | 1 | ROZPOCET
14 | M | 59051647 | profil zakládací Al tl 0,7mm pro ETICS pro izolant tl 100mm | m | 5.985 |  | 0 | CS ÚRS 2023 02 |  | základní |  | 0 | 0.00032 | 0.0019152 | 0 | 0 | 8 | M | 2 |  |  |  | ROZPOCET | 0 | 0 | 0 | 0 | 0 | 1 | 0 | 4 | -2089706395
| VV |  | 4*1,2+0,9 "100 |  | 5.7 | [12 empty] | VV | 2 | 2 | True | 1 | ROZPOCET
| VV |  | 5,7*1,05 'Přepočtené koeficientem množství |  | 5.985 | [12 empty] | VV | 2 | 2 | False | 1 | ROZPOCET
15 | M | 59051657 | profil zakládací Al tl 0,7mm pro ETICS pro izolant tl 200mm | m | 136.175 |  | 0 | CS ÚRS 2023 02 |  | základní |  | 0 | 0.00072 | 0.098046 | 0 | 0 | 8 | M | 2 |  |  |  | ROZPOCET | 0 | 0 | 0 | 0 | 0 | 1 | 0 | 4 | 413104104
| VV |  | 6,65+7,18+4,08+8,29+5,46+2,78+11,52+2,7+3,12+6,69+2,7 "200 |  | 61.17 | [12 empty] | VV | 2 | 2 | True | 0 | ROZPOCET
| VV |  | 42,89+5,5 "250 |  | 48.39 | [12 empty] | VV | 2 | 2 | True | 0 | ROZPOCET
| VV |  | 7,1+13,03 "300 |  | 20.13 | [12 empty] | VV | 2 | 2 | True | 0 | ROZPOCET
| VV |  | Součet |  | 129.69 | [12 empty] | VV | 2 | 4 | True | 1 | ROZPOCET
| VV |  | 129,69*1,05 'Přepočtené koeficientem množství |  | 136.175 | [12 empty] | VV | 2 | 2 | False | 1 | ROZPOCET
16 | K | 622252002 | Montáž profilů kontaktního zateplení ostatních stěnových, dilatačních apod. lepených do tmelu | m | 205.99 |  | 0 | CS ÚRS 2023 02 |  | základní |  | 0 | 0 | 0 | 0 | 0 | 4 | K | 2 |  |  |  | ROZPOCET | 0 | 0 | 0 | 0 | 0 | 1 | 0 | 4 | 696104423
| Online PSC |  | https://podminky.urs.cz/item/CS_URS_2023_02/622252002 | [14 empty] | Online PSC | 2
| VV |  | 1,81+2,3+1,6+3,5+6*3,56+3,69+2,46+2,8+2,8+3,69+3,68+2,5+1,97+3,1+2,13+1,9 |  | 61.29 | [12 empty] | VV | 2 | 2 | True | 0 | ROZPOCET
| VV |  | 2*(38,13+2,0) |  | 80.26 | [12 empty] | VV | 2 | 2 | True | 0 | ROZPOCET
| VV |  | 24*2,0 |  | 48 | [12 empty] | VV | 2 | 2 | True | 0 | ROZPOCET
| VV |  | 1,84+2*2,14 |  | 6.12 | [12 empty] | VV | 2 | 2 | True | 0 | ROZPOCET
| VV |  | 2*(0,88+2*2,14) |  | 10.32 | [12 empty] | VV | 2 | 2 | True | 0 | ROZPOCET
| VV |  | Součet |  | 205.99 | [12 empty] | VV | 2 | 4 | True | 1 | ROZPOCET
17 | M | 63127464 | profil rohový Al 15x15mm s výztužnou tkaninou š 100mm pro ETICS | m | 216.29 |  | 0 | CS ÚRS 2023 02 |  | základní |  | 0 | 0.0001 | 0.021629 | 0 | 0 | 8 | M | 2 |  |  |  | ROZPOCET | 0 | 0 | 0 | 0 | 0 | 1 | 0 | 4 | 315082284
| VV |  | 205,99*1,05 'Přepočtené koeficientem množství |  | 216.29 | [12 empty] | VV | 2 | 2 | False | 1 | ROZPOCET
18 | K | 622521022 | Omítka tenkovrstvá silikátová vnějších ploch probarvená bez penetrace zatíraná (škrábaná ), zrnitost 2,0 mm stěn | m2 | 277.2 |  | 0 | CS ÚRS 2023 02 |  | základní |  | 0 | 0.00338 | 0.93694 | 0 | 0 | 4 | K | 2 |  |  |  | ROZPOCET | 0 | 0 | 0 | 0 | 0 | 1 | 0 | 4 | -916474486
| Online PSC |  | https://podminky.urs.cz/item/CS_URS_2023_02/622521022 | [14 empty] | Online PSC | 2
| D | 9 | Ostatní konstrukce a práce, bourání |  |  |  | 0 |  |  |  |  | 0 |  | 0 |  | 0 | 1 | D | 1 |  |  |  | ROZPOCET | [6 empty] | 0
19 | K | 941311112 | Lešení řadové modulové lehké pracovní s podlahami s provozním zatížením tř. 3 do 200 kg/m2 šířky tř. SW06 od 0,6 do 0,9 m výšky přes 10 do 25 m montáž | m2 | 800 |  | 0 | CS ÚRS 2023 02 |  | základní |  | 0 | 0 | 0 | 0 | 0 | 4 | K | 2 |  |  |  | ROZPOCET | 0 | 0 | 0 | 0 | 0 | 1 | 0 | 4 | -1307232186
| Online PSC |  | https://podminky.urs.cz/item/CS_URS_2023_02/941311112 | [14 empty] | Online PSC | 2
20 | K | 941311212 | Lešení řadové modulové lehké pracovní s podlahami s provozním zatížením tř. 3 do 200 kg/m2 šířky tř. SW06 od 0,6 do 0,9 m výšky přes 10 do 25 m příplatek k ceně za každý den použití | m2 | 48000 |  | 0 | CS ÚRS 2023 02 |  | základní |  | 0 | 0 | 0 | 0 | 0 | 4 | K | 2 |  |  |  | ROZPOCET | 0 | 0 | 0 | 0 | 0 | 1 | 0 | 4 | 209013979
| Online PSC |  | https://podminky.urs.cz/item/CS_URS_2023_02/941311212 | [14 empty] | Online PSC | 2
| VV |  | 800*60 |  | 48000 | [12 empty] | VV | 2 | 2 | True | 1 | ROZPOCET
21 | K | 941311812 | Lešení řadové modulové lehké pracovní s podlahami s provozním zatížením tř. 3 do 200 kg/m2 šířky tř. SW06 od 0,6 do 0,9 m výšky přes 10 do 25 m demontáž | m2 | 800 |  | 0 | CS ÚRS 2023 02 |  | základní |  | 0 | 0 | 0 | 0 | 0 | 4 | K | 2 |  |  |  | ROZPOCET | 0 | 0 | 0 | 0 | 0 | 1 | 0 | 4 | -17116245
| Online PSC |  | https://podminky.urs.cz/item/CS_URS_2023_02/941311812 | [14 empty] | Online PSC | 2
| D | 998 | Přesun hmot |  |  |  | 0 |  |  |  |  | 0 |  | 0 |  | 0 | 1 | D | 1 |  |  |  | ROZPOCET | [6 empty] | 0
22 | K | 998012022 | Přesun hmot pro budovy občanské výstavby, bydlení, výrobu a služby s nosnou svislou konstrukcí monolitickou betonovou tyčovou nebo plošnou s jakýkoliv obvodovým pláštěm kromě vyzdívaného vodorovná dopravní vzdálenost do 100 m pro budovy výšky přes 6 do 12 m | t | 20.361 |  | 0 | CS ÚRS 2023 02 |  | základní |  | 0 | 0 | 0 | 0 | 0 | 4 | K | 2 |  |  |  | ROZPOCET | 0 | 0 | 0 | 0 | 0 | 1 | 0 | 4 | 824205562
| Online PSC |  | https://podminky.urs.cz/item/CS_URS_2023_02/998012022 | [14 empty] | Online PSC | 2
| D | PSV | Práce a dodávky PSV |  |  |  | 0 |  |  |  |  | 0 |  | 11.3522 |  | 0 | 2 | D | 0 |  |  |  | ROZPOCET | [6 empty] | 0
| D | 713 | Izolace tepelné |  |  |  | 0 |  |  |  |  | 0 |  | 11.2924 |  | 0 | 2 | D | 1 |  |  |  | ROZPOCET | [6 empty] | 0
23 | K | 713114125 | Tepelná foukaná izolace vodorovných konstrukcí z celulózových vláken do dutiny, tloušťky vrstvy přes 300 do 350 mm | m3 | 180.293 |  | 0 | CS ÚRS 2023 02 |  | základní |  | 0 | 0.046 | 8.2935 | 0 | 0 | 16 | K | 2 |  |  |  | ROZPOCET | 0 | 0 | 0 | 0 | 0 | 1 | 0 | 16 | -657092003
| Online PSC |  | https://podminky.urs.cz/item/CS_URS_2023_02/713114125 | [14 empty] | Online PSC | 2
| VV |  | (622,21+24,0)*0,31*0,9 "výplň izolace mezi nosníky |  | 180.293 | [12 empty] | VV | 2 | 2 | True | 1 | ROZPOCET
24 | K | 713121111 | Montáž tepelné izolace podlah rohožemi, pásy, deskami, dílci, bloky (izolační materiál ve specifikaci) kladenými volně jednovrstvá | m2 | 604.06 |  | 0 | CS ÚRS 2023 02 |  | základní |  | 0 | 0 | 0 | 0 | 0 | 16 | K | 2 |  |  |  | ROZPOCET | 0 | 0 | 0 | 0 | 0 | 1 | 0 | 16 | -1500642640
| Online PSC |  | https://podminky.urs.cz/item/CS_URS_2023_02/713121111 | [14 empty] | Online PSC | 2
| VV |  | 24,02 "4.0.01 |  | 24.02 | [12 empty] | VV | 2 | 2 | True | 0 | ROZPOCET
| VV |  | 67,98 "4.0.02 |  | 67.98 | [12 empty] | VV | 2 | 2 | True | 0 | ROZPOCET
| VV |  | 67,98 "4.0.03 |  | 67.98 | [12 empty] | VV | 2 | 2 | True | 0 | ROZPOCET
| VV |  | 25,78 "4.0.04 |  | 25.78 | [12 empty] | VV | 2 | 2 | True | 0 | ROZPOCET
| VV |  | 68,21 "4.0.05 |  | 68.21 | [12 empty] | VV | 2 | 2 | True | 0 | ROZPOCET
| VV |  | 28,24 "4.0.06 |  | 28.24 | [12 empty] | VV | 2 | 2 | True | 0 | ROZPOCET
| VV |  | 20,78 "4.0.07 |  | 20.78 | [12 empty] | VV | 2 | 2 | True | 0 | ROZPOCET
| VV |  | 18,51 "4.0.08 |  | 18.51 | [12 empty] | VV | 2 | 2 | True | 0 | ROZPOCET
| VV |  | 198,46 "4.0.09 |  | 198.46 | [12 empty] | VV | 2 | 2 | True | 0 | ROZPOCET
| VV |  | 42,48 "4.0.10 |  | 42.48 | [12 empty] | VV | 2 | 2 | True | 0 | ROZPOCET
| VV |  | 4,02 "4.0.11 |  | 4.02 | [12 empty] | VV | 2 | 2 | True | 0 | ROZPOCET
| VV |  | 16,2 "4.0.12 |  | 16.2 | [12 empty] | VV | 2 | 2 | True | 0 | ROZPOCET
| VV |  | 5,52 "4.0.13 |  | 5.52 | [12 empty] | VV | 2 | 2 | True | 0 | ROZPOCET
| VV |  | 11,46 "4.0.14 |  | 11.46 | [12 empty] | VV | 2 | 2 | True | 0 | ROZPOCET
| VV |  | 4,42 "4.0.18 |  | 4.42 | [12 empty] | VV | 2 | 2 | True | 0 | ROZPOCET
| VV |  | Součet |  | 604.06 | [12 empty] | VV | 2 | 4 | True | 1 | ROZPOCET
25 | M | 28376554 | deska polystyrénová pro snížení kročejového hluku (max. zatížení 4 kN/m2) tl 40mm | m2 | 634.263 |  | 0 | CS ÚRS 2023 02 |  | základní |  | 0 | 0.00052 | 0.32982 | 0 | 0 | 32 | M | 2 |  |  |  | ROZPOCET | 0 | 0 | 0 | 0 | 0 | 1 | 0 | 16 | -1268532370
| VV |  | 604,06*1,05 'Přepočtené koeficientem množství |  | 634.263 | [12 empty] | VV | 2 | 2 | False | 1 | ROZPOCET
26 | K | 713141321 | Montáž tepelné izolace střech plochých spádovými klíny v ploše přilepenými asfaltem za horka zplna | m2 | 622.21 |  | 0 | CS ÚRS 2023 02 |  | základní |  | 0 | 0.0020397 | 1.2692 | 0 | 0 | 16 | K | 2 |  |  |  | ROZPOCET | 0 | 0 | 0 | 0 | 0 | 1 | 0 | 16 | 1358181983
| Online PSC |  | https://podminky.urs.cz/item/CS_URS_2023_02/713141321 | [14 empty] | Online PSC | 2
| VV |  | 622,21 |  | 622.21 | [12 empty] | VV | 2 | 2 | True | 1 | ROZPOCET
27 | M | 28376105 | klín izolační z XPS spádový | m3 | 46.666 |  | 0 | CS ÚRS 2023 02 |  | základní |  | 0 | 0.03 | 1.4 | 0 | 0 | 32 | M | 2 |  |  |  | ROZPOCET | 0 | 0 | 0 | 0 | 0 | 1 | 0 | 16 | 1952683774
| VV |  | 622,21*0,075 "spád 20-130mm |  | 46.666 | [12 empty] | VV | 2 | 2 | True | 1 | ROZPOCET
28 | K | 998713102 | Přesun hmot pro izolace tepelné stanovený z hmotnosti přesunovaného materiálu vodorovná dopravní vzdálenost do 50 m v objektech výšky přes 6 m do 12 m | t | 11.292 |  | 0 | CS ÚRS 2023 02 |  | základní |  | 0 | 0 | 0 | 0 | 0 | 16 | K | 2 |  |  |  | ROZPOCET | 0 | 0 | 0 | 0 | 0 | 1 | 0 | 16 | -2018302330
| Online PSC |  | https://podminky.urs.cz/item/CS_URS_2023_02/998713102 | [14 empty] | Online PSC | 2
| D | 786 | Dokončovací práce - čalounické úpravy |  |  |  | 0 |  |  |  |  | 0 |  | 0.05974 |  | 0 | 2 | D | 1 |  |  |  | ROZPOCET | [6 empty] | 0
29 | K | 786623001 | Montáž venkovních žaluzií do okenního nebo dveřního otvoru ovládaných manuálně, upevněných na rám, plochy do 4 m2 | kus | 10 |  | 0 | CS ÚRS 2023 02 |  | základní |  | 0 | 0 | 0 | 0 | 0 | 16 | K | 2 |  |  |  | ROZPOCET | 0 | 0 | 0 | 0 | 0 | 1 | 0 | 16 | -737172851
| Online PSC |  | https://podminky.urs.cz/item/CS_URS_2023_02/786623001 | [14 empty] | Online PSC | 2
30 | M | 55342506 | žaluzie Z-90 ovládaná klikou včetně příslušenství plochy do 3,0m2 | m2 | 24.6 |  | 0 | CS ÚRS 2023 02 |  | základní |  | 0 | 0.001 | 0.0246 | 0 | 0 | 32 | M | 2 |  |  |  | ROZPOCET | 0 | 0 | 0 | 0 | 0 | 1 | 0 | 16 | 1970690962
| VV |  | 1,23*2,0*10 "O02 |  | 24.6 | [12 empty] | VV | 2 | 2 | True | 1 | ROZPOCET
31 | K | 786623005 | Montáž venkovních žaluzií do okenního nebo dveřního otvoru ovládaných manuálně, upevněných na rám, plochy přes 6 m2 | kus | 3 |  | 0 | CS ÚRS 2023 02 |  | základní |  | 0 | 0 | 0 | 0 | 0 | 16 | K | 2 |  |  |  | ROZPOCET | 0 | 0 | 0 | 0 | 0 | 1 | 0 | 16 | -866334256
| Online PSC |  | https://podminky.urs.cz/item/CS_URS_2023_02/786623005 | [14 empty] | Online PSC | 2
| VV |  | 3 "O01 |  | 3 | [12 empty] | VV | 2 | 2 | True | 1 | ROZPOCET
32 | M | 55342511 | žaluzie Z-90 ovládaná klikou včetně příslušenství plochy do 8,0m2 | m2 | 22.14 |  | 0 | CS ÚRS 2023 02 |  | základní |  | 0 | 0.001 | 0.02214 | 0 | 0 | 32 | M | 2 |  |  |  | ROZPOCET | 0 | 0 | 0 | 0 | 0 | 1 | 0 | 16 | -855265638
| VV |  | 3,69*2,0*3 "O01 |  | 22.14 | [12 empty] | VV | 2 | 2 | True | 1 | ROZPOCET
33 | K | 786623039 | Montáž venkovních žaluzií do okenního nebo dveřního otvoru žaluziové schránky, délky do 1300 mm | kus | 10 |  | 0 | CS ÚRS 2023 02 |  | základní |  | 0 | 0 | 0 | 0 | 0 | 16 | K | 2 |  |  |  | ROZPOCET | 0 | 0 | 0 | 0 | 0 | 1 | 0 | 16 | 1456656961
| Online PSC |  | https://podminky.urs.cz/item/CS_URS_2023_02/786623039 | [14 empty] | Online PSC | 2
| VV |  | 10 "O02 |  | 10 | [12 empty] | VV | 2 | 2 | True | 1 | ROZPOCET
34 | M | 28376719 | kryt podomítkový PUR s izolací XPS 30 mm včetně kotvení pro žaluzii plochy do 3,0m2 š do 2,0m | kus | 10 |  | 0 | CS ÚRS 2023 02 |  | základní |  | 0 | 0.001 | 0.01 | 0 | 0 | 32 | M | 2 |  |  |  | ROZPOCET | 0 | 0 | 0 | 0 | 0 | 1 | 0 | 16 | -2108983328
| VV |  | 10 "O02 |  | 10 | [12 empty] | VV | 2 | 2 | True | 1 | ROZPOCET
35 | K | 786623043 | Montáž venkovních žaluzií do okenního nebo dveřního otvoru žaluziové schránky, délky přes 2400 do 4000 mm | kus | 3 |  | 0 | CS ÚRS 2023 02 |  | základní |  | 0 | 0 | 0 | 0 | 0 | 16 | K | 2 |  |  |  | ROZPOCET | 0 | 0 | 0 | 0 | 0 | 1 | 0 | 16 | -417199104
| Online PSC |  | https://podminky.urs.cz/item/CS_URS_2023_02/786623043 | [14 empty] | Online PSC | 2
| VV |  | 3 "O01 |  | 3 | [12 empty] | VV | 2 | 2 | True | 1 | ROZPOCET
36 | M | 28376737 | kryt podomítkový PUR s izolací XPS 30 mm včetně kotvení pro žaluzii plochy do 8,0m2 š do 4,0m | kus | 3 |  | 0 | CS ÚRS 2023 02 |  | základní |  | 0 | 0.001 | 0.003 | 0 | 0 | 32 | M | 2 |  |  |  | ROZPOCET | 0 | 0 | 0 | 0 | 0 | 1 | 0 | 16 | 1479618143
| VV |  | 3 "O01 |  | 3 | [12 empty] | VV | 2 | 2 | True | 1 | ROZPOCET
37 | K | 998786102 | Přesun hmot pro stínění a čalounické úpravy stanovený z hmotnosti přesunovaného materiálu vodorovná dopravní vzdálenost do 50 m v objektech výšky (hloubky) přes 6 do 12 m | t | 0.06 |  | 0 | CS ÚRS 2023 02 |  | základní |  | 0 | 0 | 0 | 0 | 0 | 16 | K | 2 |  |  |  | ROZPOCET | 0 | 0 | 0 | 0 | 0 | 1 | 0 | 16 | 1188078294
| Online PSC |  | https://podminky.urs.cz/item/CS_URS_2023_02/998786102 | [14 empty] | Online PSC | 2

## 01 - Výtah
{2d233aeb-893d-464e-a432-1276ca053421}
2
| KRYCÍ LIST SOUPISU PRACÍ | [7 empty] | v --- níže se nacházejí doplnkové a pomocné údaje k sestavám --- v | [8 empty] | False
Stavba:
ZŠ Veltrusy - výstavba odborných učeben
Objekt:
SO 03 - Výtah - bezbariérovost
Soupis:
01 - Výtah
| KSO: |  |  |  |  | CC-CZ:
| Místo: |  | Veltrusy |  |  | Datum: | 21. 12. 2023
| Zadavatel: |  |  |  |  | IČ: | 00237272
|  | Město Veltrusy |  |  |  | DIČ:
| Uchazeč: |  |  |  |  | IČ: | Vyplň údaj
|  | Vyplň údaj |  |  |  | DIČ: | Vyplň údaj
| Projektant: |  |  |  |  | IČ: | 24261670
|  | REMIUMA |  |  |  | DIČ:
| Zpracovatel: |  |  |  |  | IČ: | 24261670
|  | REMIUMA |  |  |  | DIČ:
Poznámka:
| Cena bez DPH | [5 empty] | 0
|  |  | Základ daně |  |  | Sazba daně | Výše daně
| DPH | základní | 0 |  |  | 21% | 0
|  | snížená | 0 |  |  | 15% | 0
|  | zákl. přenesená | 0 |  |  | 21% | 0
|  | sníž. přenesená | 0 |  |  | 15% | 0
|  | nulová | 0 |  |  | 0% | 0
| Cena s DPH |  |  | v | CZK |  | 0
REKAPITULACE ČLENĚNÍ SOUPISU PRACÍ
Stavba:
ZŠ Veltrusy - výstavba odborných učeben
Objekt:
SO 03 - Výtah - bezbariérovost
Soupis:
01 - Výtah
Místo: |  |  | Veltrusy |  |  | Datum: | 21. 12. 2023
Zadavatel: |  |  | Město Veltrusy |  |  | Projektant: | REMIUMA
Uchazeč: |  |  | Vyplň údaj |  |  | Zpracovatel: | REMIUMA
Kód dílu - Popis | [6 empty] | Cena celkem [CZK]
Náklady stavby celkem | [6 empty] | 0 | [11 empty] | -1
| HSV - Práce a dodávky HSV | [5 empty] | 0
| 1 - Zemní práce | [5 empty] | 0
| 2 - Zakládání | [5 empty] | 0
| 3 - Svislé a kompletní konstrukce | [5 empty] | 0
| 4 - Vodorovné konstrukce | [5 empty] | 0
| 6 - Úpravy povrchů, podlahy a osazování výplní | [5 empty] | 0
| 998 - Přesun hmot | [5 empty] | 0
| PSV - Práce a dodávky PSV | [5 empty] | 0
| 711 - Izolace proti vodě, vlhkosti a plynům | [5 empty] | 0
| 712 - Povlakové krytiny | [5 empty] | 0
| 713 - Izolace tepelné | [5 empty] | 0
| 766 - Konstrukce truhlářské | [5 empty] | 0
| 767 - Konstrukce zámečnické | [5 empty] | 0
| 771 - Podlahy z dlaždic | [5 empty] | 0
| 783 - Dokončovací práce - nátěry | [5 empty] | 0
| HZS - Hodinové zúčtovací sazby | [5 empty] | 0
| N00 - Nepojmenované práce | [5 empty] | 0
SOUPIS PRACÍ
Stavba:
ZŠ Veltrusy - výstavba odborných učeben
Objekt:
SO 03 - Výtah - bezbariérovost
Soupis:
01 - Výtah
Místo: |  |  | Veltrusy |  |  | Datum: | 21. 12. 2023
Zadavatel: |  |  | Město Veltrusy |  |  | Projektant: | REMIUMA
Uchazeč: |  |  | Vyplň údaj |  |  | Zpracovatel: | REMIUMA
PČ | Typ | Kód | Popis | MJ | Množství | J.cena [CZK] | Cena celkem [CZK] | Cenová soustava |  | DPH | J. Nh [h] | Nh celkem [h] | J. hmotnost [t] | Hmotnost celkem [t] | J. suť [t] | Suť Celkem [t]
Náklady soupisu celkem | [6 empty] | 0 |  |  |  |  | 0 |  | 80.3758 |  | 0 |  | D | -1 | [10 empty] | 0
| D | HSV | Práce a dodávky HSV |  |  |  | 0 |  |  |  |  | 0 |  | 73.4208 |  | 0 | 1 | D | 0 |  |  |  | ROZPOCET | [6 empty] | 0
| D | 1 | Zemní práce |  |  |  | 0 |  |  |  |  | 0 |  | 0.23789 |  | 0 | 1 | D | 1 |  |  |  | ROZPOCET | [6 empty] | 0
1 | K | 111111101 | Odstranění travin a rákosu ručně travin pro jakoukoli plochu v rovině nebo ve svahu sklonu do 1:5 | m2 | 17.948 |  | 0 | CS ÚRS 2023 02 |  | základní |  | 0 | 0 | 0 | 0 | 0 | 4 | K | 2 |  |  |  | ROZPOCET | 0 | 0 | 0 | 0 | 0 | 1 | 0 | 4 | -278218936
| Online PSC |  | https://podminky.urs.cz/item/CS_URS_2023_02/111111101 | [14 empty] | Online PSC | 2
| VV |  | 3,38*5,31 |  | 17.948 | [12 empty] | VV | 2 | 2 | True | 1 | ROZPOCET
2 | K | 121151123 | Sejmutí ornice strojně při souvislé ploše přes 500 m2, tl. vrstvy do 200 mm | m2 | 17.948 |  | 0 | CS ÚRS 2023 02 |  | základní |  | 0 | 0 | 0 | 0 | 0 | 4 | K | 2 |  |  |  | ROZPOCET | 0 | 0 | 0 | 0 | 0 | 1 | 0 | 4 | 782735796
| Online PSC |  | https://podminky.urs.cz/item/CS_URS_2023_02/121151123 | [14 empty] | Online PSC | 2
| VV |  | 3,38*5,31 |  | 17.948 | [12 empty] | VV | 2 | 2 | True | 1 | ROZPOCET
3 | K | 131251202 | Hloubení zapažených jam a zářezů strojně s urovnáním dna do předepsaného profilu a spádu v hornině třídy těžitelnosti I skupiny 3 přes 20 do 50 m3 | m3 | 36.154 |  | 0 | CS ÚRS 2023 02 |  | základní |  | 0 | 0 | 0 | 0 | 0 | 4 | K | 2 |  |  |  | ROZPOCET | 0 | 0 | 0 | 0 | 0 | 1 | 0 | 4 | 1440810869
| Online PSC |  | https://podminky.urs.cz/item/CS_URS_2023_02/131251202 | [14 empty] | Online PSC | 2
| VV |  | 2,89*3,38*3,45 |  | 33.7 | [12 empty] | VV | 2 | 2 | True | 0 | ROZPOCET
| VV |  | 3,38*2,42*0,3 |  | 2.454 | [12 empty] | VV | 2 | 2 | True | 0 | ROZPOCET
| VV |  | Součet |  | 36.154 | [12 empty] | VV | 2 | 4 | True | 1 | ROZPOCET
4 | K | 151201201 | Zřízení pažení stěn výkopu bez rozepření nebo vzepření zátažné, hloubky do 4 m | m2 | 35.223 |  | 0 | CS ÚRS 2023 02 |  | základní |  | 0 | 0.0014875 | 0.052394 | 0 | 0 | 4 | K | 2 |  |  |  | ROZPOCET | 0 | 0 | 0 | 0 | 0 | 1 | 0 | 4 | 901817260
| Online PSC |  | https://podminky.urs.cz/item/CS_URS_2023_02/151201201 | [14 empty] | Online PSC | 2
| VV |  | (2,89+3,38+3,38)*3,65 |  | 35.223 | [12 empty] | VV | 2 | 2 | True | 1 | ROZPOCET
5 | K | 151201211 | Odstranění pažení stěn výkopu bez rozepření nebo vzepření s uložením pažin na vzdálenost do 3 m od okraje výkopu zátažné, hloubky do 4 m | m2 | 35.223 |  | 0 | CS ÚRS 2023 02 |  | základní |  | 0 | 0 | 0 | 0 | 0 | 4 | K | 2 |  |  |  | ROZPOCET | 0 | 0 | 0 | 0 | 0 | 1 | 0 | 4 | -1359451343
| Online PSC |  | https://podminky.urs.cz/item/CS_URS_2023_02/151201211 | [14 empty] | Online PSC | 2
6 | K | 151201401 | Zřízení vzepření zapažených stěn výkopů s potřebným přepažováním při pažení zátažném, hloubky do 4 m | m2 | 45.771 |  | 0 | CS ÚRS 2023 02 |  | základní |  | 0 | 0.0040528 | 0.1855 | 0 | 0 | 4 | K | 2 |  |  |  | ROZPOCET | 0 | 0 | 0 | 0 | 0 | 1 | 0 | 4 | -131157323
| Online PSC |  | https://podminky.urs.cz/item/CS_URS_2023_02/151201401 | [14 empty] | Online PSC | 2
| VV |  | (2,89+2,89+3,38+3,38)*3,65 |  | 45.771 | [12 empty] | VV | 2 | 2 | True | 1 | ROZPOCET
7 | K | 151201411 | Odstranění vzepření stěn výkopů s uložením materiálu na vzdálenost do 3 m od kraje výkopu při pažení zátažném, hloubky do 4 m | m2 | 45.771 |  | 0 | CS ÚRS 2023 02 |  | základní |  | 0 | 0 | 0 | 0 | 0 | 4 | K | 2 |  |  |  | ROZPOCET | 0 | 0 | 0 | 0 | 0 | 1 | 0 | 4 | -2001605207
| Online PSC |  | https://podminky.urs.cz/item/CS_URS_2023_02/151201411 | [14 empty] | Online PSC | 2
8 | K | 162751117 | Vodorovné přemístění výkopku nebo sypaniny po suchu na obvyklém dopravním prostředku, bez naložení výkopku, avšak se složením bez rozhrnutí z horniny třídy těžitelnosti I skupiny 1 až 3 na vzdálenost přes 9 000 do 10 000 m | m3 | 39.744 |  | 0 | CS ÚRS 2023 02 |  | základní |  | 0 | 0 | 0 | 0 | 0 | 4 | K | 2 |  |  |  | ROZPOCET | 0 | 0 | 0 | 0 | 0 | 1 | 0 | 4 | -284532711
| Online PSC |  | https://podminky.urs.cz/item/CS_URS_2023_02/162751117 | [14 empty] | Online PSC | 2
| VV |  | 2,89*3,38*3,65 |  | 35.654 | [12 empty] | VV | 2 | 2 | True | 0 | ROZPOCET
| VV |  | 3,38*2,42*0,5 |  | 4.09 | [12 empty] | VV | 2 | 2 | True | 0 | ROZPOCET
| VV |  | Součet |  | 39.744 | [12 empty] | VV | 2 | 4 | True | 1 | ROZPOCET
9 | K | 162751119 | Vodorovné přemístění výkopku nebo sypaniny po suchu na obvyklém dopravním prostředku, bez naložení výkopku, avšak se složením bez rozhrnutí z horniny třídy těžitelnosti I skupiny 1 až 3 na vzdálenost Příplatek k ceně za každých dalších i započatých 1 000 m | m3 | 198.72 |  | 0 | CS ÚRS 2023 02 |  | základní |  | 0 | 0 | 0 | 0 | 0 | 4 | K | 2 |  |  |  | ROZPOCET | 0 | 0 | 0 | 0 | 0 | 1 | 0 | 4 | -1591297665
| Online PSC |  | https://podminky.urs.cz/item/CS_URS_2023_02/162751119 | [14 empty] | Online PSC | 2
| VV |  | 39,744*5 |  | 198.72 | [12 empty] | VV | 2 | 2 | True | 0 | ROZPOCET
| VV |  | Součet |  | 198.72 | [12 empty] | VV | 2 | 4 | True | 1 | ROZPOCET
10 | K | 171151103 | Uložení sypanin do násypů strojně s rozprostřením sypaniny ve vrstvách a s hrubým urovnáním zhutněných z hornin soudržných jakékoliv třídy těžitelnosti | m3 | 39.744 |  | 0 | CS ÚRS 2023 02 |  | základní |  | 0 | 0 | 0 | 0 | 0 | 4 | K | 2 |  |  |  | ROZPOCET | 0 | 0 | 0 | 0 | 0 | 1 | 0 | 4 | 1445623903
| Online PSC |  | https://podminky.urs.cz/item/CS_URS_2023_02/171151103 | [14 empty] | Online PSC | 2
| VV |  | 17,948*0,2 "Ornice |  | 3.59 | [12 empty] | VV | 2 | 2 | True | 0 | ROZPOCET
| VV |  | 36,154 "stavební jáma |  | 36.154 | [12 empty] | VV | 2 | 2 | True | 0 | ROZPOCET
| VV |  | Součet |  | 39.744 | [12 empty] | VV | 2 | 4 | True | 1 | ROZPOCET
11 | K | 171152501 | Zhutnění podloží pod násypy z rostlé horniny třídy těžitelnosti I a II, skupiny 1 až 4 z hornin soudružných a nesoudržných | m2 | 17.948 |  | 0 | CS ÚRS 2023 02 |  | základní |  | 0 | 0 | 0 | 0 | 0 | 4 | K | 2 |  |  |  | ROZPOCET | 0 | 0 | 0 | 0 | 0 | 1 | 0 | 4 | -1029539165
| Online PSC |  | https://podminky.urs.cz/item/CS_URS_2023_02/171152501 | [14 empty] | Online PSC | 2
12 | K | 171201231 | Poplatek za uložení stavebního odpadu na recyklační skládce (skládkovné) zeminy a kamení zatříděného do Katalogu odpadů pod kódem 17 05 04 | t | 65.077 |  | 0 | CS ÚRS 2023 02 |  | základní |  | 0 | 0 | 0 | 0 | 0 | 4 | K | 2 |  |  |  | ROZPOCET | 0 | 0 | 0 | 0 | 0 | 1 | 0 | 4 | -555881022
| Online PSC |  | https://podminky.urs.cz/item/CS_URS_2023_02/171201231 | [14 empty] | Online PSC | 2
| VV |  | 0 "Ornice na deponii investora |  | 0 | [12 empty] | VV | 2 | 2 | True | 0 | ROZPOCET
| VV |  | 36,154*1,8 "stavební jáma |  | 65.077 | [12 empty] | VV | 2 | 2 | True | 0 | ROZPOCET
| VV |  | Součet |  | 65.077 | [12 empty] | VV | 2 | 4 | True | 1 | ROZPOCET
| D | 2 | Zakládání |  |  |  | 0 |  |  |  |  | 0 |  | 39.2133 |  | 0 | 1 | D | 1 |  |  |  | ROZPOCET | [6 empty] | 0
13 | K | 273313511 | Základy z betonu prostého desky z betonu kamenem neprokládaného tř. C 12/15 | m3 | 1.798 |  | 0 | CS ÚRS 2023 02 |  | základní |  | 0 | 2.301 | 4.1372 | 0 | 0 | 4 | K | 2 |  |  |  | ROZPOCET | 0 | 0 | 0 | 0 | 0 | 1 | 0 | 4 | -1289619966
| Online PSC |  | https://podminky.urs.cz/item/CS_URS_2023_02/273313511 | [14 empty] | Online PSC | 2
| VV |  | Podkladní beton | [14 empty] | VV | 2 | 1 | True | 0 | ROZPOCET
| VV |  | 2,9*3,38*0,1 "dno výtahové šachty |  | 0.98 | [12 empty] | VV | 2 | 2 | True | 0 | ROZPOCET
| VV |  | 2,42*3,38*0,1 "dno 2.stanice |  | 0.818 | [12 empty] | VV | 2 | 2 | True | 0 | ROZPOCET
| VV |  | Součet |  | 1.798 | [12 empty] | VV | 2 | 4 | True | 1 | ROZPOCET
14 | K | 273321611 | Základy z betonu železového (bez výztuže) desky z betonu bez zvláštních nároků na prostředí tř. C 30/37 | m3 | 5.476 |  | 0 | CS ÚRS 2023 02 |  | základní |  | 0 | 2.5019 | 13.7003 | 0 | 0 | 4 | K | 2 |  |  |  | ROZPOCET | 0 | 0 | 0 | 0 | 0 | 1 | 0 | 4 | 1941207776
| Online PSC |  | https://podminky.urs.cz/item/CS_URS_2023_02/273321611 | [14 empty] | Online PSC | 2
| VV |  | 2,9*3,38*0,35 "dno výtahové šachty |  | 3.431 | [12 empty] | VV | 2 | 2 | True | 0 | ROZPOCET
| VV |  | 2,42*3,38*0,25 "dno 2.stanice |  | 2.045 | [12 empty] | VV | 2 | 2 | True | 0 | ROZPOCET
| VV |  | Součet |  | 5.476 | [12 empty] | VV | 2 | 4 | True | 1 | ROZPOCET
15 | K | 273351121 | Bednění základů desek zřízení | m2 | 4.828 |  | 0 | CS ÚRS 2023 02 |  | základní |  | 0 | 0.0024719 | 0.011934 | 0 | 0 | 4 | K | 2 |  |  |  | ROZPOCET | 0 | 0 | 0 | 0 | 0 | 1 | 0 | 4 | -149755105
| Online PSC |  | https://podminky.urs.cz/item/CS_URS_2023_02/273351121 | [14 empty] | Online PSC | 2
| VV |  | (2*3,38+2,89)*0,35+(3,38+2,42)*0,25 |  | 4.828 | [12 empty] | VV | 2 | 2 | True | 1 | ROZPOCET
16 | K | 273351122 | Bednění základů desek odstranění | m2 | 4.828 |  | 0 | CS ÚRS 2023 02 |  | základní |  | 0 | 0 | 0 | 0 | 0 | 4 | K | 2 |  |  |  | ROZPOCET | 0 | 0 | 0 | 0 | 0 | 1 | 0 | 4 | 1287726328
| Online PSC |  | https://podminky.urs.cz/item/CS_URS_2023_02/273351122 | [14 empty] | Online PSC | 2
17 | K | 273362021 | Výztuž základů desek ze svařovaných sítí z drátů typu KARI | t | 0.569 |  | 0 | CS ÚRS 2023 02 |  | základní |  | 0 | 1.0628 | 0.60472 | 0 | 0 | 4 | K | 2 |  |  |  | ROZPOCET | 0 | 0 | 0 | 0 | 0 | 1 | 0 | 4 | -333549076
| Online PSC |  | https://podminky.urs.cz/item/CS_URS_2023_02/273362021 | [14 empty] | Online PSC | 2
| VV |  | 0,569 "dle SKŘ |  | 0.569 | [12 empty] | VV | 2 | 2 | True | 1 | ROZPOCET
18 | K | 279321348 | Základové zdi z betonu železového (bez výztuže) bez zvláštních nároků na prostředí tř. C 30/37 | m3 | 7.338 |  | 0 | CS ÚRS 2023 02 |  | základní |  | 0 | 2.5019 | 18.3587 | 0 | 0 | 4 | K | 2 |  |  |  | ROZPOCET | 0 | 0 | 0 | 0 | 0 | 1 | 0 | 4 | -1724399417
| Online PSC |  | https://podminky.urs.cz/item/CS_URS_2023_02/279321348 | [14 empty] | Online PSC | 2
| VV |  | (2*3,13+2,89)*3,17*0,25 "výtahová šachta |  | 7.251 | [12 empty] | VV | 2 | 2 | True | 0 | ROZPOCET
| VV |  | 3,38*0,12*0,215 "nabetonávka desky v 2.stanice |  | 0.087 | [12 empty] | VV | 2 | 2 | True | 0 | ROZPOCET
| VV |  | Součet |  | 7.338 | [12 empty] | VV | 2 | 4 | True | 1 | ROZPOCET
19 | K | 279351121 | Bednění základových zdí rovné oboustranné za každou stranu zřízení | m2 | 58.56 |  | 0 | CS ÚRS 2023 02 |  | základní |  | 0 | 0.0027469 | 0.16086 | 0 | 0 | 4 | K | 2 |  |  |  | ROZPOCET | 0 | 0 | 0 | 0 | 0 | 1 | 0 | 4 | -1973348515
| Online PSC |  | https://podminky.urs.cz/item/CS_URS_2023_02/279351121 | [14 empty] | Online PSC | 2
| VV |  | (3,38*2+2,89+2*3,13+2,39)*3,2 |  | 58.56 | [12 empty] | VV | 2 | 2 | True | 1 | ROZPOCET
20 | K | 279351122 | Bednění základových zdí rovné oboustranné za každou stranu odstranění | m2 | 58.56 |  | 0 | CS ÚRS 2023 02 |  | základní |  | 0 | 0 | 0 | 0 | 0 | 4 | K | 2 |  |  |  | ROZPOCET | 0 | 0 | 0 | 0 | 0 | 1 | 0 | 4 | 379020542
| Online PSC |  | https://podminky.urs.cz/item/CS_URS_2023_02/279351122 | [14 empty] | Online PSC | 2
21 | K | 279361821 | Výztuž základových zdí nosných svislých nebo odkloněných od svislice, rovinných nebo oblých, deskových nebo žebrových, včetně výztuže jejich žeber z betonářské oceli 10 505 (R) nebo BSt 500 | t | 2.114 |  | 0 | CS ÚRS 2023 02 |  | základní |  | 0 | 1.0594 | 2.2396 | 0 | 0 | 4 | K | 2 |  |  |  | ROZPOCET | 0 | 0 | 0 | 0 | 0 | 1 | 0 | 4 | 1815894411
| Online PSC |  | https://podminky.urs.cz/item/CS_URS_2023_02/279361821 | [14 empty] | Online PSC | 2
| VV |  | 2,114 "dle SKŘ |  | 2.114 | [12 empty] | VV | 2 | 2 | True | 1 | ROZPOCET
| D | 3 | Svislé a kompletní konstrukce |  |  |  | 0 |  |  |  |  | 0 |  | 11.16 |  | 0 | 1 | D | 1 |  |  |  | ROZPOCET | [6 empty] | 0
22 | K | 337173111 | Montáž ocelové konstrukce skeletu budov počtu podlaží 3 až 4 | t | 11.16 |  | 0 | CS ÚRS 2023 02 |  | základní |  | 0 | 0 | 0 | 0 | 0 | 4 | K | 2 |  |  |  | ROZPOCET | 0 | 0 | 0 | 0 | 0 | 1 | 0 | 4 | 1547148629
| Online PSC |  | https://podminky.urs.cz/item/CS_URS_2023_02/337173111 | [14 empty] | Online PSC | 2
| VV |  | Montáž konstrukce výtahu | [14 empty] | VV | 2 | 1 | True | 0 | ROZPOCET
| VV |  | 11,00943 "CFRHS 140x140x8,8 |  | 11.009 | [12 empty] | VV | 2 | 2 | True | 0 | ROZPOCET
| VV |  | 0,15148 "L 100x75x9 |  | 0.151 | [12 empty] | VV | 2 | 2 | True | 0 | ROZPOCET
| VV |  | Součet |  | 11.16 | [12 empty] | VV | 2 | 4 | True | 1 | ROZPOCET
23 | M | RMAT0001 | CFRHS 140x140x8.8 | t | 11.009 |  | 0 |  |  | základní |  | 0 | 1 | 11.009 | 0 | 0 | 8 | M | 2 |  |  |  | ROZPOCET | 0 | 0 | 0 | 0 | 0 | 1 | 0 | 4 | -1212298319
24 | M | 13332004 | úhelník ocelový nerovnostranný jakost S235JR (11 375) 100x75x9mm | t | 0.151 |  | 0 | CS ÚRS 2023 02 |  | základní |  | 0 | 1 | 0.151 | 0 | 0 | 8 | M | 2 |  |  |  | ROZPOCET | 0 | 0 | 0 | 0 | 0 | 1 | 0 | 4 | -1980873413
| D | 4 | Vodorovné konstrukce |  |  |  | 0 |  |  |  |  | 0 |  | 14.4159 |  | 0 | 1 | D | 1 |  |  |  | ROZPOCET | [6 empty] | 0
25 | K | 411321616 | Stropy z betonu železového (bez výztuže) stropů deskových, plochých střech, desek balkonových, desek hřibových stropů včetně hlavic hřibových sloupů tř. C 30/37 | m3 | 5.343 |  | 0 | CS ÚRS 2023 02 |  | základní |  | 0 | 2.502 | 13.3682 | 0 | 0 | 4 | K | 2 |  |  |  | ROZPOCET | 0 | 0 | 0 | 0 | 0 | 1 | 0 | 4 | -118982461
| Online PSC |  | https://podminky.urs.cz/item/CS_URS_2023_02/411321616 | [14 empty] | Online PSC | 2
| VV |  | 2*2,67*3,38*0,15 |  | 2.707 | [12 empty] | VV | 2 | 2 | True | 0 | ROZPOCET
| VV |  | 5,2*3,38*0,15 |  | 2.636 | [12 empty] | VV | 2 | 2 | True | 0 | ROZPOCET
| VV |  | Součet |  | 5.343 | [12 empty] | VV | 2 | 4 | True | 1 | ROZPOCET
26 | K | 411351011 | Bednění stropních konstrukcí - bez podpěrné konstrukce desek tloušťky stropní desky přes 5 do 25 cm zřízení | m2 | 35.625 |  | 0 | CS ÚRS 2023 02 |  | základní |  | 0 | 0.0053262 | 0.18975 | 0 | 0 | 4 | K | 2 |  |  |  | ROZPOCET | 0 | 0 | 0 | 0 | 0 | 1 | 0 | 4 | -1956675801
| Online PSC |  | https://podminky.urs.cz/item/CS_URS_2023_02/411351011 | [14 empty] | Online PSC | 2
| VV |  | 2*2,67*3,38 |  | 18.049 | [12 empty] | VV | 2 | 2 | True | 0 | ROZPOCET
| VV |  | 5,2*3,38 |  | 17.576 | [12 empty] | VV | 2 | 2 | True | 0 | ROZPOCET
| VV |  | Součet |  | 35.625 | [12 empty] | VV | 2 | 4 | True | 1 | ROZPOCET
27 | K | 411351012 | Bednění stropních konstrukcí - bez podpěrné konstrukce desek tloušťky stropní desky přes 5 do 25 cm odstranění | m2 | 35.625 |  | 0 | CS ÚRS 2023 02 |  | základní |  | 0 | 0 | 0 | 0 | 0 | 4 | K | 2 |  |  |  | ROZPOCET | 0 | 0 | 0 | 0 | 0 | 1 | 0 | 4 | 837200105
| Online PSC |  | https://podminky.urs.cz/item/CS_URS_2023_02/411351012 | [14 empty] | Online PSC | 2
28 | K | 411354331 | Podpěrná konstrukce stropů - desek, kleneb a skořepin výška podepření přes 4 do 6 m tloušťka stropu přes 5 do 15 cm zřízení | m2 | 35.625 |  | 0 | CS ÚRS 2023 02 |  | základní |  | 0 | 0.00084392 | 0.030065 | 0 | 0 | 4 | K | 2 |  |  |  | ROZPOCET | 0 | 0 | 0 | 0 | 0 | 1 | 0 | 4 | 942960257
| Online PSC |  | https://podminky.urs.cz/item/CS_URS_2023_02/411354331 | [14 empty] | Online PSC | 2
29 | K | 411354332 | Podpěrná konstrukce stropů - desek, kleneb a skořepin výška podepření přes 4 do 6 m tloušťka stropu přes 5 do 15 cm odstranění | m2 | 35.625 |  | 0 | CS ÚRS 2023 02 |  | základní |  | 0 | 0 | 0 | 0 | 0 | 4 | K | 2 |  |  |  | ROZPOCET | 0 | 0 | 0 | 0 | 0 | 1 | 0 | 4 | -1084429487
| Online PSC |  | https://podminky.urs.cz/item/CS_URS_2023_02/411354332 | [14 empty] | Online PSC | 2
30 | K | 411362021 | Výztuž stropů prostě uložených, vetknutých, spojitých, deskových, trámových (žebrových, kazetových), s keramickými a jinými vložkami, konsolových nebo balkonových, hřibových včetně hlavic hřibových sloupů, plochých střech a pro zavěšení železobetonových podhledů ze svařovaných sítí z drátů typu KARI | t | 0.779 |  | 0 | CS ÚRS 2023 02 |  | základní |  | 0 | 1.0628 | 0.8279 | 0 | 0 | 4 | K | 2 |  |  |  | ROZPOCET | 0 | 0 | 0 | 0 | 0 | 1 | 0 | 4 | -1452751853
| Online PSC |  | https://podminky.urs.cz/item/CS_URS_2023_02/411362021 | [14 empty] | Online PSC | 2
| VV |  | 0,779 "výztuž dle SKŘ |  | 0.779 | [12 empty] | VV | 2 | 2 | True | 1 | ROZPOCET
| D | 6 | Úpravy povrchů, podlahy a osazování výplní |  |  |  | 0 |  |  |  |  | 0 |  | 8.3936 |  | 0 | 1 | D | 1 |  |  |  | ROZPOCET | [6 empty] | 0
31 | K | 631342322 | Cementová litá pěna – pěnobeton s polystyrénem objemové hmotnosti 400 kg/m3, tl. přes 80 do 120 mm | m3 | 1.615 |  | 0 | CS ÚRS 2023 02 |  | základní |  | 0 | 0.412 | 0.66538 | 0 | 0 | 4 | K | 2 |  |  |  | ROZPOCET | 0 | 0 | 0 | 0 | 0 | 1 | 0 | 4 | -1179686941
| Online PSC |  | https://podminky.urs.cz/item/CS_URS_2023_02/631342322 | [14 empty] | Online PSC | 2
| VV |  | 5,2*3,27*(0,04+0,15)/2 |  | 1.615 | [12 empty] | VV | 2 | 2 | True | 1 | ROZPOCET
32 | K | 632451034 | Potěr cementový vyrovnávací z malty (MC-15) v ploše o průměrné (střední) tl. přes 40 do 50 mm | m2 | 17.982 |  | 0 | CS ÚRS 2023 02 |  | základní |  | 0 | 0.1231 | 2.2136 | 0 | 0 | 4 | K | 2 |  |  |  | ROZPOCET | 0 | 0 | 0 | 0 | 0 | 1 | 0 | 4 | -1367006369
| Online PSC |  | https://podminky.urs.cz/item/CS_URS_2023_02/632451034 | [14 empty] | Online PSC | 2
| VV |  | ochranná vrstva hydroizolace | [14 empty] | VV | 2 | 1 | True | 0 | ROZPOCET
| VV |  | 2,9*3,38 "dno výtahové šachty |  | 9.802 | [12 empty] | VV | 2 | 2 | True | 0 | ROZPOCET
| VV |  | 2,42*3,38 "dno 2.stanice |  | 8.18 | [12 empty] | VV | 2 | 2 | True | 0 | ROZPOCET
| VV |  | Součet |  | 17.982 | [12 empty] | VV | 2 | 4 | True | 1 | ROZPOCET
33 | K | 632451234 | Potěr cementový samonivelační litý tř. C 25, tl. přes 45 do 50 mm | m2 | 25.381 |  | 0 | CS ÚRS 2023 02 |  | základní |  | 0 | 0.11 | 2.7919 | 0 | 0 | 4 | K | 2 |  |  |  | ROZPOCET | 0 | 0 | 0 | 0 | 0 | 1 | 0 | 4 | 1680083950
| Online PSC |  | https://podminky.urs.cz/item/CS_URS_2023_02/632451234 | [14 empty] | Online PSC | 2
| VV |  | 2,53*3,13 "1.NP |  | 7.919 | [12 empty] | VV | 2 | 2 | True | 0 | ROZPOCET
| VV |  | 2*2,67*3,27 "podesty |  | 17.462 | [12 empty] | VV | 2 | 2 | True | 0 | ROZPOCET
| VV |  | Součet |  | 25.381 | [12 empty] | VV | 2 | 4 | True | 1 | ROZPOCET
34 | K | 632451292 | Potěr cementový samonivelační litý Příplatek k cenám za každých dalších i započatých 5 mm tloušťky přes 50 mm tř. C 25 | m2 | 247.311 |  | 0 | CS ÚRS 2023 02 |  | základní |  | 0 | 0.011 | 2.7204 | 0 | 0 | 4 | K | 2 |  |  |  | ROZPOCET | 0 | 0 | 0 | 0 | 0 | 1 | 0 | 4 | 1183315500
| Online PSC |  | https://podminky.urs.cz/item/CS_URS_2023_02/632451292 | [14 empty] | Online PSC | 2
| VV |  | 18*2,53*3,13 "1.NP |  | 142.54 | [12 empty] | VV | 2 | 2 | True | 0 | ROZPOCET
| VV |  | 6*2*2,67*3,27 "podesty |  | 104.771 | [12 empty] | VV | 2 | 2 | True | 0 | ROZPOCET
| VV |  | Součet |  | 247.311 | [12 empty] | VV | 2 | 4 | True | 1 | ROZPOCET
35 | K | 632481213 | Separační vrstva k oddělení podlahových vrstev z polyetylénové fólie | m2 | 17.462 |  | 0 | CS ÚRS 2023 02 |  | základní |  | 0 | 0.000132 | 0.002305 | 0 | 0 | 4 | K | 2 |  |  |  | ROZPOCET | 0 | 0 | 0 | 0 | 0 | 1 | 0 | 4 | -1047548132
| Online PSC |  | https://podminky.urs.cz/item/CS_URS_2023_02/632481213 | [14 empty] | Online PSC | 2
| VV |  | 2*2,67*3,27 "podesty |  | 17.462 | [12 empty] | VV | 2 | 2 | True | 1 | ROZPOCET
| D | 998 | Přesun hmot |  |  |  | 0 |  |  |  |  | 0 |  | 0 |  | 0 | 1 | D | 1 |  |  |  | ROZPOCET | [6 empty] | 0
36 | K | 998012022 | Přesun hmot pro budovy občanské výstavby, bydlení, výrobu a služby s nosnou svislou konstrukcí monolitickou betonovou tyčovou nebo plošnou s jakýkoliv obvodovým pláštěm kromě vyzdívaného vodorovná dopravní vzdálenost do 100 m pro budovy výšky přes 6 do 12 m | t | 73.421 |  | 0 | CS ÚRS 2023 02 |  | základní |  | 0 | 0 | 0 | 0 | 0 | 4 | K | 2 |  |  |  | ROZPOCET | 0 | 0 | 0 | 0 | 0 | 1 | 0 | 4 | -432208944
| Online PSC |  | https://podminky.urs.cz/item/CS_URS_2023_02/998012022 | [14 empty] | Online PSC | 2
| D | PSV | Práce a dodávky PSV |  |  |  | 0 |  |  |  |  | 0 |  | 6.955 |  | 0 | 2 | D | 0 |  |  |  | ROZPOCET | [6 empty] | 0
| D | 711 | Izolace proti vodě, vlhkosti a plynům |  |  |  | 0 |  |  |  |  | 0 |  | 0.36121 |  | 0 | 2 | D | 1 |  |  |  | ROZPOCET | [6 empty] | 0
37 | K | 711141559 | Provedení izolace proti zemní vlhkosti pásy přitavením NAIP na ploše vodorovné V | m2 | 17.982 |  | 0 | CS ÚRS 2023 02 |  | základní |  | 0 | 0.00039825 | 0.0071613 | 0 | 0 | 16 | K | 2 |  |  |  | ROZPOCET | 0 | 0 | 0 | 0 | 0 | 1 | 0 | 16 | 15955941
| Online PSC |  | https://podminky.urs.cz/item/CS_URS_2023_02/711141559 | [14 empty] | Online PSC | 2
38 | M | 62853004 | pás asfaltový natavitelný modifikovaný SBS s vložkou ze skleněné tkaniny a spalitelnou PE fólií nebo jemnozrnným minerálním posypem na horním povrchu tl 4,0mm | m2 | 20.958 |  | 0 | CS ÚRS 2023 02 |  | základní |  | 0 | 0.0054 | 0.11317 | 0 | 0 | 32 | M | 2 |  |  |  | ROZPOCET | 0 | 0 | 0 | 0 | 0 | 1 | 0 | 16 | -1579585602
| VV |  | 17,982*1,1655 'Přepočtené koeficientem množství |  | 20.958 | [12 empty] | VV | 2 | 2 | False | 1 | ROZPOCET
39 | K | 711142559 | Provedení izolace proti zemní vlhkosti pásy přitavením NAIP na ploše svislé S | m2 | 34.451 |  | 0 | CS ÚRS 2023 02 |  | základní |  | 0 | 0.00039825 | 0.01372 | 0 | 0 | 16 | K | 2 |  |  |  | ROZPOCET | 0 | 0 | 0 | 0 | 0 | 1 | 0 | 16 | 816696436
| Online PSC |  | https://podminky.urs.cz/item/CS_URS_2023_02/711142559 | [14 empty] | Online PSC | 2
| VV |  | (2*3,38+2,89)*3,57 "výtahová šachta |  | 34.451 | [12 empty] | VV | 2 | 2 | True | 0 | ROZPOCET
| VV |  | Součet |  | 34.451 | [12 empty] | VV | 2 | 4 | True | 1 | ROZPOCET
40 | M | 62853004 | pás asfaltový natavitelný modifikovaný SBS s vložkou ze skleněné tkaniny a spalitelnou PE fólií nebo jemnozrnným minerálním posypem na horním povrchu tl 4,0mm | m2 | 42.065 |  | 0 | CS ÚRS 2023 02 |  | základní |  | 0 | 0.0054 | 0.22715 | 0 | 0 | 32 | M | 2 |  |  |  | ROZPOCET | 0 | 0 | 0 | 0 | 0 | 1 | 0 | 16 | 1575776168
| VV |  | 34,451*1,221 'Přepočtené koeficientem množství |  | 42.065 | [12 empty] | VV | 2 | 2 | False | 1 | ROZPOCET
41 | K | 998711102 | Přesun hmot pro izolace proti vodě, vlhkosti a plynům stanovený z hmotnosti přesunovaného materiálu vodorovná dopravní vzdálenost do 50 m v objektech výšky přes 6 do 12 m | t | 0.361 |  | 0 | CS ÚRS 2023 02 |  | základní |  | 0 | 0 | 0 | 0 | 0 | 16 | K | 2 |  |  |  | ROZPOCET | 0 | 0 | 0 | 0 | 0 | 1 | 0 | 16 | -963444800
| Online PSC |  | https://podminky.urs.cz/item/CS_URS_2023_02/998711102 | [14 empty] | Online PSC | 2
| D | 712 | Povlakové krytiny |  |  |  | 0 |  |  |  |  | 0 |  | 0.066485 |  | 0 | 2 | D | 1 |  |  |  | ROZPOCET | [6 empty] | 0
42 | K | 712363001 | Provedení povlakové krytiny střech plochých do 10° fólií termoplastickou mPVC (měkčené PVC) rozvinutí a natažení fólie v ploše | m2 | 17.004 |  | 0 | CS ÚRS 2023 02 |  | základní |  | 0 | 0 | 0 | 0 | 0 | 16 | K | 2 |  |  |  | ROZPOCET | 0 | 0 | 0 | 0 | 0 | 1 | 0 | 16 | 2025289803
| Online PSC |  | https://podminky.urs.cz/item/CS_URS_2023_02/712363001 | [14 empty] | Online PSC | 2
| VV |  | 5,2*3,27 |  | 17.004 | [12 empty] | VV | 2 | 2 | True | 1 | ROZPOCET
43 | M | 28322000 | fólie hydroizolační střešní mPVC mechanicky kotvená šedá tl 2,0mm | m2 | 19.818 |  | 0 | CS ÚRS 2023 02 |  | základní |  | 0 | 0.0025 | 0.049545 | 0 | 0 | 32 | M | 2 |  |  |  | ROZPOCET | 0 | 0 | 0 | 0 | 0 | 1 | 0 | 16 | -921509568
| VV |  | 17,004*1,1655 'Přepočtené koeficientem množství |  | 19.818 | [12 empty] | VV | 2 | 2 | False | 1 | ROZPOCET
44 | K | 712363008 | Provedení povlakové krytiny střech plochých do 10° fólií termoplastickou mPVC (měkčené PVC) pojistné opatření spoje fólií pruhem fólie horkovzdušným navařením | m | 16.94 |  | 0 | CS ÚRS 2023 02 |  | základní |  | 0 | 0 | 0 | 0 | 0 | 16 | K | 2 |  |  |  | ROZPOCET | 0 | 0 | 0 | 0 | 0 | 1 | 0 | 16 | -830523804
| Online PSC |  | https://podminky.urs.cz/item/CS_URS_2023_02/712363008 | [14 empty] | Online PSC | 2
| VV |  | (5,2+3,27)*2 |  | 16.94 | [12 empty] | VV | 2 | 2 | True | 1 | ROZPOCET
45 | M | 28322000 | fólie hydroizolační střešní mPVC mechanicky kotvená šedá tl 2,0mm | m2 | 6.776 |  | 0 | CS ÚRS 2023 02 |  | základní |  | 0 | 0.0025 | 0.01694 | 0 | 0 | 32 | M | 2 |  |  |  | ROZPOCET | 0 | 0 | 0 | 0 | 0 | 1 | 0 | 16 | 2059500544
| VV |  | 16,94*0,4 'Přepočtené koeficientem množství |  | 6.776 | [12 empty] | VV | 2 | 2 | False | 1 | ROZPOCET
46 | K | 998712102 | Přesun hmot pro povlakové krytiny stanovený z hmotnosti přesunovaného materiálu vodorovná dopravní vzdálenost do 50 m v objektech výšky přes 6 do 12 m | t | 0.066 |  | 0 | CS ÚRS 2023 02 |  | základní |  | 0 | 0 | 0 | 0 | 0 | 16 | K | 2 |  |  |  | ROZPOCET | 0 | 0 | 0 | 0 | 0 | 1 | 0 | 16 | 372524769
| Online PSC |  | https://podminky.urs.cz/item/CS_URS_2023_02/998712102 | [14 empty] | Online PSC | 2
| D | 713 | Izolace tepelné |  |  |  | 0 |  |  |  |  | 0 |  | 0.81841 |  | 0 | 2 | D | 1 |  |  |  | ROZPOCET | [6 empty] | 0
47 | K | 713111128 | Montáž tepelné izolace stropů rohožemi, pásy, dílci, deskami, bloky (izolační materiál ve specifikaci) rovných spodem lepením celoplošně s mechanickým kotvením | m2 | 28.584 |  | 0 | CS ÚRS 2023 02 |  | základní |  | 0 | 0.00603 | 0.17236 | 0 | 0 | 16 | K | 2 |  |  |  | ROZPOCET | 0 | 0 | 0 | 0 | 0 | 1 | 0 | 16 | 1156047634
| Online PSC |  | https://podminky.urs.cz/item/CS_URS_2023_02/713111128 | [14 empty] | Online PSC | 2
| VV |  | 2,99*(2,39+2,39) "střecha |  | 14.292 | [12 empty] | VV | 2 | 2 | True | 0 | ROZPOCET
| VV |  | 2*2,99*2,39 "podesty |  | 14.292 | [12 empty] | VV | 2 | 2 | True | 0 | ROZPOCET
| VV |  | Součet |  | 28.584 | [12 empty] | VV | 2 | 4 | True | 1 | ROZPOCET
48 | M | 63152381.R | deska tepelně izolační minerální kontaktních pro podhledy finální s povrchovou úpravou λ=0,033 tl 140mm | m2 | 30.013 |  | 0 |  |  | základní |  | 0 | 0.0166 | 0.49822 | 0 | 0 | 32 | M | 2 |  |  |  | ROZPOCET | 0 | 0 | 0 | 0 | 0 | 1 | 0 | 16 | 1708570947
| VV |  | 28,584*1,05 'Přepočtené koeficientem množství |  | 30.013 | [12 empty] | VV | 2 | 2 | False | 1 | ROZPOCET
49 | K | 713121111 | Montáž tepelné izolace podlah rohožemi, pásy, deskami, dílci, bloky (izolační materiál ve specifikaci) kladenými volně jednovrstvá | m2 | 17.462 |  | 0 | CS ÚRS 2023 02 |  | základní |  | 0 | 0 | 0 | 0 | 0 | 16 | K | 2 |  |  |  | ROZPOCET | 0 | 0 | 0 | 0 | 0 | 1 | 0 | 16 | 1075022724
| Online PSC |  | https://podminky.urs.cz/item/CS_URS_2023_02/713121111 | [14 empty] | Online PSC | 2
| VV |  | 2*2,67*3,27 "podesty |  | 17.462 | [12 empty] | VV | 2 | 2 | True | 1 | ROZPOCET
50 | M | 28372305 | deska EPS 100 pro konstrukce s běžným zatížením λ=0,037 tl 50mm | m2 | 9.168 |  | 0 | CS ÚRS 2023 02 |  | základní |  | 0 | 0.0014 | 0.012835 | 0 | 0 | 32 | M | 2 |  |  |  | ROZPOCET | 0 | 0 | 0 | 0 | 0 | 1 | 0 | 16 | -667002885
| VV |  | 2,67*3,27 "podesta 2.NP |  | 8.731 | [12 empty] | VV | 2 | 2 | True | 1 | ROZPOCET
| VV |  | 8,731*1,05 'Přepočtené koeficientem množství |  | 9.168 | [12 empty] | VV | 2 | 2 | False | 1 | ROZPOCET
51 | M | 28372321 | deska EPS 100 pro konstrukce s běžným zatížením λ=0,037 tl 200mm | m2 | 9.168 |  | 0 | CS ÚRS 2023 02 |  | základní |  | 0 | 0.005 | 0.04584 | 0 | 0 | 32 | M | 2 |  |  |  | ROZPOCET | 0 | 0 | 0 | 0 | 0 | 1 | 0 | 16 | -1042542450
| VV |  | 2,67*3,27 "podesta 4.NP |  | 8.731 | [12 empty] | VV | 2 | 2 | True | 1 | ROZPOCET
| VV |  | 8,731*1,05 'Přepočtené koeficientem množství |  | 9.168 | [12 empty] | VV | 2 | 2 | False | 1 | ROZPOCET
52 | K | 713131242 | Montáž tepelné izolace stěn rohožemi, pásy, deskami, dílci, bloky (izolační materiál ve specifikaci) lepením celoplošně s mechanickým kotvením, tloušťky izolace přes 100 do 140 mm | m2 | 3.767 |  | 0 | CS ÚRS 2023 02 |  | základní |  | 0 | 0.00624 | 0.023506 | 0 | 0 | 16 | K | 2 |  |  |  | ROZPOCET | 0 | 0 | 0 | 0 | 0 | 1 | 0 | 16 | -1299063297
| Online PSC |  | https://podminky.urs.cz/item/CS_URS_2023_02/713131242 | [14 empty] | Online PSC | 2
| VV |  | 2,99*1,26 |  | 3.767 | [12 empty] | VV | 2 | 2 | True | 0 | ROZPOCET
53 | M | 63152381.R | deska tepelně izolační minerální kontaktních pro podhledy finální s povrchovou úpravou λ=0,033 tl 140mm | m2 | 3.955 |  | 0 |  |  | základní |  | 0 | 0.0166 | 0.065653 | 0 | 0 | 32 | M | 2 |  |  |  | ROZPOCET | 0 | 0 | 0 | 0 | 0 | 1 | 0 | 16 | -1493566652
| VV |  | 2,99*1,26 |  | 3.767 | [12 empty] | VV | 2 | 2 | True | 1 | ROZPOCET
| VV |  | 3,767*1,05 'Přepočtené koeficientem množství |  | 3.955 | [12 empty] | VV | 2 | 2 | False | 1 | ROZPOCET
54 | K | 998713101 | Přesun hmot pro izolace tepelné stanovený z hmotnosti přesunovaného materiálu vodorovná dopravní vzdálenost do 50 m v objektech výšky do 6 m | t | 0.818 |  | 0 | CS ÚRS 2023 02 |  | základní |  | 0 | 0 | 0 | 0 | 0 | 16 | K | 2 |  |  |  | ROZPOCET | 0 | 0 | 0 | 0 | 0 | 1 | 0 | 16 | 55661873
| Online PSC |  | https://podminky.urs.cz/item/CS_URS_2023_02/998713101 | [14 empty] | Online PSC | 2
| D | 766 | Konstrukce truhlářské |  |  |  | 0 |  |  |  |  | 0 |  | 0.0022 |  | 0 | 2 | D | 1 |  |  |  | ROZPOCET | [6 empty] | 0
80 | K | 766660731 | Montáž dveřních doplňků dveřního kování bezpečnostního zámku | kus | 1 |  | 0 | CS ÚRS 2023 02 |  | základní |  | 0 | 0 | 0 | 0 | 0 | 16 | K | 2 |  |  |  | ROZPOCET | 0 | 0 | 0 | 0 | 0 | 1 | 0 | 16 | -43270224
| Online PSC |  | https://podminky.urs.cz/item/CS_URS_2023_02/766660731 | [14 empty] | Online PSC | 2
81 | M | RMAT0004 | cylindrická vložka | kus | 1 |  | 0 |  |  | základní |  | 0 | 0 | 0 | 0 | 0 | 32 | M | 2 |  |  |  | ROZPOCET | 0 | 0 | 0 | 0 | 0 | 1 | 0 | 16 | 502331896
77 | K | 766660733 | Montáž dveřních doplňků dveřního kování bezpečnostního štítku s klikou | kus | 1 |  | 0 | CS ÚRS 2023 02 |  | základní |  | 0 | 0 | 0 | 0 | 0 | 16 | K | 2 |  |  |  | ROZPOCET | 0 | 0 | 0 | 0 | 0 | 1 | 0 | 16 | -404093515
| Online PSC |  | https://podminky.urs.cz/item/CS_URS_2023_02/766660733 | [14 empty] | Online PSC | 2
78 | M | 54914123 | kování rozetové klika/klika | kus | 1 |  | 0 | CS ÚRS 2023 02 |  | základní |  | 0 | 0.0022 | 0.0022 | 0 | 0 | 32 | M | 2 |  |  |  | ROZPOCET | 0 | 0 | 0 | 0 | 0 | 1 | 0 | 16 | -929914628
79 | K | 998766101 | Přesun hmot pro konstrukce truhlářské stanovený z hmotnosti přesunovaného materiálu vodorovná dopravní vzdálenost do 50 m v objektech výšky do 6 m | t | 0.002 |  | 0 | CS ÚRS 2023 02 |  | základní |  | 0 | 0 | 0 | 0 | 0 | 16 | K | 2 |  |  |  | ROZPOCET | 0 | 0 | 0 | 0 | 0 | 1 | 0 | 16 | -1025823967
| Online PSC |  | https://podminky.urs.cz/item/CS_URS_2023_02/998766101 | [14 empty] | Online PSC | 2
| D | 767 | Konstrukce zámečnické |  |  |  | 0 |  |  |  |  | 0 |  | 4.7958 |  | 0 | 2 | D | 1 |  |  |  | ROZPOCET | [6 empty] | 0
55 | K | 767248110 | Montáž ochranné konstrukce výtahových šachet průběžné nebo obtáčející schodiště, s úpravou pro zasklení | m2 | 38.529 |  | 0 | CS ÚRS 2023 02 |  | základní |  | 0 | 0.000141 | 0.0054326 | 0 | 0 | 16 | K | 2 |  |  |  | ROZPOCET | 0 | 0 | 0 | 0 | 0 | 1 | 0 | 16 | -378727463
| Online PSC |  | https://podminky.urs.cz/item/CS_URS_2023_02/767248110 | [14 empty] | Online PSC | 2
| VV |  | 3,3*14,73-3*1,6*2,1 |  | 38.529 | [12 empty] | VV | 2 | 2 | True | 1 | ROZPOCET
56 | M | RMAT0003 | konstrukce výtahových šachet | m2 | 38.529 |  | 0 |  |  | základní |  | 0 | 0.025 | 0.96323 | 0 | 0 | 32 | M | 2 |  |  |  | ROZPOCET | 0 | 0 | 0 | 0 | 0 | 1 | 0 | 16 | -239173942
82 | K | 767248110 | Montáž ochranné konstrukce výtahových šachet průběžné nebo obtáčející schodiště, s úpravou pro zasklení | m2 | 38.529 |  | 0 | CS ÚRS 2023 02 |  | základní |  | 0 | 0.00014 | 0.0053941 | 0 | 0 | 16 | K | 2 |  |  |  | ROZPOCET | 0 | 0 | 0 | 0 | 0 | 1 | 0 | 16 | -709524854
| Online PSC |  | https://podminky.urs.cz/item/CS_URS_2023_02/767248110 | [14 empty] | Online PSC | 2
| VV |  | 3,3*14,73-3*1,6*2,1 |  | 38.529 | [12 empty] | VV | 2 | 2 | True | 1 | ROZPOCET
83 | M | RMAT0005 | panely tvořené ocelovým rámem vyplněné průsvitným polykarbonátem | m2 | 38.529 |  | 0 |  |  | základní |  | 0 | 0 | 0 | 0 | 0 | 32 | M | 2 |  |  |  | ROZPOCET | 0 | 0 | 0 | 0 | 0 | 1 | 0 | 16 | -2011985113
57 | K | 767416114 | Montáž lehkých obvodových plášťů rastrová (roštová) konstrukce tvořená lehkou nosnou rámovou konstrukcí sestavenou na místě ze stavebních prvků s průhlednými výplňovými panely výšky budovy přes 12 do 24 m | m2 | 126.106 |  | 0 | CS ÚRS 2023 02 |  | základní |  | 0 | 0 | 0 | 0 | 0 | 16 | K | 2 |  |  |  | ROZPOCET | 0 | 0 | 0 | 0 | 0 | 1 | 0 | 16 | -127686729
| Online PSC |  | https://podminky.urs.cz/item/CS_URS_2023_02/767416114 | [14 empty] | Online PSC | 2
| VV |  | (5,256+3,33)*14,73 |  | 126.472 | [12 empty] | VV | 2 | 2 | True | 0 | ROZPOCET
| VV |  | -2*0,3*0,61 "větrací mřížka |  | -0.366 | [12 empty] | VV | 2 | 2 | True | 0 | ROZPOCET
| VV |  | Součet |  | 126.106 | [12 empty] | VV | 2 | 4 | True | 1 | ROZPOCET
58 | M | RMAT0002 | fasáda LOP včetně vchodových dveří v 1.NP | m2 | 126.106 |  | 0 |  |  | základní |  | 0 | 0.03 | 3.7832 | 0 | 0 | 32 | M | 2 |  |  |  | ROZPOCET | 0 | 0 | 0 | 0 | 0 | 1 | 0 | 16 | -1666774029
86 | K | 767810113.R | Montáž větracích mřížek ocelových čtyřhranných, průřezu přes 0,09 m2 | kus | 2 |  | 0 |  |  | základní |  | 0 | 0 | 0 | 0 | 0 | 16 | K | 2 |  |  |  | ROZPOCET | 0 | 0 | 0 | 0 | 0 | 1 | 0 | 16 | -137346775
87 | M | RMAT0006 | vetrací mřížka nerezová 300x610mm | kus | 2 |  | 0 |  |  | základní |  | 0 | 0 | 0 | 0 | 0 | 32 | M | 2 |  |  |  | ROZPOCET | 0 | 0 | 0 | 0 | 0 | 1 | 0 | 16 | -1835412702
84 | K | 767893125 | Montáž stříšek nad venkovními vstupy z kovových profilů kotvených k nosné konstrukci pomocí konzol, výplň ze skla rovná, šířky do 1,50 m | kus | 1 |  | 0 | CS ÚRS 2023 02 |  | základní |  | 0 | 4e-05 | 4e-05 | 0 | 0 | 16 | K | 2 |  |  |  | ROZPOCET | 0 | 0 | 0 | 0 | 0 | 1 | 0 | 16 | -1044863047
| Online PSC |  | https://podminky.urs.cz/item/CS_URS_2023_02/767893125 | [14 empty] | Online PSC | 2
85 | M | 63437000 | stříška vchodová rovná, kotvená pomocí konzol, nerezový rám, výplň vrstvené bezpečnostní sklo 1400x900mm | kus | 1 |  | 0 | CS ÚRS 2023 02 |  | základní |  | 0 | 0.0385 | 0.0385 | 0 | 0 | 32 | M | 2 |  |  |  | ROZPOCET | 0 | 0 | 0 | 0 | 0 | 1 | 0 | 16 | -1473210860
59 | K | 998767102 | Přesun hmot pro zámečnické konstrukce stanovený z hmotnosti přesunovaného materiálu vodorovná dopravní vzdálenost do 50 m v objektech výšky přes 6 do 12 m | t | 4.796 |  | 0 | CS ÚRS 2023 02 |  | základní |  | 0 | 0 | 0 | 0 | 0 | 16 | K | 2 |  |  |  | ROZPOCET | 0 | 0 | 0 | 0 | 0 | 1 | 0 | 16 | -1864109594
| Online PSC |  | https://podminky.urs.cz/item/CS_URS_2023_02/998767102 | [14 empty] | Online PSC | 2
| D | 771 | Podlahy z dlaždic |  |  |  | 0 |  |  |  |  | 0 |  | 0.73726 |  | 0 | 2 | D | 1 |  |  |  | ROZPOCET | [6 empty] | 0
60 | K | 771121011 | Příprava podkladu před provedením dlažby nátěr penetrační na podlahu | m2 | 25.381 |  | 0 | CS ÚRS 2023 02 |  | základní |  | 0 | 0.0003 | 0.0076143 | 0 | 0 | 16 | K | 2 |  |  |  | ROZPOCET | 0 | 0 | 0 | 0 | 0 | 1 | 0 | 16 | 388664507
| Online PSC |  | https://podminky.urs.cz/item/CS_URS_2023_02/771121011 | [14 empty] | Online PSC | 2
| VV |  | 2,53*3,13 "1.NP |  | 7.919 | [12 empty] | VV | 2 | 2 | True | 0 | ROZPOCET
| VV |  | 2*2,67*3,27 "podesty |  | 17.462 | [12 empty] | VV | 2 | 2 | True | 0 | ROZPOCET
| VV |  | Součet |  | 25.381 | [12 empty] | VV | 2 | 4 | True | 1 | ROZPOCET
61 | K | 771474112 | Montáž soklů z dlaždic keramických lepených cementovým flexibilním lepidlem rovných, výšky přes 65 do 90 mm | m | 11.1 |  | 0 | CS ÚRS 2023 02 |  | základní |  | 0 | 0.000428 | 0.0047508 | 0 | 0 | 16 | K | 2 |  |  |  | ROZPOCET | 0 | 0 | 0 | 0 | 0 | 1 | 0 | 16 | -783593728
| Online PSC |  | https://podminky.urs.cz/item/CS_URS_2023_02/771474112 | [14 empty] | Online PSC | 2
| VV |  | 2,39+0,53+0,78 "1.NP |  | 3.7 | [12 empty] | VV | 2 | 2 | True | 0 | ROZPOCET
| VV |  | 2*(2,39+0,47+0,84) "podesty |  | 7.4 | [12 empty] | VV | 2 | 2 | True | 0 | ROZPOCET
| VV |  | Součet |  | 11.1 | [12 empty] | VV | 2 | 4 | True | 1 | ROZPOCET
62 | M | 59761416 | sokl-dlažba keramická slinutá hladká do interiéru i exteriéru 300x80mm | kus | 42 |  | 0 |  |  | základní |  | 0 | 0.00045 | 0.0189 | 0 | 0 | 32 | M | 2 |  |  |  | ROZPOCET | 0 | 0 | 0 | 0 | 0 | 1 | 0 | 16 | 1583947563
63 | K | 771574112 | Montáž podlah z dlaždic keramických lepených cementovým flexibilním lepidlem hladkých, tloušťky do 10 mm přes 9 do 12 ks/m2 | m2 | 25.381 |  | 0 | CS ÚRS 2023 02 |  | základní |  | 0 | 0.005196 | 0.13188 | 0 | 0 | 16 | K | 2 |  |  |  | ROZPOCET | 0 | 0 | 0 | 0 | 0 | 1 | 0 | 16 | 1954582572
| Online PSC |  | https://podminky.urs.cz/item/CS_URS_2023_02/771574112 | [14 empty] | Online PSC | 2
| VV |  | 2,53*3,13 "1.NP |  | 7.919 | [12 empty] | VV | 2 | 2 | True | 0 | ROZPOCET
| VV |  | 2*2,67*3,27 "podesty |  | 17.462 | [12 empty] | VV | 2 | 2 | True | 0 | ROZPOCET
| VV |  | Součet |  | 25.381 | [12 empty] | VV | 2 | 4 | True | 1 | ROZPOCET
64 | M | 59761434 | dlažba keramická slinutá hladká do interiéru i exteriéru pro vysoké mechanické namáhání přes 9 do 12ks/m2 | m2 | 27.919 |  | 0 |  |  | základní |  | 0 | 0.0192 | 0.53604 | 0 | 0 | 32 | M | 2 |  |  |  | ROZPOCET | 0 | 0 | 0 | 0 | 0 | 1 | 0 | 16 | 364949091
| VV |  | 2,53*3,13 "1.NP |  | 7.919 | [12 empty] | VV | 2 | 2 | True | 0 | ROZPOCET
| VV |  | 2*2,67*3,27 "podesty |  | 17.462 | [12 empty] | VV | 2 | 2 | True | 0 | ROZPOCET
| VV |  | Součet |  | 25.381 | [12 empty] | VV | 2 | 4 | True | 1 | ROZPOCET
| VV |  | 25,381*1,1 'Přepočtené koeficientem množství |  | 27.919 | [12 empty] | VV | 2 | 2 | False | 1 | ROZPOCET
65 | K | 771591112 | Izolace podlahy pod dlažbu nátěrem nebo stěrkou ve dvou vrstvách | m2 | 25.381 |  | 0 | CS ÚRS 2023 02 |  | základní |  | 0 | 0.0015 | 0.038072 | 0 | 0 | 16 | K | 2 |  |  |  | ROZPOCET | 0 | 0 | 0 | 0 | 0 | 1 | 0 | 16 | -612372391
| Online PSC |  | https://podminky.urs.cz/item/CS_URS_2023_02/771591112 | [14 empty] | Online PSC | 2
| VV |  | 2,53*3,13 "1.NP |  | 7.919 | [12 empty] | VV | 2 | 2 | True | 0 | ROZPOCET
| VV |  | 2*2,67*3,27 "podesty |  | 17.462 | [12 empty] | VV | 2 | 2 | True | 0 | ROZPOCET
| VV |  | Součet |  | 25.381 | [12 empty] | VV | 2 | 4 | True | 1 | ROZPOCET
66 | K | 998771102 | Přesun hmot pro podlahy z dlaždic stanovený z hmotnosti přesunovaného materiálu vodorovná dopravní vzdálenost do 50 m v objektech výšky přes 6 do 12 m | t | 0.737 |  | 0 | CS ÚRS 2023 02 |  | základní |  | 0 | 0 | 0 | 0 | 0 | 16 | K | 2 |  |  |  | ROZPOCET | 0 | 0 | 0 | 0 | 0 | 1 | 0 | 16 | 1129986684
| Online PSC |  | https://podminky.urs.cz/item/CS_URS_2023_02/998771102 | [14 empty] | Online PSC | 2
| D | 783 | Dokončovací práce - nátěry |  |  |  | 0 |  |  |  |  | 0 |  | 0.17366 |  | 0 | 2 | D | 1 |  |  |  | ROZPOCET | [6 empty] | 0
76 | K | 783301311 | Příprava podkladu zámečnických konstrukcí před provedením nátěru odmaštění odmašťovačem vodou ředitelným | m2 | 173.867 |  | 0 | CS ÚRS 2023 02 |  | základní |  | 0 | 8e-05 | 0.013909 | 0 | 0 | 16 | K | 2 |  |  |  | ROZPOCET | 0 | 0 | 0 | 0 | 0 | 1 | 0 | 16 | 866699643
| Online PSC |  | https://podminky.urs.cz/item/CS_URS_2023_02/783301311 | [14 empty] | Online PSC | 2
| VV |  | 322,26*0,526 "140x140 |  | 169.509 | [12 empty] | VV | 2 | 2 | True | 0 | ROZPOCET
| VV |  | 12,78*0,341 "Profil L |  | 4.358 | [12 empty] | VV | 2 | 2 | True | 0 | ROZPOCET
| VV |  | Součet |  | 173.867 | [12 empty] | VV | 2 | 4 | True | 1 | ROZPOCET
75 | K | 783301401 | Příprava podkladu zámečnických konstrukcí před provedením nátěru ometení | m2 | 173.867 |  | 0 | CS ÚRS 2023 02 |  | základní |  | 0 | 0 | 0 | 0 | 0 | 16 | K | 2 |  |  |  | ROZPOCET | 0 | 0 | 0 | 0 | 0 | 1 | 0 | 16 | 303796524
| Online PSC |  | https://podminky.urs.cz/item/CS_URS_2023_02/783301401 | [14 empty] | Online PSC | 2
| VV |  | 322,26*0,526 "140x140 |  | 169.509 | [12 empty] | VV | 2 | 2 | True | 0 | ROZPOCET
| VV |  | 12,78*0,341 "Profil L |  | 4.358 | [12 empty] | VV | 2 | 2 | True | 0 | ROZPOCET
| VV |  | Součet |  | 173.867 | [12 empty] | VV | 2 | 4 | True | 1 | ROZPOCET
67 | K | 783334201 | Základní antikorozní nátěr zámečnických konstrukcí jednonásobný epoxidový | m2 | 347.734 |  | 0 | CS ÚRS 2023 02 |  | základní |  | 0 | 0.00014352 | 0.049907 | 0 | 0 | 16 | K | 2 |  |  |  | ROZPOCET | 0 | 0 | 0 | 0 | 0 | 1 | 0 | 16 | -501579732
| Online PSC |  | https://podminky.urs.cz/item/CS_URS_2023_02/783334201 | [14 empty] | Online PSC | 2
| VV |  | 2*322,26*0,526 "140x140 |  | 339.018 | [12 empty] | VV | 2 | 2 | True | 0 | ROZPOCET
| VV |  | 2*12,78*0,341 "Profil L |  | 8.716 | [12 empty] | VV | 2 | 2 | True | 0 | ROZPOCET
| VV |  | Součet |  | 347.734 | [12 empty] | VV | 2 | 4 | True | 1 | ROZPOCET
68 | K | 783335101 | Mezinátěr zámečnických konstrukcí jednonásobný epoxidový | m2 | 347.734 |  | 0 | CS ÚRS 2023 02 |  | základní |  | 0 | 0.00023 | 0.079979 | 0 | 0 | 16 | K | 2 |  |  |  | ROZPOCET | 0 | 0 | 0 | 0 | 0 | 1 | 0 | 16 | -1013516029
| Online PSC |  | https://podminky.urs.cz/item/CS_URS_2023_02/783335101 | [14 empty] | Online PSC | 2
| VV |  | 2*322,26*0,526 "140x140 |  | 339.018 | [12 empty] | VV | 2 | 2 | True | 0 | ROZPOCET
| VV |  | 2*12,78*0,341 "Profil L |  | 8.716 | [12 empty] | VV | 2 | 2 | True | 0 | ROZPOCET
| VV |  | Součet |  | 347.734 | [12 empty] | VV | 2 | 4 | True | 1 | ROZPOCET
69 | K | 783347101 | Krycí nátěr (email) zámečnických konstrukcí jednonásobný polyuretanový | m2 | 347.734 |  | 0 | CS ÚRS 2023 02 |  | základní |  | 0 | 8.588e-05 | 0.029863 | 0 | 0 | 16 | K | 2 |  |  |  | ROZPOCET | 0 | 0 | 0 | 0 | 0 | 1 | 0 | 16 | 2056485543
| Online PSC |  | https://podminky.urs.cz/item/CS_URS_2023_02/783347101 | [14 empty] | Online PSC | 2
| VV |  | 2*322,26*0,526 "140x140 |  | 339.018 | [12 empty] | VV | 2 | 2 | True | 0 | ROZPOCET
| VV |  | 2*12,78*0,341 "Profil L |  | 8.716 | [12 empty] | VV | 2 | 2 | True | 0 | ROZPOCET
| VV |  | Součet |  | 347.734 | [12 empty] | VV | 2 | 4 | True | 1 | ROZPOCET
| D | HZS | Hodinové zúčtovací sazby |  |  |  | 0 |  |  |  |  | 0 |  | 0 |  | 0 | 4 | D | 0 |  |  |  | ROZPOCET | [6 empty] | 0
70 | K | HZS1292 | Hodinové zúčtovací sazby profesí HSV zemní a pomocné práce stavební dělník | hod | 50 |  | 0 | CS ÚRS 2023 02 |  | základní |  | 0 | 0 | 0 | 0 | 0 | 512 | K | 1 |  |  |  | ROZPOCET | 0 | 0 | 0 | 0 | 0 | 1 | 0 | 512 | -1191664061
| Online PSC |  | https://podminky.urs.cz/item/CS_URS_2023_02/HZS1292 | [14 empty] | Online PSC | 1
| VV |  | 50 "předpokládané další bourací a stavební práce |  | 50 | [12 empty] | VV | 1 | 2 | True | 1 | ROZPOCET
71 | K | HZS2131 | Hodinové zúčtovací sazby profesí PSV provádění stavebních konstrukcí zámečník | hod | 50 |  | 0 | CS ÚRS 2023 02 |  | základní |  | 0 | 0 | 0 | 0 | 0 | 512 | K | 1 |  |  |  | ROZPOCET | 0 | 0 | 0 | 0 | 0 | 1 | 0 | 512 | 1761136531
| Online PSC |  | https://podminky.urs.cz/item/CS_URS_2023_02/HZS2131 | [14 empty] | Online PSC | 1
| VV |  | 50 "předpokládané další stavební práce |  | 50 | [12 empty] | VV | 1 | 2 | True | 1 | ROZPOCET
72 | K | HZS3241 | Hodinové zúčtovací sazby montáží technologických zařízení na stavebních objektech montér výtahář | hod | 150 |  | 0 | CS ÚRS 2023 02 |  | základní |  | 0 | 0 | 0 | 0 | 0 | 512 | K | 1 |  |  |  | ROZPOCET | 0 | 0 | 0 | 0 | 0 | 1 | 0 | 512 | -880716111
| Online PSC |  | https://podminky.urs.cz/item/CS_URS_2023_02/HZS3241 | [14 empty] | Online PSC | 1
| VV |  | 150 "montáž a seřízení |  | 150 | [12 empty] | VV | 1 | 2 | True | 1 | ROZPOCET
| D | N00 | Nepojmenované práce |  |  |  | 0 |  |  |  |  | 0 |  | 0 |  | 0 | 4 | D | 0 |  |  |  | ROZPOCET | [6 empty] | 0
73 | K | 01 | Automatické výtahové dveře | ks | 7 |  | 0 |  |  | základní |  | 0 | 0 | 0 | 0 | 0 | 512 | K | 1 |  |  |  | ROZPOCET | 0 | 0 | 0 | 0 | 0 | 1 | 0 | 512 | -1038633978
74 | K | 02 | Lanový výtah, rozměr kabiny min. 1100x1400mm, 2 dveře, transportní výška max 14 m | ks | 1 |  | 0 |  |  | základní |  | 0 | 0 | 0 | 0 | 0 | 512 | K | 1 |  |  |  | ROZPOCET | 0 | 0 | 0 | 0 | 0 | 1 | 0 | 512 | 143585345

## 01 - Bourací a stavební p..._02
{a567c399-db9e-43d9-b013-a1f1600b67d1}
2
| KRYCÍ LIST SOUPISU PRACÍ | [7 empty] | v --- níže se nacházejí doplnkové a pomocné údaje k sestavám --- v | [8 empty] | False
Stavba:
ZŠ Veltrusy - výstavba odborných učeben
Objekt:
SO 04 - Stavební úpravy stávající školy
Soupis:
01 - Bourací a stavební práce
| KSO: |  |  |  |  | CC-CZ:
| Místo: |  | Veltrusy |  |  | Datum: | 21. 12. 2023
| Zadavatel: |  |  |  |  | IČ: | 00237272
|  | Město Veltrusy |  |  |  | DIČ:
| Uchazeč: |  |  |  |  | IČ: | Vyplň údaj
|  | Vyplň údaj |  |  |  | DIČ: | Vyplň údaj
| Projektant: |  |  |  |  | IČ: | 24261670
|  | REMIUMA |  |  |  | DIČ:
| Zpracovatel: |  |  |  |  | IČ: | 24261670
|  | REMIUMA |  |  |  | DIČ:
Poznámka:
Soupis prací je sestaven s využitím Cenové soustavy ÚRS. Položky, které pochází z této cenové soustavy, jsou ve sloupci 'Cenová soustava' označeny popisem 'CS ÚRS' a úrovní příslušného kalendářního pololetí. Veškeré další informace vymezující popis a podmínky použití těchto položek z Cenové soustavy, které nejsou uvedeny přímo v soupisu prací, jsou neomezeně dálkově k dispozici na webu podminky.urs.cz.
| Cena bez DPH | [5 empty] | 0
|  |  | Základ daně |  |  | Sazba daně | Výše daně
| DPH | základní | 0 |  |  | 21% | 0
|  | snížená | 0 |  |  | 15% | 0
|  | zákl. přenesená | 0 |  |  | 21% | 0
|  | sníž. přenesená | 0 |  |  | 15% | 0
|  | nulová | 0 |  |  | 0% | 0
| Cena s DPH |  |  | v | CZK |  | 0
REKAPITULACE ČLENĚNÍ SOUPISU PRACÍ
Stavba:
ZŠ Veltrusy - výstavba odborných učeben
Objekt:
SO 04 - Stavební úpravy stávající školy
Soupis:
01 - Bourací a stavební práce
Místo: |  |  | Veltrusy |  |  | Datum: | 21. 12. 2023
Zadavatel: |  |  | Město Veltrusy |  |  | Projektant: | REMIUMA
Uchazeč: |  |  | Vyplň údaj |  |  | Zpracovatel: | REMIUMA
Kód dílu - Popis | [6 empty] | Cena celkem [CZK]
Náklady stavby celkem | [6 empty] | 0 | [11 empty] | -1
| HSV - Práce a dodávky HSV | [5 empty] | 0
| 3 - Svislé a kompletní konstrukce | [5 empty] | 0
| 6 - Úpravy povrchů, podlahy a osazování výplní | [5 empty] | 0
| 9 - Ostatní konstrukce a práce, bourání | [5 empty] | 0
| 997 - Přesun sutě | [5 empty] | 0
| 998 - Přesun hmot | [5 empty] | 0
| PSV - Práce a dodávky PSV | [5 empty] | 0
| 727 - Zdravotechnika - požární ochrana | [5 empty] | 0
| 763 - Konstrukce suché výstavby | [5 empty] | 0
| 766 - Konstrukce truhlářské | [5 empty] | 0
| 771 - Podlahy z dlaždic | [5 empty] | 0
| 776 - Podlahy povlakové | [5 empty] | 0
| 781 - Dokončovací práce - obklady | [5 empty] | 0
| 784 - Dokončovací práce - malby a tapety | [5 empty] | 0
| HZS - Hodinové zúčtovací sazby | [5 empty] | 0
SOUPIS PRACÍ
Stavba:
ZŠ Veltrusy - výstavba odborných učeben
Objekt:
SO 04 - Stavební úpravy stávající školy
Soupis:
01 - Bourací a stavební práce
Místo: |  |  | Veltrusy |  |  | Datum: | 21. 12. 2023
Zadavatel: |  |  | Město Veltrusy |  |  | Projektant: | REMIUMA
Uchazeč: |  |  | Vyplň údaj |  |  | Zpracovatel: | REMIUMA
PČ | Typ | Kód | Popis | MJ | Množství | J.cena [CZK] | Cena celkem [CZK] | Cenová soustava |  | DPH | J. Nh [h] | Nh celkem [h] | J. hmotnost [t] | Hmotnost celkem [t] | J. suť [t] | Suť Celkem [t]
Náklady soupisu celkem | [6 empty] | 0 |  |  |  |  | 0 |  | 24.1 |  | 27.0585 |  | D | -1 | [10 empty] | 0
| D | HSV | Práce a dodávky HSV |  |  |  | 0 |  |  |  |  | 0 |  | 20.4211 |  | 11.2916 | 1 | D | 0 |  |  |  | ROZPOCET | [6 empty] | 0
| D | 3 | Svislé a kompletní konstrukce |  |  |  | 0 |  |  |  |  | 0 |  | 13.563 |  | 0 | 1 | D | 1 |  |  |  | ROZPOCET | [6 empty] | 0
1 | K | 310238211 | Zazdívka otvorů ve zdivu nadzákladovém cihlami pálenými plochy přes 0,25 m2 do 1 m2 na maltu vápenocementovou | m3 | 0.602 |  | 0 | CS ÚRS 2023 02 |  | základní |  | 0 | 1.8775 | 1.1303 | 0 | 0 | 4 | K | 2 |  |  |  | ROZPOCET | 0 | 0 | 0 | 0 | 0 | 1 | 0 | 4 | -1834437437
| Online PSC |  | https://podminky.urs.cz/item/CS_URS_2023_02/310238211 | [14 empty] | Online PSC | 2
| VV |  | 0,86*0,7 "2.MP |  | 0.602 | [12 empty] | VV | 2 | 2 | True | 1 | ROZPOCET
2 | K | 310239211 | Zazdívka otvorů ve zdivu nadzákladovém cihlami pálenými plochy přes 1 m2 do 4 m2 na maltu vápenocementovou | m3 | 2.45 |  | 0 | CS ÚRS 2023 02 |  | základní |  | 0 | 1.8775 | 4.5999 | 0 | 0 | 4 | K | 2 |  |  |  | ROZPOCET | 0 | 0 | 0 | 0 | 0 | 1 | 0 | 4 | 1544969929
| Online PSC |  | https://podminky.urs.cz/item/CS_URS_2023_02/310239211 | [14 empty] | Online PSC | 2
| VV |  | 2,08*0,7 "1.MP |  | 1.456 | [12 empty] | VV | 2 | 2 | True | 0 | ROZPOCET
| VV |  | 1,42*0,7 "3.NP |  | 0.994 | [12 empty] | VV | 2 | 2 | True | 0 | ROZPOCET
| VV |  | Součet |  | 2.45 | [12 empty] | VV | 2 | 4 | True | 1 | ROZPOCET
3 | K | 311272031 | Zdivo z pórobetonových tvárnic na tenké maltové lože, tl. zdiva 200 mm pevnost tvárnic přes P2 do P4, objemová hmotnost přes 450 do 600 kg/m3 hladkých | m2 | 8.265 |  | 0 | CS ÚRS 2023 02 |  | základní |  | 0 | 0.15274 | 1.2624 | 0 | 0 | 4 | K | 2 |  |  |  | ROZPOCET | 0 | 0 | 0 | 0 | 0 | 1 | 0 | 4 | 1980030150
| Online PSC |  | https://podminky.urs.cz/item/CS_URS_2023_02/311272031 | [14 empty] | Online PSC | 2
| VV |  | 3,87*3,08-1,7*2,15 "1.MP |  | 8.265 | [12 empty] | VV | 2 | 2 | True | 1 | ROZPOCET
4 | K | 317142422 | Překlady nenosné z pórobetonu osazené do tenkého maltového lože, výšky do 250 mm, šířky překladu 100 mm, délky překladu přes 1000 do 1250 mm | kus | 2 |  | 0 | CS ÚRS 2023 02 |  | základní |  | 0 | 0.02628 | 0.05256 | 0 | 0 | 4 | K | 2 |  |  |  | ROZPOCET | 0 | 0 | 0 | 0 | 0 | 1 | 0 | 4 | 457343226
| Online PSC |  | https://podminky.urs.cz/item/CS_URS_2023_02/317142422 | [14 empty] | Online PSC | 2
| VV |  | 2 "P1 |  | 2 | [12 empty] | VV | 2 | 2 | True | 1 | ROZPOCET
5 | K | 317142442 | Překlady nenosné z pórobetonu osazené do tenkého maltového lože, výšky do 250 mm, šířky překladu 150 mm, délky překladu přes 1000 do 1250 mm | kus | 2 |  | 0 | CS ÚRS 2023 02 |  | základní |  | 0 | 0.03963 | 0.07926 | 0 | 0 | 4 | K | 2 |  |  |  | ROZPOCET | 0 | 0 | 0 | 0 | 0 | 1 | 0 | 4 | -149280446
| Online PSC |  | https://podminky.urs.cz/item/CS_URS_2023_02/317142442 | [14 empty] | Online PSC | 2
| VV |  | 2 "P3 |  | 2 | [12 empty] | VV | 2 | 2 | True | 1 | ROZPOCET
6 | K | 317143434 | Překlady nosné z pórobetonu osazené do tenkého maltového lože, pro zdi tl. 200 mm, délky překladu přes 1800 do 2000 mm | kus | 1 |  | 0 | CS ÚRS 2023 02 |  | základní |  | 0 | 0.08326 | 0.08326 | 0 | 0 | 4 | K | 2 |  |  |  | ROZPOCET | 0 | 0 | 0 | 0 | 0 | 1 | 0 | 4 | 1293004113
| Online PSC |  | https://podminky.urs.cz/item/CS_URS_2023_02/317143434 | [14 empty] | Online PSC | 2
| VV |  | 1 "P7 |  | 1 | [12 empty] | VV | 2 | 2 | True | 1 | ROZPOCET
7 | K | 317234410 | Vyzdívka mezi nosníky cihlami pálenými na maltu cementovou | m3 | 0.97 |  | 0 | CS ÚRS 2023 02 |  | základní |  | 0 | 1.943 | 1.8847 | 0 | 0 | 4 | K | 2 |  |  |  | ROZPOCET | 0 | 0 | 0 | 0 | 0 | 1 | 0 | 4 | 1312155104
| Online PSC |  | https://podminky.urs.cz/item/CS_URS_2023_02/317234410 | [14 empty] | Online PSC | 2
| VV |  | Překlady z nosníků U | [14 empty] | VV | 2 | 1 | True | 0 | ROZPOCET
| VV |  | 3*2,1*0,14*0,7 "P21 |  | 0.617 | [12 empty] | VV | 2 | 2 | True | 0 | ROZPOCET
| VV |  | 1*2,8*0,18*0,7 "P22 |  | 0.353 | [12 empty] | VV | 2 | 2 | True | 0 | ROZPOCET
| VV |  | Součet |  | 0.97 | [12 empty] | VV | 2 | 4 | True | 1 | ROZPOCET
8 | K | 317941125 | Osazování ocelových válcovaných nosníků na zdivu I nebo IE nebo U nebo UE nebo L č. 24 a výše nebo výšky přes 220 mm | t | 0.325 |  | 0 | CS ÚRS 2023 02 |  | základní |  | 0 | 0.01221 | 0.0039683 | 0 | 0 | 4 | K | 2 |  |  |  | ROZPOCET | 0 | 0 | 0 | 0 | 0 | 1 | 0 | 4 | -736724593
| Online PSC |  | https://podminky.urs.cz/item/CS_URS_2023_02/317941125 | [14 empty] | Online PSC | 2
| VV |  | Překlady z nosníků U | [14 empty] | VV | 2 | 1 | True | 0 | ROZPOCET
| VV |  | 6*2,1*0,016 "P21 |  | 0.202 | [12 empty] | VV | 2 | 2 | True | 0 | ROZPOCET
| VV |  | 2*2,8*0,022 "P22 |  | 0.123 | [12 empty] | VV | 2 | 2 | True | 0 | ROZPOCET
| VV |  | Součet |  | 0.325 | [12 empty] | VV | 2 | 4 | True | 1 | ROZPOCET
9 | M | 13010820 | ocel profilová jakost S235JR (11 375) průřez U (UPN) 140 | t | 0.202 |  | 0 | CS ÚRS 2023 02 |  | základní |  | 0 | 1 | 0.202 | 0 | 0 | 8 | M | 2 |  |  |  | ROZPOCET | 0 | 0 | 0 | 0 | 0 | 1 | 0 | 4 | 1453978423
| VV |  | 6*2,1*0,016 "P21 |  | 0.202 | [12 empty] | VV | 2 | 2 | True | 1 | ROZPOCET
10 | M | 13010824 | ocel profilová jakost S235JR (11 375) průřez U (UPN) 180 | t | 0.123 |  | 0 | CS ÚRS 2023 02 |  | základní |  | 0 | 1 | 0.123 | 0 | 0 | 8 | M | 2 |  |  |  | ROZPOCET | 0 | 0 | 0 | 0 | 0 | 1 | 0 | 4 | -2119666555
| VV |  | 2*2,8*0,022 "P22 |  | 0.123 | [12 empty] | VV | 2 | 2 | True | 1 | ROZPOCET
11 | K | 342272245 | Příčky z pórobetonových tvárnic hladkých na tenké maltové lože objemová hmotnost do 500 kg/m3, tloušťka příčky 150 mm | m2 | 40.158 |  | 0 | CS ÚRS 2023 02 |  | základní |  | 0 | 0.07921 | 3.1809 | 0 | 0 | 4 | K | 2 |  |  |  | ROZPOCET | 0 | 0 | 0 | 0 | 0 | 1 | 0 | 4 | -1266137978
| Online PSC |  | https://podminky.urs.cz/item/CS_URS_2023_02/342272245 | [14 empty] | Online PSC | 2
| VV |  | (2,03+0,15+1,225)*3,08 "1.MP |  | 10.487 | [12 empty] | VV | 2 | 2 | True | 0 | ROZPOCET
| VV |  | (10,2+2,825)*2,6 -2*0,98*2,14 "3.MP |  | 29.671 | [12 empty] | VV | 2 | 2 | True | 0 | ROZPOCET
| VV |  | Součet |  | 40.158 | [12 empty] | VV | 2 | 4 | True | 1 | ROZPOCET
12 | K | 346244382 | Plentování ocelových válcovaných nosníků jednostranné cihlami na maltu, výška stojiny přes 200 do 300 mm | m2 | 5.544 |  | 0 | CS ÚRS 2023 02 |  | základní |  | 0 | 0.1733 | 0.96075 | 0 | 0 | 4 | K | 2 |  |  |  | ROZPOCET | 0 | 0 | 0 | 0 | 0 | 1 | 0 | 4 | -2123202692
| Online PSC |  | https://podminky.urs.cz/item/CS_URS_2023_02/346244382 | [14 empty] | Online PSC | 2
| VV |  | Překlady z nosníků I 240 | [14 empty] | VV | 2 | 1 | True | 0 | ROZPOCET
| VV |  | 6*2,1*0,14*2 "P21 |  | 3.528 | [12 empty] | VV | 2 | 2 | True | 0 | ROZPOCET
| VV |  | 2*2,8*0,18*2 "P22 |  | 2.016 | [12 empty] | VV | 2 | 2 | True | 0 | ROZPOCET
| VV |  | Součet |  | 5.544 | [12 empty] | VV | 2 | 4 | True | 1 | ROZPOCET
| D | 6 | Úpravy povrchů, podlahy a osazování výplní |  |  |  | 0 |  |  |  |  | 0 |  | 6.7797 |  | 0 | 1 | D | 1 |  |  |  | ROZPOCET | [6 empty] | 0
13 | K | 612142001 | Potažení vnitřních ploch pletivem v ploše nebo pruzích, na plném podkladu sklovláknitým vtlačením do tmelu stěn | m2 | 119.1 |  | 0 | CS ÚRS 2023 02 |  | základní |  | 0 | 0.004384 | 0.52213 | 0 | 0 | 4 | K | 2 |  |  |  | ROZPOCET | 0 | 0 | 0 | 0 | 0 | 1 | 0 | 4 | -1460979081
| Online PSC |  | https://podminky.urs.cz/item/CS_URS_2023_02/612142001 | [14 empty] | Online PSC | 2
| VV |  | 10,95 "101 |  | 10.95 | [12 empty] | VV | 2 | 2 | True | 0 | ROZPOCET
| VV |  | 10,03 "102 |  | 10.03 | [12 empty] | VV | 2 | 2 | True | 0 | ROZPOCET
| VV |  | 8,26 "103 |  | 8.26 | [12 empty] | VV | 2 | 2 | True | 0 | ROZPOCET
| VV |  | 13,42 "S.102 |  | 13.42 | [12 empty] | VV | 2 | 2 | True | 0 | ROZPOCET
| VV |  | 4,86 "201 |  | 4.86 | [12 empty] | VV | 2 | 2 | True | 0 | ROZPOCET
| VV |  | 2 "S.201 |  | 2 | [12 empty] | VV | 2 | 2 | True | 0 | ROZPOCET
| VV |  | 29,17 "302 |  | 29.17 | [12 empty] | VV | 2 | 2 | True | 0 | ROZPOCET
| VV |  | 23,92 "303 |  | 23.92 | [12 empty] | VV | 2 | 2 | True | 0 | ROZPOCET
| VV |  | 11,63 "305 |  | 11.63 | [12 empty] | VV | 2 | 2 | True | 0 | ROZPOCET
| VV |  | 4,86 "S.301 |  | 4.86 | [12 empty] | VV | 2 | 2 | True | 0 | ROZPOCET
| VV |  | Součet |  | 119.1 | [12 empty] | VV | 2 | 4 | True | 1 | ROZPOCET
14 | K | 612315411 | Oprava vápenné omítky vnitřních ploch hladké, tloušťky do 20 mm stěn, v rozsahu opravované plochy do 10% | m2 | 370.21 |  | 0 | CS ÚRS 2023 02 |  | základní |  | 0 | 0.0052 | 1.9251 | 0 | 0 | 4 | K | 2 |  |  |  | ROZPOCET | 0 | 0 | 0 | 0 | 0 | 1 | 0 | 4 | 1500751881
| Online PSC |  | https://podminky.urs.cz/item/CS_URS_2023_02/612315411 | [14 empty] | Online PSC | 2
| VV |  | 44,07 "101 |  | 44.07 | [12 empty] | VV | 2 | 2 | True | 0 | ROZPOCET
| VV |  | 8,35 "102 |  | 8.35 | [12 empty] | VV | 2 | 2 | True | 0 | ROZPOCET
| VV |  | 14,86 "103 |  | 14.86 | [12 empty] | VV | 2 | 2 | True | 0 | ROZPOCET
| VV |  | 20 "S.102 |  | 20 | [12 empty] | VV | 2 | 2 | True | 0 | ROZPOCET
| VV |  | 55,3 "201 |  | 55.3 | [12 empty] | VV | 2 | 2 | True | 0 | ROZPOCET
| VV |  | 56,76 "202 |  | 56.76 | [12 empty] | VV | 2 | 2 | True | 0 | ROZPOCET
| VV |  | 54,22 "302 |  | 54.22 | [12 empty] | VV | 2 | 2 | True | 0 | ROZPOCET
| VV |  | 23,15 "303 |  | 23.15 | [12 empty] | VV | 2 | 2 | True | 0 | ROZPOCET
| VV |  | 93,5 "304 |  | 93.5 | [12 empty] | VV | 2 | 2 | True | 0 | ROZPOCET
| VV |  | Součet |  | 370.21 | [12 empty] | VV | 2 | 4 | True | 1 | ROZPOCET
15 | K | 612381036 | Omítka tenkovrstvá minerální vnitřních ploch bez penetrace zatíraná (škrábaná), zrnitost 3,0 mm svislých konstrukcí stěn v podlaží i na schodišti | m2 | 119.1 |  | 0 | CS ÚRS 2023 02 |  | základní |  | 0 | 0.00389 | 0.4633 | 0 | 0 | 4 | K | 2 |  |  |  | ROZPOCET | 0 | 0 | 0 | 0 | 0 | 1 | 0 | 4 | -846404464
| Online PSC |  | https://podminky.urs.cz/item/CS_URS_2023_02/612381036 | [14 empty] | Online PSC | 2
| VV |  | 10,95 "101 |  | 10.95 | [12 empty] | VV | 2 | 2 | True | 0 | ROZPOCET
| VV |  | 10,03 "102 |  | 10.03 | [12 empty] | VV | 2 | 2 | True | 0 | ROZPOCET
| VV |  | 8,26 "103 |  | 8.26 | [12 empty] | VV | 2 | 2 | True | 0 | ROZPOCET
| VV |  | 13,42 "S.102 |  | 13.42 | [12 empty] | VV | 2 | 2 | True | 0 | ROZPOCET
| VV |  | 4,86 "201 |  | 4.86 | [12 empty] | VV | 2 | 2 | True | 0 | ROZPOCET
| VV |  | 2 "S.201 |  | 2 | [12 empty] | VV | 2 | 2 | True | 0 | ROZPOCET
| VV |  | 29,17 "302 |  | 29.17 | [12 empty] | VV | 2 | 2 | True | 0 | ROZPOCET
| VV |  | 23,92 "303 |  | 23.92 | [12 empty] | VV | 2 | 2 | True | 0 | ROZPOCET
| VV |  | 11,63 "305 |  | 11.63 | [12 empty] | VV | 2 | 2 | True | 0 | ROZPOCET
| VV |  | 4,86 "S.301 |  | 4.86 | [12 empty] | VV | 2 | 2 | True | 0 | ROZPOCET
| VV |  | Součet |  | 119.1 | [12 empty] | VV | 2 | 4 | True | 1 | ROZPOCET
16 | K | 642945111 | Osazování ocelových zárubní protipožárních nebo protiplynových dveří do vynechaného otvoru, s obetonováním, dveří jednokřídlových do 2,5 m2 | kus | 6 |  | 0 | CS ÚRS 2023 02 |  | základní |  | 0 | 0.4417 | 2.6502 | 0 | 0 | 4 | K | 2 |  |  |  | ROZPOCET | 0 | 0 | 0 | 0 | 0 | 1 | 0 | 4 | -395766964
| Online PSC |  | https://podminky.urs.cz/item/CS_URS_2023_02/642945111 | [14 empty] | Online PSC | 2
| VV |  | 2 "D01 |  | 2 | [12 empty] | VV | 2 | 2 | True | 0 | ROZPOCET
| VV |  | 4 "D03 |  | 4 | [12 empty] | VV | 2 | 2 | True | 0 | ROZPOCET
| VV |  | Součet |  | 6 | [12 empty] | VV | 2 | 4 | True | 1 | ROZPOCET
17 | M | 55331563 | zárubeň jednokřídlá ocelová pro zdění s protipožární úpravou tl stěny 110-150mm rozměru 900/1970, 2100mm | kus | 2 |  | 0 | CS ÚRS 2023 02 |  | základní |  | 0 | 0.01553 | 0.03106 | 0 | 0 | 8 | M | 2 |  |  |  | ROZPOCET | 0 | 0 | 0 | 0 | 0 | 1 | 0 | 4 | 683285932
| VV |  | 2 "D01 |  | 2 | [12 empty] | VV | 2 | 2 | True | 1 | ROZPOCET
18 | M | 55331557 | zárubeň jednokřídlá ocelová pro zdění s protipožární úpravou tl stěny 75-100mm rozměru 800/1970, 2100mm | kus | 4 |  | 0 | CS ÚRS 2023 02 |  | základní |  | 0 | 0.01249 | 0.04996 | 0 | 0 | 8 | M | 2 |  |  |  | ROZPOCET | 0 | 0 | 0 | 0 | 0 | 1 | 0 | 4 | -1708393844
| VV |  | 4 "D03 |  | 4 | [12 empty] | VV | 2 | 2 | True | 1 | ROZPOCET
19 | K | 642945112 | Osazování ocelových zárubní protipožárních nebo protiplynových dveří do vynechaného otvoru, s obetonováním, dveří dvoukřídlových přes 2,5 do 6,5 m2 | kus | 2 |  | 0 | CS ÚRS 2023 02 |  | základní |  | 0 | 0.54769 | 1.0954 | 0 | 0 | 4 | K | 2 |  |  |  | ROZPOCET | 0 | 0 | 0 | 0 | 0 | 1 | 0 | 4 | -1831960807
| Online PSC |  | https://podminky.urs.cz/item/CS_URS_2023_02/642945112 | [14 empty] | Online PSC | 2
| VV |  | 1 "D02 |  | 1 | [12 empty] | VV | 2 | 2 | True | 0 | ROZPOCET
| VV |  | 1 "D04 |  | 1 | [12 empty] | VV | 2 | 2 | True | 0 | ROZPOCET
| VV |  | Součet |  | 2 | [12 empty] | VV | 2 | 4 | True | 1 | ROZPOCET
20 | M | 55331763 | zárubeň dvoukřídlá ocelová pro zdění s protipožární úpravou tl stěny 110-150mm rozměru 1600/1970, 2100mm | kus | 1 |  | 0 | CS ÚRS 2023 02 |  | základní |  | 0 | 0.0195 | 0.0195 | 0 | 0 | 8 | M | 2 |  |  |  | ROZPOCET | 0 | 0 | 0 | 0 | 0 | 1 | 0 | 4 | 904997793
21 | M | 55331766 | zárubeň dvoukřídlá ocelová pro zdění s protipožární úpravou tl stěny 160-200mm rozměru 1600/1970, 2100mm | kus | 1 |  | 0 | CS ÚRS 2023 02 |  | základní |  | 0 | 0.0231 | 0.0231 | 0 | 0 | 8 | M | 2 |  |  |  | ROZPOCET | 0 | 0 | 0 | 0 | 0 | 1 | 0 | 4 | -264034479
| D | 9 | Ostatní konstrukce a práce, bourání |  |  |  | 0 |  |  |  |  | 0 |  | 0.07839 |  | 11.2916 | 1 | D | 1 |  |  |  | ROZPOCET | [6 empty] | 0
92 | K | 949101111 | Lešení pomocné pracovní pro objekty pozemních staveb pro zatížení do 150 kg/m2, o výšce lešeňové podlahy do 1,9 m | m2 | 603 |  | 0 | CS ÚRS 2023 02 |  | základní |  | 0 | 0.00013 | 0.07839 | 0 | 0 | 4 | K | 2 |  |  |  | ROZPOCET | 0 | 0 | 0 | 0 | 0 | 1 | 0 | 4 | -764509703
| Online PSC |  | https://podminky.urs.cz/item/CS_URS_2023_02/949101111 | [14 empty] | Online PSC | 2
22 | K | 968062376 | Vybourání dřevěných rámů oken s křídly, dveřních zárubní, vrat, stěn, ostění nebo obkladů rámů oken s křídly zdvojených, plochy do 4 m2 | m2 | 10.624 |  | 0 | CS ÚRS 2023 02 |  | základní |  | 0 | 0 | 0 | 0.034 | 0.36122 | 4 | K | 2 |  |  |  | ROZPOCET | 0 | 0 | 0 | 0 | 0 | 1 | 0 | 4 | 1749786846
| Online PSC |  | https://podminky.urs.cz/item/CS_URS_2023_02/968062376 | [14 empty] | Online PSC | 2
| VV |  | 2,29*1,16 "1.MP |  | 2.656 | [12 empty] | VV | 2 | 2 | True | 0 | ROZPOCET
| VV |  | 2,29*1,16 "2.MP |  | 2.656 | [12 empty] | VV | 2 | 2 | True | 0 | ROZPOCET
| VV |  | 2,29*1,16 "3.MP |  | 2.656 | [12 empty] | VV | 2 | 2 | True | 0 | ROZPOCET
| VV |  | 2,29*1,16 "3.NP |  | 2.656 | [12 empty] | VV | 2 | 2 | True | 0 | ROZPOCET
| VV |  | Součet |  | 10.624 | [12 empty] | VV | 2 | 4 | True | 1 | ROZPOCET
23 | K | 968072455 | Vybourání kovových rámů oken s křídly, dveřních zárubní, vrat, stěn, ostění nebo obkladů dveřních zárubní, plochy do 2 m2 | m2 | 3.766 |  | 0 | CS ÚRS 2023 02 |  | základní |  | 0 | 0 | 0 | 0.076 | 0.28622 | 4 | K | 2 |  |  |  | ROZPOCET | 0 | 0 | 0 | 0 | 0 | 1 | 0 | 4 | -950606176
| Online PSC |  | https://podminky.urs.cz/item/CS_URS_2023_02/968072455 | [14 empty] | Online PSC | 2
| VV |  | 0,88*2,14 "2.MP |  | 1.883 | [12 empty] | VV | 2 | 2 | True | 0 | ROZPOCET
| VV |  | 0,88*2,14 "3.MP |  | 1.883 | [12 empty] | VV | 2 | 2 | True | 0 | ROZPOCET
| VV |  | Součet |  | 3.766 | [12 empty] | VV | 2 | 4 | True | 1 | ROZPOCET
24 | K | 968072456 | Vybourání kovových rámů oken s křídly, dveřních zárubní, vrat, stěn, ostění nebo obkladů dveřních zárubní, plochy přes 2 m2 | m2 | 3.595 |  | 0 | CS ÚRS 2023 02 |  | základní |  | 0 | 0 | 0 | 0.063 | 0.22649 | 4 | K | 2 |  |  |  | ROZPOCET | 0 | 0 | 0 | 0 | 0 | 1 | 0 | 4 | -966671599
| Online PSC |  | https://podminky.urs.cz/item/CS_URS_2023_02/968072456 | [14 empty] | Online PSC | 2
| VV |  | 1,68*2,14 "2.MP |  | 3.595 | [12 empty] | VV | 2 | 2 | True | 1 | ROZPOCET
25 | K | 971033621 | Vybourání otvorů ve zdivu základovém nebo nadzákladovém z cihel, tvárnic, příčkovek z cihel pálených na maltu vápennou nebo vápenocementovou plochy do 4 m2, tl. do 100 mm | m2 | 3.766 |  | 0 | CS ÚRS 2023 02 |  | základní |  | 0 | 0 | 0 | 0.18 | 0.67788 | 4 | K | 2 |  |  |  | ROZPOCET | 0 | 0 | 0 | 0 | 0 | 1 | 0 | 4 | 1638410038
| Online PSC |  | https://podminky.urs.cz/item/CS_URS_2023_02/971033621 | [14 empty] | Online PSC | 2
| VV |  | 2*0,88*2,14 "1.MP |  | 3.766 | [12 empty] | VV | 2 | 2 | True | 0 | ROZPOCET
| VV |  | Součet |  | 3.766 | [12 empty] | VV | 2 | 4 | True | 1 | ROZPOCET
26 | K | 971033681 | Vybourání otvorů ve zdivu základovém nebo nadzákladovém z cihel, tvárnic, příčkovek z cihel pálených na maltu vápennou nebo vápenocementovou plochy do 4 m2, tl. do 900 mm | m3 | 5.411 |  | 0 | CS ÚRS 2023 02 |  | základní |  | 0 | 0 | 0 | 1.8 | 9.7398 | 4 | K | 2 |  |  |  | ROZPOCET | 0 | 0 | 0 | 0 | 0 | 1 | 0 | 4 | -1663441099
| Online PSC |  | https://podminky.urs.cz/item/CS_URS_2023_02/971033681 | [14 empty] | Online PSC | 2
| VV |  | 1,6*1,74*0,7 "1.MP |  | 1.949 | [12 empty] | VV | 2 | 2 | True | 0 | ROZPOCET
| VV |  | 1,6*0,98*0,7 "2.MP |  | 1.098 | [12 empty] | VV | 2 | 2 | True | 0 | ROZPOCET
| VV |  | 1,6*0,78*0,7 "3.MP |  | 0.874 | [12 empty] | VV | 2 | 2 | True | 0 | ROZPOCET
| VV |  | 1,6*1,33*0,7 "3.NP |  | 1.49 | [12 empty] | VV | 2 | 2 | True | 0 | ROZPOCET
| VV |  | Součet |  | 5.411 | [12 empty] | VV | 2 | 4 | True | 1 | ROZPOCET
| D | 997 | Přesun sutě |  |  |  | 0 |  |  |  |  | 0 |  | 0 |  | 0 | 1 | D | 1 |  |  |  | ROZPOCET | [6 empty] | 0
27 | K | 997013113 | Vnitrostaveništní doprava suti a vybouraných hmot vodorovně do 50 m svisle s použitím mechanizace pro budovy a haly výšky přes 9 do 12 m | t | 27.058 |  | 0 | CS ÚRS 2023 02 |  | základní |  | 0 | 0 | 0 | 0 | 0 | 4 | K | 2 |  |  |  | ROZPOCET | 0 | 0 | 0 | 0 | 0 | 1 | 0 | 4 | 2061100944
| Online PSC |  | https://podminky.urs.cz/item/CS_URS_2023_02/997013113 | [14 empty] | Online PSC | 2
28 | K | 997013501 | Odvoz suti a vybouraných hmot na skládku nebo meziskládku se složením, na vzdálenost do 1 km | t | 27.058 |  | 0 | CS ÚRS 2023 02 |  | základní |  | 0 | 0 | 0 | 0 | 0 | 4 | K | 2 |  |  |  | ROZPOCET | 0 | 0 | 0 | 0 | 0 | 1 | 0 | 4 | 566731882
| Online PSC |  | https://podminky.urs.cz/item/CS_URS_2023_02/997013501 | [14 empty] | Online PSC | 2
29 | K | 997013509 | Odvoz suti a vybouraných hmot na skládku nebo meziskládku se složením, na vzdálenost Příplatek k ceně za každý další i započatý 1 km přes 1 km | t | 378.812 |  | 0 | CS ÚRS 2023 02 |  | základní |  | 0 | 0 | 0 | 0 | 0 | 4 | K | 2 |  |  |  | ROZPOCET | 0 | 0 | 0 | 0 | 0 | 1 | 0 | 4 | 134535736
| Online PSC |  | https://podminky.urs.cz/item/CS_URS_2023_02/997013509 | [14 empty] | Online PSC | 2
| VV |  | 27,058*14 'Přepočtené koeficientem množství |  | 378.812 | [12 empty] | VV | 2 | 2 | False | 1 | ROZPOCET
30 | K | 997013869 | Poplatek za uložení stavebního odpadu na recyklační skládce (skládkovné) ze směsí nebo oddělených frakcí betonu, cihel a keramických výrobků zatříděného do Katalogu odpadů pod kódem 17 01 07 | t | 27.058 |  | 0 | CS ÚRS 2023 02 |  | základní |  | 0 | 0 | 0 | 0 | 0 | 4 | K | 2 |  |  |  | ROZPOCET | 0 | 0 | 0 | 0 | 0 | 1 | 0 | 4 | -507894578
| Online PSC |  | https://podminky.urs.cz/item/CS_URS_2023_02/997013869 | [14 empty] | Online PSC | 2
| D | 998 | Přesun hmot |  |  |  | 0 |  |  |  |  | 0 |  | 0 |  | 0 | 1 | D | 1 |  |  |  | ROZPOCET | [6 empty] | 0
31 | K | 998012022 | Přesun hmot pro budovy občanské výstavby, bydlení, výrobu a služby s nosnou svislou konstrukcí monolitickou betonovou tyčovou nebo plošnou s jakýkoliv obvodovým pláštěm kromě vyzdívaného vodorovná dopravní vzdálenost do 100 m pro budovy výšky přes 6 do 12 m | t | 20.421 |  | 0 | CS ÚRS 2023 02 |  | základní |  | 0 | 0 | 0 | 0 | 0 | 4 | K | 2 |  |  |  | ROZPOCET | 0 | 0 | 0 | 0 | 0 | 1 | 0 | 4 | -434783951
| Online PSC |  | https://podminky.urs.cz/item/CS_URS_2023_02/998012022 | [14 empty] | Online PSC | 2
| D | PSV | Práce a dodávky PSV |  |  |  | 0 |  |  |  |  | 0 |  | 3.6788 |  | 15.7669 | 2 | D | 0 |  |  |  | ROZPOCET | [6 empty] | 0
| D | 727 | Zdravotechnika - požární ochrana |  |  |  | 0 |  |  |  |  | 0 |  | 0.00441 |  | 0 | 2 | D | 1 |  |  |  | ROZPOCET | [6 empty] | 0
32 | K | 727111006.R | Protipožární ucpávky dle PBŘ | kpl | 1 |  | 0 |  |  | základní |  | 0 | 0.00441 | 0.00441 | 0 | 0 | 16 | K | 2 |  |  |  | ROZPOCET | 0 | 0 | 0 | 0 | 0 | 1 | 0 | 16 | -2128536436
| D | 763 | Konstrukce suché výstavby |  |  |  | 0 |  |  |  |  | 0 |  | 1.4892 |  | 0 | 2 | D | 1 |  |  |  | ROZPOCET | [6 empty] | 0
33 | K | 763131421 | Podhled ze sádrokartonových desek dvouvrstvá zavěšená spodní konstrukce z ocelových profilů CD, UD dvojitě opláštěná deskami standardními A, tl. 2 x 12,5 mm, bez izolace | m2 | 34.1 |  | 0 | CS ÚRS 2023 02 |  | základní |  | 0 | 0.021873 | 0.74589 | 0 | 0 | 16 | K | 2 |  |  |  | ROZPOCET | 0 | 0 | 0 | 0 | 0 | 1 | 0 | 16 | 1208711615
| Online PSC |  | https://podminky.urs.cz/item/CS_URS_2023_02/763131421 | [14 empty] | Online PSC | 2
| VV |  | 14,04 "302 |  | 14.04 | [12 empty] | VV | 2 | 2 | True | 0 | ROZPOCET
| VV |  | 20,06 "303 |  | 20.06 | [12 empty] | VV | 2 | 2 | True | 0 | ROZPOCET
| VV |  | Součet |  | 34.1 | [12 empty] | VV | 2 | 4 | True | 1 | ROZPOCET
34 | K | 763131712 | Podhled ze sádrokartonových desek ostatní práce a konstrukce na podhledech ze sádrokartonových desek napojení na jiný druh podhledu | m | 48.6 |  | 0 | CS ÚRS 2023 02 |  | základní |  | 0 | 1.05e-05 | 0.0005103 | 0 | 0 | 16 | K | 2 |  |  |  | ROZPOCET | 0 | 0 | 0 | 0 | 0 | 1 | 0 | 16 | -26238660
| Online PSC |  | https://podminky.urs.cz/item/CS_URS_2023_02/763131712 | [14 empty] | Online PSC | 2
| VV |  | 48,6 "302 |  | 48.6 | [12 empty] | VV | 2 | 2 | True | 1 | ROZPOCET
35 | K | 763135102 | Montáž sádrokartonového podhledu kazetového demontovatelného, velikosti kazet 600x600 mm včetně zavěšené nosné konstrukce polozapuštěné | m2 | 59.4 |  | 0 | CS ÚRS 2023 02 |  | základní |  | 0 | 0.0012531 | 0.074437 | 0 | 0 | 16 | K | 2 |  |  |  | ROZPOCET | 0 | 0 | 0 | 0 | 0 | 1 | 0 | 16 | -501351449
| Online PSC |  | https://podminky.urs.cz/item/CS_URS_2023_02/763135102 | [14 empty] | Online PSC | 2
| VV |  | 59,4 "302 |  | 59.4 | [12 empty] | VV | 2 | 2 | True | 1 | ROZPOCET
36 | M | 59030581 | podhled kazetový děrovaný 9x9mm polozapuštěný rastr tl 10mm 600x600mm | m2 | 51.03 |  | 0 | CS ÚRS 2023 02 |  | základní |  | 0 | 0.007 | 0.35721 | 0 | 0 | 32 | M | 2 |  |  |  | ROZPOCET | 0 | 0 | 0 | 0 | 0 | 1 | 0 | 16 | 1120893468
| VV |  | 59,4-1,8*6,0 "302 |  | 48.6 | [12 empty] | VV | 2 | 2 | True | 1 | ROZPOCET
| VV |  | 48,6*1,05 'Přepočtené koeficientem množství |  | 51.03 | [12 empty] | VV | 2 | 2 | False | 1 | ROZPOCET
37 | M | 59030570 | podhled kazetový bez děrování viditelný rastr tl 10mm 600x600mm | m2 | 10.8 |  | 0 | CS ÚRS 2023 02 |  | základní |  | 0 | 0.008 | 0.0864 | 0 | 0 | 32 | M | 2 |  |  |  | ROZPOCET | 0 | 0 | 0 | 0 | 0 | 1 | 0 | 16 | -338621356
| VV |  | 1,8*6,0 "302 |  | 10.8 | [12 empty] | VV | 2 | 2 | True | 1 | ROZPOCET
38 | K | 763135701 | Montáž sádrokartonového podhledu Příplatek k cenám: za montáž jedné vrstvy zvukové izolace | m2 | 73.44 |  | 0 | CS ÚRS 2023 02 |  | základní |  | 0 | 0 | 0 | 0 | 0 | 16 | K | 2 |  |  |  | ROZPOCET | 0 | 0 | 0 | 0 | 0 | 1 | 0 | 16 | 786922910
| Online PSC |  | https://podminky.urs.cz/item/CS_URS_2023_02/763135701 | [14 empty] | Online PSC | 2
| VV |  | 73,44 "302 |  | 73.44 | [12 empty] | VV | 2 | 2 | True | 1 | ROZPOCET
39 | M | 63150966 | role akustická a tepelně izolační ze skelných vláken tl 50mm | m2 | 74.909 |  | 0 | CS ÚRS 2023 02 |  | základní |  | 0 | 0.003 | 0.22473 | 0 | 0 | 32 | M | 2 |  |  |  | ROZPOCET | 0 | 0 | 0 | 0 | 0 | 1 | 0 | 16 | 424163029
| VV |  | 73,44*1,02 'Přepočtené koeficientem množství |  | 74.909 | [12 empty] | VV | 2 | 2 | False | 1 | ROZPOCET
40 | K | 998763302 | Přesun hmot pro konstrukce montované z desek sádrokartonových, sádrovláknitých, cementovláknitých nebo cementových stanovený z hmotnosti přesunovaného materiálu vodorovná dopravní vzdálenost do 50 m v objektech výšky přes 6 do 12 m | t | 1.489 |  | 0 | CS ÚRS 2023 02 |  | základní |  | 0 | 0 | 0 | 0 | 0 | 16 | K | 2 |  |  |  | ROZPOCET | 0 | 0 | 0 | 0 | 0 | 1 | 0 | 16 | 1806143639
| Online PSC |  | https://podminky.urs.cz/item/CS_URS_2023_02/998763302 | [14 empty] | Online PSC | 2
| D | 766 | Konstrukce truhlářské |  |  |  | 0 |  |  |  |  | 0 |  | 0.40935 |  | 0.096 | 2 | D | 1 |  |  |  | ROZPOCET | [6 empty] | 0
41 | K | 766622116 | Montáž oken plastových včetně montáže rámu plochy přes 1 m2 pevných do zdiva, výšky přes 1,5 do 2,5 m | m2 | 1.449 |  | 0 | CS ÚRS 2023 02 |  | základní |  | 0 | 0.0002597 | 0.00037631 | 0 | 0 | 16 | K | 2 |  |  |  | ROZPOCET | 0 | 0 | 0 | 0 | 0 | 1 | 0 | 16 | 1231180115
| Online PSC |  | https://podminky.urs.cz/item/CS_URS_2023_02/766622116 | [14 empty] | Online PSC | 2
| VV |  | 0,69*2,1 "O01 |  | 1.449 | [12 empty] | VV | 2 | 2 | True | 1 | ROZPOCET
42 | M | 61140046 | okno plastové s fixním zasklením trojsklo přes plochu 1m2 v 1,5-2,5m | m2 | 1.449 |  | 0 | CS ÚRS 2023 02 |  | základní |  | 0 | 0.0338 | 0.048976 | 0 | 0 | 32 | M | 2 |  |  |  | ROZPOCET | 0 | 0 | 0 | 0 | 0 | 1 | 0 | 16 | -1438449242
43 | K | 766660021 | Montáž dveřních křídel dřevěných nebo plastových otevíravých do ocelové zárubně protipožárních jednokřídlových, šířky do 800 mm | kus | 4 |  | 0 | CS ÚRS 2023 02 |  | základní |  | 0 | 0 | 0 | 0 | 0 | 16 | K | 2 |  |  |  | ROZPOCET | 0 | 0 | 0 | 0 | 0 | 1 | 0 | 16 | -1344998704
| Online PSC |  | https://podminky.urs.cz/item/CS_URS_2023_02/766660021 | [14 empty] | Online PSC | 2
| VV |  | 4 "D03 |  | 4 | [12 empty] | VV | 2 | 2 | True | 1 | ROZPOCET
44 | M | RMAT0004 | Vnitřní dveře, protipožární, jednoukřídlé, 800x2100, otočné, plné, hladké, včetně kování | kus | 4 |  | 0 |  |  | základní |  | 0 | 0.04 | 0.16 | 0 | 0 | 32 | M | 2 |  |  |  | ROZPOCET | 0 | 0 | 0 | 0 | 0 | 1 | 0 | 16 | -667106891
45 | K | 766660022 | Montáž dveřních křídel dřevěných nebo plastových otevíravých do ocelové zárubně protipožárních jednokřídlových, šířky přes 800 mm | kus | 2 |  | 0 | CS ÚRS 2023 02 |  | základní |  | 0 | 0 | 0 | 0 | 0 | 16 | K | 2 |  |  |  | ROZPOCET | 0 | 0 | 0 | 0 | 0 | 1 | 0 | 16 | 172238663
| Online PSC |  | https://podminky.urs.cz/item/CS_URS_2023_02/766660022 | [14 empty] | Online PSC | 2
| VV |  | 2 "D01 |  | 2 | [12 empty] | VV | 2 | 2 | True | 1 | ROZPOCET
46 | M | RMAT0005 | Vnitřní dveře, protipožární, jednoukřídlé, 900x2100, otočné, plné, hladké, včetně kování, zvukové izolační protihlukové dveře Rw=min. 32 dB | kus | 2 |  | 0 |  |  | základní |  | 0 | 0.045 | 0.09 | 0 | 0 | 32 | M | 2 |  |  |  | ROZPOCET | 0 | 0 | 0 | 0 | 0 | 1 | 0 | 16 | -2110516201
47 | K | 766660031 | Montáž dveřních křídel dřevěných nebo plastových otevíravých do ocelové zárubně protipožárních dvoukřídlových jakékoliv šířky | kus | 1 |  | 0 | CS ÚRS 2023 02 |  | základní |  | 0 | 0 | 0 | 0 | 0 | 16 | K | 2 |  |  |  | ROZPOCET | 0 | 0 | 0 | 0 | 0 | 1 | 0 | 16 | 1568729850
| Online PSC |  | https://podminky.urs.cz/item/CS_URS_2023_02/766660031 | [14 empty] | Online PSC | 2
| VV |  | 1 "D04 |  | 1 | [12 empty] | VV | 2 | 2 | True | 1 | ROZPOCET
48 | M | RMAT0006 | Vnitřní dveře, protipožární, dvoukřídlé, 1600x2100, otočné, prosklené, včetně kování | kus | 1 |  | 0 |  |  | základní |  | 0 | 0.055 | 0.055 | 0 | 0 | 32 | M | 2 |  |  |  | ROZPOCET | 0 | 0 | 0 | 0 | 0 | 1 | 0 | 16 | -414987859
49 | K | 766660012 | Montáž dveřních křídel dřevěných nebo plastových otevíravých do ocelové zárubně povrchově upravených dvoukřídlových, šířky přes 1450 mm | kus | 1 |  | 0 | CS ÚRS 2023 02 |  | základní |  | 0 | 0 | 0 | 0 | 0 | 16 | K | 2 |  |  |  | ROZPOCET | 0 | 0 | 0 | 0 | 0 | 1 | 0 | 16 | 1572782255
| Online PSC |  | https://podminky.urs.cz/item/CS_URS_2023_02/766660012 | [14 empty] | Online PSC | 2
| VV |  | 1 "D02 |  | 1 | [12 empty] | VV | 2 | 2 | True | 1 | ROZPOCET
50 | M | RMAT0007 | Vnitřní dveře, protipožární, dvoukřídlé, 1600x2100, otočné, prosklené, včetně kování | kus | 1 |  | 0 |  |  | základní |  | 0 | 0.055 | 0.055 | 0 | 0 | 32 | M | 2 |  |  |  | ROZPOCET | 0 | 0 | 0 | 0 | 0 | 1 | 0 | 16 | -487049817
51 | K | 766691914 | Ostatní práce vyvěšení nebo zavěšení křídel dřevěných dveřních, plochy do 2 m2 | kus | 4 |  | 0 | CS ÚRS 2023 02 |  | základní |  | 0 | 0 | 0 | 0.024 | 0.096 | 16 | K | 2 |  |  |  | ROZPOCET | 0 | 0 | 0 | 0 | 0 | 1 | 0 | 16 | 28205001
| Online PSC |  | https://podminky.urs.cz/item/CS_URS_2023_02/766691914 | [14 empty] | Online PSC | 2
52 | K | 998766102 | Přesun hmot pro konstrukce truhlářské stanovený z hmotnosti přesunovaného materiálu vodorovná dopravní vzdálenost do 50 m v objektech výšky přes 6 do 12 m | t | 0.409 |  | 0 | CS ÚRS 2023 02 |  | základní |  | 0 | 0 | 0 | 0 | 0 | 16 | K | 2 |  |  |  | ROZPOCET | 0 | 0 | 0 | 0 | 0 | 1 | 0 | 16 | 2137591846
| Online PSC |  | https://podminky.urs.cz/item/CS_URS_2023_02/998766102 | [14 empty] | Online PSC | 2
| D | 771 | Podlahy z dlaždic |  |  |  | 0 |  |  |  |  | 0 |  | 0.088925 |  | 15.5561 | 2 | D | 1 |  |  |  | ROZPOCET | [6 empty] | 0
53 | K | 771121011 | Příprava podkladu před provedením dlažby nátěr penetrační na podlahu | m2 | 2.7 |  | 0 | CS ÚRS 2023 02 |  | základní |  | 0 | 0.0003 | 0.00081 | 0 | 0 | 16 | K | 2 |  |  |  | ROZPOCET | 0 | 0 | 0 | 0 | 0 | 1 | 0 | 16 | 1460262108
| Online PSC |  | https://podminky.urs.cz/item/CS_URS_2023_02/771121011 | [14 empty] | Online PSC | 2
| VV |  | Dlažba v místech nových zdí | [14 empty] | VV | 2 | 1 | True | 0 | ROZPOCET
| VV |  | 1,2 "103 |  | 1.2 | [12 empty] | VV | 2 | 2 | True | 0 | ROZPOCET
| VV |  | 1,5 "305 |  | 1.5 | [12 empty] | VV | 2 | 2 | True | 0 | ROZPOCET
| VV |  | Součet |  | 2.7 | [12 empty] | VV | 2 | 4 | True | 1 | ROZPOCET
54 | K | 771471810 | Demontáž soklíků z dlaždic keramických kladených do malty rovných | m | 96.63 |  | 0 | CS ÚRS 2023 02 |  | základní |  | 0 | 0 | 0 | 0.01174 | 1.1344 | 16 | K | 2 |  |  |  | ROZPOCET | 0 | 0 | 0 | 0 | 0 | 1 | 0 | 16 | 1965312023
| Online PSC |  | https://podminky.urs.cz/item/CS_URS_2023_02/771471810 | [14 empty] | Online PSC | 2
| VV |  | 18,41 "S.101 |  | 18.41 | [12 empty] | VV | 2 | 2 | True | 0 | ROZPOCET
| VV |  | 20,07"S.202 |  | 20.07 | [12 empty] | VV | 2 | 2 | True | 0 | ROZPOCET
| VV |  | 21,02 "S.203 |  | 21.02 | [12 empty] | VV | 2 | 2 | True | 0 | ROZPOCET
| VV |  | 37,13 "301 |  | 37.13 | [12 empty] | VV | 2 | 2 | True | 0 | ROZPOCET
| VV |  | Součet |  | 96.63 | [12 empty] | VV | 2 | 4 | True | 1 | ROZPOCET
55 | K | 771474112 | Montáž soklů z dlaždic keramických lepených cementovým flexibilním lepidlem rovných, výšky přes 65 do 90 mm | m | 6.22 |  | 0 | CS ÚRS 2023 02 |  | základní |  | 0 | 0.000428 | 0.0026622 | 0 | 0 | 16 | K | 2 |  |  |  | ROZPOCET | 0 | 0 | 0 | 0 | 0 | 1 | 0 | 16 | 844479420
| Online PSC |  | https://podminky.urs.cz/item/CS_URS_2023_02/771474112 | [14 empty] | Online PSC | 2
| VV |  | 4,13 "305 |  | 4.13 | [12 empty] | VV | 2 | 2 | True | 0 | ROZPOCET
| VV |  | 2,09 "S.301 |  | 2.09 | [12 empty] | VV | 2 | 2 | True | 0 | ROZPOCET
| VV |  | Součet |  | 6.22 | [12 empty] | VV | 2 | 4 | True | 1 | ROZPOCET
56 | M | 59761416 | sokl-dlažba keramická slinutá hladká do interiéru i exteriéru 300x80mm | kus | 23 |  | 0 |  |  | základní |  | 0 | 0.00045 | 0.01035 | 0 | 0 | 32 | M | 2 |  |  |  | ROZPOCET | 0 | 0 | 0 | 0 | 0 | 1 | 0 | 16 | 813501244
57 | K | 771571810 | Demontáž podlah z dlaždic keramických kladených do malty | m2 | 173.4 |  | 0 | CS ÚRS 2023 02 |  | základní |  | 0 | 0 | 0 | 0.08317 | 14.4217 | 16 | K | 2 |  |  |  | ROZPOCET | 0 | 0 | 0 | 0 | 0 | 1 | 0 | 16 | -1677610625
| Online PSC |  | https://podminky.urs.cz/item/CS_URS_2023_02/771571810 | [14 empty] | Online PSC | 2
| VV |  | 18,53 "S.101 |  | 18.53 | [12 empty] | VV | 2 | 2 | True | 0 | ROZPOCET
| VV |  | 24,47 "S.202 |  | 24.47 | [12 empty] | VV | 2 | 2 | True | 0 | ROZPOCET
| VV |  | 27,74 "S.203 |  | 27.74 | [12 empty] | VV | 2 | 2 | True | 0 | ROZPOCET
| VV |  | 102,66 "301 |  | 102.66 | [12 empty] | VV | 2 | 2 | True | 0 | ROZPOCET
| VV |  | Součet |  | 173.4 | [12 empty] | VV | 2 | 4 | True | 1 | ROZPOCET
58 | K | 771574112 | Montáž podlah z dlaždic keramických lepených cementovým flexibilním lepidlem hladkých, tloušťky do 10 mm přes 9 do 12 ks/m2 | m2 | 2.7 |  | 0 | CS ÚRS 2023 02 |  | základní |  | 0 | 0.005196 | 0.014029 | 0 | 0 | 16 | K | 2 |  |  |  | ROZPOCET | 0 | 0 | 0 | 0 | 0 | 1 | 0 | 16 | 1713376596
| Online PSC |  | https://podminky.urs.cz/item/CS_URS_2023_02/771574112 | [14 empty] | Online PSC | 2
| VV |  | Dlažba v místech nových zdí | [14 empty] | VV | 2 | 1 | True | 0 | ROZPOCET
| VV |  | 1,2 "103 |  | 1.2 | [12 empty] | VV | 2 | 2 | True | 0 | ROZPOCET
| VV |  | 1,5 "305 |  | 1.5 | [12 empty] | VV | 2 | 2 | True | 0 | ROZPOCET
| VV |  | Součet |  | 2.7 | [12 empty] | VV | 2 | 4 | True | 1 | ROZPOCET
59 | M | 59761434 | dlažba keramická slinutá hladká do interiéru i exteriéru pro vysoké mechanické namáhání přes 9 do 12ks/m2 | m2 | 2.97 |  | 0 |  |  | základní |  | 0 | 0.0192 | 0.057024 | 0 | 0 | 32 | M | 2 |  |  |  | ROZPOCET | 0 | 0 | 0 | 0 | 0 | 1 | 0 | 16 | -2130438507
| VV |  | Dlažba v místech nových zdí | [14 empty] | VV | 2 | 1 | True | 0 | ROZPOCET
| VV |  | 1,2 "103 |  | 1.2 | [12 empty] | VV | 2 | 2 | True | 0 | ROZPOCET
| VV |  | 1,5 "305 |  | 1.5 | [12 empty] | VV | 2 | 2 | True | 0 | ROZPOCET
| VV |  | Součet |  | 2.7 | [12 empty] | VV | 2 | 4 | True | 1 | ROZPOCET
| VV |  | 2,7*1,1 'Přepočtené koeficientem množství |  | 2.97 | [12 empty] | VV | 2 | 2 | False | 1 | ROZPOCET
60 | K | 771577211 | Montáž podlah z dlaždic keramických lepených cementovým flexibilním lepidlem Příplatek k cenám za plochu do 5 m2 jednotlivě | m2 | 2.7 |  | 0 | CS ÚRS 2023 02 |  | základní |  | 0 | 0 | 0 | 0 | 0 | 16 | K | 2 |  |  |  | ROZPOCET | 0 | 0 | 0 | 0 | 0 | 1 | 0 | 16 | 640546568
| Online PSC |  | https://podminky.urs.cz/item/CS_URS_2023_02/771577211 | [14 empty] | Online PSC | 2
| VV |  | Dlažba v místech nových zdí | [14 empty] | VV | 2 | 1 | True | 0 | ROZPOCET
| VV |  | 1,2 "103 |  | 1.2 | [12 empty] | VV | 2 | 2 | True | 0 | ROZPOCET
| VV |  | 1,5 "305 |  | 1.5 | [12 empty] | VV | 2 | 2 | True | 0 | ROZPOCET
| VV |  | Součet |  | 2.7 | [12 empty] | VV | 2 | 4 | True | 1 | ROZPOCET
61 | K | 771591112 | Izolace podlahy pod dlažbu nátěrem nebo stěrkou ve dvou vrstvách | m2 | 2.7 |  | 0 | CS ÚRS 2023 02 |  | základní |  | 0 | 0.0015 | 0.00405 | 0 | 0 | 16 | K | 2 |  |  |  | ROZPOCET | 0 | 0 | 0 | 0 | 0 | 1 | 0 | 16 | 607480268
| Online PSC |  | https://podminky.urs.cz/item/CS_URS_2023_02/771591112 | [14 empty] | Online PSC | 2
| VV |  | Dlažba v místech nových zdí | [14 empty] | VV | 2 | 1 | True | 0 | ROZPOCET
| VV |  | 1,2 "103 |  | 1.2 | [12 empty] | VV | 2 | 2 | True | 0 | ROZPOCET
| VV |  | 1,5 "305 |  | 1.5 | [12 empty] | VV | 2 | 2 | True | 0 | ROZPOCET
| VV |  | Součet |  | 2.7 | [12 empty] | VV | 2 | 4 | True | 1 | ROZPOCET
62 | K | 998771102 | Přesun hmot pro podlahy z dlaždic stanovený z hmotnosti přesunovaného materiálu vodorovná dopravní vzdálenost do 50 m v objektech výšky přes 6 do 12 m | t | 0.089 |  | 0 | CS ÚRS 2023 02 |  | základní |  | 0 | 0 | 0 | 0 | 0 | 16 | K | 2 |  |  |  | ROZPOCET | 0 | 0 | 0 | 0 | 0 | 1 | 0 | 16 | 1702264304
| Online PSC |  | https://podminky.urs.cz/item/CS_URS_2023_02/998771102 | [14 empty] | Online PSC | 2
| D | 776 | Podlahy povlakové |  |  |  | 0 |  |  |  |  | 0 |  | 0.92122 |  | 0 | 2 | D | 1 |  |  |  | ROZPOCET | [6 empty] | 0
93 | K | 776111112.R | Příprava podkladu cementového litého potěru | m2 | 190.77 |  | 0 |  |  | základní |  | 0 | 0 | 0 | 0 | 0 | 16 | K | 2 |  |  |  | ROZPOCET | 0 | 0 | 0 | 0 | 0 | 1 | 0 | 16 | 288007749
| VV |  | 15,54 "101 |  | 15.54 | [12 empty] | VV | 2 | 2 | True | 0 | ROZPOCET
| VV |  | 2,49 "102 |  | 2.49 | [12 empty] | VV | 2 | 2 | True | 0 | ROZPOCET
| VV |  | 28,77 "201 |  | 28.77 | [12 empty] | VV | 2 | 2 | True | 0 | ROZPOCET
| VV |  | 24,88 "202 |  | 24.88 | [12 empty] | VV | 2 | 2 | True | 0 | ROZPOCET
| VV |  | 73,44 "302 |  | 73.44 | [12 empty] | VV | 2 | 2 | True | 0 | ROZPOCET
| VV |  | 20,06 "303 |  | 20.06 | [12 empty] | VV | 2 | 2 | True | 0 | ROZPOCET
| VV |  | 25,59 "304 |  | 25.59 | [12 empty] | VV | 2 | 2 | True | 0 | ROZPOCET
| VV |  | Součet |  | 190.77 | [12 empty] | VV | 2 | 4 | True | 1 | ROZPOCET
63 | K | 776111311 | Příprava podkladu vysátí podlah | m2 | 190.77 |  | 0 | CS ÚRS 2023 02 |  | základní |  | 0 | 0 | 0 | 0 | 0 | 16 | K | 2 |  |  |  | ROZPOCET | 0 | 0 | 0 | 0 | 0 | 1 | 0 | 16 | -540600937
| Online PSC |  | https://podminky.urs.cz/item/CS_URS_2023_02/776111311 | [14 empty] | Online PSC | 2
| VV |  | 15,54 "101 |  | 15.54 | [12 empty] | VV | 2 | 2 | True | 0 | ROZPOCET
| VV |  | 2,49 "102 |  | 2.49 | [12 empty] | VV | 2 | 2 | True | 0 | ROZPOCET
| VV |  | 28,77 "201 |  | 28.77 | [12 empty] | VV | 2 | 2 | True | 0 | ROZPOCET
| VV |  | 24,88 "202 |  | 24.88 | [12 empty] | VV | 2 | 2 | True | 0 | ROZPOCET
| VV |  | 73,44 "302 |  | 73.44 | [12 empty] | VV | 2 | 2 | True | 0 | ROZPOCET
| VV |  | 20,06 "303 |  | 20.06 | [12 empty] | VV | 2 | 2 | True | 0 | ROZPOCET
| VV |  | 25,59 "304 |  | 25.59 | [12 empty] | VV | 2 | 2 | True | 0 | ROZPOCET
| VV |  | Součet |  | 190.77 | [12 empty] | VV | 2 | 4 | True | 1 | ROZPOCET
64 | K | 776121321 | Příprava podkladu penetrace neředěná podlah | m2 | 190.77 |  | 0 | CS ÚRS 2023 02 |  | základní |  | 0 | 0.0002 | 0.038154 | 0 | 0 | 16 | K | 2 |  |  |  | ROZPOCET | 0 | 0 | 0 | 0 | 0 | 1 | 0 | 16 | 475071075
| Online PSC |  | https://podminky.urs.cz/item/CS_URS_2023_02/776121321 | [14 empty] | Online PSC | 2
| VV |  | 15,54 "101 |  | 15.54 | [12 empty] | VV | 2 | 2 | True | 0 | ROZPOCET
| VV |  | 2,49 "102 |  | 2.49 | [12 empty] | VV | 2 | 2 | True | 0 | ROZPOCET
| VV |  | 28,77 "201 |  | 28.77 | [12 empty] | VV | 2 | 2 | True | 0 | ROZPOCET
| VV |  | 24,88 "202 |  | 24.88 | [12 empty] | VV | 2 | 2 | True | 0 | ROZPOCET
| VV |  | 73,44 "302 |  | 73.44 | [12 empty] | VV | 2 | 2 | True | 0 | ROZPOCET
| VV |  | 20,06 "303 |  | 20.06 | [12 empty] | VV | 2 | 2 | True | 0 | ROZPOCET
| VV |  | 25,59 "304 |  | 25.59 | [12 empty] | VV | 2 | 2 | True | 0 | ROZPOCET
| VV |  | Součet |  | 190.77 | [12 empty] | VV | 2 | 4 | True | 1 | ROZPOCET
65 | K | 776251111 | Montáž podlahovin z přírodního linolea (marmolea) lepením standardním lepidlem z pásů standardních | m2 | 190.77 |  | 0 | CS ÚRS 2023 02 |  | základní |  | 0 | 0.0004 | 0.076308 | 0 | 0 | 16 | K | 2 |  |  |  | ROZPOCET | 0 | 0 | 0 | 0 | 0 | 1 | 0 | 16 | 876013650
| Online PSC |  | https://podminky.urs.cz/item/CS_URS_2023_02/776251111 | [14 empty] | Online PSC | 2
| VV |  | 15,54 "101 |  | 15.54 | [12 empty] | VV | 2 | 2 | True | 0 | ROZPOCET
| VV |  | 2,49 "102 |  | 2.49 | [12 empty] | VV | 2 | 2 | True | 0 | ROZPOCET
| VV |  | 28,77 "201 |  | 28.77 | [12 empty] | VV | 2 | 2 | True | 0 | ROZPOCET
| VV |  | 24,88 "202 |  | 24.88 | [12 empty] | VV | 2 | 2 | True | 0 | ROZPOCET
| VV |  | 73,44 "302 |  | 73.44 | [12 empty] | VV | 2 | 2 | True | 0 | ROZPOCET
| VV |  | 20,06 "303 |  | 20.06 | [12 empty] | VV | 2 | 2 | True | 0 | ROZPOCET
| VV |  | 25,59 "304 |  | 25.59 | [12 empty] | VV | 2 | 2 | True | 0 | ROZPOCET
| VV |  | Součet |  | 190.77 | [12 empty] | VV | 2 | 4 | True | 1 | ROZPOCET
66 | M | 28411069 | linoleum přírodní ze 100% dřevité moučky tl 2,5mm, zátěž 34/43, R9, hořlavost Cfl S1 | m2 | 209.847 |  | 0 | CS ÚRS 2023 02 |  | základní |  | 0 | 0.0034 | 0.71348 | 0 | 0 | 32 | M | 2 |  |  |  | ROZPOCET | 0 | 0 | 0 | 0 | 0 | 1 | 0 | 16 | -750426149
| VV |  | 190,77*1,1 'Přepočtené koeficientem množství |  | 209.847 | [12 empty] | VV | 2 | 2 | False | 1 | ROZPOCET
67 | K | 776251411 | Montáž podlahovin z přírodního linolea (marmolea) spoj podlah svařováním za tepla | m | 127.18 |  | 0 | CS ÚRS 2023 02 |  | základní |  | 0 | 1.84e-05 | 0.0023401 | 0 | 0 | 16 | K | 2 |  |  |  | ROZPOCET | 0 | 0 | 0 | 0 | 0 | 1 | 0 | 16 | 1785498023
| Online PSC |  | https://podminky.urs.cz/item/CS_URS_2023_02/776251411 | [14 empty] | Online PSC | 2
| VV |  | 190,77/1,5 |  | 127.18 | [12 empty] | VV | 2 | 2 | True | 1 | ROZPOCET
68 | K | 776421111 | Montáž lišt obvodových lepených | m | 137.35 |  | 0 | CS ÚRS 2023 02 |  | základní |  | 0 | 1.27e-05 | 0.0017443 | 0 | 0 | 16 | K | 2 |  |  |  | ROZPOCET | 0 | 0 | 0 | 0 | 0 | 1 | 0 | 16 | 1580651030
| Online PSC |  | https://podminky.urs.cz/item/CS_URS_2023_02/776421111 | [14 empty] | Online PSC | 2
| VV |  | 17,61 "101 |  | 17.61 | [12 empty] | VV | 2 | 2 | True | 0 | ROZPOCET
| VV |  | 5,71 "102 |  | 5.71 | [12 empty] | VV | 2 | 2 | True | 0 | ROZPOCET
| VV |  | 20,8 "201 |  | 20.8 | [12 empty] | VV | 2 | 2 | True | 0 | ROZPOCET
| VV |  | 20,45 "202 |  | 20.45 | [12 empty] | VV | 2 | 2 | True | 0 | ROZPOCET
| VV |  | 33,48 "302 |  | 33.48 | [12 empty] | VV | 2 | 2 | True | 0 | ROZPOCET
| VV |  | 18,95 "303 |  | 18.95 | [12 empty] | VV | 2 | 2 | True | 0 | ROZPOCET
| VV |  | 20,35 "304 |  | 20.35 | [12 empty] | VV | 2 | 2 | True | 0 | ROZPOCET
| VV |  | Součet |  | 137.35 | [12 empty] | VV | 2 | 4 | True | 1 | ROZPOCET
69 | M | 28342166 | lišta podlahová PVC zakončovací | m | 140.097 |  | 0 | CS ÚRS 2023 02 |  | základní |  | 0 | 0.00027 | 0.037826 | 0 | 0 | 32 | M | 2 |  |  |  | ROZPOCET | 0 | 0 | 0 | 0 | 0 | 1 | 0 | 16 | -737520928
| VV |  | 137,35*1,02 'Přepočtené koeficientem množství |  | 140.097 | [12 empty] | VV | 2 | 2 | False | 1 | ROZPOCET
70 | K | 776421711 | Montáž lišt vložení pásků z podlahoviny do lišt včetně nařezání | m | 137.35 |  | 0 | CS ÚRS 2023 02 |  | základní |  | 0 | 0 | 0 | 0 | 0 | 16 | K | 2 |  |  |  | ROZPOCET | 0 | 0 | 0 | 0 | 0 | 1 | 0 | 16 | -2022165699
| Online PSC |  | https://podminky.urs.cz/item/CS_URS_2023_02/776421711 | [14 empty] | Online PSC | 2
| VV |  | 17,61 "101 |  | 17.61 | [12 empty] | VV | 2 | 2 | True | 0 | ROZPOCET
| VV |  | 5,71 "102 |  | 5.71 | [12 empty] | VV | 2 | 2 | True | 0 | ROZPOCET
| VV |  | 20,8 "201 |  | 20.8 | [12 empty] | VV | 2 | 2 | True | 0 | ROZPOCET
| VV |  | 20,45 "202 |  | 20.45 | [12 empty] | VV | 2 | 2 | True | 0 | ROZPOCET
| VV |  | 33,48 "302 |  | 33.48 | [12 empty] | VV | 2 | 2 | True | 0 | ROZPOCET
| VV |  | 18,95 "303 |  | 18.95 | [12 empty] | VV | 2 | 2 | True | 0 | ROZPOCET
| VV |  | 20,35 "304 |  | 20.35 | [12 empty] | VV | 2 | 2 | True | 0 | ROZPOCET
| VV |  | Součet |  | 137.35 | [12 empty] | VV | 2 | 4 | True | 1 | ROZPOCET
71 | M | 28411069 | linoleum přírodní ze 100% dřevité moučky tl 2,5mm, zátěž 34/43, R9, hořlavost Cfl S1 | m2 | 15.109 |  | 0 | CS ÚRS 2023 02 |  | základní |  | 0 | 0.0034 | 0.051371 | 0 | 0 | 32 | M | 2 |  |  |  | ROZPOCET | 0 | 0 | 0 | 0 | 0 | 1 | 0 | 16 | 1341433193
| VV |  | 137,35*0,11 'Přepočtené koeficientem množství |  | 15.109 | [12 empty] | VV | 2 | 2 | False | 1 | ROZPOCET
72 | K | 998776102 | Přesun hmot pro podlahy povlakové stanovený z hmotnosti přesunovaného materiálu vodorovná dopravní vzdálenost do 50 m v objektech výšky přes 6 do 12 m | t | 0.921 |  | 0 | CS ÚRS 2023 02 |  | základní |  | 0 | 0 | 0 | 0 | 0 | 16 | K | 2 |  |  |  | ROZPOCET | 0 | 0 | 0 | 0 | 0 | 1 | 0 | 16 | 370854952
| Online PSC |  | https://podminky.urs.cz/item/CS_URS_2023_02/998776102 | [14 empty] | Online PSC | 2
| D | 781 | Dokončovací práce - obklady |  |  |  | 0 |  |  |  |  | 0 |  | 0.091031 |  | 0 | 2 | D | 1 |  |  |  | ROZPOCET | [6 empty] | 0
73 | K | 781121011 | Příprava podkladu před provedením obkladu nátěr penetrační na stěnu | m2 | 4.02 |  | 0 | CS ÚRS 2023 02 |  | základní |  | 0 | 0.0003 | 0.001206 | 0 | 0 | 16 | K | 2 |  |  |  | ROZPOCET | 0 | 0 | 0 | 0 | 0 | 1 | 0 | 16 | -367522695
| Online PSC |  | https://podminky.urs.cz/item/CS_URS_2023_02/781121011 | [14 empty] | Online PSC | 2
| VV |  | 4,02 "302 |  | 4.02 | [12 empty] | VV | 2 | 2 | True | 1 | ROZPOCET
74 | K | 781131112 | Izolace stěny pod obklad izolace nátěrem nebo stěrkou ve dvou vrstvách | m2 | 4.02 |  | 0 | CS ÚRS 2023 02 |  | základní |  | 0 | 0.0015 | 0.00603 | 0 | 0 | 16 | K | 2 |  |  |  | ROZPOCET | 0 | 0 | 0 | 0 | 0 | 1 | 0 | 16 | -633067321
| Online PSC |  | https://podminky.urs.cz/item/CS_URS_2023_02/781131112 | [14 empty] | Online PSC | 2
| VV |  | 4,02 "302 |  | 4.02 | [12 empty] | VV | 2 | 2 | True | 1 | ROZPOCET
75 | K | 781131232 | Izolace stěny pod obklad izolace těsnícími izolačními pásy pro styčné nebo dilatační spáry | m | 4.02 |  | 0 | CS ÚRS 2023 02 |  | základní |  | 0 | 0.000275 | 0.0011055 | 0 | 0 | 16 | K | 2 |  |  |  | ROZPOCET | 0 | 0 | 0 | 0 | 0 | 1 | 0 | 16 | -1873515270
| Online PSC |  | https://podminky.urs.cz/item/CS_URS_2023_02/781131232 | [14 empty] | Online PSC | 2
| VV |  | 4,02 "302 |  | 4.02 | [12 empty] | VV | 2 | 2 | True | 1 | ROZPOCET
76 | K | 781474112 | Montáž obkladů vnitřních stěn z dlaždic keramických lepených flexibilním lepidlem maloformátových hladkých přes 9 do 12 ks/m2 | m2 | 4.02 |  | 0 | CS ÚRS 2023 02 |  | základní |  | 0 | 0.006 | 0.02412 | 0 | 0 | 16 | K | 2 |  |  |  | ROZPOCET | 0 | 0 | 0 | 0 | 0 | 1 | 0 | 16 | 1615681561
| Online PSC |  | https://podminky.urs.cz/item/CS_URS_2023_02/781474112 | [14 empty] | Online PSC | 2
| VV |  | 4,02 "302 |  | 4.02 | [12 empty] | VV | 2 | 2 | True | 1 | ROZPOCET
77 | M | 59761026 | obklad keramický hladký do 12ks/m2 | m2 | 4.422 |  | 0 | CS ÚRS 2023 02 |  | základní |  | 0 | 0.0118 | 0.05218 | 0 | 0 | 32 | M | 2 |  |  |  | ROZPOCET | 0 | 0 | 0 | 0 | 0 | 1 | 0 | 16 | 913067020
| VV |  | 4,02 "302 |  | 4.02 | [12 empty] | VV | 2 | 2 | True | 1 | ROZPOCET
| VV |  | 4,02*1,1 'Přepočtené koeficientem množství |  | 4.422 | [12 empty] | VV | 2 | 2 | False | 1 | ROZPOCET
78 | K | 781477111 | Montáž obkladů vnitřních stěn z dlaždic keramických Příplatek k cenám za plochu do 10 m2 jednotlivě | m2 | 4.02 |  | 0 | CS ÚRS 2023 02 |  | základní |  | 0 | 0 | 0 | 0 | 0 | 16 | K | 2 |  |  |  | ROZPOCET | 0 | 0 | 0 | 0 | 0 | 1 | 0 | 16 | 940212692
| Online PSC |  | https://podminky.urs.cz/item/CS_URS_2023_02/781477111 | [14 empty] | Online PSC | 2
| VV |  | 4,02 "302 |  | 4.02 | [12 empty] | VV | 2 | 2 | True | 1 | ROZPOCET
79 | K | 781494111 | Obklad - dokončující práce profily ukončovací lepené flexibilním lepidlem rohové | m | 10.04 |  | 0 |  |  | základní |  | 0 | 0.00055 | 0.005522 | 0 | 0 | 16 | K | 2 |  |  |  | ROZPOCET | 0 | 0 | 0 | 0 | 0 | 1 | 0 | 16 | -271310722
| VV |  | 10,04 "302 |  | 10.04 | [12 empty] | VV | 2 | 2 | True | 1 | ROZPOCET
80 | K | 781495115 | Obklad - dokončující práce ostatní práce spárování silikonem | m | 28.944 |  | 0 | CS ÚRS 2023 02 |  | základní |  | 0 | 3e-05 | 0.00086832 | 0 | 0 | 16 | K | 2 |  |  |  | ROZPOCET | 0 | 0 | 0 | 0 | 0 | 1 | 0 | 16 | -221660162
| Online PSC |  | https://podminky.urs.cz/item/CS_URS_2023_02/781495115 | [14 empty] | Online PSC | 2
| VV |  | 4,02*7,2 |  | 28.944 | [12 empty] | VV | 2 | 2 | True | 1 | ROZPOCET
81 | K | 998781102 | Přesun hmot pro obklady keramické stanovený z hmotnosti přesunovaného materiálu vodorovná dopravní vzdálenost do 50 m v objektech výšky přes 6 do 12 m | t | 0.091 |  | 0 | CS ÚRS 2023 02 |  | základní |  | 0 | 0 | 0 | 0 | 0 | 16 | K | 2 |  |  |  | ROZPOCET | 0 | 0 | 0 | 0 | 0 | 1 | 0 | 16 | -885812926
| Online PSC |  | https://podminky.urs.cz/item/CS_URS_2023_02/998781102 | [14 empty] | Online PSC | 2
| D | 784 | Dokončovací práce - malby a tapety |  |  |  | 0 |  |  |  |  | 0 |  | 0.67473 |  | 0.11477 | 2 | D | 1 |  |  |  | ROZPOCET | [6 empty] | 0
82 | K | 784121001 | Oškrabání malby v místnostech výšky do 3,80 m | m2 | 370.21 |  | 0 | CS ÚRS 2023 02 |  | základní |  | 0 | 0.001 | 0.37021 | 0.00031 | 0.11477 | 16 | K | 2 |  |  |  | ROZPOCET | 0 | 0 | 0 | 0 | 0 | 1 | 0 | 16 | -960270621
| Online PSC |  | https://podminky.urs.cz/item/CS_URS_2023_02/784121001 | [14 empty] | Online PSC | 2
| VV |  | 44,07 "101 |  | 44.07 | [12 empty] | VV | 2 | 2 | True | 0 | ROZPOCET
| VV |  | 8,35 "102 |  | 8.35 | [12 empty] | VV | 2 | 2 | True | 0 | ROZPOCET
| VV |  | 14,86 "103 |  | 14.86 | [12 empty] | VV | 2 | 2 | True | 0 | ROZPOCET
| VV |  | 20 "S.102 |  | 20 | [12 empty] | VV | 2 | 2 | True | 0 | ROZPOCET
| VV |  | 55,3 "201 |  | 55.3 | [12 empty] | VV | 2 | 2 | True | 0 | ROZPOCET
| VV |  | 56,76 "202 |  | 56.76 | [12 empty] | VV | 2 | 2 | True | 0 | ROZPOCET
| VV |  | 54,22 "302 |  | 54.22 | [12 empty] | VV | 2 | 2 | True | 0 | ROZPOCET
| VV |  | 23,15 "303 |  | 23.15 | [12 empty] | VV | 2 | 2 | True | 0 | ROZPOCET
| VV |  | 93,5 "304 |  | 93.5 | [12 empty] | VV | 2 | 2 | True | 0 | ROZPOCET
| VV |  | Součet |  | 370.21 | [12 empty] | VV | 2 | 4 | True | 1 | ROZPOCET
83 | K | 784171101 | Zakrytí nemalovaných ploch (materiál ve specifikaci) včetně pozdějšího odkrytí podlah | m2 | 600 |  | 0 | CS ÚRS 2023 02 |  | základní |  | 0 | 0 | 0 | 0 | 0 | 16 | K | 2 |  |  |  | ROZPOCET | 0 | 0 | 0 | 0 | 0 | 1 | 0 | 16 | -992305387
| Online PSC |  | https://podminky.urs.cz/item/CS_URS_2023_02/784171101 | [14 empty] | Online PSC | 2
84 | M | 58124842 | fólie pro malířské potřeby zakrývací tl 7µ 4x5m | m2 | 630 |  | 0 | CS ÚRS 2023 02 |  | základní |  | 0 | 0 | 0 | 0 | 0 | 32 | M | 2 |  |  |  | ROZPOCET | 0 | 0 | 0 | 0 | 0 | 1 | 0 | 16 | -204213606
| VV |  | 600*1,05 'Přepočtené koeficientem množství |  | 630 | [12 empty] | VV | 2 | 2 | False | 1 | ROZPOCET
85 | K | 784171111 | Zakrytí nemalovaných ploch (materiál ve specifikaci) včetně pozdějšího odkrytí svislých ploch např. stěn, oken, dveří v místnostech výšky do 3,80 | m2 | 50 |  | 0 | CS ÚRS 2023 02 |  | základní |  | 0 | 0 | 0 | 0 | 0 | 16 | K | 2 |  |  |  | ROZPOCET | 0 | 0 | 0 | 0 | 0 | 1 | 0 | 16 | 144519250
| Online PSC |  | https://podminky.urs.cz/item/CS_URS_2023_02/784171111 | [14 empty] | Online PSC | 2
86 | M | 58124842 | fólie pro malířské potřeby zakrývací tl 7µ 4x5m | m2 | 52.5 |  | 0 | CS ÚRS 2023 02 |  | základní |  | 0 | 0 | 0 | 0 | 0 | 32 | M | 2 |  |  |  | ROZPOCET | 0 | 0 | 0 | 0 | 0 | 1 | 0 | 16 | -1056548917
| VV |  | 50*1,05 'Přepočtené koeficientem množství |  | 52.5 | [12 empty] | VV | 2 | 2 | False | 1 | ROZPOCET
87 | K | 784181101 | Penetrace podkladu jednonásobná základní akrylátová bezbarvá v místnostech výšky do 3,80 m | m2 | 625.05 |  | 0 | CS ÚRS 2023 02 |  | základní |  | 0 | 0.0002012 | 0.12576 | 0 | 0 | 16 | K | 2 |  |  |  | ROZPOCET | 0 | 0 | 0 | 0 | 0 | 1 | 0 | 16 | 652531144
| Online PSC |  | https://podminky.urs.cz/item/CS_URS_2023_02/784181101 | [14 empty] | Online PSC | 2
| VV |  | 70,56 "101 |  | 70.56 | [12 empty] | VV | 2 | 2 | True | 0 | ROZPOCET
| VV |  | 20,86 "102 |  | 20.86 | [12 empty] | VV | 2 | 2 | True | 0 | ROZPOCET
| VV |  | 34,18 "103 |  | 34.18 | [12 empty] | VV | 2 | 2 | True | 0 | ROZPOCET
| VV |  | 23,42 "S.102 |  | 23.42 | [12 empty] | VV | 2 | 2 | True | 0 | ROZPOCET
| VV |  | 88,93 "201 |  | 88.93 | [12 empty] | VV | 2 | 2 | True | 0 | ROZPOCET
| VV |  | 81,64 "202 |  | 81.64 | [12 empty] | VV | 2 | 2 | True | 0 | ROZPOCET
| VV |  | 3 "S.201 |  | 3 | [12 empty] | VV | 2 | 2 | True | 0 | ROZPOCET
| VV |  | 90,37 "302 |  | 90.37 | [12 empty] | VV | 2 | 2 | True | 0 | ROZPOCET
| VV |  | 65,73 "303 |  | 65.73 | [12 empty] | VV | 2 | 2 | True | 0 | ROZPOCET
| VV |  | 119,09 "304 |  | 119.09 | [12 empty] | VV | 2 | 2 | True | 0 | ROZPOCET
| VV |  | 20,41 "305 |  | 20.41 | [12 empty] | VV | 2 | 2 | True | 0 | ROZPOCET
| VV |  | 6,86 "S.301 |  | 6.86 | [12 empty] | VV | 2 | 2 | True | 0 | ROZPOCET
| VV |  | Součet |  | 625.05 | [12 empty] | VV | 2 | 4 | True | 1 | ROZPOCET
88 | K | 784221101 | Malby z malířských směsí otěruvzdorných za sucha dvojnásobné, bílé za sucha otěruvzdorné dobře v místnostech výšky do 3,80 m | m2 | 625.05 |  | 0 | CS ÚRS 2023 02 |  | základní |  | 0 | 0.000286 | 0.17876 | 0 | 0 | 16 | K | 2 |  |  |  | ROZPOCET | 0 | 0 | 0 | 0 | 0 | 1 | 0 | 16 | 14571514
| Online PSC |  | https://podminky.urs.cz/item/CS_URS_2023_02/784221101 | [14 empty] | Online PSC | 2
| VV |  | 70,56 "101 |  | 70.56 | [12 empty] | VV | 2 | 2 | True | 0 | ROZPOCET
| VV |  | 20,86 "102 |  | 20.86 | [12 empty] | VV | 2 | 2 | True | 0 | ROZPOCET
| VV |  | 34,18 "103 |  | 34.18 | [12 empty] | VV | 2 | 2 | True | 0 | ROZPOCET
| VV |  | 23,42 "S.102 |  | 23.42 | [12 empty] | VV | 2 | 2 | True | 0 | ROZPOCET
| VV |  | 88,93 "201 |  | 88.93 | [12 empty] | VV | 2 | 2 | True | 0 | ROZPOCET
| VV |  | 81,64 "202 |  | 81.64 | [12 empty] | VV | 2 | 2 | True | 0 | ROZPOCET
| VV |  | 3 "S.201 |  | 3 | [12 empty] | VV | 2 | 2 | True | 0 | ROZPOCET
| VV |  | 90,37 "302 |  | 90.37 | [12 empty] | VV | 2 | 2 | True | 0 | ROZPOCET
| VV |  | 65,73 "303 |  | 65.73 | [12 empty] | VV | 2 | 2 | True | 0 | ROZPOCET
| VV |  | 119,09 "304 |  | 119.09 | [12 empty] | VV | 2 | 2 | True | 0 | ROZPOCET
| VV |  | 20,41 "305 |  | 20.41 | [12 empty] | VV | 2 | 2 | True | 0 | ROZPOCET
| VV |  | 6,86 "S.301 |  | 6.86 | [12 empty] | VV | 2 | 2 | True | 0 | ROZPOCET
| VV |  | Součet |  | 625.05 | [12 empty] | VV | 2 | 4 | True | 1 | ROZPOCET
| D | HZS | Hodinové zúčtovací sazby |  |  |  | 0 |  |  |  |  | 0 |  | 0 |  | 0 | 4 | D | 0 |  |  |  | ROZPOCET | [6 empty] | 0
89 | K | HZS1292 | Hodinové zúčtovací sazby profesí HSV zemní a pomocné práce stavební dělník | hod | 80 |  | 0 | CS ÚRS 2023 02 |  | základní |  | 0 | 0 | 0 | 0 | 0 | 512 | K | 1 |  |  |  | ROZPOCET | 0 | 0 | 0 | 0 | 0 | 1 | 0 | 512 | 347215682
| Online PSC |  | https://podminky.urs.cz/item/CS_URS_2023_02/HZS1292 | [14 empty] | Online PSC | 1
| VV |  | 80 "předpokládané další bourací a stavební práce |  | 80 | [12 empty] | VV | 1 | 2 | True | 1 | ROZPOCET
90 | K | HZS1301 | Hodinové zúčtovací sazby profesí HSV provádění konstrukcí zedník | hod | 50 |  | 0 | CS ÚRS 2023 02 |  | základní |  | 0 | 0 | 0 | 0 | 0 | 512 | K | 1 |  |  |  | ROZPOCET | 0 | 0 | 0 | 0 | 0 | 1 | 0 | 512 | -413756291
| Online PSC |  | https://podminky.urs.cz/item/CS_URS_2023_02/HZS1301 | [14 empty] | Online PSC | 1
| VV |  | 50 "předpokládané další bourací a stavební práce |  | 50 | [12 empty] | VV | 1 | 2 | True | 1 | ROZPOCET
91 | K | HZS1311 | Hodinové zúčtovací sazby profesí HSV provádění konstrukcí omítkář | hod | 50 |  | 0 | CS ÚRS 2023 02 |  | základní |  | 0 | 0 | 0 | 0 | 0 | 512 | K | 1 |  |  |  | ROZPOCET | 0 | 0 | 0 | 0 | 0 | 1 | 0 | 512 | -1101304292
| Online PSC |  | https://podminky.urs.cz/item/CS_URS_2023_02/HZS1311 | [14 empty] | Online PSC | 1
| VV |  | 50,000 "předpokládané další bourací a stavební práce |  | 50 | [12 empty] | VV | 1 | 2 | True | 1 | ROZPOCET

## 01 - Elektroinstalace - s...
{b70f4f9d-5da0-49c2-ba42-5e46daed1ad8}
2
| KRYCÍ LIST SOUPISU PRACÍ | [7 empty] | v --- níže se nacházejí doplnkové a pomocné údaje k sestavám --- v | [8 empty] | False
Stavba:
ZŠ Veltrusy - výstavba odborných učeben
Objekt:
SO 01-04 - Profese
Soupis:
01 - Elektroinstalace - silnoproud
| KSO: |  |  |  |  | CC-CZ:
| Místo: |  | Veltrusy |  |  | Datum: | 21. 12. 2023
| Zadavatel: |  |  |  |  | IČ: | 00237272
|  | Město Veltrusy |  |  |  | DIČ:
| Uchazeč: |  |  |  |  | IČ: | Vyplň údaj
|  | Vyplň údaj |  |  |  | DIČ: | Vyplň údaj
| Projektant: |  |  |  |  | IČ: | 24261670
|  | REMIUMA |  |  |  | DIČ:
| Zpracovatel: |  |  |  |  | IČ: | 24261670
|  | REMIUMA |  |  |  | DIČ:
Poznámka:
| Cena bez DPH | [5 empty] | 0
|  |  | Základ daně |  |  | Sazba daně | Výše daně
| DPH | základní | 0 |  |  | 21% | 0
|  | snížená | 0 |  |  | 15% | 0
|  | zákl. přenesená | 0 |  |  | 21% | 0
|  | sníž. přenesená | 0 |  |  | 15% | 0
|  | nulová | 0 |  |  | 0% | 0
| Cena s DPH |  |  | v | CZK |  | 0
REKAPITULACE ČLENĚNÍ SOUPISU PRACÍ
Stavba:
ZŠ Veltrusy - výstavba odborných učeben
Objekt:
SO 01-04 - Profese
Soupis:
01 - Elektroinstalace - silnoproud
Místo: |  |  | Veltrusy |  |  | Datum: | 21. 12. 2023
Zadavatel: |  |  | Město Veltrusy |  |  | Projektant: | REMIUMA
Uchazeč: |  |  | Vyplň údaj |  |  | Zpracovatel: | REMIUMA
Kód dílu - Popis | [6 empty] | Cena celkem [CZK]
Náklady stavby celkem | [6 empty] | 0 | [11 empty] | -1
| D1 - Zařízení | [5 empty] | 0
| D2 - Osvětlení | [5 empty] | 0
| D4 - Ovládání | [5 empty] | 0
| D5 - zásuvkové obvody | [5 empty] | 0
| D6 - Rozvaděče | [5 empty] | 0
| D7 - RE – elektroměrový rozvaděč | [5 empty] | 0
| D8 - RH – hlavní rozvaděč | [5 empty] | 0
| D9 - RS20 - 2.NP | [5 empty] | 0
| D10 - RS21 – 2.NP | [5 empty] | 0
| D11 - RS31 – 3.NP | [5 empty] | 0
| D12 - RS40 – 4.NP | [5 empty] | 0
| D13 - RS41 – 4.NP | [5 empty] | 0
| D14 - RS42 – 4.NP | [5 empty] | 0
| D15 - Kabelové rozvody | [5 empty] | 0
| D16 - přívod RH | [5 empty] | 0
| D17 - přívod R MAR - TČ | [5 empty] | 0
| D18 - napájení RS, R MAR | [5 empty] | 0
| D19 - napájení výtah | [5 empty] | 0
| D20 - napájení UPS | [5 empty] | 0
| D21 - napájení a vývod RNZ | [5 empty] | 0
| D22 - přívod ventilátoru CHÚC | [5 empty] | 0
| D23 - TOTAL STOP, EMERGENCY STOP, ovládání a stav RNZ zapínání ventilátorů CHÚC | [5 empty] | 0
| D5 - zásuvkové obvody | [5 empty] | 0
| D24 - světelné obvody | [5 empty] | 0
| D25 - Kabelové rozvody | [5 empty] | 0
| D26 - Hromosvod | [5 empty] | 0
| D27 - Inženýrské práce-Ostatní náklady | [5 empty] | 0
SOUPIS PRACÍ
Stavba:
ZŠ Veltrusy - výstavba odborných učeben
Objekt:
SO 01-04 - Profese
Soupis:
01 - Elektroinstalace - silnoproud
Místo: |  |  | Veltrusy |  |  | Datum: | 21. 12. 2023
Zadavatel: |  |  | Město Veltrusy |  |  | Projektant: | REMIUMA
Uchazeč: |  |  | Vyplň údaj |  |  | Zpracovatel: | REMIUMA
PČ | Typ | Kód | Popis | MJ | Množství | J.cena [CZK] | Cena celkem [CZK] | Cenová soustava |  | DPH | J. Nh [h] | Nh celkem [h] | J. hmotnost [t] | Hmotnost celkem [t] | J. suť [t] | Suť Celkem [t]
Náklady soupisu celkem | [6 empty] | 0 |  |  |  |  | 0 |  | 0 |  | 0 |  | D | -1 | [7 empty] | 0
| D | D1 | Zařízení |  |  |  | 0 |  |  |  |  | 0 |  | 0 |  | 0 | 1 | D | 0 | ROZPOCET | [6 empty] | 0
1 | K | Pol28 | RNZ – OFF line záložní zdroj | ks | 1 |  | 0 |  |  | základní |  | 0 | 0 | 0 | 0 | 0 | 4 | K | 1 | ROZPOCET | 0 | 0 | 0 | 0 | 0 | 1 | 0 | 4 | 2
| P |  | Poznámka k položce: krytí IP30 - požární odolnost EI 45 -DP1 -S vstup L1¦L2¦L3 / výstup U¦V¦W 3x400V 50Hz +/- 10% ¦ 16kVA akumulátory 12let LiFePo automatický BY-PASS: doba přepnutí 5-10 sec vstupní signály: TOTAL STOP, MaR provedení: dle ČSN 73 0802 a ČSN 73 0848 1NP - místnost 1.05 | [14 empty] | P | 1
| D | D2 | Osvětlení |  |  |  | 0 |  |  |  |  | 0 |  | 0 |  | 0 | 1 | D | 0 | ROZPOCET | [6 empty] | 0
| D | D4 | Ovládání |  |  |  | 0 |  |  |  |  | 0 |  | 0 |  | 0 | 1 | D | 1 | ROZPOCET | [6 empty] | 0
2 | K | Pol36 | vypínač ř.1 do zdi | ks | 20 |  | 0 |  |  | základní |  | 0 | 0 | 0 | 0 | 0 | 4 | K | 2 | ROZPOCET | 0 | 0 | 0 | 0 | 0 | 1 | 0 | 4 | 18
| P |  | Poznámka k položce: včetně rámečku, krabice KU a chráničky zahrnuje: vyfrézování drážky z podhledu k vtpínači uložení chráničky do drážky montáž krabice do zdi připojení kabelu na svorky vypínače montáž zahrnuje montáž ovladače do krabice a připojení | [14 empty] | P | 2
3 | K | Pol37 | sada pro nouzovou signalizaci | ks | 1 |  | 0 |  |  | základní |  | 0 | 0 | 0 | 0 | 0 | 4 | K | 2 | ROZPOCET | 0 | 0 | 0 | 0 | 0 | 1 | 0 | 4 | 20
| P |  | Poznámka k položce: včetně rámečku, krabice KU a chráničky zahrnuje : vyfrézování drážky z podhledu k vtpínači uložení chráničky do drážky montáž krabice do zdi připojení kabelu na svorky vypínače montáž zahrnuje montáž ovladače do krabice a připojení | [14 empty] | P | 2
4 | K | Pol38 | stmívač otočný DALI (2117/11 U-500) 6599-0-2988 | ks | 17 |  | 0 |  |  | základní |  | 0 | 0 | 0 | 0 | 0 | 4 | K | 2 | ROZPOCET | 0 | 0 | 0 | 0 | 0 | 1 | 0 | 4 | 22
5 | K | Pol39 | potenciometr DALI 6599-0-2987 (2117 U-500) | ks | 7 |  | 0 |  |  | základní |  | 0 | 0 | 0 | 0 | 0 | 4 | K | 2 | ROZPOCET | 0 | 0 | 0 | 0 | 0 | 1 | 0 | 4 | 24
6 | K | Pol40 | Kryt stmívače s otočným ovladačem, s upevňovací maticí | ks | 24 |  | 0 |  |  | základní |  | 0 | 0 | 0 | 0 | 0 | 4 | K | 2 | ROZPOCET | 0 | 0 | 0 | 0 | 0 | 1 | 0 | 4 | 26
7 | K | Pol41 | nastavení ovladače v systému DALI | ks | 48 |  | 0 |  |  | základní |  | 0 | 0 | 0 | 0 | 0 | 4 | K | 2 | ROZPOCET | 0 | 0 | 0 | 0 | 0 | 1 | 0 | 4 | 28
| D | D5 | zásuvkové obvody |  |  |  | 0 |  |  |  |  | 0 |  | 0 |  | 0 | 1 | D | 1 | ROZPOCET | [6 empty] | 0
8 | K | Pol42 | jednoduchá zásuvka do zdi | ks | 20 |  | 0 |  |  | základní |  | 0 | 0 | 0 | 0 | 0 | 4 | K | 2 | ROZPOCET | 0 | 0 | 0 | 0 | 0 | 1 | 0 | 4 | 30
| P |  | Poznámka k položce: včetně rámečku, krabice KU a chráničky zahrnuje: vyfrézování drážky z podhledu k zásuvce uložení chráničky do drážky montáž krabice do zdi připojení kabelu na svorky zásuvky | [14 empty] | P | 2
9 | K | Pol43 | jednoduchá zásuvka do podlahy | ks | 10 |  | 0 |  |  | základní |  | 0 | 0 | 0 | 0 | 0 | 4 | K | 2 | ROZPOCET | 0 | 0 | 0 | 0 | 0 | 1 | 0 | 4 | 32
| P |  | Poznámka k položce: včetně rámečku, krabice KU a chráničky zahrnuje: montáž krabice do podklahy vyfrézování drážky z podhledu k podlaze vyfrézování drážky v kročejové izolaci uložení chráničky do drážek připojení kabelu na svorky zásuvky | [14 empty] | P | 2
10 | K | Pol44 | dvojzzásuvka do zdi | ks | 90 |  | 0 |  |  | základní |  | 0 | 0 | 0 | 0 | 0 | 4 | K | 2 | ROZPOCET | 0 | 0 | 0 | 0 | 0 | 1 | 0 | 4 | 34
| P |  | Poznámka k položce: včetně rámečku, krabice KU a chráničky zahrnuje: vyfrézování drážky z podhledu k zásuvce uložení chráničky do drážky montáž krabice do zdi připojení kabelu na svorky dvojzásuvky | [14 empty] | P | 2
11 | K | Pol45 | dvoizásuvka do podlahy | ks | 15 |  | 0 |  |  | základní |  | 0 | 0 | 0 | 0 | 0 | 4 | K | 2 | ROZPOCET | 0 | 0 | 0 | 0 | 0 | 1 | 0 | 4 | 36
| P |  | Poznámka k položce: včetně rámečku, krabice KU a chráničky zahrnuje: montáž krabice do podklahy vyfrézování drážky z podhledu k podlace vyfrézování drážky v kročejové izolaci uložení chráničky do drážek připojení kabelu na svorky dvojzásuvky | [14 empty] | P | 2
| D | D6 | Rozvaděče |  |  |  | 0 |  |  |  |  | 0 |  | 0 |  | 0 | 1 | D | 0 | ROZPOCET | [6 empty] | 0
| D | D7 | RE – elektroměrový rozvaděč |  |  |  | 0 |  |  |  |  | 0 |  | 0 |  | 0 | 1 | D | 1 | ROZPOCET | [6 empty] | 0
12 | K | Pol46 | RE – elektroměrový rozvaděč | ks | 1 |  | 0 |  |  | základní |  | 0 | 0 | 0 | 0 | 0 | 4 | K | 2 | ROZPOCET | 0 | 0 | 0 | 0 | 0 | 1 | 0 | 4 | 38
| P |  | Poznámka k položce: jistič 320A (ditributor) elektroměrový vývod nepřímé měření In=250A elektroměrový vývod přímé měření In=80A | [14 empty] | P | 2
| D | D8 | RH – hlavní rozvaděč |  |  |  | 0 |  |  |  |  | 0 |  | 0 |  | 0 | 1 | D | 1 | ROZPOCET | [6 empty] | 0
13 | K | Pol47 | Oceloplechová skříň jednodveřová | ks | 1 |  | 0 |  |  | základní |  | 0 | 0 | 0 | 0 | 0 | 4 | K | 2 | ROZPOCET | 0 | 0 | 0 | 0 | 0 | 1 | 0 | 4 | 40
| P |  | Poznámka k položce: rozměry zxšxh 2000x800x400 IP40, RAL7035 s montážní deskou, svítidlem a kapsou na dokumentaci | [14 empty] | P | 2
14 | K | Pol48 | požárně odolná skříň - provedení na omítku | ks | 1 |  | 0 |  |  | základní |  | 0 | 0 | 0 | 0 | 0 | 4 | K | 2 | ROZPOCET | 0 | 0 | 0 | 0 | 0 | 1 | 0 | 4 | 42
| P |  | Poznámka k položce: SP 0743-EI 30 DP1-S vnější rozměry 790x460x300 montážní deska prostup dole 200x50mm | [14 empty] | P | 2
15 | K | Pol49 | Výkonový jistič In=250A, Ik=36kA, 3pól. | sada | 1 |  | 0 |  |  | základní |  | 0 | 0 | 0 | 0 | 0 | 4 | K | 2 | ROZPOCET | 0 | 0 | 0 | 0 | 0 | 1 | 0 | 4 | 44
| P |  | Poznámka k položce: Ir=175-250A vstupní blokové svorky do 240mm výstupní blokové svorky do 6x35mm napěťová spoušť, pomocné kontakty vyrážecí tlačítko 40mm, signalizace stavu | [14 empty] | P | 2
16 | K | Pol50 | svodič přepětí FLP-B+C MAXI V/4 (TN-S) | ks | 1 |  | 0 |  |  | základní |  | 0 | 0 | 0 | 0 | 0 | 4 | K | 2 | ROZPOCET | 0 | 0 | 0 | 0 | 0 | 1 | 0 | 4 | 46
17 | K | Pol51 | Odpínač válcových pojistek 3pól. Vel.22x58 In=125A | ks | 3 |  | 0 |  |  | základní |  | 0 | 0 | 0 | 0 | 0 | 4 | K | 2 | ROZPOCET | 0 | 0 | 0 | 0 | 0 | 1 | 0 | 4 | 48
| P |  | Poznámka k položce: včetńě pojistek dle přehledového schématu | [14 empty] | P | 2
18 | K | Pol52 | Odpínač válcových pojistek 3pól.Vl.14x51 In=50A | ks | 9 |  | 0 |  |  | základní |  | 0 | 0 | 0 | 0 | 0 | 4 | K | 2 | ROZPOCET | 0 | 0 | 0 | 0 | 0 | 1 | 0 | 4 | 50
| P |  | Poznámka k položce: včetńě pojistek dle přehledového schématu | [14 empty] | P | 2
19 | K | Pol53 | Relé ESR5-NOS-31-230VAC bezpečnostní | ks | 2 |  | 0 |  |  | základní |  | 0 | 0 | 0 | 0 | 0 | 4 | K | 2 | ROZPOCET | 0 | 0 | 0 | 0 | 0 | 1 | 0 | 4 | 52
20 | K | Pol54 | Motorový vývod 11kW | sada | 1 |  | 0 |  |  | základní |  | 0 | 0 | 0 | 0 | 0 | 4 | K | 2 | ROZPOCET | 0 | 0 | 0 | 0 | 0 | 1 | 0 | 4 | 54
| P |  | Poznámka k položce: nadproudová ochrana, stykač, okruh ovládání | [14 empty] | P | 2
21 | K | Pol55 | Proudový chránič s jističem 16A¦C 30mA typ A, 6kA | ks | 1 |  | 0 |  |  | základní |  | 0 | 0 | 0 | 0 | 0 | 4 | K | 2 | ROZPOCET | 0 | 0 | 0 | 0 | 0 | 1 | 0 | 4 | 56
22 | K | Pol56 | Jistič 1P 16A¦C, 6kA | ks | 2 |  | 0 |  |  | základní |  | 0 | 0 | 0 | 0 | 0 | 4 | K | 2 | ROZPOCET | 0 | 0 | 0 | 0 | 0 | 1 | 0 | 4 | 58
23 | K | Pol57 | drobný montážní materiál | sada | 1 |  | 0 |  |  | základní |  | 0 | 0 | 0 | 0 | 0 | 4 | K | 2 | ROZPOCET | 0 | 0 | 0 | 0 | 0 | 1 | 0 | 4 | 60
| P |  | Poznámka k položce: jističe, svorky, vodiče, popisy | [14 empty] | P | 2
24 | K | Pol58 | výroba rozvaděče | sada | 1 |  | 0 |  |  | základní |  | 0 | 0 | 0 | 0 | 0 | 4 | K | 2 | ROZPOCET | 0 | 0 | 0 | 0 | 0 | 1 | 0 | 4 | 62
| P |  | Poznámka k položce: certifikace rozvaděče dílenská a průvodně technická dokumentace | [14 empty] | P | 2
| D | D9 | RS20 - 2.NP |  |  |  | 0 |  |  |  |  | 0 |  | 0 |  | 0 | 1 | D | 1 | ROZPOCET | [6 empty] | 0
25 | K | Pol59 | Rozvodnice zapuštěná 48M, 4 řady, IP30, s plechovými dvířky, se šroubovými svorkami N/PE, | ks | 1 |  | 0 |  |  | základní |  | 0 | 0 | 0 | 0 | 0 | 4 | K | 2 | ROZPOCET | 0 | 0 | 0 | 0 | 0 | 1 | 0 | 4 | 64
| P |  | Poznámka k položce: dvířka kovová IP30 jmenovité provozní napětí 400V AC 50 / 60 Hz, jmenovitý proud 63 A se zámkem barva RAL 9016, rozměry v mm (V x Š x H): 747 x 384 x 97, rozměry rámů v mm (V x Š x H): 747 x 384 x 97, Vnitřní hloubka 75 mm jiný dodávaný rozměr rámu nutno konzultovat s dodavarelem stavby | [14 empty] | P | 2
26 | K | Pol60 | Instalační vypínač 3P 40A, spínací schopnost 12.5kA | ks | 1 |  | 0 |  |  | základní |  | 0 | 0 | 0 | 0 | 0 | 4 | K | 2 | ROZPOCET | 0 | 0 | 0 | 0 | 0 | 1 | 0 | 4 | 66
27 | K | Pol55 | Proudový chránič s jističem 16A¦C 30mA typ A, 6kA | ks | 1 |  | 0 |  |  | základní |  | 0 | 0 | 0 | 0 | 0 | 4 | K | 2 | ROZPOCET | 0 | 0 | 0 | 0 | 0 | 1 | 0 | 4 | 68
28 | K | Pol56 | Jistič 1P 16A¦C, 6kA | ks | 5 |  | 0 |  |  | základní |  | 0 | 0 | 0 | 0 | 0 | 4 | K | 2 | ROZPOCET | 0 | 0 | 0 | 0 | 0 | 1 | 0 | 4 | 70
29 | K | Pol61 | drobný montážní materiál | sada | 1 |  | 0 |  |  | základní |  | 0 | 0 | 0 | 0 | 0 | 4 | K | 2 | ROZPOCET | 0 | 0 | 0 | 0 | 0 | 1 | 0 | 4 | 72
| P |  | Poznámka k položce: svorky, vodiče, popisy | [14 empty] | P | 2
30 | K | Pol62 | výroba rozvaděče | sada | 1 |  | 0 |  |  | základní |  | 0 | 0 | 0 | 0 | 0 | 4 | K | 2 | ROZPOCET | 0 | 0 | 0 | 0 | 0 | 1 | 0 | 4 | 74
| P |  | Poznámka k položce: certifikace rozvaděče průvodně technická dokumentace | [14 empty] | P | 2
| D | D10 | RS21 – 2.NP |  |  |  | 0 |  |  |  |  | 0 |  | 0 |  | 0 | 1 | D | 1 | ROZPOCET | [6 empty] | 0
31 | K | Pol59 | Rozvodnice zapuštěná 48M, 4 řady, IP30, s plechovými dvířky, se šroubovými svorkami N/PE, | ks | 1 |  | 0 |  |  | základní |  | 0 | 0 | 0 | 0 | 0 | 4 | K | 2 | ROZPOCET | 0 | 0 | 0 | 0 | 0 | 1 | 0 | 4 | 76
| P |  | Poznámka k položce: dvířka kovová IP30 jmenovité provozní napětí 400V AC 50 / 60 Hz, jmenovitý proud 63 A se zámkem barva RAL 9016, rozměry v mm (V x Š x H): 747 x 384 x 97, rozměry rámů v mm (V x Š x H): 747 x 384 x 97, Vnitřní hloubka 75 mm jiný dodávaný rozměr rámu nutno konzultovat s dodavarelem stavby | [14 empty] | P | 2
32 | K | Pol60 | Instalační vypínač 3P 40A, spínací schopnost 12.5kA | ks | 1 |  | 0 |  |  | základní |  | 0 | 0 | 0 | 0 | 0 | 4 | K | 2 | ROZPOCET | 0 | 0 | 0 | 0 | 0 | 1 | 0 | 4 | 78
33 | K | Pol55 | Proudový chránič s jističem 16A¦C 30mA typ A, 6kA | ks | 5 |  | 0 |  |  | základní |  | 0 | 0 | 0 | 0 | 0 | 4 | K | 2 | ROZPOCET | 0 | 0 | 0 | 0 | 0 | 1 | 0 | 4 | 80
34 | K | Pol56 | Jistič 1P 16A¦C, 6kA | ks | 11 |  | 0 |  |  | základní |  | 0 | 0 | 0 | 0 | 0 | 4 | K | 2 | ROZPOCET | 0 | 0 | 0 | 0 | 0 | 1 | 0 | 4 | 82
35 | K | Pol63 | drobný montážní materiál | sada | 1 |  | 0 |  |  | základní |  | 0 | 0 | 0 | 0 | 0 | 4 | K | 2 | ROZPOCET | 0 | 0 | 0 | 0 | 0 | 1 | 0 | 4 | 84
| P |  | Poznámka k položce: svorky, vodiče, popisy | [14 empty] | P | 2
36 | K | Pol64 | výroba rozvaděče | sada | 1 |  | 0 |  |  | základní |  | 0 | 0 | 0 | 0 | 0 | 4 | K | 2 | ROZPOCET | 0 | 0 | 0 | 0 | 0 | 1 | 0 | 4 | 86
| P |  | Poznámka k položce: certifikace rozvaděče dílenská a průvodně technická dokumentace RS30 - 3.NP | [14 empty] | P | 2
37 | K | Pol59 | Rozvodnice zapuštěná 48M, 4 řady, IP30, s plechovými dvířky, se šroubovými svorkami N/PE, | ks | 1 |  | 0 |  |  | základní |  | 0 | 0 | 0 | 0 | 0 | 4 | K | 2 | ROZPOCET | 0 | 0 | 0 | 0 | 0 | 1 | 0 | 4 | 88
| P |  | Poznámka k položce: dvířka kovová IP30 jmenovité provozní napětí 400V AC 50 / 60 Hz, jmenovitý proud 63 A se zámkem barva RAL 9016, rozměry v mm (V x Š x H): 747 x 384 x 97, rozměry rámů v mm (V x Š x H): 747 x 384 x 97, Vnitřní hloubka 75 mm jiný dodávaný rozměr rámu nutno konzultovat s dodavarelem stavby | [14 empty] | P | 2
38 | K | Pol60 | Instalační vypínač 3P 40A, spínací schopnost 12.5kA | ks | 1 |  | 0 |  |  | základní |  | 0 | 0 | 0 | 0 | 0 | 4 | K | 2 | ROZPOCET | 0 | 0 | 0 | 0 | 0 | 1 | 0 | 4 | 90
39 | K | Pol55 | Proudový chránič s jističem 16A¦C 30mA typ A, 6kA | ks | 1 |  | 0 |  |  | základní |  | 0 | 0 | 0 | 0 | 0 | 4 | K | 2 | ROZPOCET | 0 | 0 | 0 | 0 | 0 | 1 | 0 | 4 | 92
40 | K | Pol56 | Jistič 1P 16A¦C, 6kA | ks | 5 |  | 0 |  |  | základní |  | 0 | 0 | 0 | 0 | 0 | 4 | K | 2 | ROZPOCET | 0 | 0 | 0 | 0 | 0 | 1 | 0 | 4 | 94
41 | K | Pol61 | drobný montážní materiál | sada | 1 |  | 0 |  |  | základní |  | 0 | 0 | 0 | 0 | 0 | 4 | K | 2 | ROZPOCET | 0 | 0 | 0 | 0 | 0 | 1 | 0 | 4 | 96
| P |  | Poznámka k položce: svorky, vodiče, popisy | [14 empty] | P | 2
42 | K | Pol18 | výroba rozvaděče | sada | 1 |  | 0 |  |  | základní |  | 0 | 0 | 0 | 0 | 0 | 4 | K | 2 | ROZPOCET | 0 | 0 | 0 | 0 | 0 | 1 | 0 | 4 | 98
| P |  | Poznámka k položce: certifikace rozvaděče dílenská a průvodně technická dokumentace | [14 empty] | P | 2
| D | D11 | RS31 – 3.NP |  |  |  | 0 |  |  |  |  | 0 |  | 0 |  | 0 | 1 | D | 1 | ROZPOCET | [6 empty] | 0
43 | K | Pol59 | Rozvodnice zapuštěná 48M, 4 řady, IP30, s plechovými dvířky, se šroubovými svorkami N/PE, | ks | 1 |  | 0 |  |  | základní |  | 0 | 0 | 0 | 0 | 0 | 4 | K | 2 | ROZPOCET | 0 | 0 | 0 | 0 | 0 | 1 | 0 | 4 | 100
| P |  | Poznámka k položce: dvířka kovová IP30 jmenovité provozní napětí 400V AC 50 / 60 Hz, jmenovitý proud 63 A se zámkem barva RAL 9016, rozměry v mm (V x Š x H): 747 x 384 x 97, rozměry rámů v mm (V x Š x H): 747 x 384 x 97, Vnitřní hloubka 75 mm jiný dodávaný rozměr rámu nutno konzultovat s dodavarelem stavby | [14 empty] | P | 2
44 | K | Pol60 | Instalační vypínač 3P 40A, spínací schopnost 12.5kA | ks | 1 |  | 0 |  |  | základní |  | 0 | 0 | 0 | 0 | 0 | 4 | K | 2 | ROZPOCET | 0 | 0 | 0 | 0 | 0 | 1 | 0 | 4 | 102
45 | K | Pol55 | Proudový chránič s jističem 16A¦C 30mA typ A, 6kA | ks | 5 |  | 0 |  |  | základní |  | 0 | 0 | 0 | 0 | 0 | 4 | K | 2 | ROZPOCET | 0 | 0 | 0 | 0 | 0 | 1 | 0 | 4 | 104
46 | K | Pol56 | Jistič 1P 16A¦C, 6kA | ks | 11 |  | 0 |  |  | základní |  | 0 | 0 | 0 | 0 | 0 | 4 | K | 2 | ROZPOCET | 0 | 0 | 0 | 0 | 0 | 1 | 0 | 4 | 106
47 | K | Pol63 | drobný montážní materiál | sada | 1 |  | 0 |  |  | základní |  | 0 | 0 | 0 | 0 | 0 | 4 | K | 2 | ROZPOCET | 0 | 0 | 0 | 0 | 0 | 1 | 0 | 4 | 108
| P |  | Poznámka k položce: svorky, vodiče, popisy | [14 empty] | P | 2
48 | K | Pol65 | výroba rozvaděče | sada | 1 |  | 0 |  |  | základní |  | 0 | 0 | 0 | 0 | 0 | 4 | K | 2 | ROZPOCET | 0 | 0 | 0 | 0 | 0 | 1 | 0 | 4 | 110
| P |  | Poznámka k položce: certifikace rozvaděče dílenská a průvodně technická dokumentace | [14 empty] | P | 2
| D | D12 | RS40 – 4.NP |  |  |  | 0 |  |  |  |  | 0 |  | 0 |  | 0 | 1 | D | 1 | ROZPOCET | [6 empty] | 0
49 | K | Pol59 | Rozvodnice zapuštěná 48M, 4 řady, IP30, s plechovými dvířky, se šroubovými svorkami N/PE, | ks | 1 |  | 0 |  |  | základní |  | 0 | 0 | 0 | 0 | 0 | 4 | K | 2 | ROZPOCET | 0 | 0 | 0 | 0 | 0 | 1 | 0 | 4 | 112
| P |  | Poznámka k položce: dvířka kovová IP30 jmenovité provozní napětí 400V AC 50 / 60 Hz, jmenovitý proud 63 A se zámkem barva RAL 9016, rozměry v mm (V x Š x H): 747 x 384 x 97, rozměry rámů v mm (V x Š x H): 747 x 384 x 97, Vnitřní hloubka 75 mm jiný dodávaný rozměr rámu nutno konzultovat s dodavarelem stavby | [14 empty] | P | 2
50 | K | Pol60 | Instalační vypínač 3P 40A, spínací schopnost 12.5kA | ks | 1 |  | 0 |  |  | základní |  | 0 | 0 | 0 | 0 | 0 | 4 | K | 2 | ROZPOCET | 0 | 0 | 0 | 0 | 0 | 1 | 0 | 4 | 114
51 | K | Pol55 | Proudový chránič s jističem 16A¦C 30mA typ A, 6kA | ks | 1 |  | 0 |  |  | základní |  | 0 | 0 | 0 | 0 | 0 | 4 | K | 2 | ROZPOCET | 0 | 0 | 0 | 0 | 0 | 1 | 0 | 4 | 116
52 | K | Pol56 | Jistič 1P 16A¦C, 6kA | ks | 11 |  | 0 |  |  | základní |  | 0 | 0 | 0 | 0 | 0 | 4 | K | 2 | ROZPOCET | 0 | 0 | 0 | 0 | 0 | 1 | 0 | 4 | 118
53 | K | Pol66 | drobný montážní materiál | sada | 1 |  | 0 |  |  | základní |  | 0 | 0 | 0 | 0 | 0 | 4 | K | 2 | ROZPOCET | 0 | 0 | 0 | 0 | 0 | 1 | 0 | 4 | 120
| P |  | Poznámka k položce: svorky, vodiče, popisy | [14 empty] | P | 2
54 | K | Pol67 | výroba rozvaděče | sada | 1 |  | 0 |  |  | základní |  | 0 | 0 | 0 | 0 | 0 | 4 | K | 2 | ROZPOCET | 0 | 0 | 0 | 0 | 0 | 1 | 0 | 4 | 122
| P |  | Poznámka k položce: certifikace rozvaděče dílenská a průvodně technická dokumentace | [14 empty] | P | 2
| D | D13 | RS41 – 4.NP |  |  |  | 0 |  |  |  |  | 0 |  | 0 |  | 0 | 1 | D | 1 | ROZPOCET | [6 empty] | 0
55 | K | Pol59 | Rozvodnice zapuštěná 48M, 4 řady, IP30, s plechovými dvířky, se šroubovými svorkami N/PE, | ks | 1 |  | 0 |  |  | základní |  | 0 | 0 | 0 | 0 | 0 | 4 | K | 2 | ROZPOCET | 0 | 0 | 0 | 0 | 0 | 1 | 0 | 4 | 124
| P |  | Poznámka k položce: dvířka kovová IP30 jmenovité provozní napětí 400V AC 50 / 60 Hz, jmenovitý proud 63 A se zámkem barva RAL 9016, rozměry v mm (V x Š x H): 747 x 384 x 97, rozměry rámů v mm (V x Š x H): 747 x 384 x 97, Vnitřní hloubka 75 mm jiný dodávaný rozměr rámu nutno konzultovat s dodavarelem stavby | [14 empty] | P | 2
56 | K | Pol60 | Instalační vypínač 3P 40A, spínací schopnost 12.5kA | ks | 1 |  | 0 |  |  | základní |  | 0 | 0 | 0 | 0 | 0 | 4 | K | 2 | ROZPOCET | 0 | 0 | 0 | 0 | 0 | 1 | 0 | 4 | 126
57 | K | Pol55 | Proudový chránič s jističem 16A¦C 30mA typ A, 6kA | ks | 3 |  | 0 |  |  | základní |  | 0 | 0 | 0 | 0 | 0 | 4 | K | 2 | ROZPOCET | 0 | 0 | 0 | 0 | 0 | 1 | 0 | 4 | 128
58 | K | Pol56 | Jistič 1P 16A¦C, 6kA | ks | 7 |  | 0 |  |  | základní |  | 0 | 0 | 0 | 0 | 0 | 4 | K | 2 | ROZPOCET | 0 | 0 | 0 | 0 | 0 | 1 | 0 | 4 | 130
59 | K | Pol66 | drobný montážní materiál | sada | 1 |  | 0 |  |  | základní |  | 0 | 0 | 0 | 0 | 0 | 4 | K | 2 | ROZPOCET | 0 | 0 | 0 | 0 | 0 | 1 | 0 | 4 | 132
| P |  | Poznámka k položce: svorky, vodiče, popisy | [14 empty] | P | 2
60 | K | Pol67 | výroba rozvaděče | sada | 1 |  | 0 |  |  | základní |  | 0 | 0 | 0 | 0 | 0 | 4 | K | 2 | ROZPOCET | 0 | 0 | 0 | 0 | 0 | 1 | 0 | 4 | 134
| P |  | Poznámka k položce: certifikace rozvaděče dílenská a průvodně technická dokumentace | [14 empty] | P | 2
| D | D14 | RS42 – 4.NP |  |  |  | 0 |  |  |  |  | 0 |  | 0 |  | 0 | 1 | D | 1 | ROZPOCET | [6 empty] | 0
61 | K | Pol59 | Rozvodnice zapuštěná 48M, 4 řady, IP30, s plechovými dvířky, se šroubovými svorkami N/PE, | ks | 1 |  | 0 |  |  | základní |  | 0 | 0 | 0 | 0 | 0 | 4 | K | 2 | ROZPOCET | 0 | 0 | 0 | 0 | 0 | 1 | 0 | 4 | 136
| P |  | Poznámka k položce: dvířka kovová IP30 jmenovité provozní napětí 400V AC 50 / 60 Hz, jmenovitý proud 63 A se zámkem barva RAL 9016, rozměry v mm (V x Š x H): 747 x 384 x 97, rozměry rámů v mm (V x Š x H): 747 x 384 x 97, Vnitřní hloubka 75 mm jiný dodávaný rozměr rámu nutno konzultovat s dodavarelem stavby | [14 empty] | P | 2
62 | K | Pol60 | Instalační vypínač 3P 40A, spínací schopnost 12.5kA | ks | 1 |  | 0 |  |  | základní |  | 0 | 0 | 0 | 0 | 0 | 4 | K | 2 | ROZPOCET | 0 | 0 | 0 | 0 | 0 | 1 | 0 | 4 | 138
63 | K | Pol55 | Proudový chránič s jističem 16A¦C 30mA typ A, 6kA | ks | 3 |  | 0 |  |  | základní |  | 0 | 0 | 0 | 0 | 0 | 4 | K | 2 | ROZPOCET | 0 | 0 | 0 | 0 | 0 | 1 | 0 | 4 | 140
64 | K | Pol56 | Jistič 1P 16A¦C, 6kA | ks | 7 |  | 0 |  |  | základní |  | 0 | 0 | 0 | 0 | 0 | 4 | K | 2 | ROZPOCET | 0 | 0 | 0 | 0 | 0 | 1 | 0 | 4 | 142
65 | K | Pol66 | drobný montážní materiál | sada | 1 |  | 0 |  |  | základní |  | 0 | 0 | 0 | 0 | 0 | 4 | K | 2 | ROZPOCET | 0 | 0 | 0 | 0 | 0 | 1 | 0 | 4 | 144
| P |  | Poznámka k položce: svorky, vodiče, popisy | [14 empty] | P | 2
66 | K | Pol67 | výroba rozvaděče | sada | 1 |  | 0 |  |  | základní |  | 0 | 0 | 0 | 0 | 0 | 4 | K | 2 | ROZPOCET | 0 | 0 | 0 | 0 | 0 | 1 | 0 | 4 | 146
| P |  | Poznámka k položce: certifikace rozvaděče dílenská a průvodně technická dokumentace | [14 empty] | P | 2
| D | D15 | Kabelové rozvody |  |  |  | 0 |  |  |  |  | 0 |  | 0 |  | 0 | 1 | D | 0 | ROZPOCET | [6 empty] | 0
| D | D16 | přívod RH |  |  |  | 0 |  |  |  |  | 0 |  | 0 |  | 0 | 1 | D | 1 | ROZPOCET | [6 empty] | 0
67 | K | Pol68 | 3xYY 70+1YY 50ZZ | m | 50 |  | 0 |  |  | základní |  | 0 | 0 | 0 | 0 | 0 | 4 | K | 2 | ROZPOCET | 0 | 0 | 0 | 0 | 0 | 1 | 0 | 4 | 148
| D | D17 | přívod R MAR - TČ |  |  |  | 0 |  |  |  |  | 0 |  | 0 |  | 0 | 1 | D | 1 | ROZPOCET | [6 empty] | 0
68 | K | Pol69 | CYKY-J 4x16 | m | 35 |  | 0 |  |  | základní |  | 0 | 0 | 0 | 0 | 0 | 4 | K | 2 | ROZPOCET | 0 | 0 | 0 | 0 | 0 | 1 | 0 | 4 | 150
| D | D18 | napájení RS, R MAR |  |  |  | 0 |  |  |  |  | 0 |  | 0 |  | 0 | 1 | D | 1 | ROZPOCET | [6 empty] | 0
69 | K | Pol70 | CYKY-J 5x10 | m | 195 |  | 0 |  |  | základní |  | 0 | 0 | 0 | 0 | 0 | 4 | K | 2 | ROZPOCET | 0 | 0 | 0 | 0 | 0 | 1 | 0 | 4 | 152
| D | D19 | napájení výtah |  |  |  | 0 |  |  |  |  | 0 |  | 0 |  | 0 | 1 | D | 1 | ROZPOCET | [6 empty] | 0
70 | K | Pol71 | CYKY-J 5x6 | m | 50 |  | 0 |  |  | základní |  | 0 | 0 | 0 | 0 | 0 | 4 | K | 2 | ROZPOCET | 0 | 0 | 0 | 0 | 0 | 1 | 0 | 4 | 154
| D | D20 | napájení UPS |  |  |  | 0 |  |  |  |  | 0 |  | 0 |  | 0 | 1 | D | 1 | ROZPOCET | [6 empty] | 0
71 | K | Pol72 | CYKY-J 5x4 | m | 10 |  | 0 |  |  | základní |  | 0 | 0 | 0 | 0 | 0 | 4 | K | 2 | ROZPOCET | 0 | 0 | 0 | 0 | 0 | 1 | 0 | 4 | 156
| D | D21 | napájení a vývod RNZ |  |  |  | 0 |  |  |  |  | 0 |  | 0 |  | 0 | 1 | D | 1 | ROZPOCET | [6 empty] | 0
72 | K | Pol73 | 1-CXKH-V-J 5x6 | m | 30 |  | 0 |  |  | základní |  | 0 | 0 | 0 | 0 | 0 | 4 | K | 2 | ROZPOCET | 0 | 0 | 0 | 0 | 0 | 1 | 0 | 4 | 158
| D | D22 | přívod ventilátoru CHÚC |  |  |  | 0 |  |  |  |  | 0 |  | 0 |  | 0 | 1 | D | 1 | ROZPOCET | [6 empty] | 0
73 | K | Pol74 | 1-CXKH-V-J 5x4 | m | 40 |  | 0 |  |  | základní |  | 0 | 0 | 0 | 0 | 0 | 4 | K | 2 | ROZPOCET | 0 | 0 | 0 | 0 | 0 | 1 | 0 | 4 | 160
| D | D23 | TOTAL STOP, EMERGENCY STOP, ovládání a stav RNZ zapínání ventilátorů CHÚC |  |  |  | 0 |  |  |  |  | 0 |  | 0 |  | 0 | 1 | D | 1 | ROZPOCET | [6 empty] | 0
74 | K | Pol75 | JXFE-R 2x2x0,8 | m | 155 |  | 0 |  |  | základní |  | 0 | 0 | 0 | 0 | 0 | 4 | K | 2 | ROZPOCET | 0 | 0 | 0 | 0 | 0 | 1 | 0 | 4 | 162
| D | D5 | zásuvkové obvody |  |  |  | 0 |  |  |  |  | 0 |  | 0 |  | 0 | 1 | D | 1 | ROZPOCET | [6 empty] | 0
75 | K | Pol76 | 1-CXKH-R-J 3x2.5 | m | 860 |  | 0 |  |  | základní |  | 0 | 0 | 0 | 0 | 0 | 4 | K | 2 | ROZPOCET | 0 | 0 | 0 | 0 | 0 | 1 | 0 | 4 | 164
| D | D24 | světelné obvody |  |  |  | 0 |  |  |  |  | 0 |  | 0 |  | 0 | 1 | D | 1 | ROZPOCET | [6 empty] | 0
76 | K | Pol77 | 1-CXKH-R-J 3x1.5 | m | 780 |  | 0 |  |  | základní |  | 0 | 0 | 0 | 0 | 0 | 4 | K | 2 | ROZPOCET | 0 | 0 | 0 | 0 | 0 | 1 | 0 | 4 | 166
77 | K | Pol78 | 1-CXKH-R-O 3x1.5 | m | 70 |  | 0 |  |  | základní |  | 0 | 0 | 0 | 0 | 0 | 4 | K | 2 | ROZPOCET | 0 | 0 | 0 | 0 | 0 | 1 | 0 | 4 | 168
78 | K | Pol79 | 1-CXKH-R-J 5x1.5 | m | 1340 |  | 0 |  |  | základní |  | 0 | 0 | 0 | 0 | 0 | 4 | K | 2 | ROZPOCET | 0 | 0 | 0 | 0 | 0 | 1 | 0 | 4 | 170
| D | D25 | Kabelové rozvody |  |  |  | 0 |  |  |  |  | 0 |  | 0 |  | 0 | 1 | D | 0 | ROZPOCET | [6 empty] | 0
79 | K | Pol80 | drátěný žlab 400x50mm GZ - stoupací vedení | m | 20 |  | 0 |  |  | základní |  | 0 | 0 | 0 | 0 | 0 | 4 | K | 1 | ROZPOCET | 0 | 0 | 0 | 0 | 0 | 1 | 0 | 4 | 172
| P |  | Poznámka k položce: včetně konstrukce uchyzení žlabu na zeď | [14 empty] | P | 1
80 | K | Pol81 | drátěný žlab 200x50mm GZ - vedení páteří | m | 220 |  | 0 |  |  | základní |  | 0 | 0 | 0 | 0 | 0 | 4 | K | 1 | ROZPOCET | 0 | 0 | 0 | 0 | 0 | 1 | 0 | 4 | 174
| P |  | Poznámka k položce: včetně konstrukce uchyzení žlabu na zeď nad podhledem | [14 empty] | P | 1
81 | K | Pol82 | drátěný žlab 100x50mm GZ | m | 100 |  | 0 |  |  | základní |  | 0 | 0 | 0 | 0 | 0 | 4 | K | 1 | ROZPOCET | 0 | 0 | 0 | 0 | 0 | 1 | 0 | 4 | 176
| P |  | Poznámka k položce: včetně konstrukce uchyzení žlabu na strop nad podhledem | [14 empty] | P | 1
82 | K | Pol83 | trubka plastová | m | 320 |  | 0 |  |  | základní |  | 0 | 0 | 0 | 0 | 0 | 4 | K | 1 | ROZPOCET | 0 | 0 | 0 | 0 | 0 | 1 | 0 | 4 | 178
| P |  | Poznámka k položce: včetně uchycení trubky na konstrukci podhledu | [14 empty] | P | 1
83 | K | Pol84 | Stavební přípomoce | sada | 1 |  | 0 |  |  | základní |  | 0 | 0 | 0 | 0 | 0 | 4 | K | 1 | ROZPOCET | 0 | 0 | 0 | 0 | 0 | 1 | 0 | 4 | 180
| P |  | Poznámka k položce: zahrnují prostupy stěnami a ukládání kabelů pod omítku | [14 empty] | P | 1
| D | D26 | Hromosvod |  |  |  | 0 |  |  |  |  | 0 |  | 0 |  | 0 | 1 | D | 0 | ROZPOCET | [6 empty] | 0
84 | K | Pol85 | Hromosvodná soustava | sada | 1 |  | 0 |  |  | základní |  | 0 | 0 | 0 | 0 | 0 | 4 | K | 1 | ROZPOCET | 0 | 0 | 0 | 0 | 0 | 1 | 0 | 4 | 182
| D | D27 | Inženýrské práce-Ostatní náklady |  |  |  | 0 |  |  |  |  | 0 |  | 0 |  | 0 | 1 | D | 0 | ROZPOCET | [6 empty] | 0
85 | K | Pol86 | Dílenská dokumentace zahrnující zkreslení schémat zapojení jednotlivých obvodů dle konkrétně dodaných zařízení | sada | 1 |  | 0 |  |  | základní |  | 0 | 0 | 0 | 0 | 0 | 4 | K | 1 | ROZPOCET | 0 | 0 | 0 | 0 | 0 | 1 | 0 | 4 | 184
86 | K | Pol26 | Technická a průvodní dokumentace | sada | 1 |  | 0 |  |  | základní |  | 0 | 0 | 0 | 0 | 0 | 4 | K | 1 | ROZPOCET | 0 | 0 | 0 | 0 | 0 | 1 | 0 | 4 | 186
87 | K | Pol87 | Revize elektrického zařízení | sada | 1 |  | 0 |  |  | základní |  | 0 | 0 | 0 | 0 | 0 | 4 | K | 1 | ROZPOCET | 0 | 0 | 0 | 0 | 0 | 1 | 0 | 4 | 188

## 02 - Elektroinstalace - s...
{1c9664c8-e69f-4467-83d0-765ce2895d64}
2
| KRYCÍ LIST SOUPISU PRACÍ | [7 empty] | v --- níže se nacházejí doplnkové a pomocné údaje k sestavám --- v | [8 empty] | False
Stavba:
ZŠ Veltrusy - výstavba odborných učeben
Objekt:
SO 01-04 - Profese
Soupis:
02 - Elektroinstalace - slaboproud
| KSO: |  |  |  |  | CC-CZ:
| Místo: |  | Veltrusy |  |  | Datum: | 21. 12. 2023
| Zadavatel: |  |  |  |  | IČ: | 00237272
|  | Město Veltrusy |  |  |  | DIČ:
| Uchazeč: |  |  |  |  | IČ: | Vyplň údaj
|  | Vyplň údaj |  |  |  | DIČ: | Vyplň údaj
| Projektant: |  |  |  |  | IČ: | 24261670
|  | REMIUMA |  |  |  | DIČ:
| Zpracovatel: |  |  |  |  | IČ: | 24261670
|  | REMIUMA |  |  |  | DIČ:
Poznámka:
| Cena bez DPH | [5 empty] | 0
|  |  | Základ daně |  |  | Sazba daně | Výše daně
| DPH | základní | 0 |  |  | 21% | 0
|  | snížená | 0 |  |  | 15% | 0
|  | zákl. přenesená | 0 |  |  | 21% | 0
|  | sníž. přenesená | 0 |  |  | 15% | 0
|  | nulová | 0 |  |  | 0% | 0
| Cena s DPH |  |  | v | CZK |  | 0
REKAPITULACE ČLENĚNÍ SOUPISU PRACÍ
Stavba:
ZŠ Veltrusy - výstavba odborných učeben
Objekt:
SO 01-04 - Profese
Soupis:
02 - Elektroinstalace - slaboproud
Místo: |  |  | Veltrusy |  |  | Datum: | 21. 12. 2023
Zadavatel: |  |  | Město Veltrusy |  |  | Projektant: | REMIUMA
Uchazeč: |  |  | Vyplň údaj |  |  | Zpracovatel: | REMIUMA
Kód dílu - Popis | [6 empty] | Cena celkem [CZK]
Náklady stavby celkem | [6 empty] | 0 | [11 empty] | -1
| D1 - Zařízení | [5 empty] | 0
| D2 - zásuvkové obvody | [5 empty] | 0
| D3 - ROZVADĚČE | [5 empty] | 0
| D4 - 1.NP - R DAT - hlavní datový rozvaděč | [5 empty] | 0
| D6 - 2.NP, 3NP, 4NP - R DAT21, 31, 4 - podružný datový rozvaděč | [5 empty] | 0
| D7 - Kabelové rozvody | [5 empty] | 0
| D8 - optické páteře | [5 empty] | 0
| D9 - strukturovaná kabeláž | [5 empty] | 0
| D10 - Inženýrské práce-Ostatní náklady | [5 empty] | 0
SOUPIS PRACÍ
Stavba:
ZŠ Veltrusy - výstavba odborných učeben
Objekt:
SO 01-04 - Profese
Soupis:
02 - Elektroinstalace - slaboproud
Místo: |  |  | Veltrusy |  |  | Datum: | 21. 12. 2023
Zadavatel: |  |  | Město Veltrusy |  |  | Projektant: | REMIUMA
Uchazeč: |  |  | Vyplň údaj |  |  | Zpracovatel: | REMIUMA
PČ | Typ | Kód | Popis | MJ | Množství | J.cena [CZK] | Cena celkem [CZK] | Cenová soustava |  | DPH | J. Nh [h] | Nh celkem [h] | J. hmotnost [t] | Hmotnost celkem [t] | J. suť [t] | Suť Celkem [t]
Náklady soupisu celkem | [6 empty] | 0 |  |  |  |  | 0 |  | 0 |  | 0 |  | D | -1 | [10 empty] | 0
| D | D1 | Zařízení |  |  |  | 0 |  |  |  |  | 0 |  | 0 |  | 0 | 1 | D | 0 |  |  |  | ROZPOCET | [6 empty] | 0
| D | D2 | zásuvkové obvody |  |  |  | 0 |  |  |  |  | 0 |  | 0 |  | 0 | 1 | D | 1 |  |  |  | ROZPOCET | [6 empty] | 0
1 | K | Pol1 | datová dvojzásuvka Cat6 do zdi | ks | 69 |  | 0 |  |  | základní |  | 0 | 0 | 0 | 0 | 0 | 4 | K | 2 |  |  |  | ROZPOCET | 0 | 0 | 0 | 0 | 0 | 1 | 0 | 4 | 2
| P |  | Poznámka k položce: včetně krabice KU a chráničky zahrnuje: vyfrézování drážky z podhledu k zásuvce uložení chráničky do drážky montáž krabice do zdi připojení datových kabelů na svorky datové dvojzásuvky | [14 empty] | P | 2
2 | K | Pol2 | datová dvojzásuvka Cat6 do podlahy | ks | 13 |  | 0 |  |  | základní |  | 0 | 0 | 0 | 0 | 0 | 4 | K | 2 |  |  |  | ROZPOCET | 0 | 0 | 0 | 0 | 0 | 1 | 0 | 4 | 4
| P |  | Poznámka k položce: včetně krabice KU a chráničky zahrnuje: montáž krabice do podklahy vyfrézování drážky z podhledu k podlace vyfrézování drážky v kročejové izolaci uložení chráničky do drážek připojení datových kabelů na svorky datové dvojzásuvky umístění dvojzásuvek do podlahy nutno před instalací konzultovat s dodavatelem podlahového vytápění. Vývody musí být v dostatečném odstupu od smyček vytápění vedenými ve vrstvě nad kročejovou izolací kabel vedený v podlaze musí být umístěn v kročejové izolaci na jejím styku s nosnou konstrukcí do ceny podlahových zásuvek počítat průměrnou délku kabelů vedených v podlaze 5m | [14 empty] | P | 2
3 | K | Pol3 | datová zásuvka Cat6 do zdi | ks | 6 |  | 0 |  |  | základní |  | 0 | 0 | 0 | 0 | 0 | 4 | K | 2 |  |  |  | ROZPOCET | 0 | 0 | 0 | 0 | 0 | 1 | 0 | 4 | 6
| P |  | Poznámka k položce: včetně krabice KU zahrnuje: montáž krabice včetně vyfézování otvoru do zdi připojení datového kabelu na svorky datové zásuvky | [14 empty] | P | 2
4 | K | Pol4 | datová zásuvka Cat6 do podlahy | ks | 1 |  | 0 |  |  | základní |  | 0 | 0 | 0 | 0 | 0 | 4 | K | 2 |  |  |  | ROZPOCET | 0 | 0 | 0 | 0 | 0 | 1 | 0 | 4 | 8
| P |  | Poznámka k položce: včetně krabice KU zahrnuje: montáž krabice včetně instalace krabice do lité podlahy připojení datového kabelu na svorky datové zásuvky umístění dvojzásuvek do podlahy nutno před instalací konzultovat s dodavatelem podlahového vytápění. Vývody musí být v dostatečném odstupu od smyček vytápění vedenými ve vrstvě nad kročejovou izolací kabel vedený v podlaze musí být umístěn v kročejové izolaci na jejím styku s nosnou konstrukcí do ceny podlahových zásuvek počítat průměrnou délku kabelů vedených v podlaze 5m | [14 empty] | P | 2
5 | K | Pol5 | datová zásuvka Cat6 do SDK podhledu | ks | 10 |  | 0 |  |  | základní |  | 0 | 0 | 0 | 0 | 0 | 4 | K | 2 |  |  |  | ROZPOCET | 0 | 0 | 0 | 0 | 0 | 1 | 0 | 4 | 10
| P |  | Poznámka k položce: včetně krabice KU zahrnuje: montáž krabice do SDK podhledu připojení datového kabelu na svorky datové zásuvky | [14 empty] | P | 2
6 | K | Pol6 | Access point, HotSpot, stropní, 2,4/5GHz, 802.11a/b/g/n/ac/ax, 2x LAN, PoE+ 802.3af/at, PoE pasivní výstup, RouterOS v7 L4 | ks | 10 |  | 0 |  |  | základní |  | 0 | 0 | 0 | 0 | 0 | 4 | K | 2 |  |  |  | ROZPOCET | 0 | 0 | 0 | 0 | 0 | 1 | 0 | 4 | 12
| P |  | Poznámka k položce: Uvedené položky jsou závazné s ohledem na již instalovanou datovou síť školy. Musí být zajištěna plná kompatibilita zařízení se stávajícím (Mikrotik). Musí být zajištěna možnost výměny stávajícího zařízení při jeho poruše | [14 empty] | P | 2
| D | D3 | ROZVADĚČE |  |  |  | 0 |  |  |  |  | 0 |  | 0 |  | 0 | 1 | D | 0 |  |  |  | ROZPOCET | [6 empty] | 0
| D | D4 | 1.NP - R DAT - hlavní datový rozvaděč |  |  |  | 0 |  |  |  |  | 0 |  | 0 |  | 0 | 1 | D | 1 |  |  |  | ROZPOCET | [6 empty] | 0
7 | K | Pol7 | 19" stojanový rozvaděč RTA 42U/ vxšxh 1970x800x1200 | ks | 1 |  | 0 |  |  | základní |  | 0 | 0 | 0 | 0 | 0 | 4 | K | 2 |  |  |  | ROZPOCET | 0 | 0 | 0 | 0 | 0 | 1 | 0 | 4 | 14
| P |  | Poznámka k položce: odnímatelné bočnice a zadní kryt 19“ vertikální lišty plynule nastavitelné v libovolné hloubce rozvaděče. dva kabelové vstupy kryté vylamovacími záslepkami na zadní stěně rozvaděče | [14 empty] | P | 2
8 | K | Pol8 | rozvodný panel 8x230V, kabel 2m, vypínač černý | ks | 1 |  | 0 |  |  | základní |  | 0 | 0 | 0 | 0 | 0 | 4 | K | 2 |  |  |  | ROZPOCET | 0 | 0 | 0 | 0 | 0 | 1 | 0 | 4 | 16
9 | K | Pol9 | modulární neosazený patch panel 24 portů 0.5U nerez | ks | 2 |  | 0 |  |  | základní |  | 0 | 0 | 0 | 0 | 0 | 4 | K | 2 |  |  |  | ROZPOCET | 0 | 0 | 0 | 0 | 0 | 1 | 0 | 4 | 18
10 | K | Pol10 | vyvazovací panel 1U | ks | 2 |  | 0 |  |  | základní |  | 0 | 0 | 0 | 0 | 0 | 4 | K | 2 |  |  |  | ROZPOCET | 0 | 0 | 0 | 0 | 0 | 1 | 0 | 4 | 20
11 | K | Pol11 | Cloud Router Switch CRS309-1G-8S+IN | ks | 1 |  | 0 |  |  | základní |  | 0 | 0 | 0 | 0 | 0 | 4 | K | 2 |  |  |  | ROZPOCET | 0 | 0 | 0 | 0 | 0 | 1 | 0 | 4 | 22
| P |  | Poznámka k položce: Uvedené položky jsou závazné s ohledem na již instalovanou datovou síť školy. Musí být zajištěna plná kompatibilita zařízení se stávajícím (Mikrotik). Musí být zajištěna možnost výměny stávajícího zařízení při jeho poruše | [14 empty] | P | 2
12 | K | Pol12 | Cloud Router Switch CRS328-24P-4S+RM Poe | ks | 1 |  | 0 |  |  | základní |  | 0 | 0 | 0 | 0 | 0 | 4 | K | 2 |  |  |  | ROZPOCET | 0 | 0 | 0 | 0 | 0 | 1 | 0 | 4 | 24
| P |  | Poznámka k položce: Uvedené položky jsou závazné s ohledem na již instalovanou datovou síť školy. Musí být zajištěna plná kompatibilita zařízení se stávajícím (Mikrotik). Musí být zajištěna možnost výměny stávajícího zařízení při jeho poruše | [14 empty] | P | 2
13 | K | Pol13 | SFP+ (miniGBIC) modul S+85DLC03D, MM, 300m, 10G | ks | 2 |  | 0 |  |  | základní |  | 0 | 0 | 0 | 0 | 0 | 4 | K | 2 |  |  |  | ROZPOCET | 0 | 0 | 0 | 0 | 0 | 1 | 0 | 4 | 26
| P |  | Poznámka k položce: Uvedené položky jsou závazné s ohledem na již instalovanou datovou síť školy. Musí být zajištěna plná kompatibilita zařízení se stávajícím (Mikrotik). Musí být zajištěna možnost výměny stávajícího zařízení při jeho poruše | [14 empty] | P | 2
14 | K | Pol14 | Keystone Cat6, UTP, samozařezávací se zaklapnutím | ks | 48 |  | 0 |  |  | základní |  | 0 | 0 | 0 | 0 | 0 | 4 | K | 2 |  |  |  | ROZPOCET | 0 | 0 | 0 | 0 | 0 | 1 | 0 | 4 | 28
15 | K | Pol15 | Duplexní patch kabel MM 50/125, OM4, LC-LC, LS0H, 1m | ks | 1 |  | 0 |  |  | základní |  | 0 | 0 | 0 | 0 | 0 | 4 | K | 2 |  |  |  | ROZPOCET | 0 | 0 | 0 | 0 | 0 | 1 | 0 | 4 | 30
| P |  | Poznámka k položce: Uvedené položky jsou pouze technickým standardem, dodavarel navrhne výrobce dle svých technických standardů se stejnými parametry uvedenými v jednotlivých položkách | [14 empty] | P | 2
16 | K | Pol16 | Patch kabel CAT6 UTP PVC 1m non-snag-proof | ks | 48 |  | 0 |  |  | základní |  | 0 | 0 | 0 | 0 | 0 | 4 | K | 2 |  |  |  | ROZPOCET | 0 | 0 | 0 | 0 | 0 | 1 | 0 | 4 | 32
| P |  | Poznámka k položce: Uvedené položky jsou pouze technickým standardem, dodavarel navrhne výrobce dle svých technických standardů se stejnými parametry uvedenými v jednotlivých položkách | [14 empty] | P | 2
17 | K | Pol17 | Dílenská dokumentace rozvaděče | sada | 1 |  | 0 |  |  | základní |  | 0 | 0 | 0 | 0 | 0 | 4 | K | 2 |  |  |  | ROZPOCET | 0 | 0 | 0 | 0 | 0 | 1 | 0 | 4 | 34
18 | K | Pol18 | výroba rozvaděče | sada | 1 |  | 0 |  |  | základní |  | 0 | 0 | 0 | 0 | 0 | 4 | K | 2 |  |  |  | ROZPOCET | 0 | 0 | 0 | 0 | 0 | 1 | 0 | 4 | 36
| P |  | Poznámka k položce: certifikace rozvaděče průvodně technická dokumentace | [14 empty] | P | 2
| D | D6 | 2.NP, 3NP, 4NP - R DAT21, 31, 4 - podružný datový rozvaděč |  |  |  | 0 |  |  |  |  | 0 |  | 0 |  | 0 | 1 | D | 1 |  |  |  | ROZPOCET | [6 empty] | 0
19 | K | Pol19 | 19" jednodílný rozvaděč RUA 12U/ vxšxh 635x600x600mm | ks | 3 |  | 0 |  |  | základní |  | 0 | 0 | 0 | 0 | 0 | 4 | K | 2 |  |  |  | ROZPOCET | 0 | 0 | 0 | 0 | 0 | 1 | 0 | 4 | 38
| P |  | Poznámka k položce: odnímatelné boční kryty skleněné dveře IP30 zámek dveří výzbroj | [14 empty] | P | 2
20 | K | Pol8 | rozvodný panel 8x230V, kabel 2m, vypínač černý | ks | 3 |  | 0 |  |  | základní |  | 0 | 0 | 0 | 0 | 0 | 4 | K | 2 |  |  |  | ROZPOCET | 0 | 0 | 0 | 0 | 0 | 1 | 0 | 4 | 40
21 | K | Pol9 | modulární neosazený patch panel 24 portů 0.5U nerez | ks | 8 |  | 0 |  |  | základní |  | 0 | 0 | 0 | 0 | 0 | 4 | K | 2 |  |  |  | ROZPOCET | 0 | 0 | 0 | 0 | 0 | 1 | 0 | 4 | 42
22 | K | Pol10 | vyvazovací panel 1U | ks | 8 |  | 0 |  |  | základní |  | 0 | 0 | 0 | 0 | 0 | 4 | K | 2 |  |  |  | ROZPOCET | 0 | 0 | 0 | 0 | 0 | 1 | 0 | 4 | 44
23 | K | Pol11 | Cloud Router Switch CRS309-1G-8S+IN | ks | 5 |  | 0 |  |  | základní |  | 0 | 0 | 0 | 0 | 0 | 4 | K | 2 |  |  |  | ROZPOCET | 0 | 0 | 0 | 0 | 0 | 1 | 0 | 4 | 46
| P |  | Poznámka k položce: Uvedené položky jsou závazné s ohledem na již instalovanou datovou síť školy. Musí být zajištěna plná kompatibilita zařízení se stávajícím (Mikrotik). Musí být zajištěna možnost výměny stávajícího zařízení při jeho poruše | [14 empty] | P | 2
24 | K | Pol12 | Cloud Router Switch CRS328-24P-4S+RM Poe | ks | 3 |  | 0 |  |  | základní |  | 0 | 0 | 0 | 0 | 0 | 4 | K | 2 |  |  |  | ROZPOCET | 0 | 0 | 0 | 0 | 0 | 1 | 0 | 4 | 48
| P |  | Poznámka k položce: Uvedené položky jsou závazné s ohledem na již instalovanou datovou síť školy. Musí být zajištěna plná kompatibilita zařízení se stávajícím (Mikrotik). Musí být zajištěna možnost výměny stávajícího zařízení při jeho poruše | [14 empty] | P | 2
25 | K | Pol13 | SFP+ (miniGBIC) modul S+85DLC03D, MM, 300m, 10G | ks | 10 |  | 0 |  |  | základní |  | 0 | 0 | 0 | 0 | 0 | 4 | K | 2 |  |  |  | ROZPOCET | 0 | 0 | 0 | 0 | 0 | 1 | 0 | 4 | 50
| P |  | Poznámka k položce: Uvedené položky jsou závazné s ohledem na již instalovanou datovou síť školy. Musí být zajištěna plná kompatibilita zařízení se stávajícím (Mikrotik). Musí být zajištěna možnost výměny stávajícího zařízení při jeho poruše | [14 empty] | P | 2
26 | K | Pol14 | Keystone Cat6, UTP, samozařezávací se zaklapnutím | ks | 160 |  | 0 |  |  | základní |  | 0 | 0 | 0 | 0 | 0 | 4 | K | 2 |  |  |  | ROZPOCET | 0 | 0 | 0 | 0 | 0 | 1 | 0 | 4 | 52
| P |  | Poznámka k položce: Uvedené položky jsou pouze technickým standardem, dodavarel navrhne výrobce dle svých technických standardů se stejnými parametry uvedenými v jednotlivých položkách | [14 empty] | P | 2
27 | K | Pol15 | Duplexní patch kabel MM 50/125, OM4, LC-LC, LS0H, 1m | ks | 5 |  | 0 |  |  | základní |  | 0 | 0 | 0 | 0 | 0 | 4 | K | 2 |  |  |  | ROZPOCET | 0 | 0 | 0 | 0 | 0 | 1 | 0 | 4 | 54
| P |  | Poznámka k položce: Uvedené položky jsou pouze technickým standardem, dodavarel navrhne výrobce dle svých technických standardů se stejnými parametry uvedenými v jednotlivých položkách | [14 empty] | P | 2
28 | K | Pol16 | Patch kabel CAT6 UTP PVC 1m non-snag-proof | ks | 160 |  | 0 |  |  | základní |  | 0 | 0 | 0 | 0 | 0 | 4 | K | 2 |  |  |  | ROZPOCET | 0 | 0 | 0 | 0 | 0 | 1 | 0 | 4 | 56
| P |  | Poznámka k položce: Uvedené položky jsou pouze technickým standardem, dodavarel navrhne výrobce dle svých technických standardů se stejnými parametry uvedenými v jednotlivých položkách | [14 empty] | P | 2
29 | K | Pol17 | Dílenská dokumentace rozvaděče | sada | 3 |  | 0 |  |  | základní |  | 0 | 0 | 0 | 0 | 0 | 4 | K | 2 |  |  |  | ROZPOCET | 0 | 0 | 0 | 0 | 0 | 1 | 0 | 4 | 58
30 | K | Pol18 | výroba rozvaděče | sada | 3 |  | 0 |  |  | základní |  | 0 | 0 | 0 | 0 | 0 | 4 | K | 2 |  |  |  | ROZPOCET | 0 | 0 | 0 | 0 | 0 | 1 | 0 | 4 | 60
| P |  | Poznámka k položce: certifikace rozvaděče průvodně technická dokumentace | [14 empty] | P | 2
| D | D7 | Kabelové rozvody |  |  |  | 0 |  |  |  |  | 0 |  | 0 |  | 0 | 1 | D | 0 |  |  |  | ROZPOCET | [6 empty] | 0
| D | D8 | optické páteře |  |  |  | 0 |  |  |  |  | 0 |  | 0 |  | 0 | 1 | D | 1 |  |  |  | ROZPOCET | [6 empty] | 0
31 | K | Pol20 | Univerzální kabel CLT 04vl 50/125 LSOH Eca OM4 černý SXKO-CLT-4-OM4-LSOH | m | 270 |  | 0 |  |  | základní |  | 0 | 0 | 0 | 0 | 0 | 4 | K | 2 |  |  |  | ROZPOCET | 0 | 0 | 0 | 0 | 0 | 1 | 0 | 4 | 62
| P |  | Poznámka k položce: Uvedené položky jsou pouze technickým standardem, dodavarel navrhne výrobce dle svých technických standardů se stejnými parametry uvedenými v jednotlivých položkách | [14 empty] | P | 2
| VV |  | 30 "R DAT - R DAT21 |  | 30 | [12 empty] | VV | 2 | 2 | True | 0 | ROZPOCET
| VV |  | 40 "R DAT21 - R DAT22 |  | 40 | [12 empty] | VV | 2 | 2 | True | 0 | ROZPOCET
| VV |  | 60 "R DAT22 - R DAT31 |  | 60 | [12 empty] | VV | 2 | 2 | True | 0 | ROZPOCET
| VV |  | 40 "R DAT31 - R DAT32 |  | 40 | [12 empty] | VV | 2 | 2 | True | 0 | ROZPOCET
| VV |  | 60 "R DAT32 - R DAT4 |  | 60 | [12 empty] | VV | 2 | 2 | True | 0 | ROZPOCET
| VV |  | 40" R DAT4 - R DAT |  | 40 | [12 empty] | VV | 2 | 2 | True | 0 | ROZPOCET
| VV |  | Součet |  | 270 | [12 empty] | VV | 2 | 4 | True | 1 | ROZPOCET
32 | K | Pol21 | FAOC-LC-UPC-OM4-R-25 krimpovací optický konektor LC/UPC, multimode 50/125um OM4 | ks | 48 |  | 0 |  |  | základní |  | 0 | 0 | 0 | 0 | 0 | 4 | K | 2 |  |  |  | ROZPOCET | 0 | 0 | 0 | 0 | 0 | 1 | 0 | 4 | 64
| P |  | Poznámka k položce: Uvedené položky jsou pouze technickým standardem, dodavarel navrhne výrobce dle svých technických standardů se stejnými parametry uvedenými v jednotlivých položkách | [14 empty] | P | 2
33 | K | Pol22 | ostaní materiál pro zajištění napojení optických vláken na SFP moduly Switch a propojení pozic budoucích rozvaděčů R DAT22 a R DAT32 proměření optických vláken, vydání protokolu | sada | 1 |  | 0 |  |  | základní |  | 0 | 0 | 0 | 0 | 0 | 4 | K | 2 |  |  |  | ROZPOCET | 0 | 0 | 0 | 0 | 0 | 1 | 0 | 4 | 66
| D | D9 | strukturovaná kabeláž |  |  |  | 0 |  |  |  |  | 0 |  | 0 |  | 0 | 1 | D | 1 |  |  |  | ROZPOCET | [6 empty] | 0
34 | K | Pol23 | kabel CAT6 UTP LSOH Dca-s2,d2,a1, SXKD-6-UTP-LSOH | m | 3380 |  | 0 |  |  | základní |  | 0 | 0 | 0 | 0 | 0 | 4 | K | 2 |  |  |  | ROZPOCET | 0 | 0 | 0 | 0 | 0 | 1 | 0 | 4 | 68
| P |  | Poznámka k položce: Uvedené položky jsou pouze technickým standardem, dodavarel navrhne výrobce dle svých technických standardů se stejnými parametry uvedenými v jednotlivých položkách při napojování není vyločena varianta standardního postupu navaření optických vláken vlákna v pozici R DAT22 a R DAT32 propojit spojkou | [14 empty] | P | 2
| VV |  | 2.NP | [14 empty] | VV | 2 | 1 | True | 0 | ROZPOCET
| VV |  | 125" 2.01 - 5xUTP |  | 125 | [12 empty] | VV | 2 | 2 | True | 0 | ROZPOCET
| VV |  | 75" 2.02 - 5xUTP |  | 75 | [12 empty] | VV | 2 | 2 | True | 0 | ROZPOCET
| VV |  | 90" 2.03 - 8xUTP |  | 90 | [12 empty] | VV | 2 | 2 | True | 0 | ROZPOCET
| VV |  | 100" 2.04 - 5xUTP |  | 100 | [12 empty] | VV | 2 | 2 | True | 0 | ROZPOCET
| VV |  | 240" 2.05 - 12xUTP |  | 240 | [12 empty] | VV | 2 | 2 | True | 0 | ROZPOCET
| VV |  | 3.NP | [14 empty] | VV | 2 | 1 | True | 0 | ROZPOCET
| VV |  | 240" 3.01 - 9xUTP |  | 240 | [12 empty] | VV | 2 | 2 | True | 0 | ROZPOCET
| VV |  | 110" 3.02 - 9xUTP |  | 110 | [12 empty] | VV | 2 | 2 | True | 0 | ROZPOCET
| VV |  | 110" 3.03 - 12xUTP |  | 110 | [12 empty] | VV | 2 | 2 | True | 0 | ROZPOCET
| VV |  | 100" 3.04 - 9xUTP |  | 100 | [12 empty] | VV | 2 | 2 | True | 0 | ROZPOCET
| VV |  | 240" 3.05 - 12xUTP |  | 240 | [12 empty] | VV | 2 | 2 | True | 0 | ROZPOCET
| VV |  | 4.NP | [14 empty] | VV | 2 | 1 | True | 0 | ROZPOCET
| VV |  | 150"4001 - 12xUTP |  | 150 | [12 empty] | VV | 2 | 2 | True | 0 | ROZPOCET
| VV |  | 110" 4002 - 10xUTP |  | 110 | [12 empty] | VV | 2 | 2 | True | 0 | ROZPOCET
| VV |  | 300"4003 - 11xUTP |  | 300 | [12 empty] | VV | 2 | 2 | True | 0 | ROZPOCET
| VV |  | 560"4004 - 16xUTP |  | 560 | [12 empty] | VV | 2 | 2 | True | 0 | ROZPOCET
| VV |  | 440"4005 - 11xUTP |  | 440 | [12 empty] | VV | 2 | 2 | True | 0 | ROZPOCET
| VV |  | 390"4006 - 13xUTP |  | 390 | [12 empty] | VV | 2 | 2 | True | 0 | ROZPOCET
| VV |  | Součet |  | 3380 | [12 empty] | VV | 2 | 4 | True | 1 | ROZPOCET
| D | D10 | Inženýrské práce-Ostatní náklady |  |  |  | 0 |  |  |  |  | 0 |  | 0 |  | 0 | 1 | D | 0 |  |  |  | ROZPOCET | [6 empty] | 0
35 | K | Pol24 | Dílenská dokumentace strukturované kabeláže zahrnující přiřazení jednotlivých kabelů vstupům jednotlivých SWITCH dle požadavků provozovatele včetně značení kabelů | sada | 1 |  | 0 |  |  | základní |  | 0 | 0 | 0 | 0 | 0 | 4 | K | 1 |  |  |  | ROZPOCET | 0 | 0 | 0 | 0 | 0 | 1 | 0 | 4 | 70
36 | K | Pol26 | Technická a průvodní dokumentace | sada | 1 |  | 0 |  |  | základní |  | 0 | 0 | 0 | 0 | 0 | 4 | K | 1 |  |  |  | ROZPOCET | 0 | 0 | 0 | 0 | 0 | 1 | 0 | 4 | 74
37 | K | Pol27 | Proměření strukturované kabeláže, vydání protokolu o měření | sada | 1 |  | 0 |  |  | základní |  | 0 | 0 | 0 | 0 | 0 | 4 | K | 1 |  |  |  | ROZPOCET | 0 | 0 | 0 | 0 | 0 | 1 | 0 | 4 | 76

## 03 - Vytápění
{14676de7-485a-4c8a-a3ad-59e5dc4c51bc}
2
| KRYCÍ LIST SOUPISU PRACÍ | [7 empty] | v --- níže se nacházejí doplnkové a pomocné údaje k sestavám --- v | [8 empty] | False
Stavba:
ZŠ Veltrusy - výstavba odborných učeben
Objekt:
SO 01-04 - Profese
Soupis:
03 - Vytápění
| KSO: |  |  |  |  | CC-CZ:
| Místo: |  | Veltrusy |  |  | Datum: | 21. 12. 2023
| Zadavatel: |  |  |  |  | IČ: | 00237272
|  | Město Veltrusy |  |  |  | DIČ:
| Uchazeč: |  |  |  |  | IČ: | Vyplň údaj
|  | Vyplň údaj |  |  |  | DIČ: | Vyplň údaj
| Projektant: |  |  |  |  | IČ: | 24261670
|  | REMIUMA |  |  |  | DIČ:
| Zpracovatel: |  |  |  |  | IČ: | 24261670
|  | REMIUMA |  |  |  | DIČ:
Poznámka:
| Cena bez DPH | [5 empty] | 0
|  |  | Základ daně |  |  | Sazba daně | Výše daně
| DPH | základní | 0 |  |  | 21% | 0
|  | snížená | 0 |  |  | 15% | 0
|  | zákl. přenesená | 0 |  |  | 21% | 0
|  | sníž. přenesená | 0 |  |  | 15% | 0
|  | nulová | 0 |  |  | 0% | 0
| Cena s DPH |  |  | v | CZK |  | 0
REKAPITULACE ČLENĚNÍ SOUPISU PRACÍ
Stavba:
ZŠ Veltrusy - výstavba odborných učeben
Objekt:
SO 01-04 - Profese
Soupis:
03 - Vytápění
Místo: |  |  | Veltrusy |  |  | Datum: | 21. 12. 2023
Zadavatel: |  |  | Město Veltrusy |  |  | Projektant: | REMIUMA
Uchazeč: |  |  | Vyplň údaj |  |  | Zpracovatel: | REMIUMA
Kód dílu - Popis | [6 empty] | Cena celkem [CZK]
Náklady stavby celkem | [6 empty] | 0 | [11 empty] | -1
| PSV - Práce a dodávky PSV | [5 empty] | 0
| 713 - Izolace tepelné | [5 empty] | 0
| 722 - Zdravotechnika - vnitřní vodovod | [5 empty] | 0
| 727 - Zdravotechnika - požární ochrana | [5 empty] | 0
| 733 - Ústřední vytápění - rozvodné potrubí | [5 empty] | 0
| 734 - Ústřední vytápění - armatury | [5 empty] | 0
| 735 - Ústřední vytápění - otopná tělesa | [5 empty] | 0
| 767 - Konstrukce zámečnické | [5 empty] | 0
| 783 - Dokončovací práce - nátěry | [5 empty] | 0
| M - Práce a dodávky M | [5 empty] | 0
| 23-M - Montáže potrubí | [5 empty] | 0
| 58-M - Revize vyhrazených technických zařízení | [5 empty] | 0
SOUPIS PRACÍ
Stavba:
ZŠ Veltrusy - výstavba odborných učeben
Objekt:
SO 01-04 - Profese
Soupis:
03 - Vytápění
Místo: |  |  | Veltrusy |  |  | Datum: | 21. 12. 2023
Zadavatel: |  |  | Město Veltrusy |  |  | Projektant: | REMIUMA
Uchazeč: |  |  | Vyplň údaj |  |  | Zpracovatel: | REMIUMA
PČ | Typ | Kód | Popis | MJ | Množství | J.cena [CZK] | Cena celkem [CZK] | Cenová soustava |  | DPH | J. Nh [h] | Nh celkem [h] | J. hmotnost [t] | Hmotnost celkem [t] | J. suť [t] | Suť Celkem [t]
Náklady soupisu celkem | [6 empty] | 0 |  |  |  |  | 0 |  | 4.1766 |  | 0 |  | D | -1 | [10 empty] | 0
| D | PSV | Práce a dodávky PSV |  |  |  | 0 |  |  |  |  | 0 |  | 4.1743 |  | 0 | 2 | D | 0 |  |  |  | ROZPOCET | [6 empty] | 0
| D | 713 | Izolace tepelné |  |  |  | 0 |  |  |  |  | 0 |  | 0.006165 |  | 0 | 2 | D | 1 |  |  |  | ROZPOCET | [6 empty] | 0
1 | K | 713491143 | Montáž izolace tepelné potrubí a ohybů - doplňky a konstrukční součástí oplechování licích otvorů včetně zakrytí hliníkovým plechem potrubí | m2 | 5 |  | 0 | CS ÚRS 2023 02 |  | základní |  | 0 | 3.3e-05 | 0.000165 | 0 | 0 | 16 | K | 2 |  |  |  | ROZPOCET | 0 | 0 | 0 | 0 | 0 | 1 | 0 | 16 | 1635253605
| Online PSC |  | https://podminky.urs.cz/item/CS_URS_2023_02/713491143 | [14 empty] | Online PSC | 2
2 | M | 19420830 | plech Al hladký polotvrdý tl 0,80mm tabule | kg | 6 |  | 0 | CS ÚRS 2023 02 |  | základní |  | 0 | 0.001 | 0.006 | 0 | 0 | 32 | M | 2 |  |  |  | ROZPOCET | 0 | 0 | 0 | 0 | 0 | 1 | 0 | 16 | 364691224
| VV |  | 5*1,2 "Přepočtené koeficientem množství |  | 6 | [12 empty] | VV | 2 | 2 | True | 1 | ROZPOCET
| D | 722 | Zdravotechnika - vnitřní vodovod |  |  |  | 0 |  |  |  |  | 0 |  | 0.14277 |  | 0 | 2 | D | 1 |  |  |  | ROZPOCET | [6 empty] | 0
3 | K | 722174004 | Potrubí z plastových trubek z polypropylenu PPR svařovaných polyfúzně PN 16 (SDR 7,4) D 32 x 4,4 | m | 7 |  | 0 | CS ÚRS 2023 02 |  | základní |  | 0 | 0.0014412 | 0.010088 | 0 | 0 | 16 | K | 2 |  |  |  | ROZPOCET | 0 | 0 | 0 | 0 | 0 | 1 | 0 | 16 | -988525426
| Online PSC |  | https://podminky.urs.cz/item/CS_URS_2023_02/722174004 | [14 empty] | Online PSC | 2
4 | K | 722174005 | Potrubí z plastových trubek z polypropylenu PPR svařovaných polyfúzně PN 16 (SDR 7,4) D 40 x 5,5 | m | 16 |  | 0 | CS ÚRS 2023 02 |  | základní |  | 0 | 0.00281 | 0.044961 | 0 | 0 | 16 | K | 2 |  |  |  | ROZPOCET | 0 | 0 | 0 | 0 | 0 | 1 | 0 | 16 | -969336078
| Online PSC |  | https://podminky.urs.cz/item/CS_URS_2023_02/722174005 | [14 empty] | Online PSC | 2
5 | K | 722181222 | Ochrana potrubí termoizolačními trubicemi z pěnového polyetylenu PE přilepenými v příčných a podélných spojích, tloušťky izolace přes 6 do 9 mm, vnitřního průměru izolace DN přes 22 do 45 mm | m | 7 |  | 0 | CS ÚRS 2023 02 |  | základní |  | 0 | 6.74e-05 | 0.0004718 | 0 | 0 | 16 | K | 2 |  |  |  | ROZPOCET | 0 | 0 | 0 | 0 | 0 | 1 | 0 | 16 | 864032632
| Online PSC |  | https://podminky.urs.cz/item/CS_URS_2023_02/722181222 | [14 empty] | Online PSC | 2
| P |  | Poznámka k položce: Izolace potrubí PPR | [14 empty] | P | 2
6 | K | 722181251 | Ochrana potrubí termoizolačními trubicemi z pěnového polyetylenu PE přilepenými v příčných a podélných spojích, tloušťky izolace přes 20 do 25 mm, vnitřního průměru izolace DN do 22 mm | m | 38 |  | 0 | CS ÚRS 2023 02 |  | základní |  | 0 | 0.00019656 | 0.0074693 | 0 | 0 | 16 | K | 2 |  |  |  | ROZPOCET | 0 | 0 | 0 | 0 | 0 | 1 | 0 | 16 | 1588748846
| Online PSC |  | https://podminky.urs.cz/item/CS_URS_2023_02/722181251 | [14 empty] | Online PSC | 2
| P |  | Poznámka k položce: Izolace návleková 22x25 | [14 empty] | P | 2
7 | K | 722181251 | Ochrana potrubí termoizolačními trubicemi z pěnového polyetylenu PE přilepenými v příčných a podélných spojích, tloušťky izolace přes 20 do 25 mm, vnitřního průměru izolace DN do 22 mm | m | 4 |  | 0 | CS ÚRS 2023 02 |  | základní |  | 0 | 0.00019656 | 0.00078624 | 0 | 0 | 16 | K | 2 |  |  |  | ROZPOCET | 0 | 0 | 0 | 0 | 0 | 1 | 0 | 16 | 821642044
| Online PSC |  | https://podminky.urs.cz/item/CS_URS_2023_02/722181251 | [14 empty] | Online PSC | 2
| P |  | Poznámka k položce: Izolace návleková 18x25 | [14 empty] | P | 2
8 | K | 722181252 | Ochrana potrubí termoizolačními trubicemi z pěnového polyetylenu PE přilepenými v příčných a podélných spojích, tloušťky izolace přes 20 do 25 mm, vnitřního průměru izolace DN přes 22 do 45 mm | m | 35 |  | 0 | CS ÚRS 2023 02 |  | základní |  | 0 | 0.00024078 | 0.0084273 | 0 | 0 | 16 | K | 2 |  |  |  | ROZPOCET | 0 | 0 | 0 | 0 | 0 | 1 | 0 | 16 | -1440749558
| Online PSC |  | https://podminky.urs.cz/item/CS_URS_2023_02/722181252 | [14 empty] | Online PSC | 2
| P |  | Poznámka k položce: Izolace návleková 28x25 | [14 empty] | P | 2
9 | K | 722181252 | Ochrana potrubí termoizolačními trubicemi z pěnového polyetylenu PE přilepenými v příčných a podélných spojích, tloušťky izolace přes 20 do 25 mm, vnitřního průměru izolace DN přes 22 do 45 mm | m | 78 |  | 0 | CS ÚRS 2023 02 |  | základní |  | 0 | 0.00024078 | 0.018781 | 0 | 0 | 16 | K | 2 |  |  |  | ROZPOCET | 0 | 0 | 0 | 0 | 0 | 1 | 0 | 16 | 1709946243
| Online PSC |  | https://podminky.urs.cz/item/CS_URS_2023_02/722181252 | [14 empty] | Online PSC | 2
| P |  | Poznámka k položce: Izolace návleková 32x25 | [14 empty] | P | 2
10 | K | 722181252 | Ochrana potrubí termoizolačními trubicemi z pěnového polyetylenu PE přilepenými v příčných a podélných spojích, tloušťky izolace přes 20 do 25 mm, vnitřního průměru izolace DN přes 22 do 45 mm | m | 148 |  | 0 | CS ÚRS 2023 02 |  | základní |  | 0 | 0.00024078 | 0.035635 | 0 | 0 | 16 | K | 2 |  |  |  | ROZPOCET | 0 | 0 | 0 | 0 | 0 | 1 | 0 | 16 | -2143553572
| Online PSC |  | https://podminky.urs.cz/item/CS_URS_2023_02/722181252 | [14 empty] | Online PSC | 2
| P |  | Poznámka k položce: Izolace návleková 28x25 | [14 empty] | P | 2
11 | K | 722181252 | Ochrana potrubí termoizolačními trubicemi z pěnového polyetylenu PE přilepenými v příčných a podélných spojích, tloušťky izolace přes 20 do 25 mm, vnitřního průměru izolace DN přes 22 do 45 mm | m | 16 |  | 0 | CS ÚRS 2023 02 |  | základní |  | 0 | 0.00024078 | 0.0038525 | 0 | 0 | 16 | K | 2 |  |  |  | ROZPOCET | 0 | 0 | 0 | 0 | 0 | 1 | 0 | 16 | -746823094
| Online PSC |  | https://podminky.urs.cz/item/CS_URS_2023_02/722181252 | [14 empty] | Online PSC | 2
| P |  | Poznámka k položce: Izolace PPR potrubí | [14 empty] | P | 2
12 | K | 722181253 | Ochrana potrubí termoizolačními trubicemi z pěnového polyetylenu PE přilepenými v příčných a podélných spojích, tloušťky izolace přes 20 do 25 mm, vnitřního průměru izolace DN přes 45 do 63 mm | m | 45 |  | 0 | CS ÚRS 2023 02 |  | základní |  | 0 | 0.00027328 | 0.012298 | 0 | 0 | 16 | K | 2 |  |  |  | ROZPOCET | 0 | 0 | 0 | 0 | 0 | 1 | 0 | 16 | 2018004162
| Online PSC |  | https://podminky.urs.cz/item/CS_URS_2023_02/722181253 | [14 empty] | Online PSC | 2
| P |  | Poznámka k položce: Izolace návleková 54x25 | [14 empty] | P | 2
13 | K | 998722102 | Přesun hmot pro vnitřní vodovod stanovený z hmotnosti přesunovaného materiálu vodorovná dopravní vzdálenost do 50 m v objektech výšky přes 6 do 12 m | t | 0.143 |  | 0 | CS ÚRS 2023 02 |  | základní |  | 0 | 0 | 0 | 0 | 0 | 16 | K | 2 |  |  |  | ROZPOCET | 0 | 0 | 0 | 0 | 0 | 1 | 0 | 16 | 1087955453
| Online PSC |  | https://podminky.urs.cz/item/CS_URS_2023_02/998722102 | [14 empty] | Online PSC | 2
| D | 727 | Zdravotechnika - požární ochrana |  |  |  | 0 |  |  |  |  | 0 |  | 0.0009248 |  | 0 | 2 | D | 1 |  |  |  | ROZPOCET | [6 empty] | 0
14 | K | 727112053 | Protipožární trubní ucpávky ocelového potrubí s hořlavou izolací prostup stropem tloušťky 150 mm požární odolnost EI 90-120 DN 50 | kus | 2 |  | 0 | CS ÚRS 2023 02 |  | základní |  | 0 | 0.0004624 | 0.0009248 | 0 | 0 | 16 | K | 2 |  |  |  | ROZPOCET | 0 | 0 | 0 | 0 | 0 | 1 | 0 | 16 | -824323535
| Online PSC |  | https://podminky.urs.cz/item/CS_URS_2023_02/727112053 | [14 empty] | Online PSC | 2
| D | 733 | Ústřední vytápění - rozvodné potrubí |  |  |  | 0 |  |  |  |  | 0 |  | 0.65075 |  | 0 | 2 | D | 1 |  |  |  | ROZPOCET | [6 empty] | 0
15 | K | 733223302 | Potrubí z trubek měděných tvrdých spojovaných lisováním PN 16, T= +110°C Ø 18/1 | m | 29 |  | 0 | CS ÚRS 2023 02 |  | základní |  | 0 | 0.00055324 | 0.016044 | 0 | 0 | 16 | K | 2 |  |  |  | ROZPOCET | 0 | 0 | 0 | 0 | 0 | 1 | 0 | 16 | 114320515
| Online PSC |  | https://podminky.urs.cz/item/CS_URS_2023_02/733223302 | [14 empty] | Online PSC | 2
| P |  | Poznámka k položce: Primární okruh TČ | [14 empty] | P | 2
| VV |  | 25+4 |  | 29 | [12 empty] | VV | 2 | 2 | True | 0 | ROZPOCET
| VV |  | Součet |  | 29 | [12 empty] | VV | 2 | 4 | True | 1 | ROZPOCET
16 | K | 733223303 | Potrubí z trubek měděných tvrdých spojovaných lisováním PN 16, T= +110°C Ø 22/1 | m | 38 |  | 0 | CS ÚRS 2023 02 |  | základní |  | 0 | 0.00070597 | 0.026827 | 0 | 0 | 16 | K | 2 |  |  |  | ROZPOCET | 0 | 0 | 0 | 0 | 0 | 1 | 0 | 16 | -1869619964
| Online PSC |  | https://podminky.urs.cz/item/CS_URS_2023_02/733223303 | [14 empty] | Online PSC | 2
17 | K | 733223304 | Potrubí z trubek měděných tvrdých spojovaných lisováním PN 16, T= +110°C Ø 28/1,5 | m | 173 |  | 0 | CS ÚRS 2023 02 |  | základní |  | 0 | 0.0012511 | 0.21645 | 0 | 0 | 16 | K | 2 |  |  |  | ROZPOCET | 0 | 0 | 0 | 0 | 0 | 1 | 0 | 16 | 1224302180
| Online PSC |  | https://podminky.urs.cz/item/CS_URS_2023_02/733223304 | [14 empty] | Online PSC | 2
| VV |  | 148+25 |  | 173 | [12 empty] | VV | 2 | 2 | True | 0 | ROZPOCET
| VV |  | Součet |  | 173 | [12 empty] | VV | 2 | 4 | True | 1 | ROZPOCET
18 | K | 733223305 | Potrubí z trubek měděných tvrdých spojovaných lisováním PN 16, T= +110°C Ø 35/1,5 | m | 78 |  | 0 | CS ÚRS 2023 02 |  | základní |  | 0 | 0.0016152 | 0.12598 | 0 | 0 | 16 | K | 2 |  |  |  | ROZPOCET | 0 | 0 | 0 | 0 | 0 | 1 | 0 | 16 | 118604823
| Online PSC |  | https://podminky.urs.cz/item/CS_URS_2023_02/733223305 | [14 empty] | Online PSC | 2
19 | K | 733223306 | Potrubí z trubek měděných tvrdých spojovaných lisováním PN 16, T= +110°C Ø 42/1,5 | m | 35 |  | 0 | CS ÚRS 2023 02 |  | základní |  | 0 | 0.0019663 | 0.06882 | 0 | 0 | 16 | K | 2 |  |  |  | ROZPOCET | 0 | 0 | 0 | 0 | 0 | 1 | 0 | 16 | -123081778
| Online PSC |  | https://podminky.urs.cz/item/CS_URS_2023_02/733223306 | [14 empty] | Online PSC | 2
20 | K | 733223307 | Potrubí z trubek měděných tvrdých spojovaných lisováním PN 16, T= +110°C Ø 54/2 | m | 45 |  | 0 | CS ÚRS 2023 02 |  | základní |  | 0 | 0.0034466 | 0.1551 | 0 | 0 | 16 | K | 2 |  |  |  | ROZPOCET | 0 | 0 | 0 | 0 | 0 | 1 | 0 | 16 | 1132356124
| Online PSC |  | https://podminky.urs.cz/item/CS_URS_2023_02/733223307 | [14 empty] | Online PSC | 2
21 | K | 733224205 | Potrubí z trubek měděných Příplatek k cenám za potrubí vedené v kotelnách a strojovnách Ø 28/1,5 | m | 22 |  | 0 | CS ÚRS 2023 02 |  | základní |  | 0 | 5.24e-05 | 0.0011528 | 0 | 0 | 16 | K | 2 |  |  |  | ROZPOCET | 0 | 0 | 0 | 0 | 0 | 1 | 0 | 16 | -678159032
| Online PSC |  | https://podminky.urs.cz/item/CS_URS_2023_02/733224205 | [14 empty] | Online PSC | 2
22 | K | 733224206 | Potrubí z trubek měděných Příplatek k cenám za potrubí vedené v kotelnách a strojovnách Ø 35/1,5 | m | 26 |  | 0 | CS ÚRS 2023 02 |  | základní |  | 0 | 6.49e-05 | 0.0016874 | 0 | 0 | 16 | K | 2 |  |  |  | ROZPOCET | 0 | 0 | 0 | 0 | 0 | 1 | 0 | 16 | -1743426835
| Online PSC |  | https://podminky.urs.cz/item/CS_URS_2023_02/733224206 | [14 empty] | Online PSC | 2
23 | K | 733224207 | Potrubí z trubek měděných Příplatek k cenám za potrubí vedené v kotelnách a strojovnách Ø 42/1,5 | m | 22 |  | 0 | CS ÚRS 2023 02 |  | základní |  | 0 | 0.0001436 | 0.0031592 | 0 | 0 | 16 | K | 2 |  |  |  | ROZPOCET | 0 | 0 | 0 | 0 | 0 | 1 | 0 | 16 | 1460375253
| Online PSC |  | https://podminky.urs.cz/item/CS_URS_2023_02/733224207 | [14 empty] | Online PSC | 2
24 | K | 733224208 | Potrubí z trubek měděných Příplatek k cenám za potrubí vedené v kotelnách a strojovnách Ø 54/2 | m | 45 |  | 0 | CS ÚRS 2023 02 |  | základní |  | 0 | 0.0002354 | 0.010593 | 0 | 0 | 16 | K | 2 |  |  |  | ROZPOCET | 0 | 0 | 0 | 0 | 0 | 1 | 0 | 16 | 1791768118
| Online PSC |  | https://podminky.urs.cz/item/CS_URS_2023_02/733224208 | [14 empty] | Online PSC | 2
25 | K | 733224223 | Potrubí z trubek měděných Příplatek k cenám za zhotovení přípojky z trubek měděných Ø 18/1 | kus | 22 |  | 0 | CS ÚRS 2023 02 |  | základní |  | 0 | 1.83e-05 | 0.0004026 | 0 | 0 | 16 | K | 2 |  |  |  | ROZPOCET | 0 | 0 | 0 | 0 | 0 | 1 | 0 | 16 | -489278807
| Online PSC |  | https://podminky.urs.cz/item/CS_URS_2023_02/733224223 | [14 empty] | Online PSC | 2
26 | K | 733224223 | Potrubí z trubek měděných Příplatek k cenám za zhotovení přípojky z trubek měděných Ø 18/1 | kus | 6 |  | 0 | CS ÚRS 2023 02 |  | základní |  | 0 | 1.83e-05 | 0.0001098 | 0 | 0 | 16 | K | 2 |  |  |  | ROZPOCET | 0 | 0 | 0 | 0 | 0 | 1 | 0 | 16 | 1508188708
| Online PSC |  | https://podminky.urs.cz/item/CS_URS_2023_02/733224223 | [14 empty] | Online PSC | 2
27 | K | 733224224 | Potrubí z trubek měděných Příplatek k cenám za zhotovení přípojky z trubek měděných Ø 22/1 | kus | 6 |  | 0 | CS ÚRS 2023 02 |  | základní |  | 0 | 3.41e-05 | 0.0002046 | 0 | 0 | 16 | K | 2 |  |  |  | ROZPOCET | 0 | 0 | 0 | 0 | 0 | 1 | 0 | 16 | -210048085
| Online PSC |  | https://podminky.urs.cz/item/CS_URS_2023_02/733224224 | [14 empty] | Online PSC | 2
28 | K | 733224225 | Potrubí z trubek měděných Příplatek k cenám za zhotovení přípojky z trubek měděných Ø 28/1,5 | kus | 40 |  | 0 | CS ÚRS 2023 02 |  | základní |  | 0 | 5.24e-05 | 0.002096 | 0 | 0 | 16 | K | 2 |  |  |  | ROZPOCET | 0 | 0 | 0 | 0 | 0 | 1 | 0 | 16 | 145082527
| Online PSC |  | https://podminky.urs.cz/item/CS_URS_2023_02/733224225 | [14 empty] | Online PSC | 2
29 | K | 733224226 | Potrubí z trubek měděných Příplatek k cenám za zhotovení přípojky z trubek měděných Ø 35/1,5 | kus | 8 |  | 0 | CS ÚRS 2023 02 |  | základní |  | 0 | 6.49e-05 | 0.0005192 | 0 | 0 | 16 | K | 2 |  |  |  | ROZPOCET | 0 | 0 | 0 | 0 | 0 | 1 | 0 | 16 | -1134477332
| Online PSC |  | https://podminky.urs.cz/item/CS_URS_2023_02/733224226 | [14 empty] | Online PSC | 2
30 | K | 733224227 | Potrubí z trubek měděných Příplatek k cenám za zhotovení přípojky z trubek měděných Ø 42/1,5 | kus | 28 |  | 0 | CS ÚRS 2023 02 |  | základní |  | 0 | 0.0001436 | 0.0040208 | 0 | 0 | 16 | K | 2 |  |  |  | ROZPOCET | 0 | 0 | 0 | 0 | 0 | 1 | 0 | 16 | -653388401
| Online PSC |  | https://podminky.urs.cz/item/CS_URS_2023_02/733224227 | [14 empty] | Online PSC | 2
31 | K | 733224228 | Potrubí z trubek měděných Příplatek k cenám za zhotovení přípojky z trubek měděných Ø 54/2 | kus | 37 |  | 0 | CS ÚRS 2023 02 |  | základní |  | 0 | 0.0002354 | 0.0087098 | 0 | 0 | 16 | K | 2 |  |  |  | ROZPOCET | 0 | 0 | 0 | 0 | 0 | 1 | 0 | 16 | -2057807534
| Online PSC |  | https://podminky.urs.cz/item/CS_URS_2023_02/733224228 | [14 empty] | Online PSC | 2
| P |  | Poznámka k položce: Šroubení pro napojení nádrží, TČ, rozdělovačů | [14 empty] | P | 2
32 | K | 733390104 R | Ochrana potrubí primárních okruhů tepelných čerpadel tepelně izolačními trubicemi ze syntetického kaučuku lepenými v příčných a podélných spojích, tloušťky izolace 13 mm, průměru Ø do 38 mm | m | 50 |  | 0 | CS ÚRS 2023 02 |  | základní |  | 0 | 0.0001752 | 0.00876 | 0 | 0 | 16 | K | 2 |  |  |  | ROZPOCET | 0 | 0 | 0 | 0 | 0 | 1 | 0 | 16 | -2120513018
| Online PSC |  | https://podminky.urs.cz/item/CS_URS_2023_02/733390104 R | [14 empty] | Online PSC | 2
33 | K | 733390304 R | Náplň chladiva do primárního okruhu TČ | soubor | 1 |  | 0 |  |  | základní |  | 0 | 0.00012 | 0.00012 | 0 | 0 | 16 | K | 2 |  |  |  | ROZPOCET | 0 | 0 | 0 | 0 | 0 | 1 | 0 | 16 | 118869711
| P |  | Poznámka k položce: Pro délku připojovacího potrubí 25 m | [14 empty] | P | 2
34 | K | 998733102 | Přesun hmot pro rozvody potrubí stanovený z hmotnosti přesunovaného materiálu vodorovná dopravní vzdálenost do 50 m v objektech výšky přes 6 do 12 m | t | 0.651 |  | 0 | CS ÚRS 2023 02 |  | základní |  | 0 | 0 | 0 | 0 | 0 | 16 | K | 2 |  |  |  | ROZPOCET | 0 | 0 | 0 | 0 | 0 | 1 | 0 | 16 | 1351497971
| Online PSC |  | https://podminky.urs.cz/item/CS_URS_2023_02/998733102 | [14 empty] | Online PSC | 2
| D | 734 | Ústřední vytápění - armatury |  |  |  | 0 |  |  |  |  | 0 |  | 0.12386 |  | 0 | 2 | D | 1 |  |  |  | ROZPOCET | [6 empty] | 0
35 | K | 734211127 | Ventily odvzdušňovací závitové automatické se zpětnou klapkou PN 14 do 120°C G 1/2 | kus | 17 |  | 0 | CS ÚRS 2023 02 |  | základní |  | 0 | 0.00026931 | 0.0045783 | 0 | 0 | 16 | K | 2 |  |  |  | ROZPOCET | 0 | 0 | 0 | 0 | 0 | 1 | 0 | 16 | 1095319071
| Online PSC |  | https://podminky.urs.cz/item/CS_URS_2023_02/734211127 | [14 empty] | Online PSC | 2
36 | K | 734220113 | Ventily regulační závitové vyvažovací přímé bez vypouštění PN 25 do 120°C G 3/4 | kus | 1 |  | 0 | CS ÚRS 2023 02 |  | základní |  | 0 | 0.00076914 | 0.00076914 | 0 | 0 | 16 | K | 2 |  |  |  | ROZPOCET | 0 | 0 | 0 | 0 | 0 | 1 | 0 | 16 | 1013654048
| Online PSC |  | https://podminky.urs.cz/item/CS_URS_2023_02/734220113 | [14 empty] | Online PSC | 2
| P |  | Poznámka k položce: Rozdělovač PDL | [14 empty] | P | 2
37 | K | 734220114 | Ventily regulační závitové vyvažovací přímé bez vypouštění PN 25 do 120°C G 1 | kus | 10 |  | 0 | CS ÚRS 2023 02 |  | základní |  | 0 | 0.00092914 | 0.0092914 | 0 | 0 | 16 | K | 2 |  |  |  | ROZPOCET | 0 | 0 | 0 | 0 | 0 | 1 | 0 | 16 | 887314585
| Online PSC |  | https://podminky.urs.cz/item/CS_URS_2023_02/734220114 | [14 empty] | Online PSC | 2
| P |  | Poznámka k položce: Rozdělovače PDL | [14 empty] | P | 2
38 | K | 734242414 | Ventily zpětné závitové PN 16 do 110°C přímé G 1 | kus | 2 |  | 0 | CS ÚRS 2023 02 |  | základní |  | 0 | 0.00052957 | 0.0010591 | 0 | 0 | 16 | K | 2 |  |  |  | ROZPOCET | 0 | 0 | 0 | 0 | 0 | 1 | 0 | 16 | 1915870866
| Online PSC |  | https://podminky.urs.cz/item/CS_URS_2023_02/734242414 | [14 empty] | Online PSC | 2
39 | K | 734242415 | Ventily zpětné závitové PN 16 do 110°C přímé G 5/4 | kus | 1 |  | 0 | CS ÚRS 2023 02 |  | základní |  | 0 | 0.00083957 | 0.00083957 | 0 | 0 | 16 | K | 2 |  |  |  | ROZPOCET | 0 | 0 | 0 | 0 | 0 | 1 | 0 | 16 | -122943081
| Online PSC |  | https://podminky.urs.cz/item/CS_URS_2023_02/734242415 | [14 empty] | Online PSC | 2
40 | K | 734242416 | Ventily zpětné závitové PN 16 do 110°C přímé G 6/4 | kus | 1 |  | 0 | CS ÚRS 2023 02 |  | základní |  | 0 | 0.00051957 | 0.00051957 | 0 | 0 | 16 | K | 2 |  |  |  | ROZPOCET | 0 | 0 | 0 | 0 | 0 | 1 | 0 | 16 | 1739147153
| Online PSC |  | https://podminky.urs.cz/item/CS_URS_2023_02/734242416 | [14 empty] | Online PSC | 2
41 | K | 734242417 | Ventily zpětné závitové PN 16 do 110°C přímé G 2 | kus | 3 |  | 0 | CS ÚRS 2023 02 |  | základní |  | 0 | 0.00077957 | 0.0023387 | 0 | 0 | 16 | K | 2 |  |  |  | ROZPOCET | 0 | 0 | 0 | 0 | 0 | 1 | 0 | 16 | 446292094
| Online PSC |  | https://podminky.urs.cz/item/CS_URS_2023_02/734242417 | [14 empty] | Online PSC | 2
42 | K | 734251211 | Ventily pojistné závitové a čepové rohové provozní tlak od 2,5 do 6 bar G 1/2 | kus | 4 |  | 0 | CS ÚRS 2023 02 |  | základní |  | 0 | 0.00024957 | 0.00099828 | 0 | 0 | 16 | K | 2 |  |  |  | ROZPOCET | 0 | 0 | 0 | 0 | 0 | 1 | 0 | 16 | -1041140750
| Online PSC |  | https://podminky.urs.cz/item/CS_URS_2023_02/734251211 | [14 empty] | Online PSC | 2
43 | K | 734291275 R | Filtr - odkalovač závitový pro topné a chladicí systémy G 1 1/4 s vnitřními závity a integrovaným magnetem | kus | 1 |  | 0 |  |  | základní |  | 0 | 0.00124 | 0.00124 | 0 | 0 | 16 | K | 2 |  |  |  | ROZPOCET | 0 | 0 | 0 | 0 | 0 | 1 | 0 | 16 | 160802109
| P |  | Poznámka k položce: max. 6m3/hod. | [14 empty] | P | 2
44 | K | 734292713 | Ostatní armatury kulové kohouty PN 42 do 185°C přímé vnitřní závit G 1/2 | kus | 12 |  | 0 | CS ÚRS 2023 02 |  | základní |  | 0 | 0.00020957 | 0.0025148 | 0 | 0 | 16 | K | 2 |  |  |  | ROZPOCET | 0 | 0 | 0 | 0 | 0 | 1 | 0 | 16 | 1451960573
| Online PSC |  | https://podminky.urs.cz/item/CS_URS_2023_02/734292713 | [14 empty] | Online PSC | 2
45 | K | 734292714 | Ostatní armatury kulové kohouty PN 42 do 185°C přímé vnitřní závit G 3/4 | kus | 3 |  | 0 | CS ÚRS 2023 02 |  | základní |  | 0 | 0.00033957 | 0.0010187 | 0 | 0 | 16 | K | 2 |  |  |  | ROZPOCET | 0 | 0 | 0 | 0 | 0 | 1 | 0 | 16 | 1744928587
| Online PSC |  | https://podminky.urs.cz/item/CS_URS_2023_02/734292714 | [14 empty] | Online PSC | 2
| VV |  | 2+1 |  | 3 | [12 empty] | VV | 2 | 2 | True | 1 | ROZPOCET
46 | K | 734292715 | Ostatní armatury kulové kohouty PN 42 do 185°C přímé vnitřní závit G 1 | kus | 16 |  | 0 | CS ÚRS 2023 02 |  | základní |  | 0 | 0.00049957 | 0.0079931 | 0 | 0 | 16 | K | 2 |  |  |  | ROZPOCET | 0 | 0 | 0 | 0 | 0 | 1 | 0 | 16 | 673202273
| Online PSC |  | https://podminky.urs.cz/item/CS_URS_2023_02/734292715 | [14 empty] | Online PSC | 2
| P |  | Poznámka k položce: Rozdělovače PDL | [14 empty] | P | 2
| VV |  | 10+6 |  | 16 | [12 empty] | VV | 2 | 2 | True | 1 | ROZPOCET
47 | K | 734292716 | Ostatní armatury kulové kohouty PN 42 do 185°C přímé vnitřní závit G 1 1/4 | kus | 4 |  | 0 | CS ÚRS 2023 02 |  | základní |  | 0 | 0.00069957 | 0.0027983 | 0 | 0 | 16 | K | 2 |  |  |  | ROZPOCET | 0 | 0 | 0 | 0 | 0 | 1 | 0 | 16 | -1838164242
| Online PSC |  | https://podminky.urs.cz/item/CS_URS_2023_02/734292716 | [14 empty] | Online PSC | 2
48 | K | 734292717 | Ostatní armatury kulové kohouty PN 42 do 185°C přímé vnitřní závit G 1 1/2 | kus | 5 |  | 0 | CS ÚRS 2023 02 |  | základní |  | 0 | 0.0010696 | 0.0053478 | 0 | 0 | 16 | K | 2 |  |  |  | ROZPOCET | 0 | 0 | 0 | 0 | 0 | 1 | 0 | 16 | -1825334979
| Online PSC |  | https://podminky.urs.cz/item/CS_URS_2023_02/734292717 | [14 empty] | Online PSC | 2
49 | K | 734292718 | Ostatní armatury kulové kohouty PN 42 do 185°C přímé vnitřní závit G 2 | kus | 19 |  | 0 | CS ÚRS 2023 02 |  | základní |  | 0 | 0.0016796 | 0.031912 | 0 | 0 | 16 | K | 2 |  |  |  | ROZPOCET | 0 | 0 | 0 | 0 | 0 | 1 | 0 | 16 | 1827276802
| Online PSC |  | https://podminky.urs.cz/item/CS_URS_2023_02/734292718 | [14 empty] | Online PSC | 2
50 | K | 734295022 | Směšovací armatury otopných a chladících systémů ventily závitové PN 10 T= 120°C třícestné se servomotorem G 1 | kus | 1 |  | 0 | CS ÚRS 2023 02 |  | základní |  | 0 | 0.0014565 | 0.0014565 | 0 | 0 | 16 | K | 2 |  |  |  | ROZPOCET | 0 | 0 | 0 | 0 | 0 | 1 | 0 | 16 | 374399592
| Online PSC |  | https://podminky.urs.cz/item/CS_URS_2023_02/734295022 | [14 empty] | Online PSC | 2
51 | K | 734295023 | Směšovací armatury otopných a chladících systémů ventily závitové PN 10 T= 120°C třícestné se servomotorem G 5/4 | kus | 2 |  | 0 | CS ÚRS 2023 02 |  | základní |  | 0 | 0.0017202 | 0.0034403 | 0 | 0 | 16 | K | 2 |  |  |  | ROZPOCET | 0 | 0 | 0 | 0 | 0 | 1 | 0 | 16 | -1050962883
| Online PSC |  | https://podminky.urs.cz/item/CS_URS_2023_02/734295023 | [14 empty] | Online PSC | 2
52 | K | 734295024 | Směšovací armatury otopných a chladících systémů ventily závitové PN 10 T= 120°C třícestné se servomotorem G 6/4 | kus | 1 |  | 0 | CS ÚRS 2023 02 |  | základní |  | 0 | 0.0037737 | 0.0037737 | 0 | 0 | 16 | K | 2 |  |  |  | ROZPOCET | 0 | 0 | 0 | 0 | 0 | 1 | 0 | 16 | 1210921360
| Online PSC |  | https://podminky.urs.cz/item/CS_URS_2023_02/734295024 | [14 empty] | Online PSC | 2
53 | K | 734295252 | Směšovací armatury solárních a otopných systémů nebo tepelných čerpadel pohony směšovacích ventilů ovládání 3bodové bez čidla napětí 230 V/příkon 2,5 VA 5 Nm/120 sec | kus | 3 |  | 0 | CS ÚRS 2023 02 |  | základní |  | 0 | 0.00072 | 0.00216 | 0 | 0 | 16 | K | 2 |  |  |  | ROZPOCET | 0 | 0 | 0 | 0 | 0 | 1 | 0 | 16 | 1404252596
| Online PSC |  | https://podminky.urs.cz/item/CS_URS_2023_02/734295252 | [14 empty] | Online PSC | 2
54 | K | 734411113 | Teploměry technické s pevným stonkem a jímkou zadní připojení (axiální) průměr 80 mm délka stonku 50 mm | kus | 10 |  | 0 | CS ÚRS 2023 02 |  | základní |  | 0 | 0.00056757 | 0.0056757 | 0 | 0 | 16 | K | 2 |  |  |  | ROZPOCET | 0 | 0 | 0 | 0 | 0 | 1 | 0 | 16 | 1412871642
| Online PSC |  | https://podminky.urs.cz/item/CS_URS_2023_02/734411113 | [14 empty] | Online PSC | 2
55 | K | 734411601 | Teploměry technické ochranné jímky se závitem do G 1 | kus | 10 |  | 0 | CS ÚRS 2023 02 |  | základní |  | 0 | 0.00312 | 0.0312 | 0 | 0 | 16 | K | 2 |  |  |  | ROZPOCET | 0 | 0 | 0 | 0 | 0 | 1 | 0 | 16 | 1550681298
| Online PSC |  | https://podminky.urs.cz/item/CS_URS_2023_02/734411601 | [14 empty] | Online PSC | 2
56 | K | 734421111 | Tlakoměry s pevným stonkem a zpětnou klapkou zadní připojení (axiální) tlaku 0–16 bar průměru 50 mm | kus | 2 |  | 0 | CS ÚRS 2023 02 |  | základní |  | 0 | 0.0014676 | 0.0029351 | 0 | 0 | 16 | K | 2 |  |  |  | ROZPOCET | 0 | 0 | 0 | 0 | 0 | 1 | 0 | 16 | 52792676
| Online PSC |  | https://podminky.urs.cz/item/CS_URS_2023_02/734421111 | [14 empty] | Online PSC | 2
57 | K | 998734102 | Přesun hmot pro armatury stanovený z hmotnosti přesunovaného materiálu vodorovná dopravní vzdálenost do 50 m v objektech výšky přes 6 do 12 m | t | 0.124 |  | 0 | CS ÚRS 2023 02 |  | základní |  | 0 | 0 | 0 | 0 | 0 | 16 | K | 2 |  |  |  | ROZPOCET | 0 | 0 | 0 | 0 | 0 | 1 | 0 | 16 | 2080606644
| Online PSC |  | https://podminky.urs.cz/item/CS_URS_2023_02/998734102 | [14 empty] | Online PSC | 2
| D | 735 | Ústřední vytápění - otopná tělesa |  |  |  | 0 |  |  |  |  | 0 |  | 3.2462 |  | 0 | 2 | D | 1 |  |  |  | ROZPOCET | [6 empty] | 0
58 | K | 735191910 | Ostatní opravy otopných těles napuštění vody do otopného systému včetně potrubí (bez kotle a ohříváků) otopných těles | m2 | 1069.18 |  | 0 | CS ÚRS 2023 02 |  | základní |  | 0 | 0 | 0 | 0 | 0 | 16 | K | 2 |  |  |  | ROZPOCET | 0 | 0 | 0 | 0 | 0 | 1 | 0 | 16 | -2009100906
| Online PSC |  | https://podminky.urs.cz/item/CS_URS_2023_02/735191910 | [14 empty] | Online PSC | 2
| VV |  | 1300 |  | 1300 | [12 empty] | VV | 2 | 2 | True | 0 | ROZPOCET
| VV |  | -195,55-15,32-5,06-14,89 "realizováno v II.etapě |  | -230.82 | [12 empty] | VV | 2 | 2 | True | 0 | ROZPOCET
| VV |  | Součet |  | 1069.18 | [12 empty] | VV | 2 | 4 | True | 1 | ROZPOCET
59 | K | 735511034 R | Trubkové teplovodní podlahové vytápění rozvod s přichycením ke kari síti potrubí polyethylen PE-Xa rozvodné potrubí 18x2 mm, rozteč 200 mm | m | 4436.39 |  | 0 |  |  | základní |  | 0 | 0.00012 | 0.53237 | 0 | 0 | 16 | K | 2 |  |  |  | ROZPOCET | 0 | 0 | 0 | 0 | 0 | 1 | 0 | 16 | 1823280265
| VV |  | 5640 |  | 5640 | [12 empty] | VV | 2 | 2 | True | 0 | ROZPOCET
| VV |  | -117,95-110,48-98,15-98,26-102,21-105,27-84,24-69,69-31,87-90,25-58,02-35,96-96,09-105,17 "realizováno v II.etapě |  | -1203.61 | [12 empty] | VV | 2 | 2 | True | 0 | ROZPOCET
| VV |  | Součet |  | 4436.39 | [12 empty] | VV | 2 | 4 | True | 1 | ROZPOCET
60 | K | 735511038 | Trubkové teplovodní podlahové vytápění rozvod s přichycením ke kari síti kari síť nosná rohož | m2 | 1069.18 |  | 0 | CS ÚRS 2023 02 |  | základní |  | 0 | 0.00137 | 1.4648 | 0 | 0 | 16 | K | 2 |  |  |  | ROZPOCET | 0 | 0 | 0 | 0 | 0 | 1 | 0 | 16 | -1546693698
| Online PSC |  | https://podminky.urs.cz/item/CS_URS_2023_02/735511038 | [14 empty] | Online PSC | 2
| VV |  | 1300 |  | 1300 | [12 empty] | VV | 2 | 2 | True | 0 | ROZPOCET
| VV |  | -195,55-15,32-5,06-14,89 "realizováno v II.etapě |  | -230.82 | [12 empty] | VV | 2 | 2 | True | 0 | ROZPOCET
| VV |  | Součet |  | 1069.18 | [12 empty] | VV | 2 | 4 | True | 1 | ROZPOCET
61 | K | 735511039 | Trubkové teplovodní podlahové vytápění rozvod s přichycením ke kari síti kari síť uchycovací klipy | kus | 5115 |  | 0 | CS ÚRS 2023 02 |  | základní |  | 0 | 0.00014 | 0.7161 | 0 | 0 | 16 | K | 2 |  |  |  | ROZPOCET | 0 | 0 | 0 | 0 | 0 | 1 | 0 | 16 | 236250573
| Online PSC |  | https://podminky.urs.cz/item/CS_URS_2023_02/735511039 | [14 empty] | Online PSC | 2
| VV |  | 6500 |  | 6500 | [12 empty] | VV | 2 | 2 | True | 0 | ROZPOCET
| VV |  | -1385 "realizováno v II.etapě |  | -1385 | [12 empty] | VV | 2 | 2 | True | 0 | ROZPOCET
| VV |  | Součet |  | 5115 | [12 empty] | VV | 2 | 4 | True | 1 | ROZPOCET
62 | K | 735511061 | Trubkové teplovodní podlahové vytápění doplňkové prvky krycí PE fólie | m2 | 1069.18 |  | 0 | CS ÚRS 2023 02 |  | základní |  | 0 | 0.000252 | 0.26943 | 0 | 0 | 16 | K | 2 |  |  |  | ROZPOCET | 0 | 0 | 0 | 0 | 0 | 1 | 0 | 16 | -1276747907
| Online PSC |  | https://podminky.urs.cz/item/CS_URS_2023_02/735511061 | [14 empty] | Online PSC | 2
| VV |  | 1300 |  | 1300 | [12 empty] | VV | 2 | 2 | True | 0 | ROZPOCET
| VV |  | -195,55-15,32-5,06-14,89 "realizováno v II.etapě |  | -230.82 | [12 empty] | VV | 2 | 2 | True | 0 | ROZPOCET
| VV |  | Součet |  | 1069.18 | [12 empty] | VV | 2 | 4 | True | 1 | ROZPOCET
63 | K | 735511062 | Trubkové teplovodní podlahové vytápění doplňkové prvky okrajový izolační pruh | m | 1126.4 |  | 0 | CS ÚRS 2023 02 |  | základní |  | 0 | 5.5e-05 | 0.061952 | 0 | 0 | 16 | K | 2 |  |  |  | ROZPOCET | 0 | 0 | 0 | 0 | 0 | 1 | 0 | 16 | -1114816062
| Online PSC |  | https://podminky.urs.cz/item/CS_URS_2023_02/735511062 | [14 empty] | Online PSC | 2
| VV |  | 1260 |  | 1260 | [12 empty] | VV | 2 | 2 | True | 0 | ROZPOCET
| VV |  | -84-20,2-8,7-20,7 "realizováno v II.etapě |  | -133.6 | [12 empty] | VV | 2 | 2 | True | 0 | ROZPOCET
| VV |  | Součet |  | 1126.4 | [12 empty] | VV | 2 | 4 | True | 1 | ROZPOCET
64 | K | 735511063 | Trubkové teplovodní podlahové vytápění doplňkové prvky ochranná trubka | m | 120 |  | 0 | CS ÚRS 2023 02 |  | základní |  | 0 | 9.9e-05 | 0.01188 | 0 | 0 | 16 | K | 2 |  |  |  | ROZPOCET | 0 | 0 | 0 | 0 | 0 | 1 | 0 | 16 | 1575995704
| Online PSC |  | https://podminky.urs.cz/item/CS_URS_2023_02/735511063 | [14 empty] | Online PSC | 2
65 | K | 735511081 | Trubkové teplovodní podlahové vytápění rozdělovače mosazné s průtokoměry dvouokruhové | kus | 1 |  | 0 | CS ÚRS 2023 02 |  | základní |  | 0 | 0.0016 | 0.0016 | 0 | 0 | 16 | K | 2 |  |  |  | ROZPOCET | 0 | 0 | 0 | 0 | 0 | 1 | 0 | 16 | -1552501173
| Online PSC |  | https://podminky.urs.cz/item/CS_URS_2023_02/735511081 | [14 empty] | Online PSC | 2
66 | K | 735511084 | Trubkové teplovodní podlahové vytápění rozdělovače mosazné s průtokoměry pětiokruhové | kus | 3 |  | 0 | CS ÚRS 2023 02 |  | základní |  | 0 | 0.0042 | 0.0126 | 0 | 0 | 16 | K | 2 |  |  |  | ROZPOCET | 0 | 0 | 0 | 0 | 0 | 1 | 0 | 16 | 1203952865
| Online PSC |  | https://podminky.urs.cz/item/CS_URS_2023_02/735511084 | [14 empty] | Online PSC | 2
67 | K | 735511085 | Trubkové teplovodní podlahové vytápění rozdělovače mosazné s průtokoměry šestiokruhové | kus | 7 |  | 0 | CS ÚRS 2023 02 |  | základní |  | 0 | 0.0048 | 0.0336 | 0 | 0 | 16 | K | 2 |  |  |  | ROZPOCET | 0 | 0 | 0 | 0 | 0 | 1 | 0 | 16 | 934457545
| Online PSC |  | https://podminky.urs.cz/item/CS_URS_2023_02/735511085 | [14 empty] | Online PSC | 2
68 | K | 735511101 | Trubkové teplovodní podlahové vytápění skříně rozdělovače pod omítku, pro rozdělovač s počtem okruhů 2-5 | kus | 1 |  | 0 | CS ÚRS 2023 02 |  | základní |  | 0 | 0.0091 | 0.0091 | 0 | 0 | 16 | K | 2 |  |  |  | ROZPOCET | 0 | 0 | 0 | 0 | 0 | 1 | 0 | 16 | -873788323
| Online PSC |  | https://podminky.urs.cz/item/CS_URS_2023_02/735511101 | [14 empty] | Online PSC | 2
69 | K | 735511102 | Trubkové teplovodní podlahové vytápění skříně rozdělovače pod omítku, pro rozdělovač s počtem okruhů 4-7 | kus | 3 |  | 0 | CS ÚRS 2023 02 |  | základní |  | 0 | 0.0107 | 0.0321 | 0 | 0 | 16 | K | 2 |  |  |  | ROZPOCET | 0 | 0 | 0 | 0 | 0 | 1 | 0 | 16 | -438436244
| Online PSC |  | https://podminky.urs.cz/item/CS_URS_2023_02/735511102 | [14 empty] | Online PSC | 2
70 | K | 735511103 | Trubkové teplovodní podlahové vytápění skříně rozdělovače pod omítku, pro rozdělovač s počtem okruhů 6-9 | kus | 7 |  | 0 | CS ÚRS 2023 02 |  | základní |  | 0 | 0.0132 | 0.0924 | 0 | 0 | 16 | K | 2 |  |  |  | ROZPOCET | 0 | 0 | 0 | 0 | 0 | 1 | 0 | 16 | 1801346520
| Online PSC |  | https://podminky.urs.cz/item/CS_URS_2023_02/735511103 | [14 empty] | Online PSC | 2
71 | K | 735511139 | Trubkové teplovodní podlahové vytápění připojovací šroubení rozdělovače, potrubí 18x2,0 mm | kus | 118 |  | 0 | CS ÚRS 2023 02 |  | základní |  | 0 | 7e-05 | 0.00826 | 0 | 0 | 16 | K | 2 |  |  |  | ROZPOCET | 0 | 0 | 0 | 0 | 0 | 1 | 0 | 16 | 1179956687
| Online PSC |  | https://podminky.urs.cz/item/CS_URS_2023_02/735511139 | [14 empty] | Online PSC | 2
72 | K | 998735102 | Přesun hmot pro otopná tělesa stanovený z hmotnosti přesunovaného materiálu vodorovná dopravní vzdálenost do 50 m v objektech výšky přes 6 do 12 m | t | 3.97 |  | 0 | CS ÚRS 2023 02 |  | základní |  | 0 | 0 | 0 | 0 | 0 | 16 | K | 2 |  |  |  | ROZPOCET | 0 | 0 | 0 | 0 | 0 | 1 | 0 | 16 | 111177046
| Online PSC |  | https://podminky.urs.cz/item/CS_URS_2023_02/998735102 | [14 empty] | Online PSC | 2
| D | 767 | Konstrukce zámečnické |  |  |  | 0 |  |  |  |  | 0 |  | 0.0026995 |  | 0 | 2 | D | 1 |  |  |  | ROZPOCET | [6 empty] | 0
73 | K | 767995111 | Montáž ostatních atypických zámečnických konstrukcí hmotnosti do 5 kg | kg | 40 |  | 0 | CS ÚRS 2023 02 |  | základní |  | 0 | 6.7487e-05 | 0.0026995 | 0 | 0 | 16 | K | 2 |  |  |  | ROZPOCET | 0 | 0 | 0 | 0 | 0 | 1 | 0 | 16 | -1012301856
| Online PSC |  | https://podminky.urs.cz/item/CS_URS_2023_02/767995111 | [14 empty] | Online PSC | 2
| VV |  | "UT" 30 |  | 30 | [12 empty] | VV | 2 | 2 | True | 0 | ROZPOCET
| VV |  | "TUV,CUV,SV" 10 |  | 10 | [12 empty] | VV | 2 | 2 | True | 0 | ROZPOCET
| VV |  | Součet |  | 40 | [12 empty] | VV | 2 | 4 | True | 1 | ROZPOCET
| D | 783 | Dokončovací práce - nátěry |  |  |  | 0 |  |  |  |  | 0 |  | 0.0010014 |  | 0 | 2 | D | 1 |  |  |  | ROZPOCET | [6 empty] | 0
74 | K | 783301313 | Příprava podkladu zámečnických konstrukcí před provedením nátěru odmaštění odmašťovačem ředidlovým | m2 | 3 |  | 0 | CS ÚRS 2023 02 |  | základní |  | 0 | 6.7e-05 | 0.000201 | 0 | 0 | 16 | K | 2 |  |  |  | ROZPOCET | 0 | 0 | 0 | 0 | 0 | 1 | 0 | 16 | -1218892887
| Online PSC |  | https://podminky.urs.cz/item/CS_URS_2023_02/783301313 | [14 empty] | Online PSC | 2
| VV |  | "UT" 2 |  | 2 | [12 empty] | VV | 2 | 2 | True | 0 | ROZPOCET
| VV |  | "TUV,CUV.SV" 1 |  | 1 | [12 empty] | VV | 2 | 2 | True | 0 | ROZPOCET
| VV |  | Součet |  | 3 | [12 empty] | VV | 2 | 4 | True | 1 | ROZPOCET
75 | K | 783314101 | Základní nátěr zámečnických konstrukcí jednonásobný syntetický | m2 | 3 |  | 0 | CS ÚRS 2023 02 |  | základní |  | 0 | 0.00014375 | 0.00043125 | 0 | 0 | 16 | K | 2 |  |  |  | ROZPOCET | 0 | 0 | 0 | 0 | 0 | 1 | 0 | 16 | -1196899236
| Online PSC |  | https://podminky.urs.cz/item/CS_URS_2023_02/783314101 | [14 empty] | Online PSC | 2
| VV |  | "UT" 2 |  | 2 | [12 empty] | VV | 2 | 2 | True | 0 | ROZPOCET
| VV |  | "TUV,CUV,SV" 1 |  | 1 | [12 empty] | VV | 2 | 2 | True | 0 | ROZPOCET
| VV |  | Součet |  | 3 | [12 empty] | VV | 2 | 4 | True | 1 | ROZPOCET
76 | K | 783317101 | Krycí nátěr (email) zámečnických konstrukcí jednonásobný syntetický standardní | m2 | 3 |  | 0 | CS ÚRS 2023 02 |  | základní |  | 0 | 0.00012305 | 0.00036915 | 0 | 0 | 16 | K | 2 |  |  |  | ROZPOCET | 0 | 0 | 0 | 0 | 0 | 1 | 0 | 16 | 152483947
| Online PSC |  | https://podminky.urs.cz/item/CS_URS_2023_02/783317101 | [14 empty] | Online PSC | 2
| VV |  | "UT" 2 |  | 2 | [12 empty] | VV | 2 | 2 | True | 0 | ROZPOCET
| VV |  | "TUV,CUV,SV" 1 |  | 1 | [12 empty] | VV | 2 | 2 | True | 0 | ROZPOCET
| VV |  | Součet |  | 3 | [12 empty] | VV | 2 | 4 | True | 1 | ROZPOCET
| D | M | Práce a dodávky M |  |  |  | 0 |  |  |  |  | 0 |  | 0.00225 |  | 0 | 3 | D | 0 |  |  |  | ROZPOCET | [6 empty] | 0
| D | 23-M | Montáže potrubí |  |  |  | 0 |  |  |  |  | 0 |  | 0.00225 |  | 0 | 3 | D | 1 |  |  |  | ROZPOCET | [6 empty] | 0
77 | K | 230050031 | Doplňkové konstrukce z profilového materiálu zhotovení a montáž | kg | 30 |  | 0 | CS ÚRS 2023 02 |  | základní |  | 0 | 7.5e-05 | 0.00225 | 0 | 0 | 16 | K | 2 |  |  |  | ROZPOCET | 0 | 0 | 0 | 0 | 0 | 1 | 0 | 16 | -1140918706
| Online PSC |  | https://podminky.urs.cz/item/CS_URS_2023_02/230050031 | [14 empty] | Online PSC | 2
78 | K | 230170011 | Zkouška těsnosti potrubí DN do 40 | m | 4789.39 |  | 0 | CS ÚRS 2023 02 |  | základní |  | 0 | 0 | 0 | 0 | 0 | 64 | K | 2 |  |  |  | ROZPOCET | 0 | 0 | 0 | 0 | 0 | 1 | 0 | 64 | -346887192
| Online PSC |  | https://podminky.urs.cz/item/CS_URS_2023_02/230170011 | [14 empty] | Online PSC | 2
| VV |  | 35+78+148+38+4+25+25 |  | 353 | [12 empty] | VV | 2 | 2 | True | 0 | ROZPOCET
| VV |  | 5640 |  | 5640 | [12 empty] | VV | 2 | 2 | True | 0 | ROZPOCET
| VV |  | -117,95-110,48-98,15-98,26-102,21-105,27-84,24-69,69-31,87-90,25-58,02-35,96-96,09-105,17 "realizováno v II.etapě |  | -1203.61 | [12 empty] | VV | 2 | 2 | True | 0 | ROZPOCET
| VV |  | Součet |  | 4789.39 | [12 empty] | VV | 2 | 4 | True | 1 | ROZPOCET
79 | K | 230170012 | Zkouška těsnosti potrubí DN přes 40 do 80 | m | 45 |  | 0 | CS ÚRS 2023 02 |  | základní |  | 0 | 0 | 0 | 0 | 0 | 16 | K | 2 |  |  |  | ROZPOCET | 0 | 0 | 0 | 0 | 0 | 1 | 0 | 16 | 1207429073
| Online PSC |  | https://podminky.urs.cz/item/CS_URS_2023_02/230170012 | [14 empty] | Online PSC | 2
| VV |  | 45 |  | 45 | [12 empty] | VV | 2 | 2 | True | 0 | ROZPOCET
| VV |  | Součet |  | 45 | [12 empty] | VV | 2 | 4 | True | 1 | ROZPOCET
| D | 58-M | Revize vyhrazených technických zařízení |  |  |  | 0 |  |  |  |  | 0 |  | 0 |  | 0 | 3 | D | 1 |  |  |  | ROZPOCET | [6 empty] | 0
80 | K | 580201001 | Provozní revize tlakových nádob stabilních obsahu do 0,2 m3 | kus | 2 |  | 0 | CS ÚRS 2023 02 |  | základní |  | 0 | 0 | 0 | 0 | 0 | 64 | K | 2 |  |  |  | ROZPOCET | 0 | 0 | 0 | 0 | 0 | 1 | 0 | 64 | 2035355153
| Online PSC |  | https://podminky.urs.cz/item/CS_URS_2023_02/580201001 | [14 empty] | Online PSC | 2
| P |  | Poznámka k položce: Výchozí revize expanzní nídoby | [14 empty] | P | 2

## 04 - Vzduchotechnika
{867c3c54-fa10-4be2-893f-4e554cb80ea8}
2
| KRYCÍ LIST SOUPISU PRACÍ | [7 empty] | v --- níže se nacházejí doplnkové a pomocné údaje k sestavám --- v | [8 empty] | False
Stavba:
ZŠ Veltrusy - výstavba odborných učeben
Objekt:
SO 01-04 - Profese
Soupis:
04 - Vzduchotechnika
| KSO: |  |  |  |  | CC-CZ:
| Místo: |  | Veltrusy |  |  | Datum: | 21. 12. 2023
| Zadavatel: |  |  |  |  | IČ: | 00237272
|  | Město Veltrusy |  |  |  | DIČ:
| Uchazeč: |  |  |  |  | IČ: | Vyplň údaj
|  | Vyplň údaj |  |  |  | DIČ: | Vyplň údaj
| Projektant: |  |  |  |  | IČ: | 24261670
|  | REMIUMA |  |  |  | DIČ:
| Zpracovatel: |  |  |  |  | IČ: | 24261670
|  | REMIUMA |  |  |  | DIČ:
Poznámka:
| Cena bez DPH | [5 empty] | 0
|  |  | Základ daně |  |  | Sazba daně | Výše daně
| DPH | základní | 0 |  |  | 21% | 0
|  | snížená | 0 |  |  | 15% | 0
|  | zákl. přenesená | 0 |  |  | 21% | 0
|  | sníž. přenesená | 0 |  |  | 15% | 0
|  | nulová | 0 |  |  | 0% | 0
| Cena s DPH |  |  | v | CZK |  | 0
REKAPITULACE ČLENĚNÍ SOUPISU PRACÍ
Stavba:
ZŠ Veltrusy - výstavba odborných učeben
Objekt:
SO 01-04 - Profese
Soupis:
04 - Vzduchotechnika
Místo: |  |  | Veltrusy |  |  | Datum: | 21. 12. 2023
Zadavatel: |  |  | Město Veltrusy |  |  | Projektant: | REMIUMA
Uchazeč: |  |  | Vyplň údaj |  |  | Zpracovatel: | REMIUMA
Kód dílu - Popis | [6 empty] | Cena celkem [CZK]
Náklady stavby celkem | [6 empty] | 0 | [11 empty] | -1
SOUPIS PRACÍ
Stavba:
ZŠ Veltrusy - výstavba odborných učeben
Objekt:
SO 01-04 - Profese
Soupis:
04 - Vzduchotechnika
Místo: |  |  | Veltrusy |  |  | Datum: | 21. 12. 2023
Zadavatel: |  |  | Město Veltrusy |  |  | Projektant: | REMIUMA
Uchazeč: |  |  | Vyplň údaj |  |  | Zpracovatel: | REMIUMA
PČ | Typ | Kód | Popis | MJ | Množství | J.cena [CZK] | Cena celkem [CZK] | Cenová soustava |  | DPH | J. Nh [h] | Nh celkem [h] | J. hmotnost [t] | Hmotnost celkem [t] | J. suť [t] | Suť Celkem [t]
Náklady soupisu celkem | [6 empty] | 0 |  |  |  |  | 0 |  | 0 |  | 0 |  | D | -1 | [7 empty] | 0
1 | K | VZT.07 | Potrubní ventilátor do kruhového potrubí 80mm; 230V; 200 m3/h; ext. Tlak 150 Pa | ks | 2 |  | 0 |  |  | základní |  | 0 | 0 | 0 | 0 | 0 | 4 | K | 0 | ROZPOCET | 0 | 0 | 0 | 0 | 0 | 1 | 0 | 4 | 14
20 | K | VZT.07.1 | Potrubní ventilátor do kruhového potrubí 80mm; 230V; 50 m3/h; ext. Tlak 150 Pa | ks | 1 |  | 0 |  |  | základní |  | 0 | 0 | 0 | 0 | 0 | 4 | K | 0 | ROZPOCET | 0 | 0 | 0 | 0 | 0 | 1 | 0 | 4 | -660119276
2 | K | VZT.08 | Talířový ventil | ks | 5 |  | 0 |  |  | základní |  | 0 | 0 | 0 | 0 | 0 | 4 | K | 0 | ROZPOCET | 0 | 0 | 0 | 0 | 0 | 1 | 0 | 4 | 16
3 | K | VZT.09 | Vzduchotechnické potrubí hranaté | m2 | 439.6 |  | 0 |  |  | základní |  | 0 | 0 | 0 | 0 | 0 | 4 | K | 0 | ROZPOCET | 0 | 0 | 0 | 0 | 0 | 1 | 0 | 4 | 18
4 | K | VZT.10 | Vzduchotechnické potrubí spiro 80mm | m | 175 |  | 0 |  |  | základní |  | 0 | 0 | 0 | 0 | 0 | 4 | K | 0 | ROZPOCET | 0 | 0 | 0 | 0 | 0 | 1 | 0 | 4 | 20
5 | K | VZT.11 | Vzduchotechnické potrubí spiro 200mm | m | 175 |  | 0 |  |  | základní |  | 0 | 0 | 0 | 0 | 0 | 4 | K | 0 | ROZPOCET | 0 | 0 | 0 | 0 | 0 | 1 | 0 | 4 | 22
6 | K | VZT.12 | Vzduchotechnické potrubí spiro 315mm | m | 10 |  | 0 |  |  | základní |  | 0 | 0 | 0 | 0 | 0 | 4 | K | 0 | ROZPOCET | 0 | 0 | 0 | 0 | 0 | 1 | 0 | 4 | 24
7 | K | VZT.13 | Výfuková hlavice pro čtyřhranné potrubí | ks | 4 |  | 0 |  |  | základní |  | 0 | 0 | 0 | 0 | 0 | 4 | K | 0 | ROZPOCET | 0 | 0 | 0 | 0 | 0 | 1 | 0 | 4 | 26
8 | K | VZT.14 | Hliníková mřížka 600x150mm s nastavitelnou žaluzií v bílé barvě umožňuje měnit náklon jednotlivých lamel | ks | 33 |  | 0 |  |  | základní |  | 0 | 0 | 0 | 0 | 0 | 4 | K | 0 | ROZPOCET | 0 | 0 | 0 | 0 | 0 | 1 | 0 | 4 | 28
9 | K | VZT.15 | Hliníková mřížka 200x200mm s nastavitelnou žaluzií v bílé barvě umožňuje měnit náklon jednotlivých lamel | ks | 12 |  | 0 |  |  | základní |  | 0 | 0 | 0 | 0 | 0 | 4 | K | 0 | ROZPOCET | 0 | 0 | 0 | 0 | 0 | 1 | 0 | 4 | 30
10 | K | VZT.16 | Tepelná izolace z minerální vlny s hliníkovou folií, λ=0,043 při 50°C, neskapávající a neopadávající; tl. izolace 40 mm | m2 | 170 |  | 0 |  |  | základní |  | 0 | 0 | 0 | 0 | 0 | 4 | K | 0 | ROZPOCET | 0 | 0 | 0 | 0 | 0 | 1 | 0 | 4 | 32
11 | K | VZT.17 | Připojení elektro - ventilátory, elektro ohřívače, servopohony (230V / 3x 400V) | kpl | 1 |  | 0 |  |  | základní |  | 0 | 0 | 0 | 0 | 0 | 4 | K | 0 | ROZPOCET | 0 | 0 | 0 | 0 | 0 | 1 | 0 | 4 | 34
12 | K | VZT.18 | Připojení elektro (slaboproud) - autonomní regulace / ovládání nadřazeným uživatelem / čidla CO2 / kouř | kpl | 1 |  | 0 |  |  | základní |  | 0 | 0 | 0 | 0 | 0 | 4 | K | 0 | ROZPOCET | 0 | 0 | 0 | 0 | 0 | 1 | 0 | 4 | 36
13 | K | VZT.19 | Propojovací prvky ovládání vzduchotechniky | kpl | 1 |  | 0 |  |  | základní |  | 0 | 0 | 0 | 0 | 0 | 4 | K | 0 | ROZPOCET | 0 | 0 | 0 | 0 | 0 | 1 | 0 | 4 | 38
14 | K | VZT.20 | Kotevní materiál Rozsah dle rozvodů na půdorysech | kpl | 1 |  | 0 |  |  | základní |  | 0 | 0 | 0 | 0 | 0 | 4 | K | 0 | ROZPOCET | 0 | 0 | 0 | 0 | 0 | 1 | 0 | 4 | 40
15 | K | VZT.21 | Montážní / demontážní práce Rozsah se upřesní dle situace na stavbě | hod | 250 |  | 0 |  |  | základní |  | 0 | 0 | 0 | 0 | 0 | 4 | K | 0 | ROZPOCET | 0 | 0 | 0 | 0 | 0 | 1 | 0 | 4 | 42
16 | K | VZT.22 | Uvedení zařízení do provozu | hod | 9 |  | 0 |  |  | základní |  | 0 | 0 | 0 | 0 | 0 | 4 | K | 0 | ROZPOCET | 0 | 0 | 0 | 0 | 0 | 1 | 0 | 4 | 44
17 | K | VZT.23 | Zaregulování + zkoušky / měření | hod | 13 |  | 0 |  |  | základní |  | 0 | 0 | 0 | 0 | 0 | 4 | K | 0 | ROZPOCET | 0 | 0 | 0 | 0 | 0 | 1 | 0 | 4 | 46
18 | K | VZT.24 | Zaškolení obsluhy | hod | 7 |  | 0 |  |  | základní |  | 0 | 0 | 0 | 0 | 0 | 4 | K | 0 | ROZPOCET | 0 | 0 | 0 | 0 | 0 | 1 | 0 | 4 | 48
19 | K | VZT.25 | Úprava sání/výfuk pro gastro | kpl | 1 |  | 0 |  |  | základní |  | 0 | 0 | 0 | 0 | 0 | 4 | K | 0 | ROZPOCET | 0 | 0 | 0 | 0 | 0 | 1 | 0 | 4 | 50
21 | K | VZT.26 | Tlumiče hluku pro spiro potrubí 200 mm | ks | 12 |  | 0 |  |  | základní |  | 0 | 0 | 0 | 0 | 0 | 4 | K | 0 | ROZPOCET | 0 | 0 | 0 | 0 | 0 | 1 | 0 | 4 | 2022460510
22 | K | VZT.27 | Tlumiče hluku pro potrubí 500x150 mm | ks | 1 |  | 0 |  |  | základní |  | 0 | 0 | 0 | 0 | 0 | 4 | K | 0 | ROZPOCET | 0 | 0 | 0 | 0 | 0 | 1 | 0 | 4 | -1202221237
23 | K | VZT.28 | Tlumiče hluku pro potrubí 600x150 mm | ks | 8 |  | 0 |  |  | základní |  | 0 | 0 | 0 | 0 | 0 | 4 | K | 0 | ROZPOCET | 0 | 0 | 0 | 0 | 0 | 1 | 0 | 4 | -1723172648
24 | K | VZT.29 | Požární klapky 150x500 mm | ks | 4 |  | 0 |  |  | základní |  | 0 | 0 | 0 | 0 | 0 | 4 | K | 0 | ROZPOCET | 0 | 0 | 0 | 0 | 0 | 1 | 0 | 4 | 149630659
25 | K | VZT.30 | Požární klapky 500x500 mm | ks | 4 |  | 0 |  |  | základní |  | 0 | 0 | 0 | 0 | 0 | 4 | K | 0 | ROZPOCET | 0 | 0 | 0 | 0 | 0 | 1 | 0 | 4 | -122225491
26 | K | VZT.31 | Požární klapky 250x500 mm | ks | 2 |  | 0 |  |  | základní |  | 0 | 0 | 0 | 0 | 0 | 4 | K | 0 | ROZPOCET | 0 | 0 | 0 | 0 | 0 | 1 | 0 | 4 | -454829572
27 | K | VZT.32 | Požární klapky 500x300 mm | ks | 2 |  | 0 |  |  | základní |  | 0 | 0 | 0 | 0 | 0 | 4 | K | 0 | ROZPOCET | 0 | 0 | 0 | 0 | 0 | 1 | 0 | 4 | -1674009463
28 | K | VZT.33.1 | Hliníková větrací mřížka 1500x1000mm, samotížná žaluzie, v bílé barvě | kus | 1 |  | 0 |  |  | základní |  | 0 | 0 | 0 | 0 | 0 | 4 | K | 0 | ROZPOCET | 0 | 0 | 0 | 0 | 0 | 1 | 0 | 4 | -542501966
29 | K | VZT.34 | Hliníková větrací mřížka 1650x500mm, v bílé barvě | kus | 1 |  | 0 |  |  | základní |  | 0 | 0 | 0 | 0 | 0 | 4 | K | 0 | ROZPOCET | 0 | 0 | 0 | 0 | 0 | 1 | 0 | 4 | 2010019661
30 | K | VZT.35 | Kruhová regulační klapka 630 mm se servopohonem | kus | 1 |  | 0 |  |  | základní |  | 0 | 0 | 0 | 0 | 0 | 4 | K | 0 | ROZPOCET | 0 | 0 | 0 | 0 | 0 | 1 | 0 | 4 | -59065624

## 05 - Zdravotechnika
{aa864309-47d7-4395-8efa-ad1ab25d4479}
2
| KRYCÍ LIST SOUPISU PRACÍ | [7 empty] | v --- níže se nacházejí doplnkové a pomocné údaje k sestavám --- v | [8 empty] | False
Stavba:
ZŠ Veltrusy - výstavba odborných učeben
Objekt:
SO 01-04 - Profese
Soupis:
05 - Zdravotechnika
| KSO: |  |  |  |  | CC-CZ:
| Místo: |  | Veltrusy |  |  | Datum: | 21. 12. 2023
| Zadavatel: |  |  |  |  | IČ: | 00237272
|  | Město Veltrusy |  |  |  | DIČ:
| Uchazeč: |  |  |  |  | IČ: | Vyplň údaj
|  | Vyplň údaj |  |  |  | DIČ: | Vyplň údaj
| Projektant: |  |  |  |  | IČ: | 24261670
|  | REMIUMA |  |  |  | DIČ:
| Zpracovatel: |  |  |  |  | IČ: | 24261670
|  | REMIUMA |  |  |  | DIČ:
Poznámka:
| Cena bez DPH | [5 empty] | 0
|  |  | Základ daně |  |  | Sazba daně | Výše daně
| DPH | základní | 0 |  |  | 21% | 0
|  | snížená | 0 |  |  | 15% | 0
|  | zákl. přenesená | 0 |  |  | 21% | 0
|  | sníž. přenesená | 0 |  |  | 15% | 0
|  | nulová | 0 |  |  | 0% | 0
| Cena s DPH |  |  | v | CZK |  | 0
REKAPITULACE ČLENĚNÍ SOUPISU PRACÍ
Stavba:
ZŠ Veltrusy - výstavba odborných učeben
Objekt:
SO 01-04 - Profese
Soupis:
05 - Zdravotechnika
Místo: |  |  | Veltrusy |  |  | Datum: | 21. 12. 2023
Zadavatel: |  |  | Město Veltrusy |  |  | Projektant: | REMIUMA
Uchazeč: |  |  | Vyplň údaj |  |  | Zpracovatel: | REMIUMA
Kód dílu - Popis | [6 empty] | Cena celkem [CZK]
Náklady stavby celkem | [6 empty] | 0 | [11 empty] | -1
| 111 - Přípravné práce | [5 empty] | 0
| D1 - Ostatní položky práce | [5 empty] | 0
| 13 - Hloubené vykopávky | [5 empty] | 0
| 16 - Přemístění výkopku | [5 empty] | 0
| 17 - Konstrukce ze zemin | [5 empty] | 0
| 45 - Podkladní a vedlejší konstrukce (kromě vozovek a železničního svršku) | [5 empty] | 0
| 721 - Vnitřní kanalizace | [5 empty] | 0
| 722 - Vnitřní vodovod | [5 empty] | 0
| 725 - Zařizovací předměty | [5 empty] | 0
| 732 - Strojovny | [5 empty] | 0
SOUPIS PRACÍ
Stavba:
ZŠ Veltrusy - výstavba odborných učeben
Objekt:
SO 01-04 - Profese
Soupis:
05 - Zdravotechnika
Místo: |  |  | Veltrusy |  |  | Datum: | 21. 12. 2023
Zadavatel: |  |  | Město Veltrusy |  |  | Projektant: | REMIUMA
Uchazeč: |  |  | Vyplň údaj |  |  | Zpracovatel: | REMIUMA
PČ | Typ | Kód | Popis | MJ | Množství | J.cena [CZK] | Cena celkem [CZK] | Cenová soustava |  | DPH | J. Nh [h] | Nh celkem [h] | J. hmotnost [t] | Hmotnost celkem [t] | J. suť [t] | Suť Celkem [t]
Náklady soupisu celkem | [6 empty] | 0 |  |  |  |  | 0 |  | 123.1674 |  | 0 |  | D | -1 | [10 empty] | 0
| D | 111 | Přípravné práce |  |  |  | 0 |  |  |  |  | 0 |  | 0 |  | 0 | 1 | D | 0 |  |  |  | ROZPOCET | [6 empty] | 0
1 | K | TP | Vytyčení vodovodu a kanalizace | soubor | 1 |  | 0 |  |  | základní |  | 0 | 0 | 0 | 0 | 0 | 4 | K | 1 |  |  |  | ROZPOCET | 0 | 0 | 0 | 0 | 0 | 1 | 0 | 4 | 2
2 | K | TP.1 | Zaměření skutečného provedení | soubor | 1 |  | 0 |  |  | základní |  | 0 | 0 | 0 | 0 | 0 | 4 | K | 1 |  |  |  | ROZPOCET | 0 | 0 | 0 | 0 | 0 | 1 | 0 | 4 | 4
| D | D1 | Ostatní položky práce |  |  |  | 0 |  |  |  |  | 0 |  | 0 |  | 0 | 1 | D | 0 |  |  |  | ROZPOCET | [6 empty] | 0
3 | K | TP.2 | Protipožární ucpávky a manžety dle PBŘ | soubor | 1 |  | 0 |  |  | základní |  | 0 | 0 | 0 | 0 | 0 | 4 | K | 1 |  |  |  | ROZPOCET | 0 | 0 | 0 | 0 | 0 | 1 | 0 | 4 | 6
| D | 13 | Hloubené vykopávky |  |  |  | 0 |  |  |  |  | 0 |  | 0.50464 |  | 0 | 1 | D | 0 |  |  |  | ROZPOCET | [6 empty] | 0
4 | K | 132200112RA0 | Hloubení zapaž.rýh šířky.do 200 cm v hornině.1-4 | m3 | 214.74 |  | 0 |  |  | základní |  | 0 | 0.00235 | 0.50464 | 0 | 0 | 4 | K | 1 |  |  |  | ROZPOCET | 0 | 0 | 0 | 0 | 0 | 1 | 0 | 4 | 8
| VV |  | 1*(40,59+44,28+2,9)*2 "Splašková kanalizace |  | 175.54 | [12 empty] | VV | 1 | 2 | True | 0 | ROZPOCET
| VV |  | 1*17,2*1,25 "Dešťová kanalizace |  | 21.5 | [12 empty] | VV | 1 | 2 | True | 0 | ROZPOCET
| VV |  | 1*11,8*1,5"Tuková kanalizace |  | 17.7 | [12 empty] | VV | 1 | 2 | True | 0 | ROZPOCET
| VV |  | Součet |  | 214.74 | [12 empty] | VV | 1 | 4 | True | 1 | ROZPOCET
5 | K | 132201219R00 | Přípl.za lepivost,hloubení rýh 200cm,hor.3,STROJNĚ | m3 | 107.37 |  | 0 |  |  | základní |  | 0 | 0 | 0 | 0 | 0 | 4 | K | 1 |  |  |  | ROZPOCET | 0 | 0 | 0 | 0 | 0 | 1 | 0 | 4 | 10
| VV |  | 1*(40,59+44,28+2,9)*2/2 "Splašková kanalizace |  | 87.77 | [12 empty] | VV | 1 | 2 | True | 0 | ROZPOCET
| VV |  | 1*17,2*1,25/2 "Dešťová kanalizace |  | 10.75 | [12 empty] | VV | 1 | 2 | True | 0 | ROZPOCET
| VV |  | 1*11,8*1,5/2"Tuková kanalizace |  | 8.85 | [12 empty] | VV | 1 | 2 | True | 0 | ROZPOCET
| VV |  | Součet |  | 107.37 | [12 empty] | VV | 1 | 4 | True | 1 | ROZPOCET
6 | K | 132301219R00 | Přípl.za lepivost,hloubení rýh 200cm,hor.4,STROJNĚ | m3 | 107.37 |  | 0 |  |  | základní |  | 0 | 0 | 0 | 0 | 0 | 4 | K | 1 |  |  |  | ROZPOCET | 0 | 0 | 0 | 0 | 0 | 1 | 0 | 4 | 12
| VV |  | 1*(40,59+44,28+2,9)*2/2 "Splašková kanalizace |  | 87.77 | [12 empty] | VV | 1 | 2 | True | 0 | ROZPOCET
| VV |  | 1*17,2*1,25/2 "Dešťová kanalizace |  | 10.75 | [12 empty] | VV | 1 | 2 | True | 0 | ROZPOCET
| VV |  | 1*11,8*1,5/2"Tuková kanalizace |  | 8.85 | [12 empty] | VV | 1 | 2 | True | 0 | ROZPOCET
| VV |  | Součet |  | 107.37 | [12 empty] | VV | 1 | 4 | True | 1 | ROZPOCET
| D | 16 | Přemístění výkopku |  |  |  | 0 |  |  |  |  | 0 |  | 0 |  | 0 | 1 | D | 0 |  |  |  | ROZPOCET | [6 empty] | 0
7 | K | 161101101R00 | Svislé přemístění výkopku z hor.1-4 do 2,5 m | m3 | 214.74 |  | 0 |  |  | základní |  | 0 | 0 | 0 | 0 | 0 | 4 | K | 1 |  |  |  | ROZPOCET | 0 | 0 | 0 | 0 | 0 | 1 | 0 | 4 | 14
| VV |  | 1*(40,59+44,28+2,9)*2 "Splašková kanalizace |  | 175.54 | [12 empty] | VV | 1 | 2 | True | 0 | ROZPOCET
| VV |  | 1*17,2*1,25 "Dešťová kanalizace |  | 21.5 | [12 empty] | VV | 1 | 2 | True | 0 | ROZPOCET
| VV |  | 11,8*1,5"Tuková kanalizace |  | 17.7 | [12 empty] | VV | 1 | 2 | True | 0 | ROZPOCET
| VV |  | Součet |  | 214.74 | [12 empty] | VV | 1 | 4 | True | 1 | ROZPOCET
8 | K | 162701105R00 | Vodorovné přemístění výkopku z hor.1-4 do 10000 m | m3 | 70.062 |  | 0 |  |  | základní |  | 0 | 0 | 0 | 0 | 0 | 4 | K | 1 |  |  |  | ROZPOCET | 0 | 0 | 0 | 0 | 0 | 1 | 0 | 4 | 16
| VV |  | 1*(40,59+44,28+2,9)*0,6 "Splašková kanalizace |  | 52.662 | [12 empty] | VV | 1 | 2 | True | 0 | ROZPOCET
| VV |  | 1*17,2*0,6 "Dešťová kanalizace |  | 10.32 | [12 empty] | VV | 1 | 2 | True | 0 | ROZPOCET
| VV |  | 11,8*0,6 "Tuková kanalizace |  | 7.08 | [12 empty] | VV | 1 | 2 | True | 0 | ROZPOCET
| VV |  | Součet |  | 70.062 | [12 empty] | VV | 1 | 4 | True | 1 | ROZPOCET
| D | 17 | Konstrukce ze zemin |  |  |  | 0 |  |  |  |  | 0 |  | 99.2545 |  | 0 | 1 | D | 0 |  |  |  | ROZPOCET | [6 empty] | 0
9 | K | 175101101RT2 | Obsyp potrubí bez prohození sypaniny | m3 | 58.385 |  | 0 |  |  | základní |  | 0 | 1.7 | 99.2545 | 0 | 0 | 4 | K | 1 |  |  |  | ROZPOCET | 0 | 0 | 0 | 0 | 0 | 1 | 0 | 4 | 18
| VV |  | 1*(40,59+44,28+2,9)*0,5 "Splašková kanalizace |  | 43.885 | [12 empty] | VV | 1 | 2 | True | 0 | ROZPOCET
| VV |  | 1*17,2*0,5 "Dešťová kanalizace |  | 8.6 | [12 empty] | VV | 1 | 2 | True | 0 | ROZPOCET
| VV |  | 1*11,8*0,5 "Tuková kanalizace |  | 5.9 | [12 empty] | VV | 1 | 2 | True | 0 | ROZPOCET
| VV |  | Součet |  | 58.385 | [12 empty] | VV | 1 | 4 | True | 1 | ROZPOCET
10 | K | 174100050RA0 | Zásyp jam, rýh, šachet štěrkopískem | m3 | 144.678 |  | 0 |  |  | základní |  | 0 | 0 | 0 | 0 | 0 | 4 | K | 1 |  |  |  | ROZPOCET | 0 | 0 | 0 | 0 | 0 | 1 | 0 | 4 | 20
| VV |  | 1*(40,59+44,28+2,9)*1,4 "Splašková kanalizace |  | 122.878 | [12 empty] | VV | 1 | 2 | True | 0 | ROZPOCET
| VV |  | 1*17,2*0,65 "Dešťová kanalizace |  | 11.18 | [12 empty] | VV | 1 | 2 | True | 0 | ROZPOCET
| VV |  | 1*11,8*0,9 "Tuková kanalizace |  | 10.62 | [12 empty] | VV | 1 | 2 | True | 0 | ROZPOCET
| VV |  | Součet |  | 144.678 | [12 empty] | VV | 1 | 4 | True | 1 | ROZPOCET
74 | K | 171201231 | Poplatek za uložení stavebního odpadu na recyklační skládce (skládkovné) zeminy a kamení zatříděného do Katalogu odpadů pod kódem 17 05 04 | t | 126.112 |  | 0 | CS ÚRS 2023 02 |  | základní |  | 0 | 0 | 0 | 0 | 0 | 4 | K | 1 |  |  |  | ROZPOCET | 0 | 0 | 0 | 0 | 0 | 1 | 0 | 4 | 807761182
| Online PSC |  | https://podminky.urs.cz/item/CS_URS_2023_02/171201231 | [14 empty] | Online PSC | 1
| VV |  | 1*(40,59+44,28+2,9)*0,6 "Splašková kanalizace |  | 52.662 | [12 empty] | VV | 1 | 2 | True | 0 | ROZPOCET
| VV |  | 1*17,2*0,6 "Dešťová kanalizace |  | 10.32 | [12 empty] | VV | 1 | 2 | True | 0 | ROZPOCET
| VV |  | 11,8*0,6 "Tuková kanalizace |  | 7.08 | [12 empty] | VV | 1 | 2 | True | 0 | ROZPOCET
| VV |  | Součet |  | 70.062 | [12 empty] | VV | 1 | 4 | True | 1 | ROZPOCET
| VV |  | 70,062*1,8 'Přepočtené koeficientem množství |  | 126.112 | [12 empty] | VV | 1 | 2 | False | 1 | ROZPOCET
| D | 45 | Podkladní a vedlejší konstrukce (kromě vozovek a železničního svršku) |  |  |  | 0 |  |  |  |  | 0 |  | 22.0785 |  | 0 | 1 | D | 0 |  |  |  | ROZPOCET | [6 empty] | 0
11 | K | 451572111R00 | Lože pod potrubí z kameniva těženého 0 - 4 mm | m3 | 11.677 |  | 0 |  |  | základní |  | 0 | 1.8908 | 22.0785 | 0 | 0 | 4 | K | 1 |  |  |  | ROZPOCET | 0 | 0 | 0 | 0 | 0 | 1 | 0 | 4 | 22
| VV |  | 1*(40,59+44,28+2,9)*0,1 "Splašková kanalizace |  | 8.777 | [12 empty] | VV | 1 | 2 | True | 0 | ROZPOCET
| VV |  | 1*17,2*0,1 "Dešťová kanalizace |  | 1.72 | [12 empty] | VV | 1 | 2 | True | 0 | ROZPOCET
| VV |  | 1*11,8*0,1 "Tuková kanalizace |  | 1.18 | [12 empty] | VV | 1 | 2 | True | 0 | ROZPOCET
| VV |  | Součet |  | 11.677 | [12 empty] | VV | 1 | 4 | True | 1 | ROZPOCET
| D | 721 | Vnitřní kanalizace |  |  |  | 0 |  |  |  |  | 0 |  | 0.68639 |  | 0 | 2 | D | 0 |  |  |  | ROZPOCET | [6 empty] | 0
12 | K | 721176146R00 | Potrubí HT dešťové (svislé), D 125 x 3,1 mm | m | 13.55 |  | 0 |  |  | základní |  | 0 | 0.0016 | 0.02168 | 0 | 0 | 16 | K | 1 |  |  |  | ROZPOCET | 0 | 0 | 0 | 0 | 0 | 1 | 0 | 16 | 24
| VV |  | 13,55 "Dešťová kanalizace |  | 13.55 | [12 empty] | VV | 1 | 2 | True | 0 | ROZPOCET
| VV |  | Součet |  | 13.55 | [12 empty] | VV | 1 | 4 | True | 1 | ROZPOCET
13 | K | 721176113R00 | Potrubí HT odpadní svislé, D 50 x 1,8 mm | m | 63.61 |  | 0 |  |  | základní |  | 0 | 0.00052 | 0.033077 | 0 | 0 | 16 | K | 1 |  |  |  | ROZPOCET | 0 | 0 | 0 | 0 | 0 | 1 | 0 | 16 | 26
| VV |  | 63,61 "Splašková kanalizace |  | 63.61 | [12 empty] | VV | 1 | 2 | True | 0 | ROZPOCET
| VV |  | Součet |  | 63.61 | [12 empty] | VV | 1 | 4 | True | 1 | ROZPOCET
14 | K | 721176115R00 | Potrubí HT odpadní svislé, D 110 x 2,7 mm | m | 68.52 |  | 0 |  |  | základní |  | 0 | 0.00131 | 0.089761 | 0 | 0 | 16 | K | 1 |  |  |  | ROZPOCET | 0 | 0 | 0 | 0 | 0 | 1 | 0 | 16 | 28
| VV |  | 68,52 "Splašková kanalizace |  | 68.52 | [12 empty] | VV | 1 | 2 | True | 0 | ROZPOCET
| VV |  | Součet |  | 68.52 | [12 empty] | VV | 1 | 4 | True | 1 | ROZPOCET
15 | K | 721176134R00 | Potrubí HT svodné (ležaté) zavěšené, D 75 x 1,9 mm | m | 72 |  | 0 |  |  | základní |  | 0 | 0.00074 | 0.05328 | 0 | 0 | 16 | K | 1 |  |  |  | ROZPOCET | 0 | 0 | 0 | 0 | 0 | 1 | 0 | 16 | 30
| VV |  | 72 "Splašková kanalizace |  | 72 | [12 empty] | VV | 1 | 2 | True | 0 | ROZPOCET
| VV |  | Součet |  | 72 | [12 empty] | VV | 1 | 4 | True | 1 | ROZPOCET
16 | K | 721176135R00 | Potrubí HT svodné (ležaté) zavěšené, D 110 x 2,7 mm | m | 75.77 |  | 0 |  |  | základní |  | 0 | 0.00137 | 0.1038 | 0 | 0 | 16 | K | 1 |  |  |  | ROZPOCET | 0 | 0 | 0 | 0 | 0 | 1 | 0 | 16 | 32
| VV |  | 75,77 "Splašková kanalizace |  | 75.77 | [12 empty] | VV | 1 | 2 | True | 0 | ROZPOCET
| VV |  | Součet |  | 75.77 | [12 empty] | VV | 1 | 4 | True | 1 | ROZPOCET
17 | K | 721176136R00 | Potrubí HT svodné (ležaté) zavěšené, D 125 x 3,1 mm | m | 16.43 |  | 0 |  |  | základní |  | 0 | 0.00173 | 0.028424 | 0 | 0 | 16 | K | 1 |  |  |  | ROZPOCET | 0 | 0 | 0 | 0 | 0 | 1 | 0 | 16 | 34
| VV |  | 16,43 "Splašková kanalizace |  | 16.43 | [12 empty] | VV | 1 | 2 | True | 0 | ROZPOCET
| VV |  | Součet |  | 16.43 | [12 empty] | VV | 1 | 4 | True | 1 | ROZPOCET
18 | K | 721176222R00 | Potrubí KG svodné (ležaté) v zemi, D 110 x 3,2 mm | m | 48.71 |  | 0 |  |  | základní |  | 0 | 0.0021 | 0.10229 | 0 | 0 | 16 | K | 1 |  |  |  | ROZPOCET | 0 | 0 | 0 | 0 | 0 | 1 | 0 | 16 | 36
| VV |  | 48,71 "Splašková kanalizace |  | 48.71 | [12 empty] | VV | 1 | 2 | True | 0 | ROZPOCET
| VV |  | Součet |  | 48.71 | [12 empty] | VV | 1 | 4 | True | 1 | ROZPOCET
19 | K | 721176224R00 | Potrubí KG svodné (ležaté) v zemi, D 160 x 4,0 mm | m | 53.16 |  | 0 |  |  | základní |  | 0 | 0.00357 | 0.18978 | 0 | 0 | 16 | K | 1 |  |  |  | ROZPOCET | 0 | 0 | 0 | 0 | 0 | 1 | 0 | 16 | 38
| VV |  | 53,16 "Splašková kanalizace |  | 53.16 | [12 empty] | VV | 1 | 2 | True | 0 | ROZPOCET
| VV |  | Součet |  | 53.16 | [12 empty] | VV | 1 | 4 | True | 1 | ROZPOCET
20 | K | 721176223R00 | Potrubí KG svodné (ležaté) v zemi, D 125 x 3,2 mm | m | 20.52 |  | 0 |  |  | základní |  | 0 | 0.00252 | 0.05171 | 0 | 0 | 16 | K | 1 |  |  |  | ROZPOCET | 0 | 0 | 0 | 0 | 0 | 1 | 0 | 16 | 40
| VV |  | 20,52 "Dešťová kanalizace |  | 20.52 | [12 empty] | VV | 1 | 2 | True | 0 | ROZPOCET
| VV |  | Součet |  | 20.52 | [12 empty] | VV | 1 | 4 | True | 1 | ROZPOCET
21 | K | 721273180R00 | Ventil přivzdušňovací podomítkový HL905 | kus | 2 |  | 0 |  |  | základní |  | 0 | 0.00038 | 0.00076 | 0 | 0 | 16 | K | 1 |  |  |  | ROZPOCET | 0 | 0 | 0 | 0 | 0 | 1 | 0 | 16 | 42
22 | K | 721273200RT3 | Souprava ventilační střešní HL | kus | 4 |  | 0 |  |  | základní |  | 0 | 0.00027 | 0.00108 | 0 | 0 | 16 | K | 1 |  |  |  | ROZPOCET | 0 | 0 | 0 | 0 | 0 | 1 | 0 | 16 | 44
23 | K | 721177826R00 | Čisticí kus HTRE pro potrubí svislé, D 110 mm | kus | 10 |  | 0 |  |  | základní |  | 0 | 0.0005 | 0.005 | 0 | 0 | 16 | K | 1 |  |  |  | ROZPOCET | 0 | 0 | 0 | 0 | 0 | 1 | 0 | 16 | 46
24 | K | TP.3 | Montáž tvarovek plst. gum. kroužek | Soubor | 10 |  | 0 |  |  | základní |  | 0 | 0 | 0 | 0 | 0 | 16 | K | 1 |  |  |  | ROZPOCET | 0 | 0 | 0 | 0 | 0 | 1 | 0 | 16 | 48
25 | K | 721223422R00 | Vpusť podlahová se zápachovou uzávěrkou HL 304 | kus | 7 |  | 0 |  |  | základní |  | 0 | 0.00082 | 0.00574 | 0 | 0 | 16 | K | 1 |  |  |  | ROZPOCET | 0 | 0 | 0 | 0 | 0 | 1 | 0 | 16 | 50
26 | K | 230170012R00 | Zkouška těsnosti potrubí, DN 50 - 80 | m | 135.61 |  | 0 |  |  | základní |  | 0 | 0 | 0 | 0 | 0 | 16 | K | 1 |  |  |  | ROZPOCET | 0 | 0 | 0 | 0 | 0 | 1 | 0 | 16 | 52
| VV |  | 63,61+72 |  | 135.61 | [12 empty] | VV | 1 | 2 | True | 0 | ROZPOCET
| VV |  | Součet |  | 135.61 | [12 empty] | VV | 1 | 4 | True | 1 | ROZPOCET
27 | K | 230170013R00 | Zkouška těsnosti potrubí, DN 100 - 125 | m | 243.5 |  | 0 |  |  | základní |  | 0 | 0 | 0 | 0 | 0 | 16 | K | 1 |  |  |  | ROZPOCET | 0 | 0 | 0 | 0 | 0 | 1 | 0 | 16 | 54
| VV |  | 13,55+68,52+75,77+16,43+48,71+20,52 |  | 243.5 | [12 empty] | VV | 1 | 2 | True | 0 | ROZPOCET
| VV |  | Součet |  | 243.5 | [12 empty] | VV | 1 | 4 | True | 1 | ROZPOCET
28 | K | 230170014R00 | Zkouška těsnosti potrubí, DN 150 - 200 | m | 53.16 |  | 0 |  |  | základní |  | 0 | 0 | 0 | 0 | 0 | 16 | K | 1 |  |  |  | ROZPOCET | 0 | 0 | 0 | 0 | 0 | 1 | 0 | 16 | 56
| VV |  | 53,16 |  | 53.16 | [12 empty] | VV | 1 | 2 | True | 0 | ROZPOCET
| VV |  | Součet |  | 53.16 | [12 empty] | VV | 1 | 4 | True | 1 | ROZPOCET
| D | 722 | Vnitřní vodovod |  |  |  | 0 |  |  |  |  | 0 |  | 0.45393 |  | 0 | 2 | D | 0 |  |  |  | ROZPOCET | [6 empty] | 0
29 | K | 722178711R00 | Potrubí vícevrstvé vodovodní, D 20 x 2,8 mm | m | 302 |  | 0 |  |  | základní |  | 0 | 0.00043 | 0.12986 | 0 | 0 | 16 | K | 1 |  |  |  | ROZPOCET | 0 | 0 | 0 | 0 | 0 | 1 | 0 | 16 | 58
30 | K | 722178712R00 | Potrubí vícevrstvé vodovodní, D 25 x 3,5 mm | m | 20.66 |  | 0 |  |  | základní |  | 0 | 0.00053 | 0.01095 | 0 | 0 | 16 | K | 1 |  |  |  | ROZPOCET | 0 | 0 | 0 | 0 | 0 | 1 | 0 | 16 | 60
31 | K | 722178713R00 | Potrubí vícevrstvé vodovodní, D 32 x 4,4 mm | m | 11.8 |  | 0 |  |  | základní |  | 0 | 0.00073 | 0.008614 | 0 | 0 | 16 | K | 1 |  |  |  | ROZPOCET | 0 | 0 | 0 | 0 | 0 | 1 | 0 | 16 | 62
32 | K | 722178714R00 | Potrubí vícevrstvé vodovodní, D 40 x 5,5 mm | m | 48.75 |  | 0 |  |  | základní |  | 0 | 0.00102 | 0.049725 | 0 | 0 | 16 | K | 1 |  |  |  | ROZPOCET | 0 | 0 | 0 | 0 | 0 | 1 | 0 | 16 | 64
33 | K | 722181213RT7 | Izolace návleková tl. stěny 13 mm, vnitřní průměr 22 mm | m | 302 |  | 0 |  |  | základní |  | 0 | 4e-05 | 0.01208 | 0 | 0 | 16 | K | 1 |  |  |  | ROZPOCET | 0 | 0 | 0 | 0 | 0 | 1 | 0 | 16 | 66
34 | K | 722181213RT9 | Izolace návleková tl. stěny 13 mm, vnitřní průměr 28 mm | m | 21 |  | 0 |  |  | základní |  | 0 | 8e-05 | 0.00168 | 0 | 0 | 16 | K | 1 |  |  |  | ROZPOCET | 0 | 0 | 0 | 0 | 0 | 1 | 0 | 16 | 68
35 | K | 722181213RU2 | Izolace návleková tl. stěny 13 mm, vnitřní průměr 35 mm | m | 12 |  | 0 |  |  | základní |  | 0 | 6e-05 | 0.00072 | 0 | 0 | 16 | K | 1 |  |  |  | ROZPOCET | 0 | 0 | 0 | 0 | 0 | 1 | 0 | 16 | 70
36 | K | 722181213RW4 | Izolace návleková tl. stěny 13 mm, vnitřní průměr 48 mm | m | 49 |  | 0 |  |  | základní |  | 0 | 0.00014 | 0.00686 | 0 | 0 | 16 | K | 1 |  |  |  | ROZPOCET | 0 | 0 | 0 | 0 | 0 | 1 | 0 | 16 | 72
37 | K | TP.4 | Potrubní systémový oddělovač dn 32 třídy 3 v souladu s ČSN EN1717 | kus | 1 |  | 0 |  |  | základní |  | 0 | 0 | 0 | 0 | 0 | 16 | K | 1 |  |  |  | ROZPOCET | 0 | 0 | 0 | 0 | 0 | 1 | 0 | 16 | 74
38 | K | 734234143R00 | Kohout kulový s vypouš.vnitř.-vnitř.z. DN 15 | kus | 15 |  | 0 |  |  | základní |  | 0 | 0.00017 | 0.00255 | 0 | 0 | 16 | K | 1 |  |  |  | ROZPOCET | 0 | 0 | 0 | 0 | 0 | 1 | 0 | 16 | 76
39 | K | 734234144R00 | Kohout kulový s vypouš.vnitř.-vnitř.z. DN 20 | kus | 5 |  | 0 |  |  | základní |  | 0 | 0.00027 | 0.00135 | 0 | 0 | 16 | K | 1 |  |  |  | ROZPOCET | 0 | 0 | 0 | 0 | 0 | 1 | 0 | 16 | 78
40 | K | 734234145R00 | Kohout kulový s vypouš.vnitř.-vnitř.z. DN 25 | kus | 5 |  | 0 |  |  | základní |  | 0 | 0.00055 | 0.00275 | 0 | 0 | 16 | K | 1 |  |  |  | ROZPOCET | 0 | 0 | 0 | 0 | 0 | 1 | 0 | 16 | 80
41 | K | 734234146R00 | Kohout kulový s vypouš.vnitř.-vnitř.z DN 32 | kus | 5 |  | 0 |  |  | základní |  | 0 | 0.00082 | 0.0041 | 0 | 0 | 16 | K | 1 |  |  |  | ROZPOCET | 0 | 0 | 0 | 0 | 0 | 1 | 0 | 16 | 82
42 | K | 722229101R00 | Montáž vodovodních armatur,1závit, G 1/2 | kus | 15 |  | 0 |  |  | základní |  | 0 | 4e-05 | 0.0006 | 0 | 0 | 16 | K | 1 |  |  |  | ROZPOCET | 0 | 0 | 0 | 0 | 0 | 1 | 0 | 16 | 84
43 | K | 722229103T00 | Montáž vodovodní armatury, 1 závit, G 3/4 | kus | 5 |  | 0 |  |  | základní |  | 0 | 0 | 0 | 0 | 0 | 16 | K | 1 |  |  |  | ROZPOCET | 0 | 0 | 0 | 0 | 0 | 1 | 0 | 16 | 86
44 | K | 722229103T00.1 | Montáž vodovodní armatury, 1 závit, G 1 | kus | 5 |  | 0 |  |  | základní |  | 0 | 0 | 0 | 0 | 0 | 16 | K | 1 |  |  |  | ROZPOCET | 0 | 0 | 0 | 0 | 0 | 1 | 0 | 16 | 88
45 | K | 722229104T00 | Montáž vodovodní armatury, 1 závit, G 5/4 | kus | 5 |  | 0 |  |  | základní |  | 0 | 0 | 0 | 0 | 0 | 16 | K | 1 |  |  |  | ROZPOCET | 0 | 0 | 0 | 0 | 0 | 1 | 0 | 16 | 90
46 | K | 734223812R00 | Ventil vyvažovací vnitř.z. DN 20 | kus | 4 |  | 0 |  |  | základní |  | 0 | 0.00065 | 0.0026 | 0 | 0 | 16 | K | 1 |  |  |  | ROZPOCET | 0 | 0 | 0 | 0 | 0 | 1 | 0 | 16 | 92
47 | K | 713582114R00 | Revizní dvířka do masivních stěn | kus | 30 |  | 0 |  |  | základní |  | 0 | 0.00712 | 0.2136 | 0 | 0 | 16 | K | 1 |  |  |  | ROZPOCET | 0 | 0 | 0 | 0 | 0 | 1 | 0 | 16 | 94
48 | K | 722290234R00 | Proplach a dezinfekce vodovodního potrubí DN 80 mm | m | 350.73 |  | 0 |  |  | základní |  | 0 | 1e-05 | 0.0035073 | 0 | 0 | 16 | K | 1 |  |  |  | ROZPOCET | 0 | 0 | 0 | 0 | 0 | 1 | 0 | 16 | 96
49 | K | 38832117 | Manometr TP 120A D 100/L 100 mm | kus | 3 |  | 0 |  |  | základní |  | 0 | 0 | 0 | 0 | 0 | 16 | K | 1 |  |  |  | ROZPOCET | 0 | 0 | 0 | 0 | 0 | 1 | 0 | 16 | 98
50 | K | 38832117.1 | Teploměr axiální D 100/L 100 mm | kus | 3 |  | 0 |  |  | základní |  | 0 | 0 | 0 | 0 | 0 | 16 | K | 1 |  |  |  | ROZPOCET | 0 | 0 | 0 | 0 | 0 | 1 | 0 | 16 | 100
51 | K | 5512010034 | Ventil pojistný R140 1 1/4" x 6 bar | kus | 2 |  | 0 |  |  | základní |  | 0 | 0.00085 | 0.0017 | 0 | 0 | 16 | K | 1 |  |  |  | ROZPOCET | 0 | 0 | 0 | 0 | 0 | 1 | 0 | 16 | 102
52 | K | 551100303 | Filtr závitový FIV.08412 mosaz PN 20 FF 3/4" | kus | 1 |  | 0 |  |  | základní |  | 0 | 0 | 0 | 0 | 0 | 16 | K | 1 |  |  |  | ROZPOCET | 0 | 0 | 0 | 0 | 0 | 1 | 0 | 16 | 104
53 | K | 286547026 | Klapka zpětná D 20 | ks | 1 |  | 0 |  |  | základní |  | 0 | 0.00014 | 0.00014 | 0 | 0 | 16 | K | 1 |  |  |  | ROZPOCET | 0 | 0 | 0 | 0 | 0 | 1 | 0 | 16 | 106
54 | K | 286547028 | Klapka zpětná D 32 | kus | 1 |  | 0 |  |  | základní |  | 0 | 0.00027 | 0.00027 | 0 | 0 | 16 | K | 1 |  |  |  | ROZPOCET | 0 | 0 | 0 | 0 | 0 | 1 | 0 | 16 | 108
55 | K | TP.5 | Elektronické oběhové cirkulační čerpadlo např: Wilo STRATOS PICO-Z 25/1-6 | kus | 1 |  | 0 |  |  | základní |  | 0 | 0.00027 | 0.00027 | 0 | 0 | 16 | K | 1 |  |  |  | ROZPOCET | 0 | 0 | 0 | 0 | 0 | 1 | 0 | 16 | 110
| D | 725 | Zařizovací předměty |  |  |  | 0 |  |  |  |  | 0 |  | 0.1826 |  | 0 | 2 | D | 0 |  |  |  | ROZPOCET | [6 empty] | 0
56 | K | 725119306R00.1 | Klozet závěsný | soubor | 5 |  | 0 |  |  | základní |  | 0 | 0.00089 | 0.00445 | 0 | 0 | 16 | K | 1 |  |  |  | ROZPOCET | 0 | 0 | 0 | 0 | 0 | 1 | 0 | 16 | 112
57 | K | 725100024RA0 | Klozet pro ZTP se zazděnou nádržkou | kus | 1 |  | 0 |  |  | základní |  | 0 | 0.02781 | 0.02781 | 0 | 0 | 16 | K | 1 |  |  |  | ROZPOCET | 0 | 0 | 0 | 0 | 0 | 1 | 0 | 16 | 1702041089
| P |  | Poznámka k položce: úplný objem splachovací vody maximálně 6 litrů a maximální průměrný objem splachovací vody 3,5 litru | [14 empty] | P | 1
58 | K | 725119402R00.1 | Předstěnový systém do sádrokartonu | soubor | 6 |  | 0 |  |  | základní |  | 0 | 0 | 0 | 0 | 0 | 16 | K | 1 |  |  |  | ROZPOCET | 0 | 0 | 0 | 0 | 0 | 1 | 0 | 16 | 116
59 | K | 725119106R00.1 | Splach.nádrž nízkopoložených s ventilem | kus | 6 |  | 0 |  |  | základní |  | 0 | 0.00011 | 0.00066 | 0 | 0 | 16 | K | 1 |  |  |  | ROZPOCET | 0 | 0 | 0 | 0 | 0 | 1 | 0 | 16 | 118
| P |  | Poznámka k položce: úplný objem splachovací vody maximálně 6 litrů a maximální průměrný objem splachovací vody 3,5 litru | [14 empty] | P | 1
60 | K | 725200020RA0.1 | Zařizovací předmět - pisoár | kus | 4 |  | 0 |  |  | základní |  | 0 | 0.00439 | 0.01756 | 0 | 0 | 16 | K | 1 |  |  |  | ROZPOCET | 0 | 0 | 0 | 0 | 0 | 1 | 0 | 16 | 120
61 | K | 725121631R00 | Splachovač pisoárů automatický SLP 06K bateriový | soubor | 4 |  | 0 |  |  | základní |  | 0 | 0.0012 | 0.0048 | 0 | 0 | 16 | K | 1 |  |  |  | ROZPOCET | 0 | 0 | 0 | 0 | 0 | 1 | 0 | 16 | -1490724933
| P |  | Poznámka k položce: pisoáry spotřebují maximálně 2 litry/mísu/hodinu. Splachovací pisoáry mají maximální úplný objem splachovací vody 1 litr | [14 empty] | P | 1
62 | K | 725100028RA0 | Bidet závěsný, s baterií | kus | 1 |  | 0 |  |  | základní |  | 0 | 0.0224 | 0.0224 | 0 | 0 | 16 | K | 1 |  |  |  | ROZPOCET | 0 | 0 | 0 | 0 | 0 | 1 | 0 | 16 | 124
| P |  | Poznámka k položce: úplný objem splachovací vody maximálně 6 litrů a maximální průměrný objem splachovací vody 3,5 litru | [14 empty] | P | 1
63 | K | 725829503R00.1 | Baterie stojánková bidetových souprav | kus | 1 |  | 0 |  |  | základní |  | 0 | 4e-05 | 4e-05 | 0 | 0 | 16 | K | 1 |  |  |  | ROZPOCET | 0 | 0 | 0 | 0 | 0 | 1 | 0 | 16 | 126
64 | K | 725200030RA0 | Zařizovací předmět - umyvadlo | kus | 28 |  | 0 |  |  | základní |  | 0 | 0.00141 | 0.03948 | 0 | 0 | 16 | K | 1 |  |  |  | ROZPOCET | 0 | 0 | 0 | 0 | 0 | 1 | 0 | 16 | 128
65 | K | 726211314R00 | Modul pro umyvadlo, ZTP | soubor | 1 |  | 0 |  |  | základní |  | 0 | 0.01 | 0.01 | 0 | 0 | 16 | K | 1 |  |  |  | ROZPOCET | 0 | 0 | 0 | 0 | 0 | 1 | 0 | 16 | 130
66 | K | 725823511RT1 | Baterie umyvadlová stojánková ruční | kus | 29 |  | 0 |  |  | základní |  | 0 | 0.0012 | 0.0348 | 0 | 0 | 16 | K | 1 |  |  |  | ROZPOCET | 0 | 0 | 0 | 0 | 0 | 1 | 0 | 16 | 132
| P |  | Poznámka k položce: umyvadlové baterie a kuchyňské baterie mají maximální průtok vody 6 litrů/min | [14 empty] | P | 1
67 | K | 725860251R00 | Sifon umyvadlový chromovaný | kus | 29 |  | 0 |  |  | základní |  | 0 | 0 | 0 | 0 | 0 | 16 | K | 1 |  |  |  | ROZPOCET | 0 | 0 | 0 | 0 | 0 | 1 | 0 | 16 | 134
68 | K | 725019103R00 | Výlevka závěsná MIRA s plastovou mřížkou | soubor | 1 |  | 0 |  |  | základní |  | 0 | 0.0109 | 0.0109 | 0 | 0 | 16 | K | 1 |  |  |  | ROZPOCET | 0 | 0 | 0 | 0 | 0 | 1 | 0 | 16 | 136
69 | K | 725823114RT0 | Baterie dřezová stojánková ruční, bez otvírání odpadu | kus | 1 |  | 0 |  |  | základní |  | 0 | 0.0012 | 0.0012 | 0 | 0 | 16 | K | 1 |  |  |  | ROZPOCET | 0 | 0 | 0 | 0 | 0 | 1 | 0 | 16 | 138
| P |  | Poznámka k položce: umyvadlové baterie a kuchyňské baterie mají maximální průtok vody 6 litrů/min | [14 empty] | P | 1
70 | K | 725819402R00 | Montáž ventilu rohového bez trubičky G 1/2" | soubor | 34 |  | 0 |  |  | základní |  | 0 | 8e-05 | 0.00272 | 0 | 0 | 16 | K | 1 |  |  |  | ROZPOCET | 0 | 0 | 0 | 0 | 0 | 1 | 0 | 16 | 142
71 | M | 725810402R00 | Ventil rohový G 1/2" | soubor | 34 |  | 0 |  |  | základní |  | 0 | 0.00017 | 0.00578 | 0 | 0 | 32 | M | 1 |  |  |  | ROZPOCET | 0 | 0 | 0 | 0 | 0 | 1 | 0 | 16 | -194018962
| D | 732 | Strojovny |  |  |  | 0 |  |  |  |  | 0 |  | 0.00683 |  | 0 | 2 | D | 0 |  |  |  | ROZPOCET | [6 empty] | 0
72 | K | 732339103R00 | Montáž nádoby expanzní tlakové 35 l | soubor | 1 |  | 0 |  |  | základní |  | 0 | 0.00053 | 0.00053 | 0 | 0 | 16 | K | 1 |  |  |  | ROZPOCET | 0 | 0 | 0 | 0 | 0 | 1 | 0 | 16 | 144
73 | K | 738129415R00 | Nádoba expanzní 33l | kus | 1 |  | 0 |  |  | základní |  | 0 | 0.0063 | 0.0063 | 0 | 0 | 16 | K | 1 |  |  |  | ROZPOCET | 0 | 0 | 0 | 0 | 0 | 1 | 0 | 16 | 146

## 044 - Energetická opatření_02
{235852b5-633f-4f6f-98ac-9507c0168510}
2
| KRYCÍ LIST SOUPISU PRACÍ | [7 empty] | v --- níže se nacházejí doplnkové a pomocné údaje k sestavám --- v | [8 empty] | False
Stavba:
ZŠ Veltrusy - výstavba odborných učeben
Objekt:
SO 01-04 - Profese
Soupis:
044 - Energetická opatření
| KSO: |  |  |  |  | CC-CZ:
| Místo: |  | Veltrusy |  |  | Datum: | 21. 12. 2023
| Zadavatel: |  |  |  |  | IČ: | 00237272
|  | Město Veltrusy |  |  |  | DIČ:
| Uchazeč: |  |  |  |  | IČ: | Vyplň údaj
|  | Vyplň údaj |  |  |  | DIČ: | Vyplň údaj
| Projektant: |  |  |  |  | IČ: | 24261670
|  | REMIUMA |  |  |  | DIČ:
| Zpracovatel: |  |  |  |  | IČ: | 24261670
|  | REMIUMA |  |  |  | DIČ:
Poznámka:
| Cena bez DPH | [5 empty] | 0
|  |  | Základ daně |  |  | Sazba daně | Výše daně
| DPH | základní | 0 |  |  | 21% | 0
|  | snížená | 0 |  |  | 15% | 0
|  | zákl. přenesená | 0 |  |  | 21% | 0
|  | sníž. přenesená | 0 |  |  | 15% | 0
|  | nulová | 0 |  |  | 0% | 0
| Cena s DPH |  |  | v | CZK |  | 0
REKAPITULACE ČLENĚNÍ SOUPISU PRACÍ
Stavba:
ZŠ Veltrusy - výstavba odborných učeben
Objekt:
SO 01-04 - Profese
Soupis:
044 - Energetická opatření
Místo: |  |  | Veltrusy |  |  | Datum: | 21. 12. 2023
Zadavatel: |  |  | Město Veltrusy |  |  | Projektant: | REMIUMA
Uchazeč: |  |  | Vyplň údaj |  |  | Zpracovatel: | REMIUMA
Kód dílu - Popis | [6 empty] | Cena celkem [CZK]
Náklady stavby celkem | [6 empty] | 0 | [11 empty] | -1
| PSV - Práce a dodávky PSV | [5 empty] | 0
| 724 - Zdravotechnika - strojní vybavení | [5 empty] | 0
| 731 - Ústřední vytápění - kotelny | [5 empty] | 0
| 732 - Ústřední vytápění - strojovny | [5 empty] | 0
| VZT - Vzduchotechnika | [5 empty] | 0
| D2 - Elektroinstalace - silnoproud | [5 empty] | 0
| D3 - Svítidla | [5 empty] | 0
| D4 - Ovládání | [5 empty] | 0
| Aku - Akumulační nádrž | [5 empty] | 0
| 13 - Hloubené vykopávky | [5 empty] | 0
| 16 - Přemístění výkopku | [5 empty] | 0
| 17 - Konstrukce ze zemin | [5 empty] | 0
| 27 - Základy | [5 empty] | 0
| 45 - Podkladní a vedlejší konstrukce (kromě vozovek a železničního svršku) | [5 empty] | 0
SOUPIS PRACÍ
Stavba:
ZŠ Veltrusy - výstavba odborných učeben
Objekt:
SO 01-04 - Profese
Soupis:
044 - Energetická opatření
Místo: |  |  | Veltrusy |  |  | Datum: | 21. 12. 2023
Zadavatel: |  |  | Město Veltrusy |  |  | Projektant: | REMIUMA
Uchazeč: |  |  | Vyplň údaj |  |  | Zpracovatel: | REMIUMA
PČ | Typ | Kód | Popis | MJ | Množství | J.cena [CZK] | Cena celkem [CZK] | Cenová soustava |  | DPH | J. Nh [h] | Nh celkem [h] | J. hmotnost [t] | Hmotnost celkem [t] | J. suť [t] | Suť Celkem [t]
Náklady soupisu celkem | [6 empty] | 0 |  |  |  |  | 0 |  | 72.7145 |  | 0 |  | D | -1 | [10 empty] | 0
| D | PSV | Práce a dodávky PSV |  |  |  | 0 |  |  |  |  | 0 |  | 2.5267 |  | 0 | 2 | D | 0 |  |  |  | ROZPOCET | [6 empty] | 0
| D | 724 | Zdravotechnika - strojní vybavení |  |  |  | 0 |  |  |  |  | 0 |  | 0.020212 |  | 0 | 2 | D | 1 |  |  |  | ROZPOCET | [6 empty] | 0
1 | K | 724239112 | Nádoby expanzní tlakové pro rozvody užitkové vody montáž nádob tlakových ostatních typů vertikálních o objemu do 80 l | soubor | 2 |  | 0 |  |  | základní |  | 0 | 0.00084076 | 0.0016815 | 0 | 0 | 16 | K | 2 |  |  |  | ROZPOCET | 0 | 0 | 0 | 0 | 0 | 1 | 0 | 16 | 1780867602
2 | M | 48466595 | nádoba expanzní tlaková plochá s vyměnitelným vakem objem 50L PN 0,3 | kus | 2 |  | 0 |  |  | základní |  | 0 | 0.0081 | 0.0162 | 0 | 0 | 32 | M | 2 |  |  |  | ROZPOCET | 0 | 0 | 0 | 0 | 0 | 1 | 0 | 16 | 300381121
3 | K | 724242223 R | Zařízení pro úpravu vody G 1" - demineralizační patrona | soubor | 1 |  | 0 |  |  | základní |  | 0 | 0.00233 | 0.00233 | 0 | 0 | 16 | K | 2 |  |  |  | ROZPOCET | 0 | 0 | 0 | 0 | 0 | 1 | 0 | 16 | -474186452
4 | K | 998724102 | Přesun hmot pro strojní vybavení stanovený z hmotnosti přesunovaného materiálu vodorovná dopravní vzdálenost do 50 m v objektech výšky přes 6 do 12 m | t | 0.02 |  | 0 | CS ÚRS 2023 02 |  | základní |  | 0 | 0 | 0 | 0 | 0 | 16 | K | 2 |  |  |  | ROZPOCET | 0 | 0 | 0 | 0 | 0 | 1 | 0 | 16 | 520228291
| Online PSC |  | https://podminky.urs.cz/item/CS_URS_2023_02/998724102 | [14 empty] | Online PSC | 2
| D | 731 | Ústřední vytápění - kotelny |  |  |  | 0 |  |  |  |  | 0 |  | 0.035178 |  | 0 | 2 | D | 1 |  |  |  | ROZPOCET | [6 empty] | 0
5 | K | 731191937 R | Uvedení do provozu TČ nad 20 kW | soubor | 1 |  | 0 |  |  | základní |  | 0 | 0 | 0 | 0 | 0 | 16 | K | 2 |  |  |  | ROZPOCET | 0 | 0 | 0 | 0 | 0 | 1 | 0 | 16 | -1259171521
6 | K | 731191938 R | Zaškolení obsluhy | soubor | 1 |  | 0 |  |  | základní |  | 0 | 0 | 0 | 0 | 0 | 16 | K | 2 |  |  |  | ROZPOCET | 0 | 0 | 0 | 0 | 0 | 1 | 0 | 16 | 1587022336
7 | K | 731259614 | Kotle ocelové teplovodní elektrické závěsné přímotopné montáž elektrokotlů ostatních typů o výkonu do 18 kW | soubor | 1 |  | 0 |  |  | základní |  | 0 | 0.0013279 | 0.0013279 | 0 | 0 | 16 | K | 2 |  |  |  | ROZPOCET | 0 | 0 | 0 | 0 | 0 | 1 | 0 | 16 | -1455508113
8 | M | 48417006 | elektrokotel závěsný přímotopný 18kW | kus | 1 |  | 0 |  |  | základní |  | 0 | 0.0332 | 0.0332 | 0 | 0 | 32 | M | 2 |  |  |  | ROZPOCET | 0 | 0 | 0 | 0 | 0 | 1 | 0 | 16 | 897272587
9 | M | 55128890 | sada automatického dopouštění s bezpečnostním uzavřením | sada | 1 |  | 0 |  |  | základní |  | 0 | 0.00065 | 0.00065 | 0 | 0 | 32 | M | 2 |  |  |  | ROZPOCET | 0 | 0 | 0 | 0 | 0 | 1 | 0 | 16 | -848679706
| P |  | Poznámka k položce: skupina pro automaatické dopouštění mosazné tělo automatická sestava s uzavíratelným a zpětným ventilem rozsah nastavení tlaku: 0,2 - 4 bar maximální teplota vody: 65°C zpětný ventil s certifikací EN14367 připojení: 1" závit vhodné pro automatické doplnění vody do topného systému | [14 empty] | P | 2
10 | K | 998731102 | Přesun hmot pro kotelny stanovený z hmotnosti přesunovaného materiálu vodorovná dopravní vzdálenost do 50 m v objektech výšky přes 6 do 12 m | t | 0.035 |  | 0 | CS ÚRS 2023 02 |  | základní |  | 0 | 0 | 0 | 0 | 0 | 16 | K | 2 |  |  |  | ROZPOCET | 0 | 0 | 0 | 0 | 0 | 1 | 0 | 16 | -1742777856
| Online PSC |  | https://podminky.urs.cz/item/CS_URS_2023_02/998731102 | [14 empty] | Online PSC | 2
| D | 732 | Ústřední vytápění - strojovny |  |  |  | 0 |  |  |  |  | 0 |  | 0.5853 |  | 0 | 2 | D | 1 |  |  |  | ROZPOCET | [6 empty] | 0
11 | K | 732112225 | Rozdělovače a sběrače sdružené hydraulické závitové (průtok Q m3/h - výkon kW) DN 50 (6 m3/h - 120 kW) | kus | 1 |  | 0 |  |  | základní |  | 0 | 0.028344 | 0.028344 | 0 | 0 | 16 | K | 2 |  |  |  | ROZPOCET | 0 | 0 | 0 | 0 | 0 | 1 | 0 | 16 | 100750748
| P |  | Poznámka k položce: Modul 100 rozteč 200 mm, hrdla 4x2", 2x6/4", 2x1/2" | [14 empty] | P | 2
12 | K | 732199100 | Montáž štítků orientačních | soubor | 2 |  | 0 |  |  | základní |  | 0 | 0.0011243 | 0.0022486 | 0 | 0 | 16 | K | 2 |  |  |  | ROZPOCET | 0 | 0 | 0 | 0 | 0 | 1 | 0 | 16 | 1443938145
| VV |  | 1+1 |  | 2 | [12 empty] | VV | 2 | 2 | True | 1 | ROZPOCET
13 | K | 732231005 | Akumulační nádrže bez přípravy TUV bez teplosměnného výměníku PN 0,3 MPa / t = 95°C objem nádrže 500 l | soubor | 1 |  | 0 |  |  | základní |  | 0 | 0.11943 | 0.11943 | 0 | 0 | 16 | K | 2 |  |  |  | ROZPOCET | 0 | 0 | 0 | 0 | 0 | 1 | 0 | 16 | -1628772525
14 | K | 732231211 R | Akumulační nádrž o objemu 500 l - negativní zásobník pro průtokový ohřev TUV | soubor | 1 |  | 0 |  |  | základní |  | 0 | 0.18907 | 0.18907 | 0 | 0 | 16 | K | 2 |  |  |  | ROZPOCET | 0 | 0 | 0 | 0 | 0 | 1 | 0 | 16 | -926078938
| P |  | Poznámka k položce: Vhodné pro kombinaci s tepelnými čerpadly Průtokový ohřev TV ve vysokokapacitním Cu výměníku Dodávka vč. izolace a opláštění | [14 empty] | P | 2
15 | K | 732294116 | Elektrická topná jednotka šroubovací 6/4" o výkonu 6,0 kW | soubor | 1 |  | 0 |  |  | základní |  | 0 | 0.00266 | 0.00266 | 0 | 0 | 16 | K | 2 |  |  |  | ROZPOCET | 0 | 0 | 0 | 0 | 0 | 1 | 0 | 16 | 630673250
16 | K | 732331777 | Nádoby expanzní tlakové pro topné a chladicí soustavy příslušenství k expanzním nádobám bezpečnostní uzávěr k měření tlaku G 3/4 | kus | 2 |  | 0 |  |  | základní |  | 0 | 0.00066862 | 0.0013372 | 0 | 0 | 16 | K | 2 |  |  |  | ROZPOCET | 0 | 0 | 0 | 0 | 0 | 1 | 0 | 16 | 555736708
17 | K | 732421203 | Čerpadla teplovodní mokroběžná závitová cirkulační pro TUV (elektronicky řízená) PN 10, do 80°C DN přípojky/dopravní výška H (m) - čerpací výkon Q (m3/h) DN 25 / do 6,0 m / 3,0 m3/h | soubor | 1 |  | 0 |  |  | základní |  | 0 | 0.0032844 | 0.0032844 | 0 | 0 | 16 | K | 2 |  |  |  | ROZPOCET | 0 | 0 | 0 | 0 | 0 | 1 | 0 | 16 | -1807195184
18 | K | 732421313 | Čerpadla teplovodní mokroběžná závitová oběhová pro teplovodní vytápění (elektronicky řízená) PN 16, do 110°C DN přípojky/dopravní výška H (m) - čerpací výkon Q (m3/h) DN 32 / do 8,0 m / 9,5 m3/h | soubor | 1 |  | 0 |  |  | základní |  | 0 | 0.0054868 | 0.0054868 | 0 | 0 | 16 | K | 2 |  |  |  | ROZPOCET | 0 | 0 | 0 | 0 | 0 | 1 | 0 | 16 | 1000621347
19 | K | 732421419 | Čerpadla teplovodní mokroběžná závitová oběhová pro teplovodní vytápění (elektronicky řízená) PN 10, do 110°C DN přípojky/dopravní výška H (m) - čerpací výkon Q (m3/h) DN 25 / do 8,0 m / 4,0 m3/h | soubor | 1 |  | 0 |  |  | základní |  | 0 | 0.0055844 | 0.0055844 | 0 | 0 | 16 | K | 2 |  |  |  | ROZPOCET | 0 | 0 | 0 | 0 | 0 | 1 | 0 | 16 | 1169755018
20 | K | 732421472 | Čerpadla teplovodní mokroběžná závitová oběhová pro teplovodní vytápění (elektronicky řízená) PN 10, do 110°C DN přípojky/dopravní výška H (m) - čerpací výkon Q (m3/h) DN 32 / do 8,0 m / 5,0 m3/h | soubor | 1 |  | 0 |  |  | základní |  | 0 | 0.0065868 | 0.0065868 | 0 | 0 | 16 | K | 2 |  |  |  | ROZPOCET | 0 | 0 | 0 | 0 | 0 | 1 | 0 | 16 | 374432140
21 | K | 732522005 R | Tepelná čerpadla vzduch/voda 38 kW pro vytápění a přípravu TV - provedení split | soubor | 1 |  | 0 |  |  | základní |  | 0 | 0.1972 | 0.1972 | 0 | 0 | 16 | K | 2 |  |  |  | ROZPOCET | 0 | 0 | 0 | 0 | 0 | 1 | 0 | 16 | 1774428574
| P |  | Poznámka k položce: Tepelné čerpadlo vzduch/voda typu split o výkonu 38,67 kW a COP 4,30 pro A2/W35 (27,7 kW pro A-10/W35); SCOP pro mírné klima a podlahové vytápění 5,15; hl.ak.výk.54 dB(A) pro venkovní jednotku dle EN12102 ; max. teplota sekundár 62°C; provozní rozsah -25 až +45°C; frekvenčně řízený kompresor; volitelně chlazení 27,97 kW a EER 4,21 pro A35/W18; venkovní jednotka 1998 x 1137 x 1506 mm (š x h x v); 281 kg, vnitřní jednotka 687 x 715 x 1602 mm (š x h x v); 210 kg Dodávka venkovní a vnitřní jednotky včetně opláštění, příp. propojovacích hadic a dalšího základního instalačního příslušenství. V ceně je zahrnuta montáž zařízení. | [14 empty] | P | 2
22 | K | 73252310 R | Tepelná čerpadla vzduch/voda příslušenství - řízení | soubor | 1 |  | 0 |  |  | základní |  | 0 | 6e-05 | 6e-05 | 0 | 0 | 16 | K | 2 |  |  |  | ROZPOCET | 0 | 0 | 0 | 0 | 0 | 1 | 0 | 16 | -530587872
| P |  | Poznámka k položce: Řízení tepelného čerpadla ekvitermní regulace výstupní teploty; prioritní příprava teplé vody; ; záznam datových bodů (stavů TČ) na cloud v rozlišení 3-10s; MODBUS TCP; vzdálené připojení; analytická funkce, prediktivní diagnostika; - bude umožňovat řízení 2 směšovaných okruhů a přípravu TV v negativním zásobníku. Dodávka bude obsahovat veškerý instalační materiál: sada čidel, dálkové ovládání monitoring TČ V ceně zahrnuta montáž zařízení. | [14 empty] | P | 2
23 | K | 732523102 R | Tepelná čerpadla vzduch/voda příslušenství - základový sokl pro venkovní jednotku | soubor | 1 |  | 0 |  |  | základní |  | 0 | 0.024 | 0.024 | 0 | 0 | 16 | K | 2 |  |  |  | ROZPOCET | 0 | 0 | 0 | 0 | 0 | 1 | 0 | 16 | 469656209
24 | K | 998732102 | Přesun hmot pro strojovny stanovený z hmotnosti přesunovaného materiálu vodorovná dopravní vzdálenost do 50 m v objektech výšky přes 6 do 12 m | t | 0.585 |  | 0 | CS ÚRS 2023 02 |  | základní |  | 0 | 0 | 0 | 0 | 0 | 16 | K | 2 |  |  |  | ROZPOCET | 0 | 0 | 0 | 0 | 0 | 1 | 0 | 16 | -626769994
| Online PSC |  | https://podminky.urs.cz/item/CS_URS_2023_02/998732102 | [14 empty] | Online PSC | 2
| D | VZT | Vzduchotechnika |  |  |  | 0 |  |  |  |  | 0 |  | 1.886 |  | 0 | 2 | D | 1 |  |  |  | ROZPOCET | [6 empty] | 0
25 | K | VZT.01 | Vzduchotechnická jednotka 1.A - 2500m3/hod | ks | 1 |  | 0 |  |  | základní |  | 0 | 0.365 | 0.365 | 0 | 0 | 4 | K | 2 |  |  |  | ROZPOCET | 0 | 0 | 0 | 0 | 0 | 1 | 0 | 4 | -890736626
26 | K | VZT.02 | Vzduchotechnická jednotka 1.B - 2500m3/hod | ks | 2 |  | 0 |  |  | základní |  | 0 | 0.365 | 0.73 | 0 | 0 | 4 | K | 2 |  |  |  | ROZPOCET | 0 | 0 | 0 | 0 | 0 | 1 | 0 | 4 | 1515971934
27 | K | VZT.03 | Vzduchotechnická jednotka 4 - 4500m3/hod | ks | 1 |  | 0 |  |  | základní |  | 0 | 0.484 | 0.484 | 0 | 0 | 4 | K | 2 |  |  |  | ROZPOCET | 0 | 0 | 0 | 0 | 0 | 1 | 0 | 4 | 1960621005
50 | K | VZT.33 | Vzduchotechnická jednotka 9 - 19200m3/hod | ks | 1 |  | 0 |  |  | základní |  | 0 | 0.169 | 0.169 | 0 | 0 | 4 | K | 2 |  |  |  | ROZPOCET | 0 | 0 | 0 | 0 | 0 | 1 | 0 | 4 | -1814136274
| P |  | Poznámka k položce: Požární axiální ventilátor potrubní -průtok vzduchu min. 19200 m3/hod -průmer 630 mm -příkon 11 kW -proud 400 V 20 A | [14 empty] | P | 2
28 | K | VZT.04 | Easy box 1 200/200 | ks | 9 |  | 0 |  |  | základní |  | 0 | 0.012 | 0.108 | 0 | 0 | 4 | K | 2 |  |  |  | ROZPOCET | 0 | 0 | 0 | 0 | 0 | 1 | 0 | 4 | 1175978790
| P |  | Poznámka k položce: Easy boxy budou dodány včetně kompletního vybavení dle technické specifikace, tedy přívodní a odvodní části, boxu CP, kruhového ovladače, prostorového čidla CO a dalšího vybavení daného specifikací. | [14 empty] | P | 2
29 | K | VZT.05 | Easy box 2 250/250 | ks | 1 |  | 0 |  |  | základní |  | 0 | 0.014 | 0.014 | 0 | 0 | 4 | K | 2 |  |  |  | ROZPOCET | 0 | 0 | 0 | 0 | 0 | 1 | 0 | 4 | 1075205455
| P |  | Poznámka k položce: Easy boxy budou dodány včetně kompletního vybavení dle technické specifikace, tedy přívodní a odvodní části, boxu CP, kruhového ovladače, prostorového čidla CO a dalšího vybavení daného specifikací. | [14 empty] | P | 2
30 | K | VZT.06 | Easy box 3 315/315 | ks | 1 |  | 0 |  |  | základní |  | 0 | 0.016 | 0.016 | 0 | 0 | 4 | K | 2 |  |  |  | ROZPOCET | 0 | 0 | 0 | 0 | 0 | 1 | 0 | 4 | 1116328859
| P |  | Poznámka k položce: Easy boxy budou dodány včetně kompletního vybavení dle technické specifikace, tedy přívodní a odvodní části, boxu CP, kruhového ovladače, prostorového čidla CO a dalšího vybavení daného specifikací. | [14 empty] | P | 2
48 | K | 998751101 | Přesun hmot pro vzduchotechniku stanovený z hmotnosti přesunovaného materiálu vodorovná dopravní vzdálenost do 100 m v objektech výšky do 12 m | t | 1.717 |  | 0 | CS ÚRS 2023 02 |  | základní |  | 0 | 0 | 0 | 0 | 0 | 16 | K | 2 |  |  |  | ROZPOCET | 0 | 0 | 0 | 0 | 0 | 1 | 0 | 16 | 1498772334
| Online PSC |  | https://podminky.urs.cz/item/CS_URS_2023_02/998751101 | [14 empty] | Online PSC | 2
| D | D2 | Elektroinstalace - silnoproud |  |  |  | 0 |  |  |  |  | 0 |  | 1.26 |  | 0 | 1 | D | 0 |  |  |  | ROZPOCET | [6 empty] | 0
| D | D3 | Svítidla |  |  |  | 0 |  |  |  |  | 0 |  | 1.228 |  | 0 | 1 | D | 1 |  |  |  | ROZPOCET | [6 empty] | 0
31 | K | Pol29 | LED panel -typ A | ks | 28 |  | 0 |  |  | základní |  | 0 | 0.004 | 0.112 | 0 | 0 | 4 | K | 2 |  |  |  | ROZPOCET | 0 | 0 | 0 | 0 | 0 | 1 | 0 | 4 | -574385971
| P |  | Poznámka k položce: umístění: stropní vestavné do SDK podhledu 600x600mm rozněr: 595x595mm Barva svítidla: bílá, difuzor mléčný akrylát (PMMA) Krytí: IP20 Napájení: 230V 50Hz, 40W, účiník >0.9 Barva světla: 4000K Vyzařovací úhel: 90o Světelný tok: 4240 Lm UGR: <19 Životnost: 4.000 hodin Pružiny pro montáž přisazením do SDK montáž zahrnuje montáž svítidla na podhled nebo strop a připojení na kabel | [14 empty] | P | 2
32 | K | Pol30 | LED panel – typ A DALI | ks | 166 |  | 0 |  |  | základní |  | 0 | 0.004 | 0.664 | 0 | 0 | 4 | K | 2 |  |  |  | ROZPOCET | 0 | 0 | 0 | 0 | 0 | 1 | 0 | 4 | -1559242648
| P |  | Poznámka k položce: svítidlo: typ A multifunkční driver DALI příkon: 16-40W napětí vstupu: 180-264V AC napětí výtupu: 30-57V DC Pružiny pro montáž přisazením do SDK montáž zahrnuje montáž svítidla na podhled nebo strop a připojení na kabel | [14 empty] | P | 2
33 | K | Pol31 | LED panel - typ AN | ks | 44 |  | 0 |  |  | základní |  | 0 | 0.004 | 0.176 | 0 | 0 | 4 | K | 2 |  |  |  | ROZPOCET | 0 | 0 | 0 | 0 | 0 | 1 | 0 | 4 | 1194795330
| P |  | Poznámka k položce: svítidlo: typ A nouzový modul Napájení: 230V 50Hz Výstupní výkon v nouzovém režimu: 6W Výstupní napětí v nouzovém režimu 10-50V DC Doba zálohy: 1 hod Maximální doba nabíjení: 24 hod montáž zahrnuje montáž svítidla na podhled nebo strop a připojení na kabel | [14 empty] | P | 2
34 | K | Pol32 | LED svítidlo - typ B | ks | 26 |  | 0 |  |  | základní |  | 0 | 0.004 | 0.104 | 0 | 0 | 4 | K | 2 |  |  |  | ROZPOCET | 0 | 0 | 0 | 0 | 0 | 1 | 0 | 4 | 1627472250
| P |  | Poznámka k položce: umístění:stropní příložné 410mm rozněr: 410x115mm Barva svítidla: neutrální bílá, difuzor mléčný plast PMMA Krytí: IP44 Napájení: 230V 50Hz, 22W, účiník >0.9 Barva světla: 4000K Vyzařovací úhel: 120o Světelný tok: 1980 Lm Životnost: 30.000 hodin montáž zahrnuje montáž svítidla na podhled nebo strop a připojení na kabel | [14 empty] | P | 2
35 | K | Pol33 | LED svítidlo s pohybovým čidlem - typ C | ks | 6 |  | 0 |  |  | základní |  | 0 | 0.004 | 0.024 | 0 | 0 | 4 | K | 2 |  |  |  | ROZPOCET | 0 | 0 | 0 | 0 | 0 | 1 | 0 | 4 | -249059395
| P |  | Poznámka k položce: umístění:nástěnné 330mm rozněr: 330x53mm Barva svítidla: neutrální bílá, difuzor mléčný plast PC Krytí: IP54 Napájení: 230V 50Hz, 24W, účiník >0.9 Barva světla: 4000K Vyzařovací úhel: 120o Světelný tok: 2400 Lm Životnost: 30.000 hodin dosah senzoru 10m montáž zahrnuje montáž svítidla na podhled nebo strop a připojení na kabel | [14 empty] | P | 2
36 | K | Pol34 | LED nástěnné, přisazené svítidlo s piktogramem, IP20 - typ N | ks | 37 |  | 0 |  |  | základní |  | 0 | 0.004 | 0.148 | 0 | 0 | 4 | K | 2 |  |  |  | ROZPOCET | 0 | 0 | 0 | 0 | 0 | 1 | 0 | 4 | 342889118
| P |  | Poznámka k položce: rozněr: 351x111xx63mm Napájení: 230V 50Hz, 3W + NiCd 1500mAh Krytí: IP65 Světelný tok: 150 Lm Barva světla: 6500K Výdrž baterie 3 hod | [14 empty] | P | 2
| D | D4 | Ovládání |  |  |  | 0 |  |  |  |  | 0 |  | 0.032 |  | 0 | 1 | D | 1 |  |  |  | ROZPOCET | [6 empty] | 0
37 | K | Pol35 | mikrovlnné pohybové čidlo 5.8 GHz | ks | 32 |  | 0 |  |  | základní |  | 0 | 0.001 | 0.032 | 0 | 0 | 4 | K | 2 |  |  |  | ROZPOCET | 0 | 0 | 0 | 0 | 0 | 1 | 0 | 4 | 1598772574
| P |  | Poznámka k položce: napájení: 220-240V AC maximální zátěž: 300W (kapacitní) Detekční úhel: 360"C Doba sepnutí: 10s-12min nastavitelná Citlivost na světlo: 3-2000 LUX nastavitelná Detekční rozsah: 16m nastavitelný Instalační výška: 1.5-3.5m Krytí: IP20 | [14 empty] | P | 2
49 | K | 998741102 | Přesun hmot pro silnoproud stanovený z hmotnosti přesunovaného materiálu vodorovná dopravní vzdálenost do 50 m v objektech výšky přes 6 do 12 m | t | 1.26 |  | 0 | CS ÚRS 2023 02 |  | základní |  | 0 | 0 | 0 | 0 | 0 | 16 | K | 2 |  |  |  | ROZPOCET | 0 | 0 | 0 | 0 | 0 | 1 | 0 | 16 | -452320850
| Online PSC |  | https://podminky.urs.cz/item/CS_URS_2023_02/998741102 | [14 empty] | Online PSC | 2
| D | Aku | Akumulační nádrž |  |  |  | 0 |  |  |  |  | 0 |  | 68.9278 |  | 0 | 1 | D | 0 |  |  |  | ROZPOCET | [6 empty] | 0
| D | 13 | Hloubené vykopávky |  |  |  | 0 |  |  |  |  | 0 |  | 0.035501 |  | 0 | 1 | D | 1 |  |  |  | ROZPOCET | [6 empty] | 0
38 | K | 131100110RA0 | Hloubení zapažených jam v hornině1-4 | m3 | 56.35 |  | 0 |  |  | základní |  | 0 | 0.00063 | 0.035501 | 0 | 0 | 4 | K | 2 |  |  |  | ROZPOCET | 0 | 0 | 0 | 0 | 0 | 1 | 0 | 4 | -827071645
| VV |  | 56,35 "Akumulační nádrž |  | 56.35 | [12 empty] | VV | 2 | 2 | True | 0 | ROZPOCET
| VV |  | Součet |  | 56.35 | [12 empty] | VV | 2 | 4 | True | 1 | ROZPOCET
39 | K | 132201219R00 | Příplatek za lepivost - hloubení rýh 200cm v hor.3 | m3 | 28.175 |  | 0 |  |  | základní |  | 0 | 0 | 0 | 0 | 0 | 4 | K | 2 |  |  |  | ROZPOCET | 0 | 0 | 0 | 0 | 0 | 1 | 0 | 4 | -174689657
| VV |  | 56,35/2 "Akumulační nádrž |  | 28.175 | [12 empty] | VV | 2 | 2 | True | 0 | ROZPOCET
| VV |  | Součet |  | 28.175 | [12 empty] | VV | 2 | 4 | True | 1 | ROZPOCET
40 | K | 132301219R00 | Příplatek za lepivost - hloubení rýh 200cm v hor.4 | m3 | 28.175 |  | 0 |  |  | základní |  | 0 | 0 | 0 | 0 | 0 | 4 | K | 2 |  |  |  | ROZPOCET | 0 | 0 | 0 | 0 | 0 | 1 | 0 | 4 | 57787050
| VV |  | 56,35/2 "Akumulační nádrž |  | 28.175 | [12 empty] | VV | 2 | 2 | True | 0 | ROZPOCET
| VV |  | Součet |  | 28.175 | [12 empty] | VV | 2 | 4 | True | 1 | ROZPOCET
| D | 16 | Přemístění výkopku |  |  |  | 0 |  |  |  |  | 0 |  | 0 |  | 0 | 1 | D | 1 |  |  |  | ROZPOCET | [6 empty] | 0
41 | K | 161101101R00 | Svislé přemístění výkopku z hor.1-4 do 2,5 m | m3 | 41.08 |  | 0 |  |  | základní |  | 0 | 0 | 0 | 0 | 0 | 4 | K | 2 |  |  |  | ROZPOCET | 0 | 0 | 0 | 0 | 0 | 1 | 0 | 4 | -294650686
| VV |  | 41,08 "Akumulační nádrž |  | 41.08 | [12 empty] | VV | 2 | 2 | True | 0 | ROZPOCET
| VV |  | Součet |  | 41.08 | [12 empty] | VV | 2 | 4 | True | 1 | ROZPOCET
42 | K | 161101102R00IM | Svislé přemístění výkopku z hor.1-4 do 4,0 m | m3 | 15.28 |  | 0 |  |  | základní |  | 0 | 0 | 0 | 0 | 0 | 4 | K | 2 |  |  |  | ROZPOCET | 0 | 0 | 0 | 0 | 0 | 1 | 0 | 4 | -2067659146
| VV |  | 15,28 "Akumulační nádrž |  | 15.28 | [12 empty] | VV | 2 | 2 | True | 0 | ROZPOCET
| VV |  | Součet |  | 15.28 | [12 empty] | VV | 2 | 4 | True | 1 | ROZPOCET
43 | K | 162701105R00 | Vodorovné přemístění výkopku z hor.1-4 do 10000 m | m3 | 56.35 |  | 0 |  |  | základní |  | 0 | 0 | 0 | 0 | 0 | 4 | K | 2 |  |  |  | ROZPOCET | 0 | 0 | 0 | 0 | 0 | 1 | 0 | 4 | 465147522
| VV |  | 56,35 "Akumulační nádrž |  | 56.35 | [12 empty] | VV | 2 | 2 | True | 0 | ROZPOCET
| VV |  | Součet |  | 56.35 | [12 empty] | VV | 2 | 4 | True | 1 | ROZPOCET
47 | K | 171201231 | Poplatek za uložení stavebního odpadu na recyklační skládce (skládkovné) zeminy a kamení zatříděného do Katalogu odpadů pod kódem 17 05 04 | t | 101.43 |  | 0 |  |  | základní |  | 0 | 0 | 0 | 0 | 0 | 4 | K | 2 |  |  |  | ROZPOCET | 0 | 0 | 0 | 0 | 0 | 1 | 0 | 4 | 609849259
| VV |  | 56,35 "Akumulační nádrž |  | 56.35 | [12 empty] | VV | 2 | 2 | True | 0 | ROZPOCET
| VV |  | Součet |  | 56.35 | [12 empty] | VV | 2 | 4 | True | 1 | ROZPOCET
| VV |  | 56,35*1,8 'Přepočtené koeficientem množství |  | 101.43 | [12 empty] | VV | 2 | 2 | False | 1 | ROZPOCET
| D | 17 | Konstrukce ze zemin |  |  |  | 0 |  |  |  |  | 0 |  | 50.4173 |  | 0 | 1 | D | 1 |  |  |  | ROZPOCET | [6 empty] | 0
44 | K | 174100050RA0 | Zásyp jam,rýh a šachet štěrkopískem | m3 | 30.19 |  | 0 |  |  | základní |  | 0 | 1.67 | 50.4173 | 0 | 0 | 4 | K | 2 |  |  |  | ROZPOCET | 0 | 0 | 0 | 0 | 0 | 1 | 0 | 4 | -338840449
| VV |  | 30,19 "Akumulační nádrž |  | 30.19 | [12 empty] | VV | 2 | 2 | True | 0 | ROZPOCET
| VV |  | Součet |  | 30.19 | [12 empty] | VV | 2 | 4 | True | 1 | ROZPOCET
| D | 27 | Základy |  |  |  | 0 |  |  |  |  | 0 |  | 12.2544 |  | 0 | 1 | D | 1 |  |  |  | ROZPOCET | [6 empty] | 0
45 | K | 273320050RAC | Základová deska ŽB z betonu C 25/30, vč. bednění | m3 | 3.29 |  | 0 |  |  | základní |  | 0 | 3.7247 | 12.2544 | 0 | 0 | 4 | K | 2 |  |  |  | ROZPOCET | 0 | 0 | 0 | 0 | 0 | 1 | 0 | 4 | 1545111491
| VV |  | 3,29 "Akumulační nádrž |  | 3.29 | [12 empty] | VV | 2 | 2 | True | 0 | ROZPOCET
| VV |  | Součet |  | 3.29 | [12 empty] | VV | 2 | 4 | True | 1 | ROZPOCET
| D | 45 | Podkladní a vedlejší konstrukce (kromě vozovek a železničního svršku) |  |  |  | 0 |  |  |  |  | 0 |  | 6.2206 |  | 0 | 1 | D | 1 |  |  |  | ROZPOCET | [6 empty] | 0
46 | K | 451572111R00 | Lože pod potrubí z kameniva těženého 0 - 4 mm | m3 | 3.29 |  | 0 |  |  | základní |  | 0 | 1.8908 | 6.2206 | 0 | 0 | 4 | K | 2 |  |  |  | ROZPOCET | 0 | 0 | 0 | 0 | 0 | 1 | 0 | 4 | -1268816159
| VV |  | 3,29 "Akumulační nádrž |  | 3.29 | [12 empty] | VV | 2 | 2 | True | 0 | ROZPOCET
| VV |  | Součet |  | 3.29 | [12 empty] | VV | 2 | 4 | True | 1 | ROZPOCET

## SO 05.1 - Areálové rozvod...
{3438e753-98f8-4bd1-8d19-352f60f90baa}
2
| KRYCÍ LIST SOUPISU PRACÍ | [7 empty] | v --- níže se nacházejí doplnkové a pomocné údaje k sestavám --- v | [8 empty] | False
Stavba:
ZŠ Veltrusy - výstavba odborných učeben
Objekt:
SO 05 - Přípojky technické infrastruktury
Soupis:
SO 05.1 - Areálové rozvody splaškové kanalizace
| KSO: |  |  |  |  | CC-CZ:
| Místo: |  | Veltrusy |  |  | Datum: | 21. 12. 2023
| Zadavatel: |  |  |  |  | IČ: | 00237272
|  | Město Veltrusy |  |  |  | DIČ:
| Uchazeč: |  |  |  |  | IČ: | Vyplň údaj
|  | Vyplň údaj |  |  |  | DIČ: | Vyplň údaj
| Projektant: |  |  |  |  | IČ: | 24261670
|  | REMIUMA |  |  |  | DIČ:
| Zpracovatel: |  |  |  |  | IČ: | 24261670
|  | REMIUMA |  |  |  | DIČ:
Poznámka:
| Cena bez DPH | [5 empty] | 0
|  |  | Základ daně |  |  | Sazba daně | Výše daně
| DPH | základní | 0 |  |  | 21% | 0
|  | snížená | 0 |  |  | 15% | 0
|  | zákl. přenesená | 0 |  |  | 21% | 0
|  | sníž. přenesená | 0 |  |  | 15% | 0
|  | nulová | 0 |  |  | 0% | 0
| Cena s DPH |  |  | v | CZK |  | 0
REKAPITULACE ČLENĚNÍ SOUPISU PRACÍ
Stavba:
ZŠ Veltrusy - výstavba odborných učeben
Objekt:
SO 05 - Přípojky technické infrastruktury
Soupis:
SO 05.1 - Areálové rozvody splaškové kanalizace
Místo: |  |  | Veltrusy |  |  | Datum: | 21. 12. 2023
Zadavatel: |  |  | Město Veltrusy |  |  | Projektant: | REMIUMA
Uchazeč: |  |  | Vyplň údaj |  |  | Zpracovatel: | REMIUMA
Kód dílu - Popis | [6 empty] | Cena celkem [CZK]
Náklady stavby celkem | [6 empty] | 0 | [11 empty] | -1
| 111 - Přípravné práce | [5 empty] | 0
| 13 - Hloubené vykopávky | [5 empty] | 0
| 16 - Přemístění výkopku | [5 empty] | 0
| 17 - Konstrukce ze zemin | [5 empty] | 0
| 27 - Základy | [5 empty] | 0
| 45 - Podkladní a vedlejší konstrukce (kromě vozovek a železničního svršku) | [5 empty] | 0
| 87 - Potrubí z trub plastických, skleněných a čedičových | [5 empty] | 0
| 89 - Ostatní konstrukce a práce na trubním vedení | [5 empty] | 0
| D1 - Ostatní materiál | [5 empty] | 0
SOUPIS PRACÍ
Stavba:
ZŠ Veltrusy - výstavba odborných učeben
Objekt:
SO 05 - Přípojky technické infrastruktury
Soupis:
SO 05.1 - Areálové rozvody splaškové kanalizace
Místo: |  |  | Veltrusy |  |  | Datum: | 21. 12. 2023
Zadavatel: |  |  | Město Veltrusy |  |  | Projektant: | REMIUMA
Uchazeč: |  |  | Vyplň údaj |  |  | Zpracovatel: | REMIUMA
PČ | Typ | Kód | Popis | MJ | Množství | J.cena [CZK] | Cena celkem [CZK] | Cenová soustava |  | DPH | J. Nh [h] | Nh celkem [h] | J. hmotnost [t] | Hmotnost celkem [t] | J. suť [t] | Suť Celkem [t]
Náklady soupisu celkem | [6 empty] | 0 |  |  |  |  | 0 |  | 354.4029 |  | 0 |  | D | -1 | [10 empty] | 0
| D | 111 | Přípravné práce |  |  |  | 0 |  |  |  |  | 0 |  | 0 |  | 0 | 1 | D | 0 |  |  |  | ROZPOCET | [6 empty] | 0
1 | K | TP | Vytyčení stáv.inž.sítí | Soubor | 1 |  | 0 |  |  | základní |  | 0 | 0 | 0 | 0 | 0 | 4 | K | 1 |  |  |  | ROZPOCET | 0 | 0 | 0 | 0 | 0 | 1 | 0 | 4 | 2
2 | K | TP.1 | Vlastní vytyčení nových sítí | Soubor | 1 |  | 0 |  |  | základní |  | 0 | 0 | 0 | 0 | 0 | 4 | K | 1 |  |  |  | ROZPOCET | 0 | 0 | 0 | 0 | 0 | 1 | 0 | 4 | 4
3 | K | TP.2 | Zaměření skutečního provedení | Soubor | 1 |  | 0 |  |  | základní |  | 0 | 0 | 0 | 0 | 0 | 4 | K | 1 |  |  |  | ROZPOCET | 0 | 0 | 0 | 0 | 0 | 1 | 0 | 4 | 6
4 | K | 115101201R00 | Čerpání vody na výšku do 10 m, přítok do 500 l/min | h | 120 |  | 0 |  |  | základní |  | 0 | 0 | 0 | 0 | 0 | 4 | K | 1 |  |  |  | ROZPOCET | 0 | 0 | 0 | 0 | 0 | 1 | 0 | 4 | 8
5 | K | 115101301R00 | Pohotovost čerp.soupravy, výška 10 m, přítok 500 l | den | 10 |  | 0 |  |  | základní |  | 0 | 0 | 0 | 0 | 0 | 4 | K | 1 |  |  |  | ROZPOCET | 0 | 0 | 0 | 0 | 0 | 1 | 0 | 4 | 10
| D | 13 | Hloubené vykopávky |  |  |  | 0 |  |  |  |  | 0 |  | 0.39965 |  | 0 | 1 | D | 0 |  |  |  | ROZPOCET | [6 empty] | 0
6 | K | 132200112RA0 | Hloubení zapaž.rýh šířky.do 200 cm v hornině.1-4 | m3 | 158.15 |  | 0 |  |  | základní |  | 0 | 0.00235 | 0.37165 | 0 | 0 | 4 | K | 1 |  |  |  | ROZPOCET | 0 | 0 | 0 | 0 | 0 | 1 | 0 | 4 | 12
| VV |  | 101,20 "Stoka S1 |  | 101.2 | [12 empty] | VV | 1 | 2 | True | 0 | ROZPOCET
| VV |  | 56,95 "Stoka S2 |  | 56.95 | [12 empty] | VV | 1 | 2 | True | 0 | ROZPOCET
| VV |  | Součet |  | 158.15 | [12 empty] | VV | 1 | 4 | True | 1 | ROZPOCET
7 | K | 131100110RA0 | Hloubení zapažených jam v hornině1-4 | m3 | 44.44 |  | 0 |  |  | základní |  | 0 | 0.00063 | 0.027997 | 0 | 0 | 4 | K | 1 |  |  |  | ROZPOCET | 0 | 0 | 0 | 0 | 0 | 1 | 0 | 4 | 14
| VV |  | 44,44 "Lapák tuků |  | 44.44 | [12 empty] | VV | 1 | 2 | True | 0 | ROZPOCET
| VV |  | Součet |  | 44.44 | [12 empty] | VV | 1 | 4 | True | 1 | ROZPOCET
8 | K | 132201219R00 | Příplatek za lepivost - hloubení rýh 200cm v hor.3 | m3 | 101.295 |  | 0 |  |  | základní |  | 0 | 0 | 0 | 0 | 0 | 4 | K | 1 |  |  |  | ROZPOCET | 0 | 0 | 0 | 0 | 0 | 1 | 0 | 4 | 16
| VV |  | 101,20/2 "Stoka S1 |  | 50.6 | [12 empty] | VV | 1 | 2 | True | 0 | ROZPOCET
| VV |  | 56,95/2 "Stoka S2 |  | 28.475 | [12 empty] | VV | 1 | 2 | True | 0 | ROZPOCET
| VV |  | 44,44/2 "Lapák tuků |  | 22.22 | [12 empty] | VV | 1 | 2 | True | 0 | ROZPOCET
| VV |  | Součet |  | 101.295 | [12 empty] | VV | 1 | 4 | True | 1 | ROZPOCET
9 | K | 132301219R00 | Příplatek za lepivost - hloubení rýh 200cm v hor.4 | m3 | 101.295 |  | 0 |  |  | základní |  | 0 | 0 | 0 | 0 | 0 | 4 | K | 1 |  |  |  | ROZPOCET | 0 | 0 | 0 | 0 | 0 | 1 | 0 | 4 | 18
| VV |  | 101,20/2 "Stoka S1 |  | 50.6 | [12 empty] | VV | 1 | 2 | True | 0 | ROZPOCET
| VV |  | 56,95/2 "Stoka S2 |  | 28.475 | [12 empty] | VV | 1 | 2 | True | 0 | ROZPOCET
| VV |  | 44,44/2 "Lapák tuků |  | 22.22 | [12 empty] | VV | 1 | 2 | True | 0 | ROZPOCET
| VV |  | Součet |  | 101.295 | [12 empty] | VV | 1 | 4 | True | 1 | ROZPOCET
| D | 16 | Přemístění výkopku |  |  |  | 0 |  |  |  |  | 0 |  | 0 |  | 0 | 1 | D | 0 |  |  |  | ROZPOCET | [6 empty] | 0
10 | K | 161101101R00 | Svislé přemístění výkopku z hor.1-4 do 2,5 m | m3 | 191.51 |  | 0 |  |  | základní |  | 0 | 0 | 0 | 0 | 0 | 4 | K | 1 |  |  |  | ROZPOCET | 0 | 0 | 0 | 0 | 0 | 1 | 0 | 4 | 20
| VV |  | 101,20 "Stoka S1 |  | 101.2 | [12 empty] | VV | 1 | 2 | True | 0 | ROZPOCET
| VV |  | 56,95 "Stoka S2 |  | 56.95 | [12 empty] | VV | 1 | 2 | True | 0 | ROZPOCET
| VV |  | 33,36 "Lapák tuků |  | 33.36 | [12 empty] | VV | 1 | 2 | True | 0 | ROZPOCET
| VV |  | Součet |  | 191.51 | [12 empty] | VV | 1 | 4 | True | 1 | ROZPOCET
11 | K | 161101102R00 | Svislé přemístění výkopku z hor.1-4 do 4,0 m | m3 | 11.08 |  | 0 |  |  | základní |  | 0 | 0 | 0 | 0 | 0 | 4 | K | 1 |  |  |  | ROZPOCET | 0 | 0 | 0 | 0 | 0 | 1 | 0 | 4 | 22
| VV |  | 11,08 "Lapák tuků |  | 11.08 | [12 empty] | VV | 1 | 2 | True | 0 | ROZPOCET
| VV |  | Součet |  | 11.08 | [12 empty] | VV | 1 | 4 | True | 1 | ROZPOCET
12 | K | 162701105R00 | Vodorovné přemístění výkopku z hor.1-4 do 10000 m | m3 | 202.59 |  | 0 |  |  | základní |  | 0 | 0 | 0 | 0 | 0 | 4 | K | 1 |  |  |  | ROZPOCET | 0 | 0 | 0 | 0 | 0 | 1 | 0 | 4 | 24
| VV |  | 101,20 "Stoka S1 |  | 101.2 | [12 empty] | VV | 1 | 2 | True | 0 | ROZPOCET
| VV |  | 56,95 "Stoka S2 |  | 56.95 | [12 empty] | VV | 1 | 2 | True | 0 | ROZPOCET
| VV |  | 44,44 "Lapák tuků |  | 44.44 | [12 empty] | VV | 1 | 2 | True | 0 | ROZPOCET
| VV |  | Součet |  | 202.59 | [12 empty] | VV | 1 | 4 | True | 1 | ROZPOCET
25 | K | 171201231 | Poplatek za uložení stavebního odpadu na recyklační skládce (skládkovné) zeminy a kamení zatříděného do Katalogu odpadů pod kódem 17 05 04 | t | 364.662 |  | 0 | CS ÚRS 2023 02 |  | základní |  | 0 | 0 | 0 | 0 | 0 | 4 | K | 1 |  |  |  | ROZPOCET | 0 | 0 | 0 | 0 | 0 | 1 | 0 | 4 | -1045062291
| Online PSC |  | https://podminky.urs.cz/item/CS_URS_2023_02/171201231 | [14 empty] | Online PSC | 1
| VV |  | 101,20 "Stoka S1 |  | 101.2 | [12 empty] | VV | 1 | 2 | True | 0 | ROZPOCET
| VV |  | 56,95 "Stoka S2 |  | 56.95 | [12 empty] | VV | 1 | 2 | True | 0 | ROZPOCET
| VV |  | 44,44 "Lapák tuků |  | 44.44 | [12 empty] | VV | 1 | 2 | True | 0 | ROZPOCET
| VV |  | Součet |  | 202.59 | [12 empty] | VV | 1 | 4 | True | 1 | ROZPOCET
| VV |  | 202,59*1,8 'Přepočtené koeficientem množství |  | 364.662 | [12 empty] | VV | 1 | 2 | False | 1 | ROZPOCET
| D | 17 | Konstrukce ze zemin |  |  |  | 0 |  |  |  |  | 0 |  | 310.1299 |  | 0 | 1 | D | 0 |  |  |  | ROZPOCET | [6 empty] | 0
13 | K | 175101101RT2 | Obsyp potrubí bez prohození sypaniny s dodáním prosívky nebo štěrkopísku | m3 | 25.97 |  | 0 |  |  | základní |  | 0 | 1.7 | 44.149 | 0 | 0 | 4 | K | 1 |  |  |  | ROZPOCET | 0 | 0 | 0 | 0 | 0 | 1 | 0 | 4 | 26
| VV |  | 24,21 "Stoka S1 |  | 24.21 | [12 empty] | VV | 1 | 2 | True | 0 | ROZPOCET
| VV |  | 1,76 "Stoka S2 |  | 1.76 | [12 empty] | VV | 1 | 2 | True | 0 | ROZPOCET
| VV |  | Součet |  | 25.97 | [12 empty] | VV | 1 | 4 | True | 1 | ROZPOCET
14 | K | 174100050RA0 | Zásyp jam,rýh a šachet štěrkopískem | m3 | 159.27 |  | 0 |  |  | základní |  | 0 | 1.67 | 265.9809 | 0 | 0 | 4 | K | 1 |  |  |  | ROZPOCET | 0 | 0 | 0 | 0 | 0 | 1 | 0 | 4 | 28
| VV |  | 72,59 "Stoka S1 |  | 72.59 | [12 empty] | VV | 1 | 2 | True | 0 | ROZPOCET
| VV |  | 52,84 "Stoka S2 |  | 52.84 | [12 empty] | VV | 1 | 2 | True | 0 | ROZPOCET
| VV |  | 33,84 "Lapák tuků |  | 33.84 | [12 empty] | VV | 1 | 2 | True | 0 | ROZPOCET
| VV |  | Součet |  | 159.27 | [12 empty] | VV | 1 | 4 | True | 1 | ROZPOCET
| D | 27 | Základy |  |  |  | 0 |  |  |  |  | 0 |  | 6.3995 |  | 0 | 1 | D | 0 |  |  |  | ROZPOCET | [6 empty] | 0
15 | K | 273320150RAC | Základová deska ŽB z betonu C 25/30, vč.bednění | m3 | 2 |  | 0 |  |  | základní |  | 0 | 3.1997 | 6.3995 | 0 | 0 | 4 | K | 1 |  |  |  | ROZPOCET | 0 | 0 | 0 | 0 | 0 | 1 | 0 | 4 | 30
| VV |  | 2 "Lapák tuků |  | 2 | [12 empty] | VV | 1 | 2 | True | 0 | ROZPOCET
| VV |  | Součet |  | 2 | [12 empty] | VV | 1 | 4 | True | 1 | ROZPOCET
| D | 45 | Podkladní a vedlejší konstrukce (kromě vozovek a železničního svršku) |  |  |  | 0 |  |  |  |  | 0 |  | 16.5442 |  | 0 | 1 | D | 0 |  |  |  | ROZPOCET | [6 empty] | 0
16 | K | 451572111R00 | Lože pod potrubí z kameniva těženého 0 - 4 mm | m3 | 8.75 |  | 0 |  |  | základní |  | 0 | 1.8908 | 16.5442 | 0 | 0 | 4 | K | 1 |  |  |  | ROZPOCET | 0 | 0 | 0 | 0 | 0 | 1 | 0 | 4 | 32
| VV |  | 4,40 "Stoka S1 |  | 4.4 | [12 empty] | VV | 1 | 2 | True | 0 | ROZPOCET
| VV |  | 2,35 "Stoka S2 |  | 2.35 | [12 empty] | VV | 1 | 2 | True | 0 | ROZPOCET
| VV |  | 2 "Lapák tuků |  | 2 | [12 empty] | VV | 1 | 2 | True | 0 | ROZPOCET
| VV |  | Součet |  | 8.75 | [12 empty] | VV | 1 | 4 | True | 1 | ROZPOCET
| D | 87 | Potrubí z trub plastických, skleněných a čedičových |  |  |  | 0 |  |  |  |  | 0 |  | 0.000596 |  | 0 | 1 | D | 0 |  |  |  | ROZPOCET | [6 empty] | 0
17 | K | 871373121R00 | Montáž trub kanaliz. z plastu, hrdlových, DN 250 | m | 59.6 |  | 0 |  |  | základní |  | 0 | 1e-05 | 0.000596 | 0 | 0 | 4 | K | 1 |  |  |  | ROZPOCET | 0 | 0 | 0 | 0 | 0 | 1 | 0 | 4 | 34
| VV |  | 40,00 "Stoka S1 |  | 40 | [12 empty] | VV | 1 | 2 | True | 0 | ROZPOCET
| VV |  | 19,6 "Stoka S2 |  | 19.6 | [12 empty] | VV | 1 | 2 | True | 0 | ROZPOCET
| VV |  | Součet |  | 59.6 | [12 empty] | VV | 1 | 4 | True | 1 | ROZPOCET
| D | 89 | Ostatní konstrukce a práce na trubním vedení |  |  |  | 0 |  |  |  |  | 0 |  | 20.2931 |  | 0 | 1 | D | 0 |  |  |  | ROZPOCET | [6 empty] | 0
18 | K | 894412313RAB | Šachta, DN 1000 stěna 120 mm, dno přímé V max. 60 | kus | 5 |  | 0 |  |  | základní |  | 0 | 3.9583 | 19.7916 | 0 | 0 | 4 | K | 1 |  |  |  | ROZPOCET | 0 | 0 | 0 | 0 | 0 | 1 | 0 | 4 | 36
| VV |  | 3 "Stoka S1 |  | 3 | [12 empty] | VV | 1 | 2 | True | 0 | ROZPOCET
| VV |  | 2 "Stoka S2 |  | 2 | [12 empty] | VV | 1 | 2 | True | 0 | ROZPOCET
| VV |  | Součet |  | 5 | [12 empty] | VV | 1 | 4 | True | 1 | ROZPOCET
19 | K | 892583111R00 | Zabezpečení konců kanal. potrubí DN do 300, vodou | úsek | 3 |  | 0 |  |  | základní |  | 0 | 0.00017 | 0.00051 | 0 | 0 | 4 | K | 1 |  |  |  | ROZPOCET | 0 | 0 | 0 | 0 | 0 | 1 | 0 | 4 | 38
20 | K | 892581111T00 | Zkouška těsnosti kanalizace do DN 300, vodou | m | 59.6 |  | 0 |  |  | základní |  | 0 | 0 | 0 | 0 | 0 | 4 | K | 1 |  |  |  | ROZPOCET | 0 | 0 | 0 | 0 | 0 | 1 | 0 | 4 | 40
21 | K | TP.3 | Zkouška zhutnění a kamerová zkouška | Soubor | 1 |  | 0 |  |  | základní |  | 0 | 0 | 0 | 0 | 0 | 4 | K | 1 |  |  |  | ROZPOCET | 0 | 0 | 0 | 0 | 0 | 1 | 0 | 4 | 42
22 | K | TP.4 | Demontáž a likvidace stávající ho lapáku tuků, stávajícího potrubý a šachet | Soubor | 1 |  | 0 |  |  | základní |  | 0 | 0.001 | 0.001 | 0 | 0 | 4 | K | 1 |  |  |  | ROZPOCET | 0 | 0 | 0 | 0 | 0 | 1 | 0 | 4 | 44
23 | K | TP.5 | Lapák tuků NS 7 včetně obetonoání, zprovoznění, dopravy a uložení | Soubor | 1 |  | 0 |  |  | základní |  | 0 | 0.5 | 0.5 | 0 | 0 | 4 | K | 1 |  |  |  | ROZPOCET | 0 | 0 | 0 | 0 | 0 | 1 | 0 | 4 | 46
| D | D1 | Ostatní materiál |  |  |  | 0 |  |  |  |  | 0 |  | 0.63595 |  | 0 | 1 | D | 0 |  |  |  | ROZPOCET | [6 empty] | 0
24 | K | 286114015 | Trubka kanalizační ULTRA-SOLID PVC SN12 250x6000mm | kus | 10.927 |  | 0 |  |  | základní |  | 0 | 0.0582 | 0.63595 | 0 | 0 | 4 | K | 1 |  |  |  | ROZPOCET | 0 | 0 | 0 | 0 | 0 | 1 | 0 | 4 | 48

## SO 05.1.1 - Přípojka spla...
{d6c6c492-3c5e-4f48-b29c-69978215e0b3}
2
| KRYCÍ LIST SOUPISU PRACÍ | [7 empty] | v --- níže se nacházejí doplnkové a pomocné údaje k sestavám --- v | [8 empty] | False
Stavba:
ZŠ Veltrusy - výstavba odborných učeben
Objekt:
SO 05 - Přípojky technické infrastruktury
Soupis:
SO 05.1.1 - Přípojka splaškové kanalizace
| KSO: |  |  |  |  | CC-CZ:
| Místo: |  | Veltrusy |  |  | Datum: | 21. 12. 2023
| Zadavatel: |  |  |  |  | IČ: | 00237272
|  | Město Veltrusy |  |  |  | DIČ:
| Uchazeč: |  |  |  |  | IČ: | Vyplň údaj
|  | Vyplň údaj |  |  |  | DIČ: | Vyplň údaj
| Projektant: |  |  |  |  | IČ: | 24261670
|  | REMIUMA |  |  |  | DIČ:
| Zpracovatel: |  |  |  |  | IČ: | 24261670
|  | REMIUMA |  |  |  | DIČ:
Poznámka:
| Cena bez DPH | [5 empty] | 0
|  |  | Základ daně |  |  | Sazba daně | Výše daně
| DPH | základní | 0 |  |  | 21% | 0
|  | snížená | 0 |  |  | 15% | 0
|  | zákl. přenesená | 0 |  |  | 21% | 0
|  | sníž. přenesená | 0 |  |  | 15% | 0
|  | nulová | 0 |  |  | 0% | 0
| Cena s DPH |  |  | v | CZK |  | 0
REKAPITULACE ČLENĚNÍ SOUPISU PRACÍ
Stavba:
ZŠ Veltrusy - výstavba odborných učeben
Objekt:
SO 05 - Přípojky technické infrastruktury
Soupis:
SO 05.1.1 - Přípojka splaškové kanalizace
Místo: |  |  | Veltrusy |  |  | Datum: | 21. 12. 2023
Zadavatel: |  |  | Město Veltrusy |  |  | Projektant: | REMIUMA
Uchazeč: |  |  | Vyplň údaj |  |  | Zpracovatel: | REMIUMA
Kód dílu - Popis | [6 empty] | Cena celkem [CZK]
Náklady stavby celkem | [6 empty] | 0 | [11 empty] | -1
| 111 - Přípravné práce | [5 empty] | 0
| 11 - Přípravné a přidružené práce | [5 empty] | 0
| 13 - Hloubené vykopávky | [5 empty] | 0
| 14 - Ražení a hloubení tunelářské | [5 empty] | 0
| 16 - Přemístění výkopku | [5 empty] | 0
| 17 - Konstrukce ze zemin | [5 empty] | 0
| 18 - Povrchové úpravy terénu | [5 empty] | 0
| 27 - Základy | [5 empty] | 0
| 45 - Podkladní a vedlejší konstrukce (kromě vozovek a železničního svršku) | [5 empty] | 0
| 87 - Potrubí z trub plastických, skleněných a čedičových | [5 empty] | 0
| 89 - Ostatní konstrukce a práce na trubním vedení | [5 empty] | 0
| D1 - Ostatní materiál | [5 empty] | 0
SOUPIS PRACÍ
Stavba:
ZŠ Veltrusy - výstavba odborných učeben
Objekt:
SO 05 - Přípojky technické infrastruktury
Soupis:
SO 05.1.1 - Přípojka splaškové kanalizace
Místo: |  |  | Veltrusy |  |  | Datum: | 21. 12. 2023
Zadavatel: |  |  | Město Veltrusy |  |  | Projektant: | REMIUMA
Uchazeč: |  |  | Vyplň údaj |  |  | Zpracovatel: | REMIUMA
PČ | Typ | Kód | Popis | MJ | Množství | J.cena [CZK] | Cena celkem [CZK] | Cenová soustava |  | DPH | J. Nh [h] | Nh celkem [h] | J. hmotnost [t] | Hmotnost celkem [t] | J. suť [t] | Suť Celkem [t]
Náklady soupisu celkem | [6 empty] | 0 |  |  |  |  | 0 |  | 65.1793 |  | 0 |  | D | -1 | [10 empty] | 0
| D | 111 | Přípravné práce |  |  |  | 0 |  |  |  |  | 0 |  | 0 |  | 0 | 1 | D | 0 |  |  |  | ROZPOCET | [6 empty] | 0
1 | K | TP | Vytyčení stáv.inž.sítí | Soubor | 1 |  | 0 |  |  | základní |  | 0 | 0 | 0 | 0 | 0 | 4 | K | 1 |  |  |  | ROZPOCET | 0 | 0 | 0 | 0 | 0 | 1 | 0 | 4 | 2
2 | K | TP.1 | Vlastní vytyčení nových sítí | Soubor | 1 |  | 0 |  |  | základní |  | 0 | 0 | 0 | 0 | 0 | 4 | K | 1 |  |  |  | ROZPOCET | 0 | 0 | 0 | 0 | 0 | 1 | 0 | 4 | 4
3 | K | TP.2 | Zaměření skutečního provedení | Soubor | 1 |  | 0 |  |  | základní |  | 0 | 0 | 0 | 0 | 0 | 4 | K | 1 |  |  |  | ROZPOCET | 0 | 0 | 0 | 0 | 0 | 1 | 0 | 4 | 6
4 | K | 115101201R00 | Čerpání vody na výšku do 10 m, přítok do 500 l/min | h | 120 |  | 0 |  |  | základní |  | 0 | 0 | 0 | 0 | 0 | 4 | K | 1 |  |  |  | ROZPOCET | 0 | 0 | 0 | 0 | 0 | 1 | 0 | 4 | 8
5 | K | 115101301R00 | Pohotovost čerp.soupravy, výška 10 m, přítok 500 l | den | 10 |  | 0 |  |  | základní |  | 0 | 0 | 0 | 0 | 0 | 4 | K | 1 |  |  |  | ROZPOCET | 0 | 0 | 0 | 0 | 0 | 1 | 0 | 4 | 10
| D | 11 | Přípravné a přidružené práce |  |  |  | 0 |  |  |  |  | 0 |  | 0 |  | 0 | 1 | D | 0 |  |  |  | ROZPOCET | [6 empty] | 0
6 | K | 111101101R00 | Odstranění travin, rákosu na ploše do 0,1 ha | ha | 0.003 |  | 0 |  |  | základní |  | 0 | 0 | 0 | 0 | 0 | 4 | K | 1 |  |  |  | ROZPOCET | 0 | 0 | 0 | 0 | 0 | 1 | 0 | 4 | 12
| VV |  | 8,1*1,5/10000 "1. napojení |  | 0.001 | [12 empty] | VV | 1 | 2 | True | 0 | ROZPOCET
| VV |  | 14,3*1,5/10000 "2. napojení |  | 0.002 | [12 empty] | VV | 1 | 2 | True | 0 | ROZPOCET
| VV |  | Součet |  | 0.003 | [12 empty] | VV | 1 | 4 | True | 1 | ROZPOCET
| D | 13 | Hloubené vykopávky |  |  |  | 0 |  |  |  |  | 0 |  | 0.056565 |  | 0 | 1 | D | 0 |  |  |  | ROZPOCET | [6 empty] | 0
7 | K | 132200112RA0 | Hloubení zapaž.rýh šířky.do 200 cm v hornině.1-4 | m3 | 17.25 |  | 0 |  |  | základní |  | 0 | 0.00235 | 0.040538 | 0 | 0 | 4 | K | 1 |  |  |  | ROZPOCET | 0 | 0 | 0 | 0 | 0 | 1 | 0 | 4 | 14
| VV |  | 6,24 "1. napojení |  | 6.24 | [12 empty] | VV | 1 | 2 | True | 0 | ROZPOCET
| VV |  | 11,01 "2. napojení |  | 11.01 | [12 empty] | VV | 1 | 2 | True | 0 | ROZPOCET
| VV |  | Součet |  | 17.25 | [12 empty] | VV | 1 | 4 | True | 1 | ROZPOCET
8 | K | 131100110RA0 | Hloubení zapažených jam v hornině1-4 | m3 | 25.44 |  | 0 |  |  | základní |  | 0 | 0.00063 | 0.016027 | 0 | 0 | 4 | K | 1 |  |  |  | ROZPOCET | 0 | 0 | 0 | 0 | 0 | 1 | 0 | 4 | 16
| VV |  | 12,72 "Šs1 |  | 12.72 | [12 empty] | VV | 1 | 2 | True | 0 | ROZPOCET
| VV |  | 12,72 "Šs5 |  | 12.72 | [12 empty] | VV | 1 | 2 | True | 0 | ROZPOCET
| VV |  | Součet |  | 25.44 | [12 empty] | VV | 1 | 4 | True | 1 | ROZPOCET
9 | K | 132201219R00 | Příplatek za lepivost - hloubení rýh 200cm v hor.3 | m3 | 21.345 |  | 0 |  |  | základní |  | 0 | 0 | 0 | 0 | 0 | 4 | K | 1 |  |  |  | ROZPOCET | 0 | 0 | 0 | 0 | 0 | 1 | 0 | 4 | 18
| VV |  | (6,24+11,01)/2 "Potrubí |  | 8.625 | [12 empty] | VV | 1 | 2 | True | 0 | ROZPOCET
| VV |  | (12,72+12,72)/2 "Šachty |  | 12.72 | [12 empty] | VV | 1 | 2 | True | 0 | ROZPOCET
| VV |  | Součet |  | 21.345 | [12 empty] | VV | 1 | 4 | True | 1 | ROZPOCET
10 | K | 132301219R00 | Příplatek za lepivost - hloubení rýh 200cm v hor.4 | m3 | 21.345 |  | 0 |  |  | základní |  | 0 | 0 | 0 | 0 | 0 | 4 | K | 1 |  |  |  | ROZPOCET | 0 | 0 | 0 | 0 | 0 | 1 | 0 | 4 | 20
| VV |  | (6,24+11,01)/2 "Potrubí |  | 8.625 | [12 empty] | VV | 1 | 2 | True | 0 | ROZPOCET
| VV |  | (12,72+12,72)/2 "Šachty |  | 12.72 | [12 empty] | VV | 1 | 2 | True | 0 | ROZPOCET
| VV |  | Součet |  | 21.345 | [12 empty] | VV | 1 | 4 | True | 1 | ROZPOCET
| D | 14 | Ražení a hloubení tunelářské |  |  |  | 0 |  |  |  |  | 0 |  | 0.0726 |  | 0 | 1 | D | 0 |  |  |  | ROZPOCET | [6 empty] | 0
11 | K | 141700102R00 | Protlak neřízený z trub D 110 mm v hor.1 - 4 | m | 10 |  | 0 |  |  | základní |  | 0 | 0.00726 | 0.0726 | 0 | 0 | 4 | K | 1 |  |  |  | ROZPOCET | 0 | 0 | 0 | 0 | 0 | 1 | 0 | 4 | 22
| D | 16 | Přemístění výkopku |  |  |  | 0 |  |  |  |  | 0 |  | 0 |  | 0 | 1 | D | 0 |  |  |  | ROZPOCET | [6 empty] | 0
12 | K | 161101101R00 | Svislé přemístění výkopku z hor.1-4 do 2,5 m | m3 | 37.31 |  | 0 |  |  | základní |  | 0 | 0 | 0 | 0 | 0 | 4 | K | 1 |  |  |  | ROZPOCET | 0 | 0 | 0 | 0 | 0 | 1 | 0 | 4 | 24
| VV |  | 6,24 "1. napojení |  | 6.24 | [12 empty] | VV | 1 | 2 | True | 0 | ROZPOCET
| VV |  | 11,01 "2. napojení |  | 11.01 | [12 empty] | VV | 1 | 2 | True | 0 | ROZPOCET
| VV |  | 10,03 "Šs1 |  | 10.03 | [12 empty] | VV | 1 | 2 | True | 0 | ROZPOCET
| VV |  | 10,03 "Šs5 |  | 10.03 | [12 empty] | VV | 1 | 2 | True | 0 | ROZPOCET
| VV |  | Součet |  | 37.31 | [12 empty] | VV | 1 | 4 | True | 1 | ROZPOCET
13 | K | 161101102R00 | Svislé přemístění výkopku z hor.1-4 do 4,0 m | m3 | 5.38 |  | 0 |  |  | základní |  | 0 | 0 | 0 | 0 | 0 | 4 | K | 1 |  |  |  | ROZPOCET | 0 | 0 | 0 | 0 | 0 | 1 | 0 | 4 | 26
| VV |  | 2,69 "Šs1 |  | 2.69 | [12 empty] | VV | 1 | 2 | True | 0 | ROZPOCET
| VV |  | 2,69 "Šs5 |  | 2.69 | [12 empty] | VV | 1 | 2 | True | 0 | ROZPOCET
| VV |  | Součet |  | 5.38 | [12 empty] | VV | 1 | 4 | True | 1 | ROZPOCET
14 | K | 162701105R00 | Vodorovné přemístění výkopku z hor.1-4 do 10000 m | m3 | 42.69 |  | 0 |  |  | základní |  | 0 | 0 | 0 | 0 | 0 | 4 | K | 1 |  |  |  | ROZPOCET | 0 | 0 | 0 | 0 | 0 | 1 | 0 | 4 | 28
| VV |  | 6,24 "1. napojení |  | 6.24 | [12 empty] | VV | 1 | 2 | True | 0 | ROZPOCET
| VV |  | 11,01 "2. napojení |  | 11.01 | [12 empty] | VV | 1 | 2 | True | 0 | ROZPOCET
| VV |  | 12,72 "Šs1 |  | 12.72 | [12 empty] | VV | 1 | 2 | True | 0 | ROZPOCET
| VV |  | 12,72 "Šs5 |  | 12.72 | [12 empty] | VV | 1 | 2 | True | 0 | ROZPOCET
| VV |  | Součet |  | 42.69 | [12 empty] | VV | 1 | 4 | True | 1 | ROZPOCET
31 | K | 171201231 | Poplatek za uložení stavebního odpadu na recyklační skládce (skládkovné) zeminy a kamení zatříděného do Katalogu odpadů pod kódem 17 05 04 | t | 76.842 |  | 0 | CS ÚRS 2023 02 |  | základní |  | 0 | 0 | 0 | 0 | 0 | 4 | K | 1 |  |  |  | ROZPOCET | 0 | 0 | 0 | 0 | 0 | 1 | 0 | 4 | 106005988
| Online PSC |  | https://podminky.urs.cz/item/CS_URS_2023_02/171201231 | [14 empty] | Online PSC | 1
| VV |  | 6,24 "1. napojení |  | 6.24 | [12 empty] | VV | 1 | 2 | True | 0 | ROZPOCET
| VV |  | 11,01 "2. napojení |  | 11.01 | [12 empty] | VV | 1 | 2 | True | 0 | ROZPOCET
| VV |  | 12,72 "Šs1 |  | 12.72 | [12 empty] | VV | 1 | 2 | True | 0 | ROZPOCET
| VV |  | 12,72 "Šs5 |  | 12.72 | [12 empty] | VV | 1 | 2 | True | 0 | ROZPOCET
| VV |  | Součet |  | 42.69 | [12 empty] | VV | 1 | 4 | True | 1 | ROZPOCET
| VV |  | 42,69*1,8 'Přepočtené koeficientem množství |  | 76.842 | [12 empty] | VV | 1 | 2 | False | 1 | ROZPOCET
| D | 17 | Konstrukce ze zemin |  |  |  | 0 |  |  |  |  | 0 |  | 52.8644 |  | 0 | 1 | D | 0 |  |  |  | ROZPOCET | [6 empty] | 0
15 | K | 175101101RT2 | Obsyp potrubí bez prohození sypaniny s dodáním prosívky nebo štěrkopísku | m3 | 6.42 |  | 0 |  |  | základní |  | 0 | 1.7 | 10.914 | 0 | 0 | 4 | K | 1 |  |  |  | ROZPOCET | 0 | 0 | 0 | 0 | 0 | 1 | 0 | 4 | 30
| VV |  | 2,32 "1. napojení |  | 2.32 | [12 empty] | VV | 1 | 2 | True | 0 | ROZPOCET
| VV |  | 4,10 "2. napojení |  | 4.1 | [12 empty] | VV | 1 | 2 | True | 0 | ROZPOCET
| VV |  | Součet |  | 6.42 | [12 empty] | VV | 1 | 4 | True | 1 | ROZPOCET
16 | K | 174100050RA0 | Zásyp jam,rýh a šachet štěrkopískem | m3 | 25.12 |  | 0 |  |  | základní |  | 0 | 1.67 | 41.9504 | 0 | 0 | 4 | K | 1 |  |  |  | ROZPOCET | 0 | 0 | 0 | 0 | 0 | 1 | 0 | 4 | 32
| VV |  | 3,35 "1. napojení |  | 3.35 | [12 empty] | VV | 1 | 2 | True | 0 | ROZPOCET
| VV |  | 5,91 "2. napojení |  | 5.91 | [12 empty] | VV | 1 | 2 | True | 0 | ROZPOCET
| VV |  | 7,93 "Šs1 |  | 7.93 | [12 empty] | VV | 1 | 2 | True | 0 | ROZPOCET
| VV |  | 7,93 "Šs5 |  | 7.93 | [12 empty] | VV | 1 | 2 | True | 0 | ROZPOCET
| VV |  | Součet |  | 25.12 | [12 empty] | VV | 1 | 4 | True | 1 | ROZPOCET
| D | 18 | Povrchové úpravy terénu |  |  |  | 0 |  |  |  |  | 0 |  | 0.00672 |  | 0 | 1 | D | 0 |  |  |  | ROZPOCET | [6 empty] | 0
17 | K | 180401211R00 | Založení trávníku lučního výsevem v rovině | m2 | 33.6 |  | 0 |  |  | základní |  | 0 | 0 | 0 | 0 | 0 | 4 | K | 1 |  |  |  | ROZPOCET | 0 | 0 | 0 | 0 | 0 | 1 | 0 | 4 | 34
| VV |  | 8,1*1,5 "1. napojení |  | 12.15 | [12 empty] | VV | 1 | 2 | True | 0 | ROZPOCET
| VV |  | 14,3*1,5 "2. napojení |  | 21.45 | [12 empty] | VV | 1 | 2 | True | 0 | ROZPOCET
| VV |  | Součet |  | 33.6 | [12 empty] | VV | 1 | 4 | True | 1 | ROZPOCET
18 | K | 181301101R00 | Rozprostření ornice, rovina, tl. do 10 cm do 500m2 | m2 | 33.6 |  | 0 |  |  | základní |  | 0 | 0 | 0 | 0 | 0 | 4 | K | 1 |  |  |  | ROZPOCET | 0 | 0 | 0 | 0 | 0 | 1 | 0 | 4 | 36
| VV |  | 8,1*1,5 "1. napojení |  | 12.15 | [12 empty] | VV | 1 | 2 | True | 0 | ROZPOCET
| VV |  | 14,3*1,5 "2. napojení |  | 21.45 | [12 empty] | VV | 1 | 2 | True | 0 | ROZPOCET
| VV |  | Součet |  | 33.6 | [12 empty] | VV | 1 | 4 | True | 1 | ROZPOCET
19 | K | 00572424 | Směs travní Obnova III - pro trvalou obnovu | kg | 6.72 |  | 0 |  |  | základní |  | 0 | 0.001 | 0.00672 | 0 | 0 | 4 | K | 1 |  |  |  | ROZPOCET | 0 | 0 | 0 | 0 | 0 | 1 | 0 | 4 | 38
| VV |  | 8,1*1,5*0,2 "1. napojení |  | 2.43 | [12 empty] | VV | 1 | 2 | True | 0 | ROZPOCET
| VV |  | 14,3*1,5*0,2 "2. napojení |  | 4.29 | [12 empty] | VV | 1 | 2 | True | 0 | ROZPOCET
| VV |  | Součet |  | 6.72 | [12 empty] | VV | 1 | 4 | True | 1 | ROZPOCET
| D | 27 | Základy |  |  |  | 0 |  |  |  |  | 0 |  | 5.1196 |  | 0 | 1 | D | 0 |  |  |  | ROZPOCET | [6 empty] | 0
20 | K | 273320150RAC | Základová deska ŽB z betonu C 25/30, vč.bednění | m3 | 1.6 |  | 0 |  |  | základní |  | 0 | 3.1997 | 5.1196 | 0 | 0 | 4 | K | 1 |  |  |  | ROZPOCET | 0 | 0 | 0 | 0 | 0 | 1 | 0 | 4 | 40
| VV |  | 0,8 "Šs1 |  | 0.8 | [12 empty] | VV | 1 | 2 | True | 0 | ROZPOCET
| VV |  | 0,8 "Šs5 |  | 0.8 | [12 empty] | VV | 1 | 2 | True | 0 | ROZPOCET
| VV |  | Součet |  | 1.6 | [12 empty] | VV | 1 | 4 | True | 1 | ROZPOCET
| D | 45 | Podkladní a vedlejší konstrukce (kromě vozovek a železničního svršku) |  |  |  | 0 |  |  |  |  | 0 |  | 4.4811 |  | 0 | 1 | D | 0 |  |  |  | ROZPOCET | [6 empty] | 0
21 | K | 451572111R00 | Lože pod potrubí z kameniva těženého 0 - 4 mm | m3 | 2.37 |  | 0 |  |  | základní |  | 0 | 1.8908 | 4.4811 | 0 | 0 | 4 | K | 1 |  |  |  | ROZPOCET | 0 | 0 | 0 | 0 | 0 | 1 | 0 | 4 | 42
| VV |  | 0,57 "1. napojení |  | 0.57 | [12 empty] | VV | 1 | 2 | True | 0 | ROZPOCET
| VV |  | 1,00 "2. napojení |  | 1 | [12 empty] | VV | 1 | 2 | True | 0 | ROZPOCET
| VV |  | 0,4 "Šs1 |  | 0.4 | [12 empty] | VV | 1 | 2 | True | 0 | ROZPOCET
| VV |  | 0,4 "Šs5 |  | 0.4 | [12 empty] | VV | 1 | 2 | True | 0 | ROZPOCET
| VV |  | Součet |  | 2.37 | [12 empty] | VV | 1 | 4 | True | 1 | ROZPOCET
| D | 87 | Potrubí z trub plastických, skleněných a čedičových |  |  |  | 0 |  |  |  |  | 0 |  | 0 |  | 0 | 1 | D | 0 |  |  |  | ROZPOCET | [6 empty] | 0
22 | K | 871251121R00 | Montáž trubek polyetylenových ve výkopu d 110 mm | m | 22.4 |  | 0 |  |  | základní |  | 0 | 0 | 0 | 0 | 0 | 4 | K | 1 |  |  |  | ROZPOCET | 0 | 0 | 0 | 0 | 0 | 1 | 0 | 4 | 44
| VV |  | 8,10 "1. napojení |  | 8.1 | [12 empty] | VV | 1 | 2 | True | 0 | ROZPOCET
| VV |  | 14,30 "2. napojení |  | 14.3 | [12 empty] | VV | 1 | 2 | True | 0 | ROZPOCET
| VV |  | Součet |  | 22.4 | [12 empty] | VV | 1 | 4 | True | 1 | ROZPOCET
23 | K | 877252121R00 | Přirážka za 1 spoj elektrotvarovky d 110 mm | kus | 4 |  | 0 |  |  | základní |  | 0 | 0 | 0 | 0 | 0 | 4 | K | 1 |  |  |  | ROZPOCET | 0 | 0 | 0 | 0 | 0 | 1 | 0 | 4 | 46
| D | 89 | Ostatní konstrukce a práce na trubním vedení |  |  |  | 0 |  |  |  |  | 0 |  | 2.5 |  | 0 | 1 | D | 0 |  |  |  | ROZPOCET | [6 empty] | 0
24 | K | TP.3 | Zkouška zhutnění | Soubor | 1 |  | 0 |  |  | základní |  | 0 | 0 | 0 | 0 | 0 | 4 | K | 1 |  |  |  | ROZPOCET | 0 | 0 | 0 | 0 | 0 | 1 | 0 | 4 | 48
25 | K | TP.4 | Sběrná šachta Airvac vč. obetonování, dopravy a uložení | Soubor | 2 |  | 0 |  |  | základní |  | 0 | 0.5 | 1 | 0 | 0 | 4 | K | 1 |  |  |  | ROZPOCET | 0 | 0 | 0 | 0 | 0 | 1 | 0 | 4 | 50
| VV |  | 1 "Šs1 |  | 1 | [12 empty] | VV | 1 | 2 | True | 0 | ROZPOCET
| VV |  | 1 "Šs5 |  | 1 | [12 empty] | VV | 1 | 2 | True | 0 | ROZPOCET
| VV |  | Součet |  | 2 | [12 empty] | VV | 1 | 4 | True | 1 | ROZPOCET
26 | K | TP.5 | Ventilový komplet Airvac 3" vč. montáže | Soubor | 2 |  | 0 |  |  | základní |  | 0 | 0.5 | 1 | 0 | 0 | 4 | K | 1 |  |  |  | ROZPOCET | 0 | 0 | 0 | 0 | 0 | 1 | 0 | 4 | 52
| VV |  | 1 "Šs1 |  | 1 | [12 empty] | VV | 1 | 2 | True | 0 | ROZPOCET
| VV |  | 1 "Šs5 |  | 1 | [12 empty] | VV | 1 | 2 | True | 0 | ROZPOCET
| VV |  | Součet |  | 2 | [12 empty] | VV | 1 | 4 | True | 1 | ROZPOCET
27 | K | TP.6 | Vičko inspekční šachty d90 vč. gumového uzávěru | Soubor | 1 |  | 0 |  |  | základní |  | 0 | 0.5 | 0.5 | 0 | 0 | 4 | K | 1 |  |  |  | ROZPOCET | 0 | 0 | 0 | 0 | 0 | 1 | 0 | 4 | 54
28 | K | TP.7 | Odpojení závlahy školního hřiště | Soubor | 1 |  | 0 |  |  | základní |  | 0 | 0 | 0 | 0 | 0 | 4 | K | 1 |  |  |  | ROZPOCET | 0 | 0 | 0 | 0 | 0 | 1 | 0 | 4 | 56
29 | K | TP.8 | Opětovné zapojení závlahy školního hřiště | Soubor | 1 |  | 0 |  |  | základní |  | 0 | 0 | 0 | 0 | 0 | 4 | K | 1 |  |  |  | ROZPOCET | 0 | 0 | 0 | 0 | 0 | 1 | 0 | 4 | 58
| D | D1 | Ostatní materiál |  |  |  | 0 |  |  |  |  | 0 |  | 0.078355 |  | 0 | 1 | D | 0 |  |  |  | ROZPOCET | [6 empty] | 0
30 | K | 286136604 | Trubka SafeTech RC kanalizační SDR11 110x10,0 mm | m | 24.64 |  | 0 |  |  | základní |  | 0 | 0.00318 | 0.078355 | 0 | 0 | 4 | K | 1 |  |  |  | ROZPOCET | 0 | 0 | 0 | 0 | 0 | 1 | 0 | 4 | 60

## SO 05.2 - Areálové rozvod...
{48ca2a35-dbfc-4b10-83ed-ddab910644e6}
2
| KRYCÍ LIST SOUPISU PRACÍ | [7 empty] | v --- níže se nacházejí doplnkové a pomocné údaje k sestavám --- v | [8 empty] | False
Stavba:
ZŠ Veltrusy - výstavba odborných učeben
Objekt:
SO 05 - Přípojky technické infrastruktury
Soupis:
SO 05.2 - Areálové rozvody dešťové kanalizace, retenčně-vsakovací zařízení
| KSO: |  |  |  |  | CC-CZ:
| Místo: |  | Veltrusy |  |  | Datum: | 21. 12. 2023
| Zadavatel: |  |  |  |  | IČ: | 00237272
|  | Město Veltrusy |  |  |  | DIČ:
| Uchazeč: |  |  |  |  | IČ: | Vyplň údaj
|  | Vyplň údaj |  |  |  | DIČ: | Vyplň údaj
| Projektant: |  |  |  |  | IČ: | 24261670
|  | REMIUMA |  |  |  | DIČ:
| Zpracovatel: |  |  |  |  | IČ: | 24261670
|  | REMIUMA |  |  |  | DIČ:
Poznámka:
| Cena bez DPH | [5 empty] | 0
|  |  | Základ daně |  |  | Sazba daně | Výše daně
| DPH | základní | 0 |  |  | 21% | 0
|  | snížená | 0 |  |  | 15% | 0
|  | zákl. přenesená | 0 |  |  | 21% | 0
|  | sníž. přenesená | 0 |  |  | 15% | 0
|  | nulová | 0 |  |  | 0% | 0
| Cena s DPH |  |  | v | CZK |  | 0
REKAPITULACE ČLENĚNÍ SOUPISU PRACÍ
Stavba:
ZŠ Veltrusy - výstavba odborných učeben
Objekt:
SO 05 - Přípojky technické infrastruktury
Soupis:
SO 05.2 - Areálové rozvody dešťové kanalizace, retenčně-vsakovací zařízení
Místo: |  |  | Veltrusy |  |  | Datum: | 21. 12. 2023
Zadavatel: |  |  | Město Veltrusy |  |  | Projektant: | REMIUMA
Uchazeč: |  |  | Vyplň údaj |  |  | Zpracovatel: | REMIUMA
Kód dílu - Popis | [6 empty] | Cena celkem [CZK]
Náklady stavby celkem | [6 empty] | 0 | [11 empty] | -1
| 111 - Přípravné práce | [5 empty] | 0
| 11 - Přípravné a přidružené práce | [5 empty] | 0
| 13 - Hloubené vykopávky | [5 empty] | 0
| 14 - Ražení a hloubení tunelářské | [5 empty] | 0
| 16 - Přemístění výkopku | [5 empty] | 0
| 17 - Konstrukce ze zemin | [5 empty] | 0
| 18 - Povrchové úpravy terénu | [5 empty] | 0
| 45 - Podkladní a vedlejší konstrukce (kromě vozovek a železničního svršku) | [5 empty] | 0
| 87 - Potrubí z trub plastických, skleněných a čedičových | [5 empty] | 0
| 89 - Ostatní konstrukce a práce na trubním vedení | [5 empty] | 0
| D1 - Ostatní materiál | [5 empty] | 0
SOUPIS PRACÍ
Stavba:
ZŠ Veltrusy - výstavba odborných učeben
Objekt:
SO 05 - Přípojky technické infrastruktury
Soupis:
SO 05.2 - Areálové rozvody dešťové kanalizace, retenčně-vsakovací zařízení
Místo: |  |  | Veltrusy |  |  | Datum: | 21. 12. 2023
Zadavatel: |  |  | Město Veltrusy |  |  | Projektant: | REMIUMA
Uchazeč: |  |  | Vyplň údaj |  |  | Zpracovatel: | REMIUMA
PČ | Typ | Kód | Popis | MJ | Množství | J.cena [CZK] | Cena celkem [CZK] | Cenová soustava |  | DPH | J. Nh [h] | Nh celkem [h] | J. hmotnost [t] | Hmotnost celkem [t] | J. suť [t] | Suť Celkem [t]
Náklady soupisu celkem | [6 empty] | 0 |  |  |  |  | 0 |  | 587.3576 |  | 0 |  | D | -1 | [10 empty] | 0
| D | 111 | Přípravné práce |  |  |  | 0 |  |  |  |  | 0 |  | 0 |  | 0 | 1 | D | 0 |  |  |  | ROZPOCET | [6 empty] | 0
1 | K | TP | Vytyčení stáv.inž.sítí | Soubor | 1 |  | 0 |  |  | základní |  | 0 | 0 | 0 | 0 | 0 | 4 | K | 1 |  |  |  | ROZPOCET | 0 | 0 | 0 | 0 | 0 | 1 | 0 | 4 | 2
2 | K | TP.1 | Vlastní vytyčení nových sítí | Soubor | 1 |  | 0 |  |  | základní |  | 0 | 0 | 0 | 0 | 0 | 4 | K | 1 |  |  |  | ROZPOCET | 0 | 0 | 0 | 0 | 0 | 1 | 0 | 4 | 4
3 | K | TP.2 | Zaměření skutečního provedení | Soubor | 1 |  | 0 |  |  | základní |  | 0 | 0 | 0 | 0 | 0 | 4 | K | 1 |  |  |  | ROZPOCET | 0 | 0 | 0 | 0 | 0 | 1 | 0 | 4 | 6
4 | K | 115101201R00 | Čerpání vody na výšku do 10 m, přítok do 500 l/min | h | 240 |  | 0 |  |  | základní |  | 0 | 0 | 0 | 0 | 0 | 4 | K | 1 |  |  |  | ROZPOCET | 0 | 0 | 0 | 0 | 0 | 1 | 0 | 4 | 8
5 | K | 115101301R00 | Pohotovost čerp.soupravy, výška 10 m, přítok 500 l | den | 20 |  | 0 |  |  | základní |  | 0 | 0 | 0 | 0 | 0 | 4 | K | 1 |  |  |  | ROZPOCET | 0 | 0 | 0 | 0 | 0 | 1 | 0 | 4 | 10
| D | 11 | Přípravné a přidružené práce |  |  |  | 0 |  |  |  |  | 0 |  | 0 |  | 0 | 1 | D | 0 |  |  |  | ROZPOCET | [6 empty] | 0
6 | K | 111101101R00 | Odstranění travin, rákosu na ploše do 0,1 ha | ha | 0.009 |  | 0 |  |  | základní |  | 0 | 0 | 0 | 0 | 0 | 4 | K | 1 |  |  |  | ROZPOCET | 0 | 0 | 0 | 0 | 0 | 1 | 0 | 4 | 12
| D | 13 | Hloubené vykopávky |  |  |  | 0 |  |  |  |  | 0 |  | 0.60882 |  | 0 | 1 | D | 0 |  |  |  | ROZPOCET | [6 empty] | 0
7 | K | 132200112RA0 | Hloubení zapaž.rýh šířky.do 200 cm v hornině.1-4 | m3 | 224.01 |  | 0 |  |  | základní |  | 0 | 0.00235 | 0.52642 | 0 | 0 | 4 | K | 1 |  |  |  | ROZPOCET | 0 | 0 | 0 | 0 | 0 | 1 | 0 | 4 | 14
| VV |  | 224,01 "Stoka D1 |  | 224.01 | [12 empty] | VV | 1 | 2 | True | 0 | ROZPOCET
| VV |  | Součet |  | 224.01 | [12 empty] | VV | 1 | 4 | True | 1 | ROZPOCET
8 | K | 131100110RA0 | Hloubení zapažených jam v hornině1-4 | m3 | 130.79 |  | 0 |  |  | základní |  | 0 | 0.00063 | 0.082398 | 0 | 0 | 4 | K | 1 |  |  |  | ROZPOCET | 0 | 0 | 0 | 0 | 0 | 1 | 0 | 4 | 16
| VV |  | 130,79 "Vsakovací objekt |  | 130.79 | [12 empty] | VV | 1 | 2 | True | 0 | ROZPOCET
| VV |  | Součet |  | 130.79 | [12 empty] | VV | 1 | 4 | True | 1 | ROZPOCET
9 | K | 132201219R00 | Příplatek za lepivost - hloubení rýh 200cm v hor.3 | m3 | 177.4 |  | 0 |  |  | základní |  | 0 | 0 | 0 | 0 | 0 | 4 | K | 1 |  |  |  | ROZPOCET | 0 | 0 | 0 | 0 | 0 | 1 | 0 | 4 | 18
| VV |  | 224,01/2 "Stoka D1 |  | 112.005 | [12 empty] | VV | 1 | 2 | True | 0 | ROZPOCET
| VV |  | 130,79/2 "Vsakovací objekt |  | 65.395 | [12 empty] | VV | 1 | 2 | True | 0 | ROZPOCET
| VV |  | Součet |  | 177.4 | [12 empty] | VV | 1 | 4 | True | 1 | ROZPOCET
10 | K | 132301219R00 | Příplatek za lepivost - hloubení rýh 200cm v hor.4 | m3 | 177.4 |  | 0 |  |  | základní |  | 0 | 0 | 0 | 0 | 0 | 4 | K | 1 |  |  |  | ROZPOCET | 0 | 0 | 0 | 0 | 0 | 1 | 0 | 4 | 20
| VV |  | 224,01/2 "Stoka D1 |  | 112.005 | [12 empty] | VV | 1 | 2 | True | 0 | ROZPOCET
| VV |  | 130,79/2 "Vsakovací objekt |  | 65.395 | [12 empty] | VV | 1 | 2 | True | 0 | ROZPOCET
| VV |  | Součet |  | 177.4 | [12 empty] | VV | 1 | 4 | True | 1 | ROZPOCET
| D | 14 | Ražení a hloubení tunelářské |  |  |  | 0 |  |  |  |  | 0 |  | 0.2904 |  | 0 | 1 | D | 0 |  |  |  | ROZPOCET | [6 empty] | 0
11 | K | 141700107R00.1 | Protlak neřízený z trub D do 355 mm v hor.1 - 4 | m | 40 |  | 0 |  |  | základní |  | 0 | 0.00726 | 0.2904 | 0 | 0 | 4 | K | 1 |  |  |  | ROZPOCET | 0 | 0 | 0 | 0 | 0 | 1 | 0 | 4 | 22
| D | 16 | Přemístění výkopku |  |  |  | 0 |  |  |  |  | 0 |  | 0 |  | 0 | 1 | D | 0 |  |  |  | ROZPOCET | [6 empty] | 0
12 | K | 161101101R00 | Svislé přemístění výkopku z hor.1-4 do 2,5 m | m3 | 326.51 |  | 0 |  |  | základní |  | 0 | 0 | 0 | 0 | 0 | 4 | K | 1 |  |  |  | ROZPOCET | 0 | 0 | 0 | 0 | 0 | 1 | 0 | 4 | 24
| VV |  | 224,01 "Stoka D1 |  | 224.01 | [12 empty] | VV | 1 | 2 | True | 0 | ROZPOCET
| VV |  | 102,5 "Vsakovací objekt |  | 102.5 | [12 empty] | VV | 1 | 2 | True | 0 | ROZPOCET
| VV |  | Součet |  | 326.51 | [12 empty] | VV | 1 | 4 | True | 1 | ROZPOCET
13 | K | 161101102R00IM | Svislé přemístění výkopku z hor.1-4 do 4,0 m | m3 | 29.33 |  | 0 |  |  | základní |  | 0 | 0 | 0 | 0 | 0 | 4 | K | 1 |  |  |  | ROZPOCET | 0 | 0 | 0 | 0 | 0 | 1 | 0 | 4 | 26
| VV |  | 29,33 "Vsakovací objekt |  | 29.33 | [12 empty] | VV | 1 | 2 | True | 0 | ROZPOCET
| VV |  | Součet |  | 29.33 | [12 empty] | VV | 1 | 4 | True | 1 | ROZPOCET
14 | K | 162701105R00 | Vodorovné přemístění výkopku z hor.1-4 do 10000 m | m3 | 354.8 |  | 0 |  |  | základní |  | 0 | 0 | 0 | 0 | 0 | 4 | K | 1 |  |  |  | ROZPOCET | 0 | 0 | 0 | 0 | 0 | 1 | 0 | 4 | 28
| VV |  | 224,01 "Stoka D1 |  | 224.01 | [12 empty] | VV | 1 | 2 | True | 0 | ROZPOCET
| VV |  | 130,79 "Vsakovací objekt |  | 130.79 | [12 empty] | VV | 1 | 2 | True | 0 | ROZPOCET
| VV |  | Součet |  | 354.8 | [12 empty] | VV | 1 | 4 | True | 1 | ROZPOCET
30 | K | 171201231 | Poplatek za uložení stavebního odpadu na recyklační skládce (skládkovné) zeminy a kamení zatříděného do Katalogu odpadů pod kódem 17 05 04 | t | 638.64 |  | 0 | CS ÚRS 2023 02 |  | základní |  | 0 | 0 | 0 | 0 | 0 | 4 | K | 1 |  |  |  | ROZPOCET | 0 | 0 | 0 | 0 | 0 | 1 | 0 | 4 | 1834472550
| Online PSC |  | https://podminky.urs.cz/item/CS_URS_2023_02/171201231 | [14 empty] | Online PSC | 1
| VV |  | 224,01 "Stoka D1 |  | 224.01 | [12 empty] | VV | 1 | 2 | True | 0 | ROZPOCET
| VV |  | 130,79 "Vsakovací objekt |  | 130.79 | [12 empty] | VV | 1 | 2 | True | 0 | ROZPOCET
| VV |  | Součet |  | 354.8 | [12 empty] | VV | 1 | 4 | True | 1 | ROZPOCET
| VV |  | 354,8*1,8 'Přepočtené koeficientem množství |  | 638.64 | [12 empty] | VV | 1 | 2 | False | 1 | ROZPOCET
| D | 17 | Konstrukce ze zemin |  |  |  | 0 |  |  |  |  | 0 |  | 491.6545 |  | 0 | 1 | D | 0 |  |  |  | ROZPOCET | [6 empty] | 0
15 | K | 175101101RT2 | Obsyp potrubí bez prohození sypaniny s dodáním prosívky nebo štěrkopísku | m3 | 61.45 |  | 0 |  |  | základní |  | 0 | 1.7 | 104.465 | 0 | 0 | 4 | K | 1 |  |  |  | ROZPOCET | 0 | 0 | 0 | 0 | 0 | 1 | 0 | 4 | 30
| VV |  | 61,45 "Stoka D1 |  | 61.45 | [12 empty] | VV | 1 | 2 | True | 0 | ROZPOCET
| VV |  | Součet |  | 61.45 | [12 empty] | VV | 1 | 4 | True | 1 | ROZPOCET
16 | K | 174100050RA0 | Zásyp jam,rýh a šachet štěrkopískem | m3 | 231.85 |  | 0 |  |  | základní |  | 0 | 1.67 | 387.1895 | 0 | 0 | 4 | K | 1 |  |  |  | ROZPOCET | 0 | 0 | 0 | 0 | 0 | 1 | 0 | 4 | 32
| VV |  | 151,38 "Stoka D1 |  | 151.38 | [12 empty] | VV | 1 | 2 | True | 0 | ROZPOCET
| VV |  | 80,47 "Vsakovací objekt |  | 80.47 | [12 empty] | VV | 1 | 2 | True | 0 | ROZPOCET
| VV |  | Součet |  | 231.85 | [12 empty] | VV | 1 | 4 | True | 1 | ROZPOCET
| D | 18 | Povrchové úpravy terénu |  |  |  | 0 |  |  |  |  | 0 |  | 0.001863 |  | 0 | 1 | D | 0 |  |  |  | ROZPOCET | [6 empty] | 0
17 | K | 180401211R00 | Založení trávníku lučního výsevem v rovině | m2 | 93.15 |  | 0 |  |  | základní |  | 0 | 0 | 0 | 0 | 0 | 4 | K | 1 |  |  |  | ROZPOCET | 0 | 0 | 0 | 0 | 0 | 1 | 0 | 4 | 34
| VV |  | 25,3*1,5 "Stoka D1 |  | 37.95 | [12 empty] | VV | 1 | 2 | True | 0 | ROZPOCET
| VV |  | 55,2 "Vsakovací objekt |  | 55.2 | [12 empty] | VV | 1 | 2 | True | 0 | ROZPOCET
| VV |  | Součet |  | 93.15 | [12 empty] | VV | 1 | 4 | True | 1 | ROZPOCET
18 | K | 181301101R00 | Rozprostření ornice, rovina, tl. do 10 cm do 500m2 | m2 | 93.15 |  | 0 |  |  | základní |  | 0 | 0 | 0 | 0 | 0 | 4 | K | 1 |  |  |  | ROZPOCET | 0 | 0 | 0 | 0 | 0 | 1 | 0 | 4 | 36
| VV |  | 25,3*1,5 "Stoka D1 |  | 37.95 | [12 empty] | VV | 1 | 2 | True | 0 | ROZPOCET
| VV |  | 55,2 "Vsakovací objekt |  | 55.2 | [12 empty] | VV | 1 | 2 | True | 0 | ROZPOCET
| VV |  | Součet |  | 93.15 | [12 empty] | VV | 1 | 4 | True | 1 | ROZPOCET
19 | K | 00572424 | Směs travní Obnova III - pro trvalou obnovu | kg | 1.863 |  | 0 |  |  | základní |  | 0 | 0.001 | 0.001863 | 0 | 0 | 4 | K | 1 |  |  |  | ROZPOCET | 0 | 0 | 0 | 0 | 0 | 1 | 0 | 4 | 38
| VV |  | 25,3*1,5*0,02 "Stoka D1 |  | 0.759 | [12 empty] | VV | 1 | 2 | True | 0 | ROZPOCET
| VV |  | 55,2*0,02 "Vsakovací objekt |  | 1.104 | [12 empty] | VV | 1 | 2 | True | 0 | ROZPOCET
| VV |  | Součet |  | 1.863 | [12 empty] | VV | 1 | 4 | True | 1 | ROZPOCET
| D | 45 | Podkladní a vedlejší konstrukce (kromě vozovek a železničního svršku) |  |  |  | 0 |  |  |  |  | 0 |  | 32.7481 |  | 0 | 1 | D | 0 |  |  |  | ROZPOCET | [6 empty] | 0
20 | K | 451572111R00 | Lože pod potrubí z kameniva těženého 0 - 4 mm | m3 | 17.32 |  | 0 |  |  | základní |  | 0 | 1.8908 | 32.7481 | 0 | 0 | 4 | K | 1 |  |  |  | ROZPOCET | 0 | 0 | 0 | 0 | 0 | 1 | 0 | 4 | 42
| VV |  | 11,17 "Stoka D1 |  | 11.17 | [12 empty] | VV | 1 | 2 | True | 0 | ROZPOCET
| VV |  | 6,15 "Vsakovací objekt |  | 6.15 | [12 empty] | VV | 1 | 2 | True | 0 | ROZPOCET
| VV |  | Součet |  | 17.32 | [12 empty] | VV | 1 | 4 | True | 1 | ROZPOCET
| D | 87 | Potrubí z trub plastických, skleněných a čedičových |  |  |  | 0 |  |  |  |  | 0 |  | 0.0010487 |  | 0 | 1 | D | 0 |  |  |  | ROZPOCET | [6 empty] | 0
21 | K | 871353121R00 | Montáž trub kanaliz. z plastu, hrdlových, DN 250 | m | 104.87 |  | 0 |  |  | základní |  | 0 | 1e-05 | 0.0010487 | 0 | 0 | 4 | K | 1 |  |  |  | ROZPOCET | 0 | 0 | 0 | 0 | 0 | 1 | 0 | 4 | 44
| D | 89 | Ostatní konstrukce a práce na trubním vedení |  |  |  | 0 |  |  |  |  | 0 |  | 61.3855 |  | 0 | 1 | D | 0 |  |  |  | ROZPOCET | [6 empty] | 0
22 | K | 894412313RCB | Šachta, DN 1000 stěna 120 mm, poklop litina 40 t | kus | 7 |  | 0 |  |  | základní |  | 0 | 5.9823 | 41.8762 | 0 | 0 | 4 | K | 1 |  |  |  | ROZPOCET | 0 | 0 | 0 | 0 | 0 | 1 | 0 | 4 | 46
23 | K | 892583111R00 | Zabezpečení konců kanal. potrubí DN do 300, vodou | úsek | 2 |  | 0 |  |  | základní |  | 0 | 0.00017 | 0.00034 | 0 | 0 | 4 | K | 1 |  |  |  | ROZPOCET | 0 | 0 | 0 | 0 | 0 | 1 | 0 | 4 | 48
24 | K | 892581111R00 | Zkouška těsnosti kanalizace DN do 300, vodou | m | 104.9 |  | 0 |  |  | základní |  | 0 | 0 | 0 | 0 | 0 | 4 | K | 1 |  |  |  | ROZPOCET | 0 | 0 | 0 | 0 | 0 | 1 | 0 | 4 | 50
25 | K | TP.3 | Zkouška zhutnění a kamerová zkouška | Soubor | 1 |  | 0 |  |  | základní |  | 0 | 0 | 0 | 0 | 0 | 4 | K | 1 |  |  |  | ROZPOCET | 0 | 0 | 0 | 0 | 0 | 1 | 0 | 4 | 52
26 | K | TP.4 | Akumulační nádrž V=15 m3, prefarbikovaná, včetně vystrojení, dopravy a uložení | Soubor | 1 |  | 0 |  |  | základní |  | 0 | 0.5 | 0.5 | 0 | 0 | 4 | K | 1 |  |  |  | ROZPOCET | 0 | 0 | 0 | 0 | 0 | 1 | 0 | 4 | 54
27 | K | TP.5 | Vsakovací objekty | m3 | 38.016 |  | 0 |  |  | základní |  | 0 | 0.5 | 19.008 | 0 | 0 | 4 | K | 1 |  |  |  | ROZPOCET | 0 | 0 | 0 | 0 | 0 | 1 | 0 | 4 | 56
| VV |  | 7,2*4*1,32 "Vsakovací objekt |  | 38.016 | [12 empty] | VV | 1 | 2 | True | 0 | ROZPOCET
| VV |  | Součet |  | 38.016 | [12 empty] | VV | 1 | 4 | True | 1 | ROZPOCET
28 | K | TP.6 | Demontáž a likvidace stávajících vsakovacích studní | Soubor | 1 |  | 0 |  |  | základní |  | 0 | 0.001 | 0.001 | 0 | 0 | 4 | K | 1 |  |  |  | ROZPOCET | 0 | 0 | 0 | 0 | 0 | 1 | 0 | 4 | 58
| D | D1 | Ostatní materiál |  |  |  | 0 |  |  |  |  | 0 |  | 0.66735 |  | 0 | 1 | D | 0 |  |  |  | ROZPOCET | [6 empty] | 0
29 | K | 2861421011 | Trubka kanalizační ULTRA COR SN 12 250x6000 mm | kus | 19.232 |  | 0 |  |  | základní |  | 0 | 0.0347 | 0.66735 | 0 | 0 | 4 | K | 1 |  |  |  | ROZPOCET | 0 | 0 | 0 | 0 | 0 | 1 | 0 | 4 | 60

## SO 05.3 - Přeložka sdělov...
{74ea0925-8152-44ee-8d83-36c1dc4d2fc4}
2
| KRYCÍ LIST SOUPISU PRACÍ | [7 empty] | v --- níže se nacházejí doplnkové a pomocné údaje k sestavám --- v | [8 empty] | False
Stavba:
ZŠ Veltrusy - výstavba odborných učeben
Objekt:
SO 05 - Přípojky technické infrastruktury
Soupis:
SO 05.3 - Přeložka sdělovacího kabelu
| KSO: |  |  |  |  | CC-CZ:
| Místo: |  | Veltrusy |  |  | Datum: | 21. 12. 2023
| Zadavatel: |  |  |  |  | IČ: | 00237272
|  | Město Veltrusy |  |  |  | DIČ:
| Uchazeč: |  |  |  |  | IČ: | Vyplň údaj
|  | Vyplň údaj |  |  |  | DIČ: | Vyplň údaj
| Projektant: |  |  |  |  | IČ: | 24261670
|  | REMIUMA |  |  |  | DIČ:
| Zpracovatel: |  |  |  |  | IČ: | 24261670
|  | REMIUMA |  |  |  | DIČ:
Poznámka:
| Cena bez DPH | [5 empty] | 0
|  |  | Základ daně |  |  | Sazba daně | Výše daně
| DPH | základní | 0 |  |  | 21% | 0
|  | snížená | 0 |  |  | 15% | 0
|  | zákl. přenesená | 0 |  |  | 21% | 0
|  | sníž. přenesená | 0 |  |  | 15% | 0
|  | nulová | 0 |  |  | 0% | 0
| Cena s DPH |  |  | v | CZK |  | 0
REKAPITULACE ČLENĚNÍ SOUPISU PRACÍ
Stavba:
ZŠ Veltrusy - výstavba odborných učeben
Objekt:
SO 05 - Přípojky technické infrastruktury
Soupis:
SO 05.3 - Přeložka sdělovacího kabelu
Místo: |  |  | Veltrusy |  |  | Datum: | 21. 12. 2023
Zadavatel: |  |  | Město Veltrusy |  |  | Projektant: | REMIUMA
Uchazeč: |  |  | Vyplň údaj |  |  | Zpracovatel: | REMIUMA
Kód dílu - Popis | [6 empty] | Cena celkem [CZK]
Náklady stavby celkem | [6 empty] | 0 | [11 empty] | -1
| P6 - Sdělovací vedení | [5 empty] | 0
SOUPIS PRACÍ
Stavba:
ZŠ Veltrusy - výstavba odborných učeben
Objekt:
SO 05 - Přípojky technické infrastruktury
Soupis:
SO 05.3 - Přeložka sdělovacího kabelu
Místo: |  |  | Veltrusy |  |  | Datum: | 21. 12. 2023
Zadavatel: |  |  | Město Veltrusy |  |  | Projektant: | REMIUMA
Uchazeč: |  |  | Vyplň údaj |  |  | Zpracovatel: | REMIUMA
PČ | Typ | Kód | Popis | MJ | Množství | J.cena [CZK] | Cena celkem [CZK] | Cenová soustava |  | DPH | J. Nh [h] | Nh celkem [h] | J. hmotnost [t] | Hmotnost celkem [t] | J. suť [t] | Suť Celkem [t]
Náklady soupisu celkem | [6 empty] | 0 |  |  |  |  | 0 |  | 0 |  | 0 |  | D | -1 | [7 empty] | 0
| D | P6 | Sdělovací vedení |  |  |  | 0 |  |  |  |  | 0 |  | 0 |  | 0 | 1 | D | 0 | ROZPOCET | [6 empty] | 0
1 | K | P6.1 | Přeložka sdělovacího vedení - stranový posun 2 kabelů 3xn v délce 15 m mimo základy výtahu SO 03. Nová trasa vedena min. 0,5 m od základů a v chodníku vedena v chráničce PE 50 mm. Přeložku realizuje vlastník vedení, společnost CETIN a.s. | m | 15 |  | 0 |  |  | základní |  | 0 | 0 | 0 | 0 | 0 | 4 | K | 1 | ROZPOCET | 0 | 0 | 0 | 0 | 0 | 1 | 0 | 4 | 976996103

## SO 06 - Zpevněné plochy
{582bb09a-fbaa-4d00-b874-5d04243aaa2e}
2
| KRYCÍ LIST SOUPISU PRACÍ | [7 empty] | v --- níže se nacházejí doplnkové a pomocné údaje k sestavám --- v | [8 empty] | False
Stavba:
ZŠ Veltrusy - výstavba odborných učeben
Objekt:
SO 06 - Zpevněné plochy
| KSO: |  |  |  |  | CC-CZ:
| Místo: |  | Veltrusy |  |  | Datum: | 21. 12. 2023
| Zadavatel: |  |  |  |  | IČ: | 00237272
|  | Město Veltrusy |  |  |  | DIČ:
| Uchazeč: |  |  |  |  | IČ: | Vyplň údaj
|  | Vyplň údaj |  |  |  | DIČ: | Vyplň údaj
| Projektant: |  |  |  |  | IČ: | 24261670
|  | REMIUMA |  |  |  | DIČ:
| Zpracovatel: |  |  |  |  | IČ: | 24261670
|  | REMIUMA |  |  |  | DIČ:
Poznámka:
| Cena bez DPH | [5 empty] | 0
|  |  | Základ daně |  |  | Sazba daně | Výše daně
| DPH | základní | 0 |  |  | 21% | 0
|  | snížená | 0 |  |  | 15% | 0
|  | zákl. přenesená | 0 |  |  | 21% | 0
|  | sníž. přenesená | 0 |  |  | 15% | 0
|  | nulová | 0 |  |  | 0% | 0
| Cena s DPH |  |  | v | CZK |  | 0
REKAPITULACE ČLENĚNÍ SOUPISU PRACÍ
Stavba:
ZŠ Veltrusy - výstavba odborných učeben
Objekt:
SO 06 - Zpevněné plochy
Místo: |  |  | Veltrusy |  |  | Datum: | 21. 12. 2023
Zadavatel: |  |  | Město Veltrusy |  |  | Projektant: | REMIUMA
Uchazeč: |  |  | Vyplň údaj |  |  | Zpracovatel: | REMIUMA
Kód dílu - Popis | [6 empty] | Cena celkem [CZK]
Náklady stavby celkem | [6 empty] | 0 | [11 empty] | -1
| HSV - Práce a dodávky HSV | [5 empty] | 0
| 1 - Zemní práce | [5 empty] | 0
| 5 - Komunikace pozemní | [5 empty] | 0
| 9 - Ostatní konstrukce a práce, bourání | [5 empty] | 0
| 997 - Přesun sutě | [5 empty] | 0
| 998 - Přesun hmot | [5 empty] | 0
SOUPIS PRACÍ
Stavba:
ZŠ Veltrusy - výstavba odborných učeben
Objekt:
SO 06 - Zpevněné plochy
Místo: |  |  | Veltrusy |  |  | Datum: | 21. 12. 2023
Zadavatel: |  |  | Město Veltrusy |  |  | Projektant: | REMIUMA
Uchazeč: |  |  | Vyplň údaj |  |  | Zpracovatel: | REMIUMA
PČ | Typ | Kód | Popis | MJ | Množství | J.cena [CZK] | Cena celkem [CZK] | Cenová soustava |  | DPH | J. Nh [h] | Nh celkem [h] | J. hmotnost [t] | Hmotnost celkem [t] | J. suť [t] | Suť Celkem [t]
Náklady soupisu celkem | [6 empty] | 0 |  |  |  |  | 0 |  | 119.0727 |  | 0.615 |  | D | -1 | [10 empty] | 0
| D | HSV | Práce a dodávky HSV |  |  |  | 0 |  |  |  |  | 0 |  | 119.0727 |  | 0.615 | 1 | D | 0 |  |  |  | ROZPOCET | [6 empty] | 0
| D | 1 | Zemní práce |  |  |  | 0 |  |  |  |  | 0 |  | 0 |  | 0.615 | 1 | D | 1 |  |  |  | ROZPOCET | [6 empty] | 0
1 | K | 111111101 | Odstranění travin a rákosu ručně travin pro jakoukoli plochu v rovině nebo ve svahu sklonu do 1:5 | m2 | 78.9 |  | 0 | CS ÚRS 2023 02 |  | základní |  | 0 | 0 | 0 | 0 | 0 | 4 | K | 2 |  |  |  | ROZPOCET | 0 | 0 | 0 | 0 | 0 | 1 | 0 | 4 | 928150773
| Online PSC |  | https://podminky.urs.cz/item/CS_URS_2023_02/111111101 | [14 empty] | Online PSC | 2
| VV |  | 26,3*3,0 "chodník k výtahu |  | 78.9 | [12 empty] | VV | 2 | 2 | True | 1 | ROZPOCET
2 | K | 113202111 | Vytrhání obrub s vybouráním lože, s přemístěním hmot na skládku na vzdálenost do 3 m nebo s naložením na dopravní prostředek z krajníků nebo obrubníků stojatých | m | 3 |  | 0 | CS ÚRS 2023 02 |  | základní |  | 0 | 0 | 0 | 0.205 | 0.615 | 4 | K | 2 |  |  |  | ROZPOCET | 0 | 0 | 0 | 0 | 0 | 1 | 0 | 4 | -1123064451
| Online PSC |  | https://podminky.urs.cz/item/CS_URS_2023_02/113202111 | [14 empty] | Online PSC | 2
| VV |  | 3 "v místě naapojení na stávající chodník |  | 3 | [12 empty] | VV | 2 | 2 | True | 1 | ROZPOCET
3 | K | 121151103 | Sejmutí ornice strojně při souvislé ploše do 100 m2, tl. vrstvy do 200 mm | m2 | 78.9 |  | 0 | CS ÚRS 2023 02 |  | základní |  | 0 | 0 | 0 | 0 | 0 | 4 | K | 2 |  |  |  | ROZPOCET | 0 | 0 | 0 | 0 | 0 | 1 | 0 | 4 | 1926711364
| Online PSC |  | https://podminky.urs.cz/item/CS_URS_2023_02/121151103 | [14 empty] | Online PSC | 2
| VV |  | 26,3*3,0 "chodník k výtahu |  | 78.9 | [12 empty] | VV | 2 | 2 | True | 1 | ROZPOCET
4 | K | 122211101 | Odkopávky a prokopávky ručně zapažené i nezapažené v hornině třídy těžitelnosti I skupiny 3 | m3 | 12.098 |  | 0 | CS ÚRS 2023 02 |  | základní |  | 0 | 0 | 0 | 0 | 0 | 4 | K | 2 |  |  |  | ROZPOCET | 0 | 0 | 0 | 0 | 0 | 1 | 0 | 4 | 1174953580
| Online PSC |  | https://podminky.urs.cz/item/CS_URS_2023_02/122211101 | [14 empty] | Online PSC | 2
| VV |  | 26,3*2,0*0,23 "chodník k výtahu |  | 12.098 | [12 empty] | VV | 2 | 2 | True | 1 | ROZPOCET
5 | K | 162751117 | Vodorovné přemístění výkopku nebo sypaniny po suchu na obvyklém dopravním prostředku, bez naložení výkopku, avšak se složením bez rozhrnutí z horniny třídy těžitelnosti I skupiny 1 až 3 na vzdálenost přes 9 000 do 10 000 m | m3 | 20.803 |  | 0 | CS ÚRS 2023 02 |  | základní |  | 0 | 0 | 0 | 0 | 0 | 4 | K | 2 |  |  |  | ROZPOCET | 0 | 0 | 0 | 0 | 0 | 1 | 0 | 4 | -510636261
| Online PSC |  | https://podminky.urs.cz/item/CS_URS_2023_02/162751117 | [14 empty] | Online PSC | 2
| VV |  | (78,9-26,3)*0,2 "ornice |  | 10.52 | [12 empty] | VV | 2 | 2 | True | 0 | ROZPOCET
| VV |  | 12,098-1,815 "zemina z výkopu |  | 10.283 | [12 empty] | VV | 2 | 2 | True | 0 | ROZPOCET
| VV |  | Součet |  | 20.803 | [12 empty] | VV | 2 | 4 | True | 1 | ROZPOCET
6 | K | 162751119 | Vodorovné přemístění výkopku nebo sypaniny po suchu na obvyklém dopravním prostředku, bez naložení výkopku, avšak se složením bez rozhrnutí z horniny třídy těžitelnosti I skupiny 1 až 3 na vzdálenost Příplatek k ceně za každých dalších i započatých 1 000 m | m3 | 104.015 |  | 0 | CS ÚRS 2023 02 |  | základní |  | 0 | 0 | 0 | 0 | 0 | 4 | K | 2 |  |  |  | ROZPOCET | 0 | 0 | 0 | 0 | 0 | 1 | 0 | 4 | 1926536145
| Online PSC |  | https://podminky.urs.cz/item/CS_URS_2023_02/162751119 | [14 empty] | Online PSC | 2
| VV |  | 20,803*5 |  | 104.015 | [12 empty] | VV | 2 | 2 | True | 1 | ROZPOCET
7 | K | 171151103 | Uložení sypanin do násypů strojně s rozprostřením sypaniny ve vrstvách a s hrubým urovnáním zhutněných z hornin soudržných jakékoliv třídy těžitelnosti | m3 | 20.803 |  | 0 | CS ÚRS 2023 02 |  | základní |  | 0 | 0 | 0 | 0 | 0 | 4 | K | 2 |  |  |  | ROZPOCET | 0 | 0 | 0 | 0 | 0 | 1 | 0 | 4 | -465435628
| Online PSC |  | https://podminky.urs.cz/item/CS_URS_2023_02/171151103 | [14 empty] | Online PSC | 2
8 | K | 171152501 | Zhutnění podloží pod násypy z rostlé horniny třídy těžitelnosti I a II, skupiny 1 až 4 z hornin soudružných a nesoudržných | m2 | 52.6 |  | 0 | CS ÚRS 2023 02 |  | základní |  | 0 | 0 | 0 | 0 | 0 | 4 | K | 2 |  |  |  | ROZPOCET | 0 | 0 | 0 | 0 | 0 | 1 | 0 | 4 | -1877078252
| Online PSC |  | https://podminky.urs.cz/item/CS_URS_2023_02/171152501 | [14 empty] | Online PSC | 2
| VV |  | 26,3*2,0 "chodník k výtahu |  | 52.6 | [12 empty] | VV | 2 | 2 | True | 1 | ROZPOCET
9 | K | 171201231 | Poplatek za uložení stavebního odpadu na recyklační skládce (skládkovné) zeminy a kamení zatříděného do Katalogu odpadů pod kódem 17 05 04 | t | 18.509 |  | 0 | CS ÚRS 2023 02 |  | základní |  | 0 | 0 | 0 | 0 | 0 | 4 | K | 2 |  |  |  | ROZPOCET | 0 | 0 | 0 | 0 | 0 | 1 | 0 | 4 | -1934681028
| Online PSC |  | https://podminky.urs.cz/item/CS_URS_2023_02/171201231 | [14 empty] | Online PSC | 2
| VV |  | 0 "ornice na deponi investora |  | 0 | [12 empty] | VV | 2 | 2 | True | 0 | ROZPOCET
| VV |  | (12,098-1,815)*1,8 "zemina z výkopu |  | 18.509 | [12 empty] | VV | 2 | 2 | True | 0 | ROZPOCET
| VV |  | Součet |  | 18.509 | [12 empty] | VV | 2 | 4 | True | 1 | ROZPOCET
10 | K | 174111101 | Zásyp sypaninou z jakékoliv horniny ručně s uložením výkopku ve vrstvách se zhutněním jam, šachet, rýh nebo kolem objektů v těchto vykopávkách | m3 | 1.815 |  | 0 | CS ÚRS 2023 02 |  | základní |  | 0 | 0 | 0 | 0 | 0 | 4 | K | 2 |  |  |  | ROZPOCET | 0 | 0 | 0 | 0 | 0 | 1 | 0 | 4 | 1759975861
| Online PSC |  | https://podminky.urs.cz/item/CS_URS_2023_02/174111101 | [14 empty] | Online PSC | 2
| VV |  | 26,3*0,6*0,23*0,5 "chodník k výtahu |  | 1.815 | [12 empty] | VV | 2 | 2 | True | 1 | ROZPOCET
11 | K | 181311103 | Rozprostření a urovnání ornice v rovině nebo ve svahu sklonu do 1:5 ručně při souvislé ploše, tl. vrstvy do 200 mm | m2 | 26.3 |  | 0 | CS ÚRS 2023 02 |  | základní |  | 0 | 0 | 0 | 0 | 0 | 4 | K | 2 |  |  |  | ROZPOCET | 0 | 0 | 0 | 0 | 0 | 1 | 0 | 4 | 1126716263
| Online PSC |  | https://podminky.urs.cz/item/CS_URS_2023_02/181311103 | [14 empty] | Online PSC | 2
| VV |  | 26,3*1,0"chodník k výtahu |  | 26.3 | [12 empty] | VV | 2 | 2 | True | 1 | ROZPOCET
| D | 5 | Komunikace pozemní |  |  |  | 0 |  |  |  |  | 0 |  | 106.9879 |  | 0 | 1 | D | 1 |  |  |  | ROZPOCET | [6 empty] | 0
12 | K | 561121111 | Zřízení podkladu nebo ochranné vrstvy vozovky z mechanicky zpevněné zeminy MZ bez přidání pojiva nebo vylepšovacího materiálu, s rozprostřením, vlhčením, promísením a zhutněním, tloušťka po zhutnění 150 mm | m2 | 148.755 |  | 0 | CS ÚRS 2023 02 |  | základní |  | 0 | 0 | 0 | 0 | 0 | 4 | K | 2 |  |  |  | ROZPOCET | 0 | 0 | 0 | 0 | 0 | 1 | 0 | 4 | -1013678291
| Online PSC |  | https://podminky.urs.cz/item/CS_URS_2023_02/561121111 | [14 empty] | Online PSC | 2
| VV |  | 26,3*2,0 "chodník k výtahu |  | 52.6 | [12 empty] | VV | 2 | 2 | True | 0 | ROZPOCET
| VV |  | 5,171*9,81 "chodník u gastra |  | 50.728 | [12 empty] | VV | 2 | 2 | True | 0 | ROZPOCET
| VV |  | 5,247*5,0+4,0*4,798 "hlavní vchod |  | 45.427 | [12 empty] | VV | 2 | 2 | True | 0 | ROZPOCET
| VV |  | Součet |  | 148.755 | [12 empty] | VV | 2 | 4 | True | 1 | ROZPOCET
13 | M | 58343810 | kamenivo drcené hrubé frakce 4/8 | t | 40.164 |  | 0 | CS ÚRS 2023 02 |  | základní |  | 0 | 1 | 40.164 | 0 | 0 | 8 | M | 2 |  |  |  | ROZPOCET | 0 | 0 | 0 | 0 | 0 | 1 | 0 | 4 | -1652273637
| VV |  | 148,755*0,27 'Přepočtené koeficientem množství |  | 40.164 | [12 empty] | VV | 2 | 2 | False | 1 | ROZPOCET
14 | K | 561121112 | Zřízení podkladu nebo ochranné vrstvy vozovky z mechanicky zpevněné zeminy MZ bez přidání pojiva nebo vylepšovacího materiálu, s rozprostřením, vlhčením, promísením a zhutněním, tloušťka po zhutnění 200 mm | m2 | 148.755 |  | 0 | CS ÚRS 2023 02 |  | základní |  | 0 | 0 | 0 | 0 | 0 | 4 | K | 2 |  |  |  | ROZPOCET | 0 | 0 | 0 | 0 | 0 | 1 | 0 | 4 | 273736448
| Online PSC |  | https://podminky.urs.cz/item/CS_URS_2023_02/561121112 | [14 empty] | Online PSC | 2
| VV |  | 26,3*2,0 "chodník k výtahu |  | 52.6 | [12 empty] | VV | 2 | 2 | True | 0 | ROZPOCET
| VV |  | 5,171*9,81 "chodník u gastra |  | 50.728 | [12 empty] | VV | 2 | 2 | True | 0 | ROZPOCET
| VV |  | 5,247*5,0+4,0*4,798 "hlavní vchod |  | 45.427 | [12 empty] | VV | 2 | 2 | True | 0 | ROZPOCET
| VV |  | Součet |  | 148.755 | [12 empty] | VV | 2 | 4 | True | 1 | ROZPOCET
15 | M | 58343872 | kamenivo drcené hrubé frakce 8/16 | t | 53.552 |  | 0 | CS ÚRS 2023 02 |  | základní |  | 0 | 1 | 53.552 | 0 | 0 | 8 | M | 2 |  |  |  | ROZPOCET | 0 | 0 | 0 | 0 | 0 | 1 | 0 | 4 | 630554052
| VV |  | 148,755*0,36 'Přepočtené koeficientem množství |  | 53.552 | [12 empty] | VV | 2 | 2 | False | 1 | ROZPOCET
16 | K | 596211112 | Kladení dlažby z betonových zámkových dlaždic komunikací pro pěší ručně s ložem z kameniva těženého nebo drceného tl. do 40 mm, s vyplněním spár s dvojitým hutněním, vibrováním a se smetením přebytečného materiálu na krajnici tl. 60 mm skupiny A, pro plochy přes 100 do 300 m2 | m2 | 148.755 |  | 0 | CS ÚRS 2023 02 |  | základní |  | 0 | 0.08922 | 13.2719 | 0 | 0 | 4 | K | 2 |  |  |  | ROZPOCET | 0 | 0 | 0 | 0 | 0 | 1 | 0 | 4 | 1454399517
| Online PSC |  | https://podminky.urs.cz/item/CS_URS_2023_02/596211112 | [14 empty] | Online PSC | 2
| VV |  | 26,3*2,0 "chodník k výtahu |  | 52.6 | [12 empty] | VV | 2 | 2 | True | 0 | ROZPOCET
| VV |  | 5,171*9,81 "chodník u gastra |  | 50.728 | [12 empty] | VV | 2 | 2 | True | 0 | ROZPOCET
| VV |  | 5,247*5,0+4,0*4,798 "hlavní vchod |  | 45.427 | [12 empty] | VV | 2 | 2 | True | 0 | ROZPOCET
| VV |  | uvažuje se se znovupoužitím demontované dlažby | [14 empty] | VV | 2 | 1 | True | 0 | ROZPOCET
| VV |  | Součet |  | 148.755 | [12 empty] | VV | 2 | 4 | True | 1 | ROZPOCET
| D | 9 | Ostatní konstrukce a práce, bourání |  |  |  | 0 |  |  |  |  | 0 |  | 12.0847 |  | 0 | 1 | D | 1 |  |  |  | ROZPOCET | [6 empty] | 0
17 | K | 916231113 | Osazení chodníkového obrubníku betonového se zřízením lože, s vyplněním a zatřením spár cementovou maltou ležatého s boční opěrou z betonu prostého, do lože z betonu prostého | m | 53.3 |  | 0 | CS ÚRS 2023 02 |  | základní |  | 0 | 0.16849 | 8.9805 | 0 | 0 | 4 | K | 2 |  |  |  | ROZPOCET | 0 | 0 | 0 | 0 | 0 | 1 | 0 | 4 | -1151138191
| Online PSC |  | https://podminky.urs.cz/item/CS_URS_2023_02/916231113 | [14 empty] | Online PSC | 2
| VV |  | 6,0+26,3+21,0 |  | 53.3 | [12 empty] | VV | 2 | 2 | True | 1 | ROZPOCET
18 | M | 59217017 | obrubník betonový chodníkový 1000x100x250mm | m | 54.366 |  | 0 | CS ÚRS 2023 02 |  | základní |  | 0 | 0.05612 | 3.051 | 0 | 0 | 8 | M | 2 |  |  |  | ROZPOCET | 0 | 0 | 0 | 0 | 0 | 1 | 0 | 4 | 1242657459
| VV |  | 53,3* 1,02 "ztrátné |  | 54.366 | [12 empty] | VV | 2 | 2 | True | 1 | ROZPOCET
19 | K | 919726121 | Geotextilie netkaná pro ochranu, separaci nebo filtraci měrná hmotnost do 200 g/m2 | m2 | 148.755 |  | 0 | CS ÚRS 2023 02 |  | základní |  | 0 | 0.0003575 | 0.05318 | 0 | 0 | 4 | K | 2 |  |  |  | ROZPOCET | 0 | 0 | 0 | 0 | 0 | 1 | 0 | 4 | -1093788545
| Online PSC |  | https://podminky.urs.cz/item/CS_URS_2023_02/919726121 | [14 empty] | Online PSC | 2
| VV |  | 26,3*2,0 "chodník k výtahu |  | 52.6 | [12 empty] | VV | 2 | 2 | True | 0 | ROZPOCET
| VV |  | 5,171*9,81 "chodník u gastra |  | 50.728 | [12 empty] | VV | 2 | 2 | True | 0 | ROZPOCET
| VV |  | 5,247*5,0+4,0*4,798 "hlavní vchod |  | 45.427 | [12 empty] | VV | 2 | 2 | True | 0 | ROZPOCET
| VV |  | Součet |  | 148.755 | [12 empty] | VV | 2 | 4 | True | 1 | ROZPOCET
20 | K | 979071121 | Očištění vybouraných dlažebních kostek od spojovacího materiálu, s uložením očištěných kostek na skládku, s odklizením odpadových hmot na hromady a s odklizením vybouraných kostek na vzdálenost do 3 m drobných, s původním vyplněním spár kamenivem těženým | m2 | 148.755 |  | 0 | CS ÚRS 2023 02 |  | základní |  | 0 | 0 | 0 | 0 | 0 | 4 | K | 2 |  |  |  | ROZPOCET | 0 | 0 | 0 | 0 | 0 | 1 | 0 | 4 | -1864467675
| Online PSC |  | https://podminky.urs.cz/item/CS_URS_2023_02/979071121 | [14 empty] | Online PSC | 2
| VV |  | 148,755 "očištění demontované dlažby pro znovupoužití |  | 148.755 | [12 empty] | VV | 2 | 2 | True | 1 | ROZPOCET
| D | 997 | Přesun sutě |  |  |  | 0 |  |  |  |  | 0 |  | 0 |  | 0 | 1 | D | 1 |  |  |  | ROZPOCET | [6 empty] | 0
21 | K | 997221561 | Vodorovná doprava suti bez naložení, ale se složením a s hrubým urovnáním z kusových materiálů, na vzdálenost do 1 km | t | 0.615 |  | 0 | CS ÚRS 2023 02 |  | základní |  | 0 | 0 | 0 | 0 | 0 | 4 | K | 2 |  |  |  | ROZPOCET | 0 | 0 | 0 | 0 | 0 | 1 | 0 | 4 | -843378893
| Online PSC |  | https://podminky.urs.cz/item/CS_URS_2023_02/997221561 | [14 empty] | Online PSC | 2
22 | K | 997221569 | Vodorovná doprava suti bez naložení, ale se složením a s hrubým urovnáním Příplatek k ceně za každý další i započatý 1 km přes 1 km | t | 8.61 |  | 0 | CS ÚRS 2023 02 |  | základní |  | 0 | 0 | 0 | 0 | 0 | 4 | K | 2 |  |  |  | ROZPOCET | 0 | 0 | 0 | 0 | 0 | 1 | 0 | 4 | -216694639
| Online PSC |  | https://podminky.urs.cz/item/CS_URS_2023_02/997221569 | [14 empty] | Online PSC | 2
| VV |  | 0,615*14 "odvoz do 15 km |  | 8.61 | [12 empty] | VV | 2 | 2 | True | 1 | ROZPOCET
23 | K | 997221861 | Poplatek za uložení stavebního odpadu na recyklační skládce (skládkovné) z prostého betonu zatříděného do Katalogu odpadů pod kódem 17 01 01 | t | 0.615 |  | 0 | CS ÚRS 2023 02 |  | základní |  | 0 | 0 | 0 | 0 | 0 | 4 | K | 2 |  |  |  | ROZPOCET | 0 | 0 | 0 | 0 | 0 | 1 | 0 | 4 | 255447578
| Online PSC |  | https://podminky.urs.cz/item/CS_URS_2023_02/997221861 | [14 empty] | Online PSC | 2
| D | 998 | Přesun hmot |  |  |  | 0 |  |  |  |  | 0 |  | 0 |  | 0 | 1 | D | 1 |  |  |  | ROZPOCET | [6 empty] | 0
24 | K | 998223011 | Přesun hmot pro pozemní komunikace s krytem dlážděným dopravní vzdálenost do 200 m jakékoliv délky objektu | t | 119.073 |  | 0 | CS ÚRS 2023 02 |  | základní |  | 0 | 0 | 0 | 0 | 0 | 4 | K | 2 |  |  |  | ROZPOCET | 0 | 0 | 0 | 0 | 0 | 1 | 0 | 4 | 1142279294
| Online PSC |  | https://podminky.urs.cz/item/CS_URS_2023_02/998223011 | [14 empty] | Online PSC | 2

## VRN - Vedlejší rozpočtové...
{ec9a5222-59a8-42d9-94fb-6376516ca4e9}
2
| KRYCÍ LIST SOUPISU PRACÍ | [7 empty] | v --- níže se nacházejí doplnkové a pomocné údaje k sestavám --- v | [8 empty] | False
Stavba:
ZŠ Veltrusy - výstavba odborných učeben
Objekt:
VRN - Vedlejší rozpočtové náklady
| KSO: |  |  |  |  | CC-CZ:
| Místo: |  | Veltrusy |  |  | Datum: | 21. 12. 2023
| Zadavatel: |  |  |  |  | IČ: | 00237272
|  | Město Veltrusy |  |  |  | DIČ:
| Uchazeč: |  |  |  |  | IČ: | Vyplň údaj
|  | Vyplň údaj |  |  |  | DIČ: | Vyplň údaj
| Projektant: |  |  |  |  | IČ: | 24261670
|  | REMIUMA |  |  |  | DIČ:
| Zpracovatel: |  |  |  |  | IČ: | 24261670
|  | REMIUMA |  |  |  | DIČ:
Poznámka:
Soupis prací je sestaven s využitím Cenové soustavy ÚRS. Položky, které pochází z této cenové soustavy, jsou ve sloupci 'Cenová soustava' označeny popisem 'CS ÚRS' a úrovní příslušného kalendářního pololetí. Veškeré další informace vymezující popis a podmínky použití těchto položek z Cenové soustavy, které nejsou uvedeny přímo v soupisu prací, jsou neomezeně dálkově k dispozici na webu podminky.urs.cz.
| Cena bez DPH | [5 empty] | 0
|  |  | Základ daně |  |  | Sazba daně | Výše daně
| DPH | základní | 0 |  |  | 21% | 0
|  | snížená | 0 |  |  | 15% | 0
|  | zákl. přenesená | 0 |  |  | 21% | 0
|  | sníž. přenesená | 0 |  |  | 15% | 0
|  | nulová | 0 |  |  | 0% | 0
| Cena s DPH |  |  | v | CZK |  | 0
REKAPITULACE ČLENĚNÍ SOUPISU PRACÍ
Stavba:
ZŠ Veltrusy - výstavba odborných učeben
Objekt:
VRN - Vedlejší rozpočtové náklady
Místo: |  |  | Veltrusy |  |  | Datum: | 21. 12. 2023
Zadavatel: |  |  | Město Veltrusy |  |  | Projektant: | REMIUMA
Uchazeč: |  |  | Vyplň údaj |  |  | Zpracovatel: | REMIUMA
Kód dílu - Popis | [6 empty] | Cena celkem [CZK]
Náklady stavby celkem | [6 empty] | 0 | [11 empty] | -1
| VRN - Vedlejší rozpočtové náklady | [5 empty] | 0
| VRN1 - Průzkumné, geodetické a projektové práce | [5 empty] | 0
| VRN2 - Příprava staveniště | [5 empty] | 0
| VRN3 - Zařízení staveniště | [5 empty] | 0
| VRN4 - Inženýrská činnost | [5 empty] | 0
| VRN7 - Provozní vlivy | [5 empty] | 0
| VRN9 - Ostatní náklady | [5 empty] | 0
SOUPIS PRACÍ
Stavba:
ZŠ Veltrusy - výstavba odborných učeben
Objekt:
VRN - Vedlejší rozpočtové náklady
Místo: |  |  | Veltrusy |  |  | Datum: | 21. 12. 2023
Zadavatel: |  |  | Město Veltrusy |  |  | Projektant: | REMIUMA
Uchazeč: |  |  | Vyplň údaj |  |  | Zpracovatel: | REMIUMA
PČ | Typ | Kód | Popis | MJ | Množství | J.cena [CZK] | Cena celkem [CZK] | Cenová soustava |  | DPH | J. Nh [h] | Nh celkem [h] | J. hmotnost [t] | Hmotnost celkem [t] | J. suť [t] | Suť Celkem [t]
Náklady soupisu celkem | [6 empty] | 0 |  |  |  |  | 0 |  | 0 |  | 0 |  | D | -1 | [10 empty] | 0
| D | VRN | Vedlejší rozpočtové náklady |  |  |  | 0 |  |  |  |  | 0 |  | 0 |  | 0 | 5 | D | 0 |  |  |  | ROZPOCET | [6 empty] | 0
| D | VRN1 | Průzkumné, geodetické a projektové práce |  |  |  | 0 |  |  |  |  | 0 |  | 0 |  | 0 | 5 | D | 1 |  |  |  | ROZPOCET | [6 empty] | 0
1 | K | 011434000 | Měření (monitoring) hlukové hladiny | kpl | 1 |  | 0 | CS ÚRS 2023 02 |  | základní |  | 0 | 0 | 0 | 0 | 0 | 1024 | K | 2 |  |  |  | ROZPOCET | 0 | 0 | 0 | 0 | 0 | 1 | 0 | 1024 | 482044636
| Online PSC |  | https://podminky.urs.cz/item/CS_URS_2023_02/011434000 | [14 empty] | Online PSC | 2
| VV |  | 1 "Ověření hladiny hluku v jednotlivých třídách |  | 1 | [12 empty] | VV | 2 | 2 | True | 1 | ROZPOCET
10 | K | 011464000 | Měření (monitoring) úrovně osvětlení | kpl | 1 |  | 0 | CS ÚRS 2023 02 |  | základní |  | 0 | 0 | 0 | 0 | 0 | 1024 | K | 2 |  |  |  | ROZPOCET | 0 | 0 | 0 | 0 | 0 | 1 | 0 | 1024 | 1779683855
| Online PSC |  | https://podminky.urs.cz/item/CS_URS_2023_02/011464000 | [14 empty] | Online PSC | 2
| VV |  | 1 "měření úrovně umělého osvětlení |  | 1 | [12 empty] | VV | 2 | 2 | True | 1 | ROZPOCET
2 | K | 013254000 | Dokumentace skutečného provedení stavby | kpl | 1 |  | 0 | CS ÚRS 2023 02 |  | základní |  | 0 | 0 | 0 | 0 | 0 | 1024 | K | 2 |  |  |  | ROZPOCET | 0 | 0 | 0 | 0 | 0 | 1 | 0 | 1024 | 490346993
| Online PSC |  | https://podminky.urs.cz/item/CS_URS_2023_02/013254000 | [14 empty] | Online PSC | 2
| D | VRN2 | Příprava staveniště |  |  |  | 0 |  |  |  |  | 0 |  | 0 |  | 0 | 5 | D | 1 |  |  |  | ROZPOCET | [6 empty] | 0
3 | K | 020001000 | Příprava staveniště | kpl | 1 |  | 0 | CS ÚRS 2023 02 |  | základní |  | 0 | 0 | 0 | 0 | 0 | 1024 | K | 2 |  |  |  | ROZPOCET | 0 | 0 | 0 | 0 | 0 | 1 | 0 | 1024 | -710091218
| Online PSC |  | https://podminky.urs.cz/item/CS_URS_2023_02/020001000 | [14 empty] | Online PSC | 2
| D | VRN3 | Zařízení staveniště |  |  |  | 0 |  |  |  |  | 0 |  | 0 |  | 0 | 5 | D | 1 |  |  |  | ROZPOCET | [6 empty] | 0
4 | K | 030001000 | Zařízení staveniště | kpl | 1 |  | 0 | CS ÚRS 2023 02 |  | základní |  | 0 | 0 | 0 | 0 | 0 | 1024 | K | 2 |  |  |  | ROZPOCET | 0 | 0 | 0 | 0 | 0 | 1 | 0 | 1024 | 2117886678
| Online PSC |  | https://podminky.urs.cz/item/CS_URS_2023_02/030001000 | [14 empty] | Online PSC | 2
11 | K | 032403000 | Provizorní komunikace | m2 | 230 |  | 0 | CS ÚRS 2023 02 |  | základní |  | 0 | 0 | 0 | 0 | 0 | 1024 | K | 2 |  |  |  | ROZPOCET | 0 | 0 | 0 | 0 | 0 | 1 | 0 | 1024 | 124192684
| Online PSC |  | https://podminky.urs.cz/item/CS_URS_2023_02/032403000 | [14 empty] | Online PSC | 2
| P |  | Poznámka k položce: Montáž a demontáž provizorní komunikace včetně úpravy oplocení, uvedení do původního stavu, apod | [14 empty] | P | 2
5 | K | 033002000 | Připojení staveniště na inženýrské sítě | kpl | 1 |  | 0 | CS ÚRS 2023 02 |  | základní |  | 0 | 0 | 0 | 0 | 0 | 1024 | K | 2 |  |  |  | ROZPOCET | 0 | 0 | 0 | 0 | 0 | 1 | 0 | 1024 | 251803186
| Online PSC |  | https://podminky.urs.cz/item/CS_URS_2023_02/033002000 | [14 empty] | Online PSC | 2
| D | VRN4 | Inženýrská činnost |  |  |  | 0 |  |  |  |  | 0 |  | 0 |  | 0 | 5 | D | 1 |  |  |  | ROZPOCET | [6 empty] | 0
6 | K | 040001000 | Inženýrská činnost | kpl | 1 |  | 0 | CS ÚRS 2023 02 |  | základní |  | 0 | 0 | 0 | 0 | 0 | 1024 | K | 2 |  |  |  | ROZPOCET | 0 | 0 | 0 | 0 | 0 | 1 | 0 | 1024 | 1551702129
| Online PSC |  | https://podminky.urs.cz/item/CS_URS_2023_02/040001000 | [14 empty] | Online PSC | 2
7 | K | 045002000 | Kompletační a koordinační činnost | kpl | 1 |  | 0 | CS ÚRS 2023 02 |  | základní |  | 0 | 0 | 0 | 0 | 0 | 1024 | K | 2 |  |  |  | ROZPOCET | 0 | 0 | 0 | 0 | 0 | 1 | 0 | 1024 | -1284972004
| Online PSC |  | https://podminky.urs.cz/item/CS_URS_2023_02/045002000 | [14 empty] | Online PSC | 2
| D | VRN7 | Provozní vlivy |  |  |  | 0 |  |  |  |  | 0 |  | 0 |  | 0 | 5 | D | 1 |  |  |  | ROZPOCET | [6 empty] | 0
8 | K | 071002000 | Provoz investora, třetích osob, oplocení staveniště | kpl | 1 |  | 0 | CS ÚRS 2023 02 |  | základní |  | 0 | 0 | 0 | 0 | 0 | 1024 | K | 2 |  |  |  | ROZPOCET | 0 | 0 | 0 | 0 | 0 | 1 | 0 | 1024 | 1056397474
| Online PSC |  | https://podminky.urs.cz/item/CS_URS_2023_02/071002000 | [14 empty] | Online PSC | 2
12 | K | 071002000.R | Protiprašná opatření - dočasné příčka SDK/OSB, montáž, demontáž | m2 | 300 |  | 0 |  |  | základní |  | 0 | 0 | 0 | 0 | 0 | 1024 | K | 2 |  |  |  | ROZPOCET | 0 | 0 | 0 | 0 | 0 | 1 | 0 | 1024 | 977743812
| D | VRN9 | Ostatní náklady |  |  |  | 0 |  |  |  |  | 0 |  | 0 |  | 0 | 5 | D | 1 |  |  |  | ROZPOCET | [6 empty] | 0
9 | K | 094002000 | Ostatní náklady související s výstavbou, např. orientační tabule stavby | kpl | 1 |  | 0 | CS ÚRS 2023 02 |  | základní |  | 0 | 0 | 0 | 0 | 0 | 1024 | K | 2 |  |  |  | ROZPOCET | 0 | 0 | 0 | 0 | 0 | 1 | 0 | 1024 | -295075083
| Online PSC |  | https://podminky.urs.cz/item/CS_URS_2023_02/094002000 | [14 empty] | Online PSC | 2

## Seznam figur
SEZNAM FIGUR
Kód: | 2023/07df
Stavba: | ZŠ Veltrusy - výstavba odborných učeben
Datum: | 21. 12. 2023
Kód | Popis | MJ | Výměra
SO 01/ 01 | Bourací a stavební práce
F0001 | Úpravy a kompletace stěn, vnější - Kontaktní zateplovací systémy | m | 396
| 396 |  | 396
F0002 | Podlahy - Kompletované - Podlahy na stropě | m3 | 534.5
| 707-172,5 |  | 534.5
F0003 | Podlahy - Kompletované - Podlahy na stropě | m3 | 39
| 39 |  | 39
F0004 | Střechy - Izolační vrstvy střech s povlakovou hydroizolací | m3 | 260
| 260 |  | 260
F0005 | Úpravy a kompletace stěn a stropů, vnitřní - Vnitřní obklady keramické nebo kamenné | m2 | 85
| 85 |  | 85
SP02 | Skladba podlahy na terénu - dlažba | m2 | 266.22
| 262,4 + 3,82 |  | 266.22
SP03 | Skladba podlahy - lino | m2 | 501.14
| 66,91"2.01 |  | 66.91
| 63,39"2.02 |  | 63.39
| 18,84"2.03 |  | 18.84
| 66,91"2.04 |  | 66.91
| 18,45"2.05 |  | 18.45
| 6,08"2.06 |  | 6.08
| 9,6"201 |  | 9.6
| 66,91"3.01 |  | 66.91
| 63,39"3.02 |  | 63.39
| 18,84"3.03 |  | 18.84
| 66,91"3.04 |  | 66.91
| 19,23"3.05 |  | 19.23
| 6,08"3.06 |  | 6.08
| 9,6"301 |  | 9.6
| Součet |  | 501.14
SS01 | Střecha nástavby | m2 | 264.29
| 264,29 |  | 264.29
SS02 | Skladba přístavby | m2 | 264.29
| 264,29 |  | 264.29
SO 02/ 01 | Bourací a stavební práce
F0001 | Úpravy a kompletace stěn, vnější - Kontaktní zateplovací systémy | m | 443.9
| 443,9 |  | 443.9
F0001_1 | Úpravy a kompletace stěn, vnější - Kontaktní zateplovací systémy | m | 396
| 396 |  | 396
F0002 | Podlahy - Kompletované - Podlahy na stropě | m3 | 288.3
| 288,3 |  | 288.3
F0003 | Podlahy - Kompletované - Podlahy na stropě | m3 | 263.7
| 263,7 |  | 263.7
F0004 | Střechy - Izolační vrstvy střech s povlakovou hydroizolací | m3 | 260
| 260 |  | 260
F0005 | Obklady | m2 | 113.04
| 57,08"4.0.07 |  | 57.08
| 41,96"4.0.08 |  | 41.96
| 14"4.0.11 |  | 14
| Součet |  | 113.04
F0006 | Střecha tašková | m2 | 19.62
| 19,62 |  | 19.62
SP02 | Skladba podlahy na terénu - dlažba | m2 | 266.22
| 262,4 + 3,82 |  | 266.22
SP03 | Lino | m2 | 495.75
| 38,63 |  | 38.63
| 64,49 |  | 64.49
| 64,5 |  | 64.5
| 24,68 |  | 24.68
| 64,56 |  | 64.56
| 28,55 |  | 28.55
| 191,82 |  | 191.82
| 18,52 |  | 18.52
| Součet |  | 495.75
SP03_1 | Skladba podlahy - lino | m2 | 501.14
| 66,91"2.01 |  | 66.91
| 63,39"2.02 |  | 63.39
| 18,84"2.03 |  | 18.84
| 66,91"2.04 |  | 66.91
| 18,45"2.05 |  | 18.45
| 6,08"2.06 |  | 6.08
| 9,6"201 |  | 9.6
| 66,91"3.01 |  | 66.91
| 63,39"3.02 |  | 63.39
| 18,84"3.03 |  | 18.84
| 66,91"3.04 |  | 66.91
| 19,23"3.05 |  | 19.23
| 6,08"3.06 |  | 6.08
| 9,6"301 |  | 9.6
| Součet |  | 501.14
SP04 | Dlažba | m2 | 41.12
| 20,01 |  | 20.01
| 17,24 |  | 17.24
| 3,87 |  | 3.87
| Součet |  | 41.12
SS01 | Střecha nástavby | m2 | 663.26
| 663,26 |  | 663.26
SS02 | Skladba přístavby | m2 | 264.29
| 264,29 |  | 264.29
SO 04/ 01 | Bourací a stavební práce
F0001 | Úpravy a kompletace stěn, vnější - Kontaktní zateplovací systémy | m | 396
| 396 |  | 396
F0002 | Podlahy - Kompletované - Podlahy na stropě | m3 | 707
| 707 |  | 707
F0003 | Podlahy - Kompletované - Podlahy na stropě | m3 | 39
| 39 |  | 39
F0004 | Střechy - Izolační vrstvy střech s povlakovou hydroizolací | m3 | 260
| 260 |  | 260
F0005 | Úpravy a kompletace stěn a stropů, vnitřní - Vnitřní obklady keramické nebo kamenné | m2 | 85
| 85 |  | 85

## Pokyny pro vyplnění
Struktura údajů, formát souboru a metodika pro zpracování
Struktura
Soubor je složen ze záložky Rekapitulace stavby a záložek s názvem soupisu prací pro jednotlivé objekty ve formátu XLSX. Každá ze záložek přitom obsahuje
ještě samostatné sestavy vymezené orámovaním a nadpisem sestavy.
Rekapitulace stavby obsahuje sestavu Rekapitulace stavby a Rekapitulace objektů stavby a soupisů prací.
V sestavě Rekapitulace stavby jsou uvedeny informace identifikující předmět veřejné zakázky na stavební práce, KSO, CC-CZ, CZ-CPV, CZ-CPA a rekapitulaci
celkové nabídkové ceny uchazeče.
Termínem "uchazeč" (resp. zhotovitel) se myslí "účastník zadávacího řízení" ve smyslu zákona o zadávání veřejných zakázek.
V sestavě Rekapitulace objektů stavby a soupisů prací je uvedena rekapitulace stavebních objektů, inženýrských objektů, provozních souborů,
vedlejších a ostatních nákladů a ostatních nákladů s rekapitulací nabídkové ceny za jednotlivé soupisy prací. Na základě údaje Typ je možné
identifikovat, zda se jedná o objekt nebo soupis prací pro daný objekt:
|  | STA | Stavební objekt pozemní
|  | ING | Stavební objekt inženýrský
|  | PRO | Provozní soubor
|  | VON | Vedlejší a ostatní náklady
|  | OST | Ostatní
|  | Soupis | Soupis prací pro daný typ objektu
Soupis prací pro jednotlivé objekty obsahuje sestavy Krycí list soupisu prací, Rekapitulace členění soupisu prací, Soupis prací. Za soupis prací může být považován
i objekt stavby v případě, že neobsahuje podřízenou zakázku.
Krycí list soupisu obsahuje rekapitulaci informací o předmětu veřejné zakázky ze sestavy Rekapitulace stavby, informaci o zařazení objektu do KSO,
CC-CZ, CZ-CPV, CZ-CPA a rekapitulaci celkové nabídkové ceny uchazeče za aktuální soupis prací.
Rekapitulace členění soupisu prací obsahuje rekapitulaci soupisu prací ve všech úrovních členění soupisu tak, jak byla tato členění použita (např.
stavební díly, funkční díly, případně jiné členění) s rekapitulací nabídkové ceny.
Soupis prací obsahuje položky veškerých stavebních nebo montážních prací, dodávek materiálů a služeb nezbytných pro zhotovení stavebního objektu,
inženýrského objektu, provozního souboru, vedlejších a ostatních nákladů.
Pro položky soupisu prací se zobrazují následující informace:
|  | PČ |  | Pořadové číslo položky v aktuálním soupisu
|  | TYP |  | Typ položky: K - konstrukce, M - materiál, PP - plný popis, PSC - poznámka k souboru cen, P - poznámka k položce, VV - výkaz výměr, FIG - rozpad figur
|  | Kód |  | Kód položky
|  | Popis |  | Zkrácený popis položky
|  | MJ |  | Měrná jednotka položky
|  | Množství |  | Množství v měrné jednotce
|  | J.cena |  | Jednotková cena položky. Zadaní může obsahovat namísto J.ceny sloupce J.materiál a J.montáž, jejichž součet definuje
J.cenu položky.
|  | Cena celkem |  | Celková cena položky daná jako součin množství a j.ceny
|  | Cenová soustava |  | Příslušnost položky do cenové soustavy
Ke každé položce soupisu prací se na samostatných řádcích může zobrazovat:
Plný popis položky
Poznámka k souboru cen a poznámka zadavatele
Výkaz výměr
Pokud je k řádku výkazu výměr evidovaný údaj ve sloupci Kód, jedná se o definovaný odkaz, na který se může odvolávat výkaz výměr z jiné položky.
Metodika pro zpracování
Jednotlivé sestavy jsou v souboru provázány. Editovatelné pole jsou zvýrazněny žlutým podbarvením, ostatní pole neslouží k editaci a nesmí být jakkoliv
modifikovány.
Uchazeč je pro podání nabídky povinen vyplnit žlutě podbarvená pole:
Pole Uchazeč v sestavě Rekapitulace stavby - zde uchazeč vyplní svůj název (název subjektu)
Pole IČ a DIČ v sestavě Rekapitulace stavby - zde uchazeč vyplní svoje IČ a DIČ
Datum v sestavě Rekapitulace stavby - zde uchazeč vyplní datum vytvoření nabídky
J.cena = jednotková cena v sestavě Soupis prací o maximálním počtu desetinných míst uvedených v poli
- pokud sestavy soupisů prací obsahují pole J.cena, měla by být všechna tato pole vyplněna nenulovými
Poznámka - nepovinný údaj pro položku soupisu
V případě, že sestavy soupisů prací neobsahují pole J.cena, potom ve všech soupisech prací obsahují pole:
- J.materiál - jednotková cena materiálu
- J.montáž - jednotková cena montáže
Uchazeč v tomto případě by měl vyplnit všechna pole J.materiál a pole J.montáž nenulovými kladnými číslicemi. V případech, kdy položka
neobsahuje žádný materiál je přípustné, aby pole J.materiál bylo vyplněno nulou. V případech, kdy položka neobsahuje žádnou montáž je přípustné,
aby pole J.montáž bylo vyplněno nulou. Obě pole - J.materiál, J.Montáž u jedné položky by však neměly být vyplněny nulou.
Rekapitulace stavby
Název |  |  | Povinný |  | Popis | Typ | Max. počet
atributu |  |  | (A/N) |  |  |  | znaků
Kód |  |  | A |  | Kód stavby | String | 20
Stavba |  |  | A |  | Název stavby | String | 120
Místo |  |  | N |  | Místo stavby | String | 50
Datum |  |  | A |  | Datum vykonaného exportu | Date
KSO |  |  | N |  | Klasifikace stavebního objektu | String | 15
CC-CZ |  |  | N |  | Klasifikace stavbeních děl | String | 15
CZ-CPV |  |  | N |  | Společný slovník pro veřejné zakázky | String | 20
CZ-CPA |  |  | N |  | Klasifikace produkce podle činností | String | 20
Zadavatel |  |  | N |  | Zadavatel zadaní | String | 50
IČ |  |  | N |  | IČ zadavatele zadaní | String | 20
DIČ |  |  | N |  | DIČ zadavatele zadaní | String | 20
Uchazeč |  |  | N |  | Uchazeč veřejné zakázky | String | 50
Projektant |  |  | N |  | Projektant | String | 50
Poznámka |  |  | N |  | Poznámka k zadání | String | 255
Sazba DPH |  |  | A |  | Rekapitulace sazeb DPH u položek soupisů | eGSazbaDph
Základna DPH |  |  | A |  | Základna DPH určena součtem celkové ceny z položek soupisů | Double
Hodnota DPH |  |  | A |  | Hodnota DPH | Double
Cena bez DPH |  |  | A |  | Celková cena bez DPH za celou stavbu. Sčítává se ze všech listů. | Double
Cena s DPH |  |  | A |  | Celková cena s DPH za celou stavbu | Double
Rekapitulace objektů stavby a soupisů prací
Název |  |  | Povinný |  | Popis | Typ | Max. počet
atributu |  |  | (A/N) |  |  |  | znaků
Kód |  |  | A |  | Přebírá se z Rekapitulace stavby | String | 20
Stavba |  |  | A |  | Přebírá se z Rekapitulace stavby | String | 120
Místo |  |  | N |  | Přebírá se z Rekapitulace stavby | String | 50
Datum |  |  | A |  | Přebírá se z Rekapitulace stavby | Date
Zadavatel |  |  | N |  | Přebírá se z Rekapitulace stavby | String | 50
Projektant |  |  | N |  | Přebírá se z Rekapitulace stavby | String | 50
Uchazeč |  |  | N |  | Přebírá se z Rekapitulace stavby | String | 50
Kód |  |  | A |  | Kód objektu | String | 20
Objektu, Soupis prací |  |  | A |  | Název objektu | String | 120
Cena bez DPH |  |  | A |  | Cena bez DPH za daný objekt | Double
Cena s DPH |  |  | A |  | Cena spolu s DPH za daný objekt | Double
Typ |  |  | A |  | Typ zakázky | eGTypZakazky
Krycí list soupisu
Název |  |  | Povinný |  | Popis | Typ | Max. počet
atributu |  |  | (A/N) |  |  |  | znaků
Stavba |  |  | A |  | Přebírá se z Rekapitulace stavby | String | 120
Objekt |  |  | A |  | Kód a název objektu | String | 20 + 120
Soupis |  |  | A |  | Kód a název soupisu | String | 20 + 120
KSO |  |  | N |  | Klasifikace stavebního objektu | String | 15
CC-CZ |  |  | N |  | Klasifikace stavbeních děl | String | 15
CZ-CPV |  |  | N |  | Společný slovník pro veřejné zakázky | String | 20
CZ-CPA |  |  | N |  | Klasifikace produkce podle činností | String | 20
Místo |  |  | N |  | Přebírá se z Rekapitulace stavby | String | 50
Zadavatel |  |  | N |  | Přebírá se z Rekapitulace stavby | String | 50
Uchazeč |  |  | N |  | Přebírá se z Rekapitulace stavby | String | 50
Projektant |  |  | N |  | Přebírá se z Rekapitulace stavby | String | 50
Poznámka |  |  | N |  | Poznámka k soupisu prací | String | 255
Sazba DPH |  |  | A |  | Rekapitulace sazeb DPH na položkách aktuálního soupisu | eGSazbaDph
Základna DPH |  |  | A |  | Základna DPH určena součtem celkové ceny z položek aktuálního soupisu | Double
Hodnota DPH |  |  | A |  | Hodnota DPH | Double
Cena bez DPH |  |  | A |  | Cena bez DPH za daný soupis | Double
Cena s DPH |  |  | A |  | Cena s DPH za daný soupis | Double
Rekapitulace členění soupisu prací
Název |  |  | Povinný |  | Popis | Typ | Max. počet
atributu |  |  | (A/N) |  |  |  | znaků
Stavba |  |  | A |  | Přebírá se z Rekapitulace stavby | String | 120
Objekt |  |  | A |  | Kód a název objektu, přebírá se z Krycího listu soupisu | String | 20 + 120
Soupis |  |  | A |  | Kód a název objektu, přebírá se z Krycího listu soupisu | String | 20 + 120
Místo |  |  | N |  | Přebírá se z Rekapitulace stavby | String | 50
Datum |  |  | A |  | Přebírá se z Rekapitulace stavby | Date
Zadavatel |  |  | N |  | Přebírá se z Rekapitulace stavby | String | 50
Projektant |  |  | N |  | Přebírá se z Rekapitulace stavby | String | 50
Uchazeč |  |  | N |  | Přebírá se z Rekapitulace stavby | String | 50
Kód dílu - Popis |  |  | A |  | Kód a název dílu ze soupisu | String | 20 + 100
Cena celkem |  |  | A |  | Cena celkem za díl ze soupisu | Double
Soupis prací
Název |  |  | Povinný |  | Popis | Typ | Max. počet
atributu |  |  | (A/N) |  |  |  | znaků
Stavba |  |  | A |  | Přebírá se z Rekapitulace stavby | String | 120
Objekt |  |  | A |  | Kód a název objektu | String | 20 + 120
Soupis |  |  | A |  | Přebírá se z Krycího listu soupisu | String | 20 + 120
Místo |  |  | N |  | Přebírá se z Krycího listu soupisu | String | 50
Datum |  |  | A |  | Přebírá se z Krycího listu soupisu | Date
Zadavatel |  |  | N |  | Přebírá se z Krycího listu soupisu | String | 50
Projektant |  |  | N |  | Přebírá se z Krycího listu soupisu | String | 50
Uchazeč |  |  | N |  | Přebírá se z Krycího listu soupisu | String | 50
PČ |  |  | A |  | Pořadové číslo položky soupisu | Long
Typ |  |  | A |  | Typ položky soupisu | eGTypPolozky | 1
Kód |  |  | A |  | Kód položky ze soupisu | String | 20
Popis |  |  | A |  | Popis položky ze soupisu | String | 255
MJ |  |  | A |  | Měrná jednotka položky | String | 10
Množství |  |  | A |  | Množství položky soupisu | Double
J.Cena |  |  | A |  | Jednotková cena položky | Double
Cena celkem |  |  | A |  | Cena celkem vyčíslena jako J.Cena * Množství | Double
Cenová soustava |  |  | N |  | Zařazení položky do cenové soustavy | String | 50
p |  |  | N |  | Poznámka položky ze soupisu | Memo
psc |  |  | N |  | Poznámka k souboru cen ze soupisu | Memo
pp |  |  | N |  | Plný popis položky ze soupisu | Memo
vv |  |  | N |  | Výkaz výměr (figura, výraz, výměra) ze soupisu | Text,Text,Double | 20, 150
fig |  |  | N |  | Rozpad figur | Text,Text,Double | 20, 150
DPH |  |  | A |  | Sazba DPH pro položku | eGSazbaDPH
Hmotnost |  |  | A |  | Hmotnost položky ze soupisu | Double
Suť |  |  | A |  | Suť položky ze soupisu | Double
Nh |  |  | N |  | Normohodiny položky ze soupisu | Double
Datová věta
Typ věty |  |  | Hodnota |  | Význam
eGSazbaDPH |  |  | základní |  | Základní sazba DPH
|  |  | snížená |  | Snížená sazba DPH
|  |  | nulová |  | Nulová sazba DPH
|  |  | zákl. přenesená |  | Základní sazba DPH přenesená
|  |  | sníž. přenesená |  | Snížená sazba DPH přenesená
eGTypZakazky |  |  | STA |  | Stavební objekt
|  |  | PRO |  | Provozní soubor
|  |  | ING |  | Inženýrský objekt
|  |  | VON |  | Vedlejší a ostatní náklady
|  |  | OST |  | Ostatní náklady
eGTypPolozky |  |  | 1 |  | Položka typu HSV
|  |  | 2 |  | Položka typu PSV
|  |  | 3 |  | Položka typu M
|  |  | 4 |  | Položka typu OST