## Stavba
#RTSROZP# | Položkový rozpočet stavby
| Stavba: |  | BL15032a | Rekonstrukce byt. jader Záhřebská 10 a 14
| Objednatel: | [5 empty] | IČ:
DIČ:
| Projektant: | [5 empty] | IČ:
DIČ:
| Zhotovitel: | [5 empty] | IČ:
DIČ:
Vypracoval:
| Rozpis ceny | [6 empty] | Celkem
HSV | HSV
PSV | PSV
MON | MON
VN | Vedlejší náklady
ON | Ostatní náklady
| Celkem | [6 empty] | 0
Rekapitulace daní
| Základ pro sníženou DPH |  |  | 15 | % | 0 |  |  | CZK
| Snížená DPH |  |  | 15 | % | 0 |  |  | CZK
| Základ pro základní DPH |  |  | 21 | % | 0 |  |  | CZK
| Základní DPH |  |  | 21 | % | 0 |  |  | CZK
| Zaokrouhlení |  |  |  |  | 0 |  |  | CZK
| Cena celkem bez DPH |  |  |  |  | 4845769.02 |  |  | CZK
| Cena celkem s DPH |  |  |  |  | 0 |  |  | CZK
|  | v |  |  | dne
|  |  | Za zhotovitele |  |  |  | Za objednatele
Rekapitulace dílčích částí
#CASTI>> | Číslo | Název |  |  | Základ pro sníženou DPH | Základ pro základní DPH | DPH celkem | Cena celkem | %
1 | Stavba |  |  |  | 0 | 4845769.02 | 1017611.5 | 5863380.52
2 | 02 | Bytové jádro- vana |  |  | 0
3 | 1a | jádro č.1, var.1--4 kusy |  |  | 0
3 | 1b | jádroč.2, var.1- 4 kusy |  |  | 0
3 | 1c | jádro č.3, var.1- 4 kusy |  |  | 0
3 | 1d | jádro č.4, var.1- 4 kusy |  |  | 0
3 | 2 | ZTI pro 16bj |  |  | 0
3 | 3 | Plyn pro 16 bj. |  |  | 0
3 | 4 | VZT pro 16bj. |  |  | 0
3 | 5 | Elektro pro 16 bj. |  |  | 0
2 | 03 | Ostatní |  |  | 0
3 | 1 | 1 dům 16 bj. |  |  | 0
| Celkem za stavbu |  |  |  | 0 |  |  |  | 0
Rekapitulace dílů
| Číslo | Název |  |  | Typ dílu |  |  | Celkem | %
| 3 | Svislé a kompletní konstrukce |  |  | HSV
| 61 | Upravy povrchů vnitřní |  |  | HSV
| 63 | Podlahy a podlahové konstrukce |  |  | HSV
| 64 | Výplně otvorů |  |  | HSV
| 94 | Lešení a stavební výtahy |  |  | HSV
| 95 | Dokončovací konstrukce na pozemních stavbách |  |  | HSV
| 96 | Bourání konstrukcí |  |  | HSV
| 97 | Prorážení otvorů |  |  | HSV
| 99 | Staveništní přesun hmot |  |  | HSV
| 711 | Izolace proti vodě |  |  | PSV
| 712 | Živičné krytiny |  |  | PSV
| 713 | Izolace tepelné |  |  | PSV
| 720 | Zdravotechnická instalace |  |  | PSV
| 723 | Vnitřní plynovod |  |  | PSV
| 764 | Konstrukce klempířské |  |  | PSV
| 766 | Konstrukce truhlářské |  |  | PSV
| 771 | Podlahy z dlaždic a obklady |  |  | PSV
| 776 | Podlahy povlakové |  |  | PSV
| 781 | Obklady keramické |  |  | PSV
| 784 | Malby |  |  | PSV
| 789 | Drobné interiérové vybavení |  |  | PSV
| M21 | Elektromontáže |  |  | MON
| M24 | Montáže vzduchotechnických zařízení |  |  | MON
| D96 | Přesuny suti a vybouraných hmot |  |  | PSU
| VN | Vedlejší náklady |  |  | VN
| ON | Ostatní náklady |  |  | ON
| Cena celkem | [6 empty] | 0 | 0
Note on C13: PSČ
Note on D11: Název
Note on D12: Ulice
Note on D13: Ulice
Note on I11: IČO
Note on I12: DIČ

## VzorPolozky (hidden)
Položkový rozpočet
S:
O:
R:

## 02 1a Pol
Položkový rozpočet | [20 empty] | #TypZaznamu#
S: | BL15032a | Rekonstrukce byt. jader Záhřebská 10 a 14 | [18 empty] | STA
O: | 02 | Bytové jádro- vana | [18 empty] | OBJ
R: | 1a | jádro č.1, var.1--4 kusy | [18 empty] | ROZ
P.č. | Číslo položky | Název položky | MJ | množství | cena / MJ | celkem | Dodávka | Dodávka celk. | Montáž | Montáž celk. | DPH | cena s DPH | hmotnost / MJ | hmotnost celk.(t) | dem. hmotnost / MJ | dem. hmotnost celk.(t) | Ceník | Cen. soustava
Díl: | 3 | Svislé a kompletní konstrukce |  |  |  | 0 |  | 60302.93 |  | 74593.3 |  | 0 |  | 4.55 |  | 0 |  |  |  |  | DIL
1 | 342261111RT3 | Příčka sádrokarton. ocel.kce, 1x oplášť. tl. 75 mm, desky standard impreg.tl.12,5 mm, minerál tl. 5 cm | m2 | 44.2 |  | 0 | 366.94 | 16218.75 | 327.06 | 14456.05 | 21 | 0 | 0.02754 | 1.22 | 0 | 0 | 801-1 | RTS |  |  | POL1_1
2 | 342261111RT3 | Příčka sádrokarton. ocel.kce, 1x oplášť. tl. 75 mm, desky standard impreg.tl.12,5 mm, minerál tl. 5 cm | m2 | 13 |  | 0 | 366.93 | 4770.09 | 327.06 | 4251.78 | 21 | 0 | 0.02754 | 0.36 | 0 | 0 | 801-1 | RTS |  |  | POL1_1
3 | 342261111RT4 | Příčka sádrokarton. ocel.kce, 1x oplášť. tl. 75 mm, desky požár. impreg. tl. 12,5 mm, minerál tl.5 cm | m2 | 14.56 |  | 0 | 395.94 | 5764.89 | 327.06 | 4761.99 | 21 | 0 | 0.03069 | 0.45 | 0 | 0 | 801-1 | RTS |  |  | POL1_1
4 | 342261113RT1 | Příčka sádrokarton. ocel.kce, 1x oplášť. tl.125 mm, desky standard tl.12,5 mm, izolace minerál tl.5 cm | m2 | 9.984 |  | 0 | 332.43 | 3318.98 | 344.57 | 3440.19 | 21 | 0 | 0.03086 | 0.31 | 0 | 0 | 801-1 | RTS |  |  | POL1_1
5 | 342261113RT4 | Příčka sádrokarton. ocel.kce, 1x oplášť. tl.125 mm, desky požár.impreg.tl. 12,5 mm, minerál tl. 5 cm | m2 | 10.14 |  | 0 | 425.61 | 4315.69 | 343.4 | 3482.08 | 21 | 0 | 0.03402 | 0.34 | 0 | 0 | 801-1 | RTS |  |  | POL1_1
6 | 342263998RT2 | Příplatek k příčce sádrokart. za plochu do 5 m2, pro plochy 2 - 5 m2 | m2 | 63.544 |  | 0 | 0 | 0 | 66.11 | 4200.89 | 21 | 0 | 0 | 0 | 0 | 0 | 801-1 | RTS |  |  | POL1_1
7 | 342948112R00 | Ukotvení příček k beton.kcím | m | 41.6 |  | 0 | 24.97 | 1038.75 | 70.03 | 2913.25 | 21 | 0 | 0.00102 | 0.04 | 0 | 0 | 801-1 | RTS |  |  | POL1_1
8 | 346244351RT3 | Obezdívka koupelnových van tl. 6,5 cm, z tvárnic Ytong | m2 | 4.2 |  | 0 | 178.57 | 749.99 | 237.42 | 997.16 | 21 | 0 | 0.04678 | 0.2 | 0 | 0 | 801-1 | RTS |  |  | POL1_1
9 | 389381001R00 | Dobetonování konstrukcí | m3 | 0.024 |  | 0 | 3049.64 | 73.19 | 1010.36 | 24.25 | 21 | 0 | 2.5698 | 0.06 | 0 | 0 | 801-2 | RTS |  |  | POL1_1
10 | 342264051RT1 | Podhled sádrokartonový na zavěšenou ocel. konstr., desky standard tl. 12,5 mm, bez izolace | m2 | 26.12 |  | 0 | 185.83 | 4853.88 | 287.17 | 7500.88 | 21 | 0 | 0.0186 | 0.49 | 0 | 0 | 801-1 | RTS |  |  | POL1_1
11 | 342261212RT3 | Příčka sádrokarton. ocel.kce, 2x oplášť. tl.125 mm, desky standard impreg.tl.12,5 mm, minerál tl. 5 cm | m2 | 15.86 |  | 0 | 580 | 9198.8 | 404 | 6407.44 | 21 | 0 | 0.04976 | 0.79 | 0 | 0 |  | RTS |  |  | POL1_1
12 | 342263310R00 | Úprava sádrokartonové příčky pro osazení umývadla | kus | 4 |  | 0 | 0 | 0 | 165.5 | 662 | 21 | 0 | 0.00514 | 0.02 | 0 | 0 |  | RTS |  |  | POL1_1
13 | 342263320R00 | Úprava sádrokartonové příčky pro osazení WC | kus | 4 |  | 0 | 0 | 0 | 1457.99 | 5831.96 | 21 | 0 | 0 | 0 | 0 | 0 |  | RTS |  |  | POL1_1
14 | 342263360R00 | Úprava sádrokartonové příčky pro osazení baterie | kus | 12 |  | 0 | 0 | 0 | 124 | 1488 | 21 | 0 | 0 | 0 | 0 | 0 |  | RTS |  |  | POL1_1
15 | 342263420R00 | Osazení revizních dvířek do SDK příček, do 0,50 m2 | kus | 4 |  | 0 | 0 | 0 | 326.5 | 1306 | 21 | 0 | 0.00024 | 0 | 0 | 0 |  | RTS |  |  | POL1_1
16 | 342264051RT3 | Podhled sádrokartonový na zavěšenou ocel. konstr., desky standard impreg. tl. 12,5 mm, bez izolace | m2 | 10.16 |  | 0 | 0 | 0 | 505 | 5130.8 | 21 | 0 | 0.0186 | 0.19 | 0 | 0 |  | RTS |  |  | POL1_1
17 | 342264098RT1 | Příplatek k podhledu sádrokart. za plochu do 10 m2, pro plochy do 2 m2 | m2 | 3.92 |  | 0 | 0 | 0 | 178.51 | 699.76 | 21 | 0 | 0 | 0 | 0 | 0 |  | RTS |  |  | POL1_1
18 | 342264098RT2 | Příplatek k podhledu sádrokart. za plochu do 10 m2, pro plochy 2 - 5 m2 | m2 | 10.16 |  | 0 | 0 | 0 | 132.01 | 1341.22 | 21 | 0 | 0 | 0 | 0 | 0 |  | RTS |  |  | POL1_1
19 | 342266111RU9 | Obklad stěn sádrokartonem na ocelovou konstrukci, desky standard impreg. tl. 12,5 mm, bez izolace | m2 | 5.328 |  | 0 | 0 | 0 | 412.5 | 2197.8 | 21 | 0 | 0.01572 | 0.08 | 0 | 0 |  | RTS |  |  | POL1_1
20 | 3429_03 | Úprava sádrokartonové příčky vyztužením pro zavěšení horních skříněk atd.. | m | 10 |  | 0 | 0 | 0 | 349.98 | 3499.8 | 21 | 0 | 0 | 0 | 0 | 0 |  | Vlastní |  |  | POL1_1
21 | 55347626Rx | Z1 -dvířka revizní materiál SDK; š = 500,0 mm; h = 600,0 mm; barva bílá; povrch prášková barva; , EW 15 | kus | 4 |  | 0 | 2499.98 | 9999.92 | 0 | 0 | 21 | 0 | 0 | 0 | 0 | 0 |  | Vlastní |  |  | POL3_1
Díl: | 61 | Upravy povrchů vnitřní |  |  |  | 0 |  | 2008.59 |  | 28382.81 |  | 0 |  | 2.24 |  | 0 |  |  |  |  | DIL
22 | 612451121R00 | Omítka vnitřní zdiva, cementová (MC), hladká | m2 | 14.237 |  | 0 | 51.2 | 728.93 | 182.29 | 2595.26 | 21 | 0 | 0.04558 | 0.65 | 0 | 0 | 801-1 | RTS |  |  | POL1_1
23 | 6114212300 | Oprava váp.omítek stropů do 20% plochy -aktiv.štukem | m2 | 61.8792 |  | 0 | 20.68 | 1279.66 | 64.33 | 3980.69 | 21 | 0 | 0.00358 | 0.22 | 0 | 0 |  | Vlastní |  |  | POL1_1
24 | 612401191RT2 | Omítka malých ploch vnitřních stěn do 0,09 m2, s použitím suché maltové směsi | kus | 40 |  | 0 | 0 | 0 | 114 | 4560 | 21 | 0 | 0.00478 | 0.19 | 0 | 0 |  | RTS |  |  | POL1_1
25 | 612401291RT2 | Omítka malých ploch vnitřních stěn do 0,25 m2, s použitím suché maltové směsi | kus | 32 |  | 0 | 0 | 0 | 171.5 | 5488 | 21 | 0 | 0.01187 | 0.38 | 0 | 0 |  | RTS |  |  | POL1_1
26 | 612401391RT2 | Omítka malých ploch vnitřních stěn do 1 m2, s použitím suché maltové směsi | kus | 16 |  | 0 | 0 | 0 | 434.49 | 6951.84 | 21 | 0 | 0.03781 | 0.6 | 0 | 0 |  | RTS |  |  | POL1_1
27 | 612409991RT2 | Začištění omítek kolem oken,dveří apod., s použitím suché maltové směsi | m | 85.08 |  | 0 | 0 | 0 | 56.5 | 4807.02 | 21 | 0 | 0.00238 | 0.2 | 0 | 0 |  | RTS |  |  | POL1_1
Díl: | 63 | Podlahy a podlahové konstrukce |  |  |  | 0 |  | 13899.57 |  | 29353.48 |  | 0 |  | 4.7 |  | 0 |  |  |  |  | DIL
28 | 632411904R00 | Penetrace savých podkladů | m2 | 81.3792 |  | 0 | 16.76 | 1363.92 | 13.24 | 1077.46 | 21 | 0 | 0.00028 | 0.02 | 0 | 0 | 801-1 | RTS |  |  | POL1_1
29 | 632415104RT2 | Potěr samonivelační ručně tl. 4 mm | m2 | 81.3792 |  | 0 | 0 | 0 | 186.5 | 15177.22 | 21 | 0 | 0.00695 | 0.57 | 0 | 0 |  | RTS |  |  | POL1_1
30 | 6324510000 | vyrovnání podlah potěrem rychleschnoucím 20mm | m2 | 81.3792 |  | 0 | 113.59 | 9243.86 | 136.41 | 11100.94 | 21 | 0 | 0.04984 | 4.06 | 0 | 0 |  | Vlastní |  |  | POL1_1
31 | 632481111Rxx | Vložka z pletiva do potěru dodávka a montáž | m2 | 81.3792 |  | 0 | 40.45 | 3291.79 | 24.55 | 1997.86 | 21 | 0 | 0.00059 | 0.05 | 0 | 0 |  | Vlastní |  |  | POL1_1
Díl: | 64 | Výplně otvorů |  |  |  | 0 |  | 49474.36 |  | 6828 |  | 0 |  | 0.29 |  | 0 |  |  |  |  | DIL
32 | 642942111R00 | Osazení zárubní dveřních ocelových, pl. do 2,5 m2 | kus | 12 |  | 0 | 0 | 0 | 569 | 6828 | 21 | 0 | 0 | 0 | 0 | 0 | 801-1 | RTS |  |  | POL1_1
33 | 642940091RA0 | Montáž dveří jednokřídllových v příčce | kus | 12 |  | 0 | 359.56 | 4314.72 | 0 | 0 | 21 | 0 | 0 | 0 | 0 | 0 |  | RTS |  |  | POL2_1
34 | 553310011R | Zárubeň ocelová 700x1970 L, P vč. nátěru | kus | 8 |  | 0 | 986.99 | 7895.92 | 0 | 0 | 21 | 0 | 0.0171 | 0.14 | 0 | 0 | SPCM | RTS |  |  | POL3_1
35 | 553310032R | Zárubeň ocelová 125, 800x1970 L, P vč. nátěru | kus | 4 |  | 0 | 1215.99 | 4863.96 | 0 | 0 | 21 | 0 | 0.0176 | 0.07 | 0 | 0 | SPCM | RTS |  |  | POL3_1
36 | 61160102RR | Dveře vnitřní 700x1970 otevíravé; plné; laminát tl.0,8mm- bílý, vč.kování v min.ceně 2400Kč/kus | kus | 8 |  | 0 | 2399.98 | 19199.84 | 0 | 0 | 21 | 0 | 0 | 0 | 0 | 0 |  | Vlastní |  |  | POL3_1
37 | 61160706RR | Dveře vnitřní hladké 1kříd.otevír. 2/3sklo 800x1970 laminát bílý, vč. kování v min.ceně 3300Kč/kus | kus | 4 |  | 0 | 3299.98 | 13199.92 | 0 | 0 | 21 | 0 | 0.0205 | 0.08 | 0 | 0 |  | Vlastní |  |  | POL3_1
Díl: | 94 | Lešení a stavební výtahy |  |  |  | 0 |  | 1256.88 |  | 1671.3 |  | 0 |  | 0.04 |  | 0 |  |  |  |  | DIL
38 | 941955001R00 | Lešení lehké pomocné, výška podlahy do 1,2 m | m2 | 36.74 |  | 0 | 34.21 | 1256.88 | 45.49 | 1671.3 | 21 | 0 | 0.00121 | 0.04 | 0 | 0 | 800-3 | RTS |  |  | POL1_1
Díl: | 95 | Dokončovací konstrukce na pozemních stavbách |  |  |  | 0 |  | 6620.6 |  | 12069.69 |  | 0 |  | 0 |  | 0 |  |  |  |  | DIL
39 | 95_04 | Zednické výpomoci pro řemesla, | kpl | 4 |  | 0 | 0 | 0 | 1999.98 | 7999.92 | 21 | 0 | 0 | 0 | 0 | 0 |  | Vlastní |  |  | POL1_1
40 | 952901111R00 | Vyčištění budov o výšce podlaží do 4 m | m2 | 81.3792 |  | 0 | 0 | 0 | 50.01 | 4069.77 | 21 | 0 | 4e-05 | 0 | 0 | 0 |  | RTS |  |  | POL1_1
41 | 95_01 | Zakrývání stávajících prostor, vybavení folií | m2 | 119.12 |  | 0 | 22 | 2620.64 | 0 | 0 | 21 | 0 | 0 | 0 | 0 | 0 |  | Vlastní |  |  | POL3_1
42 | 95_03 | Podezdívka van | sada | 4 |  | 0 | 999.99 | 3999.96 | 0 | 0 | 21 | 0 | 0 | 0 | 0 | 0 |  | Vlastní |  |  | POL3_1
Díl: | 96 | Bourání konstrukcí |  |  |  | 0 |  | 0 |  | 52447.18 |  | 0 |  | 0 |  | 8.84 |  |  |  |  | DIL
43 | 978059531R00 | Odsekání vnitřních obkladů stěn nad 2 m2 | m2 | 70.564 |  | 0 | 0 | 0 | 70.9 | 5002.99 | 21 | 0 | 0 | 0 | 0.068 | 4.8 | 801-3 | RTS |  |  | POL1_1
44 | 766812820RXX | Demontáž kuchyňských linek vč. spotřebičů, odvoz a likvidace | kus | 4 |  | 0 | 0 | 0 | 2199.99 | 8799.96 | 21 | 0 | 0 | 0 | 0.12 | 0.48 |  | Vlastní |  |  | POL1_1
45 | 962084131RXX | Bourání příček umakartových vč. dveří | m2 | 104.68 |  | 0 | 0 | 0 | 280 | 29310.4 | 21 | 0 | 0 | 0 | 0.03 | 3.14 |  | Vlastní |  |  | POL1_1
46 | 965048150RXX | Dočištění povrchu po vybourání nášlapných vrstev | m2 | 81.3792 |  | 0 | 0 | 0 | 50.01 | 4069.77 | 21 | 0 | 0 | 0 | 0.001 | 0.08 |  | Vlastní |  |  | POL1_1
47 | 965081713RXX | Bourání nášlapných vrstev podlah | m2 | 75.44 |  | 0 | 0 | 0 | 45 | 3394.8 | 21 | 0 | 0 | 0 | 0.004 | 0.3 |  | Vlastní |  |  | POL1_1
48 | 967582800R00 | Demontáž podhledů | m2 | 14.16 |  | 0 | 0 | 0 | 132.01 | 1869.26 | 21 | 0 | 0 | 0 | 0.003 | 0.04 |  | Vlastní |  |  | POL1_1
Díl: | 97 | Prorážení otvorů |  |  |  | 0 |  | 0 |  | 655.16 |  | 0 |  | 0 |  | 0.04 |  |  |  |  | DIL
49 | 971052231R00 | Vybourání otvorů zdi želbet. 0,0225 m2, tl. 15 cm | kus | 4 |  | 0 | 0 | 0 | 145.99 | 583.96 | 21 | 0 | 0 | 0 | 0.008 | 0.03 | 801-3 | RTS |  |  | POL1_1
50 | 971081221R00 | Vybourání otvorů příčky SDK 0,0225 m2, tl.10cm | kus | 4 |  | 0 | 0 | 0 | 17.8 | 71.2 | 21 | 0 | 0 | 0 | 0.003 | 0.01 | 801-3 | RTS |  |  | POL1_1
Díl: | 99 | Staveništní přesun hmot |  |  |  | 0 |  | 0 |  | 8855.61 |  | 0 |  | 0 |  | 0 |  |  |  |  | DIL
51 | 999281111R00 | Přesun hmot pro opravy a údržbu do výšky 25 m | t | 11.8232 |  | 0 | 0 | 0 | 749 | 8855.61 | 21 | 0 | 0 | 0 | 0 | 0 | 801-4 | RTS |  |  | POL1_1
Díl: | 711 | Izolace proti vodě |  |  |  | 0 |  | 0 |  | 16975.32 |  | 0 |  | 0.16 |  | 0 |  |  |  |  | DIL
52 | 711212002R00 | Hydroizolační povlak - nátěr nebo stěrka | m2 | 42.2 |  | 0 | 0 | 0 | 385.49 | 16267.68 | 21 | 0 | 0.00368 | 0.16 | 0 | 0 |  | RTS |  |  | POL1_7
53 | 998711203R00 | Přesun hmot pro izolace proti vodě, výšky do 60 m | % | 162.6768 |  | 0 | 0 | 0 | 4.35 | 707.64 | 21 | 0 | 0 | 0 | 0 | 0 |  | RTS |  |  | POL1_7
Díl: | 712 | Živičné krytiny |  |  |  | 0 |  | 237.51 |  | 1011.65 |  | 0 |  | 0 |  | 0.01 |  |  |  |  | DIL
54 | 998712203R00 | Přesun hmot pro povlakové krytiny, výšky do 24 m | % | 11.9996 |  | 0 | 0 | 0 | 4.1 | 49.2 | 21 | 0 | 0 | 0 | 0 | 0 | 800-711 | RTS |  |  | POL1_7
55 | 7123009500 | Oprava na krytin.střech po osazení Lomanca, vč.pásu | kpl | 1 |  | 0 | 237.51 | 237.51 | 962.45 | 962.45 | 21 | 0 | 0.0007 | 0 | 0.014 | 0.01 |  | Vlastní |  |  | POL1_7
Díl: | 713 | Izolace tepelné |  |  |  | 0 |  | 20318.16 |  | 4642.63 |  | 0 |  | 0 |  | 0 |  |  |  |  | DIL
56 | 713571111R00 | Požárně ochranná manžeta hl. 60 mm, EI 90, D 50 mm | kus | 32 |  | 0 | 450.74 | 14423.68 | 99.25 | 3176 | 21 | 0 | 5e-05 | 0 | 0 | 0 | 800-713 | RTS |  |  | POL1_7
57 | 713571115R00 | Požárně ochranná manžeta hl. 60mm, EI 90, D 110 mm | kus | 8 |  | 0 | 736.81 | 5894.48 | 113.18 | 905.44 | 21 | 0 | 5e-05 | 0 | 0 | 0 | 800-713 | RTS |  |  | POL1_7
58 | 998713203R00 | Přesun hmot pro izolace tepelné, výšky do 24 m | % | 243.996 |  | 0 | 0 | 0 | 2.3 | 561.19 | 21 | 0 | 0 | 0 | 0 | 0 | 800-713 | RTS |  |  | POL1_7
Díl: | 764 | Konstrukce klempířské |  |  |  | 0 |  | 659.3 |  | 642.22 |  | 0 |  | 0.01 |  | 0 |  |  |  |  | DIL
59 | 764242415R00 | Lemování trub průměr do 250 mm, TiZn | kus | 2 |  | 0 | 329.65 | 659.3 | 308.35 | 616.7 | 21 | 0 | 0.00254 | 0.01 | 0 | 0 | 800-764 | RTS |  |  | POL1_7
60 | 998764203R00 | Přesun hmot pro klempířské konstr., výšky do 24 m | % | 12.76 |  | 0 | 0 | 0 | 2 | 25.52 | 21 | 0 | 0 | 0 | 0 | 0 | 800-764 | RTS |  |  | POL1_7
Díl: | 766 | Konstrukce truhlářské |  |  |  | 0 |  | 0 |  | 189693.86 |  | 0 |  | 0 |  | 0 |  |  |  |  | DIL
61 | 998766203R00 | Přesun hmot pro truhlářské konstr., výšky do 24 m | % | 1867.9848 |  | 0 | 0 | 0 | 1.55 | 2895.38 | 21 | 0 | 0 | 0 | 0 | 0 | 800-766 | RTS |  |  | POL1_7
62 | 766810010RKL | D + M Kuchyňské linky vč. sporáku a MV trouby - dle popisu- v min. ceně 46700Kč/kus | kus | 4 |  | 0 | 0 | 0 | 46699.62 | 186798.48 | 21 | 0 | 0 | 0 | 0 | 0 |  | Vlastní |  |  | POL1_7
Díl: | 771 | Podlahy z dlaždic a obklady |  |  |  | 0 |  | 5784 |  | 7223.98 |  | 0 |  | 0 |  | 0 |  |  |  |  | DIL
63 | 998771203R00 | Přesun hmot pro podlahy z dlaždic, výšky do 24 m | % | 120.668 |  | 0 | 0 | 0 | 7.8 | 941.21 | 21 | 0 | 0 | 0 | 0 | 0 | 800-771 | RTS |  |  | POL1_7
64 | 771101210R00 | Penetrace podkladu pod dlažby | m2 | 14.08 |  | 0 | 0 | 0 | 29.3 | 412.54 | 21 | 0 | 0.00011 | 0 | 0 | 0 |  | RTS |  |  | POL1_7
65 | 771111122R00 | Montáž podlahových lišt přechodových | m | 8 |  | 0 | 0 | 0 | 48.1 | 384.8 | 21 | 0 | 0 | 0 | 0 | 0 |  | RTS |  |  | POL1_7
66 | 771575107XX | Montáž podlah keram.,režné hladké, tmel, vč. dodávky lepidla a spárovací hmoty | m2 | 14.08 |  | 0 | 0 | 0 | 380 | 5350.4 | 21 | 0 | 0 | 0 | 0 | 0 |  | Vlastní |  |  | POL1_7
67 | 771579791R00 | Příplatek za plochu podlah keram. do 5 m2 jednotl. | m2 | 14.08 |  | 0 | 0 | 0 | 9.59 | 135.03 | 21 | 0 | 0 | 0 | 0 | 0 |  | RTS |  |  | POL1_7
68 | 5537000111R | lišta přechodová; pro podlahy o stejné výšce; materiál eloxovaný hliník; š = 30,0 mm; h = 4,1 mm; l | kus | 8 |  | 0 | 123 | 984 | 0 | 0 | 21 | 0 | 0 | 0 | 0 | 0 | SPCM | RTS |  |  | POL3_7
69 | 597623132RX | Dlaždice, 330x330 protiskl. 300Kč/m2 | m2 | 16 |  | 0 | 300 | 4800 | 0 | 0 | 21 | 0 | 0 | 0 | 0 | 0 |  | Vlastní |  |  | POL3_7
Díl: | 776 | Podlahy povlakové |  |  |  | 0 |  | 22876.24 |  | 16115.18 |  | 0 |  | 0.43 |  | 0 |  |  |  |  | DIL
70 | 777553210R00 | Vyrovnání podlah, samonivel. hmota tl. 2mm- pod PVC | m2 | 61.36 |  | 0 | 37.27 | 2286.89 | 111.24 | 6825.69 | 21 | 0 | 0.003 | 0.18 | 0 | 0 | 800-773 | RTS |  |  | POL1_7
71 | 998776203R00 | Přesun hmot pro podlahy povlakové, výšky do 24 m | % | 94.654 |  | 0 | 0 | 0 | 0.78 | 73.83 | 21 | 0 | 0 | 0 | 0 | 0 | 800-775 | RTS |  |  | POL1_7
72 | 952902021U00 | Zametení hladká podlaha | m2 | 61.36 |  | 0 | 0 | 0 | 1.91 | 117.2 | 21 | 0 | 0 | 0 | 0 | 0 |  | Vlastní |  |  | POL1_7
73 | 952902031U00 | Omytí hladká podlaha | m2 | 61.36 |  | 0 | 0 | 0 | 3.84 | 235.62 | 21 | 0 | 0 | 0 | 0 | 0 |  | Vlastní |  |  | POL1_7
74 | 776520010RAB | Podlaha povlaková z PVC pásů, soklík- vč dodávky PVC | m2 | 61.36 |  | 0 | 335.55 | 20589.35 | 144.44 | 8862.84 | 21 | 0 | 0.00411 | 0.25 | 0 | 0 | AP-PSV | RTS |  |  | POL2_7
Díl: | 781 | Obklady keramické |  |  |  | 0 |  | 30045.12 |  | 59321.54 |  | 0 |  | 0.14 |  | 0 |  |  |  |  | DIL
75 | 998781203R00 | Přesun hmot pro obklady keramické, výšky do 24 m | % | 858.0572 |  | 0 | 0 | 0 | 4.15 | 3560.94 | 21 | 0 | 0 | 0 | 0 | 0 | 800-771 | RTS |  |  | POL1_7
76 | 59760126ALX | Obklad lišta ukončovací, rohová - AL | m | 115.984 |  | 0 | 0 | 0 | 102 | 11830.37 | 21 | 0 | 0 | 0 | 0 | 0 |  | Vlastní |  |  | POL1_7
77 | 771578011R00 | Spára silikon | m | 60 |  | 0 | 0 | 0 | 38.1 | 2286 | 21 | 0 | 0 | 0 | 0 | 0 |  | RTS |  |  | POL1_7
78 | 781415013RXX | Montáž obkladů stěn, porovin., do tmele,, vč. dodávky lepidla a spárovací hmoty | m2 | 89.516 |  | 0 | 0 | 0 | 419.99 | 37595.82 | 21 | 0 | 0 | 0 | 0 | 0 |  | Vlastní |  |  | POL1_7
79 | 781491001RT1 | Montáž lišt k obkladům, rohových, koutových i dilatačních | m | 105.4 |  | 0 | 0 | 0 | 38.41 | 4048.41 | 21 | 0 | 0 | 0 | 0 | 0 |  | RTS |  |  | POL1_7
80 | 597813520R | Obkládačka bílá 100x100 300Kč/m2 | m2 | 12.958 |  | 0 | 300 | 3887.4 | 0 | 0 | 21 | 0 | 0.0105 | 0.14 | 0 | 0 | SPCM | RTS |  |  | POL3_7
81 | 597813565RX | Obkládačka - bílá 240x330 300Kč/m2 | m2 | 87.1924 |  | 0 | 300 | 26157.72 | 0 | 0 | 21 | 0 | 0 | 0 | 0 | 0 |  | Vlastní |  |  | POL3_7
Díl: | 784 | Malby |  |  |  | 0 |  | 0 |  | 14461.29 |  | 0 |  | 0.04 |  | 0 |  |  |  |  | DIL
82 | 784402801R00 | Odstranění malby oškrábáním v místnosti H do 3,8 m | m2 | 172.696 |  | 0 | 0 | 0 | 14.99 | 2588.71 | 21 | 0 | 0 | 0 | 0 | 0 |  | RTS |  |  | POL1_7
83 | 784450020RA0 | Malba ze směsi penetrace 1x, bílá 2x | m2 | 172.696 |  | 0 | 0 | 0 | 36.01 | 6218.78 | 21 | 0 | 0 | 0 | 0 | 0 |  | RTS |  |  | POL2_7
84 | 784450025RA0 | Malba ze směsi na SDK, penetrace 1x, bílá 2x | m2 | 125.64 |  | 0 | 0 | 0 | 45 | 5653.8 | 21 | 0 | 0.00035 | 0.04 | 0 | 0 |  | RTS |  |  | POL2_7
Díl: | 789 | Drobné interiérové vybavení |  |  |  | 0 |  | 6000 |  | 0 |  | 0 |  | 0 |  | 0 |  |  |  |  | DIL
85 | 789_01 | zrcadlo 750*1000mm | ks | 4 |  | 0 | 1500 | 6000 | 0 | 0 | 21 | 0 | 0 | 0 | 0 | 0 |  | Vlastní |  |  | POL3_7
Díl: | D96 | Přesuny suti a vybouraných hmot |  |  |  | 0 |  | 0 |  | 20792 |  | 0 |  | 0 |  | 0 |  |  |  |  | DIL
86 | 979990191R00 | Poplatek za skládku suti - umakart | t | 3.1404 |  | 0 | 0 | 0 | 1599.99 | 5024.61 | 21 | 0 | 0 | 0 | 0 | 0 | 801-3 | RTS |  |  | POL1_9
87 | 979011111R00 | Svislá doprava suti a vybour. hmot za 2.NP a 1.PP | t | 8.9024 |  | 0 | 0 | 0 | 241.5 | 2149.92 | 21 | 0 | 0 | 0 | 0 | 0 |  | RTS |  |  | POL1_9
88 | 979011121R00 | Příplatek za každé další podlaží | t | 17.8048 |  | 0 | 0 | 0 | 142 | 2528.28 | 21 | 0 | 0 | 0 | 0 | 0 |  | RTS |  |  | POL1_9
89 | 979081111R00 | Odvoz suti a vybour. hmot na skládku do 1 km | t | 8.9024 |  | 0 | 0 | 0 | 258.5 | 2301.26 | 21 | 0 | 0 | 0 | 0 | 0 |  | RTS |  |  | POL1_9
90 | 979081121R00 | Příplatek k odvozu za každý další 1 km | t | 169.145 |  | 0 | 0 | 0 | 15.1 | 2554.09 | 21 | 0 | 0 | 0 | 0 | 0 |  | RTS |  |  | POL1_9
91 | 979082111R00 | Vnitrostaveništní doprava suti do 10 m | t | 8.9024 |  | 0 | 0 | 0 | 205 | 1824.98 | 21 | 0 | 0 | 0 | 0 | 0 |  | RTS |  |  | POL1_9
92 | 979082121R00 | Příplatek k vnitrost. dopravě suti za dalších 5 m | t | 35.6095 |  | 0 | 0 | 0 | 22.8 | 811.9 | 21 | 0 | 0 | 0 | 0 | 0 |  | RTS |  |  | POL1_9
93 | 979086112R00 | Nakládání nebo překládání suti a vybouraných hmot | t | 8.9024 |  | 0 | 0 | 0 | 123 | 1094.99 | 21 | 0 | 0 | 0 | 0 | 0 |  | RTS |  |  | POL1_9
94 | 979990001R00 | Poplatek za skládku stavební suti | t | 6.2552 |  | 0 | 0 | 0 | 399.98 | 2501.97 | 21 | 0 | 0 | 0 | 0 | 0 |  | RTS |  |  | POL1_9
[19 empty] | 15 | 21
END

## 02 1b Pol
Položkový rozpočet | [20 empty] | #TypZaznamu#
S: | BL15032a | Rekonstrukce byt. jader Záhřebská 10 a 14 | [18 empty] | STA
O: | 02 | Bytové jádro- vana | [18 empty] | OBJ
R: | 1b | jádroč.2, var.1- 4 kusy | [18 empty] | ROZ
P.č. | Číslo položky | Název položky | MJ | množství | cena / MJ | celkem | Dodávka | Dodávka celk. | Montáž | Montáž celk. | DPH | cena s DPH | hmotnost / MJ | hmotnost celk.(t) | dem. hmotnost / MJ | dem. hmotnost celk.(t) | Ceník | Cen. soustava
Díl: | 3 | Svislé a kompletní konstrukce |  |  |  | 0 |  | 60679.18 |  | 74931.95 |  | 0 |  | 4.57 |  | 0 |  |  |  |  | DIL
1 | 342261111RT3 | Příčka sádrokarton. ocel.kce, 1x oplášť. tl. 75 mm, desky standard impreg.tl.12,5 mm, minerál tl. 5 cm | m2 | 44.2 |  | 0 | 366.93 | 16218.31 | 327.06 | 14456.05 | 21 | 0 | 0.02754 | 1.22 | 0 | 0 | 801-1 | RTS |  |  | POL1_1
2 | 342261111RT3 | Příčka sádrokarton. ocel.kce, 1x oplášť. tl. 75 mm, desky standard impreg.tl.12,5 mm, minerál tl. 5 cm | m2 | 13 |  | 0 | 366.93 | 4770.09 | 327.06 | 4251.78 | 21 | 0 | 0.02754 | 0.36 | 0 | 0 | 801-1 | RTS |  |  | POL1_1
3 | 342261111RT4 | Příčka sádrokarton. ocel.kce, 1x oplášť. tl. 75 mm, desky požár. impreg. tl. 12,5 mm, minerál tl.5 cm | m2 | 15.08 |  | 0 | 395.93 | 5970.62 | 327.06 | 4932.06 | 21 | 0 | 0.03069 | 0.46 | 0 | 0 | 801-1 | RTS |  |  | POL1_1
4 | 342261113RT1 | Příčka sádrokarton. ocel.kce, 1x oplášť. tl.125 mm, desky standard tl.12,5 mm, izolace minerál tl.5 cm | m2 | 9.984 |  | 0 | 332.43 | 3318.98 | 344.57 | 3440.19 | 21 | 0 | 0.03086 | 0.31 | 0 | 0 | 801-1 | RTS |  |  | POL1_1
5 | 342261113RT4 | Příčka sádrokarton. ocel.kce, 1x oplášť. tl.125 mm, desky požár.impreg.tl. 12,5 mm, minerál tl. 5 cm | m2 | 10.14 |  | 0 | 425.61 | 4315.69 | 343.4 | 3482.08 | 21 | 0 | 0.03402 | 0.34 | 0 | 0 | 801-1 | RTS |  |  | POL1_1
6 | 342263998RT2 | Příplatek k příčce sádrokart. za plochu do 5 m2, pro plochy 2 - 5 m2 | m2 | 62.864 |  | 0 | 0 | 0 | 66.1 | 4155.31 | 21 | 0 | 0 | 0 | 0 | 0 | 801-1 | RTS |  |  | POL1_1
7 | 342948112R00 | Ukotvení příček k beton.kcím | m | 41.6 |  | 0 | 24.97 | 1038.75 | 70.03 | 2913.25 | 21 | 0 | 0.00102 | 0.04 | 0 | 0 | 801-1 | RTS |  |  | POL1_1
8 | 346244351RT3 | Obezdívka koupelnových van tl. 6,5 cm, z tvárnic Ytong | m2 | 4.2 |  | 0 | 178.57 | 749.99 | 237.42 | 997.16 | 21 | 0 | 0.04678 | 0.2 | 0 | 0 | 801-1 | RTS |  |  | POL1_1
9 | 389381001R00 | Dobetonování konstrukcí | m3 | 0.024 |  | 0 | 3049.64 | 73.19 | 1010.36 | 24.25 | 21 | 0 | 2.5698 | 0.06 | 0 | 0 | 801-2 | RTS |  |  | POL1_1
10 | 342264051RT1 | Podhled sádrokartonový na zavěšenou ocel. konstr., desky standard tl. 12,5 mm, bez izolace | m2 | 27.04 |  | 0 | 185.83 | 5024.84 | 287.17 | 7765.08 | 21 | 0 | 0.0186 | 0.5 | 0 | 0 | 801-1 | RTS |  |  | POL1_1
11 | 342261212RT3 | Příčka sádrokarton. ocel.kce, 2x oplášť. tl.125 mm, desky standard impreg.tl.12,5 mm, minerál tl. 5 cm | m2 | 15.86 |  | 0 | 580 | 9198.8 | 404 | 6407.44 | 21 | 0 | 0.04976 | 0.79 | 0 | 0 |  | RTS |  |  | POL1_1
12 | 342263310R00 | Úprava sádrokartonové příčky pro osazení umývadla | kus | 4 |  | 0 | 0 | 0 | 165.5 | 662 | 21 | 0 | 0.00514 | 0.02 | 0 | 0 |  | RTS |  |  | POL1_1
13 | 342263320R00 | Úprava sádrokartonové příčky pro osazení WC | kus | 4 |  | 0 | 0 | 0 | 1457.99 | 5831.96 | 21 | 0 | 0 | 0 | 0 | 0 |  | RTS |  |  | POL1_1
14 | 342263360R00 | Úprava sádrokartonové příčky pro osazení baterie | kus | 12 |  | 0 | 0 | 0 | 123.99 | 1487.88 | 21 | 0 | 0 | 0 | 0 | 0 |  | RTS |  |  | POL1_1
15 | 342263420R00 | Osazení revizních dvířek do SDK příček, do 0,50 m2 | kus | 4 |  | 0 | 0 | 0 | 326.49 | 1305.96 | 21 | 0 | 0.00024 | 0 | 0 | 0 |  | RTS |  |  | POL1_1
16 | 342264051RT3 | Podhled sádrokartonový na zavěšenou ocel. konstr., desky standard impreg. tl. 12,5 mm, bez izolace | m2 | 10.16 |  | 0 | 0 | 0 | 504.99 | 5130.7 | 21 | 0 | 0.0186 | 0.19 | 0 | 0 |  | RTS |  |  | POL1_1
17 | 342264098RT1 | Příplatek k podhledu sádrokart. za plochu do 10 m2, pro plochy do 2 m2 | m2 | 3.64 |  | 0 | 0 | 0 | 178.51 | 649.78 | 21 | 0 | 0 | 0 | 0 | 0 |  | RTS |  |  | POL1_1
18 | 342264098RT2 | Příplatek k podhledu sádrokart. za plochu do 10 m2, pro plochy 2 - 5 m2 | m2 | 10.16 |  | 0 | 0 | 0 | 132.01 | 1341.22 | 21 | 0 | 0 | 0 | 0 | 0 |  | RTS |  |  | POL1_1
19 | 342266111RU9 | Obklad stěn sádrokartonem na ocelovou konstrukci, desky standard impreg. tl. 12,5 mm, bez izolace | m2 | 5.328 |  | 0 | 0 | 0 | 412.5 | 2197.8 | 21 | 0 | 0.01572 | 0.08 | 0 | 0 |  | RTS |  |  | POL1_1
20 | 3429_03 | Úprava sádrokartonové příčky vyztužením pro zavěšení horních skříněk atd.. | m | 10 |  | 0 | 0 | 0 | 350 | 3500 | 21 | 0 | 0 | 0 | 0 | 0 |  | Vlastní |  |  | POL1_1
21 | 55347626Rx | Z1 -dvířka revizní materiál SDK; š = 500,0 mm; h = 600,0 mm; barva bílá; povrch prášková barva; , EW 15 | kus | 4 |  | 0 | 2499.98 | 9999.92 | 0 | 0 | 21 | 0 | 0 | 0 | 0 | 0 |  | Vlastní |  |  | POL3_1
Díl: | 61 | Upravy povrchů vnitřní |  |  |  | 0 |  | 2008.59 |  | 28383.66 |  | 0 |  | 2.24 |  | 0 |  |  |  |  | DIL
22 | 612451121R00 | Omítka vnitřní zdiva, cementová (MC), hladká | m2 | 14.237 |  | 0 | 51.2 | 728.93 | 182.29 | 2595.26 | 21 | 0 | 0.04558 | 0.65 | 0 | 0 | 801-1 | RTS |  |  | POL1_1
23 | 6114212300 | Oprava váp.omítek stropů do 20% plochy -aktiv.štukem | m2 | 61.8792 |  | 0 | 20.68 | 1279.66 | 64.33 | 3980.69 | 21 | 0 | 0.00358 | 0.22 | 0 | 0 |  | Vlastní |  |  | POL1_1
24 | 612401191RT2 | Omítka malých ploch vnitřních stěn do 0,09 m2, s použitím suché maltové směsi | kus | 40 |  | 0 | 0 | 0 | 114 | 4560 | 21 | 0 | 0.00478 | 0.19 | 0 | 0 |  | RTS |  |  | POL1_1
25 | 612401291RT2 | Omítka malých ploch vnitřních stěn do 0,25 m2, s použitím suché maltové směsi | kus | 32 |  | 0 | 0 | 0 | 171.5 | 5488 | 21 | 0 | 0.01187 | 0.38 | 0 | 0 |  | RTS |  |  | POL1_1
26 | 612401391RT2 | Omítka malých ploch vnitřních stěn do 1 m2, s použitím suché maltové směsi | kus | 16 |  | 0 | 0 | 0 | 434.49 | 6951.84 | 21 | 0 | 0.03781 | 0.6 | 0 | 0 |  | RTS |  |  | POL1_1
27 | 612409991RT2 | Začištění omítek kolem oken,dveří apod., s použitím suché maltové směsi | m | 85.08 |  | 0 | 0 | 0 | 56.51 | 4807.87 | 21 | 0 | 0.00238 | 0.2 | 0 | 0 |  | RTS |  |  | POL1_1
Díl: | 63 | Podlahy a podlahové konstrukce |  |  |  | 0 |  | 13899.57 |  | 29354.29 |  | 0 |  | 4.7 |  | 0 |  |  |  |  | DIL
28 | 632411904R00 | Penetrace savých podkladů | m2 | 81.3792 |  | 0 | 16.76 | 1363.92 | 13.24 | 1077.46 | 21 | 0 | 0.00028 | 0.02 | 0 | 0 | 801-1 | RTS |  |  | POL1_1
29 | 632415104RT2 | Potěr samonivelační ručně tl. 4 mm | m2 | 81.3792 |  | 0 | 0 | 0 | 186.51 | 15178.03 | 21 | 0 | 0.00695 | 0.57 | 0 | 0 |  | RTS |  |  | POL1_1
30 | 6324510000 | vyrovnání podlah potěrem rychletuhnoucím 20mm | m2 | 81.3792 |  | 0 | 113.59 | 9243.86 | 136.41 | 11100.94 | 21 | 0 | 0.04984 | 4.06 | 0 | 0 |  | Vlastní |  |  | POL1_1
31 | 632481111Rxx | Vložka z pletiva do potěru dodávka a montáž | m2 | 81.3792 |  | 0 | 40.45 | 3291.79 | 24.55 | 1997.86 | 21 | 0 | 0.00059 | 0.05 | 0 | 0 |  | Vlastní |  |  | POL1_1
Díl: | 64 | Výplně otvorů |  |  |  | 0 |  | 49474.4 |  | 6828 |  | 0 |  | 0.29 |  | 0 |  |  |  |  | DIL
32 | 642942111R00 | Osazení zárubní dveřních ocelových, pl. do 2,5 m2 | kus | 12 |  | 0 | 0 | 0 | 569 | 6828 | 21 | 0 | 0 | 0 | 0 | 0 | 801-1 | RTS |  |  | POL1_1
33 | 642940091RA0 | Montáž dveří jednokřídllových v příčce | kus | 12 |  | 0 | 359.56 | 4314.72 | 0 | 0 | 21 | 0 | 0 | 0 | 0 | 0 |  | RTS |  |  | POL2_1
34 | 553310011R | Zárubeň ocelová 75, 700x1970 L, P vč. nátěru | kus | 8 |  | 0 | 986.99 | 7895.92 | 0 | 0 | 21 | 0 | 0.0171 | 0.14 | 0 | 0 | SPCM | RTS |  |  | POL3_1
35 | 553310032R | Zárubeň ocelová 125, 800x1970 L, P vč. nátěru | kus | 4 |  | 0 | 1215.99 | 4863.96 | 0 | 0 | 21 | 0 | 0.0176 | 0.07 | 0 | 0 | SPCM | RTS |  |  | POL3_1
36 | 61160102RR | Dveře vnitřní 700x1970 otevíravé; plné; laminát tl.0,8mm- bílý, vč.kování,v min.ceně 2400Kč/kus | kus | 8 |  | 0 | 2399.98 | 19199.84 | 0 | 0 | 21 | 0 | 0 | 0 | 0 | 0 |  | Vlastní |  |  | POL3_1
37 | 61160706RR | Dveře vnitřní hladké 1kříd.otevír. 2/3sklo 800x1970 laminát bílý, vč. kování,v min.ceně 3300Kč/kus | kus | 4 |  | 0 | 3299.99 | 13199.96 | 0 | 0 | 21 | 0 | 0.0205 | 0.08 | 0 | 0 |  | Vlastní |  |  | POL3_1
Díl: | 94 | Lešení a stavební výtahy |  |  |  | 0 |  | 1256.88 |  | 1671.3 |  | 0 |  | 0.04 |  | 0 |  |  |  |  | DIL
38 | 941955001R00 | Lešení lehké pomocné, výška podlahy do 1,2 m | m2 | 36.74 |  | 0 | 34.21 | 1256.88 | 45.49 | 1671.3 | 21 | 0 | 0.00121 | 0.04 | 0 | 0 | 800-3 | RTS |  |  | POL1_1
Díl: | 95 | Dokončovací konstrukce na pozemních stavbách |  |  |  | 0 |  | 6916.36 |  | 12069.73 |  | 0 |  | 0 |  | 0 |  |  |  |  | DIL
39 | 95_04 | Zednické výpomoci pro řemesla, | kpl | 4 |  | 0 | 0 | 0 | 1999.99 | 7999.96 | 21 | 0 | 0 | 0 | 0 | 0 |  | Vlastní |  |  | POL1_1
40 | 952901111R00 | Vyčištění budov o výšce podlaží do 4 m | m2 | 81.3792 |  | 0 | 0 | 0 | 50.01 | 4069.77 | 21 | 0 | 4e-05 | 0 | 0 | 0 |  | RTS |  |  | POL1_1
41 | 95_01 | Zakrývání stávajících prostor, vybavení folií | m2 | 132.56 |  | 0 | 22 | 2916.32 | 0 | 0 | 21 | 0 | 0 | 0 | 0 | 0 |  | Vlastní |  |  | POL3_1
42 | 95_03 | Podezdívka van | sada | 4 |  | 0 | 1000.01 | 4000.04 | 0 | 0 | 21 | 0 | 0 | 0 | 0 | 0 |  | Vlastní |  |  | POL3_1
Díl: | 96 | Bourání konstrukcí |  |  |  | 0 |  | 0 |  | 52436.38 |  | 0 |  | 0 |  | 8.84 |  |  |  |  | DIL
43 | 978059531R00 | Odsekání vnitřních obkladů stěn nad 2 m2 | m2 | 70.564 |  | 0 | 0 | 0 | 70.9 | 5002.99 | 21 | 0 | 0 | 0 | 0.068 | 4.8 | 801-3 | RTS |  |  | POL1_1
44 | 766812820RXX | Demontáž kuchyňských linek vč. spotřebičů, odvoz a likvidace | kus | 4 |  | 0 | 0 | 0 | 2199.99 | 8799.96 | 21 | 0 | 0 | 0 | 0.12 | 0.48 |  | Vlastní |  |  | POL1_1
45 | 962084131RXX | Bourání příček umakartových vč. dveří | m2 | 104.68 |  | 0 | 0 | 0 | 280 | 29310.4 | 21 | 0 | 0 | 0 | 0.03 | 3.14 |  | Vlastní |  |  | POL1_1
46 | 965048150RXX | Dočištění povrchu po vybourání nášlapných vrstev | m2 | 81.3792 |  | 0 | 0 | 0 | 50.01 | 4069.77 | 21 | 0 | 0 | 0 | 0.001 | 0.08 |  | Vlastní |  |  | POL1_1
47 | 965081713RXX | Bourání nášlapných vrstev podlah | m2 | 75.2 |  | 0 | 0 | 0 | 45 | 3384 | 21 | 0 | 0 | 0 | 0.004 | 0.3 |  | Vlastní |  |  | POL1_1
48 | 967582800R00 | Demontáž podhledů | m2 | 14.16 |  | 0 | 0 | 0 | 132.01 | 1869.26 | 21 | 0 | 0 | 0 | 0.003 | 0.04 |  | Vlastní |  |  | POL1_1
Díl: | 97 | Prorážení otvorů |  |  |  | 0 |  | 0 |  | 655.24 |  | 0 |  | 0 |  | 0.04 |  |  |  |  | DIL
49 | 971052231R00 | Vybourání otvorů zdi želbet. 0,0225 m2, tl. 15 cm | kus | 4 |  | 0 | 0 | 0 | 146.01 | 584.04 | 21 | 0 | 0 | 0 | 0.008 | 0.03 | 801-3 | RTS |  |  | POL1_1
50 | 971081221R00 | Vybourání otvorů příčky SDK 0,0225 m2, tl.10cm | kus | 4 |  | 0 | 0 | 0 | 17.8 | 71.2 | 21 | 0 | 0 | 0 | 0.003 | 0.01 | 801-3 | RTS |  |  | POL1_1
Díl: | 99 | Staveništní přesun hmot |  |  |  | 0 |  | 0 |  | 8880.38 |  | 0 |  | 0 |  | 0 |  |  |  |  | DIL
51 | 999281111R00 | Přesun hmot pro opravy a údržbu do výšky 25 m | t | 11.8563 |  | 0 | 0 | 0 | 749 | 8880.38 | 21 | 0 | 0 | 0 | 0 | 0 | 801-4 | RTS |  |  | POL1_1
Díl: | 711 | Izolace proti vodě |  |  |  | 0 |  | 0 |  | 16975.32 |  | 0 |  | 0.16 |  | 0 |  |  |  |  | DIL
52 | 711212002R00 | Hydroizolační povlak - nátěr nebo stěrka | m2 | 42.2 |  | 0 | 0 | 0 | 385.49 | 16267.68 | 21 | 0 | 0.00368 | 0.16 | 0 | 0 |  | RTS |  |  | POL1_7
53 | 998711203R00 | Přesun hmot pro izolace proti vodě, výšky do 60 m | % | 162.6768 |  | 0 | 0 | 0 | 4.35 | 707.64 | 21 | 0 | 0 | 0 | 0 | 0 |  | RTS |  |  | POL1_7
Díl: | 712 | Živičné krytiny |  |  |  | 0 |  | 237.51 |  | 1011.65 |  | 0 |  | 0 |  | 0.01 |  |  |  |  | DIL
54 | 998712203R00 | Přesun hmot pro povlakové krytiny, výšky do 24 m | % | 11.9996 |  | 0 | 0 | 0 | 4.1 | 49.2 | 21 | 0 | 0 | 0 | 0 | 0 | 800-711 | RTS |  |  | POL1_7
55 | 7123009500 | Oprava na krytin.střech po osazení Lomanca, vč.pásu | kpl | 1 |  | 0 | 237.51 | 237.51 | 962.45 | 962.45 | 21 | 0 | 0.0007 | 0 | 0.014 | 0.01 |  | Vlastní |  |  | POL1_7
Díl: | 713 | Izolace tepelné |  |  |  | 0 |  | 20318.56 |  | 4642.64 |  | 0 |  | 0 |  | 0 |  |  |  |  | DIL
56 | 713571111R00 | Požárně ochranná manžeta hl. 60 mm, EI 90, D 50 mm | kus | 32 |  | 0 | 450.75 | 14424 | 99.25 | 3176 | 21 | 0 | 5e-05 | 0 | 0 | 0 | 800-713 | RTS |  |  | POL1_7
57 | 713571115R00 | Požárně ochranná manžeta hl. 60mm, EI 90, D 110 mm | kus | 8 |  | 0 | 736.82 | 5894.56 | 113.18 | 905.44 | 21 | 0 | 5e-05 | 0 | 0 | 0 | 800-713 | RTS |  |  | POL1_7
58 | 998713203R00 | Přesun hmot pro izolace tepelné, výšky do 24 m | % | 244 |  | 0 | 0 | 0 | 2.3 | 561.2 | 21 | 0 | 0 | 0 | 0 | 0 | 800-713 | RTS |  |  | POL1_7
Díl: | 764 | Konstrukce klempířské |  |  |  | 0 |  | 659.3 |  | 642.22 |  | 0 |  | 0.01 |  | 0 |  |  |  |  | DIL
59 | 764242415R00 | Lemování trub průměr do 250 mm, TiZn | kus | 2 |  | 0 | 329.65 | 659.3 | 308.35 | 616.7 | 21 | 0 | 0.00254 | 0.01 | 0 | 0 | 800-764 | RTS |  |  | POL1_7
60 | 998764203R00 | Přesun hmot pro klempířské konstr., výšky do 24 m | % | 12.76 |  | 0 | 0 | 0 | 2 | 25.52 | 21 | 0 | 0 | 0 | 0 | 0 | 800-764 | RTS |  |  | POL1_7
Díl: | 766 | Konstrukce truhlářské |  |  |  | 0 |  | 0 |  | 189693.9 |  | 0 |  | 0 |  | 0 |  |  |  |  | DIL
61 | 998766203R00 | Přesun hmot pro truhlářské konstr., výšky do 24 m | % | 1867.9852 |  | 0 | 0 | 0 | 1.55 | 2895.38 | 21 | 0 | 0 | 0 | 0 | 0 | 800-766 | RTS |  |  | POL1_7
62 | 766810010RKL | D + M Kuchyňské linky vč.sporáku a MV trouby - dle popisu v min. ceně 46700Kč/kus | kus | 4 |  | 0 | 0 | 0 | 46699.63 | 186798.52 | 21 | 0 | 0 | 0 | 0 | 0 |  | Vlastní |  |  | POL1_7
Díl: | 771 | Podlahy z dlaždic a obklady |  |  |  | 0 |  | 5783.92 |  | 7097.69 |  | 0 |  | 0 |  | 0 |  |  |  |  | DIL
63 | 998771203R00 | Přesun hmot pro podlahy z dlaždic, výšky do 24 m | % | 119.4956 |  | 0 | 0 | 0 | 7.8 | 932.07 | 21 | 0 | 0 | 0 | 0 | 0 | 800-771 | RTS |  |  | POL1_7
64 | 771101210R00 | Penetrace podkladu pod dlažby | m2 | 13.8 |  | 0 | 0 | 0 | 29.3 | 404.34 | 21 | 0 | 0.00011 | 0 | 0 | 0 |  | RTS |  |  | POL1_7
65 | 771111122R00 | Montáž podlahových lišt přechodových | m | 8 |  | 0 | 0 | 0 | 48.1 | 384.8 | 21 | 0 | 0 | 0 | 0 | 0 |  | RTS |  |  | POL1_7
66 | 771575107XX | Montáž podlah keram.,režné hladké, tmel, vč. dodávky lepidla a spárovací hmoty | m2 | 13.8 |  | 0 | 0 | 0 | 380 | 5244 | 21 | 0 | 0 | 0 | 0 | 0 |  | Vlastní |  |  | POL1_7
67 | 771579791R00 | Příplatek za plochu podlah keram. do 5 m2 jednotl. | m2 | 13.8 |  | 0 | 0 | 0 | 9.6 | 132.48 | 21 | 0 | 0 | 0 | 0 | 0 |  | RTS |  |  | POL1_7
68 | 5537000111R | lišta přechodová; pro podlahy o stejné výšce; materiál eloxovaný hliník; š = 30,0 mm; h = 4,1 mm; l | kus | 8 |  | 0 | 122.99 | 983.92 | 0 | 0 | 21 | 0 | 0 | 0 | 0 | 0 | SPCM | RTS |  |  | POL3_7
69 | 597623132RX | Dlaždice, 330x330 protiskl. 300Kč/m2 | m2 | 16 |  | 0 | 300 | 4800 | 0 | 0 | 21 | 0 | 0 | 0 | 0 | 0 |  | Vlastní |  |  | POL3_7
Díl: | 776 | Podlahy povlakové |  |  |  | 0 |  | 22891.14 |  | 16125.07 |  | 0 |  | 0.43 |  | 0 |  |  |  |  | DIL
70 | 777553210R00 | Vyrovnání podlah, samonivel. hmota tl. 2mm- pod PVC | m2 | 61.4 |  | 0 | 37.26 | 2287.76 | 111.24 | 6830.14 | 21 | 0 | 0.003 | 0.18 | 0 | 0 | 800-773 | RTS |  |  | POL1_7
71 | 998776203R00 | Přesun hmot pro podlahy povlakové, výšky do 24 m | % | 94.7036 |  | 0 | 0 | 0 | 0.78 | 73.87 | 21 | 0 | 0 | 0 | 0 | 0 | 800-775 | RTS |  |  | POL1_7
72 | 952902021U00 | Zametení hladká podlaha | m2 | 61.4 |  | 0 | 0 | 0 | 1.9 | 116.66 | 21 | 0 | 0 | 0 | 0 | 0 |  | Vlastní |  |  | POL1_7
73 | 952902031U00 | Omytí hladká podlaha | m2 | 61.4 |  | 0 | 0 | 0 | 3.84 | 235.78 | 21 | 0 | 0 | 0 | 0 | 0 |  | Vlastní |  |  | POL1_7
74 | 776520010RAB | Podlaha povlaková z PVC pásů, soklík- vč dodávky PVC | m2 | 61.4 |  | 0 | 335.56 | 20603.38 | 144.44 | 8868.62 | 21 | 0 | 0.00411 | 0.25 | 0 | 0 | AP-PSV | RTS |  |  | POL2_7
Díl: | 781 | Obklady keramické |  |  |  | 0 |  | 30705.12 |  | 59349.86 |  | 0 |  | 0.14 |  | 0 |  |  |  |  | DIL
75 | 998781203R00 | Přesun hmot pro obklady keramické, výšky do 24 m | % | 864.666 |  | 0 | 0 | 0 | 4.15 | 3588.36 | 21 | 0 | 0 | 0 | 0 | 0 | 800-771 | RTS |  |  | POL1_7
76 | 59760126ALX | Obklad lišta ukončovací, rohová - AL | m | 115.984 |  | 0 | 0 | 0 | 102 | 11830.37 | 21 | 0 | 0 | 0 | 0 | 0 |  | Vlastní |  |  | POL1_7
77 | 771578011R00 | Spára silikon | m | 60 |  | 0 | 0 | 0 | 38.1 | 2286 | 21 | 0 | 0 | 0 | 0 | 0 |  | RTS |  |  | POL1_7
78 | 781415013RXX | Montáž obkladů stěn, porovin., do tmele,, vč. dodávky lepidla a spárovací hmoty | m2 | 89.516 |  | 0 | 0 | 0 | 420 | 37596.72 | 21 | 0 | 0 | 0 | 0 | 0 |  | Vlastní |  |  | POL1_7
79 | 781491001RT1 | Montáž lišt k obkladům, rohových, koutových i dilatačních | m | 105.4 |  | 0 | 0 | 0 | 38.41 | 4048.41 | 21 | 0 | 0 | 0 | 0 | 0 |  | RTS |  |  | POL1_7
80 | 597813520R | Obkládačka bílá 100x100 300Kč/m2 | m2 | 12.958 |  | 0 | 300 | 3887.4 | 0 | 0 | 21 | 0 | 0.0105 | 0.14 | 0 | 0 | SPCM | RTS |  |  | POL3_7
81 | 597813565RX | Obkládačka - bílá 240x330 300Kč/m2 | m2 | 89.3924 |  | 0 | 300 | 26817.72 | 0 | 0 | 21 | 0 | 0 | 0 | 0 | 0 |  | Vlastní |  |  | POL3_7
Díl: | 784 | Malby |  |  |  | 0 |  | 0 |  | 14352.1 |  | 0 |  | 0.04 |  | 0 |  |  |  |  | DIL
82 | 784402801R00 | Odstranění malby oškrábáním v místnosti H do 3,8 m | m2 | 169.768 |  | 0 | 0 | 0 | 15 | 2546.52 | 21 | 0 | 0 | 0 | 0 | 0 |  | RTS |  |  | POL1_7
83 | 784450020RA0 | Malba ze směsi penetrace 1x, bílá 2x | m2 | 169.768 |  | 0 | 0 | 0 | 36 | 6111.65 | 21 | 0 | 0 | 0 | 0 | 0 |  | RTS |  |  | POL2_7
84 | 784450025RA0 | Malba ze směsi na SDK, penetrace 1x, bílá 2x | m2 | 126.56 |  | 0 | 0 | 0 | 44.99 | 5693.93 | 21 | 0 | 0.00035 | 0.04 | 0 | 0 |  | RTS |  |  | POL2_7
Díl: | 789 | Drobné interiérové vybavení |  |  |  | 0 |  | 6000 |  | 0 |  | 0 |  | 0 |  | 0 |  |  |  |  | DIL
85 | 789_01 | zrcadlo 750*1000mm | ks | 4 |  | 0 | 1500 | 6000 | 0 | 0 | 21 | 0 | 0 | 0 | 0 | 0 |  | Vlastní |  |  | POL3_7
Díl: | D96 | Přesuny suti a vybouraných hmot |  |  |  | 0 |  | 0 |  | 20790.56 |  | 0 |  | 0 |  | 0 |  |  |  |  | DIL
86 | 979990191R00 | Poplatek za skládku suti - umakart | t | 3.1404 |  | 0 | 0 | 0 | 1599.99 | 5024.61 | 21 | 0 | 0 | 0 | 0 | 0 | 801-3 | RTS |  |  | POL1_9
87 | 979011111R00 | Svislá doprava suti a vybour. hmot za 2.NP a 1.PP | t | 8.9014 |  | 0 | 0 | 0 | 241.5 | 2149.69 | 21 | 0 | 0 | 0 | 0 | 0 |  | RTS |  |  | POL1_9
88 | 979011121R00 | Příplatek za každé další podlaží | t | 17.8028 |  | 0 | 0 | 0 | 142 | 2528 | 21 | 0 | 0 | 0 | 0 | 0 |  | RTS |  |  | POL1_9
89 | 979081111R00 | Odvoz suti a vybour. hmot na skládku do 1 km | t | 8.9014 |  | 0 | 0 | 0 | 258.5 | 2301.01 | 21 | 0 | 0 | 0 | 0 | 0 |  | RTS |  |  | POL1_9
90 | 979081121R00 | Příplatek k odvozu za každý další 1 km | t | 169.1268 |  | 0 | 0 | 0 | 15.1 | 2553.81 | 21 | 0 | 0 | 0 | 0 | 0 |  | RTS |  |  | POL1_9
91 | 979082111R00 | Vnitrostaveništní doprava suti do 10 m | t | 8.9014 |  | 0 | 0 | 0 | 205 | 1824.79 | 21 | 0 | 0 | 0 | 0 | 0 |  | RTS |  |  | POL1_9
92 | 979082121R00 | Příplatek k vnitrost. dopravě suti za dalších 5 m | t | 35.6056 |  | 0 | 0 | 0 | 22.8 | 811.81 | 21 | 0 | 0 | 0 | 0 | 0 |  | RTS |  |  | POL1_9
93 | 979086112R00 | Nakládání nebo překládání suti a vybouraných hmot | t | 8.9014 |  | 0 | 0 | 0 | 123 | 1094.87 | 21 | 0 | 0 | 0 | 0 | 0 |  | RTS |  |  | POL1_9
94 | 979990001R00 | Poplatek za skládku stavební suti | t | 6.2552 |  | 0 | 0 | 0 | 399.98 | 2501.97 | 21 | 0 | 0 | 0 | 0 | 0 |  | RTS |  |  | POL1_9
[19 empty] | 15 | 21
END

## 02 1c Pol
Položkový rozpočet | [20 empty] | #TypZaznamu#
S: | BL15032a | Rekonstrukce byt. jader Záhřebská 10 a 14 | [18 empty] | STA
O: | 02 | Bytové jádro- vana | [18 empty] | OBJ
R: | 1c | jádro č.3, var.1- 4 kusy | [18 empty] | ROZ
P.č. | Číslo položky | Název položky | MJ | množství | cena / MJ | celkem | Dodávka | Dodávka celk. | Montáž | Montáž celk. | DPH | cena s DPH | hmotnost / MJ | hmotnost celk.(t) | dem. hmotnost / MJ | dem. hmotnost celk.(t) | Ceník | Cen. soustava
Díl: | 3 | Svislé a kompletní konstrukce |  |  |  | 0 |  | 60679.72 |  | 75011.37 |  | 0 |  | 4.57 |  | 0 |  |  |  |  | DIL
1 | 342261111RT3 | Příčka sádrokarton. ocel.kce, 1x oplášť. tl. 75 mm, desky standard impreg.tl.12,5 mm, minerál tl. 5 cm | m2 | 44.2 |  | 0 | 366.94 | 16218.75 | 327.06 | 14456.05 | 21 | 0 | 0.02754 | 1.22 | 0 | 0 | 801-1 | RTS |  |  | POL1_1
2 | 342261111RT3 | Příčka sádrokarton. ocel.kce, 1x oplášť. tl. 75 mm, desky standard impreg.tl.12,5 mm, minerál tl. 5 cm | m2 | 13 |  | 0 | 366.93 | 4770.09 | 327.06 | 4251.78 | 21 | 0 | 0.02754 | 0.36 | 0 | 0 | 801-1 | RTS |  |  | POL1_1
3 | 342261111RT4 | Příčka sádrokarton. ocel.kce, 1x oplášť. tl. 75 mm, desky požár. impreg. tl. 12,5 mm, minerál tl.5 cm | m2 | 15.08 |  | 0 | 395.94 | 5970.78 | 327.07 | 4932.22 | 21 | 0 | 0.03069 | 0.46 | 0 | 0 | 801-1 | RTS |  |  | POL1_1
4 | 342261113RT1 | Příčka sádrokarton. ocel.kce, 1x oplášť. tl.125 mm, desky standard tl.12,5 mm, izolace minerál tl.5 cm | m2 | 9.984 |  | 0 | 332.42 | 3318.88 | 344.56 | 3440.09 | 21 | 0 | 0.03086 | 0.31 | 0 | 0 | 801-1 | RTS |  |  | POL1_1
5 | 342261113RT4 | Příčka sádrokarton. ocel.kce, 1x oplášť. tl.125 mm, desky požár.impreg.tl. 12,5 mm, minerál tl. 5 cm | m2 | 10.14 |  | 0 | 425.61 | 4315.69 | 343.4 | 3482.08 | 21 | 0 | 0.03402 | 0.34 | 0 | 0 | 801-1 | RTS |  |  | POL1_1
6 | 342263998RT2 | Příplatek k příčce sádrokart. za plochu do 5 m2, pro plochy 2 - 5 m2 | m2 | 64.064 |  | 0 | 0 | 0 | 66.1 | 4234.63 | 21 | 0 | 0 | 0 | 0 | 0 | 801-1 | RTS |  |  | POL1_1
7 | 342948112R00 | Ukotvení příček k beton.kcím | m | 41.6 |  | 0 | 24.97 | 1038.75 | 70.03 | 2913.25 | 21 | 0 | 0.00102 | 0.04 | 0 | 0 | 801-1 | RTS |  |  | POL1_1
8 | 346244351RT3 | Obezdívka koupelnových van tl. 6,5 cm, z tvárnic Ytong | m2 | 4.2 |  | 0 | 178.57 | 749.99 | 237.42 | 997.16 | 21 | 0 | 0.04678 | 0.2 | 0 | 0 | 801-1 | RTS |  |  | POL1_1
9 | 389381001R00 | Dobetonování konstrukcí | m3 | 0.024 |  | 0 | 3049.64 | 73.19 | 1010.36 | 24.25 | 21 | 0 | 2.5698 | 0.06 | 0 | 0 | 801-2 | RTS |  |  | POL1_1
10 | 342264051RT1 | Podhled sádrokartonový na zavěšenou ocel. konstr., desky standard tl. 12,5 mm, bez izolace | m2 | 27.04 |  | 0 | 185.83 | 5024.84 | 287.17 | 7765.08 | 21 | 0 | 0.0186 | 0.5 | 0 | 0 | 801-1 | RTS |  |  | POL1_1
11 | 342261212RT3 | Příčka sádrokarton. ocel.kce, 2x oplášť. tl.125 mm, desky standard impreg.tl.12,5 mm, minerál tl. 5 cm | m2 | 15.86 |  | 0 | 580 | 9198.8 | 404 | 6407.44 | 21 | 0 | 0.04976 | 0.79 | 0 | 0 |  | RTS |  |  | POL1_1
12 | 342263310R00 | Úprava sádrokartonové příčky pro osazení umývadla | kus | 4 |  | 0 | 0 | 0 | 165.5 | 662 | 21 | 0 | 0.00514 | 0.02 | 0 | 0 |  | RTS |  |  | POL1_1
13 | 342263320R00 | Úprava sádrokartonové příčky pro osazení WC | kus | 4 |  | 0 | 0 | 0 | 1458 | 5832 | 21 | 0 | 0 | 0 | 0 | 0 |  | RTS |  |  | POL1_1
14 | 342263360R00 | Úprava sádrokartonové příčky pro osazení baterie | kus | 12 |  | 0 | 0 | 0 | 123.99 | 1487.88 | 21 | 0 | 0 | 0 | 0 | 0 |  | RTS |  |  | POL1_1
15 | 342263420R00 | Osazení revizních dvířek do SDK příček, do 0,50 m2 | kus | 4 |  | 0 | 0 | 0 | 326.49 | 1305.96 | 21 | 0 | 0.00024 | 0 | 0 | 0 |  | RTS |  |  | POL1_1
16 | 342264051RT3 | Podhled sádrokartonový na zavěšenou ocel. konstr., desky standard impreg. tl. 12,5 mm, bez izolace | m2 | 10.16 |  | 0 | 0 | 0 | 504.99 | 5130.7 | 21 | 0 | 0.0186 | 0.19 | 0 | 0 |  | RTS |  |  | POL1_1
17 | 342264098RT1 | Příplatek k podhledu sádrokart. za plochu do 10 m2, pro plochy do 2 m2 | m2 | 3.64 |  | 0 | 0 | 0 | 178.51 | 649.78 | 21 | 0 | 0 | 0 | 0 | 0 |  | RTS |  |  | POL1_1
18 | 342264098RT2 | Příplatek k podhledu sádrokart. za plochu do 10 m2, pro plochy 2 - 5 m2 | m2 | 10.16 |  | 0 | 0 | 0 | 132.01 | 1341.22 | 21 | 0 | 0 | 0 | 0 | 0 |  | RTS |  |  | POL1_1
19 | 342266111RU9 | Obklad stěn sádrokartonem na ocelovou konstrukci, desky standard impreg. tl. 12,5 mm, bez izolace | m2 | 5.328 |  | 0 | 0 | 0 | 412.5 | 2197.8 | 21 | 0 | 0.01572 | 0.08 | 0 | 0 |  | RTS |  |  | POL1_1
20 | 3429_03 | Úprava sádrokartonové příčky vyztužením pro zavěšení horních skříněk atd. | m | 10 |  | 0 | 0 | 0 | 350 | 3500 | 21 | 0 | 0 | 0 | 0 | 0 |  | Vlastní |  |  | POL1_1
21 | 55347626Rx | Z1 -dvířka revizní materiál SDK; š = 500,0 mm; h = 600,0 mm; barva bílá; povrch prášková barva; , EW 15 | kus | 4 |  | 0 | 2499.99 | 9999.96 | 0 | 0 | 21 | 0 | 0 | 0 | 0 | 0 |  | Vlastní |  |  | POL3_1
Díl: | 61 | Upravy povrchů vnitřní |  |  |  | 0 |  | 2008.59 |  | 28383.66 |  | 0 |  | 2.24 |  | 0 |  |  |  |  | DIL
22 | 612451121R00 | Omítka vnitřní zdiva, cementová (MC), hladká | m2 | 14.237 |  | 0 | 51.2 | 728.93 | 182.29 | 2595.26 | 21 | 0 | 0.04558 | 0.65 | 0 | 0 | 801-1 | RTS |  |  | POL1_1
23 | 6114212300 | Oprava váp.omítek stropů do 20% plochy -aktiv.štukem | m2 | 61.8792 |  | 0 | 20.68 | 1279.66 | 64.33 | 3980.69 | 21 | 0 | 0.00358 | 0.22 | 0 | 0 |  | Vlastní |  |  | POL1_1
24 | 612401191RT2 | Omítka malých ploch vnitřních stěn do 0,09 m2, s použitím suché maltové směsi | kus | 40 |  | 0 | 0 | 0 | 114 | 4560 | 21 | 0 | 0.00478 | 0.19 | 0 | 0 |  | RTS |  |  | POL1_1
25 | 612401291RT2 | Omítka malých ploch vnitřních stěn do 0,25 m2, s použitím suché maltové směsi | kus | 32 |  | 0 | 0 | 0 | 171.5 | 5488 | 21 | 0 | 0.01187 | 0.38 | 0 | 0 |  | RTS |  |  | POL1_1
26 | 612401391RT2 | Omítka malých ploch vnitřních stěn do 1 m2, s použitím suché maltové směsi | kus | 16 |  | 0 | 0 | 0 | 434.49 | 6951.84 | 21 | 0 | 0.03781 | 0.6 | 0 | 0 |  | RTS |  |  | POL1_1
27 | 612409991RT2 | Začištění omítek kolem oken,dveří apod., s použitím suché maltové směsi | m | 85.08 |  | 0 | 0 | 0 | 56.51 | 4807.87 | 21 | 0 | 0.00238 | 0.2 | 0 | 0 |  | RTS |  |  | POL1_1
Díl: | 63 | Podlahy a podlahové konstrukce |  |  |  | 0 |  | 13946.85 |  | 29454.13 |  | 0 |  | 4.71 |  | 0 |  |  |  |  | DIL
28 | 632411904R00 | Penetrace savých podkladů | m2 | 81.656 |  | 0 | 16.76 | 1368.55 | 13.24 | 1081.13 | 21 | 0 | 0.00028 | 0.02 | 0 | 0 | 801-1 | RTS |  |  | POL1_1
29 | 632415104RT2 | Potěr samonivelační ručně tl. 4 mm | m2 | 81.656 |  | 0 | 0 | 0 | 186.51 | 15229.66 | 21 | 0 | 0.00695 | 0.57 | 0 | 0 |  | RTS |  |  | POL1_1
30 | 6324510000 | vyrovnání podlah potěrem rychletuhnoucím 20mm | m2 | 81.656 |  | 0 | 113.59 | 9275.31 | 136.41 | 11138.69 | 21 | 0 | 0.04984 | 4.07 | 0 | 0 |  | Vlastní |  |  | POL1_1
31 | 632481111Rxx | Vložka z pletiva do potěru dodávka a montáž | m2 | 81.656 |  | 0 | 40.45 | 3302.99 | 24.55 | 2004.65 | 21 | 0 | 0.00059 | 0.05 | 0 | 0 |  | Vlastní |  |  | POL1_1
Díl: | 64 | Výplně otvorů |  |  |  | 0 |  | 49474.44 |  | 6828 |  | 0 |  | 0.29 |  | 0 |  |  |  |  | DIL
32 | 642942111R00 | Osazení zárubní dveřních ocelových, pl. do 2,5 m2 | kus | 12 |  | 0 | 0 | 0 | 569 | 6828 | 21 | 0 | 0 | 0 | 0 | 0 | 801-1 | RTS |  |  | POL1_1
33 | 642940091RA0 | Montáž dveří jednokřídllových v příčce | kus | 12 |  | 0 | 359.56 | 4314.72 | 0 | 0 | 21 | 0 | 0 | 0 | 0 | 0 |  | RTS |  |  | POL2_1
34 | 553310011R | Zárubeň ocelová 75, 700x1970 L, P vč. nátěru | kus | 8 |  | 0 | 986.99 | 7895.92 | 0 | 0 | 21 | 0 | 0.0171 | 0.14 | 0 | 0 | SPCM | RTS |  |  | POL3_1
35 | 553310032R | Zárubeň ocelová 125, 800x1970 L, P vč. nátěru | kus | 4 |  | 0 | 1215.99 | 4863.96 | 0 | 0 | 21 | 0 | 0.0176 | 0.07 | 0 | 0 | SPCM | RTS |  |  | POL3_1
36 | 61160102RR | Dveře vnitřní 700x1970 otevíravé; plné; laminát tl.0,8mm- bílý, vč.kování, v min.ceně 2400Kč/kus | kus | 8 |  | 0 | 2399.99 | 19199.92 | 0 | 0 | 21 | 0 | 0 | 0 | 0 | 0 |  | Vlastní |  |  | POL3_1
37 | 61160706RR | Dveře vnitřní hladké 1kříd.otevír. 2/3sklo 800x1970 laminát bílý, vč. kování,v min.ceně 3300Kč/kus | kus | 4 |  | 0 | 3299.98 | 13199.92 | 0 | 0 | 21 | 0 | 0.0205 | 0.08 | 0 | 0 |  | Vlastní |  |  | POL3_1
Díl: | 94 | Lešení a stavební výtahy |  |  |  | 0 |  | 1256.88 |  | 1671.3 |  | 0 |  | 0.04 |  | 0 |  |  |  |  | DIL
38 | 941955001R00 | Lešení lehké pomocné, výška podlahy do 1,2 m | m2 | 36.74 |  | 0 | 34.21 | 1256.88 | 45.49 | 1671.3 | 21 | 0 | 0.00121 | 0.04 | 0 | 0 | 800-3 | RTS |  |  | POL1_1
Díl: | 95 | Dokončovací konstrukce na pozemních stavbách |  |  |  | 0 |  | 6916.32 |  | 12083.58 |  | 0 |  | 0 |  | 0 |  |  |  |  | DIL
39 | 95_04 | Zednické výpomoci pro řemesla, | kpl | 4 |  | 0 | 0 | 0 | 1999.99 | 7999.96 | 21 | 0 | 0 | 0 | 0 | 0 |  | Vlastní |  |  | POL1_1
40 | 952901111R00 | Vyčištění budov o výšce podlaží do 4 m | m2 | 81.656 |  | 0 | 0 | 0 | 50.01 | 4083.62 | 21 | 0 | 4e-05 | 0 | 0 | 0 |  | RTS |  |  | POL1_1
41 | 95_01 | Zakrývání stávajících prostor, vybavení folií | m2 | 132.56 |  | 0 | 22 | 2916.32 | 0 | 0 | 21 | 0 | 0 | 0 | 0 | 0 |  | Vlastní |  |  | POL3_1
42 | 95_03 | Podezdívka van | sada | 4 |  | 0 | 1000 | 4000 | 0 | 0 | 21 | 0 | 0 | 0 | 0 | 0 |  | Vlastní |  |  | POL3_1
Díl: | 96 | Bourání konstrukcí |  |  |  | 0 |  | 0 |  | 52460.99 |  | 0 |  | 0 |  | 8.84 |  |  |  |  | DIL
43 | 978059531R00 | Odsekání vnitřních obkladů stěn nad 2 m2 | m2 | 70.564 |  | 0 | 0 | 0 | 70.9 | 5002.99 | 21 | 0 | 0 | 0 | 0.068 | 4.8 | 801-3 | RTS |  |  | POL1_1
44 | 766812820RXX | Demontáž kuchyňských linek vč. spotřebičů, odvoz a likvidace | kus | 4 |  | 0 | 0 | 0 | 2199.98 | 8799.92 | 21 | 0 | 0 | 0 | 0.12 | 0.48 |  | Vlastní |  |  | POL1_1
45 | 962084131RXX | Bourání příček umakartových vč. dveří | m2 | 104.68 |  | 0 | 0 | 0 | 280 | 29310.4 | 21 | 0 | 0 | 0 | 0.03 | 3.14 |  | Vlastní |  |  | POL1_1
46 | 965048150RXX | Dočištění povrchu po vybourání nášlapných vrstev | m2 | 81.656 |  | 0 | 0 | 0 | 50.01 | 4083.62 | 21 | 0 | 0 | 0 | 0.001 | 0.08 |  | Vlastní |  |  | POL1_1
47 | 965081713RXX | Bourání nášlapných vrstev podlah | m2 | 75.44 |  | 0 | 0 | 0 | 45 | 3394.8 | 21 | 0 | 0 | 0 | 0.004 | 0.3 |  | Vlastní |  |  | POL1_1
48 | 967582800R00 | Demontáž podhledů | m2 | 14.16 |  | 0 | 0 | 0 | 132.01 | 1869.26 | 21 | 0 | 0 | 0 | 0.003 | 0.04 |  | Vlastní |  |  | POL1_1
Díl: | 97 | Prorážení otvorů |  |  |  | 0 |  | 0 |  | 655.24 |  | 0 |  | 0 |  | 0.04 |  |  |  |  | DIL
49 | 971052231R00 | Vybourání otvorů zdi želbet. 0,0225 m2, tl. 15 cm | kus | 4 |  | 0 | 0 | 0 | 146.01 | 584.04 | 21 | 0 | 0 | 0 | 0.008 | 0.03 | 801-3 | RTS |  |  | POL1_1
50 | 971081221R00 | Vybourání otvorů příčky SDK 0,0225 m2, tl.10cm | kus | 4 |  | 0 | 0 | 0 | 17.8 | 71.2 | 21 | 0 | 0 | 0 | 0.003 | 0.01 | 801-3 | RTS |  |  | POL1_1
Díl: | 99 | Staveništní přesun hmot |  |  |  | 0 |  | 0 |  | 8892.34 |  | 0 |  | 0 |  | 0 |  |  |  |  | DIL
51 | 999281111R00 | Přesun hmot pro opravy a údržbu do výšky 25 m | t | 11.8723 |  | 0 | 0 | 0 | 749 | 8892.34 | 21 | 0 | 0 | 0 | 0 | 0 | 801-4 | RTS |  |  | POL1_1
Díl: | 711 | Izolace proti vodě |  |  |  | 0 |  | 0 |  | 16975.32 |  | 0 |  | 0.16 |  | 0 |  |  |  |  | DIL
52 | 711212002R00 | Hydroizolační povlak - nátěr nebo stěrka | m2 | 42.2 |  | 0 | 0 | 0 | 385.49 | 16267.68 | 21 | 0 | 0.00368 | 0.16 | 0 | 0 |  | RTS |  |  | POL1_7
53 | 998711203R00 | Přesun hmot pro izolace proti vodě, výšky do 60 m | % | 162.6768 |  | 0 | 0 | 0 | 4.35 | 707.64 | 21 | 0 | 0 | 0 | 0 | 0 |  | RTS |  |  | POL1_7
Díl: | 712 | Živičné krytiny |  |  |  | 0 |  | 237.51 |  | 1011.65 |  | 0 |  | 0 |  | 0.01 |  |  |  |  | DIL
54 | 998712203R00 | Přesun hmot pro povlakové krytiny, výšky do 24 m | % | 11.9996 |  | 0 | 0 | 0 | 4.1 | 49.2 | 21 | 0 | 0 | 0 | 0 | 0 | 800-711 | RTS |  |  | POL1_7
55 | 7123009500 | Oprava na krytin.střech po osazení Lomanca, vč.pásu | kpl | 1 |  | 0 | 237.51 | 237.51 | 962.45 | 962.45 | 21 | 0 | 0.0007 | 0 | 0.014 | 0.01 |  | Vlastní |  |  | POL1_7
Díl: | 713 | Izolace tepelné |  |  |  | 0 |  | 20318.56 |  | 4642.64 |  | 0 |  | 0 |  | 0 |  |  |  |  | DIL
56 | 713571111R00 | Požárně ochranná manžeta hl. 60 mm, EI 90, D 50 mm | kus | 32 |  | 0 | 450.75 | 14424 | 99.25 | 3176 | 21 | 0 | 5e-05 | 0 | 0 | 0 | 800-713 | RTS |  |  | POL1_7
57 | 713571115R00 | Požárně ochranná manžeta hl. 60mm, EI 90, D 110 mm | kus | 8 |  | 0 | 736.82 | 5894.56 | 113.18 | 905.44 | 21 | 0 | 5e-05 | 0 | 0 | 0 | 800-713 | RTS |  |  | POL1_7
58 | 998713203R00 | Přesun hmot pro izolace tepelné, výšky do 24 m | % | 244 |  | 0 | 0 | 0 | 2.3 | 561.2 | 21 | 0 | 0 | 0 | 0 | 0 | 800-713 | RTS |  |  | POL1_7
Díl: | 764 | Konstrukce klempířské |  |  |  | 0 |  | 659.3 |  | 642.22 |  | 0 |  | 0.01 |  | 0 |  |  |  |  | DIL
59 | 764242415R00 | Lemování trub průměr do 250 mm, TiZn | kus | 2 |  | 0 | 329.65 | 659.3 | 308.35 | 616.7 | 21 | 0 | 0.00254 | 0.01 | 0 | 0 | 800-764 | RTS |  |  | POL1_7
60 | 998764203R00 | Přesun hmot pro klempířské konstr., výšky do 24 m | % | 12.76 |  | 0 | 0 | 0 | 2 | 25.52 | 21 | 0 | 0 | 0 | 0 | 0 | 800-764 | RTS |  |  | POL1_7
Díl: | 766 | Konstrukce truhlářské |  |  |  | 0 |  | 0 |  | 189693.65 |  | 0 |  | 0 |  | 0 |  |  |  |  | DIL
61 | 998766203R00 | Přesun hmot pro truhlářské konstr., výšky do 24 m | % | 1867.9828 |  | 0 | 0 | 0 | 1.55 | 2895.37 | 21 | 0 | 0 | 0 | 0 | 0 | 800-766 | RTS |  |  | POL1_7
62 | 766810010RKL | D + M Kuchyňské linky vč.sporáku a MV trouby - dle popisu v min. ceně 46700Kč/kus | kus | 4 |  | 0 | 0 | 0 | 46699.57 | 186798.28 | 21 | 0 | 0 | 0 | 0 | 0 |  | Vlastní |  |  | POL1_7
Díl: | 771 | Podlahy z dlaždic a obklady |  |  |  | 0 |  | 5783.92 |  | 7097.69 |  | 0 |  | 0 |  | 0 |  |  |  |  | DIL
63 | 998771203R00 | Přesun hmot pro podlahy z dlaždic, výšky do 24 m | % | 119.4956 |  | 0 | 0 | 0 | 7.8 | 932.07 | 21 | 0 | 0 | 0 | 0 | 0 | 800-771 | RTS |  |  | POL1_7
64 | 771101210R00 | Penetrace podkladu pod dlažby | m2 | 13.8 |  | 0 | 0 | 0 | 29.3 | 404.34 | 21 | 0 | 0.00011 | 0 | 0 | 0 |  | RTS |  |  | POL1_7
65 | 771111122R00 | Montáž podlahových lišt přechodových | m | 8 |  | 0 | 0 | 0 | 48.1 | 384.8 | 21 | 0 | 0 | 0 | 0 | 0 |  | RTS |  |  | POL1_7
66 | 771575107XX | Montáž podlah keram.,režné hladké, tmel, vč. dodávky lepidla a spárovací hmoty | m2 | 13.8 |  | 0 | 0 | 0 | 380 | 5244 | 21 | 0 | 0 | 0 | 0 | 0 |  | Vlastní |  |  | POL1_7
67 | 771579791R00 | Příplatek za plochu podlah keram. do 5 m2 jednotl. | m2 | 13.8 |  | 0 | 0 | 0 | 9.6 | 132.48 | 21 | 0 | 0 | 0 | 0 | 0 |  | RTS |  |  | POL1_7
68 | 5537000111R | lišta přechodová; pro podlahy o stejné výšce; materiál eloxovaný hliník; š = 30,0 mm; h = 4,1 mm; l | kus | 8 |  | 0 | 122.99 | 983.92 | 0 | 0 | 21 | 0 | 0 | 0 | 0 | 0 | SPCM | RTS |  |  | POL3_7
69 | 597623132RX | Dlaždice, 330x330 protiskl. 300Kč/m2 | m2 | 16 |  | 0 | 300 | 4800 | 0 | 0 | 21 | 0 | 0 | 0 | 0 | 0 |  | Vlastní |  |  | POL3_7
Díl: | 776 | Podlahy povlakové |  |  |  | 0 |  | 22980.63 |  | 16188.7 |  | 0 |  | 0.43 |  | 0 |  |  |  |  | DIL
70 | 777553210R00 | Vyrovnání podlah, samonivel. hmota tl. 2mm- pod PVC | m2 | 61.64 |  | 0 | 37.26 | 2296.71 | 111.24 | 6856.83 | 21 | 0 | 0.003 | 0.18 | 0 | 0 | 800-773 | RTS |  |  | POL1_7
71 | 998776203R00 | Přesun hmot pro podlahy povlakové, výšky do 24 m | % | 95.0796 |  | 0 | 0 | 0 | 0.78 | 74.16 | 21 | 0 | 0 | 0 | 0 | 0 | 800-775 | RTS |  |  | POL1_7
72 | 952902021U00 | Zametení hladká podlaha | m2 | 61.64 |  | 0 | 0 | 0 | 1.91 | 117.73 | 21 | 0 | 0 | 0 | 0 | 0 |  | Vlastní |  |  | POL1_7
73 | 952902031U00 | Omytí hladká podlaha | m2 | 61.64 |  | 0 | 0 | 0 | 3.84 | 236.7 | 21 | 0 | 0 | 0 | 0 | 0 |  | Vlastní |  |  | POL1_7
74 | 776520010RAB | Podlaha povlaková z PVC pásů, soklík- vč dodávky PVC | m2 | 61.64 |  | 0 | 335.56 | 20683.92 | 144.44 | 8903.28 | 21 | 0 | 0.00411 | 0.25 | 0 | 0 | AP-PSV | RTS |  |  | POL2_7
Díl: | 781 | Obklady keramické |  |  |  | 0 |  | 30705.12 |  | 59350.49 |  | 0 |  | 0.14 |  | 0 |  |  |  |  | DIL
75 | 998781203R00 | Přesun hmot pro obklady keramické, výšky do 24 m | % | 864.672 |  | 0 | 0 | 0 | 4.15 | 3588.39 | 21 | 0 | 0 | 0 | 0 | 0 | 800-771 | RTS |  |  | POL1_7
76 | 59760126ALX | Obklad lišta ukončovací, rohová - AL | m | 115.984 |  | 0 | 0 | 0 | 102 | 11830.37 | 21 | 0 | 0 | 0 | 0 | 0 |  | Vlastní |  |  | POL1_7
77 | 771578011R00 | Spára silikon | m | 60 |  | 0 | 0 | 0 | 38.11 | 2286.6 | 21 | 0 | 0 | 0 | 0 | 0 |  | RTS |  |  | POL1_7
78 | 781415013RXX | Montáž obkladů stěn, porovin., do tmele,, vč. dodávky lepidla a spárovací hmoty | m2 | 89.516 |  | 0 | 0 | 0 | 420 | 37596.72 | 21 | 0 | 0 | 0 | 0 | 0 |  | Vlastní |  |  | POL1_7
79 | 781491001RT1 | Montáž lišt k obkladům, rohových, koutových i dilatačních | m | 105.4 |  | 0 | 0 | 0 | 38.41 | 4048.41 | 21 | 0 | 0 | 0 | 0 | 0 |  | RTS |  |  | POL1_7
80 | 597813520R | Obkládačka bílá 100x100 300Kč/m2 | m2 | 12.958 |  | 0 | 300 | 3887.4 | 0 | 0 | 21 | 0 | 0.0105 | 0.14 | 0 | 0 | SPCM | RTS |  |  | POL3_7
81 | 597813565RX | Obkládačka - bílá 240x330 300Kč/m2 | m2 | 89.3924 |  | 0 | 300 | 26817.72 | 0 | 0 | 21 | 0 | 0 | 0 | 0 | 0 |  | Vlastní |  |  | POL3_7
Díl: | 784 | Malby |  |  |  | 0 |  | 0 |  | 14383.85 |  | 0 |  | 0.04 |  | 0 |  |  |  |  | DIL
82 | 784402801R00 | Odstranění malby oškrábáním v místnosti H do 3,8 m | m2 | 170.424 |  | 0 | 0 | 0 | 14.99 | 2554.66 | 21 | 0 | 0 | 0 | 0 | 0 |  | RTS |  |  | POL1_7
83 | 784450020RA0 | Malba ze směsi penetrace 1x, bílá 2x | m2 | 170.424 |  | 0 | 0 | 0 | 36 | 6135.26 | 21 | 0 | 0 | 0 | 0 | 0 |  | RTS |  |  | POL2_7
84 | 784450025RA0 | Malba ze směsi na SDK, penetrace 1x, bílá 2x | m2 | 126.56 |  | 0 | 0 | 0 | 44.99 | 5693.93 | 21 | 0 | 0.00035 | 0.04 | 0 | 0 |  | RTS |  |  | POL2_7
Díl: | 789 | Drobné interiérové vybavení |  |  |  | 0 |  | 6000 |  | 0 |  | 0 |  | 0 |  | 0 |  |  |  |  | DIL
85 | 789_01 | zrcadlo 750*1000mm | ks | 4 |  | 0 | 1500 | 6000 | 0 | 0 | 21 | 0 | 0 | 0 | 0 | 0 |  | Vlastní |  |  | POL3_7
Díl: | D96 | Přesuny suti a vybouraných hmot |  |  |  | 0 |  | 0 |  | 20792.46 |  | 0 |  | 0 |  | 0 |  |  |  |  | DIL
86 | 979990191R00 | Poplatek za skládku suti - umakart | t | 3.1404 |  | 0 | 0 | 0 | 1599.99 | 5024.61 | 21 | 0 | 0 | 0 | 0 | 0 | 801-3 | RTS |  |  | POL1_9
87 | 979011111R00 | Svislá doprava suti a vybour. hmot za 2.NP a 1.PP | t | 8.9026 |  | 0 | 0 | 0 | 241.5 | 2149.99 | 21 | 0 | 0 | 0 | 0 | 0 |  | RTS |  |  | POL1_9
88 | 979011121R00 | Příplatek za každé další podlaží | t | 17.8053 |  | 0 | 0 | 0 | 142 | 2528.35 | 21 | 0 | 0 | 0 | 0 | 0 |  | RTS |  |  | POL1_9
89 | 979081111R00 | Odvoz suti a vybour. hmot na skládku do 1 km | t | 8.9026 |  | 0 | 0 | 0 | 258.5 | 2301.33 | 21 | 0 | 0 | 0 | 0 | 0 |  | RTS |  |  | POL1_9
90 | 979081121R00 | Příplatek k odvozu za každý další 1 km | t | 169.1503 |  | 0 | 0 | 0 | 15.1 | 2554.17 | 21 | 0 | 0 | 0 | 0 | 0 |  | RTS |  |  | POL1_9
91 | 979082111R00 | Vnitrostaveništní doprava suti do 10 m | t | 8.9026 |  | 0 | 0 | 0 | 205 | 1825.04 | 21 | 0 | 0 | 0 | 0 | 0 |  | RTS |  |  | POL1_9
92 | 979082121R00 | Příplatek k vnitrost. dopravě suti za dalších 5 m | t | 35.6106 |  | 0 | 0 | 0 | 22.8 | 811.92 | 21 | 0 | 0 | 0 | 0 | 0 |  | RTS |  |  | POL1_9
93 | 979086112R00 | Nakládání nebo překládání suti a vybouraných hmot | t | 8.9026 |  | 0 | 0 | 0 | 123 | 1095.02 | 21 | 0 | 0 | 0 | 0 | 0 |  | RTS |  |  | POL1_9
94 | 979990001R00 | Poplatek za skládku stavební suti | t | 6.2552 |  | 0 | 0 | 0 | 399.99 | 2502.03 | 21 | 0 | 0 | 0 | 0 | 0 |  | RTS |  |  | POL1_9
[19 empty] | 15 | 21
END

## 02 1d Pol
Položkový rozpočet | [20 empty] | #TypZaznamu#
S: | BL15032a | Rekonstrukce byt. jader Záhřebská 10 a 14 | [18 empty] | STA
O: | 02 | Bytové jádro- vana | [18 empty] | OBJ
R: | 1d | jádro č.4, var.1- 4 kusy | [18 empty] | ROZ
P.č. | Číslo položky | Název položky | MJ | množství | cena / MJ | celkem | Dodávka | Dodávka celk. | Montáž | Montáž celk. | DPH | cena s DPH | hmotnost / MJ | hmotnost celk.(t) | dem. hmotnost / MJ | dem. hmotnost celk.(t) | Ceník | Cen. soustava
Díl: | 3 | Svislé a kompletní konstrukce |  |  |  | 0 |  | 60302.99 |  | 74593.12 |  | 0 |  | 4.55 |  | 0 |  |  |  |  | DIL
1 | 342261111RT3 | Příčka sádrokarton. ocel.kce, 1x oplášť. tl. 75 mm, desky standard impreg.tl.12,5 mm, minerál tl. 5 cm | m2 | 44.2 |  | 0 | 366.94 | 16218.75 | 327.06 | 14456.05 | 21 | 0 | 0.02754 | 1.22 | 0 | 0 | 801-1 | RTS |  |  | POL1_1
2 | 342261111RT3 | Příčka sádrokarton. ocel.kce, 1x oplášť. tl. 75 mm, desky standard impreg.tl.12,5 mm, minerál tl. 5 cm | m2 | 13 |  | 0 | 366.94 | 4770.22 | 327.07 | 4251.91 | 21 | 0 | 0.02754 | 0.36 | 0 | 0 | 801-1 | RTS |  |  | POL1_1
3 | 342261111RT4 | Příčka sádrokarton. ocel.kce, 1x oplášť. tl. 75 mm, desky požár. impreg. tl. 12,5 mm, minerál tl.5 cm | m2 | 14.56 |  | 0 | 395.94 | 5764.89 | 327.06 | 4761.99 | 21 | 0 | 0.03069 | 0.45 | 0 | 0 | 801-1 | RTS |  |  | POL1_1
4 | 342261113RT1 | Příčka sádrokarton. ocel.kce, 1x oplášť. tl.125 mm, desky standard tl.12,5 mm, izolace minerál tl.5 cm | m2 | 9.984 |  | 0 | 332.43 | 3318.98 | 344.57 | 3440.19 | 21 | 0 | 0.03086 | 0.31 | 0 | 0 | 801-1 | RTS |  |  | POL1_1
5 | 342261113RT4 | Příčka sádrokarton. ocel.kce, 1x oplášť. tl.125 mm, desky požár.impreg.tl. 12,5 mm, minerál tl. 5 cm | m2 | 10.14 |  | 0 | 425.6 | 4315.58 | 343.39 | 3481.97 | 21 | 0 | 0.03402 | 0.34 | 0 | 0 | 801-1 | RTS |  |  | POL1_1
6 | 342263998RT2 | Příplatek k příčce sádrokart. za plochu do 5 m2, pro plochy 2 - 5 m2 | m2 | 63.544 |  | 0 | 0 | 0 | 66.11 | 4200.89 | 21 | 0 | 0 | 0 | 0 | 0 | 801-1 | RTS |  |  | POL1_1
7 | 342948112R00 | Ukotvení příček k beton.kcím | m | 41.6 |  | 0 | 24.97 | 1038.75 | 70.03 | 2913.25 | 21 | 0 | 0.00102 | 0.04 | 0 | 0 | 801-1 | RTS |  |  | POL1_1
8 | 346244351RT3 | Obezdívka koupelnových van tl. 6,5 cm, z tvárnic Ytong | m2 | 4.2 |  | 0 | 178.57 | 749.99 | 237.42 | 997.16 | 21 | 0 | 0.04678 | 0.2 | 0 | 0 | 801-1 | RTS |  |  | POL1_1
9 | 389381001R00 | Dobetonování konstrukcí | m3 | 0.024 |  | 0 | 3049.64 | 73.19 | 1010.36 | 24.25 | 21 | 0 | 2.5698 | 0.06 | 0 | 0 | 801-2 | RTS |  |  | POL1_1
10 | 342264051RT1 | Podhled sádrokartonový na zavěšenou ocel. konstr., desky standard tl. 12,5 mm, bez izolace | m2 | 26.12 |  | 0 | 185.83 | 4853.88 | 287.17 | 7500.88 | 21 | 0 | 0.0186 | 0.49 | 0 | 0 | 801-1 | RTS |  |  | POL1_1
11 | 342261212RT3 | Příčka sádrokarton. ocel.kce, 2x oplášť. tl.125 mm, desky standard impreg.tl.12,5 mm, minerál tl. 5 cm | m2 | 15.86 |  | 0 | 580 | 9198.8 | 404 | 6407.44 | 21 | 0 | 0.04976 | 0.79 | 0 | 0 |  | RTS |  |  | POL1_1
12 | 342263310R00 | Úprava sádrokartonové příčky pro osazení umývadla | kus | 4 |  | 0 | 0 | 0 | 165.5 | 662 | 21 | 0 | 0.00514 | 0.02 | 0 | 0 |  | RTS |  |  | POL1_1
13 | 342263320R00 | Úprava sádrokartonové příčky pro osazení WC | kus | 4 |  | 0 | 0 | 0 | 1457.99 | 5831.96 | 21 | 0 | 0 | 0 | 0 | 0 |  | RTS |  |  | POL1_1
14 | 342263360R00 | Úprava sádrokartonové příčky pro osazení baterie | kus | 12 |  | 0 | 0 | 0 | 124 | 1488 | 21 | 0 | 0 | 0 | 0 | 0 |  | RTS |  |  | POL1_1
15 | 342263420R00 | Osazení revizních dvířek do SDK příček, do 0,50 m2 | kus | 4 |  | 0 | 0 | 0 | 326.5 | 1306 | 21 | 0 | 0.00024 | 0 | 0 | 0 |  | RTS |  |  | POL1_1
16 | 342264051RT3 | Podhled sádrokartonový na zavěšenou ocel. konstr., desky standard impreg. tl. 12,5 mm, bez izolace | m2 | 10.16 |  | 0 | 0 | 0 | 504.99 | 5130.7 | 21 | 0 | 0.0186 | 0.19 | 0 | 0 |  | RTS |  |  | POL1_1
17 | 342264098RT1 | Příplatek k podhledu sádrokart. za plochu do 10 m2, pro plochy do 2 m2 | m2 | 3.92 |  | 0 | 0 | 0 | 178.51 | 699.76 | 21 | 0 | 0 | 0 | 0 | 0 |  | RTS |  |  | POL1_1
18 | 342264098RT2 | Příplatek k podhledu sádrokart. za plochu do 10 m2, pro plochy 2 - 5 m2 | m2 | 10.16 |  | 0 | 0 | 0 | 132 | 1341.12 | 21 | 0 | 0 | 0 | 0 | 0 |  | RTS |  |  | POL1_1
19 | 342266111RU9 | Obklad stěn sádrokartonem na ocelovou konstrukci, desky standard impreg. tl. 12,5 mm, bez izolace | m2 | 5.328 |  | 0 | 0 | 0 | 412.5 | 2197.8 | 21 | 0 | 0.01572 | 0.08 | 0 | 0 |  | RTS |  |  | POL1_1
20 | 3429_03 | Úprava sádrokartonové příčky vyztužením pro zavěšení horních skříněk atd.. | m | 10 |  | 0 | 0 | 0 | 349.98 | 3499.8 | 21 | 0 | 0 | 0 | 0 | 0 |  | Vlastní |  |  | POL1_1
21 | 55347626Rx | Z1 -dvířka revizní materiál SDK; š = 500,0 mm; h = 600,0 mm; barva bílá; povrch prášková barva; , EW 15 | kus | 4 |  | 0 | 2499.99 | 9999.96 | 0 | 0 | 21 | 0 | 0 | 0 | 0 | 0 |  | Vlastní |  |  | POL3_1
Díl: | 61 | Upravy povrchů vnitřní |  |  |  | 0 |  | 2014.32 |  | 28400.94 |  | 0 |  | 2.24 |  | 0 |  |  |  |  | DIL
22 | 612451121R00 | Omítka vnitřní zdiva, cementová (MC), hladká | m2 | 14.237 |  | 0 | 51.2 | 728.93 | 182.29 | 2595.26 | 21 | 0 | 0.04558 | 0.65 | 0 | 0 | 801-1 | RTS |  |  | POL1_1
23 | 6114212300 | Oprava váp.omítek stropů do 20% plochy -aktiv.štukem | m2 | 62.156 |  | 0 | 20.68 | 1285.39 | 64.33 | 3998.5 | 21 | 0 | 0.00358 | 0.22 | 0 | 0 |  | Vlastní |  |  | POL1_1
24 | 612401191RT2 | Omítka malých ploch vnitřních stěn do 0,09 m2, s použitím suché maltové směsi | kus | 40 |  | 0 | 0 | 0 | 114 | 4560 | 21 | 0 | 0.00478 | 0.19 | 0 | 0 |  | RTS |  |  | POL1_1
25 | 612401291RT2 | Omítka malých ploch vnitřních stěn do 0,25 m2, s použitím suché maltové směsi | kus | 32 |  | 0 | 0 | 0 | 171.51 | 5488.32 | 21 | 0 | 0.01187 | 0.38 | 0 | 0 |  | RTS |  |  | POL1_1
26 | 612401391RT2 | Omítka malých ploch vnitřních stěn do 1 m2, s použitím suché maltové směsi | kus | 16 |  | 0 | 0 | 0 | 434.49 | 6951.84 | 21 | 0 | 0.03781 | 0.6 | 0 | 0 |  | RTS |  |  | POL1_1
27 | 612409991RT2 | Začištění omítek kolem oken,dveří apod., s použitím suché maltové směsi | m | 85.08 |  | 0 | 0 | 0 | 56.5 | 4807.02 | 21 | 0 | 0.00238 | 0.2 | 0 | 0 |  | RTS |  |  | POL1_1
Díl: | 63 | Podlahy a podlahové konstrukce |  |  |  | 0 |  | 13946.85 |  | 29453.31 |  | 0 |  | 4.71 |  | 0 |  |  |  |  | DIL
28 | 632411904R00 | Penetrace savých podkladů | m2 | 81.656 |  | 0 | 16.76 | 1368.55 | 13.24 | 1081.13 | 21 | 0 | 0.00028 | 0.02 | 0 | 0 | 801-1 | RTS |  |  | POL1_1
29 | 632415104RT2 | Potěr samonivelační ručně tl. 4 mm | m2 | 81.656 |  | 0 | 0 | 0 | 186.5 | 15228.84 | 21 | 0 | 0.00695 | 0.57 | 0 | 0 |  | RTS |  |  | POL1_1
30 | 6324510000 | vyrovnání podlah potěrem rychletuhnoucím 20mm | m2 | 81.656 |  | 0 | 113.59 | 9275.31 | 136.41 | 11138.69 | 21 | 0 | 0.04984 | 4.07 | 0 | 0 |  | Vlastní |  |  | POL1_1
31 | 632481111Rxx | Vložka z pletiva do potěru dodávka a montáž | m2 | 81.656 |  | 0 | 40.45 | 3302.99 | 24.55 | 2004.65 | 21 | 0 | 0.00059 | 0.05 | 0 | 0 |  | Vlastní |  |  | POL1_1
Díl: | 64 | Výplně otvorů |  |  |  | 0 |  | 49474.4 |  | 6827.88 |  | 0 |  | 0.29 |  | 0 |  |  |  |  | DIL
32 | 642942111R00 | Osazení zárubní dveřních ocelových, pl. do 2,5 m2 | kus | 12 |  | 0 | 0 | 0 | 568.99 | 6827.88 | 21 | 0 | 0 | 0 | 0 | 0 | 801-1 | RTS |  |  | POL1_1
33 | 642940091RA0 | Montáž dveří jednokřídllových v příčce | kus | 12 |  | 0 | 359.56 | 4314.72 | 0 | 0 | 21 | 0 | 0 | 0 | 0 | 0 |  | RTS |  |  | POL2_1
34 | 553310011R | Zárubeň ocelová 75, 700x1970 L, P vč. nátěru | kus | 8 |  | 0 | 986.99 | 7895.92 | 0 | 0 | 21 | 0 | 0.0171 | 0.14 | 0 | 0 | SPCM | RTS |  |  | POL3_1
35 | 553310032R | Zárubeň ocelová 125, 800x1970 L, P vč. nátěru | kus | 4 |  | 0 | 1215.99 | 4863.96 | 0 | 0 | 21 | 0 | 0.0176 | 0.07 | 0 | 0 | SPCM | RTS |  |  | POL3_1
36 | 61160102RR | Dveře vnitřní 700x1970 otevíravé; plné; laminát tl.0,8mm- bílý, vč.kování,v min.ceně 2400Kč/kus | kus | 8 |  | 0 | 2399.99 | 19199.92 | 0 | 0 | 21 | 0 | 0 | 0 | 0 | 0 |  | Vlastní |  |  | POL3_1
37 | 61160706RR | Dveře vnitřní hladké 1kříd.otevír. 2/3sklo 800x1970 laminát bílý, vč. kování,v min.ceně 3300Kč/kus | kus | 4 |  | 0 | 3299.97 | 13199.88 | 0 | 0 | 21 | 0 | 0.0205 | 0.08 | 0 | 0 |  | Vlastní |  |  | POL3_1
Díl: | 94 | Lešení a stavební výtahy |  |  |  | 0 |  | 1256.88 |  | 1671.3 |  | 0 |  | 0.04 |  | 0 |  |  |  |  | DIL
38 | 941955001R00 | Lešení lehké pomocné, výška podlahy do 1,2 m | m2 | 36.74 |  | 0 | 34.21 | 1256.88 | 45.49 | 1671.3 | 21 | 0 | 0.00121 | 0.04 | 0 | 0 | 800-3 | RTS |  |  | POL1_1
Díl: | 95 | Dokončovací konstrukce na pozemních stavbách |  |  |  | 0 |  | 6620.64 |  | 12082.8 |  | 0 |  | 0 |  | 0 |  |  |  |  | DIL
39 | 95_04 | Zednické výpomoci pro řemesla, | kpl | 4 |  | 0 | 0 | 0 | 2000 | 8000 | 21 | 0 | 0 | 0 | 0 | 0 |  | Vlastní |  |  | POL1_1
40 | 952901111R00 | Vyčištění budov o výšce podlaží do 4 m | m2 | 81.656 |  | 0 | 0 | 0 | 50 | 4082.8 | 21 | 0 | 4e-05 | 0 | 0 | 0 |  | RTS |  |  | POL1_1
41 | 95_01 | Zakrývání stávajících prostor, vybavení folií | m2 | 119.12 |  | 0 | 22 | 2620.64 | 0 | 0 | 21 | 0 | 0 | 0 | 0 | 0 |  | Vlastní |  |  | POL3_1
42 | 95_03 | Podezdívka van | sada | 4 |  | 0 | 1000 | 4000 | 0 | 0 | 21 | 0 | 0 | 0 | 0 | 0 |  | Vlastní |  |  | POL3_1
Díl: | 96 | Bourání konstrukcí |  |  |  | 0 |  | 0 |  | 52471.58 |  | 0 |  | 0 |  | 8.84 |  |  |  |  | DIL
43 | 978059531R00 | Odsekání vnitřních obkladů stěn nad 2 m2 | m2 | 70.564 |  | 0 | 0 | 0 | 70.9 | 5002.99 | 21 | 0 | 0 | 0 | 0.068 | 4.8 | 801-3 | RTS |  |  | POL1_1
44 | 766812820RXX | Demontáž kuchyňských linek vč. spotřebičů, odvoz a likvidace | kus | 4 |  | 0 | 0 | 0 | 2199.98 | 8799.92 | 21 | 0 | 0 | 0 | 0.12 | 0.48 |  | Vlastní |  |  | POL1_1
45 | 962084131RXX | Bourání příček umakartových vč. dveří | m2 | 104.68 |  | 0 | 0 | 0 | 279.99 | 29309.35 | 21 | 0 | 0 | 0 | 0.03 | 3.14 |  | Vlastní |  |  | POL1_1
46 | 965048150RXX | Dočištění povrchu po vybourání nášlapných vrstev | m2 | 81.656 |  | 0 | 0 | 0 | 50 | 4082.8 | 21 | 0 | 0 | 0 | 0.001 | 0.08 |  | Vlastní |  |  | POL1_1
47 | 965081713RXX | Bourání nášlapných vrstev podlah | m2 | 75.72 |  | 0 | 0 | 0 | 45 | 3407.4 | 21 | 0 | 0 | 0 | 0.004 | 0.3 |  | Vlastní |  |  | POL1_1
48 | 967582800R00 | Demontáž podhledů | m2 | 14.16 |  | 0 | 0 | 0 | 132 | 1869.12 | 21 | 0 | 0 | 0 | 0.003 | 0.04 |  | Vlastní |  |  | POL1_1
Díl: | 97 | Prorážení otvorů |  |  |  | 0 |  | 0 |  | 655.16 |  | 0 |  | 0 |  | 0.04 |  |  |  |  | DIL
49 | 971052231R00 | Vybourání otvorů zdi želbet. 0,0225 m2, tl. 15 cm | kus | 4 |  | 0 | 0 | 0 | 145.99 | 583.96 | 21 | 0 | 0 | 0 | 0.008 | 0.03 | 801-3 | RTS |  |  | POL1_1
50 | 971081221R00 | Vybourání otvorů příčky SDK 0,0225 m2, tl.10cm | kus | 4 |  | 0 | 0 | 0 | 17.8 | 71.2 | 21 | 0 | 0 | 0 | 0.003 | 0.01 | 801-3 | RTS |  |  | POL1_1
Díl: | 99 | Staveništní přesun hmot |  |  |  | 0 |  | 0 |  | 8868.31 |  | 0 |  | 0 |  | 0 |  |  |  |  | DIL
51 | 999281111R00 | Přesun hmot pro opravy a údržbu do výšky 25 m | t | 11.8402 |  | 0 | 0 | 0 | 749 | 8868.31 | 21 | 0 | 0 | 0 | 0 | 0 | 801-4 | RTS |  |  | POL1_1
Díl: | 711 | Izolace proti vodě |  |  |  | 0 |  | 0 |  | 16975.32 |  | 0 |  | 0.16 |  | 0 |  |  |  |  | DIL
52 | 711212002R00 | Hydroizolační povlak - nátěr nebo stěrka | m2 | 42.2 |  | 0 | 0 | 0 | 385.49 | 16267.68 | 21 | 0 | 0.00368 | 0.16 | 0 | 0 |  | RTS |  |  | POL1_7
53 | 998711203R00 | Přesun hmot pro izolace proti vodě, výšky do 60 m | % | 162.6768 |  | 0 | 0 | 0 | 4.35 | 707.64 | 21 | 0 | 0 | 0 | 0 | 0 |  | RTS |  |  | POL1_7
Díl: | 712 | Živičné krytiny |  |  |  | 0 |  | 237.52 |  | 1011.68 |  | 0 |  | 0 |  | 0.01 |  |  |  |  | DIL
54 | 998712203R00 | Přesun hmot pro povlakové krytiny, výšky do 24 m | % | 12 |  | 0 | 0 | 0 | 4.1 | 49.2 | 21 | 0 | 0 | 0 | 0 | 0 | 800-711 | RTS |  |  | POL1_7
55 | 7123009500 | Oprava na krytin.střech po osazení Lomanca, vč.pásu | kpl | 1 |  | 0 | 237.52 | 237.52 | 962.48 | 962.48 | 21 | 0 | 0.0007 | 0 | 0.014 | 0.01 |  | Vlastní |  |  | POL1_7
Díl: | 713 | Izolace tepelné |  |  |  | 0 |  | 20318.48 |  | 4642.64 |  | 0 |  | 0 |  | 0 |  |  |  |  | DIL
56 | 713571111R00 | Požárně ochranná manžeta hl. 60 mm, EI 90, D 50 mm | kus | 32 |  | 0 | 450.75 | 14424 | 99.25 | 3176 | 21 | 0 | 5e-05 | 0 | 0 | 0 | 800-713 | RTS |  |  | POL1_7
57 | 713571115R00 | Požárně ochranná manžeta hl. 60mm, EI 90, D 110 mm | kus | 8 |  | 0 | 736.81 | 5894.48 | 113.18 | 905.44 | 21 | 0 | 5e-05 | 0 | 0 | 0 | 800-713 | RTS |  |  | POL1_7
58 | 998713203R00 | Přesun hmot pro izolace tepelné, výšky do 24 m | % | 243.9992 |  | 0 | 0 | 0 | 2.3 | 561.2 | 21 | 0 | 0 | 0 | 0 | 0 | 800-713 | RTS |  |  | POL1_7
Díl: | 764 | Konstrukce klempířské |  |  |  | 0 |  | 659.3 |  | 642.22 |  | 0 |  | 0.01 |  | 0 |  |  |  |  | DIL
59 | 764242415R00 | Lemování trub průměr do 250 mm, TiZn | kus | 2 |  | 0 | 329.65 | 659.3 | 308.35 | 616.7 | 21 | 0 | 0.00254 | 0.01 | 0 | 0 | 800-764 | RTS |  |  | POL1_7
60 | 998764203R00 | Přesun hmot pro klempířské konstr., výšky do 24 m | % | 12.76 |  | 0 | 0 | 0 | 2 | 25.52 | 21 | 0 | 0 | 0 | 0 | 0 | 800-764 | RTS |  |  | POL1_7
Díl: | 766 | Konstrukce truhlářské |  |  |  | 0 |  | 0 |  | 189694.02 |  | 0 |  | 0 |  | 0 |  |  |  |  | DIL
61 | 998766203R00 | Přesun hmot pro truhlářské konstr., výšky do 24 m | % | 1867.9864 |  | 0 | 0 | 0 | 1.55 | 2895.38 | 21 | 0 | 0 | 0 | 0 | 0 | 800-766 | RTS |  |  | POL1_7
62 | 766810010RKL | D + M Kuchyňské linky vč.sporáku a MV trouby - dle popisu v min. ceně 46700Kč/kus | kus | 4 |  | 0 | 0 | 0 | 46699.66 | 186798.64 | 21 | 0 | 0 | 0 | 0 | 0 |  | Vlastní |  |  | POL1_7
Díl: | 771 | Podlahy z dlaždic a obklady |  |  |  | 0 |  | 5784 |  | 7223.83 |  | 0 |  | 0 |  | 0 |  |  |  |  | DIL
63 | 998771203R00 | Přesun hmot pro podlahy z dlaždic, výšky do 24 m | % | 120.6664 |  | 0 | 0 | 0 | 7.8 | 941.2 | 21 | 0 | 0 | 0 | 0 | 0 | 800-771 | RTS |  |  | POL1_7
64 | 771101210R00 | Penetrace podkladu pod dlažby | m2 | 14.08 |  | 0 | 0 | 0 | 29.3 | 412.54 | 21 | 0 | 0.00011 | 0 | 0 | 0 |  | RTS |  |  | POL1_7
65 | 771111122R00 | Montáž podlahových lišt přechodových | m | 8 |  | 0 | 0 | 0 | 48.1 | 384.8 | 21 | 0 | 0 | 0 | 0 | 0 |  | RTS |  |  | POL1_7
66 | 771575107XX | Montáž podlah keram.,režné hladké, tmel, vč. dodávky lepidla a spárovací hmoty | m2 | 14.08 |  | 0 | 0 | 0 | 379.99 | 5350.26 | 21 | 0 | 0 | 0 | 0 | 0 |  | Vlastní |  |  | POL1_7
67 | 771579791R00 | Příplatek za plochu podlah keram. do 5 m2 jednotl. | m2 | 14.08 |  | 0 | 0 | 0 | 9.59 | 135.03 | 21 | 0 | 0 | 0 | 0 | 0 |  | RTS |  |  | POL1_7
68 | 5537000111R | lišta přechodová; pro podlahy o stejné výšce; materiál eloxovaný hliník; š = 30,0 mm; h = 4,1 mm; l | kus | 8 |  | 0 | 123 | 984 | 0 | 0 | 21 | 0 | 0 | 0 | 0 | 0 | SPCM | RTS |  |  | POL3_7
69 | 597623132RX | Dlaždice, 330x330 protiskl. 300Kč/m2 | m2 | 16 |  | 0 | 300 | 4800 | 0 | 0 | 21 | 0 | 0 | 0 | 0 | 0 |  | Vlastní |  |  | POL3_7
Díl: | 776 | Podlahy povlakové |  |  |  | 0 |  | 22981.24 |  | 16188.71 |  | 0 |  | 0.43 |  | 0 |  |  |  |  | DIL
70 | 777553210R00 | Vyrovnání podlah, samonivel. hmota tl. 2mm- pod PVC | m2 | 61.64 |  | 0 | 37.27 | 2297.32 | 111.24 | 6856.83 | 21 | 0 | 0.003 | 0.18 | 0 | 0 | 800-773 | RTS |  |  | POL1_7
71 | 998776203R00 | Přesun hmot pro podlahy povlakové, výšky do 24 m | % | 95.0856 |  | 0 | 0 | 0 | 0.78 | 74.17 | 21 | 0 | 0 | 0 | 0 | 0 | 800-775 | RTS |  |  | POL1_7
72 | 952902021U00 | Zametení hladká podlaha | m2 | 61.64 |  | 0 | 0 | 0 | 1.91 | 117.73 | 21 | 0 | 0 | 0 | 0 | 0 |  | Vlastní |  |  | POL1_7
73 | 952902031U00 | Omytí hladká podlaha | m2 | 61.64 |  | 0 | 0 | 0 | 3.84 | 236.7 | 21 | 0 | 0 | 0 | 0 | 0 |  | Vlastní |  |  | POL1_7
74 | 776520010RAB | Podlaha povlaková z PVC pásů, soklík- vč dodávky PVC | m2 | 61.64 |  | 0 | 335.56 | 20683.92 | 144.44 | 8903.28 | 21 | 0 | 0.00411 | 0.25 | 0 | 0 | AP-PSV | RTS |  |  | POL2_7
Díl: | 781 | Obklady keramické |  |  |  | 0 |  | 30045.12 |  | 59321.54 |  | 0 |  | 0.14 |  | 0 |  |  |  |  | DIL
75 | 998781203R00 | Přesun hmot pro obklady keramické, výšky do 24 m | % | 858.0572 |  | 0 | 0 | 0 | 4.15 | 3560.94 | 21 | 0 | 0 | 0 | 0 | 0 | 800-771 | RTS |  |  | POL1_7
76 | 59760126ALX | Obklad lišta ukončovací, rohová - AL | m | 115.984 |  | 0 | 0 | 0 | 102 | 11830.37 | 21 | 0 | 0 | 0 | 0 | 0 |  | Vlastní |  |  | POL1_7
77 | 771578011R00 | Spára silikon | m | 60 |  | 0 | 0 | 0 | 38.1 | 2286 | 21 | 0 | 0 | 0 | 0 | 0 |  | RTS |  |  | POL1_7
78 | 781415013RXX | Montáž obkladů stěn, porovin., do tmele,, vč. dodávky lepidla a spárovací hmoty | m2 | 89.516 |  | 0 | 0 | 0 | 419.99 | 37595.82 | 21 | 0 | 0 | 0 | 0 | 0 |  | Vlastní |  |  | POL1_7
79 | 781491001RT1 | Montáž lišt k obkladům, rohových, koutových i dilatačních | m | 105.4 |  | 0 | 0 | 0 | 38.41 | 4048.41 | 21 | 0 | 0 | 0 | 0 | 0 |  | RTS |  |  | POL1_7
80 | 597813520R | Obkládačka bílá 100x100 300Kč/m2 | m2 | 12.958 |  | 0 | 300 | 3887.4 | 0 | 0 | 21 | 0 | 0.0105 | 0.14 | 0 | 0 | SPCM | RTS |  |  | POL3_7
81 | 597813565RX | Obkládačka - bílá 240x330 300Kč/m2 | m2 | 87.1924 |  | 0 | 300 | 26157.72 | 0 | 0 | 21 | 0 | 0 | 0 | 0 | 0 |  | Vlastní |  |  | POL3_7
Díl: | 784 | Malby |  |  |  | 0 |  | 0 |  | 14498.53 |  | 0 |  | 0.04 |  | 0 |  |  |  |  | DIL
82 | 784402801R00 | Odstranění malby oškrábáním v místnosti H do 3,8 m | m2 | 173.392 |  | 0 | 0 | 0 | 15 | 2600.88 | 21 | 0 | 0 | 0 | 0 | 0 |  | RTS |  |  | POL1_7
83 | 784450020RA0 | Malba ze směsi penetrace 1x, bílá 2x | m2 | 173.392 |  | 0 | 0 | 0 | 36.01 | 6243.85 | 21 | 0 | 0 | 0 | 0 | 0 |  | RTS |  |  | POL2_7
84 | 784450025RA0 | Malba ze směsi na SDK, penetrace 1x, bílá 2x | m2 | 125.64 |  | 0 | 0 | 0 | 45 | 5653.8 | 21 | 0 | 0.00035 | 0.04 | 0 | 0 |  | RTS |  |  | POL2_7
Díl: | 789 | Drobné interiérové vybavení |  |  |  | 0 |  | 5999.96 |  | 0 |  | 0 |  | 0 |  | 0 |  |  |  |  | DIL
85 | 789_01 | zrcadlo 750*1000mm | ks | 4 |  | 0 | 1499.99 | 5999.96 | 0 | 0 | 21 | 0 | 0 | 0 | 0 | 0 |  | Vlastní |  |  | POL3_7
Díl: | D96 | Přesuny suti a vybouraných hmot |  |  |  | 0 |  | 0 |  | 20794.13 |  | 0 |  | 0 |  | 0 |  |  |  |  | DIL
86 | 979990191R00 | Poplatek za skládku suti - umakart | t | 3.1404 |  | 0 | 0 | 0 | 1599.99 | 5024.61 | 21 | 0 | 0 | 0 | 0 | 0 | 801-3 | RTS |  |  | POL1_9
87 | 979011111R00 | Svislá doprava suti a vybour. hmot za 2.NP a 1.PP | t | 8.9038 |  | 0 | 0 | 0 | 241.5 | 2150.26 | 21 | 0 | 0 | 0 | 0 | 0 |  | RTS |  |  | POL1_9
88 | 979011121R00 | Příplatek za každé další podlaží | t | 17.8075 |  | 0 | 0 | 0 | 142 | 2528.67 | 21 | 0 | 0 | 0 | 0 | 0 |  | RTS |  |  | POL1_9
89 | 979081111R00 | Odvoz suti a vybour. hmot na skládku do 1 km | t | 8.9038 |  | 0 | 0 | 0 | 258.5 | 2301.62 | 21 | 0 | 0 | 0 | 0 | 0 |  | RTS |  |  | POL1_9
90 | 979081121R00 | Příplatek k odvozu za každý další 1 km | t | 169.1716 |  | 0 | 0 | 0 | 15.1 | 2554.49 | 21 | 0 | 0 | 0 | 0 | 0 |  | RTS |  |  | POL1_9
91 | 979082111R00 | Vnitrostaveništní doprava suti do 10 m | t | 8.9038 |  | 0 | 0 | 0 | 205 | 1825.27 | 21 | 0 | 0 | 0 | 0 | 0 |  | RTS |  |  | POL1_9
92 | 979082121R00 | Příplatek k vnitrost. dopravě suti za dalších 5 m | t | 35.6151 |  | 0 | 0 | 0 | 22.8 | 812.02 | 21 | 0 | 0 | 0 | 0 | 0 |  | RTS |  |  | POL1_9
93 | 979086112R00 | Nakládání nebo překládání suti a vybouraných hmot | t | 8.9038 |  | 0 | 0 | 0 | 123 | 1095.16 | 21 | 0 | 0 | 0 | 0 | 0 |  | RTS |  |  | POL1_9
94 | 979990001R00 | Poplatek za skládku stavební suti | t | 6.2552 |  | 0 | 0 | 0 | 399.99 | 2502.03 | 21 | 0 | 0 | 0 | 0 | 0 |  | RTS |  |  | POL1_9
[19 empty] | 15 | 21
END

## 02 2 Pol
Položkový rozpočet | [20 empty] | #TypZaznamu#
S: | BL15032a | Rekonstrukce byt. jader Záhřebská 10 a 14 | [18 empty] | STA
O: | 02 | Bytové jádro- vana | [18 empty] | OBJ
R: | 2 | ZTI pro 16bj | [18 empty] | ROZ
P.č. | Číslo položky | Název položky | MJ | množství | cena / MJ | celkem | Dodávka | Dodávka celk. | Montáž | Montáž celk. | DPH | cena s DPH | hmotnost / MJ | hmotnost celk.(t) | dem. hmotnost / MJ | dem. hmotnost celk.(t) | Ceník | Cen. soustava
Díl: | 720 | Zdravotechnická instalace |  |  |  | 0 |  | 0 |  | 712173.34 |  | 0 |  | 0 |  | 0 |  |  |  |  | DIL
1 | 720 | Zdravotechnika - 16 b.j. dle samostatného rozpočtu | soubor | 1 |  | 0 | 0 | 0 | 712173.34 | 712173.34 | 21 | 0 | 0 | 0 | 0 | 0 |  | Vlastní |  |  | POL1_
[19 empty] | 15 | 21
END

## 02 3 Pol
Položkový rozpočet | [20 empty] | #TypZaznamu#
S: | BL15032a | Rekonstrukce byt. jader Záhřebská 10 a 14 | [18 empty] | STA
O: | 02 | Bytové jádro- vana | [18 empty] | OBJ
R: | 3 | Plyn pro 16 bj. | [18 empty] | ROZ
P.č. | Číslo položky | Název položky | MJ | množství | cena / MJ | celkem | Dodávka | Dodávka celk. | Montáž | Montáž celk. | DPH | cena s DPH | hmotnost / MJ | hmotnost celk.(t) | dem. hmotnost / MJ | dem. hmotnost celk.(t) | Ceník | Cen. soustava
Díl: | 723 | Vnitřní plynovod |  |  |  | 0 |  | 0 |  | 86670.26 |  | 0 |  | 0 |  | 0 |  |  |  |  | DIL
1 | 723 | Vnitřní plyn dle samostatného rozpočtu | soubor | 1 |  | 0 | 0 | 0 | 86670.26 | 86670.26 | 21 | 0 | 0 | 0 | 0 | 0 |  | Vlastní |  |  | POL1_
[19 empty] | 15 | 21
END

## 02 4 Pol
Položkový rozpočet | [20 empty] | #TypZaznamu#
S: | BL15032a | Rekonstrukce byt. jader Záhřebská 10 a 14 | [18 empty] | STA
O: | 02 | Bytové jádro- vana | [18 empty] | OBJ
R: | 4 | VZT pro 16bj. | [18 empty] | ROZ
P.č. | Číslo položky | Název položky | MJ | množství | cena / MJ | celkem | Dodávka | Dodávka celk. | Montáž | Montáž celk. | DPH | cena s DPH | hmotnost / MJ | hmotnost celk.(t) | dem. hmotnost / MJ | dem. hmotnost celk.(t) | Ceník | Cen. soustava
Díl: | M24 | Montáže vzduchotechnických zařízení |  |  |  | 0 |  | 0 |  | 226960 |  | 0 |  | 0 |  | 0 |  |  |  |  | DIL
1 | 240 | VZT dle samostatného rozpočtu | soubor | 1 |  | 0 | 0 | 0 | 226960 | 226960 | 21 | 0 | 0 | 0 | 0 | 0 |  | Vlastní |  |  | POL1_
[19 empty] | 15 | 21
END

## 02 5 Pol
Položkový rozpočet | [20 empty] | #TypZaznamu#
S: | BL15032a | Rekonstrukce byt. jader Záhřebská 10 a 14 | [18 empty] | STA
O: | 02 | Bytové jádro- vana | [18 empty] | OBJ
R: | 5 | Elektro pro 16 bj. | [18 empty] | ROZ
P.č. | Číslo položky | Název položky | MJ | množství | cena / MJ | celkem | Dodávka | Dodávka celk. | Montáž | Montáž celk. | DPH | cena s DPH | hmotnost / MJ | hmotnost celk.(t) | dem. hmotnost / MJ | dem. hmotnost celk.(t) | Ceník | Cen. soustava
Díl: | M21 | Elektromontáže |  |  |  | 0 |  | 0 |  | 546477.6 |  | 0 |  | 0 |  | 0 |  |  |  |  | DIL
1 | 210 | Elektroinstalace dle samostatného rozpočtu | soubor | 16 |  | 0 | 0 | 0 | 34154.85 | 546477.6 | 21 | 0 | 0 | 0 | 0 | 0 |  | Vlastní |  |  | POL1_
[19 empty] | 15 | 21
END

## 03 1 Pol
Položkový rozpočet | [20 empty] | #TypZaznamu#
S: | BL15032a | Rekonstrukce byt. jader Záhřebská 10 a 14 | [18 empty] | STA
O: | 03 | Ostatní | [18 empty] | OBJ
R: | 1 | 1 dům 16 bj. | [18 empty] | ROZ
P.č. | Číslo položky | Název položky | MJ | množství | cena / MJ | celkem | Dodávka | Dodávka celk. | Montáž | Montáž celk. | DPH | cena s DPH | hmotnost / MJ | hmotnost celk.(t) | dem. hmotnost / MJ | dem. hmotnost celk.(t) | Ceník | Cen. soustava
Díl: | VN | Vedlejší náklady |  |  |  | 0 |  | 0 |  | 67626.08 |  | 0 |  | 0 |  | 0 |  |  |  |  | DIL
1 | 005121011R | Vybudování zařízení staveniště pro JKSO 801 až 803 | Soubor | 1 |  | 0 | 0 | 0 | 20288.02 | 20288.02 | 21 | 0 | 0 | 0 | 0 | 0 |  | RTS |  |  | POL99_8
2 | 005121021R | Provoz zařízení staveniště pro JKSO 801 až 803 | Soubor | 1 |  | 0 | 0 | 0 | 33814.04 | 33814.04 | 21 | 0 | 0 | 0 | 0 | 0 |  | RTS |  |  | POL99_8
3 | 005121031R | Odstranění zařízení staveniště pro JKSO 801 až 803 | Soubor | 1 |  | 0 | 0 | 0 | 13524.02 | 13524.02 | 21 | 0 | 0 | 0 | 0 | 0 |  | RTS |  |  | POL99_8
Díl: | ON | Ostatní náklady |  |  |  | 0 |  | 0 |  | 141073.92 |  | 0 |  | 0 |  | 0 |  |  |  |  | DIL
4 | 001 | Dokumentace skutečného provedení stavby | kpl | 1 |  | 0 | 0 | 0 | 13524.02 | 13524.02 | 21 | 0 | 0 | 0 | 0 | 0 |  | Vlastní |  |  | POL1_
5 | 002 | Fotodokumentace bytů před a po rekonstrukci byt.jader | kpl | 1 |  | 0 | 0 | 0 | 10144.01 | 10144.01 | 21 | 0 | 0 | 0 | 0 | 0 |  | Vlastní |  |  | POL1_
6 | 003 | Řešení klientských změn a nadstandardů | kpl | 1 |  | 0 | 0 | 0 | 38954.06 | 38954.06 | 21 | 0 | 0 | 0 | 0 | 0 |  | Vlastní |  |  | POL1_
7 | 004 | Zabezpečení provizorního WC | kpl | 1 |  | 0 | 0 | 0 | 16907.02 | 16907.02 | 21 | 0 | 0 | 0 | 0 | 0 |  | Vlastní |  |  | POL1_
8 | 005 | Zabezpečení skladovacích kontejnerů | kpl | 1 |  | 0 | 0 | 0 | 17584.02 | 17584.02 | 21 | 0 | 0 | 0 | 0 | 0 |  | Vlastní |  |  | POL1_
9 | 006 | Stěhování vybavení bytů | kpl | 1 |  | 0 | 0 | 0 | 10820.01 | 10820.01 | 21 | 0 | 0 | 0 | 0 | 0 |  | Vlastní |  |  | POL1_
10 | 007 | Průběžný úklid společných prostor a úklid společných prostor před předáním | kpl | 1 |  | 0 | 0 | 0 | 10144.01 | 10144.01 | 21 | 0 | 0 | 0 | 0 | 0 |  | Vlastní |  |  | POL1_
11 | 008 | Malba společných prostor | m2 | 313.482 |  | 0 | 0 | 0 | 41 | 12852.76 | 21 | 0 | 0 | 0 | 0 | 0 |  | Vlastní |  |  | POL99_8
12 | 009 | Zábor veřejného prostranství | kpl | 1 |  | 0 | 0 | 0 | 3381 | 3381 | 21 | 0 | 0 | 0 | 0 | 0 |  | Vlastní |  |  | POL99_8
13 | 010 | Zpracování technol. postupu a zajištění vyjádření KHS JMK | kpl | 1 |  | 0 | 0 | 0 | 6763.01 | 6763.01 | 21 | 0 | 0 | 0 | 0 | 0 |  | Vlastní |  |  | POL99_8
[19 empty] | 15 | 21
END