## Rekapitulace stavby
Export Komplet | [27 empty] | 2.0 | ZAMOK |  |  |  |  | False | False | {e3ce9e90-3b0f-4d96-ae83-c61491980363}
[33 empty] | 0,01 | 21
[33 empty] | 0,01 | 15
|  | REKAPITULACE STAVBY | [17 empty] | v --- níže se nacházejí doplnkové a pomocné údaje k sestavám --- v | [11 empty] | Návod na vyplnění | 0,001
|  | Kód: |  |  |  |  | 2022/01 | [24 empty] | Měnit lze pouze buňky se žlutým podbarvením! 1) na prvním listu Rekapitulace stavby vyplňte v sestavě a) Souhrnný list - údaje o Uchazeči (přenesou se do ostatních sestav i v jiných listech) b) Rekapitulace objektů - potřebné Ostatní náklady 2) na vybraných listech vyplňte v sestavě a) Krycí list - údaje o Uchazeči, pokud se liší od údajů o Uchazeči na Souhrnném listu (údaje se přenesou do ostatních sestav v daném listu) b) Rekapitulace rozpočtu - potřebné Ostatní náklady c) Celkové náklady za stavbu - ceny u položek - množství, pokud má žluté podbarvení - a v případě potřeby poznámku (ta je ve skrytém sloupci) | 0,01
|  | Stavba: |  |  |  |  | Cyklostezka Rohatec, centrum obce - Kolonie, II.etapa | [25 empty] | 0,01
|  | KSO: | [13 empty] | CC-CZ: | [16 empty] | 0,01
|  | Místo: |  |  |  |  | Rohatec | [8 empty] | Datum: |  | 10. 2. 2022 | [14 empty] | 0,01
0,01
|  | Zadavatel: | [13 empty] | IČ: | [16 empty] | 0,01
|  |  | Obec Rohatec | [12 empty] | DIČ: | [16 empty] | 0,01
0,01
|  | Uchazeč: | [13 empty] | IČ: |  | Vyplň údaj | [14 empty] | 0,01
|  |  | Vyplň údaj | [12 empty] | DIČ: |  | Vyplň údaj | [14 empty] | 0,01
False
|  | Projektant: | [13 empty] | IČ: | [16 empty] | False
[16 empty] | DIČ: | [16 empty] | True
0,01
|  | Zpracovatel: | [13 empty] | IČ: | [16 empty] | 0,01
[16 empty] | DIČ: | [16 empty] | True
Poznámka:
|  | Cena bez DPH | [13 empty] | 0
[8 empty] | Sazba daně |  |  | Základ daně |  |  |  |  | Výše daně
|  | DPH |  | základní |  |  |  | 21% |  |  | 0 |  |  |  |  | 0
|  |  |  | snížená |  |  |  | 15% |  |  | 0 |  |  |  |  | 0
|  |  |  | zákl. přenesená |  |  |  | 21% |  |  | 0 |  |  |  |  | 0
|  |  |  | sníž. přenesená |  |  |  | 15% |  |  | 0 |  |  |  |  | 0
|  |  |  | nulová |  |  |  | 0% |  |  | 0 |  |  |  |  | 0
|  | Cena s DPH | [6 empty] | v |  |  | CZK |  |  |  | 0
|  | Projektant | [11 empty] | Zpracovatel
|  | Datum a podpis: | [7 empty] | Razítko |  |  |  | Datum a podpis: |  |  | Razítko
|  | Objednavatel | [11 empty] | Uchazeč
|  | Datum a podpis: | [7 empty] | Razítko |  |  |  | Datum a podpis: |  |  | Razítko
REKAPITULACE OBJEKTŮ STAVBY A SOUPISŮ PRACÍ
| Kód: | [6 empty] | 2022/01
| Stavba: | [6 empty] | Cyklostezka Rohatec, centrum obce - Kolonie, II.etapa
| Místo: | [6 empty] | Rohatec | [6 empty] | Datum: |  | 10. 2. 2022
| Zadavatel: | [6 empty] | Obec Rohatec | [6 empty] | Projektant: |  |  |  |  | Informatívní údaje z listů zakázek
| Uchazeč: | [13 empty] | Zpracovatel:
| Kód |  |  |  | Popis | [7 empty] | Cena bez DPH [CZK] |  |  |  |  | Cena s DPH [CZK] | Typ | z toho Ostat. náklady [CZK] | DPH [CZK] | Normohodiny [h] | DPH základní [CZK] | DPH snížená [CZK] | DPH základní přenesená [CZK] | DPH snížená přenesená [CZK] | Základna DPH základní | Základna DPH snížená | Základna DPH zákl. přenesená | Základna DPH sníž. přenesená | Základna DPH nulová
| Náklady z rozpočtů | [11 empty] | 0 |  |  |  |  | 0 |  | 0 | 0 | 0 | 0 | 0 | 0 | 0 | 0 | 0 | 0 | 0 | 0 |  | D | 0 | ###NOIMPORT### | IMPORT | {e3ce9e90-3b0f-4d96-ae83-c61491980363} | {00000000-0000-0000-0000-000000000000}
|  | SO 101 |  |  |  | Zpevněné plochy | [6 empty] | 0 |  |  |  |  | 0 | STA | 0 | 0 | 0 | 0 | 0 | 0 | 0 | 0 | 0 | 0 | 0 | 0 |  | D | 1 | ###NOIMPORT### | IMPORT | {d36ecdcb-d22c-4bde-841b-9532738364e4} | {e3ce9e90-3b0f-4d96-ae83-c61491980363} | 2
/ |  |  | 01 |  |  |  | Uznatelné náklady | [5 empty] | 0 |  |  |  |  | 0 | Soupis | 0 | 0 | 0 | 0 | 0 | 0 | 0 | 0 | 0 | 0 | 0 | 0 |  |  | 2 |  | IMPORT | {7f1a7d24-860e-45bc-bfb7-13f0ea2ad1a5} | {d36ecdcb-d22c-4bde-841b-9532738364e4}
/ |  |  | 02 |  |  |  | Neuznatelné náklady | [5 empty] | 0 |  |  |  |  | 0 | Soupis | 0 | 0 | 0 | 0 | 0 | 0 | 0 | 0 | 0 | 0 | 0 | 0 |  |  | 2 |  | IMPORT | {48e4e030-1ea8-42df-8a0c-88c114d5997b} | {d36ecdcb-d22c-4bde-841b-9532738364e4}
/ |  | SO 201 |  |  |  | Podchod pod silnicí I.třídy č. 55 | [6 empty] | 0 |  |  |  |  | 0 | STA | 0 | 0 | 0 | 0 | 0 | 0 | 0 | 0 | 0 | 0 | 0 | 0 |  |  | 1 |  | IMPORT | {b8e89bed-2cbd-4feb-a536-5559e438623e} | {e3ce9e90-3b0f-4d96-ae83-c61491980363} | 2

## 01 - Uznatelné náklady
[18 empty] | {7f1a7d24-860e-45bc-bfb7-13f0ea2ad1a5} | [5 empty] | podorničí | podorničí | 3453,06 | 2
[18 empty] | 2 | [5 empty] | ornice | ornice | 3453,06 | 2
| KRYCÍ LIST SOUPISU PRACÍ | [7 empty] | v --- níže se nacházejí doplnkové a pomocné údaje k sestavám --- v | [8 empty] | False | [5 empty] | odkopávka | odkopávka | 247,697 | 2
[24 empty] | zatravnění | zatravnění | 1396,5 | 2
| Stavba: | [22 empty] | zásyp | zásyp za obrubou | 170,164 | 2
|  | Cyklostezka Rohatec, centrum obce - Kolonie, II.etapa | [21 empty] | násyp | násyp zem. tělesa | 755,9 | 2
| Objekt: | [22 empty] | stabilizace | stabilitace cementová | 2060,8 | 2
|  | SO 101 - Zpevněné plochy | [21 empty] | podél_čára | podélné čáry | 690,5 | 2
| Soupis: | [22 empty] | VDZ_plocha | plošné VDZ | 39,55 | 2
01 - Uznatelné náklady
| KSO: |  |  |  |  | CC-CZ:
| Místo: |  | Rohatec |  |  | Datum: | 10. 2. 2022
| Zadavatel: |  |  |  |  | IČ:
|  | Obec Rohatec |  |  |  | DIČ:
| Uchazeč: |  |  |  |  | IČ: | Vyplň údaj
|  | Vyplň údaj |  |  |  | DIČ: | Vyplň údaj
| Projektant: |  |  |  |  | IČ:
|  | Projekce DS s.r.o. |  |  |  | DIČ:
| Zpracovatel: |  |  |  |  | IČ:
DIČ:
Poznámka:
| Cena bez DPH | [5 empty] | 0
|  |  | Základ daně |  |  | Sazba daně | Výše daně
| DPH | základní | 0 |  |  | 21% | 0
|  | snížená | 0 |  |  | 15% | 0
|  | zákl. přenesená | 0 |  |  | 21% | 0
|  | sníž. přenesená | 0 |  |  | 15% | 0
|  | nulová | 0 |  |  | 0% | 0
| Cena s DPH |  |  | v | CZK |  | 0
| Projektant |  |  | Zpracovatel
| Datum a podpis: |  | Razítko | Datum a podpis: |  |  | Razítko
| Objednavatel |  |  | Uchazeč
| Datum a podpis: |  | Razítko | Datum a podpis: |  |  | Razítko
REKAPITULACE ČLENĚNÍ SOUPISU PRACÍ
Stavba:
Cyklostezka Rohatec, centrum obce - Kolonie, II.etapa
Objekt:
SO 101 - Zpevněné plochy
Soupis:
01 - Uznatelné náklady
Místo: |  |  | Rohatec |  |  | Datum: | 10. 2. 2022
Zadavatel: |  |  | Obec Rohatec |  |  | Projektant: | Projekce DS s.r.o.
Uchazeč: |  |  | Vyplň údaj |  |  | Zpracovatel:
Kód dílu - Popis | [6 empty] | Cena celkem [CZK]
Náklady ze soupisu prací | [6 empty] | 0 | [11 empty] | -1
| HSV - Práce a dodávky HSV | [5 empty] | 0
| 1 - Zemní práce | [5 empty] | 0
| 2 - Zakládání | [5 empty] | 0
| 3 - Svislé a kompletní konstrukce | [5 empty] | 0
| 4 - Vodorovné konstrukce | [5 empty] | 0
| 5 - Komunikace pozemní | [5 empty] | 0
| 8 - Trubní vedení | [5 empty] | 0
| 9 - Ostatní konstrukce a práce, bourání | [5 empty] | 0
| 997 - Přesun sutě | [5 empty] | 0
| 998 - Přesun hmot | [5 empty] | 0
| VRN - Vedlejší rozpočtové náklady | [5 empty] | 0
| VRN1 - Průzkumné, geodetické a projektové práce | [5 empty] | 0
| VRN3 - Zařízení staveniště | [5 empty] | 0
| VRN4 - Inženýrská činnost | [5 empty] | 0
SOUPIS PRACÍ
Stavba:
Cyklostezka Rohatec, centrum obce - Kolonie, II.etapa
Objekt:
SO 101 - Zpevněné plochy
Soupis:
01 - Uznatelné náklady
Místo: |  |  | Rohatec |  |  | Datum: | 10. 2. 2022
Zadavatel: |  |  | Obec Rohatec |  |  | Projektant: | Projekce DS s.r.o.
Uchazeč: |  |  | Vyplň údaj |  |  | Zpracovatel:
PČ | Typ | Kód | Popis | MJ | Množství | J.cena [CZK] | Cena celkem [CZK] | Cenová soustava |  | DPH | J. Nh [h] | Nh celkem [h] | J. hmotnost [t] | Hmotnost celkem [t] | J. suť [t] | Suť Celkem [t]
Náklady soupisu celkem | [6 empty] | 0 |  |  |  |  | 0 |  | 3108.2326 |  | 153.9254 |  | D | -1 | [14 empty] | 0
| D | HSV | Práce a dodávky HSV |  |  |  | 0 |  |  |  |  | 0 |  | 3108.2326 |  | 153.9254 | 1 | D | 0 |  |  |  | ROZPOCET | [10 empty] | 0
| D | 1 | Zemní práce |  |  |  | 0 |  |  |  |  | 0 |  | 889.355 |  | 153.1558 | 1 | D | 1 |  |  |  | ROZPOCET | [10 empty] | 0
1 | K | 111211101 | Odstranění křovin a stromů průměru kmene do 100 mm i s kořeny sklonu terénu do 1:5 ručně v trase cyklostezky | m2 | 6 |  | 0 |  |  | základní |  | 0 | 0 | 0 | 0 | 0 | 4 | K | 2 |  |  |  | ROZPOCET |  |  |  |  | 0 | 0 | 0 | 0 | 0 | 1 | 0 | 4 | -800288897
| PP |  | Odstranění křovin a stromů s odstraněním kořenů ručně průměru kmene do 100 mm jakékoliv plochy v rovině nebo ve svahu o sklonu do 1:5 | [14 empty] | PP | 2
2 | K | 113106123 | Rozebrání dlažeb ze zámkových dlaždic komunikací pro pěší ručně v trase cyklostezky a 0,5m za obrubu | m2 | 46.9 |  | 0 |  |  | základní |  | 0 | 0 | 0 | 0.26 | 12.194 | 4 | K | 2 |  |  |  | ROZPOCET |  |  |  |  | 0 | 0 | 0 | 0 | 0 | 1 | 0 | 4 | 2106905399
| PP |  | Rozebrání dlažeb komunikací pro pěší s přemístěním hmot na skládku na vzdálenost do 3 m nebo s naložením na dopravní prostředek s ložem z kameniva nebo živice a s jakoukoliv výplní spár ručně ze zámkové dlažby | [14 empty] | PP | 2
| VV |  | 46,9 "zpětně použito 25,3" |  | 46.9 | [12 empty] | VV | 2 | 2 | True | 1 | ROZPOCET
3 | K | 113106125 | Rozebrání dlažeb z vegetačních dlaždic betonových komunikací pro pěší ručně v trase cyklostezky a 0,5m za obrubu | m2 | 2.3 |  | 0 |  |  | základní |  | 0 | 0 | 0 | 0.225 | 0.5175 | 4 | K | 2 |  |  |  | ROZPOCET |  |  |  |  | 0 | 0 | 0 | 0 | 0 | 1 | 0 | 4 | -1324850437
| PP |  | Rozebrání dlažeb komunikací pro pěší s přemístěním hmot na skládku na vzdálenost do 3 m nebo s naložením na dopravní prostředek s ložem z kameniva nebo živice a s jakoukoliv výplní spár ručně z vegetační dlažby betonové | [14 empty] | PP | 2
| VV |  | 2,3 "zpětně použito 1,5" |  | 2.3 | [12 empty] | VV | 2 | 2 | True | 1 | ROZPOCET
4 | K | 113107322 | Odstranění podkladu z kameniva drceného tl přes 100 do 200 mm strojně pl do 50 m2 | m2 | 13 |  | 0 |  |  | základní |  | 0 | 0 | 0 | 0.29 | 3.77 | 4 | K | 2 |  |  |  | ROZPOCET |  |  |  |  | 0 | 0 | 0 | 0 | 0 | 1 | 0 | 4 | 1560424776
| PP |  | Odstranění podkladů nebo krytů strojně plochy jednotlivě do 50 m2 s přemístěním hmot na skládku na vzdálenost do 3 m nebo s naložením na dopravní prostředek z kameniva hrubého drceného, o tl. vrstvy přes 100 do 200 mm | [14 empty] | PP | 2
| VV |  | "napojení cyklostezky" (5+5)*0,5 |  | 5 | [12 empty] | VV | 2 | 2 | True | 0 | ROZPOCET
| VV |  | "podél chodníku" 16*0,5 |  | 8 | [12 empty] | VV | 2 | 2 | True | 0 | ROZPOCET
| VV |  | Součet |  | 13 | [12 empty] | VV | 2 | 4 | True | 1 | ROZPOCET
5 | K | 113107323 | Odstranění podkladu z kameniva drceného tl přes 200 do 300 mm strojně pl do 50 m2 | m2 | 32.8 |  | 0 |  |  | základní |  | 0 | 0 | 0 | 0.44 | 14.432 | 4 | K | 2 |  |  |  | ROZPOCET |  |  |  |  | 0 | 0 | 0 | 0 | 0 | 1 | 0 | 4 | 1491252393
| PP |  | Odstranění podkladů nebo krytů strojně plochy jednotlivě do 50 m2 s přemístěním hmot na skládku na vzdálenost do 3 m nebo s naložením na dopravní prostředek z kameniva hrubého drceného, o tl. vrstvy přes 200 do 300 mm | [14 empty] | PP | 2
| VV |  | "sjezd" 32,8 |  | 32.8 | [12 empty] | VV | 2 | 2 | True | 1 | ROZPOCET
6 | K | 113107342 | Odstranění podkladu živičného tl přes 50 do 100 mm strojně pl do 50 m2 | m2 | 13 |  | 0 |  |  | základní |  | 0 | 0 | 0 | 0.22 | 2.86 | 4 | K | 2 |  |  |  | ROZPOCET |  |  |  |  | 0 | 0 | 0 | 0 | 0 | 1 | 0 | 4 | 254502571
| PP |  | Odstranění podkladů nebo krytů strojně plochy jednotlivě do 50 m2 s přemístěním hmot na skládku na vzdálenost do 3 m nebo s naložením na dopravní prostředek živičných, o tl. vrstvy přes 50 do 100 mm | [14 empty] | PP | 2
| VV |  | "napojení cyklostezky" (5+5)*0,5 |  | 5 | [12 empty] | VV | 2 | 2 | True | 0 | ROZPOCET
| VV |  | "podél chodníku" 16*0,5 |  | 8 | [12 empty] | VV | 2 | 2 | True | 0 | ROZPOCET
| VV |  | Součet |  | 13 | [12 empty] | VV | 2 | 4 | True | 1 | ROZPOCET
7 | K | 113107343 | Odstranění podkladu živičného tl přes 100 do 150 mm strojně pl do 50 m2 | m2 | 32.8 |  | 0 |  |  | základní |  | 0 | 0 | 0 | 0.316 | 10.3648 | 4 | K | 2 |  |  |  | ROZPOCET |  |  |  |  | 0 | 0 | 0 | 0 | 0 | 1 | 0 | 4 | 1787109798
| PP |  | Odstranění podkladů nebo krytů strojně plochy jednotlivě do 50 m2 s přemístěním hmot na skládku na vzdálenost do 3 m nebo s naložením na dopravní prostředek živičných, o tl. vrstvy přes 100 do 150 mm | [14 empty] | PP | 2
| VV |  | "sjezd" 32,8 |  | 32.8 | [12 empty] | VV | 2 | 2 | True | 1 | ROZPOCET
8 | K | 113151111 | Rozebrání zpevněných ploch ze silničních dílců | m2 | 300 |  | 0 |  |  | základní |  | 0 | 0 | 0 | 0.355 | 106.5 | 4 | K | 2 |  |  |  | ROZPOCET |  |  |  |  | 0 | 0 | 0 | 0 | 0 | 1 | 0 | 4 | -1148124901
| PP |  | Rozebírání zpevněných ploch s přemístěním na skládku na vzdálenost do 20 m nebo s naložením na dopravní prostředek ze silničních panelů | [14 empty] | PP | 2
| VV |  | "chodník/komunikace po podchod" 2*150 |  | 300 | [12 empty] | VV | 2 | 2 | True | 1 | ROZPOCET
9 | K | 113202111 | Vytrhání obrub krajníků obrubníků stojatých | m | 11.5 |  | 0 |  |  | základní |  | 0 | 0 | 0 | 0.205 | 2.3575 | 4 | K | 2 |  |  |  | ROZPOCET |  |  |  |  | 0 | 0 | 0 | 0 | 0 | 1 | 0 | 4 | -103166334
| PP |  | Vytrhání obrub s vybouráním lože, s přemístěním hmot na skládku na vzdálenost do 3 m nebo s naložením na dopravní prostředek z krajníků nebo obrubníků stojatých | [14 empty] | PP | 2
| VV |  | "sil. obrubník stáv. chodníku" 1,5 |  | 1.5 | [12 empty] | VV | 2 | 2 | True | 0 | ROZPOCET
| VV |  | "sil. obrubník v napojení cyklostezky" 5+5 |  | 10 | [12 empty] | VV | 2 | 2 | True | 0 | ROZPOCET
| VV |  | Součet |  | 11.5 | [12 empty] | VV | 2 | 4 | True | 1 | ROZPOCET
10 | K | 113204111 | Vytrhání obrub záhonových | m | 4 |  | 0 |  |  | základní |  | 0 | 0 | 0 | 0.04 | 0.16 | 4 | K | 2 |  |  |  | ROZPOCET |  |  |  |  | 0 | 0 | 0 | 0 | 0 | 1 | 0 | 4 | -1576384695
| PP |  | Vytrhání obrub s vybouráním lože, s přemístěním hmot na skládku na vzdálenost do 3 m nebo s naložením na dopravní prostředek záhonových | [14 empty] | PP | 2
| VV |  | "záhonový obrubník lemující plochu ze zatrav. dlaž" 4 |  | 4 | [12 empty] | VV | 2 | 2 | True | 1 | ROZPOCET
11 | K | 121151123 | Sejmutí podorničí plochy přes 500 m2 tl vrstvy 100 mm strojně | m2 | 3453.06 |  | 0 |  |  | základní |  | 0 | 0 | 0 | 0 | 0 | 4 | K | 2 |  |  |  | ROZPOCET |  |  |  |  | 0 | 0 | 0 | 0 | 0 | 1 | 0 | 4 | -2072158620
| PP |  | Sejmutí podorničí strojně při souvislé ploše přes 500 m2, tl. vrstvy 100 mm | [14 empty] | PP | 2
| VV | podorničí | "podorničí 100 mm" 3453,06 |  | 3453.06 | [12 empty] | VV | 2 | 2 | True | 1 | ROZPOCET
12 | K | 121151126 | Sejmutí ornice plochy přes 500 m2 tl vrstvy 400 mm strojně | m2 | 3453.06 |  | 0 |  |  | základní |  | 0 | 0 | 0 | 0 | 0 | 4 | K | 2 |  |  |  | ROZPOCET |  |  |  |  | 0 | 0 | 0 | 0 | 0 | 1 | 0 | 4 | 427044779
| PP |  | Sejmutí ornice strojně při souvislé ploše přes 500 m2, tl. vrstvy 400 mm | [14 empty] | PP | 2
| VV | ornice | "ornice tl. 400 mm" 3453,06 |  | 3453.06 | [12 empty] | VV | 2 | 2 | True | 1 | ROZPOCET
13 | K | 122151104 | Odkopávky a prokopávky nezapažené v hornině třídy těžitelnosti I skupiny 1 a 2 objem do 500 m3 strojně | m3 | 247.697 |  | 0 |  |  | základní |  | 0 | 0 | 0 | 0 | 0 | 4 | K | 2 |  |  |  | ROZPOCET |  |  |  |  | 0 | 0 | 0 | 0 | 0 | 1 | 0 | 4 | -1786364947
| PP |  | Odkopávky a prokopávky nezapažené strojně v hornině třídy těžitelnosti I skupiny 1 a 2 přes 100 do 500 m3 | [14 empty] | PP | 2
| VV |  | "dle příčnách řezů" 133,2 |  | 133.2 | [12 empty] | VV | 2 | 2 | True | 0 | ROZPOCET
| VV |  | "drenáž stezky" 246*0,5*0,7 |  | 86.1 | [12 empty] | VV | 2 | 2 | True | 0 | ROZPOCET
| VV |  | "zasakovací box" 3,4*5,8*1,44 |  | 28.397 | [12 empty] | VV | 2 | 2 | True | 0 | ROZPOCET
| VV | odkopávka | Součet |  | 247.697 | [12 empty] | VV | 2 | 4 | True | 1 | ROZPOCET
14 | K | 162451106 | Vodorovné přemístění přes 1 500 do 2000 m ornice | m3 | 1416.716 |  | 0 |  |  | základní |  | 0 | 0 | 0 | 0 | 0 | 4 | K | 2 |  |  |  | ROZPOCET |  |  |  |  | 0 | 0 | 0 | 0 | 0 | 1 | 0 | 4 | 743708467
| PP |  | Vodorovné přemístění výkopku nebo sypaniny po suchu na obvyklém dopravním prostředku, bez naložení výkopku, avšak se složením bez rozhrnutí z horniny třídy těžitelnosti I skupiny 1 až 3 na vzdálenost přes 1 500 do 2 000 m | [14 empty] | PP | 2
| VV |  | ornice*0,4 |  | 1381.224 | [12 empty] | VV | 2 | 2 | True | 0 | ROZPOCET
| VV |  | -zatravnění*0,1 |  | -139.65 | [12 empty] | VV | 2 | 2 | True | 0 | ROZPOCET
| VV |  | podorničí*0,1 |  | 345.306 | [12 empty] | VV | 2 | 2 | True | 0 | ROZPOCET
| VV |  | -zásyp |  | -170.164 | [12 empty] | VV | 2 | 2 | True | 0 | ROZPOCET
| VV |  | Součet |  | 1416.716 | [12 empty] | VV | 2 | 4 | True | 1 | ROZPOCET
15 | K | 162751113 | Vodorovné přemístění přes 5 000 do 6000 m výkopku/sypaniny z horniny třídy těžitelnosti I skupiny 1 až 3 | m3 | 508.203 |  | 0 |  |  | základní |  | 0 | 0 | 0 | 0 | 0 | 4 | K | 2 |  |  |  | ROZPOCET |  |  |  |  | 0 | 0 | 0 | 0 | 0 | 1 | 0 | 4 | 1052633261
| PP |  | Vodorovné přemístění výkopku nebo sypaniny po suchu na obvyklém dopravním prostředku, bez naložení výkopku, avšak se složením bez rozhrnutí z horniny třídy těžitelnosti I skupiny 1 až 3 na vzdálenost přes 5 000 do 6 000 m - z recyklační centrum Stavební firmy PLUS s.r.o. Hodonín na staveniště - 6 km | [14 empty] | PP | 2
| VV |  | násyp-odkopávka |  | 508.203 | [12 empty] | VV | 2 | 2 | True | 1 | ROZPOCET
16 | K | 171151111 | Uložení sypaniny z hornin nesoudržných sypkých do násypů zemního tělesa zhutněných strojně | m3 | 755.9 |  | 0 |  |  | základní |  | 0 | 0 | 0 | 0 | 0 | 4 | K | 2 |  |  |  | ROZPOCET |  |  |  |  | 0 | 0 | 0 | 0 | 0 | 1 | 0 | 4 | 1644530021
| PP |  | Uložení sypanin do násypů strojně s rozprostřením sypaniny ve vrstvách a s hrubým urovnáním zhutněných z hornin nesoudržných sypkých | [14 empty] | PP | 2
| VV | násyp | "násyp zemního tělesa" 755,9 |  | 755.9 | [12 empty] | VV | 2 | 2 | True | 1 | ROZPOCET
17 | M | 10364100 | zemina pro terénní úpravy - tříděná | t | 889.355 |  | 0 |  |  | základní |  | 0 | 1 | 889.355 | 0 | 0 | 8 | M | 2 |  |  |  | ROZPOCET |  |  |  |  | 0 | 0 | 0 | 0 | 0 | 1 | 0 | 4 | -1211754534
| PP |  | zemina pro terénní úpravy - tříděná | [14 empty] | PP | 2
| VV |  | násyp |  | 755.9 | [12 empty] | VV | 2 | 2 | True | 0 | ROZPOCET
| VV |  | -odkopávka |  | -247.697 | [12 empty] | VV | 2 | 2 | True | 0 | ROZPOCET
| VV |  | Součet |  | 508.203 | [12 empty] | VV | 2 | 4 | True | 1 | ROZPOCET
| VV |  | 508,203*1,75 'Přepočtené koeficientem množství |  | 889.355 | [12 empty] | VV | 2 | 2 | False | 1 | ROZPOCET
18 | K | 174151101 | Zásyp jam, šachet rýh nebo kolem objektů sypaninou se zhutněním | m3 | 170.164 |  | 0 |  |  | základní |  | 0 | 0 | 0 | 0 | 0 | 4 | K | 2 |  |  |  | ROZPOCET |  |  |  |  | 0 | 0 | 0 | 0 | 0 | 1 | 0 | 4 | 1707830822
| PP |  | Zásyp sypaninou z jakékoliv horniny strojně s uložením výkopku ve vrstvách se zhutněním jam, šachet, rýh nebo kolem objektů v těchto vykopávkách | [14 empty] | PP | 2
| VV |  | "zásyp za obrubou a vyrovnání s terénem" 154,9 |  | 154.9 | [12 empty] | VV | 2 | 2 | True | 0 | ROZPOCET
| VV |  | "přesypání zasakovacího boxu" (4,8*2,4*0,3) |  | 3.456 | [12 empty] | VV | 2 | 2 | True | 0 | ROZPOCET
| VV |  | "zásyp zasakovacího boxu" 8,2*1,44 |  | 11.808 | [12 empty] | VV | 2 | 2 | True | 0 | ROZPOCET
| VV | zásyp | Součet |  | 170.164 | [12 empty] | VV | 2 | 4 | True | 1 | ROZPOCET
19 | K | 181351113 | Rozprostření ornice k zatravnění tl vrstvy do 200 mm pl přes 500 m2 v rovině nebo ve svahu do 1:5 strojně - výškové vyrovnání a svahování | m2 | 1396.5 |  | 0 |  |  | základní |  | 0 | 0 | 0 | 0 | 0 | 4 | K | 2 |  |  |  | ROZPOCET |  |  |  |  | 0 | 0 | 0 | 0 | 0 | 1 | 0 | 4 | -1353923430
| PP |  | Rozprostření a urovnání ornice v rovině nebo ve svahu sklonu do 1:5 strojně při souvislé ploše přes 500 m2, tl. vrstvy do 200 mm | [14 empty] | PP | 2
| VV |  | 1396,5 |  | 1396.5 | [12 empty] | VV | 2 | 2 | True | 1 | ROZPOCET
23 | K | 181951112 | Úprava pláně v hornině třídy těžitelnosti I skupiny 1 až 3 se zhutněním strojně | m2 | 2162.37 |  | 0 |  |  | základní |  | 0 | 0 | 0 | 0 | 0 | 4 | K | 2 |  |  |  | ROZPOCET |  |  |  |  | 0 | 0 | 0 | 0 | 0 | 1 | 0 | 4 | 1547870247
| PP |  | Úprava pláně vyrovnáním výškových rozdílů strojně v hornině třídy těžitelnosti I, skupiny 1 až 3 se zhutněním | [14 empty] | PP | 2
| VV |  | 2059,4*1,05 'Přepočtené koeficientem množství |  | 2162.37 | [12 empty] | VV | 2 | 2 | False | 1 | ROZPOCET
| D | 2 | Zakládání |  |  |  | 0 |  |  |  |  | 0 |  | 60.7867 |  | 0 | 1 | D | 1 |  |  |  | ROZPOCET | [10 empty] | 0
24 | K | 211971122 | Zřízení opláštění zasakovacího boxu geotextilií v rýze nebo zářezu přes 1:2 š přes 2,5 m | m2 | 38.016 |  | 0 |  |  | základní |  | 0 | 0.00027 | 0.010264 | 0 | 0 | 4 | K | 2 |  |  |  | ROZPOCET |  |  |  |  | 0 | 0 | 0 | 0 | 0 | 1 | 0 | 4 | 97383910
| PP |  | Zřízení opláštění výplně z geotextilie odvodňovacích žeber nebo trativodů v rýze nebo zářezu se stěnami svislými nebo šikmými o sklonu přes 1:2 při rozvinuté šířce opláštění přes 2,5 m | [14 empty] | PP | 2
| VV |  | 2*(2,4*4,8+2,4*1,04+4,8*1,04) |  | 38.016 | [12 empty] | VV | 2 | 2 | True | 1 | ROZPOCET
25 | M | 69311088 | geotextilie netkaná separační, ochranná, filtrační, drenážní PES 500g/m2 | m2 | 45.03 |  | 0 |  |  | základní |  | 0 | 0.0005 | 0.022515 | 0 | 0 | 8 | M | 2 |  |  |  | ROZPOCET |  |  |  |  | 0 | 0 | 0 | 0 | 0 | 1 | 0 | 4 | 1547879447
| PP |  | geotextilie netkaná separační, ochranná, filtrační, drenážní PES 500g/m2 | [14 empty] | PP | 2
| VV |  | 38,016*1,1845 'Přepočtené koeficientem množství |  | 45.03 | [12 empty] | VV | 2 | 2 | False | 1 | ROZPOCET
26 | K | 212750101 | Trativod z drenážních trubek PVC-U SN 4 perforace 360° včetně lože otevřený výkop DN 100 pro budovy plocha pro vtékání vody min. 80 cm2/m | m | 266.5 |  | 0 |  |  | základní |  | 0 | 0.2044 | 54.4726 | 0 | 0 | 4 | K | 2 |  |  |  | ROZPOCET |  |  |  |  | 0 | 0 | 0 | 0 | 0 | 1 | 0 | 4 | 897417010
| PP |  | Trativody z drenážních a melioračních trubek se zřízením lože pod trubky a s jejich obsypem v otevřeném výkopu trubka tyčová PVC-U plocha pro vtékání vody min. 80 cm2/m SN 4 celoperforovaná 360° DN 100 | [14 empty] | PP | 2
| VV |  | "drenáž u gabionu" 20,5 |  | 20.5 | [12 empty] | VV | 2 | 2 | True | 0 | ROZPOCET
| VV |  | "drenáž stezky" 246 |  | 246 | [12 empty] | VV | 2 | 2 | True | 0 | ROZPOCET
| VV |  | Součet |  | 266.5 | [12 empty] | VV | 2 | 4 | True | 1 | ROZPOCET
27 | K | 213141131 | Zřízení vrstvy z geotextilie ve sklonu š do 3 m | m2 | 664.2 |  | 0 |  |  | základní |  | 0 | 0.0001 | 0.06642 | 0 | 0 | 4 | K | 2 |  |  |  | ROZPOCET |  |  |  |  | 0 | 0 | 0 | 0 | 0 | 1 | 0 | 4 | 1196896879
| PP |  | Zřízení vrstvy z geotextilie filtrační, separační, odvodňovací, ochranné, výztužné nebo protierozní, šířky do 3 m | [14 empty] | PP | 2
| VV |  | "u gabionu" 20,5*1,2 |  | 24.6 | [12 empty] | VV | 2 | 2 | True | 0 | ROZPOCET
| VV |  | "drenáž stezky" 2,6*246 |  | 639.6 | [12 empty] | VV | 2 | 2 | True | 0 | ROZPOCET
| VV |  | Součet |  | 664.2 | [12 empty] | VV | 2 | 4 | True | 1 | ROZPOCET
28 | M | 69311081 | geotextilie netkaná separační, ochranná, filtrační, drenážní PES 300g/m2 | m2 | 786.745 |  | 0 |  |  | základní |  | 0 | 0.0003 | 0.23602 | 0 | 0 | 8 | M | 2 |  |  |  | ROZPOCET |  |  |  |  | 0 | 0 | 0 | 0 | 0 | 1 | 0 | 4 | 363285031
| PP |  | geotextilie netkaná separační, ochranná, filtrační, drenážní PES 300g/m2 | [14 empty] | PP | 2
| VV |  | 664,2*1,1845 'Přepočtené koeficientem množství |  | 786.745 | [12 empty] | VV | 2 | 2 | False | 1 | ROZPOCET
29 | K | 271532212 | Vyrovnávací vrstva pod gabionový koš se zhutněním z hrubého kameniva frakce 16 až 32 mm | m3 | 2.768 |  | 0 |  |  | základní |  | 0 | 2.16 | 5.9789 | 0 | 0 | 4 | K | 2 |  |  |  | ROZPOCET |  |  |  |  | 0 | 0 | 0 | 0 | 0 | 1 | 0 | 4 | -1639167318
| PP |  | Podsyp pod základové konstrukce se zhutněním a urovnáním povrchu z kameniva hrubého, frakce 16 - 32 mm | [14 empty] | PP | 2
| VV |  | 20,5*0,9*0,15 |  | 2.768 | [12 empty] | VV | 2 | 2 | True | 1 | ROZPOCET
| D | 3 | Svislé a kompletní konstrukce |  |  |  | 0 |  |  |  |  | 0 |  | 18.3007 |  | 0 | 1 | D | 1 |  |  |  | ROZPOCET | [10 empty] | 0
30 | K | 321222111 | Zdění obkladního zdiva vodních staveb řádkového | m3 | 1.25 |  | 0 |  |  | základní |  | 0 | 0.18293 | 0.22866 | 0 | 0 | 4 | K | 2 |  |  |  | ROZPOCET |  |  |  |  | 0 | 0 | 0 | 0 | 0 | 1 | 0 | 4 | 260975891
| PP |  | Zdění obkladního zdiva vodních staveb přehrad, jezů a plavebních komor, spodní stavby vodních elektráren, odběrných věží a výpustných zařízení, opěrných zdí, šachet, šachtic a ostatních konstrukcí řádkového hrubého i čistého na maltu cementovou tl. od 250 do 450 mm | [14 empty] | PP | 2
| VV |  | "opevnění koryta příkopu" 1*5*0,25 |  | 1.25 | [12 empty] | VV | 2 | 2 | True | 1 | ROZPOCET
31 | M | 58380751 | kámen lomový regulační (1 až 2 m2/t) LMB 10/60 | t | 1.25 |  | 0 |  |  | základní |  | 0 | 1 | 1.25 | 0 | 0 | 8 | M | 2 |  |  |  | ROZPOCET |  |  |  |  | 0 | 0 | 0 | 0 | 0 | 1 | 0 | 4 | 1479152625
| PP |  | kámen lomový regulační (1 až 2 m2/t) LMB 10/60 | [14 empty] | PP | 2
32 | K | 326214221 | Zdiva LTM z gabionů svařovaná síť pozinkovaná vyplněná kamenem | m3 | 7.33 |  | 0 |  |  | základní |  | 0 | 2.295 | 16.8221 | 0 | 0 | 4 | K | 2 |  |  |  | ROZPOCET |  |  |  |  | 0 | 0 | 0 | 0 | 0 | 1 | 0 | 4 | -1362945081
| PP |  | Zdivo z lomového kamene na sucho do drátěných košů (gabionů) ze svařované ocelové sítě pozinkované | [14 empty] | PP | 2
| VV |  | 17,2*0,5*0,5 |  | 4.3 | [12 empty] | VV | 2 | 2 | True | 0 | ROZPOCET
| VV |  | 20,2*0,3*0,5 |  | 3.03 | [12 empty] | VV | 2 | 2 | True | 0 | ROZPOCET
| VV |  | Součet |  | 7.33 | [12 empty] | VV | 2 | 4 | True | 1 | ROZPOCET
| D | 4 | Vodorovné konstrukce |  |  |  | 0 |  |  |  |  | 0 |  | 3.3591 |  | 0 | 1 | D | 1 |  |  |  | ROZPOCET | [10 empty] | 0
33 | K | 451541111 | Lože pod potrubí otevřený výkop ze štěrkodrtě | m3 | 1.972 |  | 0 |  |  | základní |  | 0 | 1.7034 | 3.3591 | 0 | 0 | 4 | K | 2 |  |  |  | ROZPOCET |  |  |  |  | 0 | 0 | 0 | 0 | 0 | 1 | 0 | 4 | -754461814
| PP |  | Lože pod potrubí, stoky a drobné objekty v otevřeném výkopu ze štěrkodrtě 0-63 mm | [14 empty] | PP | 2
| VV |  | "podsyp tl. 100 mm pod zasakovací box" (5,8*3,4)*0,1 |  | 1.972 | [12 empty] | VV | 2 | 2 | True | 1 | ROZPOCET
| D | 5 | Komunikace pozemní |  |  |  | 0 |  |  |  |  | 0 |  | 1655.0711 |  | 0 | 1 | D | 1 |  |  |  | ROZPOCET | [10 empty] | 0
34 | K | 561031221 | Zřízení podkladu ze zeminy upravené cementem s přísadou zeolitů, minerálů tl do 250 mm pl přes 1000 do 5000 m2 | m2 | 2060.8 |  | 0 |  |  | základní |  | 0 | 0 | 0 | 0 | 0 | 4 | K | 2 |  |  |  | ROZPOCET |  |  |  |  | 0 | 0 | 0 | 0 | 0 | 1 | 0 | 4 | 945950750
| PP |  | Zřízení podkladu ze zeminy upravené hydraulickými pojivy cementem s přísadami na bázi zeolitů a minerálů (materiál ve specifikaci) s rozprostřením, promísením, vlhčením, zhutněním a ošetřením vodou plochy přes 1 000 do 5 000 m2, tloušťka po zhutnění do 250 mm | [14 empty] | PP | 2
| VV | stabilizace | 2060,8 |  | 2060.8 | [12 empty] | VV | 2 | 2 | True | 1 | ROZPOCET
35 | M | 58521130 | cement portlandský CEM I 42,5MPa - 5% objemových | t | 15.456 |  | 0 |  |  | základní |  | 0 | 1 | 15.456 | 0 | 0 | 8 | M | 2 |  |  |  | ROZPOCET |  |  |  |  | 0 | 0 | 0 | 0 | 0 | 1 | 0 | 4 | 824194947
| PP |  | cement portlandský CEM I 42,5MPa | [14 empty] | PP | 2
| VV |  | (stabilizace*0,15)*0,05 |  | 15.456 | [12 empty] | VV | 2 | 2 | True | 1 | ROZPOCET
36 | K | 564801112 | Lože z drti 4/8 plochy přes 100 m2 tl 40 mm | m2 | 2059.4 |  | 0 |  |  | základní |  | 0 | 0.092 | 189.4648 | 0 | 0 | 4 | K | 2 |  |  |  | ROZPOCET |  |  |  |  | 0 | 0 | 0 | 0 | 0 | 1 | 0 | 4 | 1829947390
| PP |  | Lože z drti 4/8 s rozprostřením a zhutněním plochy přes 100 m2, po zhutnění tl. 40 mm | [14 empty] | PP | 2
| VV |  | "cyklostezka" 2039,3 |  | 2039.3 | [12 empty] | VV | 2 | 2 | True | 0 | ROZPOCET
| VV |  | "chodník" 20,1 |  | 20.1 | [12 empty] | VV | 2 | 2 | True | 0 | ROZPOCET
| VV |  | Součet |  | 2059.4 | [12 empty] | VV | 2 | 4 | True | 1 | ROZPOCET
37 | K | 564861111 | Podklad ze štěrkodrtě ŠD plochy přes 100 m2 tl 200 mm | m2 | 2162.37 |  | 0 |  |  | základní |  | 0 | 0.46 | 994.6902 | 0 | 0 | 4 | K | 2 |  |  |  | ROZPOCET |  |  |  |  | 0 | 0 | 0 | 0 | 0 | 1 | 0 | 4 | -480615111
| PP |  | Podklad ze štěrkodrti ŠD s rozprostřením a zhutněním plochy přes 100 m2, po zhutnění tl. 200 mm | [14 empty] | PP | 2
| VV |  | 2047,4+12 |  | 2059.4 | [12 empty] | VV | 2 | 2 | True | 1 | ROZPOCET
| VV |  | 2059,4*1,05 'Přepočtené koeficientem množství |  | 2162.37 | [12 empty] | VV | 2 | 2 | False | 1 | ROZPOCET
38 | K | 566901143 | Vyspravení podkladu plochy do 15 m2 kamenivem hrubým drceným tl. 200 mm | m2 | 13 |  | 0 |  |  | základní |  | 0 | 0.38 | 4.94 | 0 | 0 | 4 | K | 2 |  |  |  | ROZPOCET |  |  |  |  | 0 | 0 | 0 | 0 | 0 | 1 | 0 | 4 | -1122321665
| PP |  | Vyspravení podkladu plochy do 15 m2 s rozprostřením a zhutněním kamenivem hrubým drceným tl. 200 mm | [14 empty] | PP | 2
| VV |  | "napojení cyklostezky" (5+5)*0,5 |  | 5 | [12 empty] | VV | 2 | 2 | True | 0 | ROZPOCET
| VV |  | "podél chodníku" 16*0,5 |  | 8 | [12 empty] | VV | 2 | 2 | True | 0 | ROZPOCET
| VV |  | Součet |  | 13 | [12 empty] | VV | 2 | 4 | True | 1 | ROZPOCET
39 | K | 566901161 | Vyspravení podkladu plochy do 15 m2 obalovaným kamenivem ACP (OK) tl. 100 mm | m2 | 13 |  | 0 |  |  | základní |  | 0 | 0.26376 | 3.4289 | 0 | 0 | 4 | K | 2 |  |  |  | ROZPOCET |  |  |  |  | 0 | 0 | 0 | 0 | 0 | 1 | 0 | 4 | -1254298879
| PP |  | Vyspravení podkladu plochy do 15 m2 s rozprostřením a zhutněním obalovaným kamenivem ACP (OK) tl. 100 mm | [14 empty] | PP | 2
| VV |  | "napojení cyklostezky" (5+5)*0,5 |  | 5 | [12 empty] | VV | 2 | 2 | True | 0 | ROZPOCET
| VV |  | "podél chodníku" 16*0,5 |  | 8 | [12 empty] | VV | 2 | 2 | True | 0 | ROZPOCET
| VV |  | Součet |  | 13 | [12 empty] | VV | 2 | 4 | True | 1 | ROZPOCET
40 | K | 596211110 | Kladení zámkové dlažby komunikací pro pěší ručně tl 60 mm skupiny A pl do 50 m2 | m2 | 25.3 |  | 0 |  |  | základní |  | 0 | 0.08922 | 2.2573 | 0 | 0 | 4 | K | 2 |  |  |  | ROZPOCET |  |  |  |  | 0 | 0 | 0 | 0 | 0 | 1 | 0 | 4 | 865735082
| PP |  | Kladení dlažby z betonových zámkových dlaždic komunikací pro pěší ručně s ložem z kameniva těženého nebo drceného tl. do 40 mm, s vyplněním spár s dvojitým hutněním, vibrováním a se smetením přebytečného materiálu na krajnici tl. 60 mm skupiny A, pro plochy do 50 m2 | [14 empty] | PP | 2
| VV |  | 25,3 "zpětná pokládka podél stezky do 0,5 m" |  | 25.3 | [12 empty] | VV | 2 | 2 | True | 1 | ROZPOCET
41 | K | 596211113 | Kladení zámkové dlažby komunikací pro pěší ručně tl 60 mm skupiny A pl přes 300 m2 | m2 | 2047.4 |  | 0 |  |  | základní |  | 0 | 0.08922 | 182.669 | 0 | 0 | 4 | K | 2 |  |  |  | ROZPOCET |  |  |  |  | 0 | 0 | 0 | 0 | 0 | 1 | 0 | 4 | 1065208361
| PP |  | Kladení dlažby z betonových zámkových dlaždic komunikací pro pěší ručně s ložem z kameniva těženého nebo drceného tl. do 40 mm, s vyplněním spár s dvojitým hutněním, vibrováním a se smetením přebytečného materiálu na krajnici tl. 60 mm skupiny A, pro plochy přes 300 m2 | [14 empty] | PP | 2
42 | M | 59245006 | dlažba tvar obdélník betonová pro nevidomé 200x100x60mm barevná | m2 | 5.974 |  | 0 |  |  | základní |  | 0 | 0.131 | 0.78259 | 0 | 0 | 8 | M | 2 |  |  |  | ROZPOCET |  |  |  |  | 0 | 0 | 0 | 0 | 0 | 1 | 0 | 4 | -12143186
| PP |  | dlažba tvar obdélník betonová pro nevidomé 200x100x60mm barevná | [14 empty] | PP | 2
| VV |  | "cyklostezka" 4,3 |  | 4.3 | [12 empty] | VV | 2 | 2 | True | 0 | ROZPOCET
| VV |  | "chodník" 1,5 |  | 1.5 | [12 empty] | VV | 2 | 2 | True | 0 | ROZPOCET
| VV |  | Součet |  | 5.8 | [12 empty] | VV | 2 | 4 | True | 1 | ROZPOCET
| VV |  | 5,8*1,03 'Přepočtené koeficientem množství |  | 5.974 | [12 empty] | VV | 2 | 2 | False | 1 | ROZPOCET
43 | M | PFB.2011761OZ | Dlažební kameny GRANIT - nesražená hrana GRA 20/10/6 II NH nat | m2 | 2062.016 |  | 0 |  |  | základní |  | 0 | 0.125 | 257.752 | 0 | 0 | 8 | M | 2 |  |  |  | ROZPOCET |  |  |  |  | 0 | 0 | 0 | 0 | 0 | 1 | 0 | 4 | 1539367282
| PP |  | Dlažební kameny GRANIT - nesražená hrana GRA 20/10/6 II NH nat | [14 empty] | PP | 2
| VV |  | "cyklostezka" 2023 |  | 2023 | [12 empty] | VV | 2 | 2 | True | 0 | ROZPOCET
| VV |  | "chodník" 18,6 |  | 18.6 | [12 empty] | VV | 2 | 2 | True | 0 | ROZPOCET
| VV |  | Součet |  | 2041.6 | [12 empty] | VV | 2 | 4 | True | 1 | ROZPOCET
| VV |  | 2041,6*1,01 'Přepočtené koeficientem množství |  | 2062.016 | [12 empty] | VV | 2 | 2 | False | 1 | ROZPOCET
44 | K | 596211210 | Kladení zámkové dlažby komunikací pro pěší ručně tl 80 mm skupiny A pl do 50 m2 | m2 | 12 |  | 0 |  |  | základní |  | 0 | 0.09062 | 1.0874 | 0 | 0 | 4 | K | 2 |  |  |  | ROZPOCET |  |  |  |  | 0 | 0 | 0 | 0 | 0 | 1 | 0 | 4 | 1958332947
| PP |  | Kladení dlažby z betonových zámkových dlaždic komunikací pro pěší ručně s ložem z kameniva těženého nebo drceného tl. do 40 mm, s vyplněním spár s dvojitým hutněním, vibrováním a se smetením přebytečného materiálu na krajnici tl. 80 mm skupiny A, pro plochy do 50 m2 | [14 empty] | PP | 2
45 | M | 59245226 | dlažba tvar obdélník betonová pro nevidomé 200x100x80mm červená | m2 | 1.648 |  | 0 |  |  | základní |  | 0 | 0.175 | 0.2884 | 0 | 0 | 8 | M | 2 |  |  |  | ROZPOCET |  |  |  |  | 0 | 0 | 0 | 0 | 0 | 1 | 0 | 4 | 1433769545
| PP |  | dlažba tvar obdélník betonová pro nevidomé 200x100x80mm červená | [14 empty] | PP | 2
| VV |  | 1,6*1,03 'Přepočtené koeficientem množství |  | 1.648 | [12 empty] | VV | 2 | 2 | False | 1 | ROZPOCET
46 | M | PFB.2011381 | Dlažební kameny GRANIT - nesražená hrana GRA 20/10/8 II NH nat | m2 | 10.712 |  | 0 |  |  | základní |  | 0 | 0.188 | 2.0139 | 0 | 0 | 8 | M | 2 |  |  |  | ROZPOCET |  |  |  |  | 0 | 0 | 0 | 0 | 0 | 1 | 0 | 4 | 750471765
| PP |  | Dlažební kameny GRANIT - nesražená hrana GRA 20/10/8 II NH nat | [14 empty] | PP | 2
| VV |  | 10,4*1,03 'Přepočtené koeficientem množství |  | 10.712 | [12 empty] | VV | 2 | 2 | False | 1 | ROZPOCET
47 | K | 596412210 | Kladení dlažby z vegetačních tvárnic pozemních komunikací tl 80 mm pl do 50 m2 zapravení do 0,5m od obrubníku | m2 | 1.5 |  | 0 |  |  | základní |  | 0 | 0.098 | 0.147 | 0 | 0 | 4 | K | 2 |  |  |  | ROZPOCET |  |  |  |  | 0 | 0 | 0 | 0 | 0 | 1 | 0 | 4 | 308845226
| PP |  | Kladení dlažby z betonových vegetačních dlaždic pozemních komunikací s ložem z kameniva těženého nebo drceného tl. do 50 mm, s vyplněním spár a vegetačních otvorů, s hutněním vibrováním tl. 80 mm, pro plochy do 50 m2 | [14 empty] | PP | 2
| VV |  | 1,5 "zpětná pokládka" |  | 1.5 | [12 empty] | VV | 2 | 2 | True | 1 | ROZPOCET
48 | K | 599141111 | Vyplnění spár mezi silničními dílci živičnou zálivkou | m | 26 |  | 0 |  |  | základní |  | 0 | 0.0036 | 0.0936 | 0 | 0 | 4 | K | 2 |  |  |  | ROZPOCET |  |  |  |  | 0 | 0 | 0 | 0 | 0 | 1 | 0 | 4 | -132233852
| PP |  | Vyplnění spár mezi silničními dílci jakékoliv tloušťky živičnou zálivkou | [14 empty] | PP | 2
| VV |  | "napojení cyklostezky" 5+5 |  | 10 | [12 empty] | VV | 2 | 2 | True | 0 | ROZPOCET
| VV |  | "podél chodníku" 16 |  | 16 | [12 empty] | VV | 2 | 2 | True | 0 | ROZPOCET
| VV |  | Součet |  | 26 | [12 empty] | VV | 2 | 4 | True | 1 | ROZPOCET
| D | 8 | Trubní vedení |  |  |  | 0 |  |  |  |  | 0 |  | 0.5857 |  | 0 | 1 | D | 1 |  |  |  | ROZPOCET | [10 empty] | 0
49 | K | 897171112 | Akumulační boxy z PP pro vsakování dešťových vod zatížené osobními automobily objemu přes 10 do 30 m3 | m3 | 11.981 |  | 0 |  |  | základní |  | 0 | 0.04512 | 0.54058 | 0 | 0 | 4 | K | 2 |  |  |  | ROZPOCET |  |  |  |  | 0 | 0 | 0 | 0 | 0 | 1 | 0 | 4 | 1131510463
| PP |  | Akumulační boxy z polypropylenu PP pro vsakování dešťových vod pod plochy zatížené osobními automobily o celkovém akumulačním objemu přes 10 do 30 m3 | [14 empty] | PP | 2
| VV |  | 2,4*4,8*1,04 |  | 11.981 | [12 empty] | VV | 2 | 2 | True | 1 | ROZPOCET
50 | K | X2 | Uložení sdělovacího kabelu do chráničky DN 110 a stranové přeložení kabelu | ... | 1 |  | 0 |  |  | základní |  | 0 | 0.04512 | 0.04512 | 0 | 0 | 4 | K | 2 |  |  |  | ROZPOCET |  |  |  |  | 0 | 0 | 0 | 0 | 0 | 1 | 0 | 4 | 1664984702
| PP |  | ložení sdělovacího kabelu do chráničky DN110 a připoložení rezervní chráničky DN110 vč. dodávky, montáže a zemních prací | [14 empty] | PP | 2
| D | 9 | Ostatní konstrukce a práce, bourání |  |  |  | 0 |  |  |  |  | 0 |  | 480.7743 |  | 0.7696 | 1 | D | 1 |  |  |  | ROZPOCET | [10 empty] | 0
51 | K | 911331111 | Svodidlo ocelové jednostranné zádržnosti N2 se zaberaněním sloupků v rozmezí do 2 m | m | 340 |  | 0 |  |  | základní |  | 0 | 0.0283 | 9.622 | 0 | 0 | 4 | K | 2 |  |  |  | ROZPOCET |  |  |  |  | 0 | 0 | 0 | 0 | 0 | 1 | 0 | 4 | 429830590
| PP |  | Silniční svodidlo s osazením sloupků zaberaněním ocelové úroveň zádržnosti N2 vzdálenosti sloupků do 2 m jednostranné | [14 empty] | PP | 2
| VV |  | 128+112+100 |  | 340 | [12 empty] | VV | 2 | 2 | True | 1 | ROZPOCET
52 | K | 914111111 | Montáž svislé dopravní značky do velikosti 1 m2 objímkami na sloupek | kus | 11 |  | 0 |  |  | základní |  | 0 | 0.0007 | 0.0077 | 0 | 0 | 4 | K | 2 |  |  |  | ROZPOCET |  |  |  |  | 0 | 0 | 0 | 0 | 0 | 1 | 0 | 4 | -1574443215
| PP |  | Montáž svislé dopravní značky základní velikosti do 1 m2 objímkami na sloupky vč. dodávky, montáže a zemních prací | [14 empty] | PP | 2
| VV |  | "C9a" 4 |  | 4 | [12 empty] | VV | 2 | 2 | True | 0 | ROZPOCET
| VV |  | "C9b" 4 |  | 4 | [12 empty] | VV | 2 | 2 | True | 0 | ROZPOCET
| VV |  | "C14a" 2 |  | 2 | [12 empty] | VV | 2 | 2 | True | 0 | ROZPOCET
| VV |  | "P4" 1 |  | 1 | [12 empty] | VV | 2 | 2 | True | 0 | ROZPOCET
| VV |  | Součet |  | 11 | [12 empty] | VV | 2 | 4 | True | 1 | ROZPOCET
53 | K | 915111121 | Vodorovné dopravní značení dělící čáry přerušované š 125 mm základní bílá barva | m | 690.5 |  | 0 |  |  | základní |  | 0 | 3e-05 | 0.020715 | 0 | 0 | 4 | K | 2 |  |  |  | ROZPOCET |  |  |  |  | 0 | 0 | 0 | 0 | 0 | 1 | 0 | 4 | 1441358037
| PP |  | Vodorovné dopravní značení stříkané barvou dělící čára šířky 125 mm přerušovaná bílá základní | [14 empty] | PP | 2
| VV | podél_čára | "V2a [1/3/0,125]" 156,5+534 |  | 690.5 | [12 empty] | VV | 2 | 2 | True | 1 | ROZPOCET
54 | K | 915131111 | Vodorovné dopravní značení přechody pro chodce, šipky, symboly základní bílá barva | m2 | 39.55 |  | 0 |  |  | základní |  | 0 | 0.0006 | 0.02373 | 0 | 0 | 4 | K | 2 |  |  |  | ROZPOCET |  |  |  |  | 0 | 0 | 0 | 0 | 0 | 1 | 0 | 4 | 604001957
| PP |  | Vodorovné dopravní značení stříkané barvou přechody pro chodce, šipky, symboly bílé základní | [14 empty] | PP | 2
| VV |  | "1x P4" 1*1,05 |  | 1.05 | [12 empty] | VV | 2 | 2 | True | 0 | ROZPOCET
| VV |  | "14x cyklista + chodec" 14*2,75 |  | 38.5 | [12 empty] | VV | 2 | 2 | True | 0 | ROZPOCET
| VV | VDZ_plocha | Součet |  | 39.55 | [12 empty] | VV | 2 | 4 | True | 1 | ROZPOCET
55 | K | 915611111 | Předznačení vodorovného liniového značení | m | 690.5 |  | 0 |  |  | základní |  | 0 | 0 | 0 | 0 | 0 | 4 | K | 2 |  |  |  | ROZPOCET |  |  |  |  | 0 | 0 | 0 | 0 | 0 | 1 | 0 | 4 | -1335305946
| PP |  | Předznačení pro vodorovné značení stříkané barvou nebo prováděné z nátěrových hmot liniové dělicí čáry, vodicí proužky | [14 empty] | PP | 2
| VV |  | podél_čára |  | 690.5 | [12 empty] | VV | 2 | 2 | True | 1 | ROZPOCET
56 | K | 915621111 | Předznačení vodorovného plošného značení | m2 | 39.55 |  | 0 |  |  | základní |  | 0 | 1e-05 | 0.0003955 | 0 | 0 | 4 | K | 2 |  |  |  | ROZPOCET |  |  |  |  | 0 | 0 | 0 | 0 | 0 | 1 | 0 | 4 | 1087991214
| PP |  | Předznačení pro vodorovné značení stříkané barvou nebo prováděné z nátěrových hmot plošné šipky, symboly, nápisy | [14 empty] | PP | 2
| VV |  | VDZ_plocha |  | 39.55 | [12 empty] | VV | 2 | 2 | True | 1 | ROZPOCET
57 | K | 916131213 | Osazení silničního obrubníku betonového stojatého s boční opěrou do lože z betonu prostého | m | 35 |  | 0 |  |  | základní |  | 0 | 0.1554 | 5.439 | 0 | 0 | 4 | K | 2 |  |  |  | ROZPOCET |  |  |  |  | 0 | 0 | 0 | 0 | 0 | 1 | 0 | 4 | -1154820286
| PP |  | Osazení silničního obrubníku betonového se zřízením lože, s vyplněním a zatřením spár cementovou maltou stojatého s boční opěrou z betonu prostého, do lože z betonu prostého | [14 empty] | PP | 2
58 | M | 59217030 | obrubník betonový silniční přechodový 1000x150x150-250mm | m | 5.1 |  | 0 |  |  | základní |  | 0 | 0.06567 | 0.33492 | 0 | 0 | 8 | M | 2 |  |  |  | ROZPOCET |  |  |  |  | 0 | 0 | 0 | 0 | 0 | 1 | 0 | 4 | 793894940
| PP |  | obrubník betonový silniční přechodový 1000x150x150-250mm | [14 empty] | PP | 2
| VV |  | " cyklostezka 2xP; 2xL" 2+2 |  | 4 | [12 empty] | VV | 2 | 2 | True | 0 | ROZPOCET
| VV |  | "chodník 1xP" 1 |  | 1 | [12 empty] | VV | 2 | 2 | True | 0 | ROZPOCET
| VV |  | Součet |  | 5 | [12 empty] | VV | 2 | 4 | True | 1 | ROZPOCET
| VV |  | 5*1,02 'Přepočtené koeficientem množství |  | 5.1 | [12 empty] | VV | 2 | 2 | False | 1 | ROZPOCET
59 | M | 59217029 | obrubník betonový silniční nájezdový 1000x150x150mm | m | 9.18 |  | 0 |  |  | základní |  | 0 | 0.0483 | 0.44339 | 0 | 0 | 8 | M | 2 |  |  |  | ROZPOCET |  |  |  |  | 0 | 0 | 0 | 0 | 0 | 1 | 0 | 4 | -99091960
| PP |  | obrubník betonový silniční nájezdový 1000x150x150mm | [14 empty] | PP | 2
| VV |  | "cyklostezka" 3+3 |  | 6 | [12 empty] | VV | 2 | 2 | True | 0 | ROZPOCET
| VV |  | "chodník" 3 |  | 3 | [12 empty] | VV | 2 | 2 | True | 0 | ROZPOCET
| VV |  | Součet |  | 9 | [12 empty] | VV | 2 | 4 | True | 1 | ROZPOCET
| VV |  | 9*1,02 'Přepočtené koeficientem množství |  | 9.18 | [12 empty] | VV | 2 | 2 | False | 1 | ROZPOCET
60 | M | 59217031 | obrubník betonový silniční 1000x150x250mm | m | 21.42 |  | 0 |  |  | základní |  | 0 | 0.08 | 1.7136 | 0 | 0 | 8 | M | 2 |  |  |  | ROZPOCET |  |  |  |  | 0 | 0 | 0 | 0 | 0 | 1 | 0 | 4 | 79575013
| PP |  | obrubník betonový silniční 1000x150x250mm | [14 empty] | PP | 2
| VV |  | "doplnění na sil. I/55" 11 |  | 11 | [12 empty] | VV | 2 | 2 | True | 0 | ROZPOCET
| VV |  | "chodník" 10 |  | 10 | [12 empty] | VV | 2 | 2 | True | 0 | ROZPOCET
| VV |  | Součet |  | 21 | [12 empty] | VV | 2 | 4 | True | 1 | ROZPOCET
| VV |  | 21*1,02 'Přepočtené koeficientem množství |  | 21.42 | [12 empty] | VV | 2 | 2 | False | 1 | ROZPOCET
86 | K | 916132112 | Osazení obruby z betonové přídlažby bez boční opěry do lože z betonu prostého | m | 11 |  | 0 |  |  | základní |  | 0 | 0.08576 | 0.94336 | 0 | 0 | 4 | K | 2 |  |  |  | ROZPOCET |  |  |  |  | 0 | 0 | 0 | 0 | 0 | 1 | 0 | 4 | 2139634634
| PP |  | Osazení silniční obruby z betonové přídlažby (krajníků) s ložem tl. přes 50 do 100 mm, s vyplněním a zatřením spár cementovou maltou šířky do 250 mm bez boční opěry, do lože z betonu prostého | [14 empty] | PP | 2
| VV |  | "doplnění na I/55" 11 |  | 11 | [12 empty] | VV | 2 | 2 | True | 1 | ROZPOCET
87 | M | 59218001 | krajník betonový silniční 500x250x80mm | m | 11 |  | 0 |  |  | základní |  | 0 | 0.046 | 0.506 | 0 | 0 | 8 | M | 2 |  |  |  | ROZPOCET |  |  |  |  | 0 | 0 | 0 | 0 | 0 | 1 | 0 | 4 | -2012717879
| PP |  | krajník betonový silniční 500x250x80mm | [14 empty] | PP | 2
61 | K | 916231213 | Osazení chodníkového obrubníku betonového stojatého s boční opěrou do lože z betonu prostého | m | 1396.5 |  | 0 |  |  | základní |  | 0 | 0.1295 | 180.8468 | 0 | 0 | 4 | K | 2 |  |  |  | ROZPOCET |  |  |  |  | 0 | 0 | 0 | 0 | 0 | 1 | 0 | 4 | 498276571
| PP |  | Osazení chodníkového obrubníku betonového se zřízením lože, s vyplněním a zatřením spár cementovou maltou stojatého s boční opěrou z betonu prostého, do lože z betonu prostého | [14 empty] | PP | 2
| VV |  | "stezka" 154,8+159,1+532,6+534,3 |  | 1380.8 | [12 empty] | VV | 2 | 2 | True | 0 | ROZPOCET
| VV |  | "chodník" 15,7 |  | 15.7 | [12 empty] | VV | 2 | 2 | True | 0 | ROZPOCET
| VV |  | Součet |  | 1396.5 | [12 empty] | VV | 2 | 4 | True | 1 | ROZPOCET
62 | M | 59217019 | obrubník betonový chodníkový 1000x100x200mm | m | 1424.43 |  | 0 |  |  | základní |  | 0 | 0.046 | 65.5238 | 0 | 0 | 8 | M | 2 |  |  |  | ROZPOCET |  |  |  |  | 0 | 0 | 0 | 0 | 0 | 1 | 0 | 4 | -1598656784
| PP |  | obrubník betonový chodníkový 1000x100x200mm | [14 empty] | PP | 2
| VV |  | 1396,5*1,02 'Přepočtené koeficientem množství |  | 1424.43 | [12 empty] | VV | 2 | 2 | False | 1 | ROZPOCET
63 | K | 919411121 | Čelo propustku z betonu prostého pro propustek | kus | 2 |  | 0 |  |  | základní |  | 0 | 14.1497 | 28.2995 | 0 | 0 | 4 | K | 2 |  |  |  | ROZPOCET |  |  |  |  | 0 | 0 | 0 | 0 | 0 | 1 | 0 | 4 | -328813478
| PP |  | Čelo propustku včetně římsy z betonu prostého bez zvláštních nároků na prostředí, pro propustek | [14 empty] | PP | 2
64 | K | 919735112 | Řezání stávajícího živičného krytu hl přes 50 do 100 mm | m | 26 |  | 0 |  |  | základní |  | 0 | 0 | 0 | 0 | 0 | 4 | K | 2 |  |  |  | ROZPOCET |  |  |  |  | 0 | 0 | 0 | 0 | 0 | 1 | 0 | 4 | 627331610
| PP |  | Řezání stávajícího živičného krytu nebo podkladu hloubky přes 50 do 100 mm | [14 empty] | PP | 2
| VV |  | "napojení cyklostezky" 5+5 |  | 10 | [12 empty] | VV | 2 | 2 | True | 0 | ROZPOCET
| VV |  | "podél chodníku" 16 |  | 16 | [12 empty] | VV | 2 | 2 | True | 0 | ROZPOCET
| VV |  | Součet |  | 26 | [12 empty] | VV | 2 | 4 | True | 1 | ROZPOCET
65 | K | 935111211 | Osazení příkopového žlabu do štěrkopísku tl 100 mm z betonových tvárnic š 800 mm | m | 62.8 |  | 0 |  |  | základní |  | 0 | 0.14761 | 9.2699 | 0 | 0 | 4 | K | 2 |  |  |  | ROZPOCET |  |  |  |  | 0 | 0 | 0 | 0 | 0 | 1 | 0 | 4 | 906256689
| PP |  | Osazení betonového příkopového žlabu s vyplněním a zatřením spár cementovou maltou s ložem tl. 100 mm z kameniva těženého nebo štěrkopísku z betonových příkopových tvárnic šířky přes 500 do 800 mm | [14 empty] | PP | 2
| VV |  | "betonový žlab"1+1,3+3+52,5 |  | 57.8 | [12 empty] | VV | 2 | 2 | True | 0 | ROZPOCET
| VV |  | "betonový žlab s roštěm" 5,0 |  | 5 | [12 empty] | VV | 2 | 2 | True | 0 | ROZPOCET
| VV |  | Součet |  | 62.8 | [12 empty] | VV | 2 | 4 | True | 1 | ROZPOCET
66 | M | 59227051 | žlabovka příkopová betonová 330x590x80mm | m | 57.8 |  | 0 |  |  | základní |  | 0 | 0.12726 | 7.3556 | 0 | 0 | 8 | M | 2 |  |  |  | ROZPOCET |  |  |  |  | 0 | 0 | 0 | 0 | 0 | 1 | 0 | 4 | 691586596
| PP |  | žlabovka příkopová betonová 300x800x170mm | [14 empty] | PP | 2
67 | M | 59227023 | žlabovka s roštem betonová 1000x499x160 | m | 5 |  | 0 |  |  | základní |  | 0 | 0.17 | 0.85 | 0 | 0 | 8 | M | 2 |  |  |  | ROZPOCET |  |  |  |  | 0 | 0 | 0 | 0 | 0 | 1 | 0 | 4 | 2114517410
| PP |  | žlabovka s roštem betonová 1000x499x160 | [14 empty] | PP | 2
68 | K | 936561111 | Podkladní a krycí vrstvy drenáže | m3 | 86.1 |  | 0 |  |  | základní |  | 0 | 1.9695 | 169.5739 | 0 | 0 | 4 | K | 2 |  |  |  | ROZPOCET |  |  |  |  | 0 | 0 | 0 | 0 | 0 | 1 | 0 | 4 | -1131149867
| PP |  | Podkladní a krycí vrstvy drenáže z kameniva drceného | [14 empty] | PP | 2
| VV |  | 246*0,5*0,7 |  | 86.1 | [12 empty] | VV | 2 | 2 | True | 1 | ROZPOCET
69 | K | 938909331 | Čištění vozovek metením ručně podkladu nebo krytu betonového nebo živičného | m2 | 384.8 |  | 0 |  |  | základní |  | 0 | 0 | 0 | 0.002 | 0.7696 | 4 | K | 2 |  |  |  | ROZPOCET |  |  |  |  | 0 | 0 | 0 | 0 | 0 | 1 | 0 | 4 | -688554859
| PP |  | Čištění vozovek metením bláta, prachu nebo hlinitého nánosu s odklizením na hromady na vzdálenost do 20 m nebo naložením na dopravní prostředek ručně povrchu podkladu nebo krytu betonového nebo živičného | [14 empty] | PP | 2
| VV |  | VDZ_plocha |  | 39.55 | [12 empty] | VV | 2 | 2 | True | 0 | ROZPOCET
| VV |  | podél_čára*0,5 |  | 345.25 | [12 empty] | VV | 2 | 2 | True | 0 | ROZPOCET
| VV |  | Součet |  | 384.8 | [12 empty] | VV | 2 | 4 | True | 1 | ROZPOCET
| D | 997 | Přesun sutě |  |  |  | 0 |  |  |  |  | 0 |  | 0 |  | 0 | 1 | D | 1 |  |  |  | ROZPOCET | [10 empty] | 0
71 | K | 997221551 | Vodorovná doprava suti a vybouraných hmot do 1 km | t | 153.925 |  | 0 |  |  | základní |  | 0 | 0 | 0 | 0 | 0 | 4 | K | 2 |  |  |  | ROZPOCET |  |  |  |  | 0 | 0 | 0 | 0 | 0 | 1 | 0 | 4 | -1360490659
| PP |  | Vodorovná doprava suti bez naložení, ale se složením a s hrubým urovnáním ze sypkých materiálů, na vzdálenost do 1 km - recyklační centrum Stavební firmy PLUS s.r.o. Hodonín 6 km | [14 empty] | PP | 2
72 | K | 997221559 | Příplatek ZKD 1 km u vodorovné dopravy suti a vybouraných hmot | t | 769.625 |  | 0 |  |  | základní |  | 0 | 0 | 0 | 0 | 0 | 4 | K | 2 |  |  |  | ROZPOCET |  |  |  |  | 0 | 0 | 0 | 0 | 0 | 1 | 0 | 4 | -1666071674
| PP |  | Vodorovná doprava suti bez naložení, ale se složením a s hrubým urovnáním Příplatek k ceně za každý další i započatý 1 km přes 1 km - recyklační centrum Stavební firmy PLUS s.r.o. Hodonín 6 km | [14 empty] | PP | 2
| VV |  | 153,925*5 'Přepočtené koeficientem množství |  | 769.625 | [12 empty] | VV | 2 | 2 | False | 1 | ROZPOCET
73 | K | 997221861 | Poplatek za uložení stavebního odpadu na recyklační skládce (skládkovné) z prostého betonu pod kódem 17 01 01 | t | 121.73 |  | 0 |  |  | základní |  | 0 | 0 | 0 | 0 | 0 | 4 | K | 2 |  |  |  | ROZPOCET |  |  |  |  | 0 | 0 | 0 | 0 | 0 | 1 | 0 | 4 | 2003155200
| PP |  | Poplatek za uložení stavebního odpadu na recyklační skládce (skládkovné) z prostého betonu zatříděného do Katalogu odpadů pod kódem 17 01 01 | [14 empty] | PP | 2
| VV |  | 12,194+0,518+106,5+2,358+0,16 |  | 121.73 | [12 empty] | VV | 2 | 2 | True | 1 | ROZPOCET
74 | K | 997221873 | Poplatek za uložení stavebního odpadu na recyklační skládce (skládkovné) zeminy a kamení zatříděného do Katalogu odpadů pod kódem 17 05 04 | t | 13.225 |  | 0 |  |  | základní |  | 0 | 0 | 0 | 0 | 0 | 4 | K | 2 |  |  |  | ROZPOCET |  |  |  |  | 0 | 0 | 0 | 0 | 0 | 1 | 0 | 4 | -1302323976
| PP |  | Poplatek za uložení stavebního odpadu na recyklační skládce (skládkovné) zeminy a kamení zatříděného do Katalogu odpadů pod kódem 17 05 04 | [14 empty] | PP | 2
| VV |  | 2,86+10,365 |  | 13.225 | [12 empty] | VV | 2 | 2 | True | 1 | ROZPOCET
75 | K | 997221875 | Poplatek za uložení stavebního odpadu na recyklační skládce (skládkovné) asfaltového bez obsahu dehtu zatříděného do Katalogu odpadů pod kódem 17 03 02 | t | 18.202 |  | 0 |  |  | základní |  | 0 | 0 | 0 | 0 | 0 | 4 | K | 2 |  |  |  | ROZPOCET |  |  |  |  | 0 | 0 | 0 | 0 | 0 | 1 | 0 | 4 | -491804218
| PP |  | Poplatek za uložení stavebního odpadu na recyklační skládce (skládkovné) asfaltového bez obsahu dehtu zatříděného do Katalogu odpadů pod kódem 17 03 02 | [14 empty] | PP | 2
| VV |  | "kamenivo" 3,77+14,432 |  | 18.202 | [12 empty] | VV | 2 | 2 | True | 0 | ROZPOCET
| VV |  | "zemina" *1,75 | [14 empty] | VV | 2 | 1 | True | 0 | ROZPOCET
| VV |  | Součet |  | 18.202 | [12 empty] | VV | 2 | 4 | True | 1 | ROZPOCET
| D | 998 | Přesun hmot |  |  |  | 0 |  |  |  |  | 0 |  | 0 |  | 0 | 1 | D | 1 |  |  |  | ROZPOCET | [10 empty] | 0
76 | K | 998223011 | Přesun hmot pro pozemní komunikace s krytem dlážděným | t | 3108.233 |  | 0 |  |  | základní |  | 0 | 0 | 0 | 0 | 0 | 4 | K | 2 |  |  |  | ROZPOCET |  |  |  |  | 0 | 0 | 0 | 0 | 0 | 1 | 0 | 4 | -742732159
| PP |  | Přesun hmot pro pozemní komunikace s krytem dlážděným dopravní vzdálenost do 200 m jakékoliv délky objektu | [14 empty] | PP | 2
| D | VRN | Vedlejší rozpočtové náklady |  |  |  | 0 |  |  |  |  | 0 |  | 0 |  | 0 | 5 | D | 0 |  |  |  | ROZPOCET | [10 empty] | 0
| D | VRN1 | Průzkumné, geodetické a projektové práce |  |  |  | 0 |  |  |  |  | 0 |  | 0 |  | 0 | 5 | D | 1 |  |  |  | ROZPOCET | [10 empty] | 0
79 | K | 012303000 | Geodetické práce po výstavbě - zaměření dokončeného díla | … | 1 |  | 0 |  |  | základní |  | 0 | 0 | 0 | 0 | 0 | 1024 | K | 2 |  |  |  | ROZPOCET |  |  |  |  | 0 | 0 | 0 | 0 | 0 | 1 | 0 | 1024 | -1017492203
| PP |  | Geodetické práce po výstavbě | [14 empty] | PP | 2
| D | VRN3 | Zařízení staveniště |  |  |  | 0 |  |  |  |  | 0 |  | 0 |  | 0 | 5 | D | 1 |  |  |  | ROZPOCET | [10 empty] | 0
82 | K | 030001000 | Zařízení staveniště | … | 1 |  | 0 |  |  | základní |  | 0 | 0 | 0 | 0 | 0 | 1024 | K | 2 |  |  |  | ROZPOCET |  |  |  |  | 0 | 0 | 0 | 0 | 0 | 1 | 0 | 1024 | -359328965
| PP |  | Zařízení staveniště | [14 empty] | PP | 2
83 | K | 032002000 | Vybavení staveniště - informační tabule | … | 1 |  | 0 |  |  | základní |  | 0 | 0 | 0 | 0 | 0 | 1024 | K | 2 |  |  |  | ROZPOCET |  |  |  |  | 0 | 0 | 0 | 0 | 0 | 1 | 0 | 1024 | -644869741
| PP |  | Vybavení staveniště | [14 empty] | PP | 2
84 | K | 034303000 | Dopravní značení na staveništi | … | 1 |  | 0 |  |  | základní |  | 0 | 0 | 0 | 0 | 0 | 1024 | K | 2 |  |  |  | ROZPOCET |  |  |  |  | 0 | 0 | 0 | 0 | 0 | 1 | 0 | 1024 | 227670456
| PP |  | Dopravní značení na staveništi - dopravně inženýrské opatření | [14 empty] | PP | 2
| D | VRN4 | Inženýrská činnost |  |  |  | 0 |  |  |  |  | 0 |  | 0 |  | 0 | 5 | D | 1 |  |  |  | ROZPOCET | [10 empty] | 0
85 | K | 043002000 | Zkoušky a ostatní měření | … | 8 |  | 0 |  |  | základní |  | 0 | 0 | 0 | 0 | 0 | 1024 | K | 2 |  |  |  | ROZPOCET |  |  |  |  | 0 | 0 | 0 | 0 | 0 | 1 | 0 | 1024 | -2098641049
| PP |  | Statické zatěžovací zkoušky únosnosti | [14 empty] | PP | 2

## 02 - Neuznatelné náklady
[18 empty] | {48e4e030-1ea8-42df-8a0c-88c114d5997b} | [5 empty] | podorničí | podorničí | 3453,06 | 2
[18 empty] | 2 | [5 empty] | ornice | ornice | 3453,06 | 2
| KRYCÍ LIST SOUPISU PRACÍ | [7 empty] | v --- níže se nacházejí doplnkové a pomocné údaje k sestavám --- v | [8 empty] | False | [5 empty] | zatravnění | zatravnění | 1396,5 | 2
[24 empty] | zásyp | zásyp za obrubou | 170,164 | 2
Stavba:
Cyklostezka Rohatec, centrum obce - Kolonie, II.etapa
Objekt:
SO 101 - Zpevněné plochy
Soupis:
02 - Neuznatelné náklady
| KSO: |  |  |  |  | CC-CZ:
| Místo: |  | Rohatec |  |  | Datum: | 10. 2. 2022
| Zadavatel: |  |  |  |  | IČ:
|  | Obec Rohatec |  |  |  | DIČ:
| Uchazeč: |  |  |  |  | IČ: | Vyplň údaj
|  | Vyplň údaj |  |  |  | DIČ: | Vyplň údaj
| Projektant: |  |  |  |  | IČ:
|  | Projekce DS s.r.o. |  |  |  | DIČ:
| Zpracovatel: |  |  |  |  | IČ:
DIČ:
Poznámka:
| Cena bez DPH | [5 empty] | 0
|  |  | Základ daně |  |  | Sazba daně | Výše daně
| DPH | základní | 0 |  |  | 21% | 0
|  | snížená | 0 |  |  | 15% | 0
|  | zákl. přenesená | 0 |  |  | 21% | 0
|  | sníž. přenesená | 0 |  |  | 15% | 0
|  | nulová | 0 |  |  | 0% | 0
| Cena s DPH |  |  | v | CZK |  | 0
| Projektant |  |  | Zpracovatel
| Datum a podpis: |  | Razítko | Datum a podpis: |  |  | Razítko
| Objednavatel |  |  | Uchazeč
| Datum a podpis: |  | Razítko | Datum a podpis: |  |  | Razítko
REKAPITULACE ČLENĚNÍ SOUPISU PRACÍ
Stavba:
Cyklostezka Rohatec, centrum obce - Kolonie, II.etapa
Objekt:
SO 101 - Zpevněné plochy
Soupis:
02 - Neuznatelné náklady
Místo: |  |  | Rohatec |  |  | Datum: | 10. 2. 2022
Zadavatel: |  |  | Obec Rohatec |  |  | Projektant: | Projekce DS s.r.o.
Uchazeč: |  |  | Vyplň údaj |  |  | Zpracovatel:
Kód dílu - Popis | [6 empty] | Cena celkem [CZK]
Náklady ze soupisu prací | [6 empty] | 0 | [11 empty] | -1
| HSV - Práce a dodávky HSV | [5 empty] | 0
| 1 - Zemní práce | [5 empty] | 0
| 9 - Ostatní konstrukce a práce, bourání | [5 empty] | 0
| 998 - Přesun hmot | [5 empty] | 0
| VRN - Vedlejší rozpočtové náklady | [5 empty] | 0
| VRN1 - Průzkumné, geodetické a projektové práce | [5 empty] | 0
SOUPIS PRACÍ
Stavba:
Cyklostezka Rohatec, centrum obce - Kolonie, II.etapa
Objekt:
SO 101 - Zpevněné plochy
Soupis:
02 - Neuznatelné náklady
Místo: |  |  | Rohatec |  |  | Datum: | 10. 2. 2022
Zadavatel: |  |  | Obec Rohatec |  |  | Projektant: | Projekce DS s.r.o.
Uchazeč: |  |  | Vyplň údaj |  |  | Zpracovatel:
PČ | Typ | Kód | Popis | MJ | Množství | J.cena [CZK] | Cena celkem [CZK] | Cenová soustava |  | DPH | J. Nh [h] | Nh celkem [h] | J. hmotnost [t] | Hmotnost celkem [t] | J. suť [t] | Suť Celkem [t]
Náklady soupisu celkem | [6 empty] | 0 |  |  |  |  | 0 |  | 3.3931 |  | 0 |  | D | -1 | [14 empty] | 0
| D | HSV | Práce a dodávky HSV |  |  |  | 0 |  |  |  |  | 0 |  | 3.3931 |  | 0 | 1 | D | 0 |  |  |  | ROZPOCET | [10 empty] | 0
| D | 1 | Zemní práce |  |  |  | 0 |  |  |  |  | 0 |  | 0.041895 |  | 0 | 1 | D | 1 |  |  |  | ROZPOCET | [10 empty] | 0
20 | K | 181351114 | Rozprostření přebytečné ornice tl vrstvy přes 200 do 250 mm pl přes 500 m2 v rovině nebo ve svahu do 1:5 strojně | m2 | 5666.864 |  | 0 |  |  | základní |  | 0 | 0 | 0 | 0 | 0 | 4 | K | 2 |  |  |  | ROZPOCET |  |  |  |  | 0 | 0 | 0 | 0 | 0 | 1 | 0 | 4 | -1013028211
| PP |  | Rozprostření a urovnání ornice v rovině nebo ve svahu sklonu do 1:5 strojně při souvislé ploše přes 500 m2, tl. vrstvy přes 200 do 250 mm | [14 empty] | PP | 2
| VV |  | ornice*0,4 |  | 1381.224 | [12 empty] | VV | 2 | 2 | True | 0 | ROZPOCET
| VV |  | -zatravnění*0,1 |  | -139.65 | [12 empty] | VV | 2 | 2 | True | 0 | ROZPOCET
| VV |  | podorničí*0,1 |  | 345.306 | [12 empty] | VV | 2 | 2 | True | 0 | ROZPOCET
| VV |  | -zásyp |  | -170.164 | [12 empty] | VV | 2 | 2 | True | 0 | ROZPOCET
| VV |  | Mezisoučet "m3" |  | 1416.716 | [12 empty] | VV | 2 | 3 | True | 0 | ROZPOCET
| VV |  | 1416,716/0,25 |  | 5666.864 | [12 empty] | VV | 2 | 2 | True | 1 | ROZPOCET
21 | K | 181411131 | Založení parkového trávníku výsevem pl do 1000 m2 v rovině a ve svahu do 1:5 | m2 | 1396.5 |  | 0 |  |  | základní |  | 0 | 0 | 0 | 0 | 0 | 4 | K | 2 |  |  |  | ROZPOCET |  |  |  |  | 0 | 0 | 0 | 0 | 0 | 1 | 0 | 4 | 742693739
| PP |  | Založení trávníku na půdě předem připravené plochy do 1000 m2 výsevem včetně utažení parkového v rovině nebo na svahu do 1:5 | [14 empty] | PP | 2
| VV |  | "stezka" 154,8+159,1+532,6+534,3 |  | 1380.8 | [12 empty] | VV | 2 | 2 | True | 0 | ROZPOCET
| VV |  | "chodník" 15,7 |  | 15.7 | [12 empty] | VV | 2 | 2 | True | 0 | ROZPOCET
| VV | zatravnění | Součet |  | 1396.5 | [12 empty] | VV | 2 | 4 | True | 1 | ROZPOCET
22 | M | 00572410 | osivo směs travní parková | kg | 41.895 |  | 0 |  |  | základní |  | 0 | 0.001 | 0.041895 | 0 | 0 | 8 | M | 2 |  |  |  | ROZPOCET |  |  |  |  | 0 | 0 | 0 | 0 | 0 | 1 | 0 | 4 | 1516583566
| PP |  | osivo směs travní parková | [14 empty] | PP | 2
| VV |  | 1396,5*0,03 'Přepočtené koeficientem množství |  | 41.895 | [12 empty] | VV | 2 | 2 | False | 1 | ROZPOCET
| D | 9 | Ostatní konstrukce a práce, bourání |  |  |  | 0 |  |  |  |  | 0 |  | 3.3512 |  | 0 | 1 | D | 1 |  |  |  | ROZPOCET | [10 empty] | 0
82 | K | X1 | Demontáž a montáž info tabule | kus | 5 |  | 0 |  |  | základní |  | 0 | 0.67024 | 3.3512 | 0 | 0 | 4 | K | 2 |  |  |  | ROZPOCET |  |  |  |  | 0 | 0 | 0 | 0 | 0 | 1 | 0 | 4 | 1435866712
| PP |  | Přemístění informačních tabulí mimo trasu stezky | [14 empty] | PP | 2
| D | 998 | Přesun hmot |  |  |  | 0 |  |  |  |  | 0 |  | 0 |  | 0 | 1 | D | 1 |  |  |  | ROZPOCET | [10 empty] | 0
76 | K | 998223011 | Přesun hmot pro pozemní komunikace s krytem dlážděným | t | 3.393 |  | 0 |  |  | základní |  | 0 | 0 | 0 | 0 | 0 | 4 | K | 2 |  |  |  | ROZPOCET |  |  |  |  | 0 | 0 | 0 | 0 | 0 | 1 | 0 | 4 | -594928007
| PP |  | Přesun hmot pro pozemní komunikace s krytem dlážděným dopravní vzdálenost do 200 m jakékoliv délky objektu | [14 empty] | PP | 2
| D | VRN | Vedlejší rozpočtové náklady |  |  |  | 0 |  |  |  |  | 0 |  | 0 |  | 0 | 5 | D | 0 |  |  |  | ROZPOCET | [10 empty] | 0
| D | VRN1 | Průzkumné, geodetické a projektové práce |  |  |  | 0 |  |  |  |  | 0 |  | 0 |  | 0 | 5 | D | 1 |  |  |  | ROZPOCET | [10 empty] | 0
77 | K | 012103000 | Geodetické práce před výstavbou - vytyčení inž. sítí | … | 1 |  | 0 |  |  | základní |  | 0 | 0 | 0 | 0 | 0 | 1024 | K | 2 |  |  |  | ROZPOCET |  |  |  |  | 0 | 0 | 0 | 0 | 0 | 1 | 0 | 1024 | 627500961
| PP |  | Geodetické práce před výstavbou | [14 empty] | PP | 2
78 | K | 012203000 | Geodetické práce při provádění stavby - vytyčení stavby | … | 1 |  | 0 |  |  | základní |  | 0 | 0 | 0 | 0 | 0 | 1024 | K | 2 |  |  |  | ROZPOCET |  |  |  |  | 0 | 0 | 0 | 0 | 0 | 1 | 0 | 1024 | -526479299
| PP |  | Geodetické práce při provádění stavby | [14 empty] | PP | 2
80 | K | 012403000 | Kartografické práce - geometrický plán | … | 1 |  | 0 |  |  | základní |  | 0 | 0 | 0 | 0 | 0 | 1024 | K | 2 |  |  |  | ROZPOCET |  |  |  |  | 0 | 0 | 0 | 0 | 0 | 1 | 0 | 1024 | -1203165773
| PP |  | Kartografické práce | [14 empty] | PP | 2
81 | K | 013254000 | Dokumentace skutečného provedení stavby | … | 1 |  | 0 |  |  | základní |  | 0 | 0 | 0 | 0 | 0 | 1024 | K | 2 |  |  |  | ROZPOCET |  |  |  |  | 0 | 0 | 0 | 0 | 0 | 1 | 0 | 1024 | -1595292782
| PP |  | Dokumentace skutečného provedení stavby | [14 empty] | PP | 2

## SO 201 - Podchod pod siln...
{b8e89bed-2cbd-4feb-a536-5559e438623e}
2
| KRYCÍ LIST SOUPISU PRACÍ | [7 empty] | v --- níže se nacházejí doplnkové a pomocné údaje k sestavám --- v | [8 empty] | False
Stavba:
Cyklostezka Rohatec, centrum obce - Kolonie, II.etapa
Objekt:
SO 201 - Podchod pod silnicí I.třídy č. 55
| KSO: |  |  |  |  | CC-CZ:
| Místo: |  |  |  |  | Datum: | 10. 2. 2022
| Zadavatel: |  |  |  |  | IČ:
|  | Obec Rohatec |  |  |  | DIČ:
| Uchazeč: |  |  |  |  | IČ: | Vyplň údaj
|  | Vyplň údaj |  |  |  | DIČ: | Vyplň údaj
| Projektant: |  |  |  |  | IČ:
DIČ:
| Zpracovatel: |  |  |  |  | IČ:
DIČ:
Poznámka:
| Cena bez DPH | [5 empty] | 0
|  |  | Základ daně |  |  | Sazba daně | Výše daně
| DPH | základní | 0 |  |  | 21% | 0
|  | snížená | 0 |  |  | 15% | 0
|  | zákl. přenesená | 0 |  |  | 21% | 0
|  | sníž. přenesená | 0 |  |  | 15% | 0
|  | nulová | 0 |  |  | 0% | 0
| Cena s DPH |  |  | v | CZK |  | 0
| Projektant |  |  | Zpracovatel
| Datum a podpis: |  | Razítko | Datum a podpis: |  |  | Razítko
| Objednavatel |  |  | Uchazeč
| Datum a podpis: |  | Razítko | Datum a podpis: |  |  | Razítko
REKAPITULACE ČLENĚNÍ SOUPISU PRACÍ
Stavba:
Cyklostezka Rohatec, centrum obce - Kolonie, II.etapa
Objekt:
SO 201 - Podchod pod silnicí I.třídy č. 55
Místo: | [5 empty] | Datum: | 10. 2. 2022
Zadavatel: |  |  | Obec Rohatec |  |  | Projektant:
Uchazeč: |  |  | Vyplň údaj |  |  | Zpracovatel:
Kód dílu - Popis | [6 empty] | Cena celkem [CZK]
Náklady ze soupisu prací | [6 empty] | 0 | [11 empty] | -1
| HSV - Práce a dodávky HSV | [5 empty] | 0
| 1 - Zemní práce | [5 empty] | 0
| 2 - Zakládání | [5 empty] | 0
| 3 - Svislé a kompletní konstrukce | [5 empty] | 0
| 4 - Vodorovné konstrukce | [5 empty] | 0
| 5 - Komunikace pozemní | [5 empty] | 0
| 9 - Ostatní konstrukce a práce, bourání | [5 empty] | 0
| 997 - Přesun sutě | [5 empty] | 0
| 998 - Přesun hmot | [5 empty] | 0
| PSV - Práce a dodávky PSV | [5 empty] | 0
| 711 - Izolace proti vodě, vlhkosti a plynům | [5 empty] | 0
| 713 - Izolace tepelné | [5 empty] | 0
SOUPIS PRACÍ
Stavba:
Cyklostezka Rohatec, centrum obce - Kolonie, II.etapa
Objekt:
SO 201 - Podchod pod silnicí I.třídy č. 55
Místo: | [5 empty] | Datum: | 10. 2. 2022
Zadavatel: |  |  | Obec Rohatec |  |  | Projektant:
Uchazeč: |  |  | Vyplň údaj |  |  | Zpracovatel:
PČ | Typ | Kód | Popis | MJ | Množství | J.cena [CZK] | Cena celkem [CZK] | Cenová soustava |  | DPH | J. Nh [h] | Nh celkem [h] | J. hmotnost [t] | Hmotnost celkem [t] | J. suť [t] | Suť Celkem [t]
Náklady soupisu celkem | [6 empty] | 0 |  |  |  |  | 0 |  | 1892.7534 |  | 171.2321 |  | D | -1 | [10 empty] | 0
| D | HSV | Práce a dodávky HSV |  |  |  | 0 |  |  |  |  | 0 |  | 1888.7696 |  | 171.2321 | 1 | D | 0 |  |  |  | ROZPOCET | [6 empty] | 0
| D | 1 | Zemní práce |  |  |  | 0 |  |  |  |  | 0 |  | 888.122 |  | 171.2321 | 1 | D | 1 |  |  |  | ROZPOCET | [6 empty] | 0
1 | K | 113107542 | Odstranění podkladu živičných tl 100 mm při překopech strojně pl přes 15 m2 | m2 | 427.44 |  | 0 |  |  | základní |  | 0 | 0 | 0 | 0.22 | 94.0368 | 4 | K | 2 |  |  |  | ROZPOCET | 0 | 0 | 0 | 0 | 0 | 1 | 0 | 4 | 2
| PP |  | Odstranění podkladu živičných tl 100 mm při překopech strojně pl přes 15 m2 | [14 empty] | PP | 2
| VV |  | I. etapa | [14 empty] | VV | 2 | 1 | True | 0 | ROZPOCET
| VV |  | 16,1*8,9+15,1*8,9 |  | 277.68 | [12 empty] | VV | 2 | 2 | True | 0 | ROZPOCET
| VV |  | II. etapa | [14 empty] | VV | 2 | 1 | True | 0 | ROZPOCET
| VV |  | 16,1*4,8+15,1*4,8 |  | 149.76 | [12 empty] | VV | 2 | 2 | True | 0 | ROZPOCET
| VV |  | Součet |  | 427.44 | [12 empty] | VV | 2 | 4 | True | 1 | ROZPOCET
2 | K | 113107543 | Odstranění podkladu živičných tl 150 mm při překopech strojně pl přes 15 m2 | m2 | 202.77 |  | 0 |  |  | základní |  | 0 | 0 | 0 | 0.316 | 64.0753 | 4 | K | 2 |  |  |  | ROZPOCET | 0 | 0 | 0 | 0 | 0 | 1 | 0 | 4 | 4
| PP |  | Odstranění podkladu živičných tl 150 mm při překopech strojně pl přes 15 m2 | [14 empty] | PP | 2
| VV |  | I. etapa | [14 empty] | VV | 2 | 1 | True | 0 | ROZPOCET
| VV |  | 14,1*8,9 |  | 125.49 | [12 empty] | VV | 2 | 2 | True | 0 | ROZPOCET
| VV |  | II. etapa | [14 empty] | VV | 2 | 1 | True | 0 | ROZPOCET
| VV |  | 77,28 |  | 77.28 | [12 empty] | VV | 2 | 2 | True | 0 | ROZPOCET
| VV |  | Součet |  | 202.77 | [12 empty] | VV | 2 | 4 | True | 1 | ROZPOCET
69 | K | 113202111 | Vytrhání obrub krajníků obrubníků stojatých | m | 64 |  | 0 |  |  | základní |  | 0 | 0 | 0 | 0.205 | 13.12 | 4 | K | 2 |  |  |  | ROZPOCET | 0 | 0 | 0 | 0 | 0 | 1 | 0 | 4 | 648097054
| PP |  | Vytrhání obrub s vybouráním lože, s přemístěním hmot na skládku na vzdálenost do 3 m nebo s naložením na dopravní prostředek z krajníků nebo obrubníků stojatých | [14 empty] | PP | 2
| VV |  | "sil. stojatý obrubník" 16+16 |  | 32 | [12 empty] | VV | 2 | 2 | True | 0 | ROZPOCET
| VV |  | "bet. přídlažba" 16+16 |  | 32 | [12 empty] | VV | 2 | 2 | True | 0 | ROZPOCET
| VV |  | Součet |  | 64 | [12 empty] | VV | 2 | 4 | True | 1 | ROZPOCET
3 | K | 119003223 | Mobilní plotová zábrana s profilovaným plechem výšky do 2,2 m | m | 22 |  | 0 |  |  | základní |  | 0 | 0.0003 | 0.0066 | 0 | 0 | 4 | K | 2 |  |  |  | ROZPOCET | 0 | 0 | 0 | 0 | 0 | 1 | 0 | 4 | 6
| PP |  | Mobilní plotová zábrana s profilovaným plechem výšky do 2,2 m | [14 empty] | PP | 2
4 | K | 119003224 | Mobilní plotová zábrana s profilovaným plechem výšky do 2,2 m pro zabezpečení výkopu odstranění | m | 22 |  | 0 |  |  | základní |  | 0 | 0 | 0 | 0 | 0 | 4 | K | 2 |  |  |  | ROZPOCET | 0 | 0 | 0 | 0 | 0 | 1 | 0 | 4 | 8
| PP |  | Mobilní plotová zábrana s profilovaným plechem výšky do 2,2 m pro zabezpečení výkopu odstranění | [14 empty] | PP | 2
5 | K | 131213101 | Hloubení jam v soudržných horninách třídy těžitelnosti I, skupiny 3 ručně | m3 | 569.15 |  | 0 |  |  | základní |  | 0 | 0 | 0 | 0 | 0 | 4 | K | 2 |  |  |  | ROZPOCET | 0 | 0 | 0 | 0 | 0 | 1 | 0 | 4 | 10
| PP |  | Hloubení jam v soudržných horninách třídy těžitelnosti I, skupiny 3 ručně | [14 empty] | PP | 2
| VV |  | I. etapa | [14 empty] | VV | 2 | 1 | True | 0 | ROZPOCET
| VV |  | V1 | [14 empty] | VV | 2 | 1 | True | 0 | ROZPOCET
| VV |  | 28,3*9,14 |  | 258.662 | [12 empty] | VV | 2 | 2 | True | 0 | ROZPOCET
| VV |  | II. etapa | [14 empty] | VV | 2 | 1 | True | 0 | ROZPOCET
| VV |  | V1 + V2 | [14 empty] | VV | 2 | 1 | True | 0 | ROZPOCET
| VV |  | 28,3*5,2+(4,5*4,5/2)*7,8+(5,03*4,3*7,8)/2 |  | 310.488 | [12 empty] | VV | 2 | 2 | True | 0 | ROZPOCET
| VV |  | Součet |  | 569.15 | [12 empty] | VV | 2 | 4 | True | 1 | ROZPOCET
6 | K | 131213101 | Hloubení jam v soudržných horninách třídy těžitelnosti I, skupiny 3 ručně | m3 | 238.277 |  | 0 |  |  | základní |  | 0 | 0 | 0 | 0 | 0 | 4 | K | 2 |  |  |  | ROZPOCET | 0 | 0 | 0 | 0 | 0 | 1 | 0 | 4 | 12
| PP |  | Hloubení jam v soudržných horninách třídy těžitelnosti I, skupiny 3 ručně | [14 empty] | PP | 2
| VV |  | V2 | [14 empty] | VV | 2 | 1 | True | 0 | ROZPOCET
| VV |  | 4,83*4,83/2*10,6+5,03*4,3*10,6/2 |  | 238.277 | [12 empty] | VV | 2 | 2 | True | 0 | ROZPOCET
| VV |  | Součet |  | 238.277 | [12 empty] | VV | 2 | 4 | True | 1 | ROZPOCET
7 | K | 151202103 | Zřízení zátažného pažení a rozepření stěn rýh do 20 m2 hl do 8 m při překopech inženýrských sítí | m2 | 89.5 |  | 0 |  |  | základní |  | 0 | 0.00326 | 0.29177 | 0 | 0 | 4 | K | 2 |  |  |  | ROZPOCET | 0 | 0 | 0 | 0 | 0 | 1 | 0 | 4 | 14
| PP |  | Zřízení zátažného pažení a rozepření stěn rýh do 20 m2 hl do 8 m při překopech inženýrských sítí | [14 empty] | PP | 2
| VV |  | I. + II. etapa | [14 empty] | VV | 2 | 1 | True | 0 | ROZPOCET
| VV |  | 52,5+37 |  | 89.5 | [12 empty] | VV | 2 | 2 | True | 0 | ROZPOCET
| VV |  | Součet |  | 89.5 | [12 empty] | VV | 2 | 4 | True | 1 | ROZPOCET
8 | K | 151302102 | Zřízení hnaného pažení a rozepření stěn rýh do 20 m2 hl do 4 m při překopech inženýrských sítí | m2 | 769.32 |  | 0 |  |  | základní |  | 0 | 0.00983 | 7.5624 | 0 | 0 | 4 | K | 2 |  |  |  | ROZPOCET | 0 | 0 | 0 | 0 | 0 | 1 | 0 | 4 | 16
| PP |  | Zřízení hnaného pažení a rozepření stěn rýh do 20 m2 hl do 4 m při překopech inženýrských sítí | [14 empty] | PP | 2
| VV |  | I. etapa | [14 empty] | VV | 2 | 1 | True | 0 | ROZPOCET
| VV |  | Pažení U 160 | [14 empty] | VV | 2 | 1 | True | 0 | ROZPOCET
| VV |  | (13,2+10,6+9+6,6)*18,8 |  | 740.72 | [12 empty] | VV | 2 | 2 | True | 0 | ROZPOCET
| VV |  | II. etapa | [14 empty] | VV | 2 | 1 | True | 0 | ROZPOCET
| VV |  | (13,2+2*3,5)+(2*2,7+2*1,5) |  | 28.6 | [12 empty] | VV | 2 | 2 | True | 0 | ROZPOCET
| VV |  | Součet |  | 769.32 | [12 empty] | VV | 2 | 4 | True | 1 | ROZPOCET
9 | M | 13010916 | ocel profilová UE 160 jakost 11 375 | t | 1.384 |  | 0 |  |  | základní |  | 0 | 1 | 1.384 | 0 | 0 | 8 | M | 2 |  |  |  | ROZPOCET | 0 | 0 | 0 | 0 | 0 | 1 | 0 | 4 | 18
| PP |  | ocel profilová UE 160 jakost 11 375 | [14 empty] | PP | 2
| VV |  | I. + II. etapa | [14 empty] | VV | 2 | 1 | True | 0 | ROZPOCET
| VV |  | 0,846+0,538 |  | 1.384 | [12 empty] | VV | 2 | 2 | True | 0 | ROZPOCET
| VV |  | Součet |  | 1.384 | [12 empty] | VV | 2 | 4 | True | 1 | ROZPOCET
10 | K | 153271111 | Kotvičky pro výztuž stříkaného betonu do malty hl do 0,2 m z oceli BSt 500 D do 10 mm | kus | 212 |  | 0 |  |  | základní |  | 0 | 0.00033 | 0.06996 | 0 | 0 | 4 | K | 2 |  |  |  | ROZPOCET | 0 | 0 | 0 | 0 | 0 | 1 | 0 | 4 | 20
| PP |  | Kotvičky pro výztuž stříkaného betonu do malty hl do 0,2 m z oceli BSt 500 D do 10 mm | [14 empty] | PP | 2
| VV |  | 53*4 |  | 212 | [12 empty] | VV | 2 | 2 | True | 0 | ROZPOCET
| VV |  | Součet |  | 212 | [12 empty] | VV | 2 | 4 | True | 1 | ROZPOCET
11 | K | 153811211 | Napnutí kotev tyčových únosnost kotvy do 0,45 MN | kus | 75 |  | 0 |  |  | základní |  | 0 | 0.00369 | 0.27675 | 0 | 0 | 4 | K | 2 |  |  |  | ROZPOCET | 0 | 0 | 0 | 0 | 0 | 1 | 0 | 4 | 22
| PP |  | Napnutí kotev tyčových únosnost kotvy do 0,45 MN | [14 empty] | PP | 2
12 | K | 155213613 | Trn z injekčních zavrtávacích tyčí D 32 mm l 4 m včetně vrtu D 51 mm | kus | 44 |  | 0 |  |  | základní |  | 0 | 0.047 | 2.068 | 0 | 0 | 4 | K | 2 |  |  |  | ROZPOCET | 0 | 0 | 0 | 0 | 0 | 1 | 0 | 4 | 24
| PP |  | Trn z injekčních zavrtávacích tyčí D 32 mm l 4 m včetně vrtu D 51 mm | [14 empty] | PP | 2
| VV |  | I. + II. etapa | [14 empty] | VV | 2 | 1 | True | 0 | ROZPOCET
| VV |  | 24+20 |  | 44 | [12 empty] | VV | 2 | 2 | True | 0 | ROZPOCET
| VV |  | Součet |  | 44 | [12 empty] | VV | 2 | 4 | True | 1 | ROZPOCET
13 | K | 155213614 | Trn z injekčních zavrtávacích tyčí D 32 mm l 5 m včetně vrtu D 51 mm | kus | 31 |  | 0 |  |  | základní |  | 0 | 0.0575 | 1.7825 | 0 | 0 | 4 | K | 2 |  |  |  | ROZPOCET | 0 | 0 | 0 | 0 | 0 | 1 | 0 | 4 | 26
| PP |  | Trn z injekčních zavrtávacích tyčí D 32 mm l 5 m včetně vrtu D 51 mm | [14 empty] | PP | 2
| VV |  | I. + II. etapa | [14 empty] | VV | 2 | 1 | True | 0 | ROZPOCET
| VV |  | 23+8 |  | 31 | [12 empty] | VV | 2 | 2 | True | 0 | ROZPOCET
| VV |  | Součet |  | 31 | [12 empty] | VV | 2 | 4 | True | 1 | ROZPOCET
14 | K | 161151103 | Svislé přemístění výkopku z horniny třídy těžitelnosti I, skupiny 1 až 3 hl výkopu přes 4 do 8 m | m3 | 348.562 |  | 0 |  |  | základní |  | 0 | 0 | 0 | 0 | 0 | 4 | K | 2 |  |  |  | ROZPOCET | 0 | 0 | 0 | 0 | 0 | 1 | 0 | 4 | 28
| PP |  | Svislé přemístění výkopku z horniny třídy těžitelnosti I, skupiny 1 až 3 hl výkopu přes 4 do 8 m | [14 empty] | PP | 2
15 | K | 162211201 | Vodorovné přemístění do 10 m nošením výkopku z horniny třídy těžitelnosti I, skupiny 1 až 3 | m3 | 348.562 |  | 0 |  |  | základní |  | 0 | 0 | 0 | 0 | 0 | 4 | K | 2 |  |  |  | ROZPOCET | 0 | 0 | 0 | 0 | 0 | 1 | 0 | 4 | 30
| PP |  | Vodorovné přemístění do 10 m nošením výkopku z horniny třídy těžitelnosti I, skupiny 1 až 3 | [14 empty] | PP | 2
16 | K | 162751115 | Vodorovné přemístění do 8000 m výkopku/sypaniny z horniny třídy těžitelnosti I, skupiny 1 až 3 | m3 | 348.562 |  | 0 |  |  | základní |  | 0 | 0 | 0 | 0 | 0 | 4 | K | 2 |  |  |  | ROZPOCET | 0 | 0 | 0 | 0 | 0 | 1 | 0 | 4 | 32
| PP |  | Vodorovné přemístění do 8000 m výkopku/sypaniny z horniny třídy těžitelnosti I, skupiny 1 až 3 | [14 empty] | PP | 2
17 | K | 171111111 | Hutnění zeminy pro spodní stavbu železnic a silnic tl do 20 cm frakce 8 - 22 | m2 | 507.322 |  | 0 |  |  | základní |  | 0 | 0 | 0 | 0 | 0 | 4 | K | 2 |  |  |  | ROZPOCET | 0 | 0 | 0 | 0 | 0 | 1 | 0 | 4 | 34
| PP |  | Hutnění zeminy pro spodní stavbu železnic a silnic tl do 20 cm frakce 8 - 22 | [14 empty] | PP | 2
| VV |  | I. + II. etapa | [14 empty] | VV | 2 | 1 | True | 0 | ROZPOCET
| VV |  | V1 | [14 empty] | VV | 2 | 1 | True | 0 | ROZPOCET
| VV |  | 6,34*2*13,4+6,34*2*6,5 |  | 252.332 | [12 empty] | VV | 2 | 2 | True | 0 | ROZPOCET
| VV |  | V2 | [14 empty] | VV | 2 | 1 | True | 0 | ROZPOCET
| VV |  | ((4,7*4,7)/2)*11+((4,7*4,7)/2)*11 |  | 242.99 | [12 empty] | VV | 2 | 2 | True | 0 | ROZPOCET
| VV |  | V3 | [14 empty] | VV | 2 | 1 | True | 0 | ROZPOCET
| VV |  | 0,5*12+0,5*12 |  | 12 | [12 empty] | VV | 2 | 2 | True | 0 | ROZPOCET
| VV |  | Součet |  | 507.322 | [12 empty] | VV | 2 | 4 | True | 1 | ROZPOCET
20 | M | 58344197 | štěrkodrť frakce 0/63 | t | 874.68 |  | 0 |  |  | základní |  | 0 | 1 | 874.68 | 0 | 0 | 8 | M | 2 |  |  |  | ROZPOCET | 0 | 0 | 0 | 0 | 0 | 1 | 0 | 4 | 40
| PP |  | štěrkodrť frakce 0/63 | [14 empty] | PP | 2
| VV |  | 728,9*1,2 |  | 874.68 | [12 empty] | VV | 2 | 2 | True | 0 | ROZPOCET
| VV |  | Součet |  | 874.68 | [12 empty] | VV | 2 | 4 | True | 1 | ROZPOCET
18 | K | 171201231 | Poplatek za uložení zeminy a kamení na recyklační skládce (skládkovné) kód odpadu 17 05 04 | t | 498.444 |  | 0 |  |  | základní |  | 0 | 0 | 0 | 0 | 0 | 4 | K | 2 |  |  |  | ROZPOCET | 0 | 0 | 0 | 0 | 0 | 1 | 0 | 4 | 36
| PP |  | Poplatek za uložení zeminy a kamení na recyklační skládce (skládkovné) kód odpadu 17 05 04 | [14 empty] | PP | 2
| VV |  | 348,562*1,43 |  | 498.444 | [12 empty] | VV | 2 | 2 | True | 0 | ROZPOCET
| VV |  | Součet |  | 498.444 | [12 empty] | VV | 2 | 4 | True | 1 | ROZPOCET
19 | K | 174151101 | Zásyp jam, šachet rýh nebo kolem objektů sypaninou se zhutněním | m3 | 728.88 |  | 0 |  |  | základní |  | 0 | 0 | 0 | 0 | 0 | 4 | K | 2 |  |  |  | ROZPOCET | 0 | 0 | 0 | 0 | 0 | 1 | 0 | 4 | 38
| PP |  | Zásyp jam, šachet rýh nebo kolem objektů sypaninou se zhutněním | [14 empty] | PP | 2
| VV |  | (397,4+210)*1,2 |  | 728.88 | [12 empty] | VV | 2 | 2 | True | 0 | ROZPOCET
| VV |  | Součet |  | 728.88 | [12 empty] | VV | 2 | 4 | True | 1 | ROZPOCET
| D | 2 | Zakládání |  |  |  | 0 |  |  |  |  | 0 |  | 198.5234 |  | 0 | 1 | D | 1 |  |  |  | ROZPOCET | [6 empty] | 0
21 | K | 153211002 | Zřízení stříkaného betonu tl do 100 mm skalních a poloskalních ploch | m2 | 93 |  | 0 |  |  | základní |  | 0 | 0 | 0 | 0 | 0 | 4 | K | 2 |  |  |  | ROZPOCET | 0 | 0 | 0 | 0 | 0 | 1 | 0 | 4 | 42
| PP |  | Zřízení stříkaného betonu tl do 100 mm skalních a poloskalních ploch | [14 empty] | PP | 2
| VV |  | I. + II. etapa | [14 empty] | VV | 2 | 1 | True | 0 | ROZPOCET
| VV |  | 53+40 |  | 93 | [12 empty] | VV | 2 | 2 | True | 0 | ROZPOCET
| VV |  | Součet |  | 93 | [12 empty] | VV | 2 | 4 | True | 1 | ROZPOCET
22 | M | 58932908 | beton C 20/25 X0 XC2 kamenivo frakce 0/8 | m3 | 10.695 |  | 0 |  |  | základní |  | 0 | 2.429 | 25.9782 | 0 | 0 | 8 | M | 2 |  |  |  | ROZPOCET | 0 | 0 | 0 | 0 | 0 | 1 | 0 | 4 | 44
| PP |  | beton C 20/25 X0 XC2 kamenivo frakce 0/8 | [14 empty] | PP | 2
| VV |  | 93 * 0,115 |  | 10.695 | [12 empty] | VV | 2 | 2 | True | 0 | ROZPOCET
| VV |  | Součet |  | 10.695 | [12 empty] | VV | 2 | 4 | True | 1 | ROZPOCET
23 | K | 153273112 | Výztuž stříkaného betonu ze svařovaných sítí jednovrstvá D drátu 6 mm skalních a poloskalních ploch | m2 | 93 |  | 0 |  |  | základní |  | 0 | 0.00534 | 0.49662 | 0 | 0 | 4 | K | 2 |  |  |  | ROZPOCET | 0 | 0 | 0 | 0 | 0 | 1 | 0 | 4 | 46
| PP |  | Výztuž stříkaného betonu ze svařovaných sítí jednovrstvá D drátu 6 mm skalních a poloskalních ploch | [14 empty] | PP | 2
| VV |  | I. + II. etapa | [14 empty] | VV | 2 | 1 | True | 0 | ROZPOCET
| VV |  | 53+40 |  | 93 | [12 empty] | VV | 2 | 2 | True | 0 | ROZPOCET
| VV |  | Součet |  | 93 | [12 empty] | VV | 2 | 4 | True | 1 | ROZPOCET
24 | K | 212792312 | Odvodnění mostní opěry - drenážní plastové potrubí HDPE DN 160 | m | 60 |  | 0 |  |  | základní |  | 0 | 0.00092 | 0.0552 | 0 | 0 | 4 | K | 2 |  |  |  | ROZPOCET | 0 | 0 | 0 | 0 | 0 | 1 | 0 | 4 | 48
| PP |  | Odvodnění mostní opěry - drenážní plastové potrubí HDPE DN 160 | [14 empty] | PP | 2
| VV |  | I. + II. etapa | [14 empty] | VV | 2 | 1 | True | 0 | ROZPOCET
| VV |  | 2*18+2*12 |  | 60 | [12 empty] | VV | 2 | 2 | True | 0 | ROZPOCET
| VV |  | Součet |  | 60 | [12 empty] | VV | 2 | 4 | True | 1 | ROZPOCET
25 | K | 272321311 | Základové klenby ze ŽB bez zvýšených nároků na prostředí tř. C 16/20 | m3 | 5.453 |  | 0 |  |  | základní |  | 0 | 2.301 | 12.5475 | 0 | 0 | 4 | K | 2 |  |  |  | ROZPOCET | 0 | 0 | 0 | 0 | 0 | 1 | 0 | 4 | 50
| PP |  | Základové klenby ze ŽB bez zvýšených nároků na prostředí tř. C 16/20 | [14 empty] | PP | 2
| VV |  | I. + II. etapa | [14 empty] | VV | 2 | 1 | True | 0 | ROZPOCET
| VV |  | 3,5*0,05*13,5+1,3+1,09+0,7 |  | 5.453 | [12 empty] | VV | 2 | 2 | True | 0 | ROZPOCET
| VV |  | Součet |  | 5.453 | [12 empty] | VV | 2 | 4 | True | 1 | ROZPOCET
26 | K | 272321411 | Základové klenby ze ŽB bez zvýšených nároků na prostředí tř. C 20/25 | m3 | 20.381 |  | 0 |  |  | základní |  | 0 | 2.5019 | 50.9906 | 0 | 0 | 4 | K | 2 |  |  |  | ROZPOCET | 0 | 0 | 0 | 0 | 0 | 1 | 0 | 4 | 52
| PP |  | Základové klenby ze ŽB bez zvýšených nároků na prostředí tř. C 20/25 | [14 empty] | PP | 2
| VV |  | I. + 2. etapa | [14 empty] | VV | 2 | 1 | True | 0 | ROZPOCET
| VV |  | 5,431+9,45+5,5 |  | 20.381 | [12 empty] | VV | 2 | 2 | True | 0 | ROZPOCET
| VV |  | Součet |  | 20.381 | [12 empty] | VV | 2 | 4 | True | 1 | ROZPOCET
27 | K | 272361821 | Výztuž základových kleneb betonářskou ocelí 10 505 (R) | t | 1.082 |  | 0 |  |  | základní |  | 0 | 1.0606 | 1.1476 | 0 | 0 | 4 | K | 2 |  |  |  | ROZPOCET | 0 | 0 | 0 | 0 | 0 | 1 | 0 | 4 | 54
| PP |  | Výztuž základových kleneb betonářskou ocelí 10 505 (R) | [14 empty] | PP | 2
| VV |  | I. + II. etapa | [14 empty] | VV | 2 | 1 | True | 0 | ROZPOCET
| VV |  | 0,52+0,52+0,042 |  | 1.082 | [12 empty] | VV | 2 | 2 | True | 0 | ROZPOCET
| VV |  | Součet |  | 1.082 | [12 empty] | VV | 2 | 4 | True | 1 | ROZPOCET
28 | K | 272361821 | Výztuž základových kleneb betonářskou ocelí 10 505 (R) | t | 3.398 |  | 0 |  |  | základní |  | 0 | 1.0606 | 3.604 | 0 | 0 | 4 | K | 2 |  |  |  | ROZPOCET | 0 | 0 | 0 | 0 | 0 | 1 | 0 | 4 | 56
| PP |  | Výztuž základových kleneb betonářskou ocelí 10 505 (R) | [14 empty] | PP | 2
| VV |  | I. + II. etapa | [14 empty] | VV | 2 | 1 | True | 0 | ROZPOCET
| VV |  | Výztuž křídel | [14 empty] | VV | 2 | 1 | True | 0 | ROZPOCET
| VV |  | 1,698+1,7 |  | 3.398 | [12 empty] | VV | 2 | 2 | True | 0 | ROZPOCET
| VV |  | Součet |  | 3.398 | [12 empty] | VV | 2 | 4 | True | 1 | ROZPOCET
29 | K | 272361821 | Výztuž základových kleneb betonářskou ocelí 10 505 (R) | t | 0.617 |  | 0 |  |  | základní |  | 0 | 1.0606 | 0.6544 | 0 | 0 | 4 | K | 2 |  |  |  | ROZPOCET | 0 | 0 | 0 | 0 | 0 | 1 | 0 | 4 | 58
| PP |  | Výztuž základových kleneb betonářskou ocelí 10 505 (R) | [14 empty] | PP | 2
| VV |  | Křídla K3 aK4 | [14 empty] | VV | 2 | 1 | True | 0 | ROZPOCET
| VV |  | 0,617 |  | 0.617 | [12 empty] | VV | 2 | 2 | True | 0 | ROZPOCET
| VV |  | Součet |  | 0.617 | [12 empty] | VV | 2 | 4 | True | 1 | ROZPOCET
30 | K | 272361821 | Výztuž základových kleneb betonářskou ocelí 10 505 (R) | t | 0.2 |  | 0 |  |  | základní |  | 0 | 1.0606 | 0.21212 | 0 | 0 | 4 | K | 2 |  |  |  | ROZPOCET | 0 | 0 | 0 | 0 | 0 | 1 | 0 | 4 | 60
| PP |  | Výztuž základových kleneb betonářskou ocelí 10 505 (R) | [14 empty] | PP | 2
31 | K | 273362021 | Výztuž základových desek svařovanými sítěmi Kari | t | 0.942 |  | 0 |  |  | základní |  | 0 | 1.0628 | 1.0011 | 0 | 0 | 4 | K | 2 |  |  |  | ROZPOCET | 0 | 0 | 0 | 0 | 0 | 1 | 0 | 4 | 62
| PP |  | Výztuž základových desek svařovanými sítěmi Kari | [14 empty] | PP | 2
| VV |  | I. II. etapa | [14 empty] | VV | 2 | 1 | True | 0 | ROZPOCET
| VV |  | 0,121+0,07+0,695+0,056 |  | 0.942 | [12 empty] | VV | 2 | 2 | True | 0 | ROZPOCET
| VV |  | Součet |  | 0.942 | [12 empty] | VV | 2 | 4 | True | 1 | ROZPOCET
32 | K | 275322611 | Základové patky ze ŽB se zvýšenými nároky na prostředí tř. C 30/37 | m3 | 32.344 |  | 0 |  |  | základní |  | 0 | 2.5019 | 80.9205 | 0 | 0 | 4 | K | 2 |  |  |  | ROZPOCET | 0 | 0 | 0 | 0 | 0 | 1 | 0 | 4 | 64
| PP |  | Základové patky ze ŽB se zvýšenými nároky na prostředí tř. C 30/37 | [14 empty] | PP | 2
| VV |  | I. + II. etapa | [14 empty] | VV | 2 | 1 | True | 0 | ROZPOCET
| VV |  | Křídla K3 + K4 | [14 empty] | VV | 2 | 1 | True | 0 | ROZPOCET
| VV |  | 21,14*0,765 |  | 16.172 | [12 empty] | VV | 2 | 2 | True | 0 | ROZPOCET
| VV |  | Křídla K1 + K2 | [14 empty] | VV | 2 | 1 | True | 0 | ROZPOCET
| VV |  | 21,14*0,765 |  | 16.172 | [12 empty] | VV | 2 | 2 | True | 0 | ROZPOCET
| VV |  | Součet |  | 32.344 | [12 empty] | VV | 2 | 4 | True | 1 | ROZPOCET
33 | K | 275322611 | Základové patky ze ŽB se zvýšenými nároky na prostředí tř. C 30/37 | m3 | 5.135 |  | 0 |  |  | základní |  | 0 | 2.5019 | 12.8471 | 0 | 0 | 4 | K | 2 |  |  |  | ROZPOCET | 0 | 0 | 0 | 0 | 0 | 1 | 0 | 4 | 66
| PP |  | Základové patky ze ŽB se zvýšenými nároky na prostředí tř. C 30/37 | [14 empty] | PP | 2
| VV |  | Křídla K3 a K4 | [14 empty] | VV | 2 | 1 | True | 0 | ROZPOCET
| VV |  | 11,67*0,22*2 |  | 5.135 | [12 empty] | VV | 2 | 2 | True | 0 | ROZPOCET
| VV |  | Součet |  | 5.135 | [12 empty] | VV | 2 | 4 | True | 1 | ROZPOCET
34 | K | 275322611 | Základové patky ze ŽB se zvýšenými nároky na prostředí tř. C 30/37 | m3 | 3.225 |  | 0 |  |  | základní |  | 0 | 2.5019 | 8.0685 | 0 | 0 | 4 | K | 2 |  |  |  | ROZPOCET | 0 | 0 | 0 | 0 | 0 | 1 | 0 | 4 | 68
| PP |  | Základové patky ze ŽB se zvýšenými nároky na prostředí tř. C 30/37 | [14 empty] | PP | 2
| VV |  | Římsa | [14 empty] | VV | 2 | 1 | True | 0 | ROZPOCET
| VV |  | 12,9*0,25 |  | 3.225 | [12 empty] | VV | 2 | 2 | True | 0 | ROZPOCET
| VV |  | Součet |  | 3.225 | [12 empty] | VV | 2 | 4 | True | 1 | ROZPOCET
| D | 3 | Svislé a kompletní konstrukce |  |  |  | 0 |  |  |  |  | 0 |  | 202.1744 |  | 0 | 1 | D | 1 |  |  |  | ROZPOCET | [6 empty] | 0
35 | K | 348101130 | Osazení vrat nebo vrátek k oplocení na sloupky zděné nebo betonové plochy do 6 m2 | kus | 1 |  | 0 |  |  | základní |  | 0 | 0 | 0 | 0 | 0 | 4 | K | 2 |  |  |  | ROZPOCET | 0 | 0 | 0 | 0 | 0 | 1 | 0 | 4 | 70
| PP |  | Osazení vrat nebo vrátek k oplocení na sloupky zděné nebo betonové plochy do 6 m2 | [14 empty] | PP | 2
36 | M | 55342347 | brána plotová dvoukřídlá Pz 3500x2030mm | kus | 1 |  | 0 |  |  | základní |  | 0 | 0 | 0 | 0 | 0 | 8 | M | 2 |  |  |  | ROZPOCET | 0 | 0 | 0 | 0 | 0 | 1 | 0 | 4 | 72
| PP |  | brána plotová dvoukřídlá Pz 3500x2030mm | [14 empty] | PP | 2
37 | K | 389121113 | Osazení dílců rámové konstrukce propustků a podchodů hmotnosti do 25 t | kus | 19 |  | 0 |  |  | základní |  | 0 | 0.34076 | 6.4744 | 0 | 0 | 4 | K | 2 |  |  |  | ROZPOCET | 0 | 0 | 0 | 0 | 0 | 1 | 0 | 4 | 74
| PP |  | Osazení dílců rámové konstrukce propustků a podchodů hmotnosti do 25 t | [14 empty] | PP | 2
38 | M | ZPS.IZM2310 | Železobetonový rám IZM - SB 3x2,8 | kus | 19 |  | 0 |  |  | základní |  | 0 | 10.3 | 195.7 | 0 | 0 | 8 | M | 2 |  |  |  | ROZPOCET | 0 | 0 | 0 | 0 | 0 | 1 | 0 | 4 | 76
| PP |  | Železobetonový rám IZM - SB 3x2,8 včetně dopravy | [14 empty] | PP | 2
| D | 4 | Vodorovné konstrukce |  |  |  | 0 |  |  |  |  | 0 |  | 252.6736 |  | 0 | 1 | D | 1 |  |  |  | ROZPOCET | [6 empty] | 0
39 | K | 451315134 | Podkladní nebo výplňová vrstva z betonu C 12/15 tl do 200 mm | m2 | 82.05 |  | 0 |  |  | základní |  | 0 | 0.45584 | 37.4017 | 0 | 0 | 4 | K | 2 |  |  |  | ROZPOCET | 0 | 0 | 0 | 0 | 0 | 1 | 0 | 4 | 78
| PP |  | Podkladní nebo výplňová vrstva z betonu C 12/15 tl do 200 mm | [14 empty] | PP | 2
40 | K | 451317777 | Podklad nebo lože pod dlažbu vodorovný nebo do sklonu 1:5 z betonu prostého tl do 100 mm | m2 | 86.85 |  | 0 |  |  | základní |  | 0 | 0.18051 | 15.6773 | 0 | 0 | 4 | K | 2 |  |  |  | ROZPOCET | 0 | 0 | 0 | 0 | 0 | 1 | 0 | 4 | 80
| PP |  | Podklad nebo lože pod dlažbu vodorovný nebo do sklonu 1:5 z betonu prostého tl do 100 mm | [14 empty] | PP | 2
41 | K | 451319777 | Příplatek ZKD 10 mm tl u podkladu nebo lože pod dlažbu z betonu | m2 | 868.5 |  | 0 |  |  | základní |  | 0 | 0.02256 | 19.5934 | 0 | 0 | 4 | K | 2 |  |  |  | ROZPOCET | 0 | 0 | 0 | 0 | 0 | 1 | 0 | 4 | 82
| PP |  | Příplatek ZKD 10 mm tl u podkladu nebo lože pod dlažbu z betonu | [14 empty] | PP | 2
| VV |  | 86,85 * 10 |  | 868.5 | [12 empty] | VV | 2 | 2 | True | 0 | ROZPOCET
| VV |  | Součet |  | 868.5 | [12 empty] | VV | 2 | 4 | True | 1 | ROZPOCET
42 | K | 451577121 | Podkladní a výplňová vrstva z kameniva drceného tl do 200 mm | m2 | 28 |  | 0 |  |  | základní |  | 0 | 0.4 | 11.2 | 0 | 0 | 4 | K | 2 |  |  |  | ROZPOCET | 0 | 0 | 0 | 0 | 0 | 1 | 0 | 4 | 84
| PP |  | Podkladní a výplňová vrstva z kameniva drceného tl do 200 mm | [14 empty] | PP | 2
43 | K | 457311114 | Vyrovnávací nebo spádový beton C 8/10 včetně úpravy povrchu | m3 | 73.232 |  | 0 |  |  | základní |  | 0 | 2.305 | 168.8012 | 0 | 0 | 4 | K | 2 |  |  |  | ROZPOCET | 0 | 0 | 0 | 0 | 0 | 1 | 0 | 4 | 86
| PP |  | Vyrovnávací nebo spádový beton C 8/10 včetně úpravy povrchu | [14 empty] | PP | 2
| VV |  | I. + II. etapa | [14 empty] | VV | 2 | 1 | True | 0 | ROZPOCET
| VV |  | Přechodový klín | [14 empty] | VV | 2 | 1 | True | 0 | ROZPOCET
| VV |  | 1,84*2*13,4+1,84*2*6,5 |  | 73.232 | [12 empty] | VV | 2 | 2 | True | 0 | ROZPOCET
| VV |  | Součet |  | 73.232 | [12 empty] | VV | 2 | 4 | True | 1 | ROZPOCET
| D | 5 | Komunikace pozemní |  |  |  | 0 |  |  |  |  | 0 |  | 299.1459 |  | 0 | 1 | D | 1 |  |  |  | ROZPOCET | [6 empty] | 0
44 | K | 564801112 | Podklad ze štěrkodrtě ŠD tl 40 mm - lože z drti fr. 4/8 | m2 | 86.85 |  | 0 |  |  | základní |  | 0 | 0.092 | 7.9902 | 0 | 0 | 4 | K | 2 |  |  |  | ROZPOCET | 0 | 0 | 0 | 0 | 0 | 1 | 0 | 4 | 88
| PP |  | Podklad ze štěrkodrtě ŠD tl 40 mm - lože z drti frakce 4/8 do dlažby | [14 empty] | PP | 2
45 | K | 564871116 | Podklad ze štěrkodrtě ŠD tl. 300 mm | m2 | 202.78 |  | 0 |  |  | základní |  | 0 | 0.69 | 139.9182 | 0 | 0 | 4 | K | 2 |  |  |  | ROZPOCET | 0 | 0 | 0 | 0 | 0 | 1 | 0 | 4 | 90
| PP |  | Podklad ze štěrkodrtě ŠD tl. 300 mm | [14 empty] | PP | 2
46 | K | 573231107 | Postřik živičný spojovací ze silniční emulze v množství 0,40 kg/m2 | m2 | 202.78 |  | 0 |  |  | základní |  | 0 | 0.00041 | 0.08314 | 0 | 0 | 4 | K | 2 |  |  |  | ROZPOCET | 0 | 0 | 0 | 0 | 0 | 1 | 0 | 4 | 92
| PP |  | Postřik živičný spojovací ze silniční emulze v množství 0,40 kg/m2 | [14 empty] | PP | 2
47 | K | 576143221 | Asfaltový koberec mastixový SMA 11 (AKMS) tl 50 mm š přes 3 m | m2 | 220.58 |  | 0 |  |  | základní |  | 0 | 0.12087 | 26.6615 | 0 | 0 | 4 | K | 2 |  |  |  | ROZPOCET | 0 | 0 | 0 | 0 | 0 | 1 | 0 | 4 | 94
| PP |  | Asfaltový koberec mastixový SMA 11 (AKMS) tl 50 mm š přes 3 m | [14 empty] | PP | 2
| VV |  | 143,3+77,28 |  | 220.58 | [12 empty] | VV | 2 | 2 | True | 0 | ROZPOCET
| VV |  | Součet |  | 220.58 | [12 empty] | VV | 2 | 4 | True | 1 | ROZPOCET
48 | K | 577156111 | Asfaltový beton vrstva ložní ACL 22 (ABVH) tl 60 mm š do 3 m z nemodifikovaného asfaltu | m2 | 211.67 |  | 0 |  |  | základní |  | 0 | 0.15559 | 32.9337 | 0 | 0 | 4 | K | 2 |  |  |  | ROZPOCET | 0 | 0 | 0 | 0 | 0 | 1 | 0 | 4 | 96
| PP |  | Asfaltový beton vrstva ložní ACL 22 (ABVH) tl 60 mm š do 3 m z nemodifikovaného asfaltu | [14 empty] | PP | 2
| VV |  | 15,1*8,9+77,28 |  | 211.67 | [12 empty] | VV | 2 | 2 | True | 0 | ROZPOCET
| VV |  | Součet |  | 211.67 | [12 empty] | VV | 2 | 4 | True | 1 | ROZPOCET
49 | K | 577165111 | Asfaltový beton vrstva obrusná ACO 16 (ABH) tl 70 mm š do 3 m z nemodifikovaného asfaltu | m2 | 202.77 |  | 0 |  |  | základní |  | 0 | 0.18152 | 36.8068 | 0 | 0 | 4 | K | 2 |  |  |  | ROZPOCET | 0 | 0 | 0 | 0 | 0 | 1 | 0 | 4 | 98
| PP |  | Asfaltový beton vrstva obrusná ACO 16 (ABH) tl 70 mm š do 3 m z nemodifikovaného asfaltu | [14 empty] | PP | 2
| VV |  | 14,1*8,9+77,28 |  | 202.77 | [12 empty] | VV | 2 | 2 | True | 0 | ROZPOCET
| VV |  | Součet |  | 202.77 | [12 empty] | VV | 2 | 4 | True | 1 | ROZPOCET
50 | K | 577166111 | Asfaltový beton vrstva ložní ACL 22 (ABVH) tl 70 mm š do 3 m z nemodifikovaného asfaltu | m2 | 202.78 |  | 0 |  |  | základní |  | 0 | 0.18152 | 36.8086 | 0 | 0 | 4 | K | 2 |  |  |  | ROZPOCET | 0 | 0 | 0 | 0 | 0 | 1 | 0 | 4 | 100
| PP |  | Asfaltový beton vrstva ložní ACL 22 (ABVH) tl 70 mm š do 3 m z nemodifikovaného asfaltu | [14 empty] | PP | 2
51 | K | 596211111 | Kladení zámkové dlažby komunikací pro pěší tl 60 mm skupiny A pl do 100 m2 | m2 | 86.85 |  | 0 |  |  | základní |  | 0 | 0.08922 | 7.7488 | 0 | 0 | 4 | K | 2 |  |  |  | ROZPOCET | 0 | 0 | 0 | 0 | 0 | 1 | 0 | 4 | 102
| PP |  | Kladení zámkové dlažby komunikací pro pěší tl 60 mm skupiny A pl do 100 m2 | [14 empty] | PP | 2
52 | M | PSB.14020701 | H-PROFIL 200x165x60 mm | m2 | 89.456 |  | 0 |  |  | základní |  | 0 | 0.113 | 10.1085 | 0 | 0 | 8 | M | 2 |  |  |  | ROZPOCET | 0 | 0 | 0 | 0 | 0 | 1 | 0 | 4 | 104
| PP |  | H-PROFIL 200x165x60 mm | [14 empty] | PP | 2
| VV |  | 86,85 * 1,03 |  | 89.456 | [12 empty] | VV | 2 | 2 | True | 0 | ROZPOCET
| VV |  | Součet |  | 89.456 | [12 empty] | VV | 2 | 4 | True | 1 | ROZPOCET
71 | K | 599141111 | Vyplnění spár mezi silničními dílci živičnou zálivkou | m | 24 |  | 0 |  |  | základní |  | 0 | 0.0036 | 0.0864 | 0 | 0 | 4 | K | 2 |  |  |  | ROZPOCET | 0 | 0 | 0 | 0 | 0 | 1 | 0 | 4 | -1833358805
| PP |  | Vyplnění spár mezi silničními dílci jakékoliv tloušťky živičnou zálivkou | [14 empty] | PP | 2
| VV |  | 2*12 |  | 24 | [12 empty] | VV | 2 | 2 | True | 1 | ROZPOCET
| D | 9 | Ostatní konstrukce a práce, bourání |  |  |  | 0 |  |  |  |  | 0 |  | 48.1303 |  | 0 | 1 | D | 1 |  |  |  | ROZPOCET | [6 empty] | 0
53 | K | 911121111 | Montáž zábradlí ocelového přichyceného vruty do betonového podkladu | m | 25.8 |  | 0 |  |  | základní |  | 0 | 0.00074 | 0.019092 | 0 | 0 | 4 | K | 2 |  |  |  | ROZPOCET | 0 | 0 | 0 | 0 | 0 | 1 | 0 | 4 | 106
| PP |  | Montáž zábradlí ocelového přichyceného vruty do betonového podkladu | [14 empty] | PP | 2
| VV |  | I. + II. etapa | [14 empty] | VV | 2 | 1 | True | 0 | ROZPOCET
| VV |  | 12,9+12,9 |  | 25.8 | [12 empty] | VV | 2 | 2 | True | 0 | ROZPOCET
| VV |  | Součet |  | 25.8 | [12 empty] | VV | 2 | 4 | True | 1 | ROZPOCET
54 | M | 55391532 | zábradelní systém Pz s výplní z vodorovných ocelových tyčí ZSNH4/H2 | m | 25.8 |  | 0 |  |  | základní |  | 0 | 0.071 | 1.8318 | 0 | 0 | 8 | M | 2 |  |  |  | ROZPOCET | 0 | 0 | 0 | 0 | 0 | 1 | 0 | 4 | 108
| PP |  | zábradelní systém Pz s výplní z vodorovných ocelových tyčí ZSNH4/H2 | [14 empty] | PP | 2
55 | K | 911331111 | Svodidlo ocelové jednostranné zádržnosti N2 se zaberaněním sloupků v rozmezí do 2 m | m | 60 |  | 0 |  |  | základní |  | 0 | 0.0283 | 1.698 | 0 | 0 | 4 | K | 2 |  |  |  | ROZPOCET | 0 | 0 | 0 | 0 | 0 | 1 | 0 | 4 | 110
| PP |  | Svodidlo ocelové jednostranné zádržnosti N2 se zaberaněním sloupků v rozmezí do 2 m | [14 empty] | PP | 2
56 | K | 911381311 | Montáž a demontáž dočasných oboustranných průběžných ocelových svodidel | m | 60 |  | 0 |  |  | základní |  | 0 | 0 | 0 | 0 | 0 | 4 | K | 2 |  |  |  | ROZPOCET | 0 | 0 | 0 | 0 | 0 | 1 | 0 | 4 | 112
| PP |  | Montáž a demontáž dočasných oboustranných průběžných ocelových svodidel | [14 empty] | PP | 2
| VV |  | 2*30 |  | 60 | [12 empty] | VV | 2 | 2 | True | 0 | ROZPOCET
| VV |  | Součet |  | 60 | [12 empty] | VV | 2 | 4 | True | 1 | ROZPOCET
57 | K | 911381321 | Příplatek k dočasným oboustranným mobilním ocelovým svodidlům za první a ZKD den použití | m | 9000 |  | 0 |  |  | základní |  | 0 | 0 | 0 | 0 | 0 | 4 | K | 2 |  |  |  | ROZPOCET | 0 | 0 | 0 | 0 | 0 | 1 | 0 | 4 | 114
| PP |  | Příplatek k dočasným oboustranným mobilním ocelovým svodidlům za první a ZKD den použití | [14 empty] | PP | 2
| VV |  | 150*60 |  | 9000 | [12 empty] | VV | 2 | 2 | True | 0 | ROZPOCET
| VV |  | Součet |  | 9000 | [12 empty] | VV | 2 | 4 | True | 1 | ROZPOCET
58 | K | 916131213 | Osazení silničního obrubníku betonového stojatého s boční opěrou do lože z betonu prostého | m | 74.48 |  | 0 |  |  | základní |  | 0 | 0.1554 | 11.5742 | 0 | 0 | 4 | K | 2 |  |  |  | ROZPOCET | 0 | 0 | 0 | 0 | 0 | 1 | 0 | 4 | 116
| PP |  | Osazení silničního obrubníku betonového stojatého s boční opěrou do lože z betonu prostého | [14 empty] | PP | 2
59 | M | 59217031 | obrubník betonový silniční 1000x150x250mm | m | 75.97 |  | 0 |  |  | základní |  | 0 | 0.08 | 6.0776 | 0 | 0 | 8 | M | 2 |  |  |  | ROZPOCET | 0 | 0 | 0 | 0 | 0 | 1 | 0 | 4 | 118
| PP |  | obrubník betonový silniční 1000x150x250mm | [14 empty] | PP | 2
| VV |  | 74,48 * 1,02 |  | 75.97 | [12 empty] | VV | 2 | 2 | True | 0 | ROZPOCET
| VV |  | Součet |  | 75.97 | [12 empty] | VV | 2 | 4 | True | 1 | ROZPOCET
72 | K | 916132112 | Osazení obruby z betonové přídlažby bez boční opěry do lože z betonu prostého | m | 32 |  | 0 |  |  | základní |  | 0 | 0.08576 | 2.7443 | 0 | 0 | 4 | K | 2 |  |  |  | ROZPOCET | 0 | 0 | 0 | 0 | 0 | 1 | 0 | 4 | 1384523393
| PP |  | Osazení silniční obruby z betonové přídlažby (krajníků) s ložem tl. přes 50 do 100 mm, s vyplněním a zatřením spár cementovou maltou šířky do 250 mm bez boční opěry, do lože z betonu prostého | [14 empty] | PP | 2
| VV |  | 16+16 |  | 32 | [12 empty] | VV | 2 | 2 | True | 1 | ROZPOCET
73 | M | 59218001 | krajník betonový silniční 500x250x80mm | m | 32.64 |  | 0 |  |  | základní |  | 0 | 0.046 | 1.5014 | 0 | 0 | 8 | M | 2 |  |  |  | ROZPOCET | 0 | 0 | 0 | 0 | 0 | 1 | 0 | 4 | -1370497663
| PP |  | krajník betonový silniční 500x250x80mm | [14 empty] | PP | 2
| VV |  | 32*1,02 'Přepočtené koeficientem množství |  | 32.64 | [12 empty] | VV | 2 | 2 | False | 1 | ROZPOCET
70 | K | 919735112 | Řezání stávajícího živičného krytu hl přes 50 do 100 mm | m | 96 |  | 0 |  |  | základní |  | 0 | 0 | 0 | 0 | 0 | 4 | K | 2 |  |  |  | ROZPOCET | 0 | 0 | 0 | 0 | 0 | 1 | 0 | 4 | -1145917452
| PP |  | Řezání stávajícího živičného krytu nebo podkladu hloubky přes 50 do 100 mm | [14 empty] | PP | 2
| VV |  | "řezání po jednotlivých vrstvách" (4*2)*12 |  | 96 | [12 empty] | VV | 2 | 2 | True | 1 | ROZPOCET
60 | K | 935316111 | Odvodňovací žlab letištních ploch mělký z betonu pl do 0,30 m2 | m | 30 |  | 0 |  |  | základní |  | 0 | 0.75613 | 22.6839 | 0 | 0 | 4 | K | 2 |  |  |  | ROZPOCET | 0 | 0 | 0 | 0 | 0 | 1 | 0 | 4 | 120
| PP |  | Odvodňovací žlab letištních ploch mělký z betonu pl do 0,30 m2 | [14 empty] | PP | 2
| VV |  | I. + II. etapa | [14 empty] | VV | 2 | 1 | True | 0 | ROZPOCET
| VV |  | 15+15 |  | 30 | [12 empty] | VV | 2 | 2 | True | 0 | ROZPOCET
| VV |  | Součet |  | 30 | [12 empty] | VV | 2 | 4 | True | 1 | ROZPOCET
| D | 997 | Přesun sutě |  |  |  | 0 |  |  |  |  | 0 |  | 0 |  | 0 | 1 | D | 1 |  |  |  | ROZPOCET | [6 empty] | 0
61 | K | 997013875 | Poplatek za uložení stavebního odpadu na recyklační skládce (skládkovné) asfaltového bez obsahu dehtu zatříděného do Katalogu odpadů pod kódem 17 03 02 | t | 166.751 |  | 0 |  |  | základní |  | 0 | 0 | 0 | 0 | 0 | 4 | K | 2 |  |  |  | ROZPOCET | 0 | 0 | 0 | 0 | 0 | 1 | 0 | 4 | 122
| PP |  | Poplatek za uložení stavebního odpadu na recyklační skládce (skládkovné) asfaltového bez obsahu dehtu zatříděného do Katalogu odpadů pod kódem 17 03 02 | [14 empty] | PP | 2
| VV |  | 97,051+69,7 |  | 166.751 | [12 empty] | VV | 2 | 2 | True | 0 | ROZPOCET
| VV |  | Součet |  | 166.751 | [12 empty] | VV | 2 | 4 | True | 1 | ROZPOCET
| D | 998 | Přesun hmot |  |  |  | 0 |  |  |  |  | 0 |  | 0 |  | 0 | 1 | D | 1 |  |  |  | ROZPOCET | [6 empty] | 0
62 | K | 998225111 | Přesun hmot pro pozemní komunikace s krytem z kamene, monolitickým betonovým nebo živičným | t | 1333.371 |  | 0 |  |  | základní |  | 0 | 0 | 0 | 0 | 0 | 4 | K | 2 |  |  |  | ROZPOCET | 0 | 0 | 0 | 0 | 0 | 1 | 0 | 4 | 124
| PP |  | Přesun hmot pro pozemní komunikace s krytem z kamene, monolitickým betonovým nebo živičným | [14 empty] | PP | 2
| D | PSV | Práce a dodávky PSV |  |  |  | 0 |  |  |  |  | 0 |  | 3.9837 |  | 0 | 2 | D | 0 |  |  |  | ROZPOCET | [6 empty] | 0
| D | 711 | Izolace proti vodě, vlhkosti a plynům |  |  |  | 0 |  |  |  |  | 0 |  | 2.0483 |  | 0 | 2 | D | 1 |  |  |  | ROZPOCET | [6 empty] | 0
63 | K | 711141559 | Provedení izolace proti zemní vlhkosti pásy přitavením vodorovné NAIP | m2 | 316.68 |  | 0 |  |  | základní |  | 0 | 0.0004 | 0.12667 | 0 | 0 | 16 | K | 2 |  |  |  | ROZPOCET | 0 | 0 | 0 | 0 | 0 | 1 | 0 | 16 | 126
| PP |  | Provedení izolace proti zemní vlhkosti pásy přitavením vodorovné NAIP | [14 empty] | PP | 2
| VV |  | I. + II. etapa | [14 empty] | VV | 2 | 1 | True | 0 | ROZPOCET
| VV |  | 40,2+176,88+40,2+13,2*4,5 |  | 316.68 | [12 empty] | VV | 2 | 2 | True | 0 | ROZPOCET
| VV |  | Součet |  | 316.68 | [12 empty] | VV | 2 | 4 | True | 1 | ROZPOCET
64 | M | BTX.40000007 | BITUBITAGIT PE V60 S35 (role/10m2) | m2 | 369.091 |  | 0 |  |  | základní |  | 0 | 0.0048 | 1.7716 | 0 | 0 | 32 | M | 2 |  |  |  | ROZPOCET | 0 | 0 | 0 | 0 | 0 | 1 | 0 | 16 | 128
| PP |  | BITUBITAGIT PE V60 S35 (role/10m2) | [14 empty] | PP | 2
| VV |  | 316,68 * 1,1655 |  | 369.091 | [12 empty] | VV | 2 | 2 | True | 0 | ROZPOCET
| VV |  | Součet |  | 369.091 | [12 empty] | VV | 2 | 4 | True | 1 | ROZPOCET
65 | K | 711412001 | Provedení izolace proti tlakové vodě svislé za studena nátěrem penetračním | m2 | 440.1 |  | 0 |  |  | základní |  | 0 | 0 | 0 | 0 | 0 | 16 | K | 2 |  |  |  | ROZPOCET | 0 | 0 | 0 | 0 | 0 | 1 | 0 | 16 | 130
| PP |  | Provedení izolace proti tlakové vodě svislé za studena nátěrem penetračním | [14 empty] | PP | 2
| VV |  | I. + 2. etapa | [14 empty] | VV | 2 | 1 | True | 0 | ROZPOCET
| VV |  | Pasová izolace | [14 empty] | VV | 2 | 1 | True | 0 | ROZPOCET
| VV |  | 15,8*4,3*2+176,88+ 15,8*4,3+13,2*4,5 |  | 440.1 | [12 empty] | VV | 2 | 2 | True | 0 | ROZPOCET
| VV |  | Součet |  | 440.1 | [12 empty] | VV | 2 | 4 | True | 1 | ROZPOCET
66 | M | 11163150 | lak penetrační asfaltový | t | 0.15 |  | 0 |  |  | základní |  | 0 | 1 | 0.15 | 0 | 0 | 32 | M | 2 |  |  |  | ROZPOCET | 0 | 0 | 0 | 0 | 0 | 1 | 0 | 16 | 132
| PP |  | lak penetrační asfaltový | [14 empty] | PP | 2
| VV |  | 440,1 * 0,00034 |  | 0.15 | [12 empty] | VV | 2 | 2 | True | 0 | ROZPOCET
| VV |  | Součet |  | 0.15 | [12 empty] | VV | 2 | 4 | True | 1 | ROZPOCET
| D | 713 | Izolace tepelné |  |  |  | 0 |  |  |  |  | 0 |  | 1.9354 |  | 0 | 2 | D | 1 |  |  |  | ROZPOCET | [6 empty] | 0
67 | K | 713131141 | Montáž izolace tepelné stěn a základů lepením celoplošně rohoží, pásů, dílců, desek | m2 | 255.5 |  | 0 |  |  | základní |  | 0 | 0.006 | 1.533 | 0 | 0 | 16 | K | 2 |  |  |  | ROZPOCET | 0 | 0 | 0 | 0 | 0 | 1 | 0 | 16 | 134
| PP |  | Montáž izolace tepelné stěn a základů lepením celoplošně rohoží, pásů, dílců, desek | [14 empty] | PP | 2
| VV |  | I. + II. etapa | [14 empty] | VV | 2 | 1 | True | 0 | ROZPOCET
| VV |  | 176,88+78,62 |  | 255.5 | [12 empty] | VV | 2 | 2 | True | 0 | ROZPOCET
| VV |  | Součet |  | 255.5 | [12 empty] | VV | 2 | 4 | True | 1 | ROZPOCET
68 | M | URA.67 | deska z extrudovaného polystyrénu URSA XPS N-V-L - 1250 x 600 x 50 mm | m2 | 268.275 |  | 0 |  |  | základní |  | 0 | 0.0015 | 0.40241 | 0 | 0 | 32 | M | 2 |  |  |  | ROZPOCET | 0 | 0 | 0 | 0 | 0 | 1 | 0 | 16 | 136
| PP |  | deska z extrudovaného polystyrénu URSA XPS N-V-L - 1250 x 600 x 50 mm | [14 empty] | PP | 2
| VV |  | 255,5 * 1,05 |  | 268.275 | [12 empty] | VV | 2 | 2 | True | 0 | ROZPOCET
| VV |  | Součet |  | 268.275 | [12 empty] | VV | 2 | 4 | True | 1 | ROZPOCET

## Seznam figur
SEZNAM FIGUR
Kód: | 2022/01
Stavba: | Cyklostezka Rohatec, centrum obce - Kolonie, II.etapa
Datum: | 10. 2. 2022
Kód | Popis | MJ | Výměra
SO 101 | Zpevněné plochy
násyp | násyp zem. tělesa |  | 755.9
násyp | "násyp zemního tělesa" 755,9 |  | 755.9
odkopávka | odkopávka |  | 247.697
| "dle příčnách řezů" 133,2 |  | 133.2
| "drenáž stezky" 246*0,5*0,7 |  | 86.1
| "zasakovací box" 3,4*5,8*1,44 |  | 28.397
odkopávka | Součet |  | 247.697
ornice | ornice |  | 3453.06
ornice | "ornice tl. 400 mm" 3453,06 |  | 3453.06
podél_čára | podélné čáry |  | 690.5
podél_čára | "V2a [1/3/0,125]" 156,5+534 |  | 690.5
podorničí | podorničí |  | 3453.06
podorničí | "podorničí 100 mm" 3453,06 |  | 3453.06
stabilizace | stabilitace cementová |  | 2060.8
stabilizace | 2060,8 |  | 2060.8
VDZ_plocha | plošné VDZ |  | 39.55
| "1x P4" 1*1,05 |  | 1.05
| "14x cyklista + chodec" 14*2,75 |  | 38.5
VDZ_plocha | Součet |  | 39.55
zásyp | zásyp za obrubou |  | 170.164
| "zásyp za obrubou a vyrovnání s terénem" 154,9 |  | 154.9
| "přesypání zasakovacího boxu" (4,8*2,4*0,3) |  | 3.456
| "zásyp zasakovacího boxu" 8,2*1,44 |  | 11.808
zásyp | Součet |  | 170.164
zatravnění | zatravnění |  | 1396.5
| "stezka" 154,8+159,1+532,6+534,3 |  | 1380.8
| "chodník" 15,7 |  | 15.7
zatravnění | Součet |  | 1396.5
SO 101/ 01 | Uznatelné náklady
násyp | násyp zem. tělesa |  | 755.9
násyp | "násyp zemního tělesa" 755,9 |  | 755.9
Použití figury:
171151111 | Uložení sypaniny z hornin nesoudržných sypkých do násypů zemního tělesa zhutněných strojně | m3 | 755.9
162751113 | Vodorovné přemístění přes 5 000 do 6000 m výkopku/sypaniny z horniny třídy těžitelnosti I skupiny 1 až 3 | m3 | 508.203
10364100 | zemina pro terénní úpravy - tříděná | t | 889.355
odkopávka | odkopávka |  | 247.697
| "dle příčnách řezů" 133,2 |  | 133.2
| "drenáž stezky" 246*0,5*0,7 |  | 86.1
| "zasakovací box" 3,4*5,8*1,44 |  | 28.397
odkopávka | Součet |  | 247.697
Použití figury:
122151104 | Odkopávky a prokopávky nezapažené v hornině třídy těžitelnosti I skupiny 1 a 2 objem do 500 m3 strojně | m3 | 247.697
162751113 | Vodorovné přemístění přes 5 000 do 6000 m výkopku/sypaniny z horniny třídy těžitelnosti I skupiny 1 až 3 | m3 | 508.203
10364100 | zemina pro terénní úpravy - tříděná | t | 889.355
ornice | ornice |  | 3453.06
ornice | "ornice tl. 400 mm" 3453,06 |  | 3453.06
Použití figury:
121151126 | Sejmutí ornice plochy přes 500 m2 tl vrstvy 400 mm strojně | m2 | 3453.06
162451106 | Vodorovné přemístění přes 1 500 do 2000 m ornice | m3 | 1416.716
podél_čára | podélné čáry |  | 690.5
podél_čára | "V2a [1/3/0,125]" 156,5+534 |  | 690.5
Použití figury:
915111121 | Vodorovné dopravní značení dělící čáry přerušované š 125 mm základní bílá barva | m | 690.5
915611111 | Předznačení vodorovného liniového značení | m | 690.5
938909331 | Čištění vozovek metením ručně podkladu nebo krytu betonového nebo živičného | m2 | 384.8
podorničí | podorničí |  | 3453.06
podorničí | "podorničí 100 mm" 3453,06 |  | 3453.06
Použití figury:
121151123 | Sejmutí podorničí plochy přes 500 m2 tl vrstvy 100 mm strojně | m2 | 3453.06
162451106 | Vodorovné přemístění přes 1 500 do 2000 m ornice | m3 | 1416.716
stabilizace | stabilitace cementová |  | 2060.8
stabilizace | 2060,8 |  | 2060.8
Použití figury:
561031221 | Zřízení podkladu ze zeminy upravené cementem s přísadou zeolitů, minerálů tl do 250 mm pl přes 1000 do 5000 m2 | m2 | 2060.8
58521130 | cement portlandský CEM I 42,5MPa - 5% objemových | t | 15.456
VDZ_plocha | plošné VDZ |  | 39.55
| "1x P4" 1*1,05 |  | 1.05
| "14x cyklista + chodec" 14*2,75 |  | 38.5
VDZ_plocha | Součet |  | 39.55
Použití figury:
915131111 | Vodorovné dopravní značení přechody pro chodce, šipky, symboly základní bílá barva | m2 | 39.55
915621111 | Předznačení vodorovného plošného značení | m2 | 39.55
938909331 | Čištění vozovek metením ručně podkladu nebo krytu betonového nebo živičného | m2 | 384.8
zásyp | zásyp za obrubou |  | 170.164
| "zásyp za obrubou a vyrovnání s terénem" 154,9 |  | 154.9
| "přesypání zasakovacího boxu" (4,8*2,4*0,3) |  | 3.456
| "zásyp zasakovacího boxu" 8,2*1,44 |  | 11.808
zásyp | Součet |  | 170.164
Použití figury:
174151101 | Zásyp jam, šachet rýh nebo kolem objektů sypaninou se zhutněním | m3 | 170.164
162451106 | Vodorovné přemístění přes 1 500 do 2000 m ornice | m3 | 1416.716
zatravnění | zatravnění |  | 1396.5
| "stezka" 154,8+159,1+532,6+534,3 |  | 1380.8
| "chodník" 15,7 |  | 15.7
zatravnění | Součet |  | 1396.5
Použití figury:
162451106 | Vodorovné přemístění přes 1 500 do 2000 m ornice | m3 | 1416.716
SO 101/ 02 | Neuznatelné náklady
násyp | násyp zem. tělesa |  | 755.9
násyp | "násyp zemního tělesa" 755,9 |  | 755.9
odkopávka | odkopávka |  | 247.697
| "dle příčnách řezů" 133,2 |  | 133.2
| "drenáž stezky" 246*0,5*0,7 |  | 86.1
| "zasakovací box" 3,4*5,8*1,44 |  | 28.397
odkopávka | Součet |  | 247.697
ornice | ornice |  | 3453.06
ornice | "ornice tl. 400 mm" 3453,06 |  | 3453.06
Použití figury:
181351114 | Rozprostření přebytečné ornice tl vrstvy přes 200 do 250 mm pl přes 500 m2 v rovině nebo ve svahu do 1:5 strojně | m2 | 5666.864
podél_čára | podélné čáry |  | 690.5
podél_čára | "V2a [1/3/0,125]" 156,5+534 |  | 690.5
podorničí | podorničí |  | 3453.06
podorničí | "podorničí 100 mm" 3453,06 |  | 3453.06
Použití figury:
181351114 | Rozprostření přebytečné ornice tl vrstvy přes 200 do 250 mm pl přes 500 m2 v rovině nebo ve svahu do 1:5 strojně | m2 | 5666.864
stabilizace | stabilitace cementová |  | 2060.8
stabilizace | 2060,8 |  | 2060.8
VDZ_plocha | plošné VDZ |  | 39.55
| "1x P4" 1*1,05 |  | 1.05
| "14x cyklista + chodec" 14*2,75 |  | 38.5
VDZ_plocha | Součet |  | 39.55
zásyp | zásyp za obrubou |  | 170.164
| "zásyp za obrubou a vyrovnání s terénem" 154,9 |  | 154.9
| "přesypání zasakovacího boxu" (4,8*2,4*0,3) |  | 3.456
| "zásyp zasakovacího boxu" 8,2*1,44 |  | 11.808
zásyp | Součet |  | 170.164
Použití figury:
181351114 | Rozprostření přebytečné ornice tl vrstvy přes 200 do 250 mm pl přes 500 m2 v rovině nebo ve svahu do 1:5 strojně | m2 | 5666.864
zatravnění | zatravnění |  | 1396.5
| "stezka" 154,8+159,1+532,6+534,3 |  | 1380.8
| "chodník" 15,7 |  | 15.7
zatravnění | Součet |  | 1396.5
Použití figury:
181411131 | Založení parkového trávníku výsevem pl do 1000 m2 v rovině a ve svahu do 1:5 | m2 | 1396.5
181351114 | Rozprostření přebytečné ornice tl vrstvy přes 200 do 250 mm pl přes 500 m2 v rovině nebo ve svahu do 1:5 strojně | m2 | 5666.864