## Rekapitulace stavby
Export Komplet | [27 empty] | 2.0 | ZAMOK |  |  |  | False | False | {57b6a55e-859a-4c73-9265-2b61e4dfaa91}
[32 empty] | 0,01 | 21
[32 empty] | 0,01 | 15
|  | REKAPITULACE STAVBY | [17 empty] | v --- níže se nacházejí doplnkové a pomocné údaje k sestavám --- v | [11 empty] | 0,001
|  | Kód: | [29 empty] | 0,01
|  | Stavba: |  |  |  |  | Revitalizace části areálu bývalého zemědělského družstva v Bolaticích - 1. etapa - část INFRASTRUKTURA | [24 empty] | 0,01
|  | KSO: | [13 empty] | CC-CZ: | [15 empty] | 0,01
|  | Místo: |  |  |  |  | Bolatice | [8 empty] | Datum: |  | Vyplň údaj | [13 empty] | 0,01
0,01
|  | Zadavatel: | [13 empty] | IČ: | [15 empty] | 0,01
|  |  | Obec Bolatice | [12 empty] | DIČ: | [15 empty] | 0,01
0,01
|  | Zhotovitel: | [13 empty] | IČ: |  | Vyplň údaj | [13 empty] | 0,01
|  |  | Vyplň údaj | [12 empty] | DIČ: |  | Vyplň údaj | [13 empty] | 0,01
False
|  | Projektant: | [13 empty] | IČ: | [15 empty] | False
[16 empty] | DIČ: | [15 empty] | True
0,01
|  | Zpracovatel: | [13 empty] | IČ: | [15 empty] | 0,01
[16 empty] | DIČ: | [15 empty] | True
Poznámka:
|  | Cena bez DPH | [13 empty] | 0
[8 empty] | Sazba daně |  |  | Základ daně |  |  |  |  | Výše daně
|  | DPH |  | základní |  |  |  | 21% |  |  | 0 |  |  |  |  | 0
|  |  |  | snížená |  |  |  | 15% |  |  | 0 |  |  |  |  | 0
|  |  |  | zákl. přenesená |  |  |  | 21% |  |  | 0 |  |  |  |  | 0
|  |  |  | sníž. přenesená |  |  |  | 15% |  |  | 0 |  |  |  |  | 0
|  |  |  | nulová |  |  |  | 0% |  |  | 0 |  |  |  |  | 0
|  | Cena s DPH | [6 empty] | v |  |  | CZK |  |  |  | 0
|  | Projektant | [11 empty] | Zpracovatel
|  | Datum a podpis: | [7 empty] | Razítko |  |  |  | Datum a podpis: |  |  | Razítko
|  | Objednavatel | [11 empty] | Zhotovitel
|  | Datum a podpis: | [7 empty] | Razítko |  |  |  | Datum a podpis: |  |  | Razítko
REKAPITULACE OBJEKTŮ STAVBY A SOUPISŮ PRACÍ
| Kód: | [6 empty] | 0
| Stavba: | [6 empty] | Revitalizace části areálu bývalého zemědělského družstva v Bolaticích - 1. etapa - část INFRASTRUKTURA
| Místo: | [6 empty] | Bolatice | [6 empty] | Datum: |  | Vyplň údaj
| Zadavatel: | [6 empty] | Obec Bolatice | [6 empty] | Projektant: |  |  |  |  | Informatívní údaje z listů zakázek
| Zhotovitel: | [6 empty] | Vyplň údaj | [6 empty] | Zpracovatel:
| Kód |  |  |  | Popis | [7 empty] | Cena bez DPH [CZK] |  |  |  |  | Cena s DPH [CZK] | Typ | z toho Ostat. náklady [CZK] | DPH [CZK] | Normohodiny [h] | DPH základní [CZK] | DPH snížená [CZK] | DPH základní přenesená [CZK] | DPH snížená přenesená [CZK] | Základna DPH základní | Základna DPH snížená | Základna DPH zákl. přenesená | Základna DPH sníž. přenesená | Základna DPH nulová
| Náklady z rozpočtů | [11 empty] | 0 |  |  |  |  | 0 |  | 0 | 0 | 20801.4934 | 0 | 0 | 0 | 0 | 0 | 0 | 0 | 0 | 0 | D | 0 | ###NOIMPORT### | IMPORT | {57b6a55e-859a-4c73-9265-2b61e4dfaa91} | {00000000-0000-0000-0000-000000000000}
/ |  | SO 001 |  |  |  | PŘÍPRAVA ÚZEMÍ | [6 empty] | 0 |  |  |  |  | 0 | STA | 0 | 0 | 3513.0972 | 0 | 0 | 0 | 0 | 0 | 0 | 0 | 0 | 0 |  | 1 |  | IMPORT | {383e0790-1ffe-41fe-a2be-ee8a383e2d19} | {57b6a55e-859a-4c73-9265-2b61e4dfaa91} | 2
/ |  | SO 101 |  |  |  | PRODLOUŽENÁ MK UL. MÍROVÁ | [6 empty] | 0 |  |  |  |  | 0 | STA | 0 | 0 | 2172.9897 | 0 | 0 | 0 | 0 | 0 | 0 | 0 | 0 | 0 |  | 1 |  | IMPORT | {4936001f-d316-45df-b6a2-317bf25d6afa} | {57b6a55e-859a-4c73-9265-2b61e4dfaa91} | 2
/ |  | SO 102 |  |  |  | DOPRAVNÍ NAPOJENÍ HASIČSKÉ ZBROJNICE | [6 empty] | 0 |  |  |  |  | 0 | STA | 0 | 0 | 145.1754 | 0 | 0 | 0 | 0 | 0 | 0 | 0 | 0 | 0 |  | 1 |  | IMPORT | {117dce11-3479-4ccc-aa39-3154fc992001} | {57b6a55e-859a-4c73-9265-2b61e4dfaa91} | 2
/ |  | SO 301 |  |  |  | VODOVOD | [6 empty] | 0 |  |  |  |  | 0 | STA | 0 | 0 | 3902.4837 | 0 | 0 | 0 | 0 | 0 | 0 | 0 | 0 | 0 |  | 1 |  | IMPORT | {f36c7370-0b9f-4944-8594-90dce4cf6977} | {57b6a55e-859a-4c73-9265-2b61e4dfaa91} | 2
/ |  | SO 302 |  |  |  | PRODLOUŽENÍ JEDNOTNÉ KANALIZACE V UL. MÍROVÉ | [6 empty] | 0 |  |  |  |  | 0 | STA | 0 | 0 | 2621.7031 | 0 | 0 | 0 | 0 | 0 | 0 | 0 | 0 | 0 |  | 1 |  | IMPORT | {aafb4073-6c98-42f7-b844-8082bc6464bd} | {57b6a55e-859a-4c73-9265-2b61e4dfaa91} | 2
/ |  | SO 303 |  |  |  | SPLAŠKOVÁ PŘÍPOJKA PRO BUDOVU HASIČSKÉ ZBROJNICE | [6 empty] | 0 |  |  |  |  | 0 | STA | 0 | 0 | 571.5095 | 0 | 0 | 0 | 0 | 0 | 0 | 0 | 0 | 0 |  | 1 |  | IMPORT | {45712a44-ae1f-4a11-91df-df5e54036375} | {57b6a55e-859a-4c73-9265-2b61e4dfaa91} | 2
/ |  | SO 304 |  |  |  | DEŠŤOVÁ KANALIZACE | [6 empty] | 0 |  |  |  |  | 0 | STA | 0 | 0 | 5103.1928 | 0 | 0 | 0 | 0 | 0 | 0 | 0 | 0 | 0 |  | 1 |  | IMPORT | {9fbcfc64-7329-40e3-94cd-7eece05539e0} | {57b6a55e-859a-4c73-9265-2b61e4dfaa91} | 2
/ |  | SO 305 |  |  |  | RETENČNÍ NÁDRŽ | [6 empty] | 0 |  |  |  |  | 0 | STA | 0 | 0 | 1068.5501 | 0 | 0 | 0 | 0 | 0 | 0 | 0 | 0 | 0 |  | 1 |  | IMPORT | {41d9d77f-4b9f-408c-a8fa-85a4fa152068} | {57b6a55e-859a-4c73-9265-2b61e4dfaa91} | 2
/ |  | SO 501 |  |  |  | STL PLYNOVOD, PŘÍPOJKA PLYNU | [6 empty] | 0 |  |  |  |  | 0 | STA | 0 | 0 | 1237.0861 | 0 | 0 | 0 | 0 | 0 | 0 | 0 | 0 | 0 |  | 1 |  | IMPORT | {3c8a90bd-635c-4c16-ab18-5c693030ae71} | {57b6a55e-859a-4c73-9265-2b61e4dfaa91} | 2
/ |  | SO 601 |  |  |  | VEŘEJNÉ OSVĚTLENÍ | [6 empty] | 0 |  |  |  |  | 0 | STA | 0 | 0 | 465.7058 | 0 | 0 | 0 | 0 | 0 | 0 | 0 | 0 | 0 |  | 1 |  | IMPORT | {71fd35ff-de9c-476f-80dd-b0bde3908fc5} | {57b6a55e-859a-4c73-9265-2b61e4dfaa91} | 2
/ |  | VON |  |  |  | VEDLEJŠÍ A OSTATNÍ ROZPOČTOVÉ NÁKLADY | [6 empty] | 0 |  |  |  |  | 0 | STA | 0 | 0 | 0 | 0 | 0 | 0 | 0 | 0 | 0 | 0 | 0 | 0 |  | 1 |  | IMPORT | {954e321d-72c4-46a7-bc79-27a521b54989} | {57b6a55e-859a-4c73-9265-2b61e4dfaa91} | 2

## SO 001 - PŘÍPRAVA ÚZEMÍ
{383e0790-1ffe-41fe-a2be-ee8a383e2d19}
2
| KRYCÍ LIST SOUPISU PRACÍ | [7 empty] | v --- níže se nacházejí doplnkové a pomocné údaje k sestavám --- v | [8 empty] | False
Stavba:
Revitalizace části areálu bývalého zemědělského družstva v Bolaticích - 1. etapa - část INFRASTRUKTURA
Objekt:
SO 001 - PŘÍPRAVA ÚZEMÍ
| KSO: |  |  |  |  | CC-CZ:
| Místo: |  | Bolatice |  |  | Datum:
| Zadavatel: |  |  |  |  | IČ:
|  | Obec Bolatice |  |  |  | DIČ:
| Zhotovitel: |  |  |  |  | IČ: | Vyplň údaj
|  | Vyplň údaj |  |  |  | DIČ: | Vyplň údaj
| Projektant: |  |  |  |  | IČ:
DIČ:
| Zpracovatel: |  |  |  |  | IČ:
DIČ:
Poznámka:
| Cena bez DPH | [5 empty] | 0
|  |  | Základ daně |  |  | Sazba daně | Výše daně
| DPH | základní | 0 |  |  | 21% | 0
|  | snížená | 0 |  |  | 15% | 0
|  | zákl. přenesená | 0 |  |  | 21% | 0
|  | sníž. přenesená | 0 |  |  | 15% | 0
|  | nulová | 0 |  |  | 0% | 0
| Cena s DPH |  |  | v | CZK |  | 0
| Projektant |  |  | Zpracovatel
| Datum a podpis: |  | Razítko | Datum a podpis: |  |  | Razítko
| Objednavatel |  |  | Zhotovitel
| Datum a podpis: |  | Razítko | Datum a podpis: |  |  | Razítko
REKAPITULACE ČLENĚNÍ SOUPISU PRACÍ
Stavba:
Revitalizace části areálu bývalého zemědělského družstva v Bolaticích - 1. etapa - část INFRASTRUKTURA
Objekt:
SO 001 - PŘÍPRAVA ÚZEMÍ
Místo: |  |  | Bolatice |  |  | Datum:
Zadavatel: |  |  | Obec Bolatice |  |  | Projektant: | 0
Zhotovitel: |  |  | Vyplň údaj |  |  | Zpracovatel: | 0
Kód dílu - Popis | [6 empty] | Cena celkem [CZK]
Náklady ze soupisu prací | [6 empty] | 0 | [11 empty] | -1
| HSV - Práce a dodávky HSV | [5 empty] | 0
| 1 - Zemní práce | [5 empty] | 0
SOUPIS PRACÍ
Stavba:
Revitalizace části areálu bývalého zemědělského družstva v Bolaticích - 1. etapa - část INFRASTRUKTURA
Objekt:
SO 001 - PŘÍPRAVA ÚZEMÍ
Místo: |  |  | Bolatice |  |  | Datum:
Zadavatel: |  |  | Obec Bolatice |  |  | Projektant: | 0
Zhotovitel: |  |  | Vyplň údaj |  |  | Zpracovatel: | 0
PČ | Typ | Kód | Popis | MJ | Množství | J.cena [CZK] | Cena celkem [CZK] | Cenová soustava |  | DPH | J. Nh [h] | Nh celkem [h] | J. hmotnost [t] | Hmotnost celkem [t] | J. suť [t] | Suť Celkem [t]
Náklady soupisu celkem | [6 empty] | 0 |  |  |  |  | 3513.0972 |  | 4051.3501 |  | 0 |  | D | -1 | [10 empty] | 0
| D | HSV | Práce a dodávky HSV |  |  |  | 0 |  |  |  |  | 3513.0972 |  | 4051.3501 |  | 0 | 1 | D | 0 |  |  |  | ROZPOCET | [6 empty] | 0
| D | 1 | Zemní práce |  |  |  | 0 |  |  |  |  | 3513.0972 |  | 4051.3501 |  | 0 | 1 | D | 1 |  |  |  | ROZPOCET | [6 empty] | 0
1 | K | 111251103 | Odstranění křovin a stromů průměru kmene do 100 mm i s kořeny sklonu terénu do 1:5 z celkové plochy přes 500 m2 strojně | m2 | 621 |  | 0 |  |  | základní | 0.032 | 19.872 | 0 | 0 | 0 | 0 | 4 | K | 2 |  |  |  | ROZPOCET | 0 | 0 | 0 | 0 | 0 | 1 | 0 | 4 | -1515571592
| VV |  | "Technická zpráva | [14 empty] | VV | 2 | 1 | True | 0 | ROZPOCET
| VV |  | "Situace | [14 empty] | VV | 2 | 1 | True | 0 | ROZPOCET
| VV |  | 35,00*2,00+15,00*4,00+6,00 |  | 136 | [12 empty] | VV | 2 | 2 | True | 0 | ROZPOCET
| VV |  | 35,00+450,00 |  | 485 | [12 empty] | VV | 2 | 2 | True | 0 | ROZPOCET
| VV |  | Součet |  | 621 | [12 empty] | VV | 2 | 4 | True | 1 | ROZPOCET
2 | K | 112101101 | Odstranění stromů listnatých průměru kmene přes 100 do 300 mm | kus | 48 |  | 0 |  |  | základní | 0.49 | 23.52 | 0 | 0 | 0 | 0 | 4 | K | 2 |  |  |  | ROZPOCET | 0 | 0 | 0 | 0 | 0 | 1 | 0 | 4 | -675158382
| VV |  | "Technická zpráva | [14 empty] | VV | 2 | 1 | True | 0 | ROZPOCET
| VV |  | "Situace | [14 empty] | VV | 2 | 1 | True | 0 | ROZPOCET
| VV |  | 15+17+16 |  | 48 | [12 empty] | VV | 2 | 2 | True | 1 | ROZPOCET
3 | K | 112101102 | Odstranění stromů listnatých průměru kmene přes 300 do 500 mm | kus | 28 |  | 0 |  |  | základní | 0.88 | 24.64 | 0 | 0 | 0 | 0 | 4 | K | 2 |  |  |  | ROZPOCET | 0 | 0 | 0 | 0 | 0 | 1 | 0 | 4 | 795500395
| VV |  | "Technická zpráva | [14 empty] | VV | 2 | 1 | True | 0 | ROZPOCET
| VV |  | "Situace | [14 empty] | VV | 2 | 1 | True | 0 | ROZPOCET
| VV |  | 20+8 |  | 28 | [12 empty] | VV | 2 | 2 | True | 1 | ROZPOCET
4 | K | 112101103 | Odstranění stromů listnatých průměru kmene přes 500 do 700 mm | kus | 10 |  | 0 |  |  | základní | 1.42 | 14.2 | 0 | 0 | 0 | 0 | 4 | K | 2 |  |  |  | ROZPOCET | 0 | 0 | 0 | 0 | 0 | 1 | 0 | 4 | -1723959930
| VV |  | "Technická zpráva | [14 empty] | VV | 2 | 1 | True | 0 | ROZPOCET
| VV |  | "Situace | [14 empty] | VV | 2 | 1 | True | 0 | ROZPOCET
| VV |  | 6+4 |  | 10 | [12 empty] | VV | 2 | 2 | True | 1 | ROZPOCET
5 | K | 112101121 | Odstranění stromů jehličnatých průměru kmene přes 100 do 300 mm | kus | 12 |  | 0 |  |  | základní | 0.28 | 3.36 | 0 | 0 | 0 | 0 | 4 | K | 2 |  |  |  | ROZPOCET | 0 | 0 | 0 | 0 | 0 | 1 | 0 | 4 | -809742025
| VV |  | "Technická zpráva | [14 empty] | VV | 2 | 1 | True | 0 | ROZPOCET
| VV |  | "Situace | [14 empty] | VV | 2 | 1 | True | 0 | ROZPOCET
| VV |  | 3+2+7 |  | 12 | [12 empty] | VV | 2 | 2 | True | 1 | ROZPOCET
6 | K | 112101122 | Odstranění stromů jehličnatých průměru kmene přes 300 do 500 mm | kus | 5 |  | 0 |  |  | základní | 0.55 | 2.75 | 0 | 0 | 0 | 0 | 4 | K | 2 |  |  |  | ROZPOCET | 0 | 0 | 0 | 0 | 0 | 1 | 0 | 4 | -1880879630
| VV |  | "Technická zpráva | [14 empty] | VV | 2 | 1 | True | 0 | ROZPOCET
| VV |  | "Situace | [14 empty] | VV | 2 | 1 | True | 0 | ROZPOCET
| VV |  | 5 |  | 5 | [12 empty] | VV | 2 | 2 | True | 1 | ROZPOCET
7 | K | 112251101 | Odstranění pařezů průměru přes 100 do 300 mm | kus | 60 |  | 0 |  |  | základní | 0.389 | 23.34 | 0 | 0 | 0 | 0 | 4 | K | 2 |  |  |  | ROZPOCET | 0 | 0 | 0 | 0 | 0 | 1 | 0 | 4 | -1721438538
| VV |  | 48+12 |  | 60 | [12 empty] | VV | 2 | 2 | True | 1 | ROZPOCET
8 | K | 112251102 | Odstranění pařezů průměru přes 300 do 500 mm | kus | 33 |  | 0 |  |  | základní | 0.734 | 24.222 | 0 | 0 | 0 | 0 | 4 | K | 2 |  |  |  | ROZPOCET | 0 | 0 | 0 | 0 | 0 | 1 | 0 | 4 | -1325447358
| VV |  | 28+5 |  | 33 | [12 empty] | VV | 2 | 2 | True | 1 | ROZPOCET
9 | K | 112251103 | Odstranění pařezů průměru přes 500 do 700 mm | kus | 10 |  | 0 |  |  | základní | 1.175 | 11.75 | 0 | 0 | 0 | 0 | 4 | K | 2 |  |  |  | ROZPOCET | 0 | 0 | 0 | 0 | 0 | 1 | 0 | 4 | 1530519890
10 | K | 122251106 | Odkopávky a prokopávky nezapažené v hornině třídy těžitelnosti I skupiny 3 objem do 5000 m3 strojně | m3 | 4975 |  | 0 |  |  | základní | 0.086 | 427.85 | 0 | 0 | 0 | 0 | 4 | K | 2 |  |  |  | ROZPOCET | 0 | 0 | 0 | 0 | 0 | 1 | 0 | 4 | 1677739922
| VV |  | "Technická zpráva | [14 empty] | VV | 2 | 1 | True | 0 | ROZPOCET
| VV |  | "Situace | [14 empty] | VV | 2 | 1 | True | 0 | ROZPOCET
| VV |  | "Řezy | [14 empty] | VV | 2 | 1 | True | 0 | ROZPOCET
| VV |  | 4975,00 |  | 4975 | [12 empty] | VV | 2 | 2 | True | 1 | ROZPOCET
11 | K | 162201401 | Vodorovné přemístění větví stromů listnatých do 1 km D kmene přes 100 do 300 mm | kus | 48 |  | 0 |  |  | základní | 0.057 | 2.736 | 0 | 0 | 0 | 0 | 4 | K | 2 |  |  |  | ROZPOCET | 0 | 0 | 0 | 0 | 0 | 1 | 0 | 4 | -363648385
12 | K | 162201402 | Vodorovné přemístění větví stromů listnatých do 1 km D kmene přes 300 do 500 mm | kus | 28 |  | 0 |  |  | základní | 0.314 | 8.792 | 0 | 0 | 0 | 0 | 4 | K | 2 |  |  |  | ROZPOCET | 0 | 0 | 0 | 0 | 0 | 1 | 0 | 4 | -1220056417
13 | K | 162201403 | Vodorovné přemístění větví stromů listnatých do 1 km D kmene přes 500 do 700 mm | kus | 10 |  | 0 |  |  | základní | 0.847 | 8.47 | 0 | 0 | 0 | 0 | 4 | K | 2 |  |  |  | ROZPOCET | 0 | 0 | 0 | 0 | 0 | 1 | 0 | 4 | -2116119561
14 | K | 162201405 | Vodorovné přemístění větví stromů jehličnatých do 1 km D kmene přes 100 do 300 mm | kus | 12 |  | 0 |  |  | základní | 0.072 | 0.864 | 0 | 0 | 0 | 0 | 4 | K | 2 |  |  |  | ROZPOCET | 0 | 0 | 0 | 0 | 0 | 1 | 0 | 4 | 218147013
15 | K | 162201406 | Vodorovné přemístění větví stromů jehličnatých do 1 km D kmene přes 300 do 500 mm | kus | 5 |  | 0 |  |  | základní | 0.331 | 1.655 | 0 | 0 | 0 | 0 | 4 | K | 2 |  |  |  | ROZPOCET | 0 | 0 | 0 | 0 | 0 | 1 | 0 | 4 | 808052801
16 | K | 162201411 | Vodorovné přemístění kmenů stromů listnatých do 1 km D kmene přes 100 do 300 mm | kus | 48 |  | 0 |  |  | základní | 0.62 | 29.76 | 0 | 0 | 0 | 0 | 4 | K | 2 |  |  |  | ROZPOCET | 0 | 0 | 0 | 0 | 0 | 1 | 0 | 4 | -1350238982
17 | K | 162201412 | Vodorovné přemístění kmenů stromů listnatých do 1 km D kmene přes 300 do 500 mm | kus | 28 |  | 0 |  |  | základní | 1.24 | 34.72 | 0 | 0 | 0 | 0 | 4 | K | 2 |  |  |  | ROZPOCET | 0 | 0 | 0 | 0 | 0 | 1 | 0 | 4 | 416781172
18 | K | 162201413 | Vodorovné přemístění kmenů stromů listnatých do 1 km D kmene přes 500 do 700 mm | kus | 10 |  | 0 |  |  | základní | 2.783 | 27.83 | 0 | 0 | 0 | 0 | 4 | K | 2 |  |  |  | ROZPOCET | 0 | 0 | 0 | 0 | 0 | 1 | 0 | 4 | -200782197
19 | K | 162201415 | Vodorovné přemístění kmenů stromů jehličnatých do 1 km D kmene přes 100 do 300 mm | kus | 12 |  | 0 |  |  | základní | 0.582 | 6.984 | 0 | 0 | 0 | 0 | 4 | K | 2 |  |  |  | ROZPOCET | 0 | 0 | 0 | 0 | 0 | 1 | 0 | 4 | 582700242
20 | K | 162201416 | Vodorovné přemístění kmenů stromů jehličnatých do 1 km D kmene přes 300 do 500 mm | kus | 5 |  | 0 |  |  | základní | 1.129 | 5.645 | 0 | 0 | 0 | 0 | 4 | K | 2 |  |  |  | ROZPOCET | 0 | 0 | 0 | 0 | 0 | 1 | 0 | 4 | -1172283386
21 | K | 162201421 | Vodorovné přemístění pařezů do 1 km D přes 100 do 300 mm | kus | 60 |  | 0 |  |  | základní | 0.1 | 6 | 0 | 0 | 0 | 0 | 4 | K | 2 |  |  |  | ROZPOCET | 0 | 0 | 0 | 0 | 0 | 1 | 0 | 4 | 1415955240
22 | K | 162201422 | Vodorovné přemístění pařezů do 1 km D přes 300 do 500 mm | kus | 33 |  | 0 |  |  | základní | 0.444 | 14.652 | 0 | 0 | 0 | 0 | 4 | K | 2 |  |  |  | ROZPOCET | 0 | 0 | 0 | 0 | 0 | 1 | 0 | 4 | 1569497835
23 | K | 162201423 | Vodorovné přemístění pařezů do 1 km D přes 500 do 700 mm | kus | 10 |  | 0 |  |  | základní | 0.786 | 7.86 | 0 | 0 | 0 | 0 | 4 | K | 2 |  |  |  | ROZPOCET | 0 | 0 | 0 | 0 | 0 | 1 | 0 | 4 | -1424371472
24 | K | 162301931 | Příplatek k vodorovnému přemístění větví stromů listnatých D kmene přes 100 do 300 mm ZKD 1 km | kus | 912 |  | 0 |  |  | základní | 0.001 | 0.912 | 0 | 0 | 0 | 0 | 4 | K | 2 |  |  |  | ROZPOCET | 0 | 0 | 0 | 0 | 0 | 1 | 0 | 4 | 914201070
| VV |  | 48*19 'Přepočtené koeficientem množství |  | 912 | [12 empty] | VV | 2 | 2 | False | 1 | ROZPOCET
25 | K | 162301932 | Příplatek k vodorovnému přemístění větví stromů listnatých D kmene přes 300 do 500 mm ZKD 1 km | kus | 532 |  | 0 |  |  | základní | 0.003 | 1.596 | 0 | 0 | 0 | 0 | 4 | K | 2 |  |  |  | ROZPOCET | 0 | 0 | 0 | 0 | 0 | 1 | 0 | 4 | -2145690355
| VV |  | 28*19 'Přepočtené koeficientem množství |  | 532 | [12 empty] | VV | 2 | 2 | False | 1 | ROZPOCET
26 | K | 162301933 | Příplatek k vodorovnému přemístění větví stromů listnatých D kmene přes 500 do 700 mm ZKD 1 km | kus | 190 |  | 0 |  |  | základní | 0.009 | 1.71 | 0 | 0 | 0 | 0 | 4 | K | 2 |  |  |  | ROZPOCET | 0 | 0 | 0 | 0 | 0 | 1 | 0 | 4 | -192044183
| VV |  | 10*19 'Přepočtené koeficientem množství |  | 190 | [12 empty] | VV | 2 | 2 | False | 1 | ROZPOCET
27 | K | 162301941 | Příplatek k vodorovnému přemístění větví stromů jehličnatých D kmene přes 100 do 300 mm ZKD 1 km | kus | 228 |  | 0 |  |  | základní | 0.001 | 0.228 | 0 | 0 | 0 | 0 | 4 | K | 2 |  |  |  | ROZPOCET | 0 | 0 | 0 | 0 | 0 | 1 | 0 | 4 | 2088971674
| VV |  | 12*19 'Přepočtené koeficientem množství |  | 228 | [12 empty] | VV | 2 | 2 | False | 1 | ROZPOCET
28 | K | 162301942 | Příplatek k vodorovnému přemístění větví stromů jehličnatých D kmene přes 300 do 500 mm ZKD 1 km | kus | 95 |  | 0 |  |  | základní | 0.003 | 0.285 | 0 | 0 | 0 | 0 | 4 | K | 2 |  |  |  | ROZPOCET | 0 | 0 | 0 | 0 | 0 | 1 | 0 | 4 | -1566634524
| VV |  | 5*19 'Přepočtené koeficientem množství |  | 95 | [12 empty] | VV | 2 | 2 | False | 1 | ROZPOCET
29 | K | 162301951 | Příplatek k vodorovnému přemístění kmenů stromů listnatých D kmene přes 100 do 300 mm ZKD 1 km | kus | 912 |  | 0 |  |  | základní | 0.001 | 0.912 | 0 | 0 | 0 | 0 | 4 | K | 2 |  |  |  | ROZPOCET | 0 | 0 | 0 | 0 | 0 | 1 | 0 | 4 | -1832816036
| VV |  | 48*19 'Přepočtené koeficientem množství |  | 912 | [12 empty] | VV | 2 | 2 | False | 1 | ROZPOCET
30 | K | 162301952 | Příplatek k vodorovnému přemístění kmenů stromů listnatých D kmene přes 300 do 500 mm ZKD 1 km | kus | 532 |  | 0 |  |  | základní | 0.003 | 1.596 | 0 | 0 | 0 | 0 | 4 | K | 2 |  |  |  | ROZPOCET | 0 | 0 | 0 | 0 | 0 | 1 | 0 | 4 | -690142447
| VV |  | 28*19 'Přepočtené koeficientem množství |  | 532 | [12 empty] | VV | 2 | 2 | False | 1 | ROZPOCET
31 | K | 162301953 | Příplatek k vodorovnému přemístění kmenů stromů listnatých D kmene přes 500 do 700 mm ZKD 1 km | kus | 190 |  | 0 |  |  | základní | 0.01 | 1.9 | 0 | 0 | 0 | 0 | 4 | K | 2 |  |  |  | ROZPOCET | 0 | 0 | 0 | 0 | 0 | 1 | 0 | 4 | 1572842550
| VV |  | 10*19 'Přepočtené koeficientem množství |  | 190 | [12 empty] | VV | 2 | 2 | False | 1 | ROZPOCET
32 | K | 162301961 | Příplatek k vodorovnému přemístění kmenů stromů jehličnatých D kmene přes 100 do 300 mm ZKD 1 km | kus | 228 |  | 0 |  |  | základní | 0.001 | 0.228 | 0 | 0 | 0 | 0 | 4 | K | 2 |  |  |  | ROZPOCET | 0 | 0 | 0 | 0 | 0 | 1 | 0 | 4 | 230435699
| VV |  | 12*19 'Přepočtené koeficientem množství |  | 228 | [12 empty] | VV | 2 | 2 | False | 1 | ROZPOCET
33 | K | 162301962 | Příplatek k vodorovnému přemístění kmenů stromů jehličnatých D kmene přes 300 do 500 mm ZKD 1 km | kus | 95 |  | 0 |  |  | základní | 0.003 | 0.285 | 0 | 0 | 0 | 0 | 4 | K | 2 |  |  |  | ROZPOCET | 0 | 0 | 0 | 0 | 0 | 1 | 0 | 4 | 1605610408
| VV |  | 5*19 'Přepočtené koeficientem množství |  | 95 | [12 empty] | VV | 2 | 2 | False | 1 | ROZPOCET
34 | K | 162301971 | Příplatek k vodorovnému přemístění pařezů D přes 100 do 300 mm ZKD 1 km | kus | 1140 |  | 0 |  |  | základní | 0.001 | 1.14 | 0 | 0 | 0 | 0 | 4 | K | 2 |  |  |  | ROZPOCET | 0 | 0 | 0 | 0 | 0 | 1 | 0 | 4 | -1923614577
| VV |  | 60*19 'Přepočtené koeficientem množství |  | 1140 | [12 empty] | VV | 2 | 2 | False | 1 | ROZPOCET
35 | K | 162301972 | Příplatek k vodorovnému přemístění pařezů D přes 300 do 500 mm ZKD 1 km | kus | 627 |  | 0 |  |  | základní | 0.002 | 1.254 | 0 | 0 | 0 | 0 | 4 | K | 2 |  |  |  | ROZPOCET | 0 | 0 | 0 | 0 | 0 | 1 | 0 | 4 | -1634106620
| VV |  | 33*19 'Přepočtené koeficientem množství |  | 627 | [12 empty] | VV | 2 | 2 | False | 1 | ROZPOCET
36 | K | 162301973 | Příplatek k vodorovnému přemístění pařezů D přes 500 do 700 mm ZKD 1 km | kus | 190 |  | 0 |  |  | základní | 0.005 | 0.95 | 0 | 0 | 0 | 0 | 4 | K | 2 |  |  |  | ROZPOCET | 0 | 0 | 0 | 0 | 0 | 1 | 0 | 4 | -963221167
| VV |  | 10*19 'Přepočtené koeficientem množství |  | 190 | [12 empty] | VV | 2 | 2 | False | 1 | ROZPOCET
37 | K | 162351103 | Vodorovné přemístění přes 50 do 500 m výkopku/sypaniny z horniny třídy těžitelnosti I skupiny 1 až 3 | m3 | 9950 |  | 0 |  |  | základní | 0.044 | 437.8 | 0 | 0 | 0 | 0 | 4 | K | 2 |  |  |  | ROZPOCET | 0 | 0 | 0 | 0 | 0 | 1 | 0 | 4 | -1582866630
| VV |  | 4975,000*2 |  | 9950 | [12 empty] | VV | 2 | 2 | True | 1 | ROZPOCET
38 | K | 171151103 | Uložení sypaniny z hornin soudržných do násypů zhutněných strojně | m3 | 4186 |  | 0 |  |  | základní | 0.131 | 548.366 | 0 | 0 | 0 | 0 | 4 | K | 2 |  |  |  | ROZPOCET | 0 | 0 | 0 | 0 | 0 | 1 | 0 | 4 | -1715387809
| VV |  | 1186,00+3000,00 |  | 4186 | [12 empty] | VV | 2 | 2 | True | 1 | ROZPOCET
39 | K | 171251201 | Uložení sypaniny na skládky nebo meziskládky | m3 | 4975 |  | 0 |  |  | základní | 0.009 | 44.775 | 0 | 0 | 0 | 0 | 4 | K | 2 |  |  |  | ROZPOCET | 0 | 0 | 0 | 0 | 0 | 1 | 0 | 4 | -1449951268
40 | K | 174151101 | Zásyp jam, šachet rýh nebo kolem objektů sypaninou se zhutněním | m3 | 1386.9 |  | 0 |  |  | základní | 0.328 | 454.9032 | 0 | 0 | 0 | 0 | 4 | K | 2 |  |  |  | ROZPOCET | 0 | 0 | 0 | 0 | 0 | 1 | 0 | 4 | -1437842703
| VV |  | "Technická zpráva | [14 empty] | VV | 2 | 1 | True | 0 | ROZPOCET
| VV |  | "Situace | [14 empty] | VV | 2 | 1 | True | 0 | ROZPOCET
| VV |  | "Řezy | [14 empty] | VV | 2 | 1 | True | 0 | ROZPOCET
| VV |  | "PO PŘEČERPÁVACÍ JÍMCE | [14 empty] | VV | 2 | 1 | True | 0 | ROZPOCET
| VV |  | 9,60*6,80*5,00 |  | 326.4 | [12 empty] | VV | 2 | 2 | True | 0 | ROZPOCET
| VV |  | "ZÁSYP ODSTRANĚNÝCH ZPEVNĚNÝCH PLOCH | [14 empty] | VV | 2 | 1 | True | 0 | ROZPOCET
| VV |  | 380,00+178,00+444,00+14,50+44,00 |  | 1060.5 | [12 empty] | VV | 2 | 2 | True | 0 | ROZPOCET
| VV |  | Součet |  | 1386.9 | [12 empty] | VV | 2 | 4 | True | 1 | ROZPOCET
| VV |  | "Pozn.: Chybějící zemina pro zásyp bude použita z jiných SO | [14 empty] | VV | 2 | 1 | True | 0 | ROZPOCET
41 | K | 181351113 | Rozprostření ornice tl vrstvy do 200 mm pl přes 500 m2 v rovině nebo ve svahu do 1:5 strojně | m2 | 22505 |  | 0 |  |  | základní | 0.012 | 270.06 | 0 | 0 | 0 | 0 | 4 | K | 2 |  |  |  | ROZPOCET | 0 | 0 | 0 | 0 | 0 | 1 | 0 | 4 | 1737718299
| VV |  | "Technická zpráva | [14 empty] | VV | 2 | 1 | True | 0 | ROZPOCET
| VV |  | "Situace | [14 empty] | VV | 2 | 1 | True | 0 | ROZPOCET
| VV |  | "Řezy | [14 empty] | VV | 2 | 1 | True | 0 | ROZPOCET
| VV |  | 23990,00-1231,00-179,00-75,00 |  | 22505 | [12 empty] | VV | 2 | 2 | True | 1 | ROZPOCET
42 | M | 10364101 | zemina pro terénní úpravy - ornice | t | 4050.9 |  | 0 |  |  | základní | 0 | 0 | 1 | 4050.9 | 0 | 0 | 8 | M | 2 |  |  |  | ROZPOCET | 0 | 0 | 0 | 0 | 0 | 1 | 0 | 4 | 2143639424
| VV |  | 22505,00*0,10*1,80 |  | 4050.9 | [12 empty] | VV | 2 | 2 | True | 1 | ROZPOCET
43 | K | 181451131 | Založení parkového trávníku výsevem pl přes 1000 m2 v rovině a ve svahu do 1:5 | m2 | 22505 |  | 0 |  |  | základní | 0.045 | 1012.725 | 0 | 0 | 0 | 0 | 4 | K | 2 |  |  |  | ROZPOCET | 0 | 0 | 0 | 0 | 0 | 1 | 0 | 4 | -181785541
44 | M | 00572410 | osivo směs travní parková | kg | 450.1 |  | 0 |  |  | základní | 0 | 0 | 0.001 | 0.4501 | 0 | 0 | 8 | M | 2 |  |  |  | ROZPOCET | 0 | 0 | 0 | 0 | 0 | 1 | 0 | 4 | 1420945963
| VV |  | 22505*0,02 'Přepočtené koeficientem množství |  | 450.1 | [12 empty] | VV | 2 | 2 | False | 1 | ROZPOCET

## SO 101 - PRODLOUŽENÁ MK U...
{4936001f-d316-45df-b6a2-317bf25d6afa}
2
| KRYCÍ LIST SOUPISU PRACÍ | [7 empty] | v --- níže se nacházejí doplnkové a pomocné údaje k sestavám --- v | [8 empty] | False
Stavba:
Revitalizace části areálu bývalého zemědělského družstva v Bolaticích - 1. etapa - část INFRASTRUKTURA
Objekt:
SO 101 - PRODLOUŽENÁ MK UL. MÍROVÁ
| KSO: |  |  |  |  | CC-CZ:
| Místo: |  | Bolatice |  |  | Datum:
| Zadavatel: |  |  |  |  | IČ:
|  | Obec Bolatice |  |  |  | DIČ:
| Zhotovitel: |  |  |  |  | IČ: | Vyplň údaj
|  | Vyplň údaj |  |  |  | DIČ: | Vyplň údaj
| Projektant: |  |  |  |  | IČ:
DIČ:
| Zpracovatel: |  |  |  |  | IČ:
DIČ:
Poznámka:
| Cena bez DPH | [5 empty] | 0
|  |  | Základ daně |  |  | Sazba daně | Výše daně
| DPH | základní | 0 |  |  | 21% | 0
|  | snížená | 0 |  |  | 15% | 0
|  | zákl. přenesená | 0 |  |  | 21% | 0
|  | sníž. přenesená | 0 |  |  | 15% | 0
|  | nulová | 0 |  |  | 0% | 0
| Cena s DPH |  |  | v | CZK |  | 0
| Projektant |  |  | Zpracovatel
| Datum a podpis: |  | Razítko | Datum a podpis: |  |  | Razítko
| Objednavatel |  |  | Zhotovitel
| Datum a podpis: |  | Razítko | Datum a podpis: |  |  | Razítko
REKAPITULACE ČLENĚNÍ SOUPISU PRACÍ
Stavba:
Revitalizace části areálu bývalého zemědělského družstva v Bolaticích - 1. etapa - část INFRASTRUKTURA
Objekt:
SO 101 - PRODLOUŽENÁ MK UL. MÍROVÁ
Místo: |  |  | Bolatice |  |  | Datum:
Zadavatel: |  |  | Obec Bolatice |  |  | Projektant: | 0
Zhotovitel: |  |  | Vyplň údaj |  |  | Zpracovatel: | 0
Kód dílu - Popis | [6 empty] | Cena celkem [CZK]
Náklady ze soupisu prací | [6 empty] | 0 | [11 empty] | -1
| HSV - Práce a dodávky HSV | [5 empty] | 0
| 1 - Zemní práce | [5 empty] | 0
| 2 - Zakládání | [5 empty] | 0
| 4 - Vodorovné konstrukce | [5 empty] | 0
| 5 - Komunikace pozemní | [5 empty] | 0
| 8 - Trubní vedení | [5 empty] | 0
| 9 - Ostatní konstrukce a práce, bourání | [5 empty] | 0
| 997 - Přesun sutě | [5 empty] | 0
| 998 - Přesun hmot | [5 empty] | 0
SOUPIS PRACÍ
Stavba:
Revitalizace části areálu bývalého zemědělského družstva v Bolaticích - 1. etapa - část INFRASTRUKTURA
Objekt:
SO 101 - PRODLOUŽENÁ MK UL. MÍROVÁ
Místo: |  |  | Bolatice |  |  | Datum:
Zadavatel: |  |  | Obec Bolatice |  |  | Projektant: | 0
Zhotovitel: |  |  | Vyplň údaj |  |  | Zpracovatel: | 0
PČ | Typ | Kód | Popis | MJ | Množství | J.cena [CZK] | Cena celkem [CZK] | Cenová soustava |  | DPH | J. Nh [h] | Nh celkem [h] | J. hmotnost [t] | Hmotnost celkem [t] | J. suť [t] | Suť Celkem [t]
Náklady soupisu celkem | [6 empty] | 0 |  |  |  |  | 2172.9897 |  | 432.0181 |  | 10.9862 |  | D | -1 | [10 empty] | 0
| D | HSV | Práce a dodávky HSV |  |  |  | 0 |  |  |  |  | 2172.9897 |  | 432.0181 |  | 10.9862 | 1 | D | 0 |  |  |  | ROZPOCET | [6 empty] | 0
| D | 1 | Zemní práce |  |  |  | 0 |  |  |  |  | 672.178 |  | 204.0821 |  | 10.9862 | 1 | D | 1 |  |  |  | ROZPOCET | [6 empty] | 0
1 | K | 113107341 | Odstranění podkladu živičného tl 50 mm strojně pl do 50 m2 | m2 | 47.9 |  | 0 |  |  | základní | 0.094 | 4.5026 | 0 | 0 | 0.098 | 4.6942 | 4 | K | 2 |  |  |  | ROZPOCET | 0 | 0 | 0 | 0 | 0 | 1 | 0 | 4 | 1440089927
| VV |  | "Technická zpráva | [14 empty] | VV | 2 | 1 | True | 0 | ROZPOCET
| VV |  | "Situace | [14 empty] | VV | 2 | 1 | True | 0 | ROZPOCET
| VV |  | "Řezy | [14 empty] | VV | 2 | 1 | True | 0 | ROZPOCET
| VV |  | 29,90+3,30+3,00+3,70+2,10+5,90 |  | 47.9 | [12 empty] | VV | 2 | 2 | True | 1 | ROZPOCET
2 | K | 113107342 | Odstranění podkladu živičného tl přes 50 do 100 mm strojně pl do 50 m2 | m2 | 28.6 |  | 0 |  |  | základní | 0.13 | 3.718 | 0 | 0 | 0.22 | 6.292 | 4 | K | 2 |  |  |  | ROZPOCET | 0 | 0 | 0 | 0 | 0 | 1 | 0 | 4 | 1545106929
| VV |  | "Technická zpráva | [14 empty] | VV | 2 | 1 | True | 0 | ROZPOCET
| VV |  | "Situace | [14 empty] | VV | 2 | 1 | True | 0 | ROZPOCET
| VV |  | "Řezy | [14 empty] | VV | 2 | 1 | True | 0 | ROZPOCET
| VV |  | 19,40+1,70+1,50+1,90+1,10+3,00 |  | 28.6 | [12 empty] | VV | 2 | 2 | True | 1 | ROZPOCET
3 | K | 122252204-1 | Odkopávky a prokopávky nezapažené pro silnice a dálnice v hornině třídy těžitelnosti I objem do 500 m3 strojně - 1. výměnná vrstva | m3 | 405.376 |  | 0 |  |  | základní | 0.191 | 77.4268 | 0 | 0 | 0 | 0 | 4 | K | 2 |  |  |  | ROZPOCET | 0 | 0 | 0 | 0 | 0 | 1 | 0 | 4 | -1489379885
| VV |  | "Technická zpráva | [14 empty] | VV | 2 | 1 | True | 0 | ROZPOCET
| VV |  | "Situace | [14 empty] | VV | 2 | 1 | True | 0 | ROZPOCET
| VV |  | "Řezy | [14 empty] | VV | 2 | 1 | True | 0 | ROZPOCET
| VV |  | "+15% pro obrubu | [14 empty] | VV | 2 | 1 | True | 0 | ROZPOCET
| VV |  | "ZPEVNĚNÁ PLOCHA Č. 1 | [14 empty] | VV | 2 | 1 | True | 0 | ROZPOCET
| VV |  | 1231,00*0,25*1,15 |  | 353.913 | [12 empty] | VV | 2 | 2 | True | 0 | ROZPOCET
| VV |  | "ZPEVNĚNÁ PLOCHA Č. 2 | [14 empty] | VV | 2 | 1 | True | 0 | ROZPOCET
| VV |  | 179,00*0,25*1,15 |  | 51.463 | [12 empty] | VV | 2 | 2 | True | 0 | ROZPOCET
| VV |  | Součet |  | 405.376 | [12 empty] | VV | 2 | 4 | True | 1 | ROZPOCET
4 | K | 122252204-2 | Odkopávky a prokopávky nezapažené pro silnice a dálnice v hornině třídy těžitelnosti I objem do 500 m3 strojně - 2. výměnná vrstva | m3 | 405.376 |  | 0 |  |  | základní | 0.191 | 77.4268 | 0 | 0 | 0 | 0 | 4 | K | 2 |  |  |  | ROZPOCET | 0 | 0 | 0 | 0 | 0 | 1 | 0 | 4 | 1412982401
| VV |  | "Technická zpráva | [14 empty] | VV | 2 | 1 | True | 0 | ROZPOCET
| VV |  | "Situace | [14 empty] | VV | 2 | 1 | True | 0 | ROZPOCET
| VV |  | "Řezy | [14 empty] | VV | 2 | 1 | True | 0 | ROZPOCET
| VV |  | "+15% pro obrubu | [14 empty] | VV | 2 | 1 | True | 0 | ROZPOCET
| VV |  | "ZPEVNĚNÁ PLOCHA Č. 1 | [14 empty] | VV | 2 | 1 | True | 0 | ROZPOCET
| VV |  | 1231,00*0,25*1,15 |  | 353.913 | [12 empty] | VV | 2 | 2 | True | 0 | ROZPOCET
| VV |  | "ZPEVNĚNÁ PLOCHA Č. 2 | [14 empty] | VV | 2 | 1 | True | 0 | ROZPOCET
| VV |  | 179,00*0,25*1,15 |  | 51.463 | [12 empty] | VV | 2 | 2 | True | 0 | ROZPOCET
| VV |  | Součet |  | 405.376 | [12 empty] | VV | 2 | 4 | True | 1 | ROZPOCET
5 | K | 122252205 | Odkopávky a prokopávky nezapažené pro silnice a dálnice v hornině třídy těžitelnosti I objem do 1000 m3 strojně | m3 | 719.383 |  | 0 |  |  | základní | 0.141 | 101.433 | 0 | 0 | 0 | 0 | 4 | K | 2 |  |  |  | ROZPOCET | 0 | 0 | 0 | 0 | 0 | 1 | 0 | 4 | 1835620523
| VV |  | "Technická zpráva | [14 empty] | VV | 2 | 1 | True | 0 | ROZPOCET
| VV |  | "Situace | [14 empty] | VV | 2 | 1 | True | 0 | ROZPOCET
| VV |  | "Řezy | [14 empty] | VV | 2 | 1 | True | 0 | ROZPOCET
| VV |  | "+15% pro obrubu | [14 empty] | VV | 2 | 1 | True | 0 | ROZPOCET
| VV |  | "ZPEVNĚNÁ PLOCHA Č. 1 | [14 empty] | VV | 2 | 1 | True | 0 | ROZPOCET
| VV |  | 1231,00*0,45*1,15 |  | 637.043 | [12 empty] | VV | 2 | 2 | True | 0 | ROZPOCET
| VV |  | "ZPEVNĚNÁ PLOCHA Č. 2 | [14 empty] | VV | 2 | 1 | True | 0 | ROZPOCET
| VV |  | 179,00*0,40*1,15 |  | 82.34 | [12 empty] | VV | 2 | 2 | True | 0 | ROZPOCET
| VV |  | Součet |  | 719.383 | [12 empty] | VV | 2 | 4 | True | 1 | ROZPOCET
6 | K | 131251102 | Hloubení jam nezapažených v hornině třídy těžitelnosti I skupiny 3 objem do 50 m3 strojně | m3 | 40 |  | 0 |  |  | základní | 0.61 | 24.4 | 0 | 0 | 0 | 0 | 4 | K | 2 |  |  |  | ROZPOCET | 0 | 0 | 0 | 0 | 0 | 1 | 0 | 4 | 1942226398
| VV |  | "Technická zpráva | [14 empty] | VV | 2 | 1 | True | 0 | ROZPOCET
| VV |  | "Situace | [14 empty] | VV | 2 | 1 | True | 0 | ROZPOCET
| VV |  | "Řezy | [14 empty] | VV | 2 | 1 | True | 0 | ROZPOCET
| VV |  | "VPUSTI | [14 empty] | VV | 2 | 1 | True | 0 | ROZPOCET
| VV |  | 2,00*2,00*2,00*5 |  | 40 | [12 empty] | VV | 2 | 2 | True | 1 | ROZPOCET
7 | K | 132251102 | Hloubení rýh nezapažených š do 800 mm v hornině třídy těžitelnosti I skupiny 3 objem do 50 m3 strojně | m3 | 38.678 |  | 0 |  |  | základní | 1.122 | 43.3967 | 0 | 0 | 0 | 0 | 4 | K | 2 |  |  |  | ROZPOCET | 0 | 0 | 0 | 0 | 0 | 1 | 0 | 4 | 1071898395
| VV |  | "Technická zpráva | [14 empty] | VV | 2 | 1 | True | 0 | ROZPOCET
| VV |  | "Situace | [14 empty] | VV | 2 | 1 | True | 0 | ROZPOCET
| VV |  | "Řezy | [14 empty] | VV | 2 | 1 | True | 0 | ROZPOCET
| VV |  | "DRENÁŽ | [14 empty] | VV | 2 | 1 | True | 0 | ROZPOCET
| VV |  | 191,00*0,45*0,45 |  | 38.678 | [12 empty] | VV | 2 | 2 | True | 1 | ROZPOCET
8 | K | 151101201 | Zřízení příložného pažení stěn výkopu hl do 4 m | m2 | 80 |  | 0 |  |  | základní | 0.156 | 12.48 | 0.0007 | 0.056 | 0 | 0 | 4 | K | 2 |  |  |  | ROZPOCET | 0 | 0 | 0 | 0 | 0 | 1 | 0 | 4 | 625050651
| VV |  | "Technická zpráva | [14 empty] | VV | 2 | 1 | True | 0 | ROZPOCET
| VV |  | "Situace | [14 empty] | VV | 2 | 1 | True | 0 | ROZPOCET
| VV |  | "Řezy | [14 empty] | VV | 2 | 1 | True | 0 | ROZPOCET
| VV |  | "VPUSTI | [14 empty] | VV | 2 | 1 | True | 0 | ROZPOCET
| VV |  | 2,00*4*2,00*5 |  | 80 | [12 empty] | VV | 2 | 2 | True | 1 | ROZPOCET
9 | K | 151101211 | Odstranění příložného pažení stěn hl do 4 m | m2 | 80 |  | 0 |  |  | základní | 0.095 | 7.6 | 0 | 0 | 0 | 0 | 4 | K | 2 |  |  |  | ROZPOCET | 0 | 0 | 0 | 0 | 0 | 1 | 0 | 4 | 2109083141
10 | K | 162751117 | Vodorovné přemístění přes 9 000 do 10000 m výkopku/sypaniny z horniny třídy těžitelnosti I skupiny 1 až 3 | m3 | 743.236 |  | 0 |  |  | základní | 0.087 | 64.6615 | 0 | 0 | 0 | 0 | 4 | K | 2 |  |  |  | ROZPOCET | 0 | 0 | 0 | 0 | 0 | 1 | 0 | 4 | 1374661261
| VV |  | 719,383+40,00+38,678-54,825 |  | 743.236 | [12 empty] | VV | 2 | 2 | True | 1 | ROZPOCET
11 | K | 162751117-1 | Vodorovné přemístění přes 9 000 do 10000 m výkopku/sypaniny z horniny třídy těžitelnosti I skupiny 1 až 3 - 1. výměnná vrstva | m3 | 405.376 |  | 0 |  |  | základní | 0.087 | 35.2677 | 0 | 0 | 0 | 0 | 4 | K | 2 |  |  |  | ROZPOCET | 0 | 0 | 0 | 0 | 0 | 1 | 0 | 4 | 254267201
12 | K | 162751117-2 | Vodorovné přemístění přes 9 000 do 10000 m výkopku/sypaniny z horniny třídy těžitelnosti I skupiny 1 až 3 - 2. výměnná vrstva | m3 | 405.376 |  | 0 |  |  | základní | 0.087 | 35.2677 | 0 | 0 | 0 | 0 | 4 | K | 2 |  |  |  | ROZPOCET | 0 | 0 | 0 | 0 | 0 | 1 | 0 | 4 | -1159336268
13 | K | 162751139 | Příplatek k vodorovnému přemístění výkopku/sypaniny z horniny třídy těžitelnosti II skupiny 4 a 5 ZKD 1000 m přes 10000 m | m3 | 7432.36 |  | 0 |  |  | základní | 0.006 | 44.5942 | 0 | 0 | 0 | 0 | 4 | K | 2 |  |  |  | ROZPOCET | 0 | 0 | 0 | 0 | 0 | 1 | 0 | 4 | 1082811995
| VV |  | 743,236*10 'Přepočtené koeficientem množství |  | 7432.36 | [12 empty] | VV | 2 | 2 | False | 1 | ROZPOCET
14 | K | 162751139-1 | Příplatek k vodorovnému přemístění výkopku/sypaniny z horniny třídy těžitelnosti II skupiny 4 a 5 ZKD 1000 m přes 10000 m - 1. výměnná vrstva | m3 | 4053.76 |  | 0 |  |  | základní | 0.006 | 24.3226 | 0 | 0 | 0 | 0 | 4 | K | 2 |  |  |  | ROZPOCET | 0 | 0 | 0 | 0 | 0 | 1 | 0 | 4 | -409271250
| VV |  | 405,376*10 'Přepočtené koeficientem množství |  | 4053.76 | [12 empty] | VV | 2 | 2 | False | 1 | ROZPOCET
15 | K | 162751139-2 | Příplatek k vodorovnému přemístění výkopku/sypaniny z horniny třídy těžitelnosti II skupiny 4 a 5 ZKD 1000 m přes 10000 m - 2. výměnná vrstva | m3 | 4053.76 |  | 0 |  |  | základní | 0.006 | 24.3226 | 0 | 0 | 0 | 0 | 4 | K | 2 |  |  |  | ROZPOCET | 0 | 0 | 0 | 0 | 0 | 1 | 0 | 4 | 686724942
| VV |  | 405,376*10 'Přepočtené koeficientem množství |  | 4053.76 | [12 empty] | VV | 2 | 2 | False | 1 | ROZPOCET
16 | K | 171201231 | Poplatek za uložení zeminy a kamení na recyklační skládce (skládkovné) kód odpadu 17 05 04 | t | 1337.825 |  | 0 |  |  | základní | 0 | 0 | 0 | 0 | 0 | 0 | 4 | K | 2 |  |  |  | ROZPOCET | 0 | 0 | 0 | 0 | 0 | 1 | 0 | 4 | 663568052
| VV |  | 743,236*1,80 |  | 1337.825 | [12 empty] | VV | 2 | 2 | True | 1 | ROZPOCET
17 | K | 171201231-1 | Poplatek za uložení zeminy a kamení na recyklační skládce (skládkovné) kód odpadu 17 05 04 - 1. výměnná vrstva | t | 729.677 |  | 0 |  |  | základní | 0 | 0 | 0 | 0 | 0 | 0 | 4 | K | 2 |  |  |  | ROZPOCET | 0 | 0 | 0 | 0 | 0 | 1 | 0 | 4 | -1496124623
| VV |  | 405,376*1,80 |  | 729.677 | [12 empty] | VV | 2 | 2 | True | 1 | ROZPOCET
18 | K | 171201231-2 | Poplatek za uložení zeminy a kamení na recyklační skládce (skládkovné) kód odpadu 17 05 04 - 2. výměnná vrstva | t | 729.677 |  | 0 |  |  | základní | 0 | 0 | 0 | 0 | 0 | 0 | 4 | K | 2 |  |  |  | ROZPOCET | 0 | 0 | 0 | 0 | 0 | 1 | 0 | 4 | 1715401284
| VV |  | 405,376*1,80 |  | 729.677 | [12 empty] | VV | 2 | 2 | True | 1 | ROZPOCET
19 | K | 171251201 | Uložení sypaniny na skládky nebo meziskládky | m3 | 743.236 |  | 0 |  |  | základní | 0.009 | 6.6891 | 0 | 0 | 0 | 0 | 4 | K | 2 |  |  |  | ROZPOCET | 0 | 0 | 0 | 0 | 0 | 1 | 0 | 4 | 1396523063
20 | K | 171251201-1 | Uložení sypaniny na skládky nebo meziskládky - 1. výměnná vrstva | m3 | 405.376 |  | 0 |  |  | základní | 0.009 | 3.6484 | 0 | 0 | 0 | 0 | 4 | K | 2 |  |  |  | ROZPOCET | 0 | 0 | 0 | 0 | 0 | 1 | 0 | 4 | 783184559
21 | K | 171251201-2 | Uložení sypaniny na skládky nebo meziskládky - 2. výměnná vrstva | m3 | 405.376 |  | 0 |  |  | základní | 0.009 | 3.6484 | 0 | 0 | 0 | 0 | 4 | K | 2 |  |  |  | ROZPOCET | 0 | 0 | 0 | 0 | 0 | 1 | 0 | 4 | 1345168817
22 | K | 174151101 | Zásyp jam, šachet rýh nebo kolem objektů sypaninou se zhutněním | m3 | 94.825 |  | 0 |  |  | základní | 0.328 | 31.1026 | 0 | 0 | 0 | 0 | 4 | K | 2 |  |  |  | ROZPOCET | 0 | 0 | 0 | 0 | 0 | 1 | 0 | 4 | -438815985
| VV |  | "Technická zpráva | [14 empty] | VV | 2 | 1 | True | 0 | ROZPOCET
| VV |  | "Situace | [14 empty] | VV | 2 | 1 | True | 0 | ROZPOCET
| VV |  | "Řezy | [14 empty] | VV | 2 | 1 | True | 0 | ROZPOCET
| VV |  | "pro obrubu | [14 empty] | VV | 2 | 1 | True | 0 | ROZPOCET
| VV |  | "ZPEVNĚNÁ PLOCHA Č. 1 | [14 empty] | VV | 2 | 1 | True | 0 | ROZPOCET
| VV |  | (316,00+23,00)*0,50*0,30 |  | 50.85 | [12 empty] | VV | 2 | 2 | True | 0 | ROZPOCET
| VV |  | "ZPEVNĚNÁ PLOCHA Č. 2 | [14 empty] | VV | 2 | 1 | True | 0 | ROZPOCET
| VV |  | (16,00+10,50)*0,50*0,30 |  | 3.975 | [12 empty] | VV | 2 | 2 | True | 0 | ROZPOCET
| VV |  | Mezisoučet |  | 54.825 | [12 empty] | VV | 2 | 3 | True | 0 | ROZPOCET
| VV |  | "VPUSTI | [14 empty] | VV | 2 | 1 | True | 0 | ROZPOCET
| VV |  | 2,00*2,00*2,00*5 |  | 40 | [12 empty] | VV | 2 | 2 | True | 0 | ROZPOCET
| VV |  | Mezisoučet |  | 40 | [12 empty] | VV | 2 | 3 | True | 0 | ROZPOCET
| VV |  | Součet |  | 94.825 | [12 empty] | VV | 2 | 4 | True | 1 | ROZPOCET
23 | M | 58344197 | štěrkodrť frakce 0/63 | t | 80 |  | 0 |  |  | základní | 0 | 0 | 1 | 80 | 0 | 0 | 8 | M | 2 |  |  |  | ROZPOCET | 0 | 0 | 0 | 0 | 0 | 1 | 0 | 4 | 1128808844
| VV |  | 40,00*2,00 |  | 80 | [12 empty] | VV | 2 | 2 | True | 1 | ROZPOCET
24 | K | 175151101 | Obsypání potrubí strojně sypaninou bez prohození, uloženou do 3 m | m3 | 34.38 |  | 0 |  |  | základní | 0.435 | 14.9553 | 0 | 0 | 0 | 0 | 4 | K | 2 |  |  |  | ROZPOCET | 0 | 0 | 0 | 0 | 0 | 1 | 0 | 4 | 1906066469
| VV |  | "Technická zpráva | [14 empty] | VV | 2 | 1 | True | 0 | ROZPOCET
| VV |  | "Situace | [14 empty] | VV | 2 | 1 | True | 0 | ROZPOCET
| VV |  | "Řezy | [14 empty] | VV | 2 | 1 | True | 0 | ROZPOCET
| VV |  | "DRENÁŽ | [14 empty] | VV | 2 | 1 | True | 0 | ROZPOCET
| VV |  | 191,00*0,45*(0,45-0,05) |  | 34.38 | [12 empty] | VV | 2 | 2 | True | 1 | ROZPOCET
25 | M | 58337331 | štěrkopísek frakce 0/22 | t | 68.76 |  | 0 |  |  | základní | 0 | 0 | 1 | 68.76 | 0 | 0 | 8 | M | 2 |  |  |  | ROZPOCET | 0 | 0 | 0 | 0 | 0 | 1 | 0 | 4 | -1784470070
| VV |  | 34,38*2,00 |  | 68.76 | [12 empty] | VV | 2 | 2 | True | 1 | ROZPOCET
26 | K | 181351103 | Rozprostření ornice tl vrstvy do 200 mm pl přes 100 do 500 m2 v rovině nebo ve svahu do 1:5 strojně | m2 | 307 |  | 0 |  |  | základní | 0.044 | 13.508 | 0 | 0 | 0 | 0 | 4 | K | 2 |  |  |  | ROZPOCET | 0 | 0 | 0 | 0 | 0 | 1 | 0 | 4 | -1609206970
| VV |  | "Technická zpráva | [14 empty] | VV | 2 | 1 | True | 0 | ROZPOCET
| VV |  | "Situace | [14 empty] | VV | 2 | 1 | True | 0 | ROZPOCET
| VV |  | "Řezy | [14 empty] | VV | 2 | 1 | True | 0 | ROZPOCET
| VV |  | 307,00 |  | 307 | [12 empty] | VV | 2 | 2 | True | 1 | ROZPOCET
27 | M | 10364101 | zemina pro terénní úpravy - ornice | t | 55.26 |  | 0 |  |  | základní | 0 | 0 | 1 | 55.26 | 0 | 0 | 8 | M | 2 |  |  |  | ROZPOCET | 0 | 0 | 0 | 0 | 0 | 1 | 0 | 4 | 1733666612
| VV |  | 307,00*0,10*1,80 |  | 55.26 | [12 empty] | VV | 2 | 2 | True | 1 | ROZPOCET
28 | K | 181411131 | Založení parkového trávníku výsevem pl do 1000 m2 v rovině a ve svahu do 1:5 | m2 | 307 |  | 0 |  |  | základní | 0.058 | 17.806 | 0 | 0 | 0 | 0 | 4 | K | 2 |  |  |  | ROZPOCET | 0 | 0 | 0 | 0 | 0 | 1 | 0 | 4 | -217306689
29 | M | 00572410 | osivo směs travní parková | kg | 6.14 |  | 0 |  |  | základní | 0 | 0 | 0.001 | 0.00614 | 0 | 0 | 8 | M | 2 |  |  |  | ROZPOCET | 0 | 0 | 0 | 0 | 0 | 1 | 0 | 4 | -221912092
| VV |  | 307*0,02 'Přepočtené koeficientem množství |  | 6.14 | [12 empty] | VV | 2 | 2 | False | 1 | ROZPOCET
| D | 2 | Zakládání |  |  |  | 0 |  |  |  |  | 125.76 |  | 62.0146 |  | 0 | 1 | D | 1 |  |  |  | ROZPOCET | [6 empty] | 0
30 | K | 211971110 | Zřízení opláštění žeber nebo trativodů geotextilií v rýze nebo zářezu sklonu do 1:2 | m2 | 420.2 |  | 0 |  |  | základní | 0.075 | 31.515 | 0.00017 | 0.071434 | 0 | 0 | 4 | K | 2 |  |  |  | ROZPOCET | 0 | 0 | 0 | 0 | 0 | 1 | 0 | 4 | -93093508
| VV |  | "Technická zpráva | [14 empty] | VV | 2 | 1 | True | 0 | ROZPOCET
| VV |  | "Situace | [14 empty] | VV | 2 | 1 | True | 0 | ROZPOCET
| VV |  | "Řezy | [14 empty] | VV | 2 | 1 | True | 0 | ROZPOCET
| VV |  | "DRENÁŽ | [14 empty] | VV | 2 | 1 | True | 0 | ROZPOCET
| VV |  | 191,00*2,00*1,1 |  | 420.2 | [12 empty] | VV | 2 | 2 | True | 1 | ROZPOCET
31 | M | 69311270 | geotextilie netkaná separační, ochranná, filtrační, drenážní PES 400g/m2 | m2 | 497.727 |  | 0 |  |  | základní | 0 | 0 | 0.0004 | 0.19909 | 0 | 0 | 8 | M | 2 |  |  |  | ROZPOCET | 0 | 0 | 0 | 0 | 0 | 1 | 0 | 4 | 1013627310
| VV |  | 420,2*1,1845 'Přepočtené koeficientem množství |  | 497.727 | [12 empty] | VV | 2 | 2 | False | 1 | ROZPOCET
32 | K | 212752501 | Trativod z drenážních trubek korugovaných PP SN 8 perforace 360° včetně lože otevřený výkop DN 150 pro liniové stavby | m | 191 |  | 0 |  |  | základní | 0.477 | 91.107 | 0.27844 | 53.182 | 0 | 0 | 4 | K | 2 |  |  |  | ROZPOCET | 0 | 0 | 0 | 0 | 0 | 1 | 0 | 4 | 1664301760
| VV |  | "Technická zpráva | [14 empty] | VV | 2 | 1 | True | 0 | ROZPOCET
| VV |  | "Situace | [14 empty] | VV | 2 | 1 | True | 0 | ROZPOCET
| VV |  | "Řezy | [14 empty] | VV | 2 | 1 | True | 0 | ROZPOCET
| VV |  | "DRENÁŽ | [14 empty] | VV | 2 | 1 | True | 0 | ROZPOCET
| VV |  | 191,00 |  | 191 | [12 empty] | VV | 2 | 2 | True | 1 | ROZPOCET
33 | K | 271572211 | Podsyp pod základové konstrukce se zhutněním z netříděného štěrkopísku | m3 | 2 |  | 0 |  |  | základní | 0.985 | 1.97 | 1.98 | 3.96 | 0 | 0 | 4 | K | 2 |  |  |  | ROZPOCET | 0 | 0 | 0 | 0 | 0 | 1 | 0 | 4 | 1407744662
| VV |  | "Technická zpráva | [14 empty] | VV | 2 | 1 | True | 0 | ROZPOCET
| VV |  | "Situace | [14 empty] | VV | 2 | 1 | True | 0 | ROZPOCET
| VV |  | "Řezy | [14 empty] | VV | 2 | 1 | True | 0 | ROZPOCET
| VV |  | "VPUSTI | [14 empty] | VV | 2 | 1 | True | 0 | ROZPOCET
| VV |  | 2,00*2,00*0,10*5 |  | 2 | [12 empty] | VV | 2 | 2 | True | 1 | ROZPOCET
34 | K | 273313511 | Základové desky z betonu tř. C 12/15 | m3 | 2 |  | 0 |  |  | základní | 0.584 | 1.168 | 2.301 | 4.602 | 0 | 0 | 4 | K | 2 |  |  |  | ROZPOCET | 0 | 0 | 0 | 0 | 0 | 1 | 0 | 4 | 311588149
| VV |  | "Technická zpráva | [14 empty] | VV | 2 | 1 | True | 0 | ROZPOCET
| VV |  | "Situace | [14 empty] | VV | 2 | 1 | True | 0 | ROZPOCET
| VV |  | "Řezy | [14 empty] | VV | 2 | 1 | True | 0 | ROZPOCET
| VV |  | "VPUSTI | [14 empty] | VV | 2 | 1 | True | 0 | ROZPOCET
| VV |  | 2,00*2,00*0,10*5 |  | 2 | [12 empty] | VV | 2 | 2 | True | 1 | ROZPOCET
| D | 4 | Vodorovné konstrukce |  |  |  | 0 |  |  |  |  | 5.6605 |  | 0 |  | 0 | 1 | D | 1 |  |  |  | ROZPOCET | [6 empty] | 0
35 | K | 451573111 | Lože pod potrubí otevřený výkop ze štěrkopísku | m3 | 4.298 |  | 0 |  |  | základní | 1.317 | 5.6605 | 0 | 0 | 0 | 0 | 4 | K | 2 |  |  |  | ROZPOCET | 0 | 0 | 0 | 0 | 0 | 1 | 0 | 4 | -982271722
| VV |  | "Technická zpráva | [14 empty] | VV | 2 | 1 | True | 0 | ROZPOCET
| VV |  | "Situace | [14 empty] | VV | 2 | 1 | True | 0 | ROZPOCET
| VV |  | "Řezy | [14 empty] | VV | 2 | 1 | True | 0 | ROZPOCET
| VV |  | "DRENÁŽ | [14 empty] | VV | 2 | 1 | True | 0 | ROZPOCET
| VV |  | 191,00*0,45*0,05 |  | 4.298 | [12 empty] | VV | 2 | 2 | True | 1 | ROZPOCET
| D | 5 | Komunikace pozemní |  |  |  | 0 |  |  |  |  | 929.9128 |  | 0.38268 |  | 0 | 1 | D | 1 |  |  |  | ROZPOCET | [6 empty] | 0
36 | K | 564851111 | Podklad ze štěrkodrtě ŠD plochy přes 100 m2 tl 150 mm | m2 | 1551 |  | 0 |  |  | základní | 0.026 | 40.326 | 0 | 0 | 0 | 0 | 4 | K | 2 |  |  |  | ROZPOCET | 0 | 0 | 0 | 0 | 0 | 1 | 0 | 4 | 1943717731
| VV |  | "Technická zpráva | [14 empty] | VV | 2 | 1 | True | 0 | ROZPOCET
| VV |  | "Situace | [14 empty] | VV | 2 | 1 | True | 0 | ROZPOCET
| VV |  | "Řezy | [14 empty] | VV | 2 | 1 | True | 0 | ROZPOCET
| VV |  | "ZPEVNĚNÁ PLOCHA Č. 1 | [14 empty] | VV | 2 | 1 | True | 0 | ROZPOCET
| VV |  | 1231,00*1,1 |  | 1354.1 | [12 empty] | VV | 2 | 2 | True | 0 | ROZPOCET
| VV |  | "ZPEVNĚNÁ PLOCHA Č. 2 | [14 empty] | VV | 2 | 1 | True | 0 | ROZPOCET
| VV |  | 179,00*1,1 |  | 196.9 | [12 empty] | VV | 2 | 2 | True | 0 | ROZPOCET
| VV |  | Součet |  | 1551 | [12 empty] | VV | 2 | 4 | True | 1 | ROZPOCET
| VV |  | "kamenivo přírodní drcené fr 0-63 | [14 empty] | VV | 2 | 1 | True | 0 | ROZPOCET
37 | K | 564851111-1 | Podklad ze štěrkodrtě ŠD plochy přes 100 m2 tl 150 mm | m2 | 1410 |  | 0 |  |  | základní | 0.026 | 36.66 | 0 | 0 | 0 | 0 | 4 | K | 2 |  |  |  | ROZPOCET | 0 | 0 | 0 | 0 | 0 | 1 | 0 | 4 | 431284010
| VV |  | "Technická zpráva | [14 empty] | VV | 2 | 1 | True | 0 | ROZPOCET
| VV |  | "Situace | [14 empty] | VV | 2 | 1 | True | 0 | ROZPOCET
| VV |  | "Řezy | [14 empty] | VV | 2 | 1 | True | 0 | ROZPOCET
| VV |  | "ZPEVNĚNÁ PLOCHA Č. 1 | [14 empty] | VV | 2 | 1 | True | 0 | ROZPOCET
| VV |  | 1231,00 |  | 1231 | [12 empty] | VV | 2 | 2 | True | 0 | ROZPOCET
| VV |  | "ZPEVNĚNÁ PLOCHA Č. 2 | [14 empty] | VV | 2 | 1 | True | 0 | ROZPOCET
| VV |  | 179,00 |  | 179 | [12 empty] | VV | 2 | 2 | True | 0 | ROZPOCET
| VV |  | Součet |  | 1410 | [12 empty] | VV | 2 | 4 | True | 1 | ROZPOCET
| VV |  | "kamenivo přírodní drcené fr 0-32 | [14 empty] | VV | 2 | 1 | True | 0 | ROZPOCET
38 | K | 564871111-1 | Podklad ze štěrkodrtě ŠD plochy přes 100 m2 tl 250 mm - 1. výměnná vrstva | m2 | 1551 |  | 0 |  |  | základní | 0.031 | 48.081 | 0 | 0 | 0 | 0 | 4 | K | 2 |  |  |  | ROZPOCET | 0 | 0 | 0 | 0 | 0 | 1 | 0 | 4 | 570194757
| VV |  | "Technická zpráva | [14 empty] | VV | 2 | 1 | True | 0 | ROZPOCET
| VV |  | "Situace | [14 empty] | VV | 2 | 1 | True | 0 | ROZPOCET
| VV |  | "Řezy | [14 empty] | VV | 2 | 1 | True | 0 | ROZPOCET
| VV |  | "ZPEVNĚNÁ PLOCHA Č. 1 | [14 empty] | VV | 2 | 1 | True | 0 | ROZPOCET
| VV |  | 1231,00*1,1 |  | 1354.1 | [12 empty] | VV | 2 | 2 | True | 0 | ROZPOCET
| VV |  | "ZPEVNĚNÁ PLOCHA Č. 2 | [14 empty] | VV | 2 | 1 | True | 0 | ROZPOCET
| VV |  | 179,00*1,1 |  | 196.9 | [12 empty] | VV | 2 | 2 | True | 0 | ROZPOCET
| VV |  | Součet |  | 1551 | [12 empty] | VV | 2 | 4 | True | 1 | ROZPOCET
| VV |  | "kamenivo přírodní drcené fr 0-63 | [14 empty] | VV | 2 | 1 | True | 0 | ROZPOCET
39 | K | 564871111-2 | Podklad ze štěrkodrtě ŠD plochy přes 100 m2 tl 250 mm - 2. výměnná vrstva | m2 | 1551 |  | 0 |  |  | základní | 0.031 | 48.081 | 0 | 0 | 0 | 0 | 4 | K | 2 |  |  |  | ROZPOCET | 0 | 0 | 0 | 0 | 0 | 1 | 0 | 4 | -1946259129
| VV |  | "Technická zpráva | [14 empty] | VV | 2 | 1 | True | 0 | ROZPOCET
| VV |  | "Situace | [14 empty] | VV | 2 | 1 | True | 0 | ROZPOCET
| VV |  | "Řezy | [14 empty] | VV | 2 | 1 | True | 0 | ROZPOCET
| VV |  | "ZPEVNĚNÁ PLOCHA Č. 1 | [14 empty] | VV | 2 | 1 | True | 0 | ROZPOCET
| VV |  | 1231,00*1,1 |  | 1354.1 | [12 empty] | VV | 2 | 2 | True | 0 | ROZPOCET
| VV |  | "ZPEVNĚNÁ PLOCHA Č. 2 | [14 empty] | VV | 2 | 1 | True | 0 | ROZPOCET
| VV |  | 179,00*1,1 |  | 196.9 | [12 empty] | VV | 2 | 2 | True | 0 | ROZPOCET
| VV |  | Součet |  | 1551 | [12 empty] | VV | 2 | 4 | True | 1 | ROZPOCET
| VV |  | "kamenivo přírodní drcené fr 0-63 | [14 empty] | VV | 2 | 1 | True | 0 | ROZPOCET
40 | K | 565135101 | Asfaltový beton vrstva podkladní ACP 16 (obalované kamenivo OKS) tl 50 mm š do 1,5 m | m2 | 1231 |  | 0 |  |  | základní | 0.149 | 183.419 | 0 | 0 | 0 | 0 | 4 | K | 2 |  |  |  | ROZPOCET | 0 | 0 | 0 | 0 | 0 | 1 | 0 | 4 | 2106638855
| VV |  | "Technická zpráva | [14 empty] | VV | 2 | 1 | True | 0 | ROZPOCET
| VV |  | "Situace | [14 empty] | VV | 2 | 1 | True | 0 | ROZPOCET
| VV |  | "Řezy | [14 empty] | VV | 2 | 1 | True | 0 | ROZPOCET
| VV |  | "ZPEVNĚNÁ PLOCHA Č. 1 | [14 empty] | VV | 2 | 1 | True | 0 | ROZPOCET
| VV |  | 1231,00 |  | 1231 | [12 empty] | VV | 2 | 2 | True | 1 | ROZPOCET
41 | K | 565145101 | Asfaltový beton vrstva podkladní ACP 16 (obalované kamenivo OKS) tl 60 mm š do 1,5 m | m2 | 179 |  | 0 |  |  | základní | 0.183 | 32.757 | 0 | 0 | 0 | 0 | 4 | K | 2 |  |  |  | ROZPOCET | 0 | 0 | 0 | 0 | 0 | 1 | 0 | 4 | 2051575214
| VV |  | "Technická zpráva | [14 empty] | VV | 2 | 1 | True | 0 | ROZPOCET
| VV |  | "Situace | [14 empty] | VV | 2 | 1 | True | 0 | ROZPOCET
| VV |  | "Řezy | [14 empty] | VV | 2 | 1 | True | 0 | ROZPOCET
| VV |  | "ZPEVNĚNÁ PLOCHA Č. 2 | [14 empty] | VV | 2 | 1 | True | 0 | ROZPOCET
| VV |  | 179,00 |  | 179 | [12 empty] | VV | 2 | 2 | True | 1 | ROZPOCET
42 | K | 573191111 | Postřik infiltrační kationaktivní emulzí v množství 1 kg/m2 | m2 | 1410 |  | 0 |  |  | základní | 0.008 | 11.28 | 0 | 0 | 0 | 0 | 4 | K | 2 |  |  |  | ROZPOCET | 0 | 0 | 0 | 0 | 0 | 1 | 0 | 4 | -1152452400
| VV |  | "Technická zpráva | [14 empty] | VV | 2 | 1 | True | 0 | ROZPOCET
| VV |  | "Situace | [14 empty] | VV | 2 | 1 | True | 0 | ROZPOCET
| VV |  | "Řezy | [14 empty] | VV | 2 | 1 | True | 0 | ROZPOCET
| VV |  | "ZPEVNĚNÁ PLOCHA Č. 1 | [14 empty] | VV | 2 | 1 | True | 0 | ROZPOCET
| VV |  | 1231,00 |  | 1231 | [12 empty] | VV | 2 | 2 | True | 0 | ROZPOCET
| VV |  | "ZPEVNĚNÁ PLOCHA Č. 2 | [14 empty] | VV | 2 | 1 | True | 0 | ROZPOCET
| VV |  | 179,00 |  | 179 | [12 empty] | VV | 2 | 2 | True | 0 | ROZPOCET
| VV |  | Součet |  | 1410 | [12 empty] | VV | 2 | 4 | True | 1 | ROZPOCET
43 | K | 573231106 | Postřik živičný spojovací ze silniční emulze v množství 0,30 kg/m2 | m2 | 2641 |  | 0 |  |  | základní | 0.002 | 5.282 | 0 | 0 | 0 | 0 | 4 | K | 2 |  |  |  | ROZPOCET | 0 | 0 | 0 | 0 | 0 | 1 | 0 | 4 | 859995500
| VV |  | "Technická zpráva | [14 empty] | VV | 2 | 1 | True | 0 | ROZPOCET
| VV |  | "Situace | [14 empty] | VV | 2 | 1 | True | 0 | ROZPOCET
| VV |  | "Řezy | [14 empty] | VV | 2 | 1 | True | 0 | ROZPOCET
| VV |  | "ZPEVNĚNÁ PLOCHA Č. 1 | [14 empty] | VV | 2 | 1 | True | 0 | ROZPOCET
| VV |  | 1231,00*2 |  | 2462 | [12 empty] | VV | 2 | 2 | True | 0 | ROZPOCET
| VV |  | "ZPEVNĚNÁ PLOCHA Č. 2 | [14 empty] | VV | 2 | 1 | True | 0 | ROZPOCET
| VV |  | 179,00 |  | 179 | [12 empty] | VV | 2 | 2 | True | 0 | ROZPOCET
| VV |  | Součet |  | 2641 | [12 empty] | VV | 2 | 4 | True | 1 | ROZPOCET
44 | K | 577134031 | Asfaltový beton vrstva obrusná ACO 11 (ABS) tř. I tl 40 mm š do 1,5 m z modifikovaného asfaltu | m2 | 1410 |  | 0 |  |  | základní | 0.17 | 239.7 | 0 | 0 | 0 | 0 | 4 | K | 2 |  |  |  | ROZPOCET | 0 | 0 | 0 | 0 | 0 | 1 | 0 | 4 | -1952320063
| VV |  | "Technická zpráva | [14 empty] | VV | 2 | 1 | True | 0 | ROZPOCET
| VV |  | "Situace | [14 empty] | VV | 2 | 1 | True | 0 | ROZPOCET
| VV |  | "Řezy | [14 empty] | VV | 2 | 1 | True | 0 | ROZPOCET
| VV |  | "ZPEVNĚNÁ PLOCHA Č. 1 | [14 empty] | VV | 2 | 1 | True | 0 | ROZPOCET
| VV |  | 1231,00 |  | 1231 | [12 empty] | VV | 2 | 2 | True | 0 | ROZPOCET
| VV |  | "ZPEVNĚNÁ PLOCHA Č. 2 | [14 empty] | VV | 2 | 1 | True | 0 | ROZPOCET
| VV |  | 179,00 |  | 179 | [12 empty] | VV | 2 | 2 | True | 0 | ROZPOCET
| VV |  | Součet |  | 1410 | [12 empty] | VV | 2 | 4 | True | 1 | ROZPOCET
45 | K | 577155032 | Asfaltový beton vrstva ložní ACL 16 (ABVH) tl 60 mm š do 1,5 m z modifikovaného asfaltu | m2 | 1231 |  | 0 |  |  | základní | 0.227 | 279.437 | 0 | 0 | 0 | 0 | 4 | K | 2 |  |  |  | ROZPOCET | 0 | 0 | 0 | 0 | 0 | 1 | 0 | 4 | 1985066984
| VV |  | "Technická zpráva | [14 empty] | VV | 2 | 1 | True | 0 | ROZPOCET
| VV |  | "Situace | [14 empty] | VV | 2 | 1 | True | 0 | ROZPOCET
| VV |  | "Řezy | [14 empty] | VV | 2 | 1 | True | 0 | ROZPOCET
| VV |  | "ZPEVNĚNÁ PLOCHA Č. 1 | [14 empty] | VV | 2 | 1 | True | 0 | ROZPOCET
| VV |  | 1231,00 |  | 1231 | [12 empty] | VV | 2 | 2 | True | 1 | ROZPOCET
46 | K | 599141111 | Vyplnění spár mezi silničními dílci živičnou zálivkou | m | 106.3 |  | 0 |  |  | základní | 0.046 | 4.8898 | 0.0036 | 0.38268 | 0 | 0 | 4 | K | 2 |  |  |  | ROZPOCET | 0 | 0 | 0 | 0 | 0 | 1 | 0 | 4 | 1562001479
| VV |  | "Technická zpráva | [14 empty] | VV | 2 | 1 | True | 0 | ROZPOCET
| VV |  | "Situace | [14 empty] | VV | 2 | 1 | True | 0 | ROZPOCET
| VV |  | "Řezy | [14 empty] | VV | 2 | 1 | True | 0 | ROZPOCET
| VV |  | "ZPEVNĚNÁ PLOCHA Č. 1 | [14 empty] | VV | 2 | 1 | True | 0 | ROZPOCET
| VV |  | 77,50 |  | 77.5 | [12 empty] | VV | 2 | 2 | True | 0 | ROZPOCET
| VV |  | "ZPEVNĚNÁ PLOCHA Č. 2 | [14 empty] | VV | 2 | 1 | True | 0 | ROZPOCET
| VV |  | 5,70+7,20+4,10+11,80 |  | 28.8 | [12 empty] | VV | 2 | 2 | True | 0 | ROZPOCET
| VV |  | Součet |  | 106.3 | [12 empty] | VV | 2 | 4 | True | 1 | ROZPOCET
| D | 8 | Trubní vedení |  |  |  | 0 |  |  |  |  | 52.02 |  | 4.3782 |  | 0 | 1 | D | 1 |  |  |  | ROZPOCET | [6 empty] | 0
47 | K | 895941302 | Osazení vpusti uliční DN 450 z betonových dílců dno s kalištěm | kus | 5 |  | 0 |  |  | základní | 2.11 | 10.55 | 0.12422 | 0.6211 | 0 | 0 | 4 | K | 2 |  |  |  | ROZPOCET | 0 | 0 | 0 | 0 | 0 | 1 | 0 | 4 | -1822861239
48 | M | 59223852 | dno pro uliční vpusť s kalovou prohlubní betonové 450/290/2a | kus | 5 |  | 0 |  |  | základní | 0 | 0 | 0.072 | 0.36 | 0 | 0 | 8 | M | 2 |  |  |  | ROZPOCET | 0 | 0 | 0 | 0 | 0 | 1 | 0 | 4 | 1439967481
49 | K | 895941313 | Osazení vpusti uliční DN 450 z betonových dílců skruž horní 295 mm | kus | 10 |  | 0 |  |  | základní | 1.217 | 12.17 | 0.02972 | 0.2972 | 0 | 0 | 4 | K | 2 |  |  |  | ROZPOCET | 0 | 0 | 0 | 0 | 0 | 1 | 0 | 4 | 796465925
50 | M | 59223857 | skruž betonová horní pro uliční vpusť 450x295x50mm | kus | 5 |  | 0 |  |  | základní | 0 | 0 | 0.058 | 0.29 | 0 | 0 | 8 | M | 2 |  |  |  | ROZPOCET | 0 | 0 | 0 | 0 | 0 | 1 | 0 | 4 | -1398306804
51 | M | 59223864 | prstenec pro uliční vpusť vyrovnávací betonový 390x60x130mm | kus | 5 |  | 0 |  |  | základní | 0 | 0 | 0.027 | 0.135 | 0 | 0 | 8 | M | 2 |  |  |  | ROZPOCET | 0 | 0 | 0 | 0 | 0 | 1 | 0 | 4 | 1228836668
52 | K | 895941323 | Osazení vpusti uliční DN 450 z betonových dílců skruž středová 570 mm | kus | 5 |  | 0 |  |  | základní | 1.998 | 9.99 | 0.02972 | 0.1486 | 0 | 0 | 4 | K | 2 |  |  |  | ROZPOCET | 0 | 0 | 0 | 0 | 0 | 1 | 0 | 4 | -262070182
53 | M | 59223859 | skruž betonová středová pro uliční vpusť 450/570/6d | kus | 5 |  | 0 |  |  | základní | 0 | 0 | 0.111 | 0.555 | 0 | 0 | 8 | M | 2 |  |  |  | ROZPOCET | 0 | 0 | 0 | 0 | 0 | 1 | 0 | 4 | 710936416
54 | K | 895941331 | Osazení vpusti uliční DN 450 z betonových dílců skruž průběžná s výtokem | kus | 5 |  | 0 |  |  | základní | 1.798 | 8.99 | 0.02972 | 0.1486 | 0 | 0 | 4 | K | 2 |  |  |  | ROZPOCET | 0 | 0 | 0 | 0 | 0 | 1 | 0 | 4 | -1798712355
55 | M | 59223854 | skruž betonová s odtokem 150mm PVC pro uliční vpusť 450x350x50mm | kus | 5 |  | 0 |  |  | základní | 0 | 0 | 0.08 | 0.4 | 0 | 0 | 8 | M | 2 |  |  |  | ROZPOCET | 0 | 0 | 0 | 0 | 0 | 1 | 0 | 4 | 749187196
56 | K | 899204112 | Osazení mříží litinových včetně rámů a košů na bahno pro třídu zatížení D400, E600 | kus | 5 |  | 0 |  |  | základní | 2.064 | 10.32 | 0.21734 | 1.0867 | 0 | 0 | 4 | K | 2 |  |  |  | ROZPOCET | 0 | 0 | 0 | 0 | 0 | 1 | 0 | 4 | -1884192839
57 | M | 55241040 | mříž litinová D400 s rámem | kus | 5 |  | 0 |  |  | základní | 0 | 0 | 0.06 | 0.3 | 0 | 0 | 8 | M | 2 |  |  |  | ROZPOCET | 0 | 0 | 0 | 0 | 0 | 1 | 0 | 4 | 362531802
58 | M | 55241001 | koš kalový velký | kus | 5 |  | 0 |  |  | základní | 0 | 0 | 0.0072 | 0.036 | 0 | 0 | 8 | M | 2 |  |  |  | ROZPOCET | 0 | 0 | 0 | 0 | 0 | 1 | 0 | 4 | 423429303
| D | 9 | Ostatní konstrukce a práce, bourání |  |  |  | 0 |  |  |  |  | 358.1982 |  | 161.1605 |  | 0 | 1 | D | 1 |  |  |  | ROZPOCET | [6 empty] | 0
59 | K | 916131213 | Osazení silničního obrubníku betonového stojatého s boční opěrou do lože z betonu prostého | m | 365.5 |  | 0 |  |  | základní | 0.268 | 97.954 | 0.1554 | 56.7987 | 0 | 0 | 4 | K | 2 |  |  |  | ROZPOCET | 0 | 0 | 0 | 0 | 0 | 1 | 0 | 4 | 817510944
| VV |  | "Technická zpráva | [14 empty] | VV | 2 | 1 | True | 0 | ROZPOCET
| VV |  | "Situace | [14 empty] | VV | 2 | 1 | True | 0 | ROZPOCET
| VV |  | "Řezy | [14 empty] | VV | 2 | 1 | True | 0 | ROZPOCET
| VV |  | "150/250 | [14 empty] | VV | 2 | 1 | True | 0 | ROZPOCET
| VV |  | "ZPEVNĚNÁ PLOCHA Č. 1 | [14 empty] | VV | 2 | 1 | True | 0 | ROZPOCET
| VV |  | 139,50+199,50-2,00-11,00-10,00 |  | 316 | [12 empty] | VV | 2 | 2 | True | 0 | ROZPOCET
| VV |  | "ZPEVNĚNÁ PLOCHA Č. 2 | [14 empty] | VV | 2 | 1 | True | 0 | ROZPOCET
| VV |  | 5,00+13,00-2,00 |  | 16 | [12 empty] | VV | 2 | 2 | True | 0 | ROZPOCET
| VV |  | Mezisoučet |  | 332 | [12 empty] | VV | 2 | 3 | True | 0 | ROZPOCET
| VV |  | "150/150 | [14 empty] | VV | 2 | 1 | True | 0 | ROZPOCET
| VV |  | "ZPEVNĚNÁ PLOCHA Č. 1 | [14 empty] | VV | 2 | 1 | True | 0 | ROZPOCET
| VV |  | 2,00+11,00+10,00 |  | 23 | [12 empty] | VV | 2 | 2 | True | 0 | ROZPOCET
| VV |  | "ZPEVNĚNÁ PLOCHA Č. 2 | [14 empty] | VV | 2 | 1 | True | 0 | ROZPOCET
| VV |  | 2,00+4,00+4,50 |  | 10.5 | [12 empty] | VV | 2 | 2 | True | 0 | ROZPOCET
| VV |  | Mezisoučet |  | 33.5 | [12 empty] | VV | 2 | 3 | True | 0 | ROZPOCET
| VV |  | Součet |  | 365.5 | [12 empty] | VV | 2 | 4 | True | 1 | ROZPOCET
60 | M | 59217031 | obrubník betonový silniční 1000x150x250mm | m | 338.64 |  | 0 |  |  | základní | 0 | 0 | 0.08 | 27.0912 | 0 | 0 | 8 | M | 2 |  |  |  | ROZPOCET | 0 | 0 | 0 | 0 | 0 | 1 | 0 | 4 | -408365316
| VV |  | 332*1,02 'Přepočtené koeficientem množství |  | 338.64 | [12 empty] | VV | 2 | 2 | False | 1 | ROZPOCET
61 | M | 59217032 | obrubník betonový silniční 1000x150x150mm | m | 34.17 |  | 0 |  |  | základní | 0 | 0 | 0.055 | 1.8794 | 0 | 0 | 8 | M | 2 |  |  |  | ROZPOCET | 0 | 0 | 0 | 0 | 0 | 1 | 0 | 4 | 16676110
| VV |  | 33,5*1,02 'Přepočtené koeficientem množství |  | 34.17 | [12 empty] | VV | 2 | 2 | False | 1 | ROZPOCET
62 | K | 916132113 | Osazení obruby z betonové přídlažby s boční opěrou do lože z betonu prostého | m | 419.1 |  | 0 |  |  | základní | 0.247 | 103.5177 | 0.12095 | 50.6901 | 0 | 0 | 4 | K | 2 |  |  |  | ROZPOCET | 0 | 0 | 0 | 0 | 0 | 1 | 0 | 4 | -1528328252
| VV |  | "Technická zpráva | [14 empty] | VV | 2 | 1 | True | 0 | ROZPOCET
| VV |  | "Situace | [14 empty] | VV | 2 | 1 | True | 0 | ROZPOCET
| VV |  | "Řezy | [14 empty] | VV | 2 | 1 | True | 0 | ROZPOCET
| VV |  | "ZPEVNĚNÁ PLOCHA Č. 1 | [14 empty] | VV | 2 | 1 | True | 0 | ROZPOCET
| VV |  | 139,50+199,50+37,60 |  | 376.6 | [12 empty] | VV | 2 | 2 | True | 0 | ROZPOCET
| VV |  | "ZPEVNĚNÁ PLOCHA Č. 2 | [14 empty] | VV | 2 | 1 | True | 0 | ROZPOCET
| VV |  | 16,00+10,50+6,50+9,50 |  | 42.5 | [12 empty] | VV | 2 | 2 | True | 0 | ROZPOCET
| VV |  | Součet |  | 419.1 | [12 empty] | VV | 2 | 4 | True | 1 | ROZPOCET
63 | M | 59218002 | krajník betonový silniční 500x250x100mm | m | 427.482 |  | 0 |  |  | základní | 0 | 0 | 0.056 | 23.939 | 0 | 0 | 8 | M | 2 |  |  |  | ROZPOCET | 0 | 0 | 0 | 0 | 0 | 1 | 0 | 4 | -1265553228
| VV |  | 419,1*1,02 'Přepočtené koeficientem množství |  | 427.482 | [12 empty] | VV | 2 | 2 | False | 1 | ROZPOCET
64 | K | 919726122-1 | Geotextilie pro ochranu, separaci a filtraci netkaná měrná hm přes 200 do 300 g/m2 - výměnná vrstva | m2 | 1621.5 |  | 0 |  |  | základní | 0.08 | 129.72 | 0.00047 | 0.76211 | 0 | 0 | 4 | K | 2 |  |  |  | ROZPOCET | 0 | 0 | 0 | 0 | 0 | 1 | 0 | 4 | 683250487
| VV |  | "Technická zpráva | [14 empty] | VV | 2 | 1 | True | 0 | ROZPOCET
| VV |  | "Situace | [14 empty] | VV | 2 | 1 | True | 0 | ROZPOCET
| VV |  | "Řezy | [14 empty] | VV | 2 | 1 | True | 0 | ROZPOCET
| VV |  | "ZPEVNĚNÁ PLOCHA Č. 1 | [14 empty] | VV | 2 | 1 | True | 0 | ROZPOCET
| VV |  | 1231,00*1,15 |  | 1415.65 | [12 empty] | VV | 2 | 2 | True | 0 | ROZPOCET
| VV |  | "ZPEVNĚNÁ PLOCHA Č. 2 | [14 empty] | VV | 2 | 1 | True | 0 | ROZPOCET
| VV |  | 179,00*1,15 |  | 205.85 | [12 empty] | VV | 2 | 2 | True | 0 | ROZPOCET
| VV |  | Součet |  | 1621.5 | [12 empty] | VV | 2 | 4 | True | 1 | ROZPOCET
65 | K | 919735111 | Řezání stávajícího živičného krytu hl do 50 mm | m | 77.5 |  | 0 |  |  | základní | 0.155 | 12.0125 | 0 | 0 | 0 | 0 | 4 | K | 2 |  |  |  | ROZPOCET | 0 | 0 | 0 | 0 | 0 | 1 | 0 | 4 | 917740156
| VV |  | "Technická zpráva | [14 empty] | VV | 2 | 1 | True | 0 | ROZPOCET
| VV |  | "Situace | [14 empty] | VV | 2 | 1 | True | 0 | ROZPOCET
| VV |  | "Řezy | [14 empty] | VV | 2 | 1 | True | 0 | ROZPOCET
| VV |  | 42,20+6,50+5,70+7,20+4,10+11,80 |  | 77.5 | [12 empty] | VV | 2 | 2 | True | 1 | ROZPOCET
66 | K | 919735112 | Řezání stávajícího živičného krytu hl přes 50 do 100 mm | m | 76.5 |  | 0 |  |  | základní | 0.196 | 14.994 | 0 | 0 | 0 | 0 | 4 | K | 2 |  |  |  | ROZPOCET | 0 | 0 | 0 | 0 | 0 | 1 | 0 | 4 | -986799014
| VV |  | "Technická zpráva | [14 empty] | VV | 2 | 1 | True | 0 | ROZPOCET
| VV |  | "Situace | [14 empty] | VV | 2 | 1 | True | 0 | ROZPOCET
| VV |  | "Řezy | [14 empty] | VV | 2 | 1 | True | 0 | ROZPOCET
| VV |  | 41,20+6,50+5,70+7,20+4,10+11,80 |  | 76.5 | [12 empty] | VV | 2 | 2 | True | 1 | ROZPOCET
67 | K | R9897102 | Statická zatěžkávací zkouška | kus | 2 |  | 0 |  |  | základní | 0 | 0 | 0 | 0 | 0 | 0 | 4 | K | 2 |  |  |  | ROZPOCET | 0 | 0 | 0 | 0 | 0 | 1 | 0 | 4 | -1162242203
| VV |  | 2 |  | 2 | [12 empty] | VV | 2 | 2 | True | 1 | ROZPOCET
| VV |  | "zkoušky budu zajištěny specializovanouodbornou firmou za dozoru projektanta | [14 empty] | VV | 2 | 1 | True | 0 | ROZPOCET
68 | K | R9897103 | Zkouška lehkou dynamickou deskou | kus | 16 |  | 0 |  |  | základní | 0 | 0 | 0 | 0 | 0 | 0 | 4 | K | 2 |  |  |  | ROZPOCET | 0 | 0 | 0 | 0 | 0 | 1 | 0 | 4 | -1645976945
| VV |  | 4+12 |  | 16 | [12 empty] | VV | 2 | 2 | True | 1 | ROZPOCET
| VV |  | "zkoušky budu zajištěny specializovanouodbornou firmou za dozoru projektanta | [14 empty] | VV | 2 | 1 | True | 0 | ROZPOCET
| D | 997 | Přesun sutě |  |  |  | 0 |  |  |  |  | 0.74705 |  | 0 |  | 0 | 1 | D | 1 |  |  |  | ROZPOCET | [6 empty] | 0
69 | K | 997221551 | Vodorovná doprava suti ze sypkých materiálů do 1 km | t | 10.986 |  | 0 |  |  | základní | 0.03 | 0.32958 | 0 | 0 | 0 | 0 | 4 | K | 2 |  |  |  | ROZPOCET | 0 | 0 | 0 | 0 | 0 | 1 | 0 | 4 | -58028723
70 | K | 997221559 | Příplatek ZKD 1 km u vodorovné dopravy suti ze sypkých materiálů | t | 208.734 |  | 0 |  |  | základní | 0.002 | 0.41747 | 0 | 0 | 0 | 0 | 4 | K | 2 |  |  |  | ROZPOCET | 0 | 0 | 0 | 0 | 0 | 1 | 0 | 4 | -1494041076
| VV |  | 10,986*19 'Přepočtené koeficientem množství |  | 208.734 | [12 empty] | VV | 2 | 2 | False | 1 | ROZPOCET
71 | K | 997221875 | Poplatek za uložení na recyklační skládce (skládkovné) stavebního odpadu asfaltového bez obsahu dehtu zatříděného do Katalogu odpadů pod kódem 17 03 02 | t | 10.986 |  | 0 |  |  | základní | 0 | 0 | 0 | 0 | 0 | 0 | 4 | K | 2 |  |  |  | ROZPOCET | 0 | 0 | 0 | 0 | 0 | 1 | 0 | 4 | -207429081
| D | 998 | Přesun hmot |  |  |  | 0 |  |  |  |  | 28.5132 |  | 0 |  | 0 | 1 | D | 1 |  |  |  | ROZPOCET | [6 empty] | 0
72 | K | 998225111 | Přesun hmot pro pozemní komunikace s krytem z kamene, monolitickým betonovým nebo živičným | t | 432.018 |  | 0 |  |  | základní | 0.066 | 28.5132 | 0 | 0 | 0 | 0 | 4 | K | 2 |  |  |  | ROZPOCET | 0 | 0 | 0 | 0 | 0 | 1 | 0 | 4 | 2000433901

## SO 102 - DOPRAVNÍ NAPOJEN...
{117dce11-3479-4ccc-aa39-3154fc992001}
2
| KRYCÍ LIST SOUPISU PRACÍ | [7 empty] | v --- níže se nacházejí doplnkové a pomocné údaje k sestavám --- v | [8 empty] | False
Stavba:
Revitalizace části areálu bývalého zemědělského družstva v Bolaticích - 1. etapa - část INFRASTRUKTURA
Objekt:
SO 102 - DOPRAVNÍ NAPOJENÍ HASIČSKÉ ZBROJNICE
| KSO: |  |  |  |  | CC-CZ:
| Místo: |  | Bolatice |  |  | Datum:
| Zadavatel: |  |  |  |  | IČ:
|  | Obec Bolatice |  |  |  | DIČ:
| Zhotovitel: |  |  |  |  | IČ: | Vyplň údaj
|  | Vyplň údaj |  |  |  | DIČ: | Vyplň údaj
| Projektant: |  |  |  |  | IČ:
DIČ:
| Zpracovatel: |  |  |  |  | IČ:
DIČ:
Poznámka:
| Cena bez DPH | [5 empty] | 0
|  |  | Základ daně |  |  | Sazba daně | Výše daně
| DPH | základní | 0 |  |  | 21% | 0
|  | snížená | 0 |  |  | 15% | 0
|  | zákl. přenesená | 0 |  |  | 21% | 0
|  | sníž. přenesená | 0 |  |  | 15% | 0
|  | nulová | 0 |  |  | 0% | 0
| Cena s DPH |  |  | v | CZK |  | 0
| Projektant |  |  | Zpracovatel
| Datum a podpis: |  | Razítko | Datum a podpis: |  |  | Razítko
| Objednavatel |  |  | Zhotovitel
| Datum a podpis: |  | Razítko | Datum a podpis: |  |  | Razítko
REKAPITULACE ČLENĚNÍ SOUPISU PRACÍ
Stavba:
Revitalizace části areálu bývalého zemědělského družstva v Bolaticích - 1. etapa - část INFRASTRUKTURA
Objekt:
SO 102 - DOPRAVNÍ NAPOJENÍ HASIČSKÉ ZBROJNICE
Místo: |  |  | Bolatice |  |  | Datum:
Zadavatel: |  |  | Obec Bolatice |  |  | Projektant: | 0
Zhotovitel: |  |  | Vyplň údaj |  |  | Zpracovatel: | 0
Kód dílu - Popis | [6 empty] | Cena celkem [CZK]
Náklady ze soupisu prací | [6 empty] | 0 | [11 empty] | -1
| HSV - Práce a dodávky HSV | [5 empty] | 0
| 1 - Zemní práce | [5 empty] | 0
| 2 - Zakládání | [5 empty] | 0
| 4 - Vodorovné konstrukce | [5 empty] | 0
| 5 - Komunikace pozemní | [5 empty] | 0
| 9 - Ostatní konstrukce a práce, bourání | [5 empty] | 0
| 997 - Přesun sutě | [5 empty] | 0
| 998 - Přesun hmot | [5 empty] | 0
SOUPIS PRACÍ
Stavba:
Revitalizace části areálu bývalého zemědělského družstva v Bolaticích - 1. etapa - část INFRASTRUKTURA
Objekt:
SO 102 - DOPRAVNÍ NAPOJENÍ HASIČSKÉ ZBROJNICE
Místo: |  |  | Bolatice |  |  | Datum:
Zadavatel: |  |  | Obec Bolatice |  |  | Projektant: | 0
Zhotovitel: |  |  | Vyplň údaj |  |  | Zpracovatel: | 0
PČ | Typ | Kód | Popis | MJ | Množství | J.cena [CZK] | Cena celkem [CZK] | Cenová soustava |  | DPH | J. Nh [h] | Nh celkem [h] | J. hmotnost [t] | Hmotnost celkem [t] | J. suť [t] | Suť Celkem [t]
Náklady soupisu celkem | [6 empty] | 0 |  |  |  |  | 145.1754 |  | 20.8647 |  | 5.1356 |  | D | -1 | [10 empty] | 0
| D | HSV | Práce a dodávky HSV |  |  |  | 0 |  |  |  |  | 145.1754 |  | 20.8647 |  | 5.1356 | 1 | D | 0 |  |  |  | ROZPOCET | [6 empty] | 0
| D | 1 | Zemní práce |  |  |  | 0 |  |  |  |  | 40.8946 |  | 7.8124 |  | 5.1356 | 1 | D | 1 |  |  |  | ROZPOCET | [6 empty] | 0
1 | K | 113107341 | Odstranění podkladu živičného tl 50 mm strojně pl do 50 m2 | m2 | 21.2 |  | 0 |  |  | základní | 0.094 | 1.9928 | 0 | 0 | 0.098 | 2.0776 | 4 | K | 2 |  |  |  | ROZPOCET | 0 | 0 | 0 | 0 | 0 | 1 | 0 | 4 | 1440089927
| VV |  | "Technická zpráva | [14 empty] | VV | 2 | 1 | True | 0 | ROZPOCET
| VV |  | "Situace | [14 empty] | VV | 2 | 1 | True | 0 | ROZPOCET
| VV |  | "Řezy | [14 empty] | VV | 2 | 1 | True | 0 | ROZPOCET
| VV |  | 21,20 |  | 21.2 | [12 empty] | VV | 2 | 2 | True | 1 | ROZPOCET
2 | K | 113107342 | Odstranění podkladu živičného tl přes 50 do 100 mm strojně pl do 50 m2 | m2 | 13.9 |  | 0 |  |  | základní | 0.13 | 1.807 | 0 | 0 | 0.22 | 3.058 | 4 | K | 2 |  |  |  | ROZPOCET | 0 | 0 | 0 | 0 | 0 | 1 | 0 | 4 | 1545106929
| VV |  | "Technická zpráva | [14 empty] | VV | 2 | 1 | True | 0 | ROZPOCET
| VV |  | "Situace | [14 empty] | VV | 2 | 1 | True | 0 | ROZPOCET
| VV |  | "Řezy | [14 empty] | VV | 2 | 1 | True | 0 | ROZPOCET
| VV |  | 13,90 |  | 13.9 | [12 empty] | VV | 2 | 2 | True | 1 | ROZPOCET
3 | K | 122252203 | Odkopávky a prokopávky nezapažené pro silnice a dálnice v hornině třídy těžitelnosti I objem do 100 m3 strojně | m3 | 35.363 |  | 0 |  |  | základní | 0.215 | 7.603 | 0 | 0 | 0 | 0 | 4 | K | 2 |  |  |  | ROZPOCET | 0 | 0 | 0 | 0 | 0 | 1 | 0 | 4 | -1672230020
| VV |  | "Technická zpráva | [14 empty] | VV | 2 | 1 | True | 0 | ROZPOCET
| VV |  | "Situace | [14 empty] | VV | 2 | 1 | True | 0 | ROZPOCET
| VV |  | "Řezy | [14 empty] | VV | 2 | 1 | True | 0 | ROZPOCET
| VV |  | "+15% pro obrubu | [14 empty] | VV | 2 | 1 | True | 0 | ROZPOCET
| VV |  | 75,00*0,41*1,15 |  | 35.363 | [12 empty] | VV | 2 | 2 | True | 1 | ROZPOCET
4 | K | 122252203-1 | Odkopávky a prokopávky nezapažené pro silnice a dálnice v hornině třídy těžitelnosti I objem do 100 m3 strojně - 1. výměnná vrstva | m3 | 21.563 |  | 0 |  |  | základní | 0.215 | 4.636 | 0 | 0 | 0 | 0 | 4 | K | 2 |  |  |  | ROZPOCET | 0 | 0 | 0 | 0 | 0 | 1 | 0 | 4 | 2062371667
| VV |  | "Technická zpráva | [14 empty] | VV | 2 | 1 | True | 0 | ROZPOCET
| VV |  | "Situace | [14 empty] | VV | 2 | 1 | True | 0 | ROZPOCET
| VV |  | "Řezy | [14 empty] | VV | 2 | 1 | True | 0 | ROZPOCET
| VV |  | "+15% pro obrubu | [14 empty] | VV | 2 | 1 | True | 0 | ROZPOCET
| VV |  | 75,00*0,25*1,15 |  | 21.563 | [12 empty] | VV | 2 | 2 | True | 1 | ROZPOCET
5 | K | 122252203-2 | Odkopávky a prokopávky nezapažené pro silnice a dálnice v hornině třídy těžitelnosti I objem do 100 m3 strojně - 2. výměnná vrstva | m3 | 21.563 |  | 0 |  |  | základní | 0.215 | 4.636 | 0 | 0 | 0 | 0 | 4 | K | 2 |  |  |  | ROZPOCET | 0 | 0 | 0 | 0 | 0 | 1 | 0 | 4 | 764940545
| VV |  | "Technická zpráva | [14 empty] | VV | 2 | 1 | True | 0 | ROZPOCET
| VV |  | "Situace | [14 empty] | VV | 2 | 1 | True | 0 | ROZPOCET
| VV |  | "Řezy | [14 empty] | VV | 2 | 1 | True | 0 | ROZPOCET
| VV |  | "+15% pro obrubu | [14 empty] | VV | 2 | 1 | True | 0 | ROZPOCET
| VV |  | 75,00*0,25*1,15 |  | 21.563 | [12 empty] | VV | 2 | 2 | True | 1 | ROZPOCET
6 | K | 132251102 | Hloubení rýh nezapažených š do 800 mm v hornině třídy těžitelnosti I skupiny 3 objem do 50 m3 strojně | m3 | 2.43 |  | 0 |  |  | základní | 1.122 | 2.7265 | 0 | 0 | 0 | 0 | 4 | K | 2 |  |  |  | ROZPOCET | 0 | 0 | 0 | 0 | 0 | 1 | 0 | 4 | 1071898395
| VV |  | "Technická zpráva | [14 empty] | VV | 2 | 1 | True | 0 | ROZPOCET
| VV |  | "Situace | [14 empty] | VV | 2 | 1 | True | 0 | ROZPOCET
| VV |  | "Řezy | [14 empty] | VV | 2 | 1 | True | 0 | ROZPOCET
| VV |  | "DRENÁŽ | [14 empty] | VV | 2 | 1 | True | 0 | ROZPOCET
| VV |  | 12,00*0,45*0,45 |  | 2.43 | [12 empty] | VV | 2 | 2 | True | 1 | ROZPOCET
7 | K | 162751117 | Vodorovné přemístění přes 9 000 do 10000 m výkopku/sypaniny z horniny třídy těžitelnosti I skupiny 1 až 3 | m3 | 34.343 |  | 0 |  |  | základní | 0.087 | 2.9878 | 0 | 0 | 0 | 0 | 4 | K | 2 |  |  |  | ROZPOCET | 0 | 0 | 0 | 0 | 0 | 1 | 0 | 4 | 1374661261
| VV |  | 35,363+2,43-3,45 |  | 34.343 | [12 empty] | VV | 2 | 2 | True | 1 | ROZPOCET
8 | K | 162751117-1 | Vodorovné přemístění přes 9 000 do 10000 m výkopku/sypaniny z horniny třídy těžitelnosti I skupiny 1 až 3 - 1. výměnná vrstva | m3 | 21.563 |  | 0 |  |  | základní | 0.087 | 1.876 | 0 | 0 | 0 | 0 | 4 | K | 2 |  |  |  | ROZPOCET | 0 | 0 | 0 | 0 | 0 | 1 | 0 | 4 | 254267201
9 | K | 162751117-2 | Vodorovné přemístění přes 9 000 do 10000 m výkopku/sypaniny z horniny třídy těžitelnosti I skupiny 1 až 3 - 2. výměnná vrstva | m3 | 21.563 |  | 0 |  |  | základní | 0.087 | 1.876 | 0 | 0 | 0 | 0 | 4 | K | 2 |  |  |  | ROZPOCET | 0 | 0 | 0 | 0 | 0 | 1 | 0 | 4 | -1159336268
10 | K | 162751139 | Příplatek k vodorovnému přemístění výkopku/sypaniny z horniny třídy těžitelnosti II skupiny 4 a 5 ZKD 1000 m přes 10000 m | m3 | 343.43 |  | 0 |  |  | základní | 0.006 | 2.0606 | 0 | 0 | 0 | 0 | 4 | K | 2 |  |  |  | ROZPOCET | 0 | 0 | 0 | 0 | 0 | 1 | 0 | 4 | 1082811995
| VV |  | 34,343*10 'Přepočtené koeficientem množství |  | 343.43 | [12 empty] | VV | 2 | 2 | False | 1 | ROZPOCET
11 | K | 162751139-1 | Příplatek k vodorovnému přemístění výkopku/sypaniny z horniny třídy těžitelnosti II skupiny 4 a 5 ZKD 1000 m přes 10000 m - 1. výměnná vrstva | m3 | 215.63 |  | 0 |  |  | základní | 0.006 | 1.2938 | 0 | 0 | 0 | 0 | 4 | K | 2 |  |  |  | ROZPOCET | 0 | 0 | 0 | 0 | 0 | 1 | 0 | 4 | -409271250
| VV |  | 21,563*10 'Přepočtené koeficientem množství |  | 215.63 | [12 empty] | VV | 2 | 2 | False | 1 | ROZPOCET
12 | K | 162751139-2 | Příplatek k vodorovnému přemístění výkopku/sypaniny z horniny třídy těžitelnosti II skupiny 4 a 5 ZKD 1000 m přes 10000 m - 2. výměnná vrstva | m3 | 215.63 |  | 0 |  |  | základní | 0.006 | 1.2938 | 0 | 0 | 0 | 0 | 4 | K | 2 |  |  |  | ROZPOCET | 0 | 0 | 0 | 0 | 0 | 1 | 0 | 4 | 686724942
| VV |  | 21,563*10 'Přepočtené koeficientem množství |  | 215.63 | [12 empty] | VV | 2 | 2 | False | 1 | ROZPOCET
13 | K | 171201231 | Poplatek za uložení zeminy a kamení na recyklační skládce (skládkovné) kód odpadu 17 05 04 | t | 61.817 |  | 0 |  |  | základní | 0 | 0 | 0 | 0 | 0 | 0 | 4 | K | 2 |  |  |  | ROZPOCET | 0 | 0 | 0 | 0 | 0 | 1 | 0 | 4 | 663568052
| VV |  | 34,343*1,80 |  | 61.817 | [12 empty] | VV | 2 | 2 | True | 1 | ROZPOCET
14 | K | 171201231-1 | Poplatek za uložení zeminy a kamení na recyklační skládce (skládkovné) kód odpadu 17 05 04 - 1. výměnná vrstva | t | 38.754 |  | 0 |  |  | základní | 0 | 0 | 0 | 0 | 0 | 0 | 4 | K | 2 |  |  |  | ROZPOCET | 0 | 0 | 0 | 0 | 0 | 1 | 0 | 4 | -1496124623
| VV |  | 21,53*1,80 |  | 38.754 | [12 empty] | VV | 2 | 2 | True | 1 | ROZPOCET
15 | K | 171201231-2 | Poplatek za uložení zeminy a kamení na recyklační skládce (skládkovné) kód odpadu 17 05 04 - 2. výměnná vrstva | t | 38.813 |  | 0 |  |  | základní | 0 | 0 | 0 | 0 | 0 | 0 | 4 | K | 2 |  |  |  | ROZPOCET | 0 | 0 | 0 | 0 | 0 | 1 | 0 | 4 | 1715401284
| VV |  | 21,563*1,80 |  | 38.813 | [12 empty] | VV | 2 | 2 | True | 1 | ROZPOCET
16 | K | 171251201 | Uložení sypaniny na skládky nebo meziskládky | m3 | 34.343 |  | 0 |  |  | základní | 0.009 | 0.30909 | 0 | 0 | 0 | 0 | 4 | K | 2 |  |  |  | ROZPOCET | 0 | 0 | 0 | 0 | 0 | 1 | 0 | 4 | -994946815
17 | K | 171251201-1 | Uložení sypaniny na skládky nebo meziskládky - 1. výměnná vrstva | m3 | 21.563 |  | 0 |  |  | základní | 0.009 | 0.19407 | 0 | 0 | 0 | 0 | 4 | K | 2 |  |  |  | ROZPOCET | 0 | 0 | 0 | 0 | 0 | 1 | 0 | 4 | -1569240201
18 | K | 171251201-2 | Uložení sypaniny na skládky nebo meziskládky - 2. výměnná vrstva | m3 | 21.563 |  | 0 |  |  | základní | 0.009 | 0.19407 | 0 | 0 | 0 | 0 | 4 | K | 2 |  |  |  | ROZPOCET | 0 | 0 | 0 | 0 | 0 | 1 | 0 | 4 | -1401450609
19 | K | 174151101 | Zásyp jam, šachet rýh nebo kolem objektů sypaninou se zhutněním | m3 | 3.45 |  | 0 |  |  | základní | 0.328 | 1.1316 | 0 | 0 | 0 | 0 | 4 | K | 2 |  |  |  | ROZPOCET | 0 | 0 | 0 | 0 | 0 | 1 | 0 | 4 | -438815985
| VV |  | "Technická zpráva | [14 empty] | VV | 2 | 1 | True | 0 | ROZPOCET
| VV |  | "Situace | [14 empty] | VV | 2 | 1 | True | 0 | ROZPOCET
| VV |  | "Řezy | [14 empty] | VV | 2 | 1 | True | 0 | ROZPOCET
| VV |  | "pro obrubu | [14 empty] | VV | 2 | 1 | True | 0 | ROZPOCET
| VV |  | 23,00*0,50*0,30 |  | 3.45 | [12 empty] | VV | 2 | 2 | True | 1 | ROZPOCET
20 | K | 175151101 | Obsypání potrubí strojně sypaninou bez prohození, uloženou do 3 m | m3 | 2.16 |  | 0 |  |  | základní | 0.435 | 0.9396 | 0 | 0 | 0 | 0 | 4 | K | 2 |  |  |  | ROZPOCET | 0 | 0 | 0 | 0 | 0 | 1 | 0 | 4 | 1906066469
| VV |  | "Technická zpráva | [14 empty] | VV | 2 | 1 | True | 0 | ROZPOCET
| VV |  | "Situace | [14 empty] | VV | 2 | 1 | True | 0 | ROZPOCET
| VV |  | "Řezy | [14 empty] | VV | 2 | 1 | True | 0 | ROZPOCET
| VV |  | "DRENÁŽ | [14 empty] | VV | 2 | 1 | True | 0 | ROZPOCET
| VV |  | 12,00*0,45*(0,45-0,05) |  | 2.16 | [12 empty] | VV | 2 | 2 | True | 1 | ROZPOCET
21 | M | 58337331 | štěrkopísek frakce 0/22 | t | 4.32 |  | 0 |  |  | základní | 0 | 0 | 1 | 4.32 | 0 | 0 | 8 | M | 2 |  |  |  | ROZPOCET | 0 | 0 | 0 | 0 | 0 | 1 | 0 | 4 | -1784470070
| VV |  | 2,16*2,00 |  | 4.32 | [12 empty] | VV | 2 | 2 | True | 1 | ROZPOCET
22 | K | 181351003 | Rozprostření ornice tl vrstvy do 200 mm pl do 100 m2 v rovině nebo ve svahu do 1:5 strojně | m2 | 19.4 |  | 0 |  |  | základní | 0.114 | 2.2116 | 0 | 0 | 0 | 0 | 4 | K | 2 |  |  |  | ROZPOCET | 0 | 0 | 0 | 0 | 0 | 1 | 0 | 4 | 1134199237
| VV |  | "Technická zpráva | [14 empty] | VV | 2 | 1 | True | 0 | ROZPOCET
| VV |  | "Situace | [14 empty] | VV | 2 | 1 | True | 0 | ROZPOCET
| VV |  | "Řezy | [14 empty] | VV | 2 | 1 | True | 0 | ROZPOCET
| VV |  | 19,40 |  | 19.4 | [12 empty] | VV | 2 | 2 | True | 1 | ROZPOCET
23 | M | 10364101 | zemina pro terénní úpravy - ornice | t | 3.492 |  | 0 |  |  | základní | 0 | 0 | 1 | 3.492 | 0 | 0 | 8 | M | 2 |  |  |  | ROZPOCET | 0 | 0 | 0 | 0 | 0 | 1 | 0 | 4 | 1733666612
| VV |  | 19,400*0,10*1,80 |  | 3.492 | [12 empty] | VV | 2 | 2 | True | 1 | ROZPOCET
24 | K | 181411131 | Založení parkového trávníku výsevem pl do 1000 m2 v rovině a ve svahu do 1:5 | m2 | 19.4 |  | 0 |  |  | základní | 0.058 | 1.1252 | 0 | 0 | 0 | 0 | 4 | K | 2 |  |  |  | ROZPOCET | 0 | 0 | 0 | 0 | 0 | 1 | 0 | 4 | -217306689
25 | M | 00572410 | osivo směs travní parková | kg | 0.388 |  | 0 |  |  | základní | 0 | 0 | 0.001 | 0.000388 | 0 | 0 | 8 | M | 2 |  |  |  | ROZPOCET | 0 | 0 | 0 | 0 | 0 | 1 | 0 | 4 | -221912092
| VV |  | 19,4*0,02 'Přepočtené koeficientem množství |  | 0.388 | [12 empty] | VV | 2 | 2 | False | 1 | ROZPOCET
| D | 2 | Zakládání |  |  |  | 0 |  |  |  |  | 7.704 |  | 3.3583 |  | 0 | 1 | D | 1 |  |  |  | ROZPOCET | [6 empty] | 0
26 | K | 211971110 | Zřízení opláštění žeber nebo trativodů geotextilií v rýze nebo zářezu sklonu do 1:2 | m2 | 26.4 |  | 0 |  |  | základní | 0.075 | 1.98 | 0.00017 | 0.004488 | 0 | 0 | 4 | K | 2 |  |  |  | ROZPOCET | 0 | 0 | 0 | 0 | 0 | 1 | 0 | 4 | -93093508
| VV |  | "Technická zpráva | [14 empty] | VV | 2 | 1 | True | 0 | ROZPOCET
| VV |  | "Situace | [14 empty] | VV | 2 | 1 | True | 0 | ROZPOCET
| VV |  | "Řezy | [14 empty] | VV | 2 | 1 | True | 0 | ROZPOCET
| VV |  | "DRENÁŽ | [14 empty] | VV | 2 | 1 | True | 0 | ROZPOCET
| VV |  | 12,00*2,00*1,1 |  | 26.4 | [12 empty] | VV | 2 | 2 | True | 1 | ROZPOCET
27 | M | 69311270 | geotextilie netkaná separační, ochranná, filtrační, drenážní PES 400g/m2 | m2 | 31.271 |  | 0 |  |  | základní | 0 | 0 | 0.0004 | 0.012508 | 0 | 0 | 8 | M | 2 |  |  |  | ROZPOCET | 0 | 0 | 0 | 0 | 0 | 1 | 0 | 4 | 1013627310
| VV |  | 26,4*1,1845 'Přepočtené koeficientem množství |  | 31.271 | [12 empty] | VV | 2 | 2 | False | 1 | ROZPOCET
28 | K | 212752501 | Trativod z drenážních trubek korugovaných PP SN 8 perforace 360° včetně lože otevřený výkop DN 150 pro liniové stavby | m | 12 |  | 0 |  |  | základní | 0.477 | 5.724 | 0.27844 | 3.3413 | 0 | 0 | 4 | K | 2 |  |  |  | ROZPOCET | 0 | 0 | 0 | 0 | 0 | 1 | 0 | 4 | 1664301760
| VV |  | "Technická zpráva | [14 empty] | VV | 2 | 1 | True | 0 | ROZPOCET
| VV |  | "Situace | [14 empty] | VV | 2 | 1 | True | 0 | ROZPOCET
| VV |  | "Řezy | [14 empty] | VV | 2 | 1 | True | 0 | ROZPOCET
| VV |  | "DRENÁŽ | [14 empty] | VV | 2 | 1 | True | 0 | ROZPOCET
| VV |  | 12,00 |  | 12 | [12 empty] | VV | 2 | 2 | True | 1 | ROZPOCET
| D | 4 | Vodorovné konstrukce |  |  |  | 0 |  |  |  |  | 0.35559 |  | 0 |  | 0 | 1 | D | 1 |  |  |  | ROZPOCET | [6 empty] | 0
29 | K | 451573111 | Lože pod potrubí otevřený výkop ze štěrkopísku | m3 | 0.27 |  | 0 |  |  | základní | 1.317 | 0.35559 | 0 | 0 | 0 | 0 | 4 | K | 2 |  |  |  | ROZPOCET | 0 | 0 | 0 | 0 | 0 | 1 | 0 | 4 | -982271722
| VV |  | "Technická zpráva | [14 empty] | VV | 2 | 1 | True | 0 | ROZPOCET
| VV |  | "Situace | [14 empty] | VV | 2 | 1 | True | 0 | ROZPOCET
| VV |  | "Řezy | [14 empty] | VV | 2 | 1 | True | 0 | ROZPOCET
| VV |  | "DRENÁŽ | [14 empty] | VV | 2 | 1 | True | 0 | ROZPOCET
| VV |  | 12,00*0,45*0,05 |  | 0.27 | [12 empty] | VV | 2 | 2 | True | 1 | ROZPOCET
| D | 5 | Komunikace pozemní |  |  |  | 0 |  |  |  |  | 65.5212 |  | 0.10692 |  | 0 | 1 | D | 1 |  |  |  | ROZPOCET | [6 empty] | 0
30 | K | 564851011 | Podklad ze štěrkodrtě ŠD plochy do 100 m2 tl 150 mm | m2 | 82.5 |  | 0 |  |  | základní | 0.094 | 7.755 | 0 | 0 | 0 | 0 | 4 | K | 2 |  |  |  | ROZPOCET | 0 | 0 | 0 | 0 | 0 | 1 | 0 | 4 | -1314985061
| VV |  | "Technická zpráva | [14 empty] | VV | 2 | 1 | True | 0 | ROZPOCET
| VV |  | "Situace | [14 empty] | VV | 2 | 1 | True | 0 | ROZPOCET
| VV |  | "Řezy | [14 empty] | VV | 2 | 1 | True | 0 | ROZPOCET
| VV |  | 75,00*1,1 |  | 82.5 | [12 empty] | VV | 2 | 2 | True | 1 | ROZPOCET
| VV |  | "kamenivo přírodní drcené fr 0-63 | [14 empty] | VV | 2 | 1 | True | 0 | ROZPOCET
31 | K | 564851011-1 | Podklad ze štěrkodrtě ŠD plochy do 100 m2 tl 150 mm | m2 | 75 |  | 0 |  |  | základní | 0.094 | 7.05 | 0 | 0 | 0 | 0 | 4 | K | 2 |  |  |  | ROZPOCET | 0 | 0 | 0 | 0 | 0 | 1 | 0 | 4 | 812701844
| VV |  | "Technická zpráva | [14 empty] | VV | 2 | 1 | True | 0 | ROZPOCET
| VV |  | "Situace | [14 empty] | VV | 2 | 1 | True | 0 | ROZPOCET
| VV |  | "Řezy | [14 empty] | VV | 2 | 1 | True | 0 | ROZPOCET
| VV |  | 75,00 |  | 75 | [12 empty] | VV | 2 | 2 | True | 1 | ROZPOCET
| VV |  | "kamenivo přírodní drcené fr 0-32 | [14 empty] | VV | 2 | 1 | True | 0 | ROZPOCET
32 | K | 564871011-1 | Podklad ze štěrkodrtě ŠD plochy do 100 m2 tl 250 mm - 1. výměnná vrstva | m2 | 82.5 |  | 0 |  |  | základní | 0.12 | 9.9 | 0 | 0 | 0 | 0 | 4 | K | 2 |  |  |  | ROZPOCET | 0 | 0 | 0 | 0 | 0 | 1 | 0 | 4 | 1694854153
| VV |  | "Technická zpráva | [14 empty] | VV | 2 | 1 | True | 0 | ROZPOCET
| VV |  | "Situace | [14 empty] | VV | 2 | 1 | True | 0 | ROZPOCET
| VV |  | "Řezy | [14 empty] | VV | 2 | 1 | True | 0 | ROZPOCET
| VV |  | 82,50 |  | 82.5 | [12 empty] | VV | 2 | 2 | True | 1 | ROZPOCET
| VV |  | "kamenivo přírodní drcené fr 0-63 | [14 empty] | VV | 2 | 1 | True | 0 | ROZPOCET
33 | K | 564871011-2 | Podklad ze štěrkodrtě ŠD plochy do 100 m2 tl 250 mm - 2. výměnná vrstva | m2 | 82.5 |  | 0 |  |  | základní | 0.12 | 9.9 | 0 | 0 | 0 | 0 | 4 | K | 2 |  |  |  | ROZPOCET | 0 | 0 | 0 | 0 | 0 | 1 | 0 | 4 | 1533983328
| VV |  | "Technická zpráva | [14 empty] | VV | 2 | 1 | True | 0 | ROZPOCET
| VV |  | "Situace | [14 empty] | VV | 2 | 1 | True | 0 | ROZPOCET
| VV |  | "Řezy | [14 empty] | VV | 2 | 1 | True | 0 | ROZPOCET
| VV |  | 82,50 |  | 82.5 | [12 empty] | VV | 2 | 2 | True | 1 | ROZPOCET
| VV |  | "kamenivo přírodní drcené fr 0-63 | [14 empty] | VV | 2 | 1 | True | 0 | ROZPOCET
34 | K | 565155101 | Asfaltový beton vrstva podkladní ACP 16 (obalované kamenivo OKS) tl 70 mm š do 1,5 m | m2 | 75 |  | 0 |  |  | základní | 0.214 | 16.05 | 0 | 0 | 0 | 0 | 4 | K | 2 |  |  |  | ROZPOCET | 0 | 0 | 0 | 0 | 0 | 1 | 0 | 4 | 1857781058
35 | K | 573191111 | Postřik infiltrační kationaktivní emulzí v množství 1 kg/m2 | m2 | 75 |  | 0 |  |  | základní | 0.008 | 0.6 | 0 | 0 | 0 | 0 | 4 | K | 2 |  |  |  | ROZPOCET | 0 | 0 | 0 | 0 | 0 | 1 | 0 | 4 | -1152452400
36 | K | 573231106 | Postřik živičný spojovací ze silniční emulze v množství 0,30 kg/m2 | m2 | 75 |  | 0 |  |  | základní | 0.002 | 0.15 | 0 | 0 | 0 | 0 | 4 | K | 2 |  |  |  | ROZPOCET | 0 | 0 | 0 | 0 | 0 | 1 | 0 | 4 | 859995500
37 | K | 577134031 | Asfaltový beton vrstva obrusná ACO 11 (ABS) tř. I tl 40 mm š do 1,5 m z modifikovaného asfaltu | m2 | 75 |  | 0 |  |  | základní | 0.17 | 12.75 | 0 | 0 | 0 | 0 | 4 | K | 2 |  |  |  | ROZPOCET | 0 | 0 | 0 | 0 | 0 | 1 | 0 | 4 | -1952320063
38 | K | 599141111 | Vyplnění spár mezi silničními dílci živičnou zálivkou | m | 29.7 |  | 0 |  |  | základní | 0.046 | 1.3662 | 0.0036 | 0.10692 | 0 | 0 | 4 | K | 2 |  |  |  | ROZPOCET | 0 | 0 | 0 | 0 | 0 | 1 | 0 | 4 | 1562001479
| VV |  | "Technická zpráva | [14 empty] | VV | 2 | 1 | True | 0 | ROZPOCET
| VV |  | "Situace | [14 empty] | VV | 2 | 1 | True | 0 | ROZPOCET
| VV |  | "Řezy | [14 empty] | VV | 2 | 1 | True | 0 | ROZPOCET
| VV |  | 29,70 |  | 29.7 | [12 empty] | VV | 2 | 2 | True | 1 | ROZPOCET
| D | 9 | Ostatní konstrukce a práce, bourání |  |  |  | 0 |  |  |  |  | 28.9737 |  | 9.5871 |  | 0 | 1 | D | 1 |  |  |  | ROZPOCET | [6 empty] | 0
39 | K | 916131213 | Osazení silničního obrubníku betonového stojatého s boční opěrou do lože z betonu prostého | m | 23 |  | 0 |  |  | základní | 0.268 | 6.164 | 0.1554 | 3.5742 | 0 | 0 | 4 | K | 2 |  |  |  | ROZPOCET | 0 | 0 | 0 | 0 | 0 | 1 | 0 | 4 | 817510944
| VV |  | "Technická zpráva | [14 empty] | VV | 2 | 1 | True | 0 | ROZPOCET
| VV |  | "Situace | [14 empty] | VV | 2 | 1 | True | 0 | ROZPOCET
| VV |  | "Řezy | [14 empty] | VV | 2 | 1 | True | 0 | ROZPOCET
| VV |  | 12,00+11,00 |  | 23 | [12 empty] | VV | 2 | 2 | True | 1 | ROZPOCET
40 | M | 59217031 | obrubník betonový silniční 1000x150x250mm | m | 23.46 |  | 0 |  |  | základní | 0 | 0 | 0.08 | 1.8768 | 0 | 0 | 8 | M | 2 |  |  |  | ROZPOCET | 0 | 0 | 0 | 0 | 0 | 1 | 0 | 4 | -408365316
| VV |  | 23*1,02 'Přepočtené koeficientem množství |  | 23.46 | [12 empty] | VV | 2 | 2 | False | 1 | ROZPOCET
41 | K | 916132113 | Osazení obruby z betonové přídlažby s boční opěrou do lože z betonu prostého | m | 23 |  | 0 |  |  | základní | 0.247 | 5.681 | 0.12095 | 2.7818 | 0 | 0 | 4 | K | 2 |  |  |  | ROZPOCET | 0 | 0 | 0 | 0 | 0 | 1 | 0 | 4 | -1528328252
| VV |  | "Technická zpráva | [14 empty] | VV | 2 | 1 | True | 0 | ROZPOCET
| VV |  | "Situace | [14 empty] | VV | 2 | 1 | True | 0 | ROZPOCET
| VV |  | "Řezy | [14 empty] | VV | 2 | 1 | True | 0 | ROZPOCET
| VV |  | 12,00+11,00 |  | 23 | [12 empty] | VV | 2 | 2 | True | 1 | ROZPOCET
42 | M | 59218002 | krajník betonový silniční 500x250x100mm | m | 23.46 |  | 0 |  |  | základní | 0 | 0 | 0.056 | 1.3138 | 0 | 0 | 8 | M | 2 |  |  |  | ROZPOCET | 0 | 0 | 0 | 0 | 0 | 1 | 0 | 4 | -1265553228
| VV |  | 23*1,02 'Přepočtené koeficientem množství |  | 23.46 | [12 empty] | VV | 2 | 2 | False | 1 | ROZPOCET
43 | K | 919726122-1 | Geotextilie pro ochranu, separaci a filtraci netkaná měrná hm přes 200 do 300 g/m2 - výměnná vrstva | m2 | 86.25 |  | 0 |  |  | základní | 0.08 | 6.9 | 0.00047 | 0.040537 | 0 | 0 | 4 | K | 2 |  |  |  | ROZPOCET | 0 | 0 | 0 | 0 | 0 | 1 | 0 | 4 | 683250487
| VV |  | "Technická zpráva | [14 empty] | VV | 2 | 1 | True | 0 | ROZPOCET
| VV |  | "Situace | [14 empty] | VV | 2 | 1 | True | 0 | ROZPOCET
| VV |  | "Řezy | [14 empty] | VV | 2 | 1 | True | 0 | ROZPOCET
| VV |  | 75,00*1,15 |  | 86.25 | [12 empty] | VV | 2 | 2 | True | 1 | ROZPOCET
44 | K | 919735111 | Řezání stávajícího živičného krytu hl do 50 mm | m | 29.7 |  | 0 |  |  | základní | 0.155 | 4.6035 | 0 | 0 | 0 | 0 | 4 | K | 2 |  |  |  | ROZPOCET | 0 | 0 | 0 | 0 | 0 | 1 | 0 | 4 | 917740156
| VV |  | "Technická zpráva | [14 empty] | VV | 2 | 1 | True | 0 | ROZPOCET
| VV |  | "Situace | [14 empty] | VV | 2 | 1 | True | 0 | ROZPOCET
| VV |  | "Řezy | [14 empty] | VV | 2 | 1 | True | 0 | ROZPOCET
| VV |  | 29,70 |  | 29.7 | [12 empty] | VV | 2 | 2 | True | 1 | ROZPOCET
45 | K | 919735112 | Řezání stávajícího živičného krytu hl přes 50 do 100 mm | m | 28.7 |  | 0 |  |  | základní | 0.196 | 5.6252 | 0 | 0 | 0 | 0 | 4 | K | 2 |  |  |  | ROZPOCET | 0 | 0 | 0 | 0 | 0 | 1 | 0 | 4 | -986799014
| VV |  | "Technická zpráva | [14 empty] | VV | 2 | 1 | True | 0 | ROZPOCET
| VV |  | "Situace | [14 empty] | VV | 2 | 1 | True | 0 | ROZPOCET
| VV |  | "Řezy | [14 empty] | VV | 2 | 1 | True | 0 | ROZPOCET
| VV |  | 28,70 |  | 28.7 | [12 empty] | VV | 2 | 2 | True | 1 | ROZPOCET
46 | K | R9897102 | Statická zatěžkávací zkouška | kus | 1 |  | 0 |  |  | základní | 0 | 0 | 0 | 0 | 0 | 0 | 4 | K | 2 |  |  |  | ROZPOCET | 0 | 0 | 0 | 0 | 0 | 1 | 0 | 4 | -1162242203
| VV |  | 1 |  | 1 | [12 empty] | VV | 2 | 2 | True | 1 | ROZPOCET
| VV |  | "zkoušky budu zajištěny specializovanouodbornou firmou za dozoru projektanta | [14 empty] | VV | 2 | 1 | True | 0 | ROZPOCET
47 | K | R9897103 | Zkouška lehkou dynamickou deskou | kus | 2 |  | 0 |  |  | základní | 0 | 0 | 0 | 0 | 0 | 0 | 4 | K | 2 |  |  |  | ROZPOCET | 0 | 0 | 0 | 0 | 0 | 1 | 0 | 4 | -1645976945
| VV |  | 2 |  | 2 | [12 empty] | VV | 2 | 2 | True | 1 | ROZPOCET
| VV |  | "zkoušky budu zajištěny specializovanouodbornou firmou za dozoru projektanta | [14 empty] | VV | 2 | 1 | True | 0 | ROZPOCET
| D | 997 | Přesun sutě |  |  |  | 0 |  |  |  |  | 0.34925 |  | 0 |  | 0 | 1 | D | 1 |  |  |  | ROZPOCET | [6 empty] | 0
48 | K | 997221551 | Vodorovná doprava suti ze sypkých materiálů do 1 km | t | 5.136 |  | 0 |  |  | základní | 0.03 | 0.15408 | 0 | 0 | 0 | 0 | 4 | K | 2 |  |  |  | ROZPOCET | 0 | 0 | 0 | 0 | 0 | 1 | 0 | 4 | -58028723
49 | K | 997221559 | Příplatek ZKD 1 km u vodorovné dopravy suti ze sypkých materiálů | t | 97.584 |  | 0 |  |  | základní | 0.002 | 0.19517 | 0 | 0 | 0 | 0 | 4 | K | 2 |  |  |  | ROZPOCET | 0 | 0 | 0 | 0 | 0 | 1 | 0 | 4 | -1494041076
| VV |  | 5,136*19 'Přepočtené koeficientem množství |  | 97.584 | [12 empty] | VV | 2 | 2 | False | 1 | ROZPOCET
50 | K | 997221875 | Poplatek za uložení na recyklační skládce (skládkovné) stavebního odpadu asfaltového bez obsahu dehtu zatříděného do Katalogu odpadů pod kódem 17 03 02 | t | 5.136 |  | 0 |  |  | základní | 0 | 0 | 0 | 0 | 0 | 0 | 4 | K | 2 |  |  |  | ROZPOCET | 0 | 0 | 0 | 0 | 0 | 1 | 0 | 4 | -207429081
| D | 998 | Přesun hmot |  |  |  | 0 |  |  |  |  | 1.3771 |  | 0 |  | 0 | 1 | D | 1 |  |  |  | ROZPOCET | [6 empty] | 0
51 | K | 998225111 | Přesun hmot pro pozemní komunikace s krytem z kamene, monolitickým betonovým nebo živičným | t | 20.865 |  | 0 |  |  | základní | 0.066 | 1.3771 | 0 | 0 | 0 | 0 | 4 | K | 2 |  |  |  | ROZPOCET | 0 | 0 | 0 | 0 | 0 | 1 | 0 | 4 | 2000433901

## SO 301 - VODOVOD
{f36c7370-0b9f-4944-8594-90dce4cf6977}
2
| KRYCÍ LIST SOUPISU PRACÍ | [7 empty] | v --- níže se nacházejí doplnkové a pomocné údaje k sestavám --- v | [8 empty] | False
Stavba:
Revitalizace části areálu bývalého zemědělského družstva v Bolaticích - 1. etapa - část INFRASTRUKTURA
Objekt:
SO 301 - VODOVOD
| KSO: |  |  |  |  | CC-CZ:
| Místo: |  | Bolative |  |  | Datum:
| Zadavatel: |  |  |  |  | IČ:
|  | Obec Bolatice |  |  |  | DIČ:
| Zhotovitel: |  |  |  |  | IČ: | Vyplň údaj
|  | Vyplň údaj |  |  |  | DIČ: | Vyplň údaj
| Projektant: |  |  |  |  | IČ:
DIČ:
| Zpracovatel: |  |  |  |  | IČ:
DIČ:
Poznámka:
| Cena bez DPH | [5 empty] | 0
|  |  | Základ daně |  |  | Sazba daně | Výše daně
| DPH | základní | 0 |  |  | 21% | 0
|  | snížená | 0 |  |  | 15% | 0
|  | zákl. přenesená | 0 |  |  | 21% | 0
|  | sníž. přenesená | 0 |  |  | 15% | 0
|  | nulová | 0 |  |  | 0% | 0
| Cena s DPH |  |  | v | CZK |  | 0
| Projektant |  |  | Zpracovatel
| Datum a podpis: |  | Razítko | Datum a podpis: |  |  | Razítko
| Objednavatel |  |  | Zhotovitel
| Datum a podpis: |  | Razítko | Datum a podpis: |  |  | Razítko
REKAPITULACE ČLENĚNÍ SOUPISU PRACÍ
Stavba:
Revitalizace části areálu bývalého zemědělského družstva v Bolaticích - 1. etapa - část INFRASTRUKTURA
Objekt:
SO 301 - VODOVOD
Místo: |  |  | Bolative |  |  | Datum:
Zadavatel: |  |  | Obec Bolatice |  |  | Projektant: | 0
Zhotovitel: |  |  | Vyplň údaj |  |  | Zpracovatel: | 0
Kód dílu - Popis | [6 empty] | Cena celkem [CZK]
Náklady ze soupisu prací | [6 empty] | 0 | [11 empty] | -1
| HSV - Práce a dodávky HSV | [5 empty] | 0
| 1 - Zemní práce | [5 empty] | 0
| 4 - Vodorovné konstrukce | [5 empty] | 0
| 5 - Komunikace pozemní | [5 empty] | 0
| 8 - Trubní vedení | [5 empty] | 0
| 9 - Ostatní konstrukce a práce, bourání | [5 empty] | 0
| 997 - Přesun sutě | [5 empty] | 0
| 998 - Přesun hmot | [5 empty] | 0
| M - Práce a dodávky M | [5 empty] | 0
| 23-M - Montáže potrubí | [5 empty] | 0
SOUPIS PRACÍ
Stavba:
Revitalizace části areálu bývalého zemědělského družstva v Bolaticích - 1. etapa - část INFRASTRUKTURA
Objekt:
SO 301 - VODOVOD
Místo: |  |  | Bolative |  |  | Datum:
Zadavatel: |  |  | Obec Bolatice |  |  | Projektant: | 0
Zhotovitel: |  |  | Vyplň údaj |  |  | Zpracovatel: | 0
PČ | Typ | Kód | Popis | MJ | Množství | J.cena [CZK] | Cena celkem [CZK] | Cenová soustava |  | DPH | J. Nh [h] | Nh celkem [h] | J. hmotnost [t] | Hmotnost celkem [t] | J. suť [t] | Suť Celkem [t]
Náklady soupisu celkem | [6 empty] | 0 |  |  |  |  | 3902.4837 |  | 959.7194 |  | 74.5937 |  | D | -1 | [10 empty] | 0
| D | HSV | Práce a dodávky HSV |  |  |  | 0 |  |  |  |  | 3895.9247 |  | 959.7194 |  | 74.5937 | 1 | D | 0 |  |  |  | ROZPOCET | [6 empty] | 0
| D | 1 | Zemní práce |  |  |  | 0 |  |  |  |  | 1831.7137 |  | 951.0022 |  | 74.4192 | 1 | D | 1 |  |  |  | ROZPOCET | [6 empty] | 0
1 | K | 113106123 | Rozebrání dlažeb ze zámkových dlaždic komunikací pro pěší ručně | m2 | 31.5 |  | 0 |  |  | základní | 0.272 | 8.568 | 0 | 0 | 0.26 | 8.19 | 4 | K | 2 |  |  |  | ROZPOCET | 0 | 0 | 0 | 0 | 0 | 1 | 0 | 4 | 1195474783
| VV |  | "TECHNICKÁ ZPRÁVA | [14 empty] | VV | 2 | 1 | True | 0 | ROZPOCET
| VV |  | "PODÉLNÝ PROFIL ŘADU "V" | [14 empty] | VV | 2 | 1 | True | 0 | ROZPOCET
| VV |  | "VZOROVÉ ULOŽENÍ POTRUBÍ | [14 empty] | VV | 2 | 1 | True | 0 | ROZPOCET
| VV |  | "V" | [14 empty] | VV | 2 | 1 | True | 0 | ROZPOCET
| VV |  | "DL" 21,00*1,50 |  | 31.5 | [12 empty] | VV | 2 | 2 | True | 1 | ROZPOCET
2 | K | 113107163 | Odstranění podkladu z kameniva drceného tl přes 200 do 300 mm strojně pl přes 50 do 200 m2 | m2 | 61.9 |  | 0 |  |  | základní | 0.166 | 10.2754 | 0 | 0 | 0.44 | 27.236 | 4 | K | 2 |  |  |  | ROZPOCET | 0 | 0 | 0 | 0 | 0 | 1 | 0 | 4 | -408652513
| VV |  | "VZOROVÉ ULOŽENÍ POTRUBÍ | [14 empty] | VV | 2 | 1 | True | 0 | ROZPOCET
| VV |  | "jámy" 2,00*2,00*2 |  | 8 | [12 empty] | VV | 2 | 2 | True | 0 | ROZPOCET
| VV |  | "rýhy | [14 empty] | VV | 2 | 1 | True | 0 | ROZPOCET
| VV |  | "V" | [14 empty] | VV | 2 | 1 | True | 0 | ROZPOCET
| VV |  | "AK" 19,00*1,10 |  | 20.9 | [12 empty] | VV | 2 | 2 | True | 0 | ROZPOCET
| VV |  | "V1" | [14 empty] | VV | 2 | 1 | True | 0 | ROZPOCET
| VV |  | "AK" 30,00*1,10 |  | 33 | [12 empty] | VV | 2 | 2 | True | 0 | ROZPOCET
| VV |  | Součet |  | 61.9 | [12 empty] | VV | 2 | 4 | True | 1 | ROZPOCET
3 | K | 113107183 | Odstranění podkladu živičného tl přes 100 do 150 mm strojně pl přes 50 do 200 m2 | m2 | 61.9 |  | 0 |  |  | základní | 0.182 | 11.2658 | 0 | 0 | 0.316 | 19.5604 | 4 | K | 2 |  |  |  | ROZPOCET | 0 | 0 | 0 | 0 | 0 | 1 | 0 | 4 | -1624557953
| VV |  | "TECHNICKÁ ZPRÁVA | [14 empty] | VV | 2 | 1 | True | 0 | ROZPOCET
| VV |  | "SITUACE VODOVODU 1/2 | [14 empty] | VV | 2 | 1 | True | 0 | ROZPOCET
| VV |  | "SITUACE VODOVODU 2/2 | [14 empty] | VV | 2 | 1 | True | 0 | ROZPOCET
| VV |  | "PODÉLNÝ PROFIL ŘADU "V" | [14 empty] | VV | 2 | 1 | True | 0 | ROZPOCET
| VV |  | "PODÉLNÝ PROFIL ŘADU "V1" | [14 empty] | VV | 2 | 1 | True | 0 | ROZPOCET
| VV |  | "PODÉLNÝ PROFIL ŘADU "V2" | [14 empty] | VV | 2 | 1 | True | 0 | ROZPOCET
| VV |  | "VZOROVÉ ULOŽENÍ POTRUBÍ | [14 empty] | VV | 2 | 1 | True | 0 | ROZPOCET
| VV |  | "jámy" 2,00*2,00*2 |  | 8 | [12 empty] | VV | 2 | 2 | True | 0 | ROZPOCET
| VV |  | "rýhy | [14 empty] | VV | 2 | 1 | True | 0 | ROZPOCET
| VV |  | "V" | [14 empty] | VV | 2 | 1 | True | 0 | ROZPOCET
| VV |  | "AK" 19,00*1,10 |  | 20.9 | [12 empty] | VV | 2 | 2 | True | 0 | ROZPOCET
| VV |  | "V1" | [14 empty] | VV | 2 | 1 | True | 0 | ROZPOCET
| VV |  | "AK" 30,00*1,10 |  | 33 | [12 empty] | VV | 2 | 2 | True | 0 | ROZPOCET
| VV |  | Součet |  | 61.9 | [12 empty] | VV | 2 | 4 | True | 1 | ROZPOCET
4 | K | 113107312 | Odstranění podkladu z kameniva těženého tl přes 100 do 200 mm strojně pl do 50 m2 | m2 | 23.1 |  | 0 |  |  | základní | 0.076 | 1.7556 | 0 | 0 | 0.3 | 6.93 | 4 | K | 2 |  |  |  | ROZPOCET | 0 | 0 | 0 | 0 | 0 | 1 | 0 | 4 | -1028194133
| VV |  | "TECHNICKÁ ZPRÁVA | [14 empty] | VV | 2 | 1 | True | 0 | ROZPOCET
| VV |  | "PODÉLNÝ PROFIL ŘADU "V" | [14 empty] | VV | 2 | 1 | True | 0 | ROZPOCET
| VV |  | "VZOROVÉ ULOŽENÍ POTRUBÍ | [14 empty] | VV | 2 | 1 | True | 0 | ROZPOCET
| VV |  | "V" | [14 empty] | VV | 2 | 1 | True | 0 | ROZPOCET
| VV |  | "DL" 21,00*1,10 |  | 23.1 | [12 empty] | VV | 2 | 2 | True | 1 | ROZPOCET
5 | K | 113154122 | Frézování živičného krytu tl 40 mm pruh š přes 0,5 do 1 m pl do 500 m2 bez překážek v trase | m2 | 120.9 |  | 0 |  |  | základní | 0.026 | 3.1434 | 4e-05 | 0.004836 | 0.092 | 11.1228 | 4 | K | 2 |  |  |  | ROZPOCET | 0 | 0 | 0 | 0 | 0 | 1 | 0 | 4 | 1249267384
| VV |  | "TECHNICKÁ ZPRÁVA | [14 empty] | VV | 2 | 1 | True | 0 | ROZPOCET
| VV |  | "SITUACE VODOVODU 1/2 | [14 empty] | VV | 2 | 1 | True | 0 | ROZPOCET
| VV |  | "SITUACE VODOVODU 2/2 | [14 empty] | VV | 2 | 1 | True | 0 | ROZPOCET
| VV |  | "PODÉLNÝ PROFIL ŘADU "V" | [14 empty] | VV | 2 | 1 | True | 0 | ROZPOCET
| VV |  | "PODÉLNÝ PROFIL ŘADU "V1" | [14 empty] | VV | 2 | 1 | True | 0 | ROZPOCET
| VV |  | "PODÉLNÝ PROFIL ŘADU "V2" | [14 empty] | VV | 2 | 1 | True | 0 | ROZPOCET
| VV |  | "VZOROVÉ ULOŽENÍ POTRUBÍ | [14 empty] | VV | 2 | 1 | True | 0 | ROZPOCET
| VV |  | "jámy" 3,00*3,00*2 |  | 18 | [12 empty] | VV | 2 | 2 | True | 0 | ROZPOCET
| VV |  | "rýhy | [14 empty] | VV | 2 | 1 | True | 0 | ROZPOCET
| VV |  | "V" | [14 empty] | VV | 2 | 1 | True | 0 | ROZPOCET
| VV |  | "AK" 19,00*2,10 |  | 39.9 | [12 empty] | VV | 2 | 2 | True | 0 | ROZPOCET
| VV |  | "V1" | [14 empty] | VV | 2 | 1 | True | 0 | ROZPOCET
| VV |  | "AK" 30,00*2,10 |  | 63 | [12 empty] | VV | 2 | 2 | True | 0 | ROZPOCET
| VV |  | Součet |  | 120.9 | [12 empty] | VV | 2 | 4 | True | 1 | ROZPOCET
6 | K | 113201111 | Vytrhání obrub chodníkových ležatých | m | 6 |  | 0 |  |  | základní | 0.227 | 1.362 | 0 | 0 | 0.23 | 1.38 | 4 | K | 2 |  |  |  | ROZPOCET | 0 | 0 | 0 | 0 | 0 | 1 | 0 | 4 | 740567797
7 | K | 121151103 | Sejmutí ornice plochy do 100 m2 tl vrstvy do 200 mm strojně | m2 | 60.5 |  | 0 |  |  | základní | 0.076 | 4.598 | 0 | 0 | 0 | 0 | 4 | K | 2 |  |  |  | ROZPOCET | 0 | 0 | 0 | 0 | 0 | 1 | 0 | 4 | 227201497
| VV |  | "výkop v RT | [14 empty] | VV | 2 | 1 | True | 0 | ROZPOCET
| VV |  | "V2" 55,00*1,10 |  | 60.5 | [12 empty] | VV | 2 | 2 | True | 0 | ROZPOCET
| VV |  | Součet |  | 60.5 | [12 empty] | VV | 2 | 4 | True | 1 | ROZPOCET
8 | K | 121151113 | Sejmutí ornice plochy do 500 m2 tl vrstvy do 200 mm strojně | m2 | 259.71 |  | 0 |  |  | základní | 0.026 | 6.7525 | 0 | 0 | 0 | 0 | 4 | K | 2 |  |  |  | ROZPOCET | 0 | 0 | 0 | 0 | 0 | 1 | 0 | 4 | 653936379
| VV |  | "výkop v RT | [14 empty] | VV | 2 | 1 | True | 0 | ROZPOCET
| VV |  | "V" 127,00*1,10 |  | 139.7 | [12 empty] | VV | 2 | 2 | True | 0 | ROZPOCET
| VV |  | 109,10*1,10 |  | 120.01 | [12 empty] | VV | 2 | 2 | True | 0 | ROZPOCET
| VV |  | Součet |  | 259.71 | [12 empty] | VV | 2 | 4 | True | 1 | ROZPOCET
9 | K | 131213712 | Hloubení zapažených jam v nesoudržných horninách třídy těžitelnosti I skupiny 3 ručně | m3 | 8 |  | 0 |  |  | základní | 4.844 | 38.752 | 0 | 0 | 0 | 0 | 4 | K | 2 |  |  |  | ROZPOCET | 0 | 0 | 0 | 0 | 0 | 1 | 0 | 4 | 401479575
| VV |  | "TECHNICKÁ ZPRÁVA | [14 empty] | VV | 2 | 1 | True | 0 | ROZPOCET
| VV |  | "jámy pro napojení na stávající vodovod | [14 empty] | VV | 2 | 1 | True | 0 | ROZPOCET
| VV |  | "50% ze strojního výkopu | [14 empty] | VV | 2 | 1 | True | 0 | ROZPOCET
| VV |  | 16,00*0,50 |  | 8 | [12 empty] | VV | 2 | 2 | True | 1 | ROZPOCET
10 | K | 131351201 | Hloubení jam zapažených v hornině třídy těžitelnosti II skupiny 4 objem do 20 m3 strojně | m3 | 8 |  | 0 |  |  | základní | 2.1 | 16.8 | 0 | 0 | 0 | 0 | 4 | K | 2 |  |  |  | ROZPOCET | 0 | 0 | 0 | 0 | 0 | 1 | 0 | 4 | 585701647
| VV |  | "SITUACE VODOVODU 1/2 | [14 empty] | VV | 2 | 1 | True | 0 | ROZPOCET
| VV |  | "SITUACE VODOVODU 2/2 | [14 empty] | VV | 2 | 1 | True | 0 | ROZPOCET
| VV |  | "jámy pro napojení na stávající vodovod | [14 empty] | VV | 2 | 1 | True | 0 | ROZPOCET
| VV |  | 2,00*2,00*2,00*2 |  | 16 | [12 empty] | VV | 2 | 2 | True | 0 | ROZPOCET
| VV |  | Mezisoučet |  | 16 | [12 empty] | VV | 2 | 3 | True | 0 | ROZPOCET
| VV |  | "odečet ručního výkopu | [14 empty] | VV | 2 | 1 | True | 0 | ROZPOCET
| VV |  | 16,00-8,00 |  | 8 | [12 empty] | VV | 2 | 2 | True | 1 | ROZPOCET
11 | K | 132254205 | Hloubení zapažených rýh š do 2000 mm v hornině třídy těžitelnosti I skupiny 3 objem do 1000 m3 | m3 | 518.386 |  | 0 |  |  | základní | 0.538 | 278.8917 | 0 | 0 | 0 | 0 | 4 | K | 2 |  |  |  | ROZPOCET | 0 | 0 | 0 | 0 | 0 | 1 | 0 | 4 | 249073651
| VV |  | "TECHNICKÁ ZPRÁVA | [14 empty] | VV | 2 | 1 | True | 0 | ROZPOCET
| VV |  | "PODÉLNÝ PROFIL ŘADU "V" | [14 empty] | VV | 2 | 1 | True | 0 | ROZPOCET
| VV |  | "PODÉLNÝ PROFIL ŘADU "V1" | [14 empty] | VV | 2 | 1 | True | 0 | ROZPOCET
| VV |  | "PODÉLNÝ PROFIL ŘADU "V2" | [14 empty] | VV | 2 | 1 | True | 0 | ROZPOCET
| VV |  | "VZOROVÉ ULOŽENÍ POTRUBÍ | [14 empty] | VV | 2 | 1 | True | 0 | ROZPOCET
| VV |  | "výkop v RT | [14 empty] | VV | 2 | 1 | True | 0 | ROZPOCET
| VV |  | "V" 127,00*1,10*1,60 |  | 223.52 | [12 empty] | VV | 2 | 2 | True | 0 | ROZPOCET
| VV |  | 109,10*1,10*1,60 |  | 192.016 | [12 empty] | VV | 2 | 2 | True | 0 | ROZPOCET
| VV |  | "V2" 55,00*1,10*1,70 |  | 102.85 | [12 empty] | VV | 2 | 2 | True | 0 | ROZPOCET
| VV |  | Součet |  | 518.386 | [12 empty] | VV | 2 | 4 | True | 1 | ROZPOCET
12 | K | 132312222 | Hloubení zapažených rýh šířky do 2000 mm v nesoudržných horninách třídy těžitelnosti II skupiny 4 ručně | m3 | 4 |  | 0 |  |  | základní | 7.485 | 29.94 | 0 | 0 | 0 | 0 | 4 | K | 2 |  |  |  | ROZPOCET | 0 | 0 | 0 | 0 | 0 | 1 | 0 | 4 | -53705592
| VV |  | "výkop v blízkosti stáv. podzemního vedení NN | [14 empty] | VV | 2 | 1 | True | 0 | ROZPOCET
| VV |  | 4,00 |  | 4 | [12 empty] | VV | 2 | 2 | True | 1 | ROZPOCET
13 | K | 132354205 | Hloubení zapažených rýh š do 2000 mm v hornině třídy těžitelnosti II skupiny 4 objem do 1000 m3 | m3 | 492.749 |  | 0 |  |  | základní | 0.716 | 352.8083 | 0 | 0 | 0 | 0 | 4 | K | 2 |  |  |  | ROZPOCET | 0 | 0 | 0 | 0 | 0 | 1 | 0 | 4 | 936521399
| VV |  | "TECHNICKÁ ZPRÁVA | [14 empty] | VV | 2 | 1 | True | 0 | ROZPOCET
| VV |  | "PODÉLNÝ PROFIL ŘADU "V" | [14 empty] | VV | 2 | 1 | True | 0 | ROZPOCET
| VV |  | "PODÉLNÝ PROFIL ŘADU "V1" | [14 empty] | VV | 2 | 1 | True | 0 | ROZPOCET
| VV |  | "PODÉLNÝ PROFIL ŘADU "V2" | [14 empty] | VV | 2 | 1 | True | 0 | ROZPOCET
| VV |  | "VZOROVÉ ULOŽENÍ POTRUBÍ | [14 empty] | VV | 2 | 1 | True | 0 | ROZPOCET
| VV |  | "výkop ve zpevněných plochách | [14 empty] | VV | 2 | 1 | True | 0 | ROZPOCET
| VV |  | "V" | [14 empty] | VV | 2 | 1 | True | 0 | ROZPOCET
| VV |  | "DL" 21,00*1,10*1,60 |  | 36.96 | [12 empty] | VV | 2 | 2 | True | 0 | ROZPOCET
| VV |  | "AK" 19,00*1,10*1,60 |  | 33.44 | [12 empty] | VV | 2 | 2 | True | 0 | ROZPOCET
| VV |  | "ZP" 4,40*1,10*1,60 |  | 7.744 | [12 empty] | VV | 2 | 2 | True | 0 | ROZPOCET
| VV |  | "V1" | [14 empty] | VV | 2 | 1 | True | 0 | ROZPOCET
| VV |  | "AK" 30,00*1,10*1,60 |  | 52.8 | [12 empty] | VV | 2 | 2 | True | 0 | ROZPOCET
| VV |  | "ZP" 181,50*1,10*1,70 |  | 339.405 | [12 empty] | VV | 2 | 2 | True | 0 | ROZPOCET
| VV |  | "V2" | [14 empty] | VV | 2 | 1 | True | 0 | ROZPOCET
| VV |  | "ZP" 15,00*1,10*1,60 |  | 26.4 | [12 empty] | VV | 2 | 2 | True | 0 | ROZPOCET
| VV |  | Mezisoučet |  | 496.749 | [12 empty] | VV | 2 | 3 | True | 0 | ROZPOCET
| VV |  | "odečet ručního výkopu | [14 empty] | VV | 2 | 1 | True | 0 | ROZPOCET
| VV |  | 496,749-4,00 |  | 492.749 | [12 empty] | VV | 2 | 2 | True | 1 | ROZPOCET
14 | K | 151811131 | Osazení pažicího boxu hl výkopu do 4 m š do 1,2 m | m2 | 1845.7 |  | 0 |  |  | základní | 0.088 | 162.4216 | 0.00058 | 1.0705 | 0 | 0 | 4 | K | 2 |  |  |  | ROZPOCET | 0 | 0 | 0 | 0 | 0 | 1 | 0 | 4 | -368248943
| VV |  | "VZOROVÉ ULOŽENÍ POTRUBÍ | [14 empty] | VV | 2 | 1 | True | 0 | ROZPOCET
| VV |  | "výkop v RT | [14 empty] | VV | 2 | 1 | True | 0 | ROZPOCET
| VV |  | "V" 127,00*2*1,60 |  | 406.4 | [12 empty] | VV | 2 | 2 | True | 0 | ROZPOCET
| VV |  | 109,10*2*1,60 |  | 349.12 | [12 empty] | VV | 2 | 2 | True | 0 | ROZPOCET
| VV |  | "V2" 55,00*2*1,70 |  | 187 | [12 empty] | VV | 2 | 2 | True | 0 | ROZPOCET
| VV |  | "výkop ve zpevněných plochách | [14 empty] | VV | 2 | 1 | True | 0 | ROZPOCET
| VV |  | "V" | [14 empty] | VV | 2 | 1 | True | 0 | ROZPOCET
| VV |  | "DL" 21,00*2*1,60 |  | 67.2 | [12 empty] | VV | 2 | 2 | True | 0 | ROZPOCET
| VV |  | "AK" 19,00*2*1,60 |  | 60.8 | [12 empty] | VV | 2 | 2 | True | 0 | ROZPOCET
| VV |  | "ZP" 4,40*2*1,60 |  | 14.08 | [12 empty] | VV | 2 | 2 | True | 0 | ROZPOCET
| VV |  | "V1" | [14 empty] | VV | 2 | 1 | True | 0 | ROZPOCET
| VV |  | "AK" 30,00*2*1,60 |  | 96 | [12 empty] | VV | 2 | 2 | True | 0 | ROZPOCET
| VV |  | "ZP" 181,50*2*1,70 |  | 617.1 | [12 empty] | VV | 2 | 2 | True | 0 | ROZPOCET
| VV |  | "V2" | [14 empty] | VV | 2 | 1 | True | 0 | ROZPOCET
| VV |  | "ZP" 15,00*2*1,60 |  | 48 | [12 empty] | VV | 2 | 2 | True | 0 | ROZPOCET
| VV |  | Součet |  | 1845.7 | [12 empty] | VV | 2 | 4 | True | 1 | ROZPOCET
15 | K | 151811132 | Osazení pažicího boxu hl výkopu do 4 m š přes 1,2 do 2,5 m | m2 | 32 |  | 0 |  |  | základní | 0.109 | 3.488 | 0.00059 | 0.01888 | 0 | 0 | 4 | K | 2 |  |  |  | ROZPOCET | 0 | 0 | 0 | 0 | 0 | 1 | 0 | 4 | -1280800409
| VV |  | 2,00*2,00*4*2 |  | 32 | [12 empty] | VV | 2 | 2 | True | 1 | ROZPOCET
16 | K | 151811231 | Odstranění pažicího boxu hl výkopu do 4 m š do 1,2 m | m2 | 1844.7 |  | 0 |  |  | základní | 0.085 | 156.7995 | 0 | 0 | 0 | 0 | 4 | K | 2 |  |  |  | ROZPOCET | 0 | 0 | 0 | 0 | 0 | 1 | 0 | 4 | 1392273607
17 | K | 151811232 | Odstranění pažicího boxu hl výkopu do 4 m š přes 1,2 do 2,5 m | m2 | 32 |  | 0 |  |  | základní | 0.106 | 3.392 | 0 | 0 | 0 | 0 | 4 | K | 2 |  |  |  | ROZPOCET | 0 | 0 | 0 | 0 | 0 | 1 | 0 | 4 | 1548091013
18 | K | 162351103 | Vodorovné přemístění přes 50 do 500 m výkopku/sypaniny z horniny třídy těžitelnosti I skupiny 1 až 3 | m3 | 1004.751 |  | 0 |  |  | základní | 0.044 | 44.209 | 0 | 0 | 0 | 0 | 4 | K | 2 |  |  |  | ROZPOCET | 0 | 0 | 0 | 0 | 0 | 1 | 0 | 4 | -1990115224
| VV |  | "odvoz výkopku na meziskládku" 518,386 |  | 518.386 | [12 empty] | VV | 2 | 2 | True | 0 | ROZPOCET
| VV |  | "odvoz výkopku z meziskládku pro obsyp " 128,084 |  | 128.084 | [12 empty] | VV | 2 | 2 | True | 0 | ROZPOCET
| VV |  | "odvoz výkopku z meziskládku pro zásyp" 358,281 |  | 358.281 | [12 empty] | VV | 2 | 2 | True | 0 | ROZPOCET
| VV |  | Součet |  | 1004.751 | [12 empty] | VV | 2 | 4 | True | 1 | ROZPOCET
19 | K | 162351123 | Vodorovné přemístění přes 50 do 500 m výkopku/sypaniny z hornin třídy těžitelnosti II skupiny 4 a 5 | m3 | 496.749 |  | 0 |  |  | základní | 0.049 | 24.3407 | 0 | 0 | 0 | 0 | 4 | K | 2 |  |  |  | ROZPOCET | 0 | 0 | 0 | 0 | 0 | 1 | 0 | 4 | -1585222231
| VV |  | "odvoz výkopku na meziskládku" 496,749 |  | 496.749 | [12 empty] | VV | 2 | 2 | True | 1 | ROZPOCET
20 | K | 162751117 | Vodorovné přemístění přes 9 000 do 10000 m výkopku/sypaniny z horniny třídy těžitelnosti I skupiny 1 až 3 | m3 | 32.018 |  | 0 |  |  | základní | 0.087 | 2.7856 | 0 | 0 | 0 | 0 | 4 | K | 2 |  |  |  | ROZPOCET | 0 | 0 | 0 | 0 | 0 | 1 | 0 | 4 | -276948025
| VV |  | "odvoz výkopku na skládku" 518,386 |  | 518.386 | [12 empty] | VV | 2 | 2 | True | 0 | ROZPOCET
| VV |  | "odečet výkopku pro obsyp v RT" -128,084 |  | -128.084 | [12 empty] | VV | 2 | 2 | True | 0 | ROZPOCET
| VV |  | "odečet výkopku pro zásyp v RT" -358,284 |  | -358.284 | [12 empty] | VV | 2 | 2 | True | 0 | ROZPOCET
| VV |  | Součet |  | 32.018 | [12 empty] | VV | 2 | 4 | True | 1 | ROZPOCET
21 | K | 162751119 | Příplatek k vodorovnému přemístění výkopku/sypaniny z horniny třídy těžitelnosti I skupiny 1 až 3 ZKD 1000 m přes 10000 m | m3 | 320.18 |  | 0 |  |  | základní | 0.005 | 1.6009 | 0 | 0 | 0 | 0 | 4 | K | 2 |  |  |  | ROZPOCET | 0 | 0 | 0 | 0 | 0 | 1 | 0 | 4 | -970508971
| VV |  | 32,018*10 'Přepočtené koeficientem množství |  | 320.18 | [12 empty] | VV | 2 | 2 | False | 1 | ROZPOCET
22 | K | 162751137 | Vodorovné přemístění přes 9 000 do 10000 m výkopku/sypaniny z horniny třídy těžitelnosti II skupiny 4 a 5 | m3 | 496.749 |  | 0 |  |  | základní | 0.099 | 49.1782 | 0 | 0 | 0 | 0 | 4 | K | 2 |  |  |  | ROZPOCET | 0 | 0 | 0 | 0 | 0 | 1 | 0 | 4 | -1691886128
| VV |  | "odvoz výkopku na skládku" 496,749 |  | 496.749 | [12 empty] | VV | 2 | 2 | True | 1 | ROZPOCET
23 | K | 162751139 | Příplatek k vodorovnému přemístění výkopku/sypaniny z horniny třídy těžitelnosti II skupiny 4 a 5 ZKD 1000 m přes 10000 m | m3 | 4967.49 |  | 0 |  |  | základní | 0.006 | 29.8049 | 0 | 0 | 0 | 0 | 4 | K | 2 |  |  |  | ROZPOCET | 0 | 0 | 0 | 0 | 0 | 1 | 0 | 4 | -730314796
| VV |  | 496,749*10 'Přepočtené koeficientem množství |  | 4967.49 | [12 empty] | VV | 2 | 2 | False | 1 | ROZPOCET
24 | K | 167151111 | Nakládání výkopku z hornin třídy těžitelnosti I skupiny 1 až 3 přes 100 m3 | m3 | 518.386 |  | 0 |  |  | základní | 0.072 | 37.3238 | 0 | 0 | 0 | 0 | 4 | K | 2 |  |  |  | ROZPOCET | 0 | 0 | 0 | 0 | 0 | 1 | 0 | 4 | 861478299
25 | K | 167151112 | Nakládání výkopku z hornin třídy těžitelnosti II skupiny 4 a 5 přes 100 m3 | m3 | 496.749 |  | 0 |  |  | základní | 0.096 | 47.6879 | 0 | 0 | 0 | 0 | 4 | K | 2 |  |  |  | ROZPOCET | 0 | 0 | 0 | 0 | 0 | 1 | 0 | 4 | -968335773
26 | K | 171201231 | Poplatek za uložení zeminy a kamení na recyklační skládce (skládkovné) kód odpadu 17 05 04 | t | 951.781 |  | 0 |  |  | základní | 0 | 0 | 0 | 0 | 0 | 0 | 4 | K | 2 |  |  |  | ROZPOCET | 0 | 0 | 0 | 0 | 0 | 1 | 0 | 4 | 2119347227
| VV |  | 528,767*1,8 'Přepočtené koeficientem množství |  | 951.781 | [12 empty] | VV | 2 | 2 | False | 1 | ROZPOCET
27 | K | 171251201 | Uložení sypaniny na skládky nebo meziskládky | m3 | 528.767 |  | 0 |  |  | základní | 0.009 | 4.7589 | 0 | 0 | 0 | 0 | 4 | K | 2 |  |  |  | ROZPOCET | 0 | 0 | 0 | 0 | 0 | 1 | 0 | 4 | -116486103
| VV |  | 32,018+496,749 |  | 528.767 | [12 empty] | VV | 2 | 2 | True | 1 | ROZPOCET
28 | K | 174151101 | Zásyp jam, šachet rýh nebo kolem objektů sypaninou se zhutněním | m3 | 710.835 |  | 0 |  |  | základní | 0.328 | 233.1539 | 0 | 0 | 0 | 0 | 4 | K | 2 |  |  |  | ROZPOCET | 0 | 0 | 0 | 0 | 0 | 1 | 0 | 4 | 44177975
| VV |  | "TECHNICKÁ ZPRÁVA | [14 empty] | VV | 2 | 1 | True | 0 | ROZPOCET
| VV |  | "PODÉLNÝ PROFIL ŘADU "V" | [14 empty] | VV | 2 | 1 | True | 0 | ROZPOCET
| VV |  | "PODÉLNÝ PROFIL ŘADU "V1" | [14 empty] | VV | 2 | 1 | True | 0 | ROZPOCET
| VV |  | "PODÉLNÝ PROFIL ŘADU "V2" | [14 empty] | VV | 2 | 1 | True | 0 | ROZPOCET
| VV |  | "VZOROVÉ ULOŽENÍ POTRUBÍ | [14 empty] | VV | 2 | 1 | True | 0 | ROZPOCET
| VV |  | "zásyp v RT výkopkem | [14 empty] | VV | 2 | 1 | True | 0 | ROZPOCET
| VV |  | "V" 127,00*1,10*(1,60-0,10-0,40) |  | 153.67 | [12 empty] | VV | 2 | 2 | True | 0 | ROZPOCET
| VV |  | 109,10*1,10*(1,60-0,10-0,40) |  | 132.011 | [12 empty] | VV | 2 | 2 | True | 0 | ROZPOCET
| VV |  | "V2" 55,00*1,10*(1,70-0,10-0,40) |  | 72.6 | [12 empty] | VV | 2 | 2 | True | 0 | ROZPOCET
| VV |  | Mezisoučet |  | 358.281 | [12 empty] | VV | 2 | 3 | True | 0 | ROZPOCET
| VV |  | "zásyp ve zpevněných plochách ŠD | [14 empty] | VV | 2 | 1 | True | 0 | ROZPOCET
| VV |  | "V" | [14 empty] | VV | 2 | 1 | True | 0 | ROZPOCET
| VV |  | "DL" 21,00*1,10*(1,60-0,10-0,40) |  | 25.41 | [12 empty] | VV | 2 | 2 | True | 0 | ROZPOCET
| VV |  | "AK" 19,00*1,10*(1,60-0,10-0,40) |  | 22.99 | [12 empty] | VV | 2 | 2 | True | 0 | ROZPOCET
| VV |  | "ZP" 4,40*1,10*(1,60-0,10-0,40) |  | 5.324 | [12 empty] | VV | 2 | 2 | True | 0 | ROZPOCET
| VV |  | "V1" | [14 empty] | VV | 2 | 1 | True | 0 | ROZPOCET
| VV |  | "AK" 30,00*1,10*(1,60-0,10-0,40) |  | 36.3 | [12 empty] | VV | 2 | 2 | True | 0 | ROZPOCET
| VV |  | "ZP" 181,50*1,10*(1,70-0,10-0,40) |  | 239.58 | [12 empty] | VV | 2 | 2 | True | 0 | ROZPOCET
| VV |  | "V2" | [14 empty] | VV | 2 | 1 | True | 0 | ROZPOCET
| VV |  | "ZP" 15,00*1,10*(1,60-0,10-0,40) |  | 18.15 | [12 empty] | VV | 2 | 2 | True | 0 | ROZPOCET
| VV |  | "jámy" 2,00*2,00*(2,00-01,0-0,40)*2 |  | 4.8 | [12 empty] | VV | 2 | 2 | True | 0 | ROZPOCET
| VV |  | Mezisoučet |  | 352.554 | [12 empty] | VV | 2 | 3 | True | 0 | ROZPOCET
| VV |  | Součet |  | 710.835 | [12 empty] | VV | 2 | 4 | True | 1 | ROZPOCET
29 | M | 58344197 | štěrkodrť frakce 0/63 | t | 705.108 |  | 0 |  |  | základní | 0 | 0 | 1 | 705.108 | 0 | 0 | 8 | M | 2 |  |  |  | ROZPOCET | 0 | 0 | 0 | 0 | 0 | 1 | 0 | 4 | -723965113
| VV |  | "kamenivo přírodní drcené fr. 0/63 | [14 empty] | VV | 2 | 1 | True | 0 | ROZPOCET
| VV |  | 352,554 |  | 352.554 | [12 empty] | VV | 2 | 2 | True | 1 | ROZPOCET
| VV |  | 352,554*2 'Přepočtené koeficientem množství |  | 705.108 | [12 empty] | VV | 2 | 2 | False | 1 | ROZPOCET
30 | K | 175111209 | Příplatek k obsypání objektu prohození sypaniny, uložené do 3 m | m3 | 128.084 |  | 0 |  |  | základní | 0.852 | 109.1276 | 0 | 0 | 0 | 0 | 4 | K | 2 |  |  |  | ROZPOCET | 0 | 0 | 0 | 0 | 0 | 1 | 0 | 4 | -1457035296
| VV |  | "obsyp v RT" 128,084 |  | 128.084 | [12 empty] | VV | 2 | 2 | True | 1 | ROZPOCET
31 | K | 175151101 | Obsypání potrubí strojně sypaninou bez prohození, uloženou do 3 m | m3 | 250.48 |  | 0 |  |  | základní | 0.435 | 108.9588 | 0 | 0 | 0 | 0 | 4 | K | 2 |  |  |  | ROZPOCET | 0 | 0 | 0 | 0 | 0 | 1 | 0 | 4 | 660486664
| VV |  | "obsyp ve zpevněných plochách | [14 empty] | VV | 2 | 1 | True | 0 | ROZPOCET
| VV |  | "jámy" 2,00*2,00*0,40*2 |  | 3.2 | [12 empty] | VV | 2 | 2 | True | 0 | ROZPOCET
| VV |  | "V" | [14 empty] | VV | 2 | 1 | True | 0 | ROZPOCET
| VV |  | "DL" 21,00*1,10*0,40 |  | 9.24 | [12 empty] | VV | 2 | 2 | True | 0 | ROZPOCET
| VV |  | "AK" 19,00*1,10*0,40 |  | 8.36 | [12 empty] | VV | 2 | 2 | True | 0 | ROZPOCET
| VV |  | "ZP" 4,40*1,10*0,40 |  | 1.936 | [12 empty] | VV | 2 | 2 | True | 0 | ROZPOCET
| VV |  | "V1" | [14 empty] | VV | 2 | 1 | True | 0 | ROZPOCET
| VV |  | "AK" 30,00*1,10*0,40 |  | 13.2 | [12 empty] | VV | 2 | 2 | True | 0 | ROZPOCET
| VV |  | "ZP" 181,50*1,10*0,40 |  | 79.86 | [12 empty] | VV | 2 | 2 | True | 0 | ROZPOCET
| VV |  | "V2" | [14 empty] | VV | 2 | 1 | True | 0 | ROZPOCET
| VV |  | "ZP" 15,00*1,10*0,40 |  | 6.6 | [12 empty] | VV | 2 | 2 | True | 0 | ROZPOCET
| VV |  | Mezisoučet |  | 122.396 | [12 empty] | VV | 2 | 3 | True | 0 | ROZPOCET
| VV |  | "obsyp v RT prosátým výkopkem | [14 empty] | VV | 2 | 1 | True | 0 | ROZPOCET
| VV |  | "V" 127,00*1,10*0,40 |  | 55.88 | [12 empty] | VV | 2 | 2 | True | 0 | ROZPOCET
| VV |  | 109,10*1,10*0,40 |  | 48.004 | [12 empty] | VV | 2 | 2 | True | 0 | ROZPOCET
| VV |  | "V2" 55,00*1,10*0,40 |  | 24.2 | [12 empty] | VV | 2 | 2 | True | 0 | ROZPOCET
| VV |  | Mezisoučet |  | 128.084 | [12 empty] | VV | 2 | 3 | True | 0 | ROZPOCET
| VV |  | Součet |  | 250.48 | [12 empty] | VV | 2 | 4 | True | 1 | ROZPOCET
32 | M | 58337331 | štěrkopísek frakce 0/22 | t | 244.792 |  | 0 |  |  | základní | 0 | 0 | 1 | 244.792 | 0 | 0 | 8 | M | 2 |  |  |  | ROZPOCET | 0 | 0 | 0 | 0 | 0 | 1 | 0 | 4 | -284012728
| VV |  | 122,396*2 'Přepočtené koeficientem množství |  | 244.792 | [12 empty] | VV | 2 | 2 | False | 1 | ROZPOCET
33 | K | 181152302 | Úprava pláně pro silnice a dálnice v zářezech se zhutněním | m2 | 85 |  | 0 |  |  | základní | 0.029 | 2.465 | 0 | 0 | 0 | 0 | 4 | K | 2 |  |  |  | ROZPOCET | 0 | 0 | 0 | 0 | 0 | 1 | 0 | 4 | 1680789034
| VV |  | "AK" 61,90 |  | 61.9 | [12 empty] | VV | 2 | 2 | True | 0 | ROZPOCET
| VV |  | "DL" 23,10 |  | 23.1 | [12 empty] | VV | 2 | 2 | True | 0 | ROZPOCET
| VV |  | Součet |  | 85 | [12 empty] | VV | 2 | 4 | True | 1 | ROZPOCET
34 | K | 181351003 | Rozprostření ornice tl vrstvy do 200 mm pl do 100 m2 v rovině nebo ve svahu do 1:5 strojně | m2 | 60.5 |  | 0 |  |  | základní | 0.114 | 6.897 | 0 | 0 | 0 | 0 | 4 | K | 2 |  |  |  | ROZPOCET | 0 | 0 | 0 | 0 | 0 | 1 | 0 | 4 | 1361611722
| VV |  | "výkop v RT | [14 empty] | VV | 2 | 1 | True | 0 | ROZPOCET
| VV |  | "V2" 55,00*1,10 |  | 60.5 | [12 empty] | VV | 2 | 2 | True | 0 | ROZPOCET
| VV |  | Součet |  | 60.5 | [12 empty] | VV | 2 | 4 | True | 1 | ROZPOCET
35 | K | 181351103 | Rozprostření ornice tl vrstvy do 200 mm pl přes 100 do 500 m2 v rovině nebo ve svahu do 1:5 strojně | m2 | 259.71 |  | 0 |  |  | základní | 0.044 | 11.4272 | 0 | 0 | 0 | 0 | 4 | K | 2 |  |  |  | ROZPOCET | 0 | 0 | 0 | 0 | 0 | 1 | 0 | 4 | 933600369
| VV |  | "výkop v RT | [14 empty] | VV | 2 | 1 | True | 0 | ROZPOCET
| VV |  | "V" 127,00*1,10 |  | 139.7 | [12 empty] | VV | 2 | 2 | True | 0 | ROZPOCET
| VV |  | 109,10*1,10 |  | 120.01 | [12 empty] | VV | 2 | 2 | True | 0 | ROZPOCET
| VV |  | Součet |  | 259.71 | [12 empty] | VV | 2 | 4 | True | 1 | ROZPOCET
36 | K | 181411131 | Založení parkového trávníku výsevem pl do 1000 m2 v rovině a ve svahu do 1:5 | m2 | 320.21 |  | 0 |  |  | základní | 0.058 | 18.5722 | 0 | 0 | 0 | 0 | 4 | K | 2 |  |  |  | ROZPOCET | 0 | 0 | 0 | 0 | 0 | 1 | 0 | 4 | -1220732805
| VV |  | "výkop v RT | [14 empty] | VV | 2 | 1 | True | 0 | ROZPOCET
| VV |  | "V" 127,00*1,10 |  | 139.7 | [12 empty] | VV | 2 | 2 | True | 0 | ROZPOCET
| VV |  | 109,10*1,10 |  | 120.01 | [12 empty] | VV | 2 | 2 | True | 0 | ROZPOCET
| VV |  | "V2" 55,00*1,10 |  | 60.5 | [12 empty] | VV | 2 | 2 | True | 0 | ROZPOCET
| VV |  | Součet |  | 320.21 | [12 empty] | VV | 2 | 4 | True | 1 | ROZPOCET
37 | M | 00572410 | osivo směs travní parková | kg | 8.005 |  | 0 |  |  | základní | 0 | 0 | 0.001 | 0.008005 | 0 | 0 | 8 | M | 2 |  |  |  | ROZPOCET | 0 | 0 | 0 | 0 | 0 | 1 | 0 | 4 | -647872950
| VV |  | 320,21*0,025 'Přepočtené koeficientem množství |  | 8.005 | [12 empty] | VV | 2 | 2 | False | 1 | ROZPOCET
38 | K | 185804312 | Zalití rostlin vodou plocha přes 20 m2 | m3 | 6.404 |  | 0 |  |  | základní | 0.861 | 5.5138 | 0 | 0 | 0 | 0 | 4 | K | 2 |  |  |  | ROZPOCET | 0 | 0 | 0 | 0 | 0 | 1 | 0 | 4 | 1932379135
| VV |  | "V" 127,00*1,10 |  | 139.7 | [12 empty] | VV | 2 | 2 | True | 0 | ROZPOCET
| VV |  | 109,10*1,10 |  | 120.01 | [12 empty] | VV | 2 | 2 | True | 0 | ROZPOCET
| VV |  | "V2" 55,00*1,10 |  | 60.5 | [12 empty] | VV | 2 | 2 | True | 0 | ROZPOCET
| VV |  | Mezisoučet |  | 320.21 | [12 empty] | VV | 2 | 3 | True | 0 | ROZPOCET
| VV |  | "20 l/m2 | [14 empty] | VV | 2 | 1 | True | 0 | ROZPOCET
| VV |  | 320,21*0,020 |  | 6.404 | [12 empty] | VV | 2 | 2 | True | 1 | ROZPOCET
39 | K | 185851121 | Dovoz vody pro zálivku rostlin za vzdálenost do 1000 m | m3 | 6.404 |  | 0 |  |  | základní | 0.452 | 2.8946 | 0 | 0 | 0 | 0 | 4 | K | 2 |  |  |  | ROZPOCET | 0 | 0 | 0 | 0 | 0 | 1 | 0 | 4 | -693092473
| D | 4 | Vodorovné konstrukce |  |  |  | 0 |  |  |  |  | 82.3981 |  | 0 |  | 0 | 1 | D | 1 |  |  |  | ROZPOCET | [6 empty] | 0
40 | K | 451573111 | Lože pod potrubí otevřený výkop ze štěrkopísku | m3 | 62.565 |  | 0 |  |  | základní | 1.317 | 82.3981 | 0 | 0 | 0 | 0 | 4 | K | 2 |  |  |  | ROZPOCET | 0 | 0 | 0 | 0 | 0 | 1 | 0 | 4 | 88403053
| VV |  | 2,00*2,00*0,10*2 |  | 0.8 | [12 empty] | VV | 2 | 2 | True | 0 | ROZPOCET
| VV |  | (280,50+211,50+69,50)*1,10*0,10 |  | 61.765 | [12 empty] | VV | 2 | 2 | True | 0 | ROZPOCET
| VV |  | Součet |  | 62.565 | [12 empty] | VV | 2 | 4 | True | 1 | ROZPOCET
| D | 5 | Komunikace pozemní |  |  |  | 0 |  |  |  |  | 87.1353 |  | 3.6056 |  | 0 | 1 | D | 1 |  |  |  | ROZPOCET | [6 empty] | 0
41 | K | 564851011 | Podklad ze štěrkodrtě ŠD plochy do 100 m2 tl 150 mm | m2 | 61.9 |  | 0 |  |  | základní | 0.094 | 5.8186 | 0 | 0 | 0 | 0 | 4 | K | 2 |  |  |  | ROZPOCET | 0 | 0 | 0 | 0 | 0 | 1 | 0 | 4 | 1552533169
| VV |  | "TECHNICKÁ ZPRÁVA | [14 empty] | VV | 2 | 1 | True | 0 | ROZPOCET
| VV |  | "VZOROVÉ ULOŽENÍ POTRUBÍ | [14 empty] | VV | 2 | 1 | True | 0 | ROZPOCET
| VV |  | "jámy" 2,00*2,00*2 |  | 8 | [12 empty] | VV | 2 | 2 | True | 0 | ROZPOCET
| VV |  | "rýhy | [14 empty] | VV | 2 | 1 | True | 0 | ROZPOCET
| VV |  | "V" | [14 empty] | VV | 2 | 1 | True | 0 | ROZPOCET
| VV |  | "AK" 19,00*1,10 |  | 20.9 | [12 empty] | VV | 2 | 2 | True | 0 | ROZPOCET
| VV |  | "V1" | [14 empty] | VV | 2 | 1 | True | 0 | ROZPOCET
| VV |  | "AK" 30,00*1,10 |  | 33 | [12 empty] | VV | 2 | 2 | True | 0 | ROZPOCET
| VV |  | Součet |  | 61.9 | [12 empty] | VV | 2 | 4 | True | 1 | ROZPOCET
| VV |  | "kamenivo přírodní drcené fr. 0-63 | [14 empty] | VV | 2 | 1 | True | 0 | ROZPOCET
42 | K | 564851011-1 | Podklad ze štěrkodrtě ŠD plochy do 100 m2 tl 150 mm | m2 | 61.9 |  | 0 |  |  | základní | 0.094 | 5.8186 | 0 | 0 | 0 | 0 | 4 | K | 2 |  |  |  | ROZPOCET | 0 | 0 | 0 | 0 | 0 | 1 | 0 | 4 | -1821393073
| VV |  | "TECHNICKÁ ZPRÁVA | [14 empty] | VV | 2 | 1 | True | 0 | ROZPOCET
| VV |  | "VZOROVÉ ULOŽENÍ POTRUBÍ | [14 empty] | VV | 2 | 1 | True | 0 | ROZPOCET
| VV |  | "jámy" 2,00*2,00*2 |  | 8 | [12 empty] | VV | 2 | 2 | True | 0 | ROZPOCET
| VV |  | "rýhy | [14 empty] | VV | 2 | 1 | True | 0 | ROZPOCET
| VV |  | "V" | [14 empty] | VV | 2 | 1 | True | 0 | ROZPOCET
| VV |  | "AK" 19,00*1,10 |  | 20.9 | [12 empty] | VV | 2 | 2 | True | 0 | ROZPOCET
| VV |  | "V1" | [14 empty] | VV | 2 | 1 | True | 0 | ROZPOCET
| VV |  | "AK" 30,00*1,10 |  | 33 | [12 empty] | VV | 2 | 2 | True | 0 | ROZPOCET
| VV |  | Součet |  | 61.9 | [12 empty] | VV | 2 | 4 | True | 1 | ROZPOCET
| VV |  | "kamenivo přírodní drcené fr. 0-32 | [14 empty] | VV | 2 | 1 | True | 0 | ROZPOCET
43 | K | 564861011-1 | Podklad ze štěrkodrtě ŠD plochy do 100 m2 tl 200 mm | m2 | 23.1 |  | 0 |  |  | základní | 0.109 | 2.5179 | 0 | 0 | 0 | 0 | 4 | K | 2 |  |  |  | ROZPOCET | 0 | 0 | 0 | 0 | 0 | 1 | 0 | 4 | -1757300131
| VV |  | "TECHNICKÁ ZPRÁVA | [14 empty] | VV | 2 | 1 | True | 0 | ROZPOCET
| VV |  | "VZOROVÉ ULOŽENÍ POTRUBÍ | [14 empty] | VV | 2 | 1 | True | 0 | ROZPOCET
| VV |  | "V" | [14 empty] | VV | 2 | 1 | True | 0 | ROZPOCET
| VV |  | "DL" 21,00*1,10 |  | 23.1 | [12 empty] | VV | 2 | 2 | True | 1 | ROZPOCET
| VV |  | "kamenivo přírodní drcené fr. 0-32 | [14 empty] | VV | 2 | 1 | True | 0 | ROZPOCET
44 | K | 565135101 | Asfaltový beton vrstva podkladní ACP 16 (obalované kamenivo OKS) tl 50 mm š do 1,5 m | m2 | 61.9 |  | 0 |  |  | základní | 0.149 | 9.2231 | 0 | 0 | 0 | 0 | 4 | K | 2 |  |  |  | ROZPOCET | 0 | 0 | 0 | 0 | 0 | 1 | 0 | 4 | 1013607255
| VV |  | "TECHNICKÁ ZPRÁVA | [14 empty] | VV | 2 | 1 | True | 0 | ROZPOCET
| VV |  | "VZOROVÉ ULOŽENÍ POTRUBÍ | [14 empty] | VV | 2 | 1 | True | 0 | ROZPOCET
| VV |  | "jámy" 2,00*2,00*2 |  | 8 | [12 empty] | VV | 2 | 2 | True | 0 | ROZPOCET
| VV |  | "rýhy | [14 empty] | VV | 2 | 1 | True | 0 | ROZPOCET
| VV |  | "V" | [14 empty] | VV | 2 | 1 | True | 0 | ROZPOCET
| VV |  | "AK" 19,00*1,10 |  | 20.9 | [12 empty] | VV | 2 | 2 | True | 0 | ROZPOCET
| VV |  | "V1" | [14 empty] | VV | 2 | 1 | True | 0 | ROZPOCET
| VV |  | "AK" 30,00*1,10 |  | 33 | [12 empty] | VV | 2 | 2 | True | 0 | ROZPOCET
| VV |  | Součet |  | 61.9 | [12 empty] | VV | 2 | 4 | True | 1 | ROZPOCET
45 | K | 573191111 | Postřik infiltrační kationaktivní emulzí v množství 1 kg/m2 | m2 | 61.9 |  | 0 |  |  | základní | 0.008 | 0.4952 | 0 | 0 | 0 | 0 | 4 | K | 2 |  |  |  | ROZPOCET | 0 | 0 | 0 | 0 | 0 | 1 | 0 | 4 | 1618693708
46 | K | 573231106 | Postřik živičný spojovací ze silniční emulze v množství 0,30 kg/m2 | m2 | 182.8 |  | 0 |  |  | základní | 0.002 | 0.3656 | 0 | 0 | 0 | 0 | 4 | K | 2 |  |  |  | ROZPOCET | 0 | 0 | 0 | 0 | 0 | 1 | 0 | 4 | 1807935491
| VV |  | 61,90+120,90 |  | 182.8 | [12 empty] | VV | 2 | 2 | True | 1 | ROZPOCET
47 | K | 577134031 | Asfaltový beton vrstva obrusná ACO 11 (ABS) tř. I tl 40 mm š do 1,5 m z modifikovaného asfaltu | m2 | 120.9 |  | 0 |  |  | základní | 0.17 | 20.553 | 0 | 0 | 0 | 0 | 4 | K | 2 |  |  |  | ROZPOCET | 0 | 0 | 0 | 0 | 0 | 1 | 0 | 4 | -875937924
| VV |  | "TECHNICKÁ ZPRÁVA | [14 empty] | VV | 2 | 1 | True | 0 | ROZPOCET
| VV |  | "VZOROVÉ ULOŽENÍ POTRUBÍ | [14 empty] | VV | 2 | 1 | True | 0 | ROZPOCET
| VV |  | "jámy" 3,00*3,00*2 |  | 18 | [12 empty] | VV | 2 | 2 | True | 0 | ROZPOCET
| VV |  | "rýhy | [14 empty] | VV | 2 | 1 | True | 0 | ROZPOCET
| VV |  | "V" | [14 empty] | VV | 2 | 1 | True | 0 | ROZPOCET
| VV |  | "AK" 19,00*2,10 |  | 39.9 | [12 empty] | VV | 2 | 2 | True | 0 | ROZPOCET
| VV |  | "V1" | [14 empty] | VV | 2 | 1 | True | 0 | ROZPOCET
| VV |  | "AK" 30,00*2,10 |  | 63 | [12 empty] | VV | 2 | 2 | True | 0 | ROZPOCET
| VV |  | Součet |  | 120.9 | [12 empty] | VV | 2 | 4 | True | 1 | ROZPOCET
48 | K | 577155032 | Asfaltový beton vrstva ložní ACL 16 (ABVH) tl 60 mm š do 1,5 m z modifikovaného asfaltu | m2 | 61.9 |  | 0 |  |  | základní | 0.227 | 14.0513 | 0 | 0 | 0 | 0 | 4 | K | 2 |  |  |  | ROZPOCET | 0 | 0 | 0 | 0 | 0 | 1 | 0 | 4 | -1078516745
49 | K | 596211110 | Kladení zámkové dlažby komunikací pro pěší ručně tl 60 mm skupiny A pl do 50 m2 | m2 | 31.5 |  | 0 |  |  | základní | 0.72 | 22.68 | 0.08922 | 2.8104 | 0 | 0 | 4 | K | 2 |  |  |  | ROZPOCET | 0 | 0 | 0 | 0 | 0 | 1 | 0 | 4 | 30664578
| VV |  | "TECHNICKÁ ZPRÁVA | [14 empty] | VV | 2 | 1 | True | 0 | ROZPOCET
| VV |  | "PODÉLNÝ PROFIL ŘADU "V" | [14 empty] | VV | 2 | 1 | True | 0 | ROZPOCET
| VV |  | "VZOROVÉ ULOŽENÍ POTRUBÍ | [14 empty] | VV | 2 | 1 | True | 0 | ROZPOCET
| VV |  | "V" | [14 empty] | VV | 2 | 1 | True | 0 | ROZPOCET
| VV |  | "DL" 21,00*1,50 |  | 31.5 | [12 empty] | VV | 2 | 2 | True | 1 | ROZPOCET
50 | M | 59245015 | dlažba zámková tvaru I 200x165x60mm přírodní (doplnění 10%) | m2 | 3.15 |  | 0 |  |  | základní | 0 | 0 | 0.113 | 0.35595 | 0 | 0 | 8 | M | 2 |  |  |  | ROZPOCET | 0 | 0 | 0 | 0 | 0 | 1 | 0 | 4 | 1017257612
| VV |  | 31,5*0,1 'Přepočtené koeficientem množství |  | 3.15 | [12 empty] | VV | 2 | 2 | False | 1 | ROZPOCET
51 | K | 599141111 | Vyplnění spár mezi silničními dílci živičnou zálivkou | m | 122 |  | 0 |  |  | základní | 0.046 | 5.612 | 0.0036 | 0.4392 | 0 | 0 | 4 | K | 2 |  |  |  | ROZPOCET | 0 | 0 | 0 | 0 | 0 | 1 | 0 | 4 | -749207363
| D | 8 | Trubní vedení |  |  |  | 0 |  |  |  |  | 441.874 |  | 4.3346 |  | 0.1745 | 1 | D | 1 |  |  |  | ROZPOCET | [6 empty] | 0
52 | K | 852242122 | Montáž potrubí z trub litinových tlakových přírubových délky do 1 m otevřený výkop DN 80 | kus | 6 |  | 0 |  |  | základní | 1.221 | 7.326 | 0.00167 | 0.01002 | 0 | 0 | 4 | K | 2 |  |  |  | ROZPOCET | 0 | 0 | 0 | 0 | 0 | 1 | 0 | 4 | 1012972611
53 | M | 55253235 | tvarovka přírubová litinová vodovodní PN10/16 DN 80 dl 200mm | kus | 5 |  | 0 |  |  | základní | 0 | 0 | 0.0096 | 0.048 | 0 | 0 | 8 | M | 2 |  |  |  | ROZPOCET | 0 | 0 | 0 | 0 | 0 | 1 | 0 | 4 | -1030852271
| VV |  | "KLADEČSKÉ SCHÉMA ŘADU "V" | [14 empty] | VV | 2 | 1 | True | 0 | ROZPOCET
| VV |  | "KLADEČSKÉ SCHÉMA ŘADU "V1" | [14 empty] | VV | 2 | 1 | True | 0 | ROZPOCET
| VV |  | "V" 4 |  | 4 | [12 empty] | VV | 2 | 2 | True | 0 | ROZPOCET
| VV |  | "V1" 1 |  | 1 | [12 empty] | VV | 2 | 2 | True | 0 | ROZPOCET
| VV |  | Součet |  | 5 | [12 empty] | VV | 2 | 4 | True | 1 | ROZPOCET
54 | M | 55253247 | tvarovka přírubová litinová vodovodní PN10/16 DN 80 dl 1000mm | kus | 1 |  | 0 |  |  | základní | 0 | 0 | 0.0178 | 0.0178 | 0 | 0 | 8 | M | 2 |  |  |  | ROZPOCET | 0 | 0 | 0 | 0 | 0 | 1 | 0 | 4 | 453224168
| VV |  | "KLADEČSKÉ SCHÉMA ŘADU "V2" | [14 empty] | VV | 2 | 1 | True | 0 | ROZPOCET
| VV |  | "V2" 1 |  | 1 | [12 empty] | VV | 2 | 2 | True | 1 | ROZPOCET
55 | K | 857242122 | Montáž litinových tvarovek jednoosých přírubových otevřený výkop DN 80 | kus | 8 |  | 0 |  |  | základní | 0.759 | 6.072 | 0.00167 | 0.01336 | 0 | 0 | 4 | K | 2 |  |  |  | ROZPOCET | 0 | 0 | 0 | 0 | 0 | 1 | 0 | 4 | 736852701
| VV |  | "TECHNICKÁ ZPRÁVA | [14 empty] | VV | 2 | 1 | True | 0 | ROZPOCET
| VV |  | "montáž tvarovek nových" 7 |  | 7 | [12 empty] | VV | 2 | 2 | True | 0 | ROZPOCET
| VV |  | "řad "V1" - montáž stávající redukce" | [14 empty] | VV | 2 | 1 | True | 0 | ROZPOCET
| VV |  | 1 |  | 1 | [12 empty] | VV | 2 | 2 | True | 0 | ROZPOCET
| VV |  | Součet |  | 8 | [12 empty] | VV | 2 | 4 | True | 1 | ROZPOCET
56 | M | 55253601 | přechod přírubový,práškový epoxid tl 250µm FFR-kus litinový DN 80/50 | kus | 1 |  | 0 |  |  | základní | 0 | 0 | 0.008 | 0.008 | 0 | 0 | 8 | M | 2 |  |  |  | ROZPOCET | 0 | 0 | 0 | 0 | 0 | 1 | 0 | 4 | -2025494074
| VV |  | "KLADEČSKÉ SCHÉMA ŘADU "V1" | [14 empty] | VV | 2 | 1 | True | 0 | ROZPOCET
| VV |  | "V1" 1 |  | 1 | [12 empty] | VV | 2 | 2 | True | 1 | ROZPOCET
57 | M | 55254047 | koleno 90° s patkou přírubové litinové vodovodní N-kus PN10/40 DN 80 | kus | 5 |  | 0 |  |  | základní | 0 | 0 | 0.0122 | 0.061 | 0 | 0 | 8 | M | 2 |  |  |  | ROZPOCET | 0 | 0 | 0 | 0 | 0 | 1 | 0 | 4 | 804080943
| VV |  | "TECHNICKÁ ZPRÁVA | [14 empty] | VV | 2 | 1 | True | 0 | ROZPOCET
| VV |  | "KLADEČSKÉ SCHÉMA ŘADU "V" | [14 empty] | VV | 2 | 1 | True | 0 | ROZPOCET
| VV |  | "KLADEČSKÉ SCHÉMA ŘADU "V1" | [14 empty] | VV | 2 | 1 | True | 0 | ROZPOCET
| VV |  | "KLADEČSKÉ SCHÉMA ŘADU "V2" | [14 empty] | VV | 2 | 1 | True | 0 | ROZPOCET
| VV |  | "V" 3 |  | 3 | [12 empty] | VV | 2 | 2 | True | 0 | ROZPOCET
| VV |  | "V1" 1 |  | 1 | [12 empty] | VV | 2 | 2 | True | 0 | ROZPOCET
| VV |  | "V2" 1 |  | 1 | [12 empty] | VV | 2 | 2 | True | 0 | ROZPOCET
| VV |  | Součet |  | 5 | [12 empty] | VV | 2 | 4 | True | 1 | ROZPOCET
58 | M | 55254026 | koleno přírubové z tvárné litiny,práškový epoxid tl 250µm Q-kus DN 80-90° | kus | 1 |  | 0 |  |  | základní | 0 | 0 | 0.009 | 0.009 | 0 | 0 | 8 | M | 2 |  |  |  | ROZPOCET | 0 | 0 | 0 | 0 | 0 | 1 | 0 | 4 | -1077221049
| VV |  | "KLADEČSKÉ SCHÉMA ŘADU "V2" | [14 empty] | VV | 2 | 1 | True | 0 | ROZPOCET
| VV |  | "V2" 1 |  | 1 | [12 empty] | VV | 2 | 2 | True | 1 | ROZPOCET
59 | K | 857242122 | Montáž litinových tvarovek jednoosých přírubových otevřený výkop DN 80 | kus | 1 |  | 0 |  |  | základní | 0.759 | 0.759 | 0.00167 | 0.00167 | 0 | 0 | 4 | K | 2 |  |  |  | ROZPOCET | 0 | 0 | 0 | 0 | 0 | 1 | 0 | 4 | 990582080
60 | M | 31951001 | potrubní spojka jištěná proti posuvu hrdlo-příruba DN 50 | kus | 1 |  | 0 |  |  | základní | 0 | 0 | 0.006 | 0.006 | 0 | 0 | 8 | M | 2 |  |  |  | ROZPOCET | 0 | 0 | 0 | 0 | 0 | 1 | 0 | 4 | -768429144
| VV |  | "KLADEČSKÉ SCHÉMA ŘADU "V1" | [14 empty] | VV | 2 | 1 | True | 0 | ROZPOCET
| VV |  | "V1" 1 |  | 1 | [12 empty] | VV | 2 | 2 | True | 1 | ROZPOCET
61 | K | 857244122 | Montáž litinových tvarovek odbočných přírubových otevřený výkop DN 80 | kus | 3 |  | 0 |  |  | základní | 1.094 | 3.282 | 0.00171 | 0.00513 | 0 | 0 | 4 | K | 2 |  |  |  | ROZPOCET | 0 | 0 | 0 | 0 | 0 | 1 | 0 | 4 | -1931733539
62 | M | 55253510 | tvarovka přírubová litinová vodovodní s přírubovou odbočkou PN10/40 T-kus DN 80/80 | kus | 3 |  | 0 |  |  | základní | 0 | 0 | 0.0149 | 0.0447 | 0 | 0 | 8 | M | 2 |  |  |  | ROZPOCET | 0 | 0 | 0 | 0 | 0 | 1 | 0 | 4 | -1172945815
| VV |  | "KLADEČSKÉ SCHÉMA ŘADU "V" | [14 empty] | VV | 2 | 1 | True | 0 | ROZPOCET
| VV |  | "KLADEČSKÉ SCHÉMA ŘADU "V1" | [14 empty] | VV | 2 | 1 | True | 0 | ROZPOCET
| VV |  | "V" 1 |  | 1 | [12 empty] | VV | 2 | 2 | True | 0 | ROZPOCET
| VV |  | "V1" 2 |  | 2 | [12 empty] | VV | 2 | 2 | True | 0 | ROZPOCET
| VV |  | Součet |  | 3 | [12 empty] | VV | 2 | 4 | True | 1 | ROZPOCET
63 | K | 857262122 | Montáž litinových tvarovek jednoosých přírubových otevřený výkop DN 100 | kus | 2 |  | 0 |  |  | základní | 0.856 | 1.712 | 0.00167 | 0.00334 | 0 | 0 | 4 | K | 2 |  |  |  | ROZPOCET | 0 | 0 | 0 | 0 | 0 | 1 | 0 | 4 | 742795354
64 | M | 552536-2 | přechod přírubový,práškový epoxid tl 250µm FFR-kus litinový DN 100/80 | kus | 1 |  | 0 |  |  | základní | 0 | 0 | 0.0081 | 0.0081 | 0 | 0 | 8 | M | 2 |  |  |  | ROZPOCET | 0 | 0 | 0 | 0 | 0 | 1 | 0 | 4 | 827972375
| VV |  | "KLADEČSKÉ SCHÉMA ŘADU "V" | [14 empty] | VV | 2 | 1 | True | 0 | ROZPOCET
| VV |  | "V" 1 |  | 1 | [12 empty] | VV | 2 | 2 | True | 1 | ROZPOCET
65 | M | 31951004 | potrubní spojka jištěná proti posuvu hrdlo-příruba DN 100 | kus | 1 |  | 0 |  |  | základní | 0 | 0 | 0.01 | 0.01 | 0 | 0 | 8 | M | 2 |  |  |  | ROZPOCET | 0 | 0 | 0 | 0 | 0 | 1 | 0 | 4 | -55015120
| VV |  | "KLADEČSKÉ SCHÉMA ŘADU "V" | [14 empty] | VV | 2 | 1 | True | 0 | ROZPOCET
| VV |  | "V" 1 |  | 1 | [12 empty] | VV | 2 | 2 | True | 1 | ROZPOCET
66 | K | 857264122 | Montáž litinových tvarovek odbočných přírubových otevřený výkop DN 100 | kus | 1 |  | 0 |  |  | základní | 1.24 | 1.24 | 0.00171 | 0.00171 | 0 | 0 | 4 | K | 2 |  |  |  | ROZPOCET | 0 | 0 | 0 | 0 | 0 | 1 | 0 | 4 | -1213792855
67 | M | 55253515 | tvarovka přírubová litinová s přírubovou odbočkou,práškový epoxid tl 250µm T-kus DN 100/80 | kus | 1 |  | 0 |  |  | základní | 0 | 0 | 0.0178 | 0.0178 | 0 | 0 | 8 | M | 2 |  |  |  | ROZPOCET | 0 | 0 | 0 | 0 | 0 | 1 | 0 | 4 | 1165055220
| VV |  | "KLADEČSKÉ SCHÉMA ŘADU "V" | [14 empty] | VV | 2 | 1 | True | 0 | ROZPOCET
| VV |  | "V" 1 |  | 1 | [12 empty] | VV | 2 | 2 | True | 1 | ROZPOCET
68 | K | 871241211 | Montáž potrubí z PE100 SDR 11 otevřený výkop svařovaných elektrotvarovkou D 90 x 8,2 mm | m | 561.5 |  | 0 |  |  | základní | 0.31 | 174.065 | 0 | 0 | 0 | 0 | 4 | K | 2 |  |  |  | ROZPOCET | 0 | 0 | 0 | 0 | 0 | 1 | 0 | 4 | 1129574040
| VV |  | "TECHNICKÁ ZPRÁVA | [14 empty] | VV | 2 | 1 | True | 0 | ROZPOCET
| VV |  | "KLADEČSKÉ SCHÉMA ŘADU "V" | [14 empty] | VV | 2 | 1 | True | 0 | ROZPOCET
| VV |  | "KLADEČSKÉ SCHÉMA ŘADU "V1" | [14 empty] | VV | 2 | 1 | True | 0 | ROZPOCET
| VV |  | "KLADEČSKÉ SCHÉMA ŘADU "V2" | [14 empty] | VV | 2 | 1 | True | 0 | ROZPOCET
| VV |  | "V" 280,50 |  | 280.5 | [12 empty] | VV | 2 | 2 | True | 0 | ROZPOCET
| VV |  | "V1" 211,50 |  | 211.5 | [12 empty] | VV | 2 | 2 | True | 0 | ROZPOCET
| VV |  | "V2" 69,50 |  | 69.5 | [12 empty] | VV | 2 | 2 | True | 0 | ROZPOCET
| VV |  | Součet |  | 561.5 | [12 empty] | VV | 2 | 4 | True | 1 | ROZPOCET
69 | M | 28613115 | trubka vodovodní PE100 RC PN 16 SDR11 90x8,2mm | m | 569.923 |  | 0 |  |  | základní | 0 | 0 | 0.00211 | 1.2025 | 0 | 0 | 8 | M | 2 |  |  |  | ROZPOCET | 0 | 0 | 0 | 0 | 0 | 1 | 0 | 4 | 1242834770
| VV |  | 561,5*1,015 'Přepočtené koeficientem množství |  | 569.923 | [12 empty] | VV | 2 | 2 | False | 1 | ROZPOCET
70 | K | 877211101 | Montáž elektrospojek na vodovodním potrubí z PE trub d 63 | kus | 1 |  | 0 |  |  | základní | 0.565 | 0.565 | 0 | 0 | 0 | 0 | 4 | K | 2 |  |  |  | ROZPOCET | 0 | 0 | 0 | 0 | 0 | 1 | 0 | 4 | -2128618118
| VV |  | "KLADEČSKÉ SCHÉMA ŘADU "V1" | [14 empty] | VV | 2 | 1 | True | 0 | ROZPOCET
| VV |  | "V1" 1 |  | 1 | [12 empty] | VV | 2 | 2 | True | 1 | ROZPOCET
71 | M | 28615972 | elektrospojka SDR11 PE 100 PN16 D 63mm | kus | 1 |  | 0 |  |  | základní | 0 | 0 | 0.00022 | 0.00022 | 0 | 0 | 8 | M | 2 |  |  |  | ROZPOCET | 0 | 0 | 0 | 0 | 0 | 1 | 0 | 4 | -1015560895
72 | K | 877241101 | Montáž elektrospojek na vodovodním potrubí z PE trub d 90 | kus | 30 |  | 0 |  |  | základní | 0.625 | 18.75 | 0 | 0 | 0 | 0 | 4 | K | 2 |  |  |  | ROZPOCET | 0 | 0 | 0 | 0 | 0 | 1 | 0 | 4 | -1131308437
| VV |  | "TECHNICKÁ ZPRÁVA | [14 empty] | VV | 2 | 1 | True | 0 | ROZPOCET
| VV |  | "KLADEČSKÉ SCHÉMA ŘADU "V" | [14 empty] | VV | 2 | 1 | True | 0 | ROZPOCET
| VV |  | "KLADEČSKÉ SCHÉMA ŘADU "V1" | [14 empty] | VV | 2 | 1 | True | 0 | ROZPOCET
| VV |  | "KLADEČSKÉ SCHÉMA ŘADU "V2" | [14 empty] | VV | 2 | 1 | True | 0 | ROZPOCET
| VV |  | "V" 21 |  | 21 | [12 empty] | VV | 2 | 2 | True | 0 | ROZPOCET
| VV |  | "V1" 3 |  | 3 | [12 empty] | VV | 2 | 2 | True | 0 | ROZPOCET
| VV |  | "V2" 6 |  | 6 | [12 empty] | VV | 2 | 2 | True | 0 | ROZPOCET
| VV |  | Součet |  | 30 | [12 empty] | VV | 2 | 4 | True | 1 | ROZPOCET
73 | M | 28615974 | elektrospojka SDR11 PE 100 PN16 D 90mm | kus | 30 |  | 0 |  |  | základní | 0 | 0 | 0.00039 | 0.0117 | 0 | 0 | 8 | M | 2 |  |  |  | ROZPOCET | 0 | 0 | 0 | 0 | 0 | 1 | 0 | 4 | 1546200304
74 | K | 877241201 | Montáž oblouků svařovaných na tupo na vodovodním potrubí z PE trub d 90 | kus | 8 |  | 0 |  |  | základní | 1.105 | 8.84 | 0 | 0 | 0 | 0 | 4 | K | 2 |  |  |  | ROZPOCET | 0 | 0 | 0 | 0 | 0 | 1 | 0 | 4 | 1246898839
| VV |  | "KLADEČSKÉ SCHÉMA ŘADU "V" | [14 empty] | VV | 2 | 1 | True | 0 | ROZPOCET
| VV |  | "KLADEČSKÉ SCHÉMA ŘADU "V1" | [14 empty] | VV | 2 | 1 | True | 0 | ROZPOCET
| VV |  | "KLADEČSKÉ SCHÉMA ŘADU "V2" | [14 empty] | VV | 2 | 1 | True | 0 | ROZPOCET
| VV |  | "V" 5 |  | 5 | [12 empty] | VV | 2 | 2 | True | 0 | ROZPOCET
| VV |  | "V1" 1 |  | 1 | [12 empty] | VV | 2 | 2 | True | 0 | ROZPOCET
| VV |  | "V2" 2 |  | 2 | [12 empty] | VV | 2 | 2 | True | 0 | ROZPOCET
| VV |  | Součet |  | 8 | [12 empty] | VV | 2 | 4 | True | 1 | ROZPOCET
75 | M | 28609011 | oblouk 11° SDR11 PE 100 RC PN16 D 90mm | kus | 3 |  | 0 |  |  | základní | 0 | 0 | 0.0016 | 0.0048 | 0 | 0 | 8 | M | 2 |  |  |  | ROZPOCET | 0 | 0 | 0 | 0 | 0 | 1 | 0 | 4 | -1239769197
| VV |  | "V" 1 |  | 1 | [12 empty] | VV | 2 | 2 | True | 0 | ROZPOCET
| VV |  | "V1" 1 |  | 1 | [12 empty] | VV | 2 | 2 | True | 0 | ROZPOCET
| VV |  | "V2" 1 |  | 1 | [12 empty] | VV | 2 | 2 | True | 0 | ROZPOCET
| VV |  | Součet |  | 3 | [12 empty] | VV | 2 | 4 | True | 1 | ROZPOCET
76 | M | 28609022 | oblouk 22° SDR11 PE 100 RC PN16 D 90mm | kus | 2 |  | 0 |  |  | základní | 0 | 0 | 0.0016 | 0.0032 | 0 | 0 | 8 | M | 2 |  |  |  | ROZPOCET | 0 | 0 | 0 | 0 | 0 | 1 | 0 | 4 | 1753150390
| VV |  | "V" 1 |  | 1 | [12 empty] | VV | 2 | 2 | True | 0 | ROZPOCET
| VV |  | "V2" 1 |  | 1 | [12 empty] | VV | 2 | 2 | True | 0 | ROZPOCET
| VV |  | Součet |  | 2 | [12 empty] | VV | 2 | 4 | True | 1 | ROZPOCET
77 | M | 28609030 | oblouk 30° SDR11 PE 100 RC PN16 D 90mm | kus | 3 |  | 0 |  |  | základní | 0 | 0 | 0.0016 | 0.0048 | 0 | 0 | 8 | M | 2 |  |  |  | ROZPOCET | 0 | 0 | 0 | 0 | 0 | 1 | 0 | 4 | 1725055803
| VV |  | "V" 3 |  | 3 | [12 empty] | VV | 2 | 2 | True | 1 | ROZPOCET
78 | K | 877241201-1 | Montáž tvarovek na vodovodním potrubí z PE trub d 90 | kus | 18 |  | 0 |  |  | základní | 1.105 | 19.89 | 0 | 0 | 0 | 0 | 4 | K | 2 |  |  |  | ROZPOCET | 0 | 0 | 0 | 0 | 0 | 1 | 0 | 4 | -240755595
79 | M | 10040 | nákružek lemový 90mm SDR11/PN16 | kus | 9 |  | 0 |  |  | základní | 0 | 0 | 0 | 0 | 0 | 0 | 8 | M | 2 |  |  |  | ROZPOCET | 0 | 0 | 0 | 0 | 0 | 1 | 0 | 4 | 457413826
| VV |  | "TECHNICKÁ ZPRÁVA | [14 empty] | VV | 2 | 1 | True | 0 | ROZPOCET
| VV |  | "KLADEČSKÉ SCHÉMA ŘADU "V" | [14 empty] | VV | 2 | 1 | True | 0 | ROZPOCET
| VV |  | "KLADEČSKÉ SCHÉMA ŘADU "V1" | [14 empty] | VV | 2 | 1 | True | 0 | ROZPOCET
| VV |  | "KLADEČSKÉ SCHÉMA ŘADU "V2" | [14 empty] | VV | 2 | 1 | True | 0 | ROZPOCET
| VV |  | "V" 5 |  | 5 | [12 empty] | VV | 2 | 2 | True | 0 | ROZPOCET
| VV |  | "V1" 2 |  | 2 | [12 empty] | VV | 2 | 2 | True | 0 | ROZPOCET
| VV |  | "V2" 2 |  | 2 | [12 empty] | VV | 2 | 2 | True | 0 | ROZPOCET
| VV |  | Součet |  | 9 | [12 empty] | VV | 2 | 4 | True | 1 | ROZPOCET
80 | M | 10047 | příruba točivá PP-Ocel d 90/DN80 PN10- 16/ polyproopylén s ocelovou výztuhou | kus | 9 |  | 0 |  |  | základní | 0 | 0 | 0 | 0 | 0 | 0 | 8 | M | 2 |  |  |  | ROZPOCET | 0 | 0 | 0 | 0 | 0 | 1 | 0 | 4 | -460650232
| VV |  | "V" 5 |  | 5 | [12 empty] | VV | 2 | 2 | True | 0 | ROZPOCET
| VV |  | "V1" 2 |  | 2 | [12 empty] | VV | 2 | 2 | True | 0 | ROZPOCET
| VV |  | "V2" 2 |  | 2 | [12 empty] | VV | 2 | 2 | True | 0 | ROZPOCET
| VV |  | Součet |  | 9 | [12 empty] | VV | 2 | 4 | True | 1 | ROZPOCET
81 | K | 877241213 | Montáž T-kusů svařovaných na tupo na vodovodním potrubí z PE trub d 90 | kus | 3 |  | 0 |  |  | základní | 1.226 | 3.678 | 0 | 0 | 0 | 0 | 4 | K | 2 |  |  |  | ROZPOCET | 0 | 0 | 0 | 0 | 0 | 1 | 0 | 4 | 1900590277
| VV |  | "KLADEČSKÉ SCHÉMA ŘADU "V" | [14 empty] | VV | 2 | 1 | True | 0 | ROZPOCET
| VV |  | "V" 3 |  | 3 | [12 empty] | VV | 2 | 2 | True | 1 | ROZPOCET
82 | M | 28615177 | T-kus SDR11 PE 100 D 90mm | kus | 3 |  | 0 |  |  | základní | 0 | 0 | 0.00103 | 0.00309 | 0 | 0 | 8 | M | 2 |  |  |  | ROZPOCET | 0 | 0 | 0 | 0 | 0 | 1 | 0 | 4 | 909932134
83 | K | 891241112 | Montáž vodovodních šoupátek otevřený výkop DN 80 | kus | 8 |  | 0 |  |  | základní | 1.554 | 12.432 | 0.00162 | 0.01296 | 0 | 0 | 4 | K | 2 |  |  |  | ROZPOCET | 0 | 0 | 0 | 0 | 0 | 1 | 0 | 4 | 63745624
| VV |  | "TECHNICKÁ ZPRÁVA | [14 empty] | VV | 2 | 1 | True | 0 | ROZPOCET
| VV |  | "montáž šoupátek nových" 7 |  | 7 | [12 empty] | VV | 2 | 2 | True | 0 | ROZPOCET
| VV |  | " řad "V" - montáž šoupátka stávajícího" | [14 empty] | VV | 2 | 1 | True | 0 | ROZPOCET
| VV |  | 1 |  | 1 | [12 empty] | VV | 2 | 2 | True | 0 | ROZPOCET
| VV |  | Součet |  | 8 | [12 empty] | VV | 2 | 4 | True | 1 | ROZPOCET
84 | M | 42221303 | šoupátko pitná voda litina GGG 50 krátká stavební dl PN10/16 DN 80x180mm | kus | 7 |  | 0 |  |  | základní | 0 | 0 | 0.018 | 0.126 | 0 | 0 | 8 | M | 2 |  |  |  | ROZPOCET | 0 | 0 | 0 | 0 | 0 | 1 | 0 | 4 | -609743965
| VV |  | "TECHNICKÁ ZPRÁVA | [14 empty] | VV | 2 | 1 | True | 0 | ROZPOCET
| VV |  | "KLADEČSKÉ SCHÉMA ŘADU "V" | [14 empty] | VV | 2 | 1 | True | 0 | ROZPOCET
| VV |  | "KLADEČSKÉ SCHÉMA ŘADU "V1" | [14 empty] | VV | 2 | 1 | True | 0 | ROZPOCET
| VV |  | "KLADEČSKÉ SCHÉMA ŘADU "V2" | [14 empty] | VV | 2 | 1 | True | 0 | ROZPOCET
| VV |  | "V" 4 |  | 4 | [12 empty] | VV | 2 | 2 | True | 0 | ROZPOCET
| VV |  | "V1" 1 |  | 1 | [12 empty] | VV | 2 | 2 | True | 0 | ROZPOCET
| VV |  | "V2" 2 |  | 2 | [12 empty] | VV | 2 | 2 | True | 0 | ROZPOCET
| VV |  | Součet |  | 7 | [12 empty] | VV | 2 | 4 | True | 1 | ROZPOCET
85 | M | 42291061 | souprava zemní pro šoupátka DN 65-80mm Rd 1,0m | kus | 3 |  | 0 |  |  | základní | 0 | 0 | 0.0035 | 0.0105 | 0 | 0 | 8 | M | 2 |  |  |  | ROZPOCET | 0 | 0 | 0 | 0 | 0 | 1 | 0 | 4 | -1554379953
| VV |  | "KLADEČSKÉ SCHÉMA ŘADU "V" | [14 empty] | VV | 2 | 1 | True | 0 | ROZPOCET
| VV |  | "V" 3 |  | 3 | [12 empty] | VV | 2 | 2 | True | 1 | ROZPOCET
86 | M | 7551050 | zemní teleskopická souprava pro šoupě DN 65-80, rozsah 1,20-1,40 m | kus | 4 |  | 0 |  |  | základní | 0 | 0 | 0.006 | 0.024 | 0 | 0 | 8 | M | 2 |  |  |  | ROZPOCET | 0 | 0 | 0 | 0 | 0 | 1 | 0 | 4 | 1776786672
| VV |  | "KLADEČSKÉ SCHÉMA ŘADU "V" | [14 empty] | VV | 2 | 1 | True | 0 | ROZPOCET
| VV |  | "KLADEČSKÉ SCHÉMA ŘADU "V1" | [14 empty] | VV | 2 | 1 | True | 0 | ROZPOCET
| VV |  | "KLADEČSKÉ SCHÉMA ŘADU "V2" | [14 empty] | VV | 2 | 1 | True | 0 | ROZPOCET
| VV |  | "V"1 |  | 1 | [12 empty] | VV | 2 | 2 | True | 0 | ROZPOCET
| VV |  | "V1" 1 |  | 1 | [12 empty] | VV | 2 | 2 | True | 0 | ROZPOCET
| VV |  | "V2" 2 |  | 2 | [12 empty] | VV | 2 | 2 | True | 0 | ROZPOCET
| VV |  | Součet |  | 4 | [12 empty] | VV | 2 | 4 | True | 1 | ROZPOCET
87 | K | 891241811 | Demontáž vodovodních šoupátek otevřený výkop DN 80 | kus | 3 |  | 0 |  |  | základní | 1.787 | 5.361 | 0 | 0 | 0.0173 | 0.0519 | 4 | K | 2 |  |  |  | ROZPOCET | 0 | 0 | 0 | 0 | 0 | 1 | 0 | 4 | 1285999155
| VV |  | "TECHNICKÁ ZPRÁVA | [14 empty] | VV | 2 | 1 | True | 0 | ROZPOCET
| VV |  | " řad "V" - demontáž hydrantu stávajícího , bude opět osazen" | [14 empty] | VV | 2 | 1 | True | 0 | ROZPOCET
| VV |  | 1 |  | 1 | [12 empty] | VV | 2 | 2 | True | 0 | ROZPOCET
| VV |  | " řad "V1" - demontáž hydrantu stávajícího , bude opět osazen" | [14 empty] | VV | 2 | 1 | True | 0 | ROZPOCET
| VV |  | 1 |  | 1 | [12 empty] | VV | 2 | 2 | True | 0 | ROZPOCET
| VV |  | " řad "V1" - demontáž šoupátka stávajícího vč. zemní soupravy, bude opět osazeno" | [14 empty] | VV | 2 | 1 | True | 0 | ROZPOCET
| VV |  | 1 |  | 1 | [12 empty] | VV | 2 | 2 | True | 0 | ROZPOCET
| VV |  | Součet |  | 3 | [12 empty] | VV | 2 | 4 | True | 1 | ROZPOCET
88 | K | 891247112 | Montáž hydrantů podzemních DN 80 | kus | 6 |  | 0 |  |  | základní | 1.333 | 7.998 | 0.00136 | 0.00816 | 0 | 0 | 4 | K | 2 |  |  |  | ROZPOCET | 0 | 0 | 0 | 0 | 0 | 1 | 0 | 4 | 596773856
| VV |  | "TECHNICKÁ ZPRÁVA | [14 empty] | VV | 2 | 1 | True | 0 | ROZPOCET
| VV |  | "montáž hydrantů nových" 4 |  | 4 | [12 empty] | VV | 2 | 2 | True | 0 | ROZPOCET
| VV |  | " řad "V" - montáž hydrantu stávajícího" | [14 empty] | VV | 2 | 1 | True | 0 | ROZPOCET
| VV |  | 1 |  | 1 | [12 empty] | VV | 2 | 2 | True | 0 | ROZPOCET
| VV |  | " řad "V1" - montáž hydrantu stávajícího" | [14 empty] | VV | 2 | 1 | True | 0 | ROZPOCET
| VV |  | 1 |  | 1 | [12 empty] | VV | 2 | 2 | True | 0 | ROZPOCET
| VV |  | Součet |  | 6 | [12 empty] | VV | 2 | 4 | True | 1 | ROZPOCET
89 | M | 42273590 | hydrant podzemní DN 80 PN 16 jednoduchý uzávěr krycí v 1250mm | kus | 2 |  | 0 |  |  | základní | 0 | 0 | 0.0375 | 0.075 | 0 | 0 | 8 | M | 2 |  |  |  | ROZPOCET | 0 | 0 | 0 | 0 | 0 | 1 | 0 | 4 | 1861515826
| VV |  | "KLADEČSKÉ SCHÉMA ŘADU "V" | [14 empty] | VV | 2 | 1 | True | 0 | ROZPOCET
| VV |  | "V" 2 |  | 2 | [12 empty] | VV | 2 | 2 | True | 1 | ROZPOCET
90 | M | 42273591 | hydrant podzemní DN 80 PN 16 jednoduchý uzávěr krycí v 1500mm | kus | 2 |  | 0 |  |  | základní | 0 | 0 | 0.0425 | 0.085 | 0 | 0 | 8 | M | 2 |  |  |  | ROZPOCET | 0 | 0 | 0 | 0 | 0 | 1 | 0 | 4 | 1475079234
| VV |  | "KLADEČSKÉ SCHÉMA ŘADU "V" | [14 empty] | VV | 2 | 1 | True | 0 | ROZPOCET
| VV |  | "KLADEČSKÉ SCHÉMA ŘADU "V1" | [14 empty] | VV | 2 | 1 | True | 0 | ROZPOCET
| VV |  | "V" 1 |  | 1 | [12 empty] | VV | 2 | 2 | True | 0 | ROZPOCET
| VV |  | "V1" 1 |  | 1 | [12 empty] | VV | 2 | 2 | True | 0 | ROZPOCET
| VV |  | Součet |  | 2 | [12 empty] | VV | 2 | 4 | True | 1 | ROZPOCET
91 | M | 2876 | koš drenážní k hydrantu | kus | 4 |  | 0 |  |  | základní | 0 | 0 | 0 | 0 | 0 | 0 | 8 | M | 2 |  |  |  | ROZPOCET | 0 | 0 | 0 | 0 | 0 | 1 | 0 | 4 | -18912678
92 | K | 891247212 | Montáž hydrantů nadzemních DN 80 | kus | 1 |  | 0 |  |  | základní | 1.731 | 1.731 | 0.00136 | 0.00136 | 0 | 0 | 4 | K | 2 |  |  |  | ROZPOCET | 0 | 0 | 0 | 0 | 0 | 1 | 0 | 4 | 226586468
93 | M | 42273681 | hydrant nadzemní DN 80 tvárná litina dvojitý uzávěr s koulí krycí v 1250mm | kus | 1 |  | 0 |  |  | základní | 0 | 0 | 0.073 | 0.073 | 0 | 0 | 8 | M | 2 |  |  |  | ROZPOCET | 0 | 0 | 0 | 0 | 0 | 1 | 0 | 4 | 1721915013
| VV |  | "KLADEČSKÉ SCHÉMA ŘADU "V2" | [14 empty] | VV | 2 | 1 | True | 0 | ROZPOCET
| VV |  | "V2" 1 |  | 1 | [12 empty] | VV | 2 | 2 | True | 1 | ROZPOCET
94 | M | 2876 | koš drenážní k hydrantu | kus | 1 |  | 0 |  |  | základní | 0 | 0 | 0 | 0 | 0 | 0 | 8 | M | 2 |  |  |  | ROZPOCET | 0 | 0 | 0 | 0 | 0 | 1 | 0 | 4 | -325327373
95 | K | 891261112 | Montáž vodovodních šoupátek otevřený výkop DN 100 | kus | 1 |  | 0 |  |  | základní | 1.866 | 1.866 | 0.00165 | 0.00165 | 0 | 0 | 4 | K | 2 |  |  |  | ROZPOCET | 0 | 0 | 0 | 0 | 0 | 1 | 0 | 4 | 1661814947
| VV |  | "TECHNICKÁ ZPRÁVA | [14 empty] | VV | 2 | 1 | True | 0 | ROZPOCET
| VV |  | " řad "V" - montáž šoupátka stávajícího" | [14 empty] | VV | 2 | 1 | True | 0 | ROZPOCET
| VV |  | 1 |  | 1 | [12 empty] | VV | 2 | 2 | True | 1 | ROZPOCET
96 | K | 891261811 | Demontáž vodovodních šoupátek otevřený výkop DN 100 | kus | 1 |  | 0 |  |  | základní | 2.146 | 2.146 | 0 | 0 | 0.0226 | 0.0226 | 4 | K | 2 |  |  |  | ROZPOCET | 0 | 0 | 0 | 0 | 0 | 1 | 0 | 4 | -295498817
| VV |  | "TECHNICKÁ ZPRÁVA | [14 empty] | VV | 2 | 1 | True | 0 | ROZPOCET
| VV |  | " řad "V" - demontáž šoupátka stávajícího vč. zemní soupravy, bude opět osazeno" | [14 empty] | VV | 2 | 1 | True | 0 | ROZPOCET
| VV |  | 1 |  | 1 | [12 empty] | VV | 2 | 2 | True | 1 | ROZPOCET
97 | K | 892241111 | Tlaková zkouška vodou potrubí DN do 80 | m | 561.5 |  | 0 |  |  | základní | 0.044 | 24.706 | 0 | 0 | 0 | 0 | 4 | K | 2 |  |  |  | ROZPOCET | 0 | 0 | 0 | 0 | 0 | 1 | 0 | 4 | 609417339
| VV |  | "TECHNICKÁ ZPRÁVA | [14 empty] | VV | 2 | 1 | True | 0 | ROZPOCET
| VV |  | "V" 280,50 |  | 280.5 | [12 empty] | VV | 2 | 2 | True | 0 | ROZPOCET
| VV |  | "V1" 211,50 |  | 211.5 | [12 empty] | VV | 2 | 2 | True | 0 | ROZPOCET
| VV |  | "V2" 69,50 |  | 69.5 | [12 empty] | VV | 2 | 2 | True | 0 | ROZPOCET
| VV |  | Součet |  | 561.5 | [12 empty] | VV | 2 | 4 | True | 1 | ROZPOCET
98 | K | 892273122 | Proplach a dezinfekce vodovodního potrubí DN od 80 do 125 | m | 561.5 |  | 0 |  |  | základní | 0.079 | 44.3585 | 0 | 0 | 0 | 0 | 4 | K | 2 |  |  |  | ROZPOCET | 0 | 0 | 0 | 0 | 0 | 1 | 0 | 4 | 196739593
| VV |  | "TECHNICKÁ ZPRÁVA | [14 empty] | VV | 2 | 1 | True | 0 | ROZPOCET
| VV |  | "V" 280,50 |  | 280.5 | [12 empty] | VV | 2 | 2 | True | 0 | ROZPOCET
| VV |  | "V1" 211,50 |  | 211.5 | [12 empty] | VV | 2 | 2 | True | 0 | ROZPOCET
| VV |  | "V2" 69,50 |  | 69.5 | [12 empty] | VV | 2 | 2 | True | 0 | ROZPOCET
| VV |  | Součet |  | 561.5 | [12 empty] | VV | 2 | 4 | True | 1 | ROZPOCET
99 | K | 892372111 | Zabezpečení konců potrubí DN do 300 při tlakových zkouškách vodou | kus | 3 |  | 0 |  |  | základní | 10.3 | 30.9 | 0.45937 | 1.3781 | 0 | 0 | 4 | K | 2 |  |  |  | ROZPOCET | 0 | 0 | 0 | 0 | 0 | 1 | 0 | 4 | 923095798
100 | K | 899101211 | Demontáž poklopů litinových nebo ocelových včetně rámů hmotnosti do 50 kg | kus | 2 |  | 0 |  |  | základní | 0.544 | 1.088 | 0 | 0 | 0.05 | 0.1 | 4 | K | 2 |  |  |  | ROZPOCET | 0 | 0 | 0 | 0 | 0 | 1 | 0 | 4 | 2012563152
| VV |  | "TECHNICKÁ ZPRÁVA | [14 empty] | VV | 2 | 1 | True | 0 | ROZPOCET
| VV |  | " řad "V" - demontáž poklopu šoupátka stávajícího, bude opět osazen" | [14 empty] | VV | 2 | 1 | True | 0 | ROZPOCET
| VV |  | 1 |  | 1 | [12 empty] | VV | 2 | 2 | True | 0 | ROZPOCET
| VV |  | " řad "V" - demontáž poklopu hydrantu stávajícího, bude opět osazen" | [14 empty] | VV | 2 | 1 | True | 0 | ROZPOCET
| VV |  | 1 |  | 1 | [12 empty] | VV | 2 | 2 | True | 0 | ROZPOCET
| VV |  | Součet |  | 2 | [12 empty] | VV | 2 | 4 | True | 1 | ROZPOCET
101 | K | 899401112 | Osazení poklopů litinových šoupátkových | kus | 9 |  | 0 |  |  | základní | 0.863 | 7.767 | 0.04 | 0.36 | 0 | 0 | 4 | K | 2 |  |  |  | ROZPOCET | 0 | 0 | 0 | 0 | 0 | 1 | 0 | 4 | -1161600280
| VV |  | "TECHNICKÁ ZPRÁVA | [14 empty] | VV | 2 | 1 | True | 0 | ROZPOCET
| VV |  | "montáž poklopů šoupátkových nových" 7 |  | 7 | [12 empty] | VV | 2 | 2 | True | 0 | ROZPOCET
| VV |  | " řad "V" - montáž poklopu šoupátka stávajícího" | [14 empty] | VV | 2 | 1 | True | 0 | ROZPOCET
| VV |  | 1 |  | 1 | [12 empty] | VV | 2 | 2 | True | 0 | ROZPOCET
| VV |  | " řad "V1" - montáž poklopu šoupátka stávajícího" | [14 empty] | VV | 2 | 1 | True | 0 | ROZPOCET
| VV |  | 1 |  | 1 | [12 empty] | VV | 2 | 2 | True | 0 | ROZPOCET
| VV |  | Součet |  | 9 | [12 empty] | VV | 2 | 4 | True | 1 | ROZPOCET
102 | M | 42291352 | poklop litinový šoupátkový pro zemní soupravy osazení do terénu a do vozovky | kus | 3 |  | 0 |  |  | základní | 0 | 0 | 0.0133 | 0.0399 | 0 | 0 | 8 | M | 2 |  |  |  | ROZPOCET | 0 | 0 | 0 | 0 | 0 | 1 | 0 | 4 | -569457191
| VV |  | "KLADEČSKÉ SCHÉMA ŘADU "V" | [14 empty] | VV | 2 | 1 | True | 0 | ROZPOCET
| VV |  | "V" 3 |  | 3 | [12 empty] | VV | 2 | 2 | True | 1 | ROZPOCET
103 | M | 17502 | POKLOP ULIČNÍ SAMONIVELAČNÍ ŠOUPÁTKOVÝ | kus | 4 |  | 0 |  |  | základní | 0 | 0 | 0.012 | 0.048 | 0 | 0 | 8 | M | 2 |  |  |  | ROZPOCET | 0 | 0 | 0 | 0 | 0 | 1 | 0 | 4 | 1858795752
| VV |  | "KLADEČSKÉ SCHÉMA ŘADU "V" | [14 empty] | VV | 2 | 1 | True | 0 | ROZPOCET
| VV |  | "KLADEČSKÉ SCHÉMA ŘADU "V1" | [14 empty] | VV | 2 | 1 | True | 0 | ROZPOCET
| VV |  | "KLADEČSKÉ SCHÉMA ŘADU "V2" | [14 empty] | VV | 2 | 1 | True | 0 | ROZPOCET
| VV |  | "V"1 |  | 1 | [12 empty] | VV | 2 | 2 | True | 0 | ROZPOCET
| VV |  | "V1" 1 |  | 1 | [12 empty] | VV | 2 | 2 | True | 0 | ROZPOCET
| VV |  | "V2" 2 |  | 2 | [12 empty] | VV | 2 | 2 | True | 0 | ROZPOCET
| VV |  | Součet |  | 4 | [12 empty] | VV | 2 | 4 | True | 1 | ROZPOCET
104 | M | 42210050 | deska podkladová uličního poklopu litinového šoupatového | kus | 9 |  | 0 |  |  | základní | 0 | 0 | 0.0003 | 0.0027 | 0 | 0 | 8 | M | 2 |  |  |  | ROZPOCET | 0 | 0 | 0 | 0 | 0 | 1 | 0 | 4 | 1939909340
105 | K | 899401113 | Osazení poklopů litinových hydrantových | kus | 6 |  | 0 |  |  | základní | 1.182 | 7.092 | 0.05 | 0.3 | 0 | 0 | 4 | K | 2 |  |  |  | ROZPOCET | 0 | 0 | 0 | 0 | 0 | 1 | 0 | 4 | -727331755
| VV |  | "TECHNICKÁ ZPRÁVA | [14 empty] | VV | 2 | 1 | True | 0 | ROZPOCET
| VV |  | "montáž poklopů hydrantů nových" 4 |  | 4 | [12 empty] | VV | 2 | 2 | True | 0 | ROZPOCET
| VV |  | " řad "V" - montáž poklopu hydrantu stávajícího" | [14 empty] | VV | 2 | 1 | True | 0 | ROZPOCET
| VV |  | 1 |  | 1 | [12 empty] | VV | 2 | 2 | True | 0 | ROZPOCET
| VV |  | " řad "V" - montáž poklopu hydrantu stávajícího" | [14 empty] | VV | 2 | 1 | True | 0 | ROZPOCET
| VV |  | 1 |  | 1 | [12 empty] | VV | 2 | 2 | True | 0 | ROZPOCET
| VV |  | Součet |  | 6 | [12 empty] | VV | 2 | 4 | True | 1 | ROZPOCET
106 | M | 42291452 | poklop litinový hydrantový DN 80 | kus | 3 |  | 0 |  |  | základní | 0 | 0 | 0.0295 | 0.0885 | 0 | 0 | 8 | M | 2 |  |  |  | ROZPOCET | 0 | 0 | 0 | 0 | 0 | 1 | 0 | 4 | -1922411245
| VV |  | "KLADEČSKÉ SCHÉMA ŘADU "V" | [14 empty] | VV | 2 | 1 | True | 0 | ROZPOCET
| VV |  | "V" 3 |  | 3 | [12 empty] | VV | 2 | 2 | True | 1 | ROZPOCET
107 | M | 19501 | POKLOP ULIČNÍ SAMONIVELAČNÍ HYDRANTOVÝ | kus | 1 |  | 0 |  |  | základní | 0 | 0 | 0.024 | 0.024 | 0 | 0 | 8 | M | 2 |  |  |  | ROZPOCET | 0 | 0 | 0 | 0 | 0 | 1 | 0 | 4 | -1326470866
| VV |  | "KLADEČSKÉ SCHÉMA ŘADU "V1" | [14 empty] | VV | 2 | 1 | True | 0 | ROZPOCET
| VV |  | "V1" 1 |  | 1 | [12 empty] | VV | 2 | 2 | True | 0 | ROZPOCET
| VV |  | Součet |  | 1 | [12 empty] | VV | 2 | 4 | True | 1 | ROZPOCET
108 | M | 42210052 | deska podkladová uličního poklopu litinového hydrantového | kus | 6 |  | 0 |  |  | základní | 0 | 0 | 0.0025 | 0.015 | 0 | 0 | 8 | M | 2 |  |  |  | ROZPOCET | 0 | 0 | 0 | 0 | 0 | 1 | 0 | 4 | 1727491511
109 | K | 899712111 | Orientační tabulky na zdivu | kus | 7 |  | 0 |  |  | základní | 0.336 | 2.352 | 0.00031 | 0.00217 | 0 | 0 | 4 | K | 2 |  |  |  | ROZPOCET | 0 | 0 | 0 | 0 | 0 | 1 | 0 | 4 | 1650048720
| VV |  | "TECHNICKÁ ZPRÁVA | [14 empty] | VV | 2 | 1 | True | 0 | ROZPOCET
| VV |  | "KLADEČSKÉ SCHÉMA ŘADU "V" | [14 empty] | VV | 2 | 1 | True | 0 | ROZPOCET
| VV |  | "KLADEČSKÉ SCHÉMA ŘADU "V1" | [14 empty] | VV | 2 | 1 | True | 0 | ROZPOCET
| VV |  | "KLADEČSKÉ SCHÉMA ŘADU "V2" | [14 empty] | VV | 2 | 1 | True | 0 | ROZPOCET
| VV |  | "V" 2+3 |  | 5 | [12 empty] | VV | 2 | 2 | True | 0 | ROZPOCET
| VV |  | "V1"1 |  | 1 | [12 empty] | VV | 2 | 2 | True | 0 | ROZPOCET
| VV |  | "V2" 1 |  | 1 | [12 empty] | VV | 2 | 2 | True | 0 | ROZPOCET
| VV |  | Součet |  | 7 | [12 empty] | VV | 2 | 4 | True | 1 | ROZPOCET
110 | K | 899721111 | Signalizační vodič DN do 150 mm na potrubí | m | 590 |  | 0 |  |  | základní | 0.054 | 31.86 | 0.00019 | 0.1121 | 0 | 0 | 4 | K | 2 |  |  |  | ROZPOCET | 0 | 0 | 0 | 0 | 0 | 1 | 0 | 4 | 198194102
| VV |  | "TECHNICKÁ ZPRÁVA | [14 empty] | VV | 2 | 1 | True | 0 | ROZPOCET
| VV |  | "KLADEČSKÉ SCHÉMA ŘADU "V" | [14 empty] | VV | 2 | 1 | True | 0 | ROZPOCET
| VV |  | "KLADEČSKÉ SCHÉMA ŘADU "V1" | [14 empty] | VV | 2 | 1 | True | 0 | ROZPOCET
| VV |  | "KLADEČSKÉ SCHÉMA ŘADU "V2" | [14 empty] | VV | 2 | 1 | True | 0 | ROZPOCET
| VV |  | "V" 295,00 |  | 295 | [12 empty] | VV | 2 | 2 | True | 0 | ROZPOCET
| VV |  | "V1" 222,00 |  | 222 | [12 empty] | VV | 2 | 2 | True | 0 | ROZPOCET
| VV |  | "V2" 73,00 |  | 73 | [12 empty] | VV | 2 | 2 | True | 0 | ROZPOCET
| VV |  | Součet |  | 590 | [12 empty] | VV | 2 | 4 | True | 1 | ROZPOCET
111 | K | 899722113 | Krytí potrubí z plastů výstražnou fólií z PVC 34cm | m | 561.5 |  | 0 |  |  | základní | 0.025 | 14.0375 | 9e-05 | 0.050535 | 0 | 0 | 4 | K | 2 |  |  |  | ROZPOCET | 0 | 0 | 0 | 0 | 0 | 1 | 0 | 4 | -1707399337
| VV |  | "TECHNICKÁ ZPRÁVA | [14 empty] | VV | 2 | 1 | True | 0 | ROZPOCET
| VV |  | "KLADEČSKÉ SCHÉMA ŘADU "V" | [14 empty] | VV | 2 | 1 | True | 0 | ROZPOCET
| VV |  | "KLADEČSKÉ SCHÉMA ŘADU "V1" | [14 empty] | VV | 2 | 1 | True | 0 | ROZPOCET
| VV |  | "KLADEČSKÉ SCHÉMA ŘADU "V2" | [14 empty] | VV | 2 | 1 | True | 0 | ROZPOCET
| VV |  | "V" 280,50 |  | 280.5 | [12 empty] | VV | 2 | 2 | True | 0 | ROZPOCET
| VV |  | "V1"211,50 |  | 211.5 | [12 empty] | VV | 2 | 2 | True | 0 | ROZPOCET
| VV |  | "V2" 69,50 |  | 69.5 | [12 empty] | VV | 2 | 2 | True | 0 | ROZPOCET
| VV |  | Součet |  | 561.5 | [12 empty] | VV | 2 | 4 | True | 1 | ROZPOCET
112 | K | R89011 | Opěrný betonový blok 300x300c200 C25/30-XC2, D+M | kus | 7 |  | 0 |  |  | základní | 0 | 0 | 0 | 0 | 0 | 0 | 4 | K | 2 |  |  |  | ROZPOCET | 0 | 0 | 0 | 0 | 0 | 1 | 0 | 4 | 1555058249
| VV |  | "TECHNICKÁ ZPRÁVA | [14 empty] | VV | 2 | 1 | True | 0 | ROZPOCET
| VV |  | "KLADEČSKÉ SCHÉMA ŘADU "V" | [14 empty] | VV | 2 | 1 | True | 0 | ROZPOCET
| VV |  | "KLADEČSKÉ SCHÉMA ŘADU "V1" | [14 empty] | VV | 2 | 1 | True | 0 | ROZPOCET
| VV |  | "KLADEČSKÉ SCHÉMA ŘADU "V2" | [14 empty] | VV | 2 | 1 | True | 0 | ROZPOCET
| VV |  | "V" 4 |  | 4 | [12 empty] | VV | 2 | 2 | True | 0 | ROZPOCET
| VV |  | "V1" 1 |  | 1 | [12 empty] | VV | 2 | 2 | True | 0 | ROZPOCET
| VV |  | "V2" 2 |  | 2 | [12 empty] | VV | 2 | 2 | True | 0 | ROZPOCET
| VV |  | Součet |  | 7 | [12 empty] | VV | 2 | 4 | True | 1 | ROZPOCET
113 | K | R89014 | Bakteriologicky rozbor vody (vč. odběr vzorků, zpráva) | kus | 4 |  | 0 |  |  | základní | 0 | 0 | 0 | 0 | 0 | 0 | 4 | K | 2 |  |  |  | ROZPOCET | 0 | 0 | 0 | 0 | 0 | 1 | 0 | 4 | -1804850567
| D | 9 | Ostatní konstrukce a práce, bourání |  |  |  | 0 |  |  |  |  | 27.904 |  | 0.777 |  | 0 | 1 | D | 1 |  |  |  | ROZPOCET | [6 empty] | 0
114 | K | 916231213 | Osazení chodníkového obrubníku betonového stojatého s boční opěrou do lože z betonu prostého | m | 6 |  | 0 |  |  | základní | 0.239 | 1.434 | 0.1295 | 0.777 | 0 | 0 | 4 | K | 2 |  |  |  | ROZPOCET | 0 | 0 | 0 | 0 | 0 | 1 | 0 | 4 | 348890378
115 | K | 919735111 | Řezání stávajícího živičného krytu hl do 50 mm | m | 122 |  | 0 |  |  | základní | 0.155 | 18.91 | 0 | 0 | 0 | 0 | 4 | K | 2 |  |  |  | ROZPOCET | 0 | 0 | 0 | 0 | 0 | 1 | 0 | 4 | 1321548642
| VV |  | 12,00*2 |  | 24 | [12 empty] | VV | 2 | 2 | True | 0 | ROZPOCET
| VV |  | 19,00*2 |  | 38 | [12 empty] | VV | 2 | 2 | True | 0 | ROZPOCET
| VV |  | 30,00*2 |  | 60 | [12 empty] | VV | 2 | 2 | True | 0 | ROZPOCET
| VV |  | Součet |  | 122 | [12 empty] | VV | 2 | 4 | True | 1 | ROZPOCET
116 | K | 979024442 | Očištění vybouraných obrubníků a krajníků chodníkových | m | 6 |  | 0 |  |  | základní | 0.105 | 0.63 | 0 | 0 | 0 | 0 | 4 | K | 2 |  |  |  | ROZPOCET | 0 | 0 | 0 | 0 | 0 | 1 | 0 | 4 | -2071236732
117 | K | 979054451 | Očištění vybouraných zámkových dlaždic s původním spárováním z kameniva těženého | m2 | 31.5 |  | 0 |  |  | základní | 0.22 | 6.93 | 0 | 0 | 0 | 0 | 4 | K | 2 |  |  |  | ROZPOCET | 0 | 0 | 0 | 0 | 0 | 1 | 0 | 4 | 1534171723
118 | K | R9897101 | Hutnící zkoušky | kus | 19 |  | 0 |  |  | základní | 0 | 0 | 0 | 0 | 0 | 0 | 4 | K | 2 |  |  |  | ROZPOCET | 0 | 0 | 0 | 0 | 0 | 1 | 0 | 4 | 549656816
| VV |  | "TECHNICKÁ ZPRÁVA | [14 empty] | VV | 2 | 1 | True | 0 | ROZPOCET
| VV |  | "VZOROVÉ ULOŽENÍ POTRUBÍ | [14 empty] | VV | 2 | 1 | True | 0 | ROZPOCET
| VV |  | "zkoušky budou zajištěny specializovanou odbornou firmou za dozoru projektanta | [14 empty] | VV | 2 | 1 | True | 0 | ROZPOCET
| VV |  | "80Mpa" 1 |  | 1 | [12 empty] | VV | 2 | 2 | True | 0 | ROZPOCET
| VV |  | "60Mpa" 1 |  | 1 | [12 empty] | VV | 2 | 2 | True | 0 | ROZPOCET
| VV |  | "45Mpa" 8 |  | 8 | [12 empty] | VV | 2 | 2 | True | 0 | ROZPOCET
| VV |  | "50Mpa" 1 |  | 1 | [12 empty] | VV | 2 | 2 | True | 0 | ROZPOCET
| VV |  | "30Mpa" 8 |  | 8 | [12 empty] | VV | 2 | 2 | True | 0 | ROZPOCET
| VV |  | Součet |  | 19 | [12 empty] | VV | 2 | 4 | True | 1 | ROZPOCET
| D | 997 | Přesun sutě |  |  |  | 0 |  |  |  |  | 4.5155 |  | 0 |  | 0 | 1 | D | 1 |  |  |  | ROZPOCET | [6 empty] | 0
119 | K | 997221551 | Vodorovná doprava suti ze sypkých materiálů do 1 km | t | 66.404 |  | 0 |  |  | základní | 0.03 | 1.9921 | 0 | 0 | 0 | 0 | 4 | K | 2 |  |  |  | ROZPOCET | 0 | 0 | 0 | 0 | 0 | 1 | 0 | 4 | 1909867753
120 | K | 997221559 | Příplatek ZKD 1 km u vodorovné dopravy suti ze sypkých materiálů | t | 1261.676 |  | 0 |  |  | základní | 0.002 | 2.5234 | 0 | 0 | 0 | 0 | 4 | K | 2 |  |  |  | ROZPOCET | 0 | 0 | 0 | 0 | 0 | 1 | 0 | 4 | -931783048
| VV |  | 66,404*19 'Přepočtené koeficientem množství |  | 1261.676 | [12 empty] | VV | 2 | 2 | False | 1 | ROZPOCET
121 | K | 997221861 | Poplatek za uložení na recyklační skládce (skládkovné) stavebního odpadu z prostého betonu pod kódem 17 01 01 | t | 1.38 |  | 0 |  |  | základní | 0 | 0 | 0 | 0 | 0 | 0 | 4 | K | 2 |  |  |  | ROZPOCET | 0 | 0 | 0 | 0 | 0 | 1 | 0 | 4 | -1593854618
122 | K | 997221873 | Poplatek za uložení na recyklační skládce (skládkovné) stavebního odpadu zeminy a kamení zatříděného do Katalogu odpadů pod kódem 17 05 04 | t | 34.166 |  | 0 |  |  | základní | 0 | 0 | 0 | 0 | 0 | 0 | 4 | K | 2 |  |  |  | ROZPOCET | 0 | 0 | 0 | 0 | 0 | 1 | 0 | 4 | -920033385
123 | K | 997221875 | Poplatek za uložení na recyklační skládce (skládkovné) stavebního odpadu asfaltového bez obsahu dehtu zatříděného do Katalogu odpadů pod kódem 17 03 02 | t | 30.858 |  | 0 |  |  | základní | 0 | 0 | 0 | 0 | 0 | 0 | 4 | K | 2 |  |  |  | ROZPOCET | 0 | 0 | 0 | 0 | 0 | 1 | 0 | 4 | -632931783
| D | 998 | Přesun hmot |  |  |  | 0 |  |  |  |  | 1420.3841 |  | 0 |  | 0 | 1 | D | 1 |  |  |  | ROZPOCET | [6 empty] | 0
124 | K | 998276101 | Přesun hmot pro trubní vedení z trub z plastických hmot otevřený výkop | t | 959.719 |  | 0 |  |  | základní | 1.48 | 1420.3841 | 0 | 0 | 0 | 0 | 4 | K | 2 |  |  |  | ROZPOCET | 0 | 0 | 0 | 0 | 0 | 1 | 0 | 4 | 168692493
| D | M | Práce a dodávky M |  |  |  | 0 |  |  |  |  | 6.559 |  | 0 |  | 0 | 3 | D | 0 |  |  |  | ROZPOCET | [6 empty] | 0
| D | 23-M | Montáže potrubí |  |  |  | 0 |  |  |  |  | 6.559 |  | 0 |  | 0 | 3 | D | 1 |  |  |  | ROZPOCET | [6 empty] | 0
125 | K | 230032027 | Montáž přírubových spojů do PN 16 DN 50 | kus | 1 |  | 0 |  |  | základní | 0.141 | 0.141 | 0 | 0 | 0 | 0 | 64 | K | 2 |  |  |  | ROZPOCET | 0 | 0 | 0 | 0 | 0 | 1 | 0 | 64 | -472563546
126 | M | PS50/10;16 | Přírubový spoj DN 50 PN 16 | kus | 1 |  | 0 |  |  | základní | 0 | 0 | 0 | 0 | 0 | 0 | 8 | M | 2 |  |  |  | ROZPOCET | 0 | 0 | 0 | 0 | 0 | 1 | 0 | 4 | -1997721139
| VV |  | "KLADEČSKÉ SCHÉMA ŘADU "V1" | [14 empty] | VV | 2 | 1 | True | 0 | ROZPOCET
| VV |  | "V1" 1 |  | 1 | [12 empty] | VV | 2 | 2 | True | 1 | ROZPOCET
127 | K | 230032029 | Montáž přírubových spojů do PN 16 DN 80 | kus | 35 |  | 0 |  |  | základní | 0.161 | 5.635 | 0 | 0 | 0 | 0 | 64 | K | 2 |  |  |  | ROZPOCET | 0 | 0 | 0 | 0 | 0 | 1 | 0 | 64 | 1067827385
128 | M | PS80/10;16 | Přírubový spoj DN 80 PN 16 | kus | 35 |  | 0 |  |  | základní | 0 | 0 | 0 | 0 | 0 | 0 | 8 | M | 2 |  |  |  | ROZPOCET | 0 | 0 | 0 | 0 | 0 | 1 | 0 | 4 | 1622462001
| VV |  | "TECHNICKÁ ZPRÁVA | [14 empty] | VV | 2 | 1 | True | 0 | ROZPOCET
| VV |  | "KLADEČSKÉ SCHÉMA ŘADU "V" | [14 empty] | VV | 2 | 1 | True | 0 | ROZPOCET
| VV |  | "KLADEČSKÉ SCHÉMA ŘADU "V1" | [14 empty] | VV | 2 | 1 | True | 0 | ROZPOCET
| VV |  | "KLADEČSKÉ SCHÉMA ŘADU "V2" | [14 empty] | VV | 2 | 1 | True | 0 | ROZPOCET
| VV |  | "V" 19 |  | 19 | [12 empty] | VV | 2 | 2 | True | 0 | ROZPOCET
| VV |  | "V1" 10 |  | 10 | [12 empty] | VV | 2 | 2 | True | 0 | ROZPOCET
| VV |  | "V2" 6 |  | 6 | [12 empty] | VV | 2 | 2 | True | 0 | ROZPOCET
| VV |  | Součet |  | 35 | [12 empty] | VV | 2 | 4 | True | 1 | ROZPOCET
129 | K | 230032030 | Montáž přírubových spojů do PN 16 DN 100 | kus | 3 |  | 0 |  |  | základní | 0.261 | 0.783 | 0 | 0 | 0 | 0 | 64 | K | 2 |  |  |  | ROZPOCET | 0 | 0 | 0 | 0 | 0 | 1 | 0 | 64 | 115048775
130 | M | PS100/10;16 | Přírubový spoj DN 100 PN 16 | kus | 3 |  | 0 |  |  | základní | 0 | 0 | 0 | 0 | 0 | 0 | 8 | M | 2 |  |  |  | ROZPOCET | 0 | 0 | 0 | 0 | 0 | 1 | 0 | 4 | 2112470890
| VV |  | "KLADEČSKÉ SCHÉMA ŘADU "V" | [14 empty] | VV | 2 | 1 | True | 0 | ROZPOCET
| VV |  | "V" 3 |  | 3 | [12 empty] | VV | 2 | 2 | True | 1 | ROZPOCET

## SO 302 - PRODLOUŽENÍ JEDN...
{aafb4073-6c98-42f7-b844-8082bc6464bd}
2
| KRYCÍ LIST SOUPISU PRACÍ | [7 empty] | v --- níže se nacházejí doplnkové a pomocné údaje k sestavám --- v | [8 empty] | False
Stavba:
Revitalizace části areálu bývalého zemědělského družstva v Bolaticích - 1. etapa - část INFRASTRUKTURA
Objekt:
SO 302 - PRODLOUŽENÍ JEDNOTNÉ KANALIZACE V UL. MÍROVÉ
| KSO: |  |  |  |  | CC-CZ:
| Místo: |  | Bolative |  |  | Datum:
| Zadavatel: |  |  |  |  | IČ:
|  | Obec Bolatice |  |  |  | DIČ:
| Zhotovitel: |  |  |  |  | IČ: | Vyplň údaj
|  | Vyplň údaj |  |  |  | DIČ: | Vyplň údaj
| Projektant: |  |  |  |  | IČ:
DIČ:
| Zpracovatel: |  |  |  |  | IČ:
DIČ:
Poznámka:
| Cena bez DPH | [5 empty] | 0
|  |  | Základ daně |  |  | Sazba daně | Výše daně
| DPH | základní | 0 |  |  | 21% | 0
|  | snížená | 0 |  |  | 15% | 0
|  | zákl. přenesená | 0 |  |  | 21% | 0
|  | sníž. přenesená | 0 |  |  | 15% | 0
|  | nulová | 0 |  |  | 0% | 0
| Cena s DPH |  |  | v | CZK |  | 0
| Projektant |  |  | Zpracovatel
| Datum a podpis: |  | Razítko | Datum a podpis: |  |  | Razítko
| Objednavatel |  |  | Zhotovitel
| Datum a podpis: |  | Razítko | Datum a podpis: |  |  | Razítko
REKAPITULACE ČLENĚNÍ SOUPISU PRACÍ
Stavba:
Revitalizace části areálu bývalého zemědělského družstva v Bolaticích - 1. etapa - část INFRASTRUKTURA
Objekt:
SO 302 - PRODLOUŽENÍ JEDNOTNÉ KANALIZACE V UL. MÍROVÉ
Místo: |  |  | Bolative |  |  | Datum:
Zadavatel: |  |  | Obec Bolatice |  |  | Projektant: | 0
Zhotovitel: |  |  | Vyplň údaj |  |  | Zpracovatel: | 0
Kód dílu - Popis | [6 empty] | Cena celkem [CZK]
Náklady ze soupisu prací | [6 empty] | 0 | [11 empty] | -1
| HSV - Práce a dodávky HSV | [5 empty] | 0
| 1 - Zemní práce | [5 empty] | 0
| 3 - Svislé a kompletní konstrukce | [5 empty] | 0
| 4 - Vodorovné konstrukce | [5 empty] | 0
| 8 - Trubní vedení | [5 empty] | 0
| 9 - Ostatní konstrukce a práce, bourání | [5 empty] | 0
| 998 - Přesun hmot | [5 empty] | 0
SOUPIS PRACÍ
Stavba:
Revitalizace části areálu bývalého zemědělského družstva v Bolaticích - 1. etapa - část INFRASTRUKTURA
Objekt:
SO 302 - PRODLOUŽENÍ JEDNOTNÉ KANALIZACE V UL. MÍROVÉ
Místo: |  |  | Bolative |  |  | Datum:
Zadavatel: |  |  | Obec Bolatice |  |  | Projektant: | 0
Zhotovitel: |  |  | Vyplň údaj |  |  | Zpracovatel: | 0
PČ | Typ | Kód | Popis | MJ | Množství | J.cena [CZK] | Cena celkem [CZK] | Cenová soustava |  | DPH | J. Nh [h] | Nh celkem [h] | J. hmotnost [t] | Hmotnost celkem [t] | J. suť [t] | Suť Celkem [t]
Náklady soupisu celkem | [6 empty] | 0 |  |  |  |  | 2621.7031 |  | 945.0454 |  | 0 |  | D | -1 | [10 empty] | 0
| D | HSV | Práce a dodávky HSV |  |  |  | 0 |  |  |  |  | 2621.7031 |  | 945.0454 |  | 0 | 1 | D | 0 |  |  |  | ROZPOCET | [6 empty] | 0
| D | 1 | Zemní práce |  |  |  | 0 |  |  |  |  | 1042.2259 |  | 923.8589 |  | 0 | 1 | D | 1 |  |  |  | ROZPOCET | [6 empty] | 0
1 | K | 131351201 | Hloubení jam zapažených v hornině třídy těžitelnosti II skupiny 4 objem do 20 m3 strojně | m3 | 44 |  | 0 |  |  | základní | 2.1 | 92.4 | 0 | 0 | 0 | 0 | 4 | K | 2 |  |  |  | ROZPOCET | 0 | 0 | 0 | 0 | 0 | 1 | 0 | 4 | 1231017986
| VV |  | "PODÉLNÝ PROFIL STOKY "A" | [14 empty] | VV | 2 | 1 | True | 0 | ROZPOCET
| VV |  | 2,00*2,00*2,20*5 |  | 44 | [12 empty] | VV | 2 | 2 | True | 1 | ROZPOCET
2 | K | 132312222 | Hloubení zapažených rýh šířky do 2000 mm v nesoudržných horninách třídy těžitelnosti II skupiny 4 ručně | m3 | 3 |  | 0 |  |  | základní | 7.485 | 22.455 | 0 | 0 | 0 | 0 | 4 | K | 2 |  |  |  | ROZPOCET | 0 | 0 | 0 | 0 | 0 | 1 | 0 | 4 | -1585450936
| VV |  | "TECHNICKÁ ZPRÁVA | [14 empty] | VV | 2 | 1 | True | 0 | ROZPOCET
| VV |  | "ruční výkop v místě stávajícíh sítě v místěh napojení | [14 empty] | VV | 2 | 1 | True | 0 | ROZPOCET
| VV |  | 3,00 |  | 3 | [12 empty] | VV | 2 | 2 | True | 1 | ROZPOCET
3 | K | 132354204 | Hloubení zapažených rýh š do 2000 mm v hornině třídy těžitelnosti II skupiny 4 objem do 500 m3 | m3 | 461.472 |  | 0 |  |  | základní | 0.974 | 449.4737 | 0 | 0 | 0 | 0 | 4 | K | 2 |  |  |  | ROZPOCET | 0 | 0 | 0 | 0 | 0 | 1 | 0 | 4 | -2087615146
| VV |  | "TECHNICKÁ ZPRÁVA | [14 empty] | VV | 2 | 1 | True | 0 | ROZPOCET
| VV |  | "PODÉLNÝ PROFIL STOKY "A" | [14 empty] | VV | 2 | 1 | True | 0 | ROZPOCET
| VV |  | "VZOROVÉ ULOŽENÍ POTRUBÍ | [14 empty] | VV | 2 | 1 | True | 0 | ROZPOCET
| VV |  | "výkop ve zpevněných plochách | [14 empty] | VV | 2 | 1 | True | 0 | ROZPOCET
| VV |  | 174,80*1,20*2,20 |  | 461.472 | [12 empty] | VV | 2 | 2 | True | 0 | ROZPOCET
| VV |  | "dopojení na stávající potrubí DN300 | [14 empty] | VV | 2 | 1 | True | 0 | ROZPOCET
| VV |  | 1,00*1,20*2,50 |  | 3 | [12 empty] | VV | 2 | 2 | True | 0 | ROZPOCET
| VV |  | Mezisoučet |  | 464.472 | [12 empty] | VV | 2 | 3 | True | 0 | ROZPOCET
| VV |  | "odečet ručního výkopu | [14 empty] | VV | 2 | 1 | True | 0 | ROZPOCET
| VV |  | 464,472-3,00 |  | 461.472 | [12 empty] | VV | 2 | 2 | True | 1 | ROZPOCET
4 | K | 151811131 | Osazení pažicího boxu hl výkopu do 4 m š do 1,2 m | m2 | 774.12 |  | 0 |  |  | základní | 0.088 | 68.1226 | 0.00058 | 0.44899 | 0 | 0 | 4 | K | 2 |  |  |  | ROZPOCET | 0 | 0 | 0 | 0 | 0 | 1 | 0 | 4 | -1584226738
| VV |  | "VZOROVÉ ULOŽENÍ POTRUBÍ | [14 empty] | VV | 2 | 1 | True | 0 | ROZPOCET
| VV |  | "výkop ve zpevněných plochách | [14 empty] | VV | 2 | 1 | True | 0 | ROZPOCET
| VV |  | 174,80*2*2,20 |  | 769.12 | [12 empty] | VV | 2 | 2 | True | 0 | ROZPOCET
| VV |  | 1,00*2*2,50 |  | 5 | [12 empty] | VV | 2 | 2 | True | 0 | ROZPOCET
| VV |  | Součet |  | 774.12 | [12 empty] | VV | 2 | 4 | True | 1 | ROZPOCET
5 | K | 151811132 | Osazení pažicího boxu hl výkopu do 4 m š přes 1,2 do 2,5 m | m2 | 88 |  | 0 |  |  | základní | 0.109 | 9.592 | 0.00059 | 0.05192 | 0 | 0 | 4 | K | 2 |  |  |  | ROZPOCET | 0 | 0 | 0 | 0 | 0 | 1 | 0 | 4 | -1465281018
| VV |  | 2,00*2,20*4*5 |  | 88 | [12 empty] | VV | 2 | 2 | True | 1 | ROZPOCET
6 | K | 151811231 | Odstranění pažicího boxu hl výkopu do 4 m š do 1,2 m | m2 | 774.12 |  | 0 |  |  | základní | 0.085 | 65.8002 | 0 | 0 | 0 | 0 | 4 | K | 2 |  |  |  | ROZPOCET | 0 | 0 | 0 | 0 | 0 | 1 | 0 | 4 | 975977478
7 | K | 151811232 | Odstranění pažicího boxu hl výkopu do 4 m š přes 1,2 do 2,5 m | m2 | 88 |  | 0 |  |  | základní | 0.106 | 9.328 | 0 | 0 | 0 | 0 | 4 | K | 2 |  |  |  | ROZPOCET | 0 | 0 | 0 | 0 | 0 | 1 | 0 | 4 | 285419981
8 | K | 162351123 | Vodorovné přemístění přes 50 do 500 m výkopku/sypaniny z hornin třídy těžitelnosti II skupiny 4 a 5 | m3 | 508.472 |  | 0 |  |  | základní | 0.049 | 24.9151 | 0 | 0 | 0 | 0 | 4 | K | 2 |  |  |  | ROZPOCET | 0 | 0 | 0 | 0 | 0 | 1 | 0 | 4 | 146423886
| VV |  | "odvoz výkopku na meziskládku" 44,00+464,472 |  | 508.472 | [12 empty] | VV | 2 | 2 | True | 1 | ROZPOCET
9 | K | 162751137 | Vodorovné přemístění přes 9 000 do 10000 m výkopku/sypaniny z horniny třídy těžitelnosti II skupiny 4 a 5 | m3 | 508.472 |  | 0 |  |  | základní | 0.099 | 50.3387 | 0 | 0 | 0 | 0 | 4 | K | 2 |  |  |  | ROZPOCET | 0 | 0 | 0 | 0 | 0 | 1 | 0 | 4 | 1793569425
| VV |  | "odvoz výkopku na skládku" 508,472 |  | 508.472 | [12 empty] | VV | 2 | 2 | True | 1 | ROZPOCET
10 | K | 162751139 | Příplatek k vodorovnému přemístění výkopku/sypaniny z horniny třídy těžitelnosti II skupiny 4 a 5 ZKD 1000 m přes 10000 m | m3 | 5084.72 |  | 0 |  |  | základní | 0.006 | 30.5083 | 0 | 0 | 0 | 0 | 4 | K | 2 |  |  |  | ROZPOCET | 0 | 0 | 0 | 0 | 0 | 1 | 0 | 4 | 1003185345
| VV |  | 508,472*10 'Přepočtené koeficientem množství |  | 5084.72 | [12 empty] | VV | 2 | 2 | False | 1 | ROZPOCET
11 | K | 167151112 | Nakládání výkopku z hornin třídy těžitelnosti II skupiny 4 a 5 přes 100 m3 | m3 | 508.472 |  | 0 |  |  | základní | 0.096 | 48.8133 | 0 | 0 | 0 | 0 | 4 | K | 2 |  |  |  | ROZPOCET | 0 | 0 | 0 | 0 | 0 | 1 | 0 | 4 | 1747551889
12 | K | 171201231 | Poplatek za uložení zeminy a kamení na recyklační skládce (skládkovné) kód odpadu 17 05 04 | t | 915.25 |  | 0 |  |  | základní | 0 | 0 | 0 | 0 | 0 | 0 | 4 | K | 2 |  |  |  | ROZPOCET | 0 | 0 | 0 | 0 | 0 | 1 | 0 | 4 | 1770205387
| VV |  | 508,472*1,8 'Přepočtené koeficientem množství |  | 915.25 | [12 empty] | VV | 2 | 2 | False | 1 | ROZPOCET
13 | K | 171251201 | Uložení sypaniny na skládky nebo meziskládky | m3 | 508.472 |  | 0 |  |  | základní | 0.009 | 4.5762 | 0 | 0 | 0 | 0 | 4 | K | 2 |  |  |  | ROZPOCET | 0 | 0 | 0 | 0 | 0 | 1 | 0 | 4 | -358010583
14 | K | 174151101 | Zásyp jam, šachet rýh nebo kolem objektů sypaninou se zhutněním | m3 | 326.427 |  | 0 |  |  | základní | 0.328 | 107.0681 | 0 | 0 | 0 | 0 | 4 | K | 2 |  |  |  | ROZPOCET | 0 | 0 | 0 | 0 | 0 | 1 | 0 | 4 | -1048838403
| VV |  | "TECHNICKÁ ZPRÁVA | [14 empty] | VV | 2 | 1 | True | 0 | ROZPOCET
| VV |  | "PODÉLNÝ PROFIL ŘADU "V" | [14 empty] | VV | 2 | 1 | True | 0 | ROZPOCET
| VV |  | "PODÉLNÝ PROFIL ŘADU "V1" | [14 empty] | VV | 2 | 1 | True | 0 | ROZPOCET
| VV |  | "PODÉLNÝ PROFIL ŘADU "V2" | [14 empty] | VV | 2 | 1 | True | 0 | ROZPOCET
| VV |  | "VZOROVÉ ULOŽENÍ POTRUBÍ | [14 empty] | VV | 2 | 1 | True | 0 | ROZPOCET
| VV |  | "zásyp ve zpevněných plochách ŠD | [14 empty] | VV | 2 | 1 | True | 0 | ROZPOCET
| VV |  | "jámy" | [14 empty] | VV | 2 | 1 | True | 0 | ROZPOCET
| VV |  | 2,00*2,00*2,20*5 |  | 44 | [12 empty] | VV | 2 | 2 | True | 0 | ROZPOCET
| VV |  | -3,14*0,62*0,62*2,20*5 |  | -13.277 | [12 empty] | VV | 2 | 2 | True | 0 | ROZPOCET
| VV |  | "rýhy | [14 empty] | VV | 2 | 1 | True | 0 | ROZPOCET
| VV |  | 174,80*1,20*(2,20-0,10-0,70) |  | 293.664 | [12 empty] | VV | 2 | 2 | True | 0 | ROZPOCET
| VV |  | 1,00*1,20*(2,50-0,10-0,70) |  | 2.04 | [12 empty] | VV | 2 | 2 | True | 0 | ROZPOCET
| VV |  | Součet |  | 326.427 | [12 empty] | VV | 2 | 4 | True | 1 | ROZPOCET
15 | M | 58344197 | štěrkodrť frakce 0/63 | t | 652.854 |  | 0 |  |  | základní | 0 | 0 | 1 | 652.854 | 0 | 0 | 8 | M | 2 |  |  |  | ROZPOCET | 0 | 0 | 0 | 0 | 0 | 1 | 0 | 4 | 2114638253
| VV |  | "přírodní drcené kamenivo fr. 0/63 | [14 empty] | VV | 2 | 1 | True | 0 | ROZPOCET
| VV |  | 326,427 |  | 326.427 | [12 empty] | VV | 2 | 2 | True | 1 | ROZPOCET
| VV |  | 326,427*2 'Přepočtené koeficientem množství |  | 652.854 | [12 empty] | VV | 2 | 2 | False | 1 | ROZPOCET
16 | K | 175151101 | Obsypání potrubí strojně sypaninou bez prohození, uloženou do 3 m | m3 | 135.252 |  | 0 |  |  | základní | 0.435 | 58.8346 | 0 | 0 | 0 | 0 | 4 | K | 2 |  |  |  | ROZPOCET | 0 | 0 | 0 | 0 | 0 | 1 | 0 | 4 | -811008137
| VV |  | "VZOROVÉ ULOŽENÍ POTRUBÍ | [14 empty] | VV | 2 | 1 | True | 0 | ROZPOCET
| VV |  | "obsyp potrubí DN300 ve zpevněných plochách | [14 empty] | VV | 2 | 1 | True | 0 | ROZPOCET
| VV |  | 174,80*1,20*0,70 |  | 146.832 | [12 empty] | VV | 2 | 2 | True | 0 | ROZPOCET
| VV |  | 1,00*1,20*0,70 |  | 0.84 | [12 empty] | VV | 2 | 2 | True | 0 | ROZPOCET
| VV |  | -3,14*0,15*0,15*(174,80+1,00) |  | -12.42 | [12 empty] | VV | 2 | 2 | True | 0 | ROZPOCET
| VV |  | Součet |  | 135.252 | [12 empty] | VV | 2 | 4 | True | 1 | ROZPOCET
17 | M | 58337331 | štěrkopísek frakce 0/22 | t | 270.504 |  | 0 |  |  | základní | 0 | 0 | 1 | 270.504 | 0 | 0 | 8 | M | 2 |  |  |  | ROZPOCET | 0 | 0 | 0 | 0 | 0 | 1 | 0 | 4 | -1014856219
| VV |  | 135,252*2 'Přepočtené koeficientem množství |  | 270.504 | [12 empty] | VV | 2 | 2 | False | 1 | ROZPOCET
| D | 3 | Svislé a kompletní konstrukce |  |  |  | 0 |  |  |  |  | 14.943 |  | 0 |  | 0 | 1 | D | 1 |  |  |  | ROZPOCET | [6 empty] | 0
18 | K | 359901211 | Monitoring stoky jakékoli výšky na nové kanalizaci | m | 175.8 |  | 0 |  |  | základní | 0.085 | 14.943 | 0 | 0 | 0 | 0 | 4 | K | 2 |  |  |  | ROZPOCET | 0 | 0 | 0 | 0 | 0 | 1 | 0 | 4 | 1871092295
| VV |  | "TECHNICKÁ ZPRÁVA | [14 empty] | VV | 2 | 1 | True | 0 | ROZPOCET
| VV |  | "monitoring vč. nákladů na zhotovení záznamu o prohlídce a protokolu prohlídky | [14 empty] | VV | 2 | 1 | True | 0 | ROZPOCET
| VV |  | 175,80 |  | 175.8 | [12 empty] | VV | 2 | 2 | True | 1 | ROZPOCET
| D | 4 | Vodorovné konstrukce |  |  |  | 0 |  |  |  |  | 41.3624 |  | 1.3218 |  | 0 | 1 | D | 1 |  |  |  | ROZPOCET | [6 empty] | 0
19 | K | 451573111 | Lože pod potrubí otevřený výkop ze štěrkopísku | m3 | 24.096 |  | 0 |  |  | základní | 1.317 | 31.7344 | 0 | 0 | 0 | 0 | 4 | K | 2 |  |  |  | ROZPOCET | 0 | 0 | 0 | 0 | 0 | 1 | 0 | 4 | 1680096441
| VV |  | "VZOROVÉ ULOŽENÍ POTRUBÍ | [14 empty] | VV | 2 | 1 | True | 0 | ROZPOCET
| VV |  | "VZOROVÁ KANALIZAČNÍ ŠACHTA DN1000 | [14 empty] | VV | 2 | 1 | True | 0 | ROZPOCET
| VV |  | "lože pod Š tl. 150mm | [14 empty] | VV | 2 | 1 | True | 0 | ROZPOCET
| VV |  | 2,00*2,00*0,15*5 |  | 3 | [12 empty] | VV | 2 | 2 | True | 0 | ROZPOCET
| VV |  | "lože pod potrubí tl. 100mm | [14 empty] | VV | 2 | 1 | True | 0 | ROZPOCET
| VV |  | 174,80*1,20*0,10 |  | 20.976 | [12 empty] | VV | 2 | 2 | True | 0 | ROZPOCET
| VV |  | 1,00*1,20*0,10 |  | 0.12 | [12 empty] | VV | 2 | 2 | True | 0 | ROZPOCET
| VV |  | Součet |  | 24.096 | [12 empty] | VV | 2 | 4 | True | 1 | ROZPOCET
20 | K | 452112112 | Osazení betonových prstenců nebo rámů v do 100 mm pod poklopy a mříže | kus | 8 |  | 0 |  |  | základní | 1.05 | 8.4 | 0.08742 | 0.69936 | 0 | 0 | 4 | K | 2 |  |  |  | ROZPOCET | 0 | 0 | 0 | 0 | 0 | 1 | 0 | 4 | -714320511
21 | M | 59224185 | prstenec šachtový vyrovnávací betonový 625x120x60mm | kus | 2 |  | 0 |  |  | základní | 0 | 0 | 0.04 | 0.08 | 0 | 0 | 8 | M | 2 |  |  |  | ROZPOCET | 0 | 0 | 0 | 0 | 0 | 1 | 0 | 4 | 1429419986
| VV |  | "VÝPIS KANALIZAČNÍCH ŠACHET | [14 empty] | VV | 2 | 1 | True | 0 | ROZPOCET
| VV |  | 2 |  | 2 | [12 empty] | VV | 2 | 2 | True | 1 | ROZPOCET
22 | M | 59224176 | prstenec šachtový vyrovnávací betonový 625x120x80mm | kus | 2 |  | 0 |  |  | základní | 0 | 0 | 0.051 | 0.102 | 0 | 0 | 8 | M | 2 |  |  |  | ROZPOCET | 0 | 0 | 0 | 0 | 0 | 1 | 0 | 4 | -1017702153
| VV |  | "VÝPIS KANALIZAČNÍCH ŠACHET | [14 empty] | VV | 2 | 1 | True | 0 | ROZPOCET
| VV |  | 2 |  | 2 | [12 empty] | VV | 2 | 2 | True | 1 | ROZPOCET
23 | M | 59224187 | prstenec šachtový vyrovnávací betonový 625x120x100mm | kus | 4 |  | 0 |  |  | základní | 0 | 0 | 0.068 | 0.272 | 0 | 0 | 8 | M | 2 |  |  |  | ROZPOCET | 0 | 0 | 0 | 0 | 0 | 1 | 0 | 4 | 414753836
| VV |  | "VÝPIS KANALIZAČNÍCH ŠACHET | [14 empty] | VV | 2 | 1 | True | 0 | ROZPOCET
| VV |  | 4 |  | 4 | [12 empty] | VV | 2 | 2 | True | 1 | ROZPOCET
24 | K | 452112122 | Osazení betonových prstenců nebo rámů v přes 100 do 200 mm pod poklopy a mříže | kus | 1 |  | 0 |  |  | základní | 1.228 | 1.228 | 0.08742 | 0.08742 | 0 | 0 | 4 | K | 2 |  |  |  | ROZPOCET | 0 | 0 | 0 | 0 | 0 | 1 | 0 | 4 | -2038101984
25 | M | 59224188 | prstenec šachtový vyrovnávací betonový 625x120x120mm | kus | 1 |  | 0 |  |  | základní | 0 | 0 | 0.081 | 0.081 | 0 | 0 | 8 | M | 2 |  |  |  | ROZPOCET | 0 | 0 | 0 | 0 | 0 | 1 | 0 | 4 | -1048801089
| D | 8 | Trubní vedení |  |  |  | 0 |  |  |  |  | 123.9872 |  | 19.8647 |  | 0 | 1 | D | 1 |  |  |  | ROZPOCET | [6 empty] | 0
26 | K | 871375241 | Kanalizační potrubí z tvrdého PVC vícevrstvé tuhost třídy SN12 DN 300 | m | 175.8 |  | 0 |  |  | základní | 0.364 | 63.9912 | 0.01642 | 2.8866 | 0 | 0 | 4 | K | 2 |  |  |  | ROZPOCET | 0 | 0 | 0 | 0 | 0 | 1 | 0 | 4 | 1695860137
| VV |  | "TECHNICKÁ ZPRÁVA | [14 empty] | VV | 2 | 1 | True | 0 | ROZPOCET
| VV |  | 174,80 |  | 174.8 | [12 empty] | VV | 2 | 2 | True | 0 | ROZPOCET
| VV |  | "dopojení na stávající potrubí DN300 | [14 empty] | VV | 2 | 1 | True | 0 | ROZPOCET
| VV |  | 1,00 |  | 1 | [12 empty] | VV | 2 | 2 | True | 0 | ROZPOCET
| VV |  | Součet |  | 175.8 | [12 empty] | VV | 2 | 4 | True | 1 | ROZPOCET
27 | K | 877370330 | Montáž spojek na kanalizačním potrubí z PP nebo tvrdého PVC trub hladkých plnostěnných DN 300 | kus | 1 |  | 0 |  |  | základní | 1.231 | 1.231 | 0 | 0 | 0 | 0 | 4 | K | 2 |  |  |  | ROZPOCET | 0 | 0 | 0 | 0 | 0 | 1 | 0 | 4 | -2036386450
| VV |  | "dopojení na stávající potrubí DN300 | [14 empty] | VV | 2 | 1 | True | 0 | ROZPOCET
| VV |  | 1 |  | 1 | [12 empty] | VV | 2 | 2 | True | 1 | ROZPOCET
28 | M | m103001 | flexi objímka kanalizace plastové KG DN 300 | kus | 1 |  | 0 |  |  | základní | 0 | 0 | 0.00393 | 0.00393 | 0 | 0 | 8 | M | 2 |  |  |  | ROZPOCET | 0 | 0 | 0 | 0 | 0 | 1 | 0 | 4 | -1761135556
29 | K | 892372121 | Tlaková zkouška vzduchem potrubí DN 300 těsnícím vakem ucpávkovým | úsek | 4 |  | 0 |  |  | základní | 0.844 | 3.376 | 0.00031 | 0.00124 | 0 | 0 | 4 | K | 2 |  |  |  | ROZPOCET | 0 | 0 | 0 | 0 | 0 | 1 | 0 | 4 | -1516920248
| VV |  | "TECHNICKÁ ZPRÁVA | [14 empty] | VV | 2 | 1 | True | 0 | ROZPOCET
| VV |  | 4 |  | 4 | [12 empty] | VV | 2 | 2 | True | 1 | ROZPOCET
30 | K | 894410101 | Osazení betonových dílců pro kanalizační šachty DN 1000 šachtové dno výšky 600 mm | kus | 4 |  | 0 |  |  | základní | 4.954 | 19.816 | 0.41489 | 1.6596 | 0 | 0 | 4 | K | 2 |  |  |  | ROZPOCET | 0 | 0 | 0 | 0 | 0 | 1 | 0 | 4 | -487334230
| VV |  | "VÝPIS KANALIZAČNÍCH ŠACHET | [14 empty] | VV | 2 | 1 | True | 0 | ROZPOCET
| VV |  | 4 |  | 4 | [12 empty] | VV | 2 | 2 | True | 1 | ROZPOCET
31 | M | 59224337 | dno betonové šachty kanalizační přímé 100x60x40cm | kus | 4 |  | 0 |  |  | základní | 0 | 0 | 1.6 | 6.4 | 0 | 0 | 8 | M | 2 |  |  |  | ROZPOCET | 0 | 0 | 0 | 0 | 0 | 1 | 0 | 4 | -290670846
32 | K | 894410103 | Osazení betonových dílců pro kanalizační šachty DN 1000 šachtové dno výšky 1000 mm | kus | 1 |  | 0 |  |  | základní | 5.073 | 5.073 | 0.41489 | 0.41489 | 0 | 0 | 4 | K | 2 |  |  |  | ROZPOCET | 0 | 0 | 0 | 0 | 0 | 1 | 0 | 4 | 1974402637
| VV |  | "VÝPIS KANALIZAČNÍCH ŠACHET | [14 empty] | VV | 2 | 1 | True | 0 | ROZPOCET
| VV |  | 1 |  | 1 | [12 empty] | VV | 2 | 2 | True | 1 | ROZPOCET
33 | M | 59224339 | dno betonové šachty kanalizační přímé 100x100x60cm | kus | 1 |  | 0 |  |  | základní | 0 | 0 | 2.1 | 2.1 | 0 | 0 | 8 | M | 2 |  |  |  | ROZPOCET | 0 | 0 | 0 | 0 | 0 | 1 | 0 | 4 | -1586011631
34 | K | 894410212 | Osazení betonových dílců pro kanalizační šachty DN 1000 skruž rovná výšky 500 mm | kus | 3 |  | 0 |  |  | základní | 2.203 | 6.609 | 0.00989 | 0.02967 | 0 | 0 | 4 | K | 2 |  |  |  | ROZPOCET | 0 | 0 | 0 | 0 | 0 | 1 | 0 | 4 | -46896876
| VV |  | "VÝPIS KANALIZAČNÍCH ŠACHET | [14 empty] | VV | 2 | 1 | True | 0 | ROZPOCET
| VV |  | 3 |  | 3 | [12 empty] | VV | 2 | 2 | True | 1 | ROZPOCET
35 | M | 59224068 | skruž betonová DN 1000x500 PS, 100x50x12cm | kus | 3 |  | 0 |  |  | základní | 0 | 0 | 0.526 | 1.578 | 0 | 0 | 8 | M | 2 |  |  |  | ROZPOCET | 0 | 0 | 0 | 0 | 0 | 1 | 0 | 4 | 1043507701
36 | K | 894410213 | Osazení betonových dílců pro kanalizační šachty DN 1000 skruž rovná výšky 1000 mm | kus | 1 |  | 0 |  |  | základní | 4.406 | 4.406 | 0.00989 | 0.00989 | 0 | 0 | 4 | K | 2 |  |  |  | ROZPOCET | 0 | 0 | 0 | 0 | 0 | 1 | 0 | 4 | -179508477
37 | M | 59224070 | skruž betonová DN 1000x1000 PS, 100x100x12cm | kus | 1 |  | 0 |  |  | základní | 0 | 0 | 1.054 | 1.054 | 0 | 0 | 8 | M | 2 |  |  |  | ROZPOCET | 0 | 0 | 0 | 0 | 0 | 1 | 0 | 4 | -322713290
38 | K | 894410232 | Osazení betonových dílců pro kanalizační šachty DN 1000 skruž přechodová (konus) | kus | 5 |  | 0 |  |  | základní | 2.203 | 11.015 | 0.01218 | 0.0609 | 0 | 0 | 4 | K | 2 |  |  |  | ROZPOCET | 0 | 0 | 0 | 0 | 0 | 1 | 0 | 4 | -811641042
| VV |  | "VÝPIS KANALIZAČNÍCH ŠACHET | [14 empty] | VV | 2 | 1 | True | 0 | ROZPOCET
| VV |  | 5 |  | 5 | [12 empty] | VV | 2 | 2 | True | 1 | ROZPOCET
39 | M | 59224312 | kónus šachetní betonový kapsové plastové stupadlo 100x62,5x58cm | kus | 5 |  | 0 |  |  | základní | 0 | 0 | 0.585 | 2.925 | 0 | 0 | 8 | M | 2 |  |  |  | ROZPOCET | 0 | 0 | 0 | 0 | 0 | 1 | 0 | 4 | -1897059373
40 | M | 59224348 | těsnění elastomerové pro spojení šachetních dílů DN 1000 | kus | 9 |  | 0 |  |  | základní | 0 | 0 | 0.002 | 0.018 | 0 | 0 | 8 | M | 2 |  |  |  | ROZPOCET | 0 | 0 | 0 | 0 | 0 | 1 | 0 | 4 | 727569807
| VV |  | "VÝPIS KANALIZAČNÍCH ŠACHET | [14 empty] | VV | 2 | 1 | True | 0 | ROZPOCET
| VV |  | 9 |  | 9 | [12 empty] | VV | 2 | 2 | True | 1 | ROZPOCET
41 | K | 899104112 | Osazení poklopů litinových, ocelových nebo železobetonových včetně rámů pro třídu zatížení D400, E600 | kus | 5 |  | 0 |  |  | základní | 1.694 | 8.47 | 0.09 | 0.45 | 0 | 0 | 4 | K | 2 |  |  |  | ROZPOCET | 0 | 0 | 0 | 0 | 0 | 1 | 0 | 4 | -1188596687
| VV |  | "TECHNICKÁ ZPRÁVA | [14 empty] | VV | 2 | 1 | True | 0 | ROZPOCET
| VV |  | "VZOROVÁ KANALIZAČNÍ ŠACHTA DN1000 | [14 empty] | VV | 2 | 1 | True | 0 | ROZPOCET
| VV |  | "vč. zálivky poklopů rychletuhnoucí maltou | [14 empty] | VV | 2 | 1 | True | 0 | ROZPOCET
| VV |  | 5 |  | 5 | [12 empty] | VV | 2 | 2 | True | 1 | ROZPOCET
42 | M | 55241014 | poklop šachtový třída D400, kruhový rám 785, vstup 600mm, bez ventilace | kus | 5 |  | 0 |  |  | základní | 0 | 0 | 0.0546 | 0.273 | 0 | 0 | 8 | M | 2 |  |  |  | ROZPOCET | 0 | 0 | 0 | 0 | 0 | 1 | 0 | 4 | 716145885
| VV |  | "VÝPIS KANALIZAČNÍCH ŠACHET | [14 empty] | VV | 2 | 1 | True | 0 | ROZPOCET
| VV |  | 5 |  | 5 | [12 empty] | VV | 2 | 2 | True | 1 | ROZPOCET
43 | K | R898013 | Zkouška těsnosti šachet | kus | 5 |  | 0 |  |  | základní | 0 | 0 | 0 | 0 | 0 | 0 | 4 | K | 2 |  |  |  | ROZPOCET | 0 | 0 | 0 | 0 | 0 | 1 | 0 | 4 | -174438423
| VV |  | "TECHNICKÁ ZPRÁVA | [14 empty] | VV | 2 | 1 | True | 0 | ROZPOCET
| VV |  | "prefa Š 1000" 5 |  | 5 | [12 empty] | VV | 2 | 2 | True | 1 | ROZPOCET
| VV |  | "Technický popis: | [14 empty] | VV | 2 | 1 | True | 0 | ROZPOCET
| VV |  | "přípravné práce pro provádění zkoušek (mtž a dmtž) | [14 empty] | VV | 2 | 1 | True | 0 | ROZPOCET
| VV |  | " osazení těsnících vaků, zkouška těsnosti stlačeným vzduchem | [14 empty] | VV | 2 | 1 | True | 0 | ROZPOCET
| VV |  | " kontrola zkoušeného úseku | [14 empty] | VV | 2 | 1 | True | 0 | ROZPOCET
| VV |  | " vystavení zkušebního protokolu o tlakové zkoušce | [14 empty] | VV | 2 | 1 | True | 0 | ROZPOCET
| VV |  | " odstranění těsnících vaků | [14 empty] | VV | 2 | 1 | True | 0 | ROZPOCET
| D | 9 | Ostatní konstrukce a práce, bourání |  |  |  | 0 |  |  |  |  | 0 |  | 0 |  | 0 | 1 | D | 1 |  |  |  | ROZPOCET | [6 empty] | 0
44 | K | R9897101 | Hutnící zkoušky | kus | 8 |  | 0 |  |  | základní | 0 | 0 | 0 | 0 | 0 | 0 | 4 | K | 2 |  |  |  | ROZPOCET | 0 | 0 | 0 | 0 | 0 | 1 | 0 | 4 | -1234744155
| VV |  | "TECHNICKÁ ZPRÁVA | [14 empty] | VV | 2 | 1 | True | 0 | ROZPOCET
| VV |  | "VZOROVÉ ULOŽENÍ POTRUBÍ | [14 empty] | VV | 2 | 1 | True | 0 | ROZPOCET
| VV |  | "zkoušky budou zajištěna specializovanou odbornou firmou za dozoru projektanta | [14 empty] | VV | 2 | 1 | True | 0 | ROZPOCET
| VV |  | "45Mpa" 4 |  | 4 | [12 empty] | VV | 2 | 2 | True | 0 | ROZPOCET
| VV |  | "30Mpa" 4 |  | 4 | [12 empty] | VV | 2 | 2 | True | 0 | ROZPOCET
| VV |  | Součet |  | 8 | [12 empty] | VV | 2 | 4 | True | 1 | ROZPOCET
| D | 998 | Přesun hmot |  |  |  | 0 |  |  |  |  | 1399.1846 |  | 0 |  | 0 | 1 | D | 1 |  |  |  | ROZPOCET | [6 empty] | 0
45 | K | 998276101 | Přesun hmot pro trubní vedení z trub z plastických hmot otevřený výkop | t | 945.395 |  | 0 |  |  | základní | 1.48 | 1399.1846 | 0 | 0 | 0 | 0 | 4 | K | 2 |  |  |  | ROZPOCET | 0 | 0 | 0 | 0 | 0 | 1 | 0 | 4 | -1568249715

## SO 303 - SPLAŠKOVÁ PŘÍPOJ...
{45712a44-ae1f-4a11-91df-df5e54036375}
2
| KRYCÍ LIST SOUPISU PRACÍ | [7 empty] | v --- níže se nacházejí doplnkové a pomocné údaje k sestavám --- v | [8 empty] | False
Stavba:
Revitalizace části areálu bývalého zemědělského družstva v Bolaticích - 1. etapa - část INFRASTRUKTURA
Objekt:
SO 303 - SPLAŠKOVÁ PŘÍPOJKA PRO BUDOVU HASIČSKÉ ZBROJNICE
| KSO: |  |  |  |  | CC-CZ:
| Místo: |  | Bolative |  |  | Datum:
| Zadavatel: |  |  |  |  | IČ:
|  | Obec Bolatice |  |  |  | DIČ:
| Zhotovitel: |  |  |  |  | IČ: | Vyplň údaj
|  | Vyplň údaj |  |  |  | DIČ: | Vyplň údaj
| Projektant: |  |  |  |  | IČ:
DIČ:
| Zpracovatel: |  |  |  |  | IČ:
DIČ:
Poznámka:
| Cena bez DPH | [5 empty] | 0
|  |  | Základ daně |  |  | Sazba daně | Výše daně
| DPH | základní | 0 |  |  | 21% | 0
|  | snížená | 0 |  |  | 15% | 0
|  | zákl. přenesená | 0 |  |  | 21% | 0
|  | sníž. přenesená | 0 |  |  | 15% | 0
|  | nulová | 0 |  |  | 0% | 0
| Cena s DPH |  |  | v | CZK |  | 0
| Projektant |  |  | Zpracovatel
| Datum a podpis: |  | Razítko | Datum a podpis: |  |  | Razítko
| Objednavatel |  |  | Zhotovitel
| Datum a podpis: |  | Razítko | Datum a podpis: |  |  | Razítko
REKAPITULACE ČLENĚNÍ SOUPISU PRACÍ
Stavba:
Revitalizace části areálu bývalého zemědělského družstva v Bolaticích - 1. etapa - část INFRASTRUKTURA
Objekt:
SO 303 - SPLAŠKOVÁ PŘÍPOJKA PRO BUDOVU HASIČSKÉ ZBROJNICE
Místo: |  |  | Bolative |  |  | Datum:
Zadavatel: |  |  | Obec Bolatice |  |  | Projektant: | 0
Zhotovitel: |  |  | Vyplň údaj |  |  | Zpracovatel: | 0
Kód dílu - Popis | [6 empty] | Cena celkem [CZK]
Náklady ze soupisu prací | [6 empty] | 0 | [11 empty] | -1
| HSV - Práce a dodávky HSV | [5 empty] | 0
| 1 - Zemní práce | [5 empty] | 0
| 2 - Zakládání | [5 empty] | 0
| 3 - Svislé a kompletní konstrukce | [5 empty] | 0
| 4 - Vodorovné konstrukce | [5 empty] | 0
| 8 - Trubní vedení | [5 empty] | 0
| 9 - Ostatní konstrukce a práce, bourání | [5 empty] | 0
| 998 - Přesun hmot | [5 empty] | 0
SOUPIS PRACÍ
Stavba:
Revitalizace části areálu bývalého zemědělského družstva v Bolaticích - 1. etapa - část INFRASTRUKTURA
Objekt:
SO 303 - SPLAŠKOVÁ PŘÍPOJKA PRO BUDOVU HASIČSKÉ ZBROJNICE
Místo: |  |  | Bolative |  |  | Datum:
Zadavatel: |  |  | Obec Bolatice |  |  | Projektant: | 0
Zhotovitel: |  |  | Vyplň údaj |  |  | Zpracovatel: | 0
PČ | Typ | Kód | Popis | MJ | Množství | J.cena [CZK] | Cena celkem [CZK] | Cenová soustava |  | DPH | J. Nh [h] | Nh celkem [h] | J. hmotnost [t] | Hmotnost celkem [t] | J. suť [t] | Suť Celkem [t]
Náklady soupisu celkem | [6 empty] | 0 |  |  |  |  | 571.5095 |  | 149.0069 |  | 0 |  | D | -1 | [10 empty] | 0
| D | HSV | Práce a dodávky HSV |  |  |  | 0 |  |  |  |  | 571.5095 |  | 149.0069 |  | 0 | 1 | D | 0 |  |  |  | ROZPOCET | [6 empty] | 0
| D | 1 | Zemní práce |  |  |  | 0 |  |  |  |  | 289.0024 |  | 141.4866 |  | 0 | 1 | D | 1 |  |  |  | ROZPOCET | [6 empty] | 0
1 | K | 131251100 | Hloubení jam nezapažených v hornině třídy těžitelnosti I skupiny 3 objem do 20 m3 strojně | m3 | 0.343 |  | 0 |  |  | základní | 0.975 | 0.33443 | 0 | 0 | 0 | 0 | 4 | K | 2 |  |  |  | ROZPOCET | 0 | 0 | 0 | 0 | 0 | 1 | 0 | 4 | -2024982316
| VV |  | "ČERPACÍ STANICE SPLAŠKOVÝCH VOD | [14 empty] | VV | 2 | 1 | True | 0 | ROZPOCET
| VV |  | "pro ER" 0,70*0,70*0,70 |  | 0.343 | [12 empty] | VV | 2 | 2 | True | 1 | ROZPOCET
2 | K | 131351202 | Hloubení jam zapažených v hornině třídy těžitelnosti II skupiny 4 objem do 50 m3 strojně | m3 | 27 |  | 0 |  |  | základní | 1.294 | 34.938 | 0 | 0 | 0 | 0 | 4 | K | 2 |  |  |  | ROZPOCET | 0 | 0 | 0 | 0 | 0 | 1 | 0 | 4 | 1046132030
| VV |  | "TECHNICKÁ ZPRÁVA | [14 empty] | VV | 2 | 1 | True | 0 | ROZPOCET
| VV |  | "ČERPACÍ STANICE SPLAŠKOVÝCH VOD | [14 empty] | VV | 2 | 1 | True | 0 | ROZPOCET
| VV |  | 3,00*3,00*3,00 |  | 27 | [12 empty] | VV | 2 | 2 | True | 1 | ROZPOCET
3 | K | 132254204 | Hloubení zapažených rýh š do 2000 mm v hornině třídy těžitelnosti I skupiny 3 objem do 500 m3 | m3 | 90.1 |  | 0 |  |  | základní | 0.72 | 64.872 | 0 | 0 | 0 | 0 | 4 | K | 2 |  |  |  | ROZPOCET | 0 | 0 | 0 | 0 | 0 | 1 | 0 | 4 | -2131066744
| VV |  | "PODÉLNÝ PROFIL VÝTLAKU | [14 empty] | VV | 2 | 1 | True | 0 | ROZPOCET
| VV |  | "výkop v RT | [14 empty] | VV | 2 | 1 | True | 0 | ROZPOCET
| VV |  | 53,00*1,00*1,70 |  | 90.1 | [12 empty] | VV | 2 | 2 | True | 1 | ROZPOCET
4 | K | 132354204 | Hloubení zapažených rýh š do 2000 mm v hornině třídy těžitelnosti II skupiny 4 objem do 500 m3 | m3 | 33.675 |  | 0 |  |  | základní | 0.974 | 32.7994 | 0 | 0 | 0 | 0 | 4 | K | 2 |  |  |  | ROZPOCET | 0 | 0 | 0 | 0 | 0 | 1 | 0 | 4 | -431126116
| VV |  | "TECHNICKÁ ZPRÁVA | [14 empty] | VV | 2 | 1 | True | 0 | ROZPOCET
| VV |  | "PODÉLNÝ PROFIL VÝTLAKU | [14 empty] | VV | 2 | 1 | True | 0 | ROZPOCET
| VV |  | "VZOROVÉ ULOŽENÍ POTRUBÍ | [14 empty] | VV | 2 | 1 | True | 0 | ROZPOCET
| VV |  | "výkop ve zpevněných plochách | [14 empty] | VV | 2 | 1 | True | 0 | ROZPOCET
| VV |  | 20,50*1,00*1,55 |  | 31.775 | [12 empty] | VV | 2 | 2 | True | 0 | ROZPOCET
| VV |  | 1,00*1,00*1,90 |  | 1.9 | [12 empty] | VV | 2 | 2 | True | 0 | ROZPOCET
| VV |  | Součet |  | 33.675 | [12 empty] | VV | 2 | 4 | True | 1 | ROZPOCET
5 | K | 151811131 | Osazení pažicího boxu hl výkopu do 4 m š do 1,2 m | m2 | 247.55 |  | 0 |  |  | základní | 0.088 | 21.7844 | 0.00058 | 0.14358 | 0 | 0 | 4 | K | 2 |  |  |  | ROZPOCET | 0 | 0 | 0 | 0 | 0 | 1 | 0 | 4 | -1238721983
| VV |  | 53,00*2*1,70 |  | 180.2 | [12 empty] | VV | 2 | 2 | True | 0 | ROZPOCET
| VV |  | 20,50*2*1,55 |  | 63.55 | [12 empty] | VV | 2 | 2 | True | 0 | ROZPOCET
| VV |  | 1,00*2*1,90 |  | 3.8 | [12 empty] | VV | 2 | 2 | True | 0 | ROZPOCET
| VV |  | Součet |  | 247.55 | [12 empty] | VV | 2 | 4 | True | 1 | ROZPOCET
6 | K | 151811133 | Osazení pažicího boxu hl výkopu do 4 m š přes 2,5 do 5 m | m2 | 36 |  | 0 |  |  | základní | 0.121 | 4.356 | 0.00064 | 0.02304 | 0 | 0 | 4 | K | 2 |  |  |  | ROZPOCET | 0 | 0 | 0 | 0 | 0 | 1 | 0 | 4 | 1701995205
| VV |  | 3,00*4*3,00 |  | 36 | [12 empty] | VV | 2 | 2 | True | 1 | ROZPOCET
7 | K | 151811231 | Odstranění pažicího boxu hl výkopu do 4 m š do 1,2 m | m2 | 247.55 |  | 0 |  |  | základní | 0.085 | 21.0418 | 0 | 0 | 0 | 0 | 4 | K | 2 |  |  |  | ROZPOCET | 0 | 0 | 0 | 0 | 0 | 1 | 0 | 4 | 30961322
8 | K | 151811233 | Odstranění pažicího boxu hl výkopu do 4 m š přes 2,5 do 5 m | m2 | 36 |  | 0 |  |  | základní | 0.116 | 4.176 | 0 | 0 | 0 | 0 | 4 | K | 2 |  |  |  | ROZPOCET | 0 | 0 | 0 | 0 | 0 | 1 | 0 | 4 | 1041592627
9 | K | 162351103 | Vodorovné přemístění přes 50 do 500 m výkopku/sypaniny z horniny třídy těžitelnosti I skupiny 1 až 3 | m3 | 154.043 |  | 0 |  |  | základní | 0.044 | 6.7779 | 0 | 0 | 0 | 0 | 4 | K | 2 |  |  |  | ROZPOCET | 0 | 0 | 0 | 0 | 0 | 1 | 0 | 4 | -21892150
| VV |  | "odvoz výkopku na meziskládku" 0,343+90,10 |  | 90.443 | [12 empty] | VV | 2 | 2 | True | 0 | ROZPOCET
| VV |  | "doprava výkopku pro zásyp zpět" 63,60 |  | 63.6 | [12 empty] | VV | 2 | 2 | True | 0 | ROZPOCET
| VV |  | Součet |  | 154.043 | [12 empty] | VV | 2 | 4 | True | 1 | ROZPOCET
10 | K | 162351123 | Vodorovné přemístění přes 50 do 500 m výkopku/sypaniny z hornin třídy těžitelnosti II skupiny 4 a 5 | m3 | 60.675 |  | 0 |  |  | základní | 0.049 | 2.9731 | 0 | 0 | 0 | 0 | 4 | K | 2 |  |  |  | ROZPOCET | 0 | 0 | 0 | 0 | 0 | 1 | 0 | 4 | 1250358931
| VV |  | "odvoz výkopku na meziskládku" 27,00+33,675 |  | 60.675 | [12 empty] | VV | 2 | 2 | True | 1 | ROZPOCET
11 | K | 162751117 | Vodorovné přemístění přes 9 000 do 10000 m výkopku/sypaniny z horniny třídy těžitelnosti I skupiny 1 až 3 | m3 | 26.843 |  | 0 |  |  | základní | 0.087 | 2.3353 | 0 | 0 | 0 | 0 | 4 | K | 2 |  |  |  | ROZPOCET | 0 | 0 | 0 | 0 | 0 | 1 | 0 | 4 | -1072852937
| VV |  | "odvoz výkopku na skládku | [14 empty] | VV | 2 | 1 | True | 0 | ROZPOCET
| VV |  | "výkopy " 90,443 |  | 90.443 | [12 empty] | VV | 2 | 2 | True | 0 | ROZPOCET
| VV |  | "odečet výkopku pro zásyp v RT" -63,60 |  | -63.6 | [12 empty] | VV | 2 | 2 | True | 0 | ROZPOCET
| VV |  | Součet |  | 26.843 | [12 empty] | VV | 2 | 4 | True | 1 | ROZPOCET
12 | K | 162751119 | Příplatek k vodorovnému přemístění výkopku/sypaniny z horniny třídy těžitelnosti I skupiny 1 až 3 ZKD 1000 m přes 10000 m | m3 | 268.43 |  | 0 |  |  | základní | 0.005 | 1.3421 | 0 | 0 | 0 | 0 | 4 | K | 2 |  |  |  | ROZPOCET | 0 | 0 | 0 | 0 | 0 | 1 | 0 | 4 | 1053486028
| VV |  | 26,843*10 'Přepočtené koeficientem množství |  | 268.43 | [12 empty] | VV | 2 | 2 | False | 1 | ROZPOCET
13 | K | 162751137 | Vodorovné přemístění přes 9 000 do 10000 m výkopku/sypaniny z horniny třídy těžitelnosti II skupiny 4 a 5 | m3 | 60.675 |  | 0 |  |  | základní | 0.099 | 6.0068 | 0 | 0 | 0 | 0 | 4 | K | 2 |  |  |  | ROZPOCET | 0 | 0 | 0 | 0 | 0 | 1 | 0 | 4 | -900036492
| VV |  | "odvoz výkopku na skládku" 60,675 |  | 60.675 | [12 empty] | VV | 2 | 2 | True | 1 | ROZPOCET
14 | K | 162751139 | Příplatek k vodorovnému přemístění výkopku/sypaniny z horniny třídy těžitelnosti II skupiny 4 a 5 ZKD 1000 m přes 10000 m | m3 | 606.75 |  | 0 |  |  | základní | 0.006 | 3.6405 | 0 | 0 | 0 | 0 | 4 | K | 2 |  |  |  | ROZPOCET | 0 | 0 | 0 | 0 | 0 | 1 | 0 | 4 | 123709266
| VV |  | 60,675*10 'Přepočtené koeficientem množství |  | 606.75 | [12 empty] | VV | 2 | 2 | False | 1 | ROZPOCET
15 | K | 167151101 | Nakládání výkopku z hornin třídy těžitelnosti I skupiny 1 až 3 do 100 m3 | m3 | 90.443 |  | 0 |  |  | základní | 0.197 | 17.8173 | 0 | 0 | 0 | 0 | 4 | K | 2 |  |  |  | ROZPOCET | 0 | 0 | 0 | 0 | 0 | 1 | 0 | 4 | 1896534451
| VV |  | "odvoz výkopku na skládku" 26,843 |  | 26.843 | [12 empty] | VV | 2 | 2 | True | 0 | ROZPOCET
| VV |  | "doprava výkopku pro zásyp zpět" 63,60 |  | 63.6 | [12 empty] | VV | 2 | 2 | True | 0 | ROZPOCET
| VV |  | Součet |  | 90.443 | [12 empty] | VV | 2 | 4 | True | 1 | ROZPOCET
16 | K | 167151102 | Nakládání výkopku z hornin třídy těžitelnosti II skupiny 4 a 5 do 100 m3 | m3 | 60.675 |  | 0 |  |  | základní | 0.256 | 15.5328 | 0 | 0 | 0 | 0 | 4 | K | 2 |  |  |  | ROZPOCET | 0 | 0 | 0 | 0 | 0 | 1 | 0 | 4 | -962471374
17 | K | 171201231 | Poplatek za uložení zeminy a kamení na recyklační skládce (skládkovné) kód odpadu 17 05 04 | t | 157.532 |  | 0 |  |  | základní | 0 | 0 | 0 | 0 | 0 | 0 | 4 | K | 2 |  |  |  | ROZPOCET | 0 | 0 | 0 | 0 | 0 | 1 | 0 | 4 | -1406307326
| VV |  | 87,518*1,8 'Přepočtené koeficientem množství |  | 157.532 | [12 empty] | VV | 2 | 2 | False | 1 | ROZPOCET
18 | K | 171251201 | Uložení sypaniny na skládky nebo meziskládky | m3 | 87.518 |  | 0 |  |  | základní | 0.009 | 0.78766 | 0 | 0 | 0 | 0 | 4 | K | 2 |  |  |  | ROZPOCET | 0 | 0 | 0 | 0 | 0 | 1 | 0 | 4 | -294126070
| VV |  | 26,843+60,675 |  | 87.518 | [12 empty] | VV | 2 | 2 | True | 1 | ROZPOCET
19 | K | 174151101 | Zásyp jam, šachet rýh nebo kolem objektů sypaninou se zhutněním | m3 | 104.46 |  | 0 |  |  | základní | 0.328 | 34.2629 | 0 | 0 | 0 | 0 | 4 | K | 2 |  |  |  | ROZPOCET | 0 | 0 | 0 | 0 | 0 | 1 | 0 | 4 | 824498278
| VV |  | "TECHNICKÁ ZPRÁVA | [14 empty] | VV | 2 | 1 | True | 0 | ROZPOCET
| VV |  | "PODÉLNÝ PROFIL VÝTLAKU | [14 empty] | VV | 2 | 1 | True | 0 | ROZPOCET
| VV |  | "VZOROVÉ ULOŽENÍ POTRUBÍ | [14 empty] | VV | 2 | 1 | True | 0 | ROZPOCET
| VV |  | "zásyp ve zpevněných plochách ŠD | [14 empty] | VV | 2 | 1 | True | 0 | ROZPOCET
| VV |  | "jámy" | [14 empty] | VV | 2 | 1 | True | 0 | ROZPOCET
| VV |  | 3,00*3,00*3,00 |  | 27 | [12 empty] | VV | 2 | 2 | True | 0 | ROZPOCET
| VV |  | "odečet výtlaku podkladních konstrukcí | [14 empty] | VV | 2 | 1 | True | 0 | ROZPOCET
| VV |  | -1,176-1,568 |  | -2.744 | [12 empty] | VV | 2 | 2 | True | 0 | ROZPOCET
| VV |  | "odečet výtlaku ČS | [14 empty] | VV | 2 | 1 | True | 0 | ROZPOCET
| VV |  | -3,14*0,885*0,885*2,65 |  | -6.517 | [12 empty] | VV | 2 | 2 | True | 0 | ROZPOCET
| VV |  | "pro ER" 0,70*0,70*(0,70-0,30) |  | 0.196 | [12 empty] | VV | 2 | 2 | True | 0 | ROZPOCET
| VV |  | "rýhy | [14 empty] | VV | 2 | 1 | True | 0 | ROZPOCET
| VV |  | 20,50*1,00*(1,55-0,10-0,40) |  | 21.525 | [12 empty] | VV | 2 | 2 | True | 0 | ROZPOCET
| VV |  | 1,00*1,00*(1,90-0,10-0,40) |  | 1.4 | [12 empty] | VV | 2 | 2 | True | 0 | ROZPOCET
| VV |  | Mezisoučet |  | 40.86 | [12 empty] | VV | 2 | 3 | True | 0 | ROZPOCET
| VV |  | "zásyp prosátým výkopkem | [14 empty] | VV | 2 | 1 | True | 0 | ROZPOCET
| VV |  | 53,00*1,00*(1,70-0,10-0,40) |  | 63.6 | [12 empty] | VV | 2 | 2 | True | 0 | ROZPOCET
| VV |  | Mezisoučet |  | 63.6 | [12 empty] | VV | 2 | 3 | True | 0 | ROZPOCET
| VV |  | Součet |  | 104.46 | [12 empty] | VV | 2 | 4 | True | 1 | ROZPOCET
20 | M | 58344197 | štěrkodrť frakce 0/63 | t | 81.72 |  | 0 |  |  | základní | 0 | 0 | 1 | 81.72 | 0 | 0 | 8 | M | 2 |  |  |  | ROZPOCET | 0 | 0 | 0 | 0 | 0 | 1 | 0 | 4 | -219033108
| VV |  | "přírodní drcené kamenivo fr.0/63 | [14 empty] | VV | 2 | 1 | True | 0 | ROZPOCET
| VV |  | 40,86 |  | 40.86 | [12 empty] | VV | 2 | 2 | True | 1 | ROZPOCET
| VV |  | 40,86*2 'Přepočtené koeficientem množství |  | 81.72 | [12 empty] | VV | 2 | 2 | False | 1 | ROZPOCET
21 | K | 175151101 | Obsypání potrubí strojně sypaninou bez prohození, uloženou do 3 m | m3 | 29.8 |  | 0 |  |  | základní | 0.435 | 12.963 | 0 | 0 | 0 | 0 | 4 | K | 2 |  |  |  | ROZPOCET | 0 | 0 | 0 | 0 | 0 | 1 | 0 | 4 | -1058103805
| VV |  | "VZOROVÉ ULOŽENÍ POTRUBÍ | [14 empty] | VV | 2 | 1 | True | 0 | ROZPOCET
| VV |  | 74,50*1,00*0,40 |  | 29.8 | [12 empty] | VV | 2 | 2 | True | 1 | ROZPOCET
22 | M | 58337331 | štěrkopísek frakce 0/22 | t | 59.6 |  | 0 |  |  | základní | 0 | 0 | 1 | 59.6 | 0 | 0 | 8 | M | 2 |  |  |  | ROZPOCET | 0 | 0 | 0 | 0 | 0 | 1 | 0 | 4 | -540980445
| VV |  | 29,8*2 'Přepočtené koeficientem množství |  | 59.6 | [12 empty] | VV | 2 | 2 | False | 1 | ROZPOCET
23 | K | 181152302 | Úprava pláně pro silnice a dálnice v zářezech se zhutněním | m2 | 9 |  | 0 |  |  | základní | 0.029 | 0.261 | 0 | 0 | 0 | 0 | 4 | K | 2 |  |  |  | ROZPOCET | 0 | 0 | 0 | 0 | 0 | 1 | 0 | 4 | 178729772
| VV |  | "ČS" 3,00*3,00 |  | 9 | [12 empty] | VV | 2 | 2 | True | 1 | ROZPOCET
| D | 2 | Zakládání |  |  |  | 0 |  |  |  |  | 4.7965 |  | 6.9448 |  | 0 | 1 | D | 1 |  |  |  | ROZPOCET | [6 empty] | 0
24 | K | 271542211 | Podsyp pod základové konstrukce se zhutněním z netříděné štěrkodrtě | m3 | 1.176 |  | 0 |  |  | základní | 0.985 | 1.1584 | 2.16 | 2.5402 | 0 | 0 | 4 | K | 2 |  |  |  | ROZPOCET | 0 | 0 | 0 | 0 | 0 | 1 | 0 | 4 | -1270537715
| VV |  | "ČERPACÍ STANICE SPLAŠKOVÝCH VOD | [14 empty] | VV | 2 | 1 | True | 0 | ROZPOCET
| VV |  | 2,80*2,80*0,15 |  | 1.176 | [12 empty] | VV | 2 | 2 | True | 1 | ROZPOCET
25 | K | 273321511 | Základové desky ze ŽB bez zvýšených nároků na prostředí tř. C 25/30 | m3 | 1.568 |  | 0 |  |  | základní | 0.629 | 0.98627 | 2.5019 | 3.9229 | 0 | 0 | 4 | K | 2 |  |  |  | ROZPOCET | 0 | 0 | 0 | 0 | 0 | 1 | 0 | 4 | 1810742137
| VV |  | "ČERPACÍ STANICE SPLAŠKOVÝCH VOD | [14 empty] | VV | 2 | 1 | True | 0 | ROZPOCET
| VV |  | 2,80*2,80*0,20 |  | 1.568 | [12 empty] | VV | 2 | 2 | True | 1 | ROZPOCET
26 | K | 273351121 | Zřízení bednění základových desek | m2 | 2.24 |  | 0 |  |  | základní | 0.3 | 0.672 | 0.00247 | 0.0055328 | 0 | 0 | 4 | K | 2 |  |  |  | ROZPOCET | 0 | 0 | 0 | 0 | 0 | 1 | 0 | 4 | 886303271
| VV |  | 2,80*0,20*4 |  | 2.24 | [12 empty] | VV | 2 | 2 | True | 1 | ROZPOCET
27 | K | 273351122 | Odstranění bednění základových desek | m2 | 2.24 |  | 0 |  |  | základní | 0.152 | 0.34048 | 0 | 0 | 0 | 0 | 4 | K | 2 |  |  |  | ROZPOCET | 0 | 0 | 0 | 0 | 0 | 1 | 0 | 4 | 1545100254
28 | K | 273362021 | Výztuž základových desek svařovanými sítěmi Kari | t | 0.102 |  | 0 |  |  | základní | 15.231 | 1.5536 | 1.0628 | 0.1084 | 0 | 0 | 4 | K | 2 |  |  |  | ROZPOCET | 0 | 0 | 0 | 0 | 0 | 1 | 0 | 4 | -1820158899
| VV |  | "ČERPACÍ STANICE SPLAŠKOVÝCH VOD | [14 empty] | VV | 2 | 1 | True | 0 | ROZPOCET
| VV |  | "KARI síť 8/150-8/150 - 2x | [14 empty] | VV | 2 | 1 | True | 0 | ROZPOCET
| VV |  | 2,80*2,80*5,40*1,20*2/1000 |  | 0.102 | [12 empty] | VV | 2 | 2 | True | 1 | ROZPOCET
29 | K | 275313811 | Základové patky z betonu tř. C 25/30 | m3 | 0.147 |  | 0 |  |  | základní | 0.584 | 0.085848 | 2.5019 | 0.36777 | 0 | 0 | 4 | K | 2 |  |  |  | ROZPOCET | 0 | 0 | 0 | 0 | 0 | 1 | 0 | 4 | -1210471812
| VV |  | "ČERPACÍ STANICE SPLAŠKOVÝCH VOD | [14 empty] | VV | 2 | 1 | True | 0 | ROZPOCET
| VV |  | 0,70*0,70*0,30 |  | 0.147 | [12 empty] | VV | 2 | 2 | True | 1 | ROZPOCET
| D | 3 | Svislé a kompletní konstrukce |  |  |  | 0 |  |  |  |  | 0 |  | 0 |  | 0 | 1 | D | 1 |  |  |  | ROZPOCET | [6 empty] | 0
30 | K | R3813001 | Čerpaí stanice 1770/3000mm dvouplášťová vč. betonáže, vystrojení, montáže, uvedení do provozu | kpl | 1 |  | 0 |  |  | základní | 0 | 0 | 0 | 0 | 0 | 0 | 4 | K | 2 |  |  |  | ROZPOCET | 0 | 0 | 0 | 0 | 0 | 1 | 0 | 4 | 696320922
| VV |  | "TECHNICKÁ ZPRÁVA | [14 empty] | VV | 2 | 1 | True | 0 | ROZPOCET
| VV |  | "ČERPACÍ STANICE SPLAŠKOVÝCH VOD | [14 empty] | VV | 2 | 1 | True | 0 | ROZPOCET
| VV |  | 1 |  | 1 | [12 empty] | VV | 2 | 2 | True | 1 | ROZPOCET
| VV |  | "dodávka, doprava, osazení, montáž, uvedení do provozu | [14 empty] | VV | 2 | 1 | True | 0 | ROZPOCET
| VV |  | "Popis: | [14 empty] | VV | 2 | 1 | True | 0 | ROZPOCET
| VV |  | "Čerpací stanice pr. 1770/3000 EO/PB-SV - dvouplášťová šachta o rozměrech : vnitřní průměr 1440 mm, vnější průměr 1770 mm, výška 2500 mm, | [14 empty] | VV | 2 | 1 | True | 0 | ROZPOCET
| VV |  | šachta je osazena vstupním komínkem 900 x 900 x 500 mm (1ks), | [14 empty] | VV | 2 | 1 | True | 0 | ROZPOCET
| VV |  | betonáž mezipláště 2,71m3 betonu C 35/45. | [14 empty] | VV | 2 | 1 | True | 0 | ROZPOCET
| VV |  | Strop nad nádrží je staticky dimenzován na přitížení terénu konstrukcí vozovky s pojezdem vozidel. | [14 empty] | VV | 2 | 1 | True | 0 | ROZPOCET
| VV |  | "Čerpadlo - 2 ks - | [14 empty] | VV | 2 | 1 | True | 0 | ROZPOCET
| VV |  | Q = 3 l/s, H = 6m, elektromotor: 0,9 kW/2750 ot.min-1, materíál. provedení - litina. Příslušenství :spouštěcí zařízení do 4,5m ,vedení tyčemi | [14 empty] | VV | 2 | 1 | True | 0 | ROZPOCET
| VV |  | "Technologické vystrojení DN50/2 : | [14 empty] | VV | 2 | 1 | True | 0 | ROZPOCET
| VV |  | trubní rozvody DN50 - PLAST | [14 empty] | VV | 2 | 1 | True | 0 | ROZPOCET
| VV |  | - zpětná klapka DN 50 - 2ks | [14 empty] | VV | 2 | 1 | True | 0 | ROZPOCET
| VV |  | - uzavírací šoupě DN 50 - 2ks | [14 empty] | VV | 2 | 1 | True | 0 | ROZPOCET
| VV |  | - vodící trubky pro instalaci čerpadel | [14 empty] | VV | 2 | 1 | True | 0 | ROZPOCET
| VV |  | - pozink řetěz - 2ks | [14 empty] | VV | 2 | 1 | True | 0 | ROZPOCET
| VV |  | - spojovací materiál | [14 empty] | VV | 2 | 1 | True | 0 | ROZPOCET
| VV |  | "Elektrický rozvaděč - 1kpl | [14 empty] | VV | 2 | 1 | True | 0 | ROZPOCET
| VV |  | "Litinový poklop D 400 90x90cm s zámkem 4--dílný - 1 ks | [14 empty] | VV | 2 | 1 | True | 0 | ROZPOCET
| VV |  | "Vstupní nerezový žebřík - 1ks | [14 empty] | VV | 2 | 1 | True | 0 | ROZPOCET
| VV |  | "Výsuvná madla - 1 ks | [14 empty] | VV | 2 | 1 | True | 0 | ROZPOCET
| VV |  | "Montáž technologického vystrojení a uvedení do provozu | [14 empty] | VV | 2 | 1 | True | 0 | ROZPOCET
| VV |  | "Doprava | [14 empty] | VV | 2 | 1 | True | 0 | ROZPOCET
| D | 4 | Vodorovné konstrukce |  |  |  | 0 |  |  |  |  | 9.8117 |  | 0 |  | 0 | 1 | D | 1 |  |  |  | ROZPOCET | [6 empty] | 0
31 | K | 451573111 | Lože pod potrubí otevřený výkop ze štěrkopísku | m3 | 7.45 |  | 0 |  |  | základní | 1.317 | 9.8117 | 0 | 0 | 0 | 0 | 4 | K | 2 |  |  |  | ROZPOCET | 0 | 0 | 0 | 0 | 0 | 1 | 0 | 4 | 1366493365
| VV |  | "VZOROVÉ ULOŽENÍ POTRUBÍ | [14 empty] | VV | 2 | 1 | True | 0 | ROZPOCET
| VV |  | "lože pod potrubí tl. 100mm | [14 empty] | VV | 2 | 1 | True | 0 | ROZPOCET
| VV |  | 74,5*1,00*0,10 |  | 7.45 | [12 empty] | VV | 2 | 2 | True | 1 | ROZPOCET
| D | 8 | Trubní vedení |  |  |  | 0 |  |  |  |  | 47.3685 |  | 0.57545 |  | 0 | 1 | D | 1 |  |  |  | ROZPOCET | [6 empty] | 0
32 | K | 871225201 | Montáž kanalizačního potrubí z PE SDR11 otevřený výkop svařovaných elektrotvarovkou D 63x5,8 mm | m | 74.5 |  | 0 |  |  | základní | 0.24 | 17.88 | 0 | 0 | 0 | 0 | 4 | K | 2 |  |  |  | ROZPOCET | 0 | 0 | 0 | 0 | 0 | 1 | 0 | 4 | 130145718
| VV |  | "TECHNICKÁ ZPRÁVA | [14 empty] | VV | 2 | 1 | True | 0 | ROZPOCET
| VV |  | "PODÉLNÝ PROFIL VÝTLAKU | [14 empty] | VV | 2 | 1 | True | 0 | ROZPOCET
| VV |  | 74,50 |  | 74.5 | [12 empty] | VV | 2 | 2 | True | 1 | ROZPOCET
33 | M | 28613733 | potrubí kanalizační PE100 SDR11 RC s integrovaným detekčním vodičem, 63x5,8mm návin | m | 74.5 |  | 0 |  |  | základní | 0 | 0 | 0.0014 | 0.1043 | 0 | 0 | 8 | M | 2 |  |  |  | ROZPOCET | 0 | 0 | 0 | 0 | 0 | 1 | 0 | 4 | 1265021951
34 | K | 877215201 | Montáž elektrospojek na kanalizačním potrubí z PE trub d 63 | kus | 18 |  | 0 |  |  | základní | 0.565 | 10.17 | 0 | 0 | 0 | 0 | 4 | K | 2 |  |  |  | ROZPOCET | 0 | 0 | 0 | 0 | 0 | 1 | 0 | 4 | 350540888
35 | M | 28615972 | elektrospojka SDR11 PE 100 PN16 D 63mm | kus | 18 |  | 0 |  |  | základní | 0 | 0 | 0.00022 | 0.00396 | 0 | 0 | 8 | M | 2 |  |  |  | ROZPOCET | 0 | 0 | 0 | 0 | 0 | 1 | 0 | 4 | 1675065492
| VV |  | "PODÉLNÝ PROFIL VÝTLAKU | [14 empty] | VV | 2 | 1 | True | 0 | ROZPOCET
| VV |  | 18 |  | 18 | [12 empty] | VV | 2 | 2 | True | 1 | ROZPOCET
36 | K | 877215301 | Montáž oblouků svařovaných na tupo na kanalizačním potrubí z PE trub d 63 | kus | 2 |  | 0 |  |  | základní | 0.992 | 1.984 | 0 | 0 | 0 | 0 | 4 | K | 2 |  |  |  | ROZPOCET | 0 | 0 | 0 | 0 | 0 | 1 | 0 | 4 | 1782439235
37 | M | 28614895-1 | oblouk 22° SDR11 PE 100 PN16 D 63mm | kus | 2 |  | 0 |  |  | základní | 0 | 0 | 0.00036 | 0.00072 | 0 | 0 | 8 | M | 2 |  |  |  | ROZPOCET | 0 | 0 | 0 | 0 | 0 | 1 | 0 | 4 | -1609754494
| VV |  | "PODÉLNÝ PROFIL VÝTLAKU | [14 empty] | VV | 2 | 1 | True | 0 | ROZPOCET
| VV |  | 2 |  | 2 | [12 empty] | VV | 2 | 2 | True | 1 | ROZPOCET
38 | K | 877215310 | Montáž kolen 45° svařovaných na tupo na kanalizačním potrubí z PE trub d 63 | kus | 2 |  | 0 |  |  | základní | 0.947 | 1.894 | 0 | 0 | 0 | 0 | 4 | K | 2 |  |  |  | ROZPOCET | 0 | 0 | 0 | 0 | 0 | 1 | 0 | 4 | -1417166857
39 | M | 28614234 | koleno 15° SDR11 PE 100 PN16 D 63mm | kus | 2 |  | 0 |  |  | základní | 0 | 0 | 0.0002 | 0.0004 | 0 | 0 | 8 | M | 2 |  |  |  | ROZPOCET | 0 | 0 | 0 | 0 | 0 | 1 | 0 | 4 | 224121662
| VV |  | "PODÉLNÝ PROFIL VÝTLAKU | [14 empty] | VV | 2 | 1 | True | 0 | ROZPOCET
| VV |  | 2 |  | 2 | [12 empty] | VV | 2 | 2 | True | 1 | ROZPOCET
40 | K | 892241111 | Tlaková zkouška vodou potrubí DN do 80 | m | 74.5 |  | 0 |  |  | základní | 0.044 | 3.278 | 0 | 0 | 0 | 0 | 4 | K | 2 |  |  |  | ROZPOCET | 0 | 0 | 0 | 0 | 0 | 1 | 0 | 4 | -1458894133
| VV |  | "TECHNICKÁ ZPRÁVA | [14 empty] | VV | 2 | 1 | True | 0 | ROZPOCET
| VV |  | 74,50 |  | 74.5 | [12 empty] | VV | 2 | 2 | True | 1 | ROZPOCET
41 | K | 892372111 | Zabezpečení konců potrubí DN do 300 při tlakových zkouškách vodou | kus | 1 |  | 0 |  |  | základní | 10.3 | 10.3 | 0.45937 | 0.45937 | 0 | 0 | 4 | K | 2 |  |  |  | ROZPOCET | 0 | 0 | 0 | 0 | 0 | 1 | 0 | 4 | 759388021
42 | K | 899722113 | Krytí potrubí z plastů výstražnou fólií z PVC 34cm | m | 74.5 |  | 0 |  |  | základní | 0.025 | 1.8625 | 9e-05 | 0.006705 | 0 | 0 | 4 | K | 2 |  |  |  | ROZPOCET | 0 | 0 | 0 | 0 | 0 | 1 | 0 | 4 | 327873760
| VV |  | "TECHNICKÁ ZPRÁVA | [14 empty] | VV | 2 | 1 | True | 0 | ROZPOCET
| VV |  | "PODÉLNÝ PROFIL VÝTLAKU | [14 empty] | VV | 2 | 1 | True | 0 | ROZPOCET
| VV |  | "folie neperforovaná hnědá" 74,50 |  | 74.5 | [12 empty] | VV | 2 | 2 | True | 1 | ROZPOCET
| D | 9 | Ostatní konstrukce a práce, bourání |  |  |  | 0 |  |  |  |  | 0 |  | 0 |  | 0 | 1 | D | 1 |  |  |  | ROZPOCET | [6 empty] | 0
43 | K | R91003 | Přenosný jeřábek (zdvihací zařízení) nosnost 500kg | kus | 1 |  | 0 |  |  | základní | 0 | 0 | 0 | 0 | 0 | 0 | 4 | K | 2 |  |  |  | ROZPOCET | 0 | 0 | 0 | 0 | 0 | 1 | 0 | 4 | -1066705565
| VV |  | "TECHNICKÁ ZPRÁVA | [14 empty] | VV | 2 | 1 | True | 0 | ROZPOCET
| VV |  | "ČERPACÍ STANICE SPLAŠKOVÝCH VOD | [14 empty] | VV | 2 | 1 | True | 0 | ROZPOCET
| VV |  | 1 |  | 1 | [12 empty] | VV | 2 | 2 | True | 1 | ROZPOCET
| VV |  | "doddávka jeřábku vč. patky , kotevní materiál, D+M | [14 empty] | VV | 2 | 1 | True | 0 | ROZPOCET
44 | K | R9897101 | Hutnící zkoušky | kus | 2 |  | 0 |  |  | základní | 0 | 0 | 0 | 0 | 0 | 0 | 4 | K | 2 |  |  |  | ROZPOCET | 0 | 0 | 0 | 0 | 0 | 1 | 0 | 4 | 1570532859
| VV |  | "TECHNICKÁ ZPRÁVA | [14 empty] | VV | 2 | 1 | True | 0 | ROZPOCET
| VV |  | "VZOROVÉ ULOŽENÍ POTRUBÍ | [14 empty] | VV | 2 | 1 | True | 0 | ROZPOCET
| VV |  | "zkoušky budou zajištěna specializovanou odbornou firmou za dozoru projektanta | [14 empty] | VV | 2 | 1 | True | 0 | ROZPOCET
| VV |  | "45Mpa" 1 |  | 1 | [12 empty] | VV | 2 | 2 | True | 0 | ROZPOCET
| VV |  | "30Mpa" 1 |  | 1 | [12 empty] | VV | 2 | 2 | True | 0 | ROZPOCET
| VV |  | Součet |  | 2 | [12 empty] | VV | 2 | 4 | True | 1 | ROZPOCET
45 | K | R99042 | Utěsnění prostupu potrubí DN50 těsnící manžetou, D+M | kus | 1 |  | 0 |  |  | základní | 0 | 0 | 0 | 0 | 0 | 0 | 4 | K | 2 |  |  |  | ROZPOCET | 0 | 0 | 0 | 0 | 0 | 1 | 0 | 4 | -510785436
| D | 998 | Přesun hmot |  |  |  | 0 |  |  |  |  | 220.5304 |  | 0 |  | 0 | 1 | D | 1 |  |  |  | ROZPOCET | [6 empty] | 0
46 | K | 998276101 | Přesun hmot pro trubní vedení z trub z plastických hmot otevřený výkop | t | 149.007 |  | 0 |  |  | základní | 1.48 | 220.5304 | 0 | 0 | 0 | 0 | 4 | K | 2 |  |  |  | ROZPOCET | 0 | 0 | 0 | 0 | 0 | 1 | 0 | 4 | -1071785950

## SO 304 - DEŠŤOVÁ KANALIZACE
{9fbcfc64-7329-40e3-94cd-7eece05539e0}
2
| KRYCÍ LIST SOUPISU PRACÍ | [7 empty] | v --- níže se nacházejí doplnkové a pomocné údaje k sestavám --- v | [8 empty] | False
Stavba:
Revitalizace části areálu bývalého zemědělského družstva v Bolaticích - 1. etapa - část INFRASTRUKTURA
Objekt:
SO 304 - DEŠŤOVÁ KANALIZACE
| KSO: |  |  |  |  | CC-CZ:
| Místo: |  | Bolative |  |  | Datum:
| Zadavatel: |  |  |  |  | IČ:
|  | Obec Bolatice |  |  |  | DIČ:
| Zhotovitel: |  |  |  |  | IČ: | Vyplň údaj
|  | Vyplň údaj |  |  |  | DIČ: | Vyplň údaj
| Projektant: |  |  |  |  | IČ:
DIČ:
| Zpracovatel: |  |  |  |  | IČ:
DIČ:
Poznámka:
| Cena bez DPH | [5 empty] | 0
|  |  | Základ daně |  |  | Sazba daně | Výše daně
| DPH | základní | 0 |  |  | 21% | 0
|  | snížená | 0 |  |  | 15% | 0
|  | zákl. přenesená | 0 |  |  | 21% | 0
|  | sníž. přenesená | 0 |  |  | 15% | 0
|  | nulová | 0 |  |  | 0% | 0
| Cena s DPH |  |  | v | CZK |  | 0
| Projektant |  |  | Zpracovatel
| Datum a podpis: |  | Razítko | Datum a podpis: |  |  | Razítko
| Objednavatel |  |  | Zhotovitel
| Datum a podpis: |  | Razítko | Datum a podpis: |  |  | Razítko
REKAPITULACE ČLENĚNÍ SOUPISU PRACÍ
Stavba:
Revitalizace části areálu bývalého zemědělského družstva v Bolaticích - 1. etapa - část INFRASTRUKTURA
Objekt:
SO 304 - DEŠŤOVÁ KANALIZACE
Místo: |  |  | Bolative |  |  | Datum:
Zadavatel: |  |  | Obec Bolatice |  |  | Projektant: | 0
Zhotovitel: |  |  | Vyplň údaj |  |  | Zpracovatel: | 0
Kód dílu - Popis | [6 empty] | Cena celkem [CZK]
Náklady ze soupisu prací | [6 empty] | 0 | [11 empty] | -1
| HSV - Práce a dodávky HSV | [5 empty] | 0
| 1 - Zemní práce | [5 empty] | 0
| 3 - Svislé a kompletní konstrukce | [5 empty] | 0
| 4 - Vodorovné konstrukce | [5 empty] | 0
| 8 - Trubní vedení | [5 empty] | 0
| 9 - Ostatní konstrukce a práce, bourání | [5 empty] | 0
| 998 - Přesun hmot | [5 empty] | 0
| PSV - Práce a dodávky PSV | [5 empty] | 0
| 715 - Izolace proti chemickým vlivům | [5 empty] | 0
SOUPIS PRACÍ
Stavba:
Revitalizace části areálu bývalého zemědělského družstva v Bolaticích - 1. etapa - část INFRASTRUKTURA
Objekt:
SO 304 - DEŠŤOVÁ KANALIZACE
Místo: |  |  | Bolative |  |  | Datum:
Zadavatel: |  |  | Obec Bolatice |  |  | Projektant: | 0
Zhotovitel: |  |  | Vyplň údaj |  |  | Zpracovatel: | 0
PČ | Typ | Kód | Popis | MJ | Množství | J.cena [CZK] | Cena celkem [CZK] | Cenová soustava |  | DPH | J. Nh [h] | Nh celkem [h] | J. hmotnost [t] | Hmotnost celkem [t] | J. suť [t] | Suť Celkem [t]
Náklady soupisu celkem | [6 empty] | 0 |  |  |  |  | 5103.1928 |  | 1685.7696 |  | 0.0834 |  | D | -1 | [10 empty] | 0
| D | HSV | Práce a dodávky HSV |  |  |  | 0 |  |  |  |  | 5099.3738 |  | 1685.5583 |  | 0.0834 | 1 | D | 0 |  |  |  | ROZPOCET | [6 empty] | 0
| D | 1 | Zemní práce |  |  |  | 0 |  |  |  |  | 2130.0109 |  | 1633.1882 |  | 0 | 1 | D | 1 |  |  |  | ROZPOCET | [6 empty] | 0
1 | K | 131251201 | Hloubení jam zapažených v hornině třídy těžitelnosti I skupiny 3 objem do 20 m3 strojně | m3 | 58.4 |  | 0 |  |  | základní | 1.583 | 92.4472 | 0 | 0 | 0 | 0 | 4 | K | 2 |  |  |  | ROZPOCET | 0 | 0 | 0 | 0 | 0 | 1 | 0 | 4 | -1486445128
| VV |  | "PODÉLNÝ PROFIL STOKY D1 | [14 empty] | VV | 2 | 1 | True | 0 | ROZPOCET
| VV |  | "PODÉLNÝ PROFIL STOKY DC | [14 empty] | VV | 2 | 1 | True | 0 | ROZPOCET
| VV |  | "výkop v RT | [14 empty] | VV | 2 | 1 | True | 0 | ROZPOCET
| VV |  | "pro Š" | [14 empty] | VV | 2 | 1 | True | 0 | ROZPOCET
| VV |  | 2,00*2,00*2,20 |  | 8.8 | [12 empty] | VV | 2 | 2 | True | 0 | ROZPOCET
| VV |  | 2,00*2,00*2,60*2 |  | 20.8 | [12 empty] | VV | 2 | 2 | True | 0 | ROZPOCET
| VV |  | 2,00*2,00*2,90 |  | 11.6 | [12 empty] | VV | 2 | 2 | True | 0 | ROZPOCET
| VV |  | "jáma pro napojení spadiště na stáv. Š638 | [14 empty] | VV | 2 | 1 | True | 0 | ROZPOCET
| VV |  | 2,00*2,00*4,30 |  | 17.2 | [12 empty] | VV | 2 | 2 | True | 0 | ROZPOCET
| VV |  | Součet |  | 58.4 | [12 empty] | VV | 2 | 4 | True | 1 | ROZPOCET
2 | K | 131351201 | Hloubení jam zapažených v hornině třídy těžitelnosti II skupiny 4 objem do 20 m3 strojně | m3 | 69.68 |  | 0 |  |  | základní | 2.1 | 146.328 | 0 | 0 | 0 | 0 | 4 | K | 2 |  |  |  | ROZPOCET | 0 | 0 | 0 | 0 | 0 | 1 | 0 | 4 | -1685424692
| VV |  | "PODÉLNÝ PROFIL STOKY D | [14 empty] | VV | 2 | 1 | True | 0 | ROZPOCET
| VV |  | "PODÉLNÝ PROFIL STOKY D1 | [14 empty] | VV | 2 | 1 | True | 0 | ROZPOCET
| VV |  | "PODÉLNÝ PROFIL STOKY D1.1 | [14 empty] | VV | 2 | 1 | True | 0 | ROZPOCET
| VV |  | "výkop ve zpevněných plochách | [14 empty] | VV | 2 | 1 | True | 0 | ROZPOCET
| VV |  | "pro Š" | [14 empty] | VV | 2 | 1 | True | 0 | ROZPOCET
| VV |  | 2,00*2,00*2,10*6 |  | 50.4 | [12 empty] | VV | 2 | 2 | True | 0 | ROZPOCET
| VV |  | 2,00*2,20*3,20 |  | 14.08 | [12 empty] | VV | 2 | 2 | True | 0 | ROZPOCET
| VV |  | 2,00*2,00*1,30 |  | 5.2 | [12 empty] | VV | 2 | 2 | True | 0 | ROZPOCET
| VV |  | Součet |  | 69.68 | [12 empty] | VV | 2 | 4 | True | 1 | ROZPOCET
3 | K | 132254205 | Hloubení zapažených rýh š do 2000 mm v hornině třídy těžitelnosti I skupiny 3 objem do 1000 m3 | m3 | 350.304 |  | 0 |  |  | základní | 0.538 | 188.4636 | 0 | 0 | 0 | 0 | 4 | K | 2 |  |  |  | ROZPOCET | 0 | 0 | 0 | 0 | 0 | 1 | 0 | 4 | 1240447957
| VV |  | "TECHNICKÁ ZPRÁVA | [14 empty] | VV | 2 | 1 | True | 0 | ROZPOCET
| VV |  | "PODÉLNÝ PROFIL STOKY D | [14 empty] | VV | 2 | 1 | True | 0 | ROZPOCET
| VV |  | "PODÉLNÝ PROFIL STOKY D.1 | [14 empty] | VV | 2 | 1 | True | 0 | ROZPOCET
| VV |  | "PODÉLNÝ PROFIL STOKY D.1.1 | [14 empty] | VV | 2 | 1 | True | 0 | ROZPOCET
| VV |  | "PODÉLNÝ PROFIL STOKY DC | [14 empty] | VV | 2 | 1 | True | 0 | ROZPOCET
| VV |  | "VZOROVÉ ULOŽENÍ POTRUBÍ | [14 empty] | VV | 2 | 1 | True | 0 | ROZPOCET
| VV |  | "výkop v RT | [14 empty] | VV | 2 | 1 | True | 0 | ROZPOCET
| VV |  | 47,40*1,20*1,70 |  | 96.696 | [12 empty] | VV | 2 | 2 | True | 0 | ROZPOCET
| VV |  | 67,20*1,20*2,70 |  | 217.728 | [12 empty] | VV | 2 | 2 | True | 0 | ROZPOCET
| VV |  | 13,00*1,20*2,30 |  | 35.88 | [12 empty] | VV | 2 | 2 | True | 0 | ROZPOCET
| VV |  | Součet |  | 350.304 | [12 empty] | VV | 2 | 4 | True | 1 | ROZPOCET
4 | K | 132354205 | Hloubení zapažených rýh š do 2000 mm v hornině třídy těžitelnosti II skupiny 4 objem do 1000 m3 | m3 | 722.712 |  | 0 |  |  | základní | 0.716 | 517.4618 | 0 | 0 | 0 | 0 | 4 | K | 2 |  |  |  | ROZPOCET | 0 | 0 | 0 | 0 | 0 | 1 | 0 | 4 | -1590771651
| VV |  | "TECHNICKÁ ZPRÁVA | [14 empty] | VV | 2 | 1 | True | 0 | ROZPOCET
| VV |  | "SITUACE DEŠŤOVÉ KANALIZACE | [14 empty] | VV | 2 | 1 | True | 0 | ROZPOCET
| VV |  | "PODÉLNÝ PROFIL STOKY D | [14 empty] | VV | 2 | 1 | True | 0 | ROZPOCET
| VV |  | "PODÉLNÝ PROFIL STOKY D.1 | [14 empty] | VV | 2 | 1 | True | 0 | ROZPOCET
| VV |  | "PODÉLNÝ PROFIL STOKY D.1.1 | [14 empty] | VV | 2 | 1 | True | 0 | ROZPOCET
| VV |  | "PODÉLNÝ PROFIL STOKY DC | [14 empty] | VV | 2 | 1 | True | 0 | ROZPOCET
| VV |  | "VZOROVÉ ULOŽENÍ POTRUBÍ | [14 empty] | VV | 2 | 1 | True | 0 | ROZPOCET
| VV |  | "výkop ve zpevněných plochách | [14 empty] | VV | 2 | 1 | True | 0 | ROZPOCET
| VV |  | 118,60*1,20*2,10 |  | 298.872 | [12 empty] | VV | 2 | 2 | True | 0 | ROZPOCET
| VV |  | 9,40*1,20*2,50 |  | 28.2 | [12 empty] | VV | 2 | 2 | True | 0 | ROZPOCET
| VV |  | 108,60*1,20*2,10 |  | 273.672 | [12 empty] | VV | 2 | 2 | True | 0 | ROZPOCET
| VV |  | 46,20*1,20*2,20 |  | 121.968 | [12 empty] | VV | 2 | 2 | True | 0 | ROZPOCET
| VV |  | Součet |  | 722.712 | [12 empty] | VV | 2 | 4 | True | 1 | ROZPOCET
5 | K | 139001101 | Příplatek za ztížení vykopávky v blízkosti podzemního vedení | m3 | 60 |  | 0 |  |  | základní | 1.763 | 105.78 | 0 | 0 | 0 | 0 | 4 | K | 2 |  |  |  | ROZPOCET | 0 | 0 | 0 | 0 | 0 | 1 | 0 | 4 | 1148285842
| VV |  | "výkopy celkem | [14 empty] | VV | 2 | 1 | True | 0 | ROZPOCET
| VV |  | 58,40+68,40+350,304+722,712 |  | 1199.816 | [12 empty] | VV | 2 | 2 | True | 0 | ROZPOCET
| VV |  | Mezisoučet |  | 1199.816 | [12 empty] | VV | 2 | 3 | True | 0 | ROZPOCET
| VV |  | "předpoklad 5% z celkového množství m3 výkopu" 60,00 |  | 60 | [12 empty] | VV | 2 | 2 | True | 1 | ROZPOCET
6 | K | 151811131 | Osazení pažicího boxu hl výkopu do 4 m š do 1,2 m | m2 | 1788.36 |  | 0 |  |  | základní | 0.088 | 157.3757 | 0.00058 | 1.0372 | 0 | 0 | 4 | K | 2 |  |  |  | ROZPOCET | 0 | 0 | 0 | 0 | 0 | 1 | 0 | 4 | -1379301838
| VV |  | "VZOROVÉ ULOŽENÍ POTRUBÍ | [14 empty] | VV | 2 | 1 | True | 0 | ROZPOCET
| VV |  | "výkop v RT | [14 empty] | VV | 2 | 1 | True | 0 | ROZPOCET
| VV |  | 47,40*2*1,70 |  | 161.16 | [12 empty] | VV | 2 | 2 | True | 0 | ROZPOCET
| VV |  | 67,20*2*2,70 |  | 362.88 | [12 empty] | VV | 2 | 2 | True | 0 | ROZPOCET
| VV |  | 13,00*2*2,30 |  | 59.8 | [12 empty] | VV | 2 | 2 | True | 0 | ROZPOCET
| VV |  | "výkop ve zpevněných plochách | [14 empty] | VV | 2 | 1 | True | 0 | ROZPOCET
| VV |  | 118,60*2*2,10 |  | 498.12 | [12 empty] | VV | 2 | 2 | True | 0 | ROZPOCET
| VV |  | 9,40*2*2,50 |  | 47 | [12 empty] | VV | 2 | 2 | True | 0 | ROZPOCET
| VV |  | 108,60*2*2,10 |  | 456.12 | [12 empty] | VV | 2 | 2 | True | 0 | ROZPOCET
| VV |  | 46,20*2*2,20 |  | 203.28 | [12 empty] | VV | 2 | 2 | True | 0 | ROZPOCET
| VV |  | Součet |  | 1788.36 | [12 empty] | VV | 2 | 4 | True | 1 | ROZPOCET
7 | K | 151811132 | Osazení pažicího boxu hl výkopu do 4 m š přes 1,2 do 2,5 m | m2 | 220.48 |  | 0 |  |  | základní | 0.109 | 24.0323 | 0.00059 | 0.13008 | 0 | 0 | 4 | K | 2 |  |  |  | ROZPOCET | 0 | 0 | 0 | 0 | 0 | 1 | 0 | 4 | -1494396476
| VV |  | 2,00*4*2,20 |  | 17.6 | [12 empty] | VV | 2 | 2 | True | 0 | ROZPOCET
| VV |  | 2,00*4*2,60*2 |  | 41.6 | [12 empty] | VV | 2 | 2 | True | 0 | ROZPOCET
| VV |  | 2,00*4*2,90 |  | 23.2 | [12 empty] | VV | 2 | 2 | True | 0 | ROZPOCET
| VV |  | 2,00*4*2,10*6 |  | 100.8 | [12 empty] | VV | 2 | 2 | True | 0 | ROZPOCET
| VV |  | (2,00+2,20)*2*3,20 |  | 26.88 | [12 empty] | VV | 2 | 2 | True | 0 | ROZPOCET
| VV |  | 2,00*4*1,30 |  | 10.4 | [12 empty] | VV | 2 | 2 | True | 0 | ROZPOCET
| VV |  | Součet |  | 220.48 | [12 empty] | VV | 2 | 4 | True | 1 | ROZPOCET
8 | K | 151811142 | Osazení pažicího boxu hl výkopu do 6 m š přes 1,2 do 2,5 m | m2 | 17.2 |  | 0 |  |  | základní | 0.128 | 2.2016 | 0.00063 | 0.010836 | 0 | 0 | 4 | K | 2 |  |  |  | ROZPOCET | 0 | 0 | 0 | 0 | 0 | 1 | 0 | 4 | 797993869
| VV |  | "Spádiště stáv. Š638" | [14 empty] | VV | 2 | 1 | True | 0 | ROZPOCET
| VV |  | 2,00*4,30*2 |  | 17.2 | [12 empty] | VV | 2 | 2 | True | 1 | ROZPOCET
9 | K | 151811231 | Odstranění pažicího boxu hl výkopu do 4 m š do 1,2 m | m2 | 1788.36 |  | 0 |  |  | základní | 0.085 | 152.0106 | 0 | 0 | 0 | 0 | 4 | K | 2 |  |  |  | ROZPOCET | 0 | 0 | 0 | 0 | 0 | 1 | 0 | 4 | -54442672
10 | K | 151811232 | Odstranění pažicího boxu hl výkopu do 4 m š přes 1,2 do 2,5 m | m2 | 220.48 |  | 0 |  |  | základní | 0.106 | 23.3709 | 0 | 0 | 0 | 0 | 4 | K | 2 |  |  |  | ROZPOCET | 0 | 0 | 0 | 0 | 0 | 1 | 0 | 4 | 1425232112
11 | K | 151811242 | Odstranění pažicího boxu hl výkopu do 6 m š přes 1,2 do 2,5 m | m2 | 17.2 |  | 0 |  |  | základní | 0.124 | 2.1328 | 0 | 0 | 0 | 0 | 4 | K | 2 |  |  |  | ROZPOCET | 0 | 0 | 0 | 0 | 0 | 1 | 0 | 4 | -1755592874
12 | K | 162351103 | Vodorovné přemístění přes 50 do 500 m výkopku/sypaniny z horniny třídy těžitelnosti I skupiny 1 až 3 | m3 | 682.48 |  | 0 |  |  | základní | 0.044 | 30.0291 | 0 | 0 | 0 | 0 | 4 | K | 2 |  |  |  | ROZPOCET | 0 | 0 | 0 | 0 | 0 | 1 | 0 | 4 | -2002413791
| VV |  | "odvoz výkopku na meziskládku" 58,40+350,304 |  | 408.704 | [12 empty] | VV | 2 | 2 | True | 0 | ROZPOCET
| VV |  | "doprava výkopku pro zpětný zásyp na staveniště" 273,776 |  | 273.776 | [12 empty] | VV | 2 | 2 | True | 0 | ROZPOCET
| VV |  | Součet |  | 682.48 | [12 empty] | VV | 2 | 4 | True | 1 | ROZPOCET
13 | K | 162351123 | Vodorovné přemístění přes 50 do 500 m výkopku/sypaniny z hornin třídy těžitelnosti II skupiny 4 a 5 | m3 | 792.392 |  | 0 |  |  | základní | 0.049 | 38.8272 | 0 | 0 | 0 | 0 | 4 | K | 2 |  |  |  | ROZPOCET | 0 | 0 | 0 | 0 | 0 | 1 | 0 | 4 | 501368172
| VV |  | "odvoz výkopku na meziskládku" 69,68+722,712 |  | 792.392 | [12 empty] | VV | 2 | 2 | True | 1 | ROZPOCET
14 | K | 162751117 | Vodorovné přemístění přes 9 000 do 10000 m výkopku/sypaniny z horniny třídy těžitelnosti I skupiny 1 až 3 | m3 | 134.928 |  | 0 |  |  | základní | 0.087 | 11.7387 | 0 | 0 | 0 | 0 | 4 | K | 2 |  |  |  | ROZPOCET | 0 | 0 | 0 | 0 | 0 | 1 | 0 | 4 | 806479704
| VV |  | "výkopy celkem" 58,40+350,304 |  | 408.704 | [12 empty] | VV | 2 | 2 | True | 0 | ROZPOCET
| VV |  | "odečet výkopku pro zásyp" -273,776 |  | -273.776 | [12 empty] | VV | 2 | 2 | True | 0 | ROZPOCET
| VV |  | Součet |  | 134.928 | [12 empty] | VV | 2 | 4 | True | 1 | ROZPOCET
15 | K | 162751119 | Příplatek k vodorovnému přemístění výkopku/sypaniny z horniny třídy těžitelnosti I skupiny 1 až 3 ZKD 1000 m přes 10000 m | m3 | 1349.28 |  | 0 |  |  | základní | 0.005 | 6.7464 | 0 | 0 | 0 | 0 | 4 | K | 2 |  |  |  | ROZPOCET | 0 | 0 | 0 | 0 | 0 | 1 | 0 | 4 | 874101234
| VV |  | 134,928*10 'Přepočtené koeficientem množství |  | 1349.28 | [12 empty] | VV | 2 | 2 | False | 1 | ROZPOCET
16 | K | 162751137 | Vodorovné přemístění přes 9 000 do 10000 m výkopku/sypaniny z horniny třídy těžitelnosti II skupiny 4 a 5 | m3 | 792.392 |  | 0 |  |  | základní | 0.099 | 78.4468 | 0 | 0 | 0 | 0 | 4 | K | 2 |  |  |  | ROZPOCET | 0 | 0 | 0 | 0 | 0 | 1 | 0 | 4 | -1079137438
| VV |  | "odvoz výkopku na skládku" 792,392 |  | 792.392 | [12 empty] | VV | 2 | 2 | True | 1 | ROZPOCET
17 | K | 162751139 | Příplatek k vodorovnému přemístění výkopku/sypaniny z horniny třídy těžitelnosti II skupiny 4 a 5 ZKD 1000 m přes 10000 m | m3 | 7923.92 |  | 0 |  |  | základní | 0.006 | 47.5435 | 0 | 0 | 0 | 0 | 4 | K | 2 |  |  |  | ROZPOCET | 0 | 0 | 0 | 0 | 0 | 1 | 0 | 4 | 1519289536
| VV |  | 792,392*10 'Přepočtené koeficientem množství |  | 7923.92 | [12 empty] | VV | 2 | 2 | False | 1 | ROZPOCET
18 | K | 167151111 | Nakládání výkopku z hornin třídy těžitelnosti I skupiny 1 až 3 přes 100 m3 | m3 | 408.704 |  | 0 |  |  | základní | 0.072 | 29.4267 | 0 | 0 | 0 | 0 | 4 | K | 2 |  |  |  | ROZPOCET | 0 | 0 | 0 | 0 | 0 | 1 | 0 | 4 | 590905159
19 | K | 167151112 | Nakládání výkopku z hornin třídy těžitelnosti II skupiny 4 a 5 přes 100 m3 | m3 | 792.392 |  | 0 |  |  | základní | 0.096 | 76.0696 | 0 | 0 | 0 | 0 | 4 | K | 2 |  |  |  | ROZPOCET | 0 | 0 | 0 | 0 | 0 | 1 | 0 | 4 | 2017190231
20 | K | 171201231 | Poplatek za uložení zeminy a kamení na recyklační skládce (skládkovné) kód odpadu 17 05 04 | t | 1669.176 |  | 0 |  |  | základní | 0 | 0 | 0 | 0 | 0 | 0 | 4 | K | 2 |  |  |  | ROZPOCET | 0 | 0 | 0 | 0 | 0 | 1 | 0 | 4 | -588327157
| VV |  | 927,32*1,8 'Přepočtené koeficientem množství |  | 1669.176 | [12 empty] | VV | 2 | 2 | False | 1 | ROZPOCET
21 | K | 171251201 | Uložení sypaniny na skládky nebo meziskládky | m3 | 927.32 |  | 0 |  |  | základní | 0.009 | 8.3459 | 0 | 0 | 0 | 0 | 4 | K | 2 |  |  |  | ROZPOCET | 0 | 0 | 0 | 0 | 0 | 1 | 0 | 4 | -1638853499
| VV |  | "zemina sk.3" 134,928 |  | 134.928 | [12 empty] | VV | 2 | 2 | True | 0 | ROZPOCET
| VV |  | "zemina sk.4" 792,392 |  | 792.392 | [12 empty] | VV | 2 | 2 | True | 0 | ROZPOCET
| VV |  | Součet |  | 927.32 | [12 empty] | VV | 2 | 4 | True | 1 | ROZPOCET
22 | K | 174151101 | Zásyp jam, šachet rýh nebo kolem objektů sypaninou se zhutněním | m3 | 774.04 |  | 0 |  |  | základní | 0.328 | 253.8851 | 0 | 0 | 0 | 0 | 4 | K | 2 |  |  |  | ROZPOCET | 0 | 0 | 0 | 0 | 0 | 1 | 0 | 4 | 157963890
| VV |  | "TECHNICKÁ ZPRÁVA | [14 empty] | VV | 2 | 1 | True | 0 | ROZPOCET
| VV |  | "PODÉLNÝ PROFIL STOKY D | [14 empty] | VV | 2 | 1 | True | 0 | ROZPOCET
| VV |  | "PODÉLNÝ PROFIL STOKY D.1 | [14 empty] | VV | 2 | 1 | True | 0 | ROZPOCET
| VV |  | "PODÉLNÝ PROFIL STOKY D.1.1 | [14 empty] | VV | 2 | 1 | True | 0 | ROZPOCET
| VV |  | "PODÉLNÝ PROFIL STOKY DC | [14 empty] | VV | 2 | 1 | True | 0 | ROZPOCET
| VV |  | "VZOROVÉ ULOŽENÍ POTRUBÍ | [14 empty] | VV | 2 | 1 | True | 0 | ROZPOCET
| VV |  | "zásyp výkopkem v RT | [14 empty] | VV | 2 | 1 | True | 0 | ROZPOCET
| VV |  | "jámy | [14 empty] | VV | 2 | 1 | True | 0 | ROZPOCET
| VV |  | 2,00*2,00*2,20 |  | 8.8 | [12 empty] | VV | 2 | 2 | True | 0 | ROZPOCET
| VV |  | 2,00*2,00*2,60*2 |  | 20.8 | [12 empty] | VV | 2 | 2 | True | 0 | ROZPOCET
| VV |  | 2,00*2,00*2,90 |  | 11.6 | [12 empty] | VV | 2 | 2 | True | 0 | ROZPOCET
| VV |  | 2,00*2,00*4,30 |  | 17.2 | [12 empty] | VV | 2 | 2 | True | 0 | ROZPOCET
| VV |  | -3,14*0,62*0,62*(2,20+2,60*2+2,90) |  | -12.432 | [12 empty] | VV | 2 | 2 | True | 0 | ROZPOCET
| VV |  | "rýhy | [14 empty] | VV | 2 | 1 | True | 0 | ROZPOCET
| VV |  | 47,40*1,20*(1,70-0,10-0,70) |  | 51.192 | [12 empty] | VV | 2 | 2 | True | 0 | ROZPOCET
| VV |  | 67,20*1,20*(2,70-0,10-0,70) |  | 153.216 | [12 empty] | VV | 2 | 2 | True | 0 | ROZPOCET
| VV |  | 13,00*1,20*(2,30-0,10-0,70) |  | 23.4 | [12 empty] | VV | 2 | 2 | True | 0 | ROZPOCET
| VV |  | Mezisoučet |  | 273.776 | [12 empty] | VV | 2 | 3 | True | 0 | ROZPOCET
| VV |  | "zásyp ve zpevněných plochách ŠD | [14 empty] | VV | 2 | 1 | True | 0 | ROZPOCET
| VV |  | "jámy | [14 empty] | VV | 2 | 1 | True | 0 | ROZPOCET
| VV |  | 2,00*2,00*2,10*6 |  | 50.4 | [12 empty] | VV | 2 | 2 | True | 0 | ROZPOCET
| VV |  | 2,00*2,20*3,20 |  | 14.08 | [12 empty] | VV | 2 | 2 | True | 0 | ROZPOCET
| VV |  | 2,00*2,00*1,30 |  | 5.2 | [12 empty] | VV | 2 | 2 | True | 0 | ROZPOCET
| VV |  | -3,14*0,62*0,62*(2,10*6+3,20+1,30) |  | -20.64 | [12 empty] | VV | 2 | 2 | True | 0 | ROZPOCET
| VV |  | "rýhy | [14 empty] | VV | 2 | 1 | True | 0 | ROZPOCET
| VV |  | 118,60*1,20*(2,10-0,10-0,70) |  | 185.016 | [12 empty] | VV | 2 | 2 | True | 0 | ROZPOCET
| VV |  | 9,40*1,20*(2,50-0,10-0,70) |  | 19.176 | [12 empty] | VV | 2 | 2 | True | 0 | ROZPOCET
| VV |  | 108,60*1,20*(2,10-0,10-0,70) |  | 169.416 | [12 empty] | VV | 2 | 2 | True | 0 | ROZPOCET
| VV |  | 46,20*1,20*(2,20-0,10-0,70) |  | 77.616 | [12 empty] | VV | 2 | 2 | True | 0 | ROZPOCET
| VV |  | Mezisoučet |  | 500.264 | [12 empty] | VV | 2 | 3 | True | 0 | ROZPOCET
| VV |  | Součet |  | 774.04 | [12 empty] | VV | 2 | 4 | True | 1 | ROZPOCET
23 | M | 58344197 | štěrkodrť frakce 0/63 | t | 1000.528 |  | 0 |  |  | základní | 0 | 0 | 1 | 1000.528 | 0 | 0 | 8 | M | 2 |  |  |  | ROZPOCET | 0 | 0 | 0 | 0 | 0 | 1 | 0 | 4 | -843122706
| VV |  | "přírodní drcené kamenivo fr. 0/63 | [14 empty] | VV | 2 | 1 | True | 0 | ROZPOCET
| VV |  | 500,264 |  | 500.264 | [12 empty] | VV | 2 | 2 | True | 1 | ROZPOCET
| VV |  | 500,264*2 'Přepočtené koeficientem množství |  | 1000.528 | [12 empty] | VV | 2 | 2 | False | 1 | ROZPOCET
24 | K | 175151101 | Obsypání potrubí strojně sypaninou bez prohození, uloženou do 3 m | m3 | 315.741 |  | 0 |  |  | základní | 0.435 | 137.3473 | 0 | 0 | 0 | 0 | 4 | K | 2 |  |  |  | ROZPOCET | 0 | 0 | 0 | 0 | 0 | 1 | 0 | 4 | -559999337
| VV |  | "VZOROVÉ ULOŽENÍ POTRUBÍ | [14 empty] | VV | 2 | 1 | True | 0 | ROZPOCET
| VV |  | "obsyp potrubí DN300 | [14 empty] | VV | 2 | 1 | True | 0 | ROZPOCET
| VV |  | 410,40*1,20*0,70 |  | 344.736 | [12 empty] | VV | 2 | 2 | True | 0 | ROZPOCET
| VV |  | -3,14*0,15*0,15*410,40 |  | -28.995 | [12 empty] | VV | 2 | 2 | True | 0 | ROZPOCET
| VV |  | Součet |  | 315.741 | [12 empty] | VV | 2 | 4 | True | 1 | ROZPOCET
25 | M | 58337331 | štěrkopísek frakce 0/22 | t | 631.482 |  | 0 |  |  | základní | 0 | 0 | 1 | 631.482 | 0 | 0 | 8 | M | 2 |  |  |  | ROZPOCET | 0 | 0 | 0 | 0 | 0 | 1 | 0 | 4 | -1878673865
| VV |  | 315,741*2 'Přepočtené koeficientem množství |  | 631.482 | [12 empty] | VV | 2 | 2 | False | 1 | ROZPOCET
| D | 3 | Svislé a kompletní konstrukce |  |  |  | 0 |  |  |  |  | 35.139 |  | 0 |  | 0 | 1 | D | 1 |  |  |  | ROZPOCET | [6 empty] | 0
26 | K | 359901211 | Monitoring stoky jakékoli výšky na nové kanalizaci | m | 413.4 |  | 0 |  |  | základní | 0.085 | 35.139 | 0 | 0 | 0 | 0 | 4 | K | 2 |  |  |  | ROZPOCET | 0 | 0 | 0 | 0 | 0 | 1 | 0 | 4 | 803200622
| VV |  | "TECHNICKÁ ZPRÁVA | [14 empty] | VV | 2 | 1 | True | 0 | ROZPOCET
| VV |  | "monitoring vč. nákladů na zhotovení záznamu o prohlídce a protokolu prohlídky | [14 empty] | VV | 2 | 1 | True | 0 | ROZPOCET
| VV |  | 411,40+2,00 |  | 413.4 | [12 empty] | VV | 2 | 2 | True | 1 | ROZPOCET
| D | 4 | Vodorovné konstrukce |  |  |  | 0 |  |  |  |  | 97.0022 |  | 2.9251 |  | 0 | 1 | D | 1 |  |  |  | ROZPOCET | [6 empty] | 0
27 | K | 451573111 | Lože pod potrubí otevřený výkop ze štěrkopísku | m3 | 56.409 |  | 0 |  |  | základní | 1.317 | 74.2907 | 0 | 0 | 0 | 0 | 4 | K | 2 |  |  |  | ROZPOCET | 0 | 0 | 0 | 0 | 0 | 1 | 0 | 4 | -945551763
| VV |  | "VZOROVÉ ULOŽENÍ POTRUBÍ | [14 empty] | VV | 2 | 1 | True | 0 | ROZPOCET
| VV |  | "VZOROVÁ KANALIZAČNÍ ŠACHTA DN1000 | [14 empty] | VV | 2 | 1 | True | 0 | ROZPOCET
| VV |  | "VZOROVÁ SPADIŠŤOVÁ ŠACHTA DN1000 | [14 empty] | VV | 2 | 1 | True | 0 | ROZPOCET
| VV |  | "lože pod Š tl. 150mm | [14 empty] | VV | 2 | 1 | True | 0 | ROZPOCET
| VV |  | 2,00*2,00*0,15*11 |  | 6.6 | [12 empty] | VV | 2 | 2 | True | 0 | ROZPOCET
| VV |  | 2,20*1,70*0,15 |  | 0.561 | [12 empty] | VV | 2 | 2 | True | 0 | ROZPOCET
| VV |  | "lože pod potrubí tl. 100mm | [14 empty] | VV | 2 | 1 | True | 0 | ROZPOCET
| VV |  | 410,40*1,20*0,10 |  | 49.248 | [12 empty] | VV | 2 | 2 | True | 0 | ROZPOCET
| VV |  | Součet |  | 56.409 | [12 empty] | VV | 2 | 4 | True | 1 | ROZPOCET
28 | K | 452112112 | Osazení betonových prstenců nebo rámů v do 100 mm pod poklopy a mříže | kus | 19 |  | 0 |  |  | základní | 1.05 | 19.95 | 0.08742 | 1.661 | 0 | 0 | 4 | K | 2 |  |  |  | ROZPOCET | 0 | 0 | 0 | 0 | 0 | 1 | 0 | 4 | -1323632470
29 | M | 59224185 | prstenec šachtový vyrovnávací betonový 625x120x60mm | kus | 3 |  | 0 |  |  | základní | 0 | 0 | 0.04 | 0.12 | 0 | 0 | 8 | M | 2 |  |  |  | ROZPOCET | 0 | 0 | 0 | 0 | 0 | 1 | 0 | 4 | 410590174
| VV |  | "VÝPIS KANALIZAČNÍCH ŠACHET | [14 empty] | VV | 2 | 1 | True | 0 | ROZPOCET
| VV |  | 3 |  | 3 | [12 empty] | VV | 2 | 2 | True | 1 | ROZPOCET
30 | M | 59224176 | prstenec šachtový vyrovnávací betonový 625x120x80mm | kus | 7 |  | 0 |  |  | základní | 0 | 0 | 0.051 | 0.357 | 0 | 0 | 8 | M | 2 |  |  |  | ROZPOCET | 0 | 0 | 0 | 0 | 0 | 1 | 0 | 4 | -1616292220
| VV |  | "VÝPIS KANALIZAČNÍCH ŠACHET | [14 empty] | VV | 2 | 1 | True | 0 | ROZPOCET
| VV |  | 7 |  | 7 | [12 empty] | VV | 2 | 2 | True | 1 | ROZPOCET
31 | M | 59224187 | prstenec šachtový vyrovnávací betonový 625x120x100mm | kus | 9 |  | 0 |  |  | základní | 0 | 0 | 0.068 | 0.612 | 0 | 0 | 8 | M | 2 |  |  |  | ROZPOCET | 0 | 0 | 0 | 0 | 0 | 1 | 0 | 4 | -1398707131
| VV |  | "VÝPIS KANALIZAČNÍCH ŠACHET | [14 empty] | VV | 2 | 1 | True | 0 | ROZPOCET
| VV |  | 9 |  | 9 | [12 empty] | VV | 2 | 2 | True | 1 | ROZPOCET
32 | K | 452112122 | Osazení betonových prstenců nebo rámů v přes 100 do 200 mm pod poklopy a mříže | kus | 1 |  | 0 |  |  | základní | 1.228 | 1.228 | 0.08742 | 0.08742 | 0 | 0 | 4 | K | 2 |  |  |  | ROZPOCET | 0 | 0 | 0 | 0 | 0 | 1 | 0 | 4 | 110751737
33 | M | 59224188 | prstenec šachtový vyrovnávací betonový 625x120x120mm | kus | 1 |  | 0 |  |  | základní | 0 | 0 | 0.081 | 0.081 | 0 | 0 | 8 | M | 2 |  |  |  | ROZPOCET | 0 | 0 | 0 | 0 | 0 | 1 | 0 | 4 | 2113045120
| VV |  | "VÝPIS KANALIZAČNÍCH ŠACHET | [14 empty] | VV | 2 | 1 | True | 0 | ROZPOCET
| VV |  | 1 |  | 1 | [12 empty] | VV | 2 | 2 | True | 1 | ROZPOCET
34 | K | 452311141 | Podkladní desky z betonu prostého bez zvýšených nároků na prostředí tř. C 16/20 otevřený výkop | m3 | 0.455 |  | 0 |  |  | základní | 1.465 | 0.66658 | 0 | 0 | 0 | 0 | 4 | K | 2 |  |  |  | ROZPOCET | 0 | 0 | 0 | 0 | 0 | 1 | 0 | 4 | -654278676
| VV |  | "VZOROVÁ SPADIŠŤOVÁ ŠACHTA DN1000 | [14 empty] | VV | 2 | 1 | True | 0 | ROZPOCET
| VV |  | 2,02*1,50*0,15 |  | 0.455 | [12 empty] | VV | 2 | 2 | True | 1 | ROZPOCET
35 | K | 452351101 | Bednění podkladních desek nebo bloků nebo sedlového lože otevřený výkop | m2 | 1.056 |  | 0 |  |  | základní | 0.821 | 0.86698 | 0.00632 | 0.0066739 | 0 | 0 | 4 | K | 2 |  |  |  | ROZPOCET | 0 | 0 | 0 | 0 | 0 | 1 | 0 | 4 | 1482241595
| VV |  | "VZOROVÁ SPADIŠŤOVÁ ŠACHTA DN1000 | [14 empty] | VV | 2 | 1 | True | 0 | ROZPOCET
| VV |  | (2,02+1,50)*2*0,15 |  | 1.056 | [12 empty] | VV | 2 | 2 | True | 1 | ROZPOCET
| D | 8 | Trubní vedení |  |  |  | 0 |  |  |  |  | 340.0459 |  | 49.443 |  | 0 | 1 | D | 1 |  |  |  | ROZPOCET | [6 empty] | 0
36 | K | 871355221 | Kanalizační potrubí z tvrdého PVC jednovrstvé tuhost třídy SN8 DN 200 | m | 3 |  | 0 |  |  | základní | 0.292 | 0.876 | 0.0044 | 0.0132 | 0 | 0 | 4 | K | 2 |  |  |  | ROZPOCET | 0 | 0 | 0 | 0 | 0 | 1 | 0 | 4 | -699411930
| VV |  | "potrubí pro spádiště stáv. Š638" 2,00 |  | 2 | [12 empty] | VV | 2 | 2 | True | 0 | ROZPOCET
| VV |  | "potrubí pro spádiště ŠD7" 1,00 |  | 1 | [12 empty] | VV | 2 | 2 | True | 0 | ROZPOCET
| VV |  | Součet |  | 3 | [12 empty] | VV | 2 | 4 | True | 1 | ROZPOCET
37 | K | 871375221 | Kanalizační potrubí z tvrdého PVC jednovrstvé tuhost třídy SN8 DN 315 | m | 410.4 |  | 0 |  |  | základní | 0.36 | 147.744 | 0.01182 | 4.8509 | 0 | 0 | 4 | K | 2 |  |  |  | ROZPOCET | 0 | 0 | 0 | 0 | 0 | 1 | 0 | 4 | -1710739357
| VV |  | "TECHNICKÁ ZPRÁVA | [14 empty] | VV | 2 | 1 | True | 0 | ROZPOCET
| VV |  | "stoka D" 166,00 |  | 166 | [12 empty] | VV | 2 | 2 | True | 0 | ROZPOCET
| VV |  | "stoka D1" 185,20 |  | 185.2 | [12 empty] | VV | 2 | 2 | True | 0 | ROZPOCET
| VV |  | "stoka D1.1" 46,20 |  | 46.2 | [12 empty] | VV | 2 | 2 | True | 0 | ROZPOCET
| VV |  | "stoka DC" 13,00 |  | 13 | [12 empty] | VV | 2 | 2 | True | 0 | ROZPOCET
| VV |  | Součet |  | 410.4 | [12 empty] | VV | 2 | 4 | True | 1 | ROZPOCET
38 | K | 877350310 | Montáž kolen na kanalizačním potrubí z PP nebo tvrdého PVC trub hladkých plnostěnných DN 200 | kus | 2 |  | 0 |  |  | základní | 0.745 | 1.49 | 0 | 0 | 0 | 0 | 4 | K | 2 |  |  |  | ROZPOCET | 0 | 0 | 0 | 0 | 0 | 1 | 0 | 4 | -68574388
| VV |  | "Spádiště stáv. Š638" 1 |  | 1 | [12 empty] | VV | 2 | 2 | True | 0 | ROZPOCET
| VV |  | "Spádiště ŠD7" 1,00 |  | 1 | [12 empty] | VV | 2 | 2 | True | 0 | ROZPOCET
| VV |  | Součet |  | 2 | [12 empty] | VV | 2 | 4 | True | 1 | ROZPOCET
39 | M | 28611368 | koleno kanalizační PVC KG 200x87° | kus | 2 |  | 0 |  |  | základní | 0 | 0 | 0.00167 | 0.00334 | 0 | 0 | 8 | M | 2 |  |  |  | ROZPOCET | 0 | 0 | 0 | 0 | 0 | 1 | 0 | 4 | -503620225
40 | K | 877350440 | Montáž šachtových vložek na kanalizačním potrubí z PP trub korugovaných DN 200 | kus | 1 |  | 0 |  |  | základní | 0.677 | 0.677 | 0.0001 | 0.0001 | 0 | 0 | 4 | K | 2 |  |  |  | ROZPOCET | 0 | 0 | 0 | 0 | 0 | 1 | 0 | 4 | -1072296289
| VV |  | "Spádiště stáv. Š638" 1 |  | 1 | [12 empty] | VV | 2 | 2 | True | 1 | ROZPOCET
41 | M | 28612251 | vložka šachtová kanalizační DN 200 | kus | 1 |  | 0 |  |  | základní | 0 | 0 | 0.0006 | 0.0006 | 0 | 0 | 8 | M | 2 |  |  |  | ROZPOCET | 0 | 0 | 0 | 0 | 0 | 1 | 0 | 4 | 915790116
42 | K | 877370320 | Montáž odboček na kanalizačním potrubí z PP nebo tvrdého PVC trub hladkých plnostěnných DN 300 | kus | 5 |  | 0 |  |  | základní | 1.864 | 9.32 | 0 | 0 | 0 | 0 | 4 | K | 2 |  |  |  | ROZPOCET | 0 | 0 | 0 | 0 | 0 | 1 | 0 | 4 | -1220096481
43 | M | 28611442 | odbočka kanalizační plastová s hrdlem KG 315/200/87° | kus | 2 |  | 0 |  |  | základní | 0 | 0 | 0.0083 | 0.0166 | 0 | 0 | 8 | M | 2 |  |  |  | ROZPOCET | 0 | 0 | 0 | 0 | 0 | 1 | 0 | 4 | -1028529730
| VV |  | "Spádiště stáv. Š638" 1 |  | 1 | [12 empty] | VV | 2 | 2 | True | 0 | ROZPOCET
| VV |  | "Spádiště ŠD7" 1,00 |  | 1 | [12 empty] | VV | 2 | 2 | True | 0 | ROZPOCET
| VV |  | Součet |  | 2 | [12 empty] | VV | 2 | 4 | True | 1 | ROZPOCET
44 | M | 28611441 | odbočka kanalizační plastová s hrdlem KG 315/160/87° | kus | 3 |  | 0 |  |  | základní | 0 | 0 | 0.0073 | 0.0219 | 0 | 0 | 8 | M | 2 |  |  |  | ROZPOCET | 0 | 0 | 0 | 0 | 0 | 1 | 0 | 4 | 1646630095
| VV |  | "SITUACE DEŠŤOVÉ KANALIZACE | [14 empty] | VV | 2 | 1 | True | 0 | ROZPOCET
| VV |  | "příprava pro napojení UV" 3 |  | 3 | [12 empty] | VV | 2 | 2 | True | 1 | ROZPOCET
45 | K | 877370440 | Montáž šachtových vložek na kanalizačním potrubí z PP trub korugovaných DN 300 | kus | 2 |  | 0 |  |  | základní | 1.163 | 2.326 | 0.0001 | 0.0002 | 0 | 0 | 4 | K | 2 |  |  |  | ROZPOCET | 0 | 0 | 0 | 0 | 0 | 1 | 0 | 4 | 1653483554
| VV |  | "Spádiště stáv. Š638" 1 |  | 1 | [12 empty] | VV | 2 | 2 | True | 0 | ROZPOCET
| VV |  | "Spádiště ŠD7" 1,00 |  | 1 | [12 empty] | VV | 2 | 2 | True | 0 | ROZPOCET
| VV |  | Součet |  | 2 | [12 empty] | VV | 2 | 4 | True | 1 | ROZPOCET
46 | M | 28612253 | vložka šachtová kanalizační DN 315 | kus | 2 |  | 0 |  |  | základní | 0 | 0 | 0.0009 | 0.0018 | 0 | 0 | 8 | M | 2 |  |  |  | ROZPOCET | 0 | 0 | 0 | 0 | 0 | 1 | 0 | 4 | 469929589
47 | K | 892372121 | Tlaková zkouška vzduchem potrubí DN 300 těsnícím vakem ucpávkovým | úsek | 12 |  | 0 |  |  | základní | 0.844 | 10.128 | 0.00031 | 0.00372 | 0 | 0 | 4 | K | 2 |  |  |  | ROZPOCET | 0 | 0 | 0 | 0 | 0 | 1 | 0 | 4 | -1290087569
| VV |  | "TECHNICKÁ ZPRÁVA | [14 empty] | VV | 2 | 1 | True | 0 | ROZPOCET
| VV |  | 12 |  | 12 | [12 empty] | VV | 2 | 2 | True | 1 | ROZPOCET
48 | K | 894410101 | Osazení betonových dílců pro kanalizační šachty DN 1000 šachtové dno výšky 600 mm | kus | 11 |  | 0 |  |  | základní | 4.954 | 54.494 | 0.41489 | 4.5638 | 0 | 0 | 4 | K | 2 |  |  |  | ROZPOCET | 0 | 0 | 0 | 0 | 0 | 1 | 0 | 4 | -542821217
| VV |  | "VÝPIS KANALIZAČNÍCH ŠACHET | [14 empty] | VV | 2 | 1 | True | 0 | ROZPOCET
| VV |  | 11 |  | 11 | [12 empty] | VV | 2 | 2 | True | 1 | ROZPOCET
49 | M | 59224337 | dno betonové šachty kanalizační přímé 100x60x40cm | kus | 11 |  | 0 |  |  | základní | 0 | 0 | 1.6 | 17.6 | 0 | 0 | 8 | M | 2 |  |  |  | ROZPOCET | 0 | 0 | 0 | 0 | 0 | 1 | 0 | 4 | 793004725
50 | K | 894410102 | Osazení betonových dílců pro kanalizační šachty DN 1000 šachtové dno výšky 800 mm | kus | 1 |  | 0 |  |  | základní | 5.007 | 5.007 | 0.41489 | 0.41489 | 0 | 0 | 4 | K | 2 |  |  |  | ROZPOCET | 0 | 0 | 0 | 0 | 0 | 1 | 0 | 4 | 1718694866
| VV |  | "VÝPIS KANALIZAČNÍCH ŠACHET | [14 empty] | VV | 2 | 1 | True | 0 | ROZPOCET
| VV |  | 1 |  | 1 | [12 empty] | VV | 2 | 2 | True | 1 | ROZPOCET
51 | M | 59224338 | dno betonové šachty kanalizační přímé 100x80x50cm | kus | 1 |  | 0 |  |  | základní | 0 | 0 | 1.87 | 1.87 | 0 | 0 | 8 | M | 2 |  |  |  | ROZPOCET | 0 | 0 | 0 | 0 | 0 | 1 | 0 | 4 | -2072345142
52 | K | 894410211 | Osazení betonových dílců pro kanalizační šachty DN 1000 skruž rovná výšky 250 mm | kus | 6 |  | 0 |  |  | základní | 1.511 | 9.066 | 0.00989 | 0.05934 | 0 | 0 | 4 | K | 2 |  |  |  | ROZPOCET | 0 | 0 | 0 | 0 | 0 | 1 | 0 | 4 | 1828887309
| VV |  | "VÝPIS KANALIZAČNÍCH ŠACHET | [14 empty] | VV | 2 | 1 | True | 0 | ROZPOCET
| VV |  | 6 |  | 6 | [12 empty] | VV | 2 | 2 | True | 1 | ROZPOCET
53 | M | 59224066 | skruž betonová DN 1000x250 PS, 100x25x12cm | kus | 6 |  | 0 |  |  | základní | 0 | 0 | 0.262 | 1.572 | 0 | 0 | 8 | M | 2 |  |  |  | ROZPOCET | 0 | 0 | 0 | 0 | 0 | 1 | 0 | 4 | 1537360363
| VV |  | "VÝPIS KANALIZAČNÍCH ŠACHET | [14 empty] | VV | 2 | 1 | True | 0 | ROZPOCET
| VV |  | 6 |  | 6 | [12 empty] | VV | 2 | 2 | True | 1 | ROZPOCET
54 | K | 894410212 | Osazení betonových dílců pro kanalizační šachty DN 1000 skruž rovná výšky 500 mm | kus | 10 |  | 0 |  |  | základní | 2.203 | 22.03 | 0.00989 | 0.0989 | 0 | 0 | 4 | K | 2 |  |  |  | ROZPOCET | 0 | 0 | 0 | 0 | 0 | 1 | 0 | 4 | -1724503079
| VV |  | "VÝPIS KANALIZAČNÍCH ŠACHET | [14 empty] | VV | 2 | 1 | True | 0 | ROZPOCET
| VV |  | 10 |  | 10 | [12 empty] | VV | 2 | 2 | True | 1 | ROZPOCET
55 | M | 59224068 | skruž betonová DN 1000x500 PS, 100x50x12cm | kus | 10 |  | 0 |  |  | základní | 0 | 0 | 0.526 | 5.26 | 0 | 0 | 8 | M | 2 |  |  |  | ROZPOCET | 0 | 0 | 0 | 0 | 0 | 1 | 0 | 4 | 162264730
56 | K | 894410213 | Osazení betonových dílců pro kanalizační šachty DN 1000 skruž rovná výšky 1000 mm | kus | 4 |  | 0 |  |  | základní | 4.406 | 17.624 | 0.00989 | 0.03956 | 0 | 0 | 4 | K | 2 |  |  |  | ROZPOCET | 0 | 0 | 0 | 0 | 0 | 1 | 0 | 4 | -415236773
| VV |  | "VÝPIS KANALIZAČNÍCH ŠACHET | [14 empty] | VV | 2 | 1 | True | 0 | ROZPOCET
| VV |  | 4 |  | 4 | [12 empty] | VV | 2 | 2 | True | 1 | ROZPOCET
57 | M | 59224070 | skruž betonová DN 1000x1000 PS, 100x100x12cm | kus | 4 |  | 0 |  |  | základní | 0 | 0 | 1.054 | 4.216 | 0 | 0 | 8 | M | 2 |  |  |  | ROZPOCET | 0 | 0 | 0 | 0 | 0 | 1 | 0 | 4 | -973353816
58 | K | 894410232 | Osazení betonových dílců pro kanalizační šachty DN 1000 skruž přechodová (konus) | kus | 11 |  | 0 |  |  | základní | 2.203 | 24.233 | 0.01218 | 0.13398 | 0 | 0 | 4 | K | 2 |  |  |  | ROZPOCET | 0 | 0 | 0 | 0 | 0 | 1 | 0 | 4 | 1060382448
| VV |  | "VÝPIS KANALIZAČNÍCH ŠACHET | [14 empty] | VV | 2 | 1 | True | 0 | ROZPOCET
| VV |  | 11 |  | 11 | [12 empty] | VV | 2 | 2 | True | 1 | ROZPOCET
59 | M | 59224312 | kónus šachetní betonový kapsové plastové stupadlo 100x62,5x58cm | kus | 11 |  | 0 |  |  | základní | 0 | 0 | 0.585 | 6.435 | 0 | 0 | 8 | M | 2 |  |  |  | ROZPOCET | 0 | 0 | 0 | 0 | 0 | 1 | 0 | 4 | -44666631
60 | M | 59224348 | těsnění elastomerové pro spojení šachetních dílů DN 1000 | kus | 32 |  | 0 |  |  | základní | 0 | 0 | 0.002 | 0.064 | 0 | 0 | 8 | M | 2 |  |  |  | ROZPOCET | 0 | 0 | 0 | 0 | 0 | 1 | 0 | 4 | -1687152443
| VV |  | "VÝPIS KANALIZAČNÍCH ŠACHET | [14 empty] | VV | 2 | 1 | True | 0 | ROZPOCET
| VV |  | 32 |  | 32 | [12 empty] | VV | 2 | 2 | True | 1 | ROZPOCET
61 | K | 894410302 | Osazení betonových dílců pro kanalizační šachty DN 1000 deska zákrytová | kus | 1 |  | 0 |  |  | základní | 2.119 | 2.119 | 0.00989 | 0.00989 | 0 | 0 | 4 | K | 2 |  |  |  | ROZPOCET | 0 | 0 | 0 | 0 | 0 | 1 | 0 | 4 | 1172899196
| VV |  | "VÝPIS KANALIZAČNÍCH ŠACHET | [14 empty] | VV | 2 | 1 | True | 0 | ROZPOCET
| VV |  | 1 |  | 1 | [12 empty] | VV | 2 | 2 | True | 1 | ROZPOCET
62 | M | 59224315 | deska betonová zákrytová pro kruhové šachty 100/62,5x16,5cm | kus | 1 |  | 0 |  |  | základní | 0 | 0 | 0.449 | 0.449 | 0 | 0 | 8 | M | 2 |  |  |  | ROZPOCET | 0 | 0 | 0 | 0 | 0 | 1 | 0 | 4 | 771754453
63 | K | 899103112 | Osazení poklopů litinových, ocelových nebo železobetonových včetně rámů pro třídu zatížení B125, C250 | kus | 4 |  | 0 |  |  | základní | 1.492 | 5.968 | 0.09 | 0.36 | 0 | 0 | 4 | K | 2 |  |  |  | ROZPOCET | 0 | 0 | 0 | 0 | 0 | 1 | 0 | 4 | 1591830470
64 | M | 55241011 | poklop třída B125, kruhový rám, vstup 600mm bez ventilace | kus | 2 |  | 0 |  |  | základní | 0 | 0 | 0.046 | 0.092 | 0 | 0 | 8 | M | 2 |  |  |  | ROZPOCET | 0 | 0 | 0 | 0 | 0 | 1 | 0 | 4 | 1862820925
| VV |  | "VÝPIS KANALIZAČNÍCH ŠACHET | [14 empty] | VV | 2 | 1 | True | 0 | ROZPOCET
| VV |  | 2 |  | 2 | [12 empty] | VV | 2 | 2 | True | 1 | ROZPOCET
65 | M | 55241010 | poklop třída B125, kruhový rám, vstup 600mm s ventilací | kus | 2 |  | 0 |  |  | základní | 0 | 0 | 0.046 | 0.092 | 0 | 0 | 8 | M | 2 |  |  |  | ROZPOCET | 0 | 0 | 0 | 0 | 0 | 1 | 0 | 4 | 1705511665
| VV |  | "VÝPIS KANALIZAČNÍCH ŠACHET | [14 empty] | VV | 2 | 1 | True | 0 | ROZPOCET
| VV |  | 2 |  | 2 | [12 empty] | VV | 2 | 2 | True | 1 | ROZPOCET
66 | K | 899104112 | Osazení poklopů litinových, ocelových nebo železobetonových včetně rámů pro třídu zatížení D400, E600 | kus | 8 |  | 0 |  |  | základní | 1.694 | 13.552 | 0.09 | 0.72 | 0 | 0 | 4 | K | 2 |  |  |  | ROZPOCET | 0 | 0 | 0 | 0 | 0 | 1 | 0 | 4 | -192456164
67 | M | 55241015 | poklop šachtový třída D400, kruhový rám 785, vstup 600mm, s ventilací | kus | 4 |  | 0 |  |  | základní | 0 | 0 | 0.0546 | 0.2184 | 0 | 0 | 8 | M | 2 |  |  |  | ROZPOCET | 0 | 0 | 0 | 0 | 0 | 1 | 0 | 4 | 1165340588
| VV |  | "VÝPIS KANALIZAČNÍCH ŠACHET | [14 empty] | VV | 2 | 1 | True | 0 | ROZPOCET
| VV |  | 4 |  | 4 | [12 empty] | VV | 2 | 2 | True | 1 | ROZPOCET
68 | M | 55241014 | poklop šachtový třída D400, kruhový rám 785, vstup 600mm, bez ventilace | kus | 4 |  | 0 |  |  | základní | 0 | 0 | 0.0546 | 0.2184 | 0 | 0 | 8 | M | 2 |  |  |  | ROZPOCET | 0 | 0 | 0 | 0 | 0 | 1 | 0 | 4 | -1337720148
| VV |  | "VÝPIS KANALIZAČNÍCH ŠACHET | [14 empty] | VV | 2 | 1 | True | 0 | ROZPOCET
| VV |  | 4 |  | 4 | [12 empty] | VV | 2 | 2 | True | 1 | ROZPOCET
69 | K | 899623151 | Obetonování potrubí nebo zdiva stok betonem prostým tř. C 16/20 v otevřeném výkopu | m3 | 2.268 |  | 0 |  |  | základní | 1.319 | 2.9915 | 0 | 0 | 0 | 0 | 4 | K | 2 |  |  |  | ROZPOCET | 0 | 0 | 0 | 0 | 0 | 1 | 0 | 4 | -252691562
| VV |  | "VZOROVÁ SPADIŠŤOVÁ ŠACHTA DN1000 | [14 empty] | VV | 2 | 1 | True | 0 | ROZPOCET
| VV |  | "spádiště ŠD7" | [14 empty] | VV | 2 | 1 | True | 0 | ROZPOCET
| VV |  | 0,70*0,60*2,20 |  | 0.924 | [12 empty] | VV | 2 | 2 | True | 0 | ROZPOCET
| VV |  | "Spádiště stáv. Š638" | [14 empty] | VV | 2 | 1 | True | 0 | ROZPOCET
| VV |  | 0,70*0,60*3,20 |  | 1.344 | [12 empty] | VV | 2 | 2 | True | 0 | ROZPOCET
| VV |  | Součet |  | 2.268 | [12 empty] | VV | 2 | 4 | True | 1 | ROZPOCET
70 | K | 899643111 | Bednění pro obetonování potrubí otevřený výkop | m2 | 10.8 |  | 0 |  |  | základní | 0.963 | 10.4004 | 0.00402 | 0.043416 | 0 | 0 | 4 | K | 2 |  |  |  | ROZPOCET | 0 | 0 | 0 | 0 | 0 | 1 | 0 | 4 | -1348257623
| VV |  | (0,70*2+0,60)*2,20 |  | 4.4 | [12 empty] | VV | 2 | 2 | True | 0 | ROZPOCET
| VV |  | (0,70*2+0,60)*3,20 |  | 6.4 | [12 empty] | VV | 2 | 2 | True | 0 | ROZPOCET
| VV |  | Součet |  | 10.8 | [12 empty] | VV | 2 | 4 | True | 1 | ROZPOCET
71 | K | R898013 | Zkouška těsnosti šachet | kus | 11 |  | 0 |  |  | základní | 0 | 0 | 0 | 0 | 0 | 0 | 4 | K | 2 |  |  |  | ROZPOCET | 0 | 0 | 0 | 0 | 0 | 1 | 0 | 4 | 928703977
| VV |  | "TECHNICKÁ ZPRÁVA | [14 empty] | VV | 2 | 1 | True | 0 | ROZPOCET
| VV |  | "prefa Š 1000" 11 |  | 11 | [12 empty] | VV | 2 | 2 | True | 1 | ROZPOCET
| VV |  | "Technický popis: | [14 empty] | VV | 2 | 1 | True | 0 | ROZPOCET
| VV |  | "přípravné práce pro provádění zkoušek (mtž a dmtž) | [14 empty] | VV | 2 | 1 | True | 0 | ROZPOCET
| VV |  | " osazení těsnících vaků, zkouška těsnosti stlačeným vzduchem | [14 empty] | VV | 2 | 1 | True | 0 | ROZPOCET
| VV |  | " kontrola zkoušeného úseku | [14 empty] | VV | 2 | 1 | True | 0 | ROZPOCET
| VV |  | " vystavení zkušebního protokolu o tlakové zkoušce | [14 empty] | VV | 2 | 1 | True | 0 | ROZPOCET
| VV |  | " odstranění těsnících vaků | [14 empty] | VV | 2 | 1 | True | 0 | ROZPOCET
| D | 9 | Ostatní konstrukce a práce, bourání |  |  |  | 0 |  |  |  |  | 2.55 |  | 0.0021102 |  | 0.0834 | 1 | D | 1 |  |  |  | ROZPOCET | [6 empty] | 0
72 | K | 977151127 | Jádrové vrty diamantovými korunkami do stavebních materiálů D přes 225 do 250 mm | m | 0.3 |  | 0 |  |  | základní | 3.7 | 1.11 | 0.00365 | 0.001095 | 0.11 | 0.033 | 4 | K | 2 |  |  |  | ROZPOCET | 0 | 0 | 0 | 0 | 0 | 1 | 0 | 4 | 1227573632
| VV |  | "Spádiště stáv. Š638" 0,30 |  | 0.3 | [12 empty] | VV | 2 | 2 | True | 1 | ROZPOCET
73 | K | 977151129 | Jádrové vrty diamantovými korunkami do stavebních materiálů D přes 300 do 350 mm | m | 0.24 |  | 0 |  |  | základní | 6 | 1.44 | 0.00423 | 0.0010152 | 0.21 | 0.0504 | 4 | K | 2 |  |  |  | ROZPOCET | 0 | 0 | 0 | 0 | 0 | 1 | 0 | 4 | -1051619239
| VV |  | "spádiště ŠD7" 0,12 |  | 0.12 | [12 empty] | VV | 2 | 2 | True | 0 | ROZPOCET
| VV |  | "Spádiště stáv. Š638" 0,12 |  | 0.12 | [12 empty] | VV | 2 | 2 | True | 0 | ROZPOCET
| VV |  | Součet |  | 0.24 | [12 empty] | VV | 2 | 4 | True | 1 | ROZPOCET
74 | K | R97811021 | Stavební úpravy stávající šachty Š638 | kpl | 1 |  | 0 |  |  | základní | 0 | 0 | 0 | 0 | 0 | 0 | 4 | K | 2 |  |  |  | ROZPOCET | 0 | 0 | 0 | 0 | 0 | 1 | 0 | 4 | 1757284541
| VV |  | 1 |  | 1 | [12 empty] | VV | 2 | 2 | True | 1 | ROZPOCET
| VV |  | "úpravy dna kynety stávající šachty Š638 pro nové spadiště | [14 empty] | VV | 2 | 1 | True | 0 | ROZPOCET
75 | K | R9897101 | Hutnící zkoušky | kus | 10 |  | 0 |  |  | základní | 0 | 0 | 0 | 0 | 0 | 0 | 4 | K | 2 |  |  |  | ROZPOCET | 0 | 0 | 0 | 0 | 0 | 1 | 0 | 4 | -1521013813
| VV |  | "TECHNICKÁ ZPRÁVA | [14 empty] | VV | 2 | 1 | True | 0 | ROZPOCET
| VV |  | "VZOROVÉ ULOŽENÍ POTRUBÍ | [14 empty] | VV | 2 | 1 | True | 0 | ROZPOCET
| VV |  | "zkoušky budou zajištěna specializovanou odbornou firmou za dozoru projektanta | [14 empty] | VV | 2 | 1 | True | 0 | ROZPOCET
| VV |  | "45Mpa" 5 |  | 5 | [12 empty] | VV | 2 | 2 | True | 0 | ROZPOCET
| VV |  | "30Mpa" 5 |  | 5 | [12 empty] | VV | 2 | 2 | True | 0 | ROZPOCET
| VV |  | Součet |  | 10 | [12 empty] | VV | 2 | 4 | True | 1 | ROZPOCET
| D | 998 | Přesun hmot |  |  |  | 0 |  |  |  |  | 2494.6258 |  | 0 |  | 0 | 1 | D | 1 |  |  |  | ROZPOCET | [6 empty] | 0
76 | K | 998276101 | Přesun hmot pro trubní vedení z trub z plastických hmot otevřený výkop | t | 1685.558 |  | 0 |  |  | základní | 1.48 | 2494.6258 | 0 | 0 | 0 | 0 | 4 | K | 2 |  |  |  | ROZPOCET | 0 | 0 | 0 | 0 | 0 | 1 | 0 | 4 | 1114293060
| D | PSV | Práce a dodávky PSV |  |  |  | 0 |  |  |  |  | 3.819 |  | 0.21132 |  | 0 | 2 | D | 0 |  |  |  | ROZPOCET | [6 empty] | 0
| D | 715 | Izolace proti chemickým vlivům |  |  |  | 0 |  |  |  |  | 3.819 |  | 0.21132 |  | 0 | 2 | D | 1 |  |  |  | ROZPOCET | [6 empty] | 0
77 | K | 715174012 | Provedení izolace proti chemickým vlivům nádrží, kanálů, šachet obklady čedičovými tl 25 až 40 mm do tmelů | m2 | 3 |  | 0 |  |  | základní | 1.273 | 3.819 | 0.00024 | 0.00072 | 0 | 0 | 16 | K | 2 |  |  |  | ROZPOCET | 0 | 0 | 0 | 0 | 0 | 1 | 0 | 16 | -1124605932
| VV |  | "VZOROVÁ SPADIŠŤOVÁ ŠACHTA DN1000 | [14 empty] | VV | 2 | 1 | True | 0 | ROZPOCET
| VV |  | "spádiště ŠD7" 1,20 |  | 1.2 | [12 empty] | VV | 2 | 2 | True | 0 | ROZPOCET
| VV |  | "Spádiště stáv. Š638" 1,80 |  | 1.8 | [12 empty] | VV | 2 | 2 | True | 0 | ROZPOCET
| VV |  | Součet |  | 3 | [12 empty] | VV | 2 | 4 | True | 1 | ROZPOCET
78 | M | 63232810 | dlaždice z taveného čediče průmyslové jemný rastr 200x200x22mm | m2 | 3.24 |  | 0 |  |  | základní | 0 | 0 | 0.065 | 0.2106 | 0 | 0 | 32 | M | 2 |  |  |  | ROZPOCET | 0 | 0 | 0 | 0 | 0 | 1 | 0 | 16 | -492577459
| VV |  | 3*1,08 'Přepočtené koeficientem množství |  | 3.24 | [12 empty] | VV | 2 | 2 | False | 1 | ROZPOCET

## SO 305 - RETENČNÍ NÁDRŽ
{41d9d77f-4b9f-408c-a8fa-85a4fa152068}
2
| KRYCÍ LIST SOUPISU PRACÍ | [7 empty] | v --- níže se nacházejí doplnkové a pomocné údaje k sestavám --- v | [8 empty] | False
Stavba:
Revitalizace části areálu bývalého zemědělského družstva v Bolaticích - 1. etapa - část INFRASTRUKTURA
Objekt:
SO 305 - RETENČNÍ NÁDRŽ
| KSO: |  |  |  |  | CC-CZ:
| Místo: |  | Bolative |  |  | Datum:
| Zadavatel: |  |  |  |  | IČ:
|  | Obec Bolatice |  |  |  | DIČ:
| Zhotovitel: |  |  |  |  | IČ: | Vyplň údaj
|  | Vyplň údaj |  |  |  | DIČ: | Vyplň údaj
| Projektant: |  |  |  |  | IČ:
DIČ:
| Zpracovatel: |  |  |  |  | IČ:
DIČ:
Poznámka:
| Cena bez DPH | [5 empty] | 0
|  |  | Základ daně |  |  | Sazba daně | Výše daně
| DPH | základní | 0 |  |  | 21% | 0
|  | snížená | 0 |  |  | 15% | 0
|  | zákl. přenesená | 0 |  |  | 21% | 0
|  | sníž. přenesená | 0 |  |  | 15% | 0
|  | nulová | 0 |  |  | 0% | 0
| Cena s DPH |  |  | v | CZK |  | 0
| Projektant |  |  | Zpracovatel
| Datum a podpis: |  | Razítko | Datum a podpis: |  |  | Razítko
| Objednavatel |  |  | Zhotovitel
| Datum a podpis: |  | Razítko | Datum a podpis: |  |  | Razítko
REKAPITULACE ČLENĚNÍ SOUPISU PRACÍ
Stavba:
Revitalizace části areálu bývalého zemědělského družstva v Bolaticích - 1. etapa - část INFRASTRUKTURA
Objekt:
SO 305 - RETENČNÍ NÁDRŽ
Místo: |  |  | Bolative |  |  | Datum:
Zadavatel: |  |  | Obec Bolatice |  |  | Projektant: | 0
Zhotovitel: |  |  | Vyplň údaj |  |  | Zpracovatel: | 0
Kód dílu - Popis | [6 empty] | Cena celkem [CZK]
Náklady ze soupisu prací | [6 empty] | 0 | [11 empty] | -1
| HSV - Práce a dodávky HSV | [5 empty] | 0
| 1 - Zemní práce | [5 empty] | 0
| 3 - Svislé a kompletní konstrukce | [5 empty] | 0
| 4 - Vodorovné konstrukce | [5 empty] | 0
| 8 - Trubní vedení | [5 empty] | 0
| 9 - Ostatní konstrukce a práce, bourání | [5 empty] | 0
| 998 - Přesun hmot | [5 empty] | 0
| PSV - Práce a dodávky PSV | [5 empty] | 0
| 767 - Konstrukce zámečnické | [5 empty] | 0
SOUPIS PRACÍ
Stavba:
Revitalizace části areálu bývalého zemědělského družstva v Bolaticích - 1. etapa - část INFRASTRUKTURA
Objekt:
SO 305 - RETENČNÍ NÁDRŽ
Místo: |  |  | Bolative |  |  | Datum:
Zadavatel: |  |  | Obec Bolatice |  |  | Projektant: | 0
Zhotovitel: |  |  | Vyplň údaj |  |  | Zpracovatel: | 0
PČ | Typ | Kód | Popis | MJ | Množství | J.cena [CZK] | Cena celkem [CZK] | Cenová soustava |  | DPH | J. Nh [h] | Nh celkem [h] | J. hmotnost [t] | Hmotnost celkem [t] | J. suť [t] | Suť Celkem [t]
Náklady soupisu celkem | [6 empty] | 0 |  |  |  |  | 1068.5501 |  | 429.364 |  | 0.96 |  | D | -1 | [10 empty] | 0
| D | HSV | Práce a dodávky HSV |  |  |  | 0 |  |  |  |  | 1068.5501 |  | 429.364 |  | 0.96 | 1 | D | 0 |  |  |  | ROZPOCET | [6 empty] | 0
| D | 1 | Zemní práce |  |  |  | 0 |  |  |  |  | 768.3219 |  | 416.315 |  | 0 | 1 | D | 1 |  |  |  | ROZPOCET | [6 empty] | 0
1 | K | 131251105 | Hloubení jam nezapažených v hornině třídy těžitelnosti I skupiny 3 objemu do 1000 m3 strojně | m3 | 566.446 |  | 0 |  |  | základní | 0.214 | 121.2194 | 0 | 0 | 0 | 0 | 4 | K | 2 |  |  |  | ROZPOCET | 0 | 0 | 0 | 0 | 0 | 1 | 0 | 4 | -1626933779
| VV |  | "TECHNICKÁ ZPRÁVA | [14 empty] | VV | 2 | 1 | True | 0 | ROZPOCET
| VV |  | "PŮDORYS RETENČNÍ NÁDRŽE | [14 empty] | VV | 2 | 1 | True | 0 | ROZPOCET
| VV |  | "VZOROVÝ PŘÍČNÝ ŘEZ | [14 empty] | VV | 2 | 1 | True | 0 | ROZPOCET
| VV |  | 3,14*(((23,355+17,85)/2)/2)*(((23,355+17,85)/2)/2)*1,70 |  | 566.446 | [12 empty] | VV | 2 | 2 | True | 1 | ROZPOCET
2 | K | 155132111 | Zřízení protierozního zpevnění svahů geobuňkami sklonu do 1:2 včetně kotvení | m2 | 202.5 |  | 0 |  |  | základní | 0.66 | 133.65 | 0.00054 | 0.10935 | 0 | 0 | 4 | K | 2 |  |  |  | ROZPOCET | 0 | 0 | 0 | 0 | 0 | 1 | 0 | 4 | -2141649551
| VV |  | "TECHNICKÁ ZPRÁVA | [14 empty] | VV | 2 | 1 | True | 0 | ROZPOCET
| VV |  | "PŮDORYS RETENČNÍ NÁDRŽE | [14 empty] | VV | 2 | 1 | True | 0 | ROZPOCET
| VV |  | "VZOROVÝ PŘÍČNÝ ŘEZ | [14 empty] | VV | 2 | 1 | True | 0 | ROZPOCET
| VV |  | "měřeno planometricky" 202,50 |  | 202.5 | [12 empty] | VV | 2 | 2 | True | 1 | ROZPOCET
3 | M | 69321048 | geobuňky z perforovaných pásů HDPE počet buněk 31-40/m2 v 100mm | m2 | 222.75 |  | 0 |  |  | základní | 0 | 0 | 0.025 | 5.5688 | 0 | 0 | 8 | M | 2 |  |  |  | ROZPOCET | 0 | 0 | 0 | 0 | 0 | 1 | 0 | 4 | 1428763481
| VV |  | 202,5*1,1 'Přepočtené koeficientem množství |  | 222.75 | [12 empty] | VV | 2 | 2 | False | 1 | ROZPOCET
4 | K | 155132112 | Zřízení protierozního zpevnění svahů geobuňkami sklonu přes 1:2 do 1:1 včetně kotvení | m2 | 90.75 |  | 0 |  |  | základní | 0.715 | 64.8863 | 0.00076 | 0.06897 | 0 | 0 | 4 | K | 2 |  |  |  | ROZPOCET | 0 | 0 | 0 | 0 | 0 | 1 | 0 | 4 | 2023055426
| VV |  | "TECHNICKÁ ZPRÁVA | [14 empty] | VV | 2 | 1 | True | 0 | ROZPOCET
| VV |  | "PŮDORYS RETENČNÍ NÁDRŽE | [14 empty] | VV | 2 | 1 | True | 0 | ROZPOCET
| VV |  | "VZOROVÝ PŘÍČNÝ ŘEZ | [14 empty] | VV | 2 | 1 | True | 0 | ROZPOCET
| VV |  | "obvod nádrže x pr.š. 1,65m | [14 empty] | VV | 2 | 1 | True | 0 | ROZPOCET
| VV |  | 55,00*1,65 |  | 90.75 | [12 empty] | VV | 2 | 2 | True | 1 | ROZPOCET
5 | M | 69321048 | geobuňky z perforovaných pásů HDPE počet buněk 31-40/m2 v 100mm | m2 | 99.825 |  | 0 |  |  | základní | 0 | 0 | 0.025 | 2.4956 | 0 | 0 | 8 | M | 2 |  |  |  | ROZPOCET | 0 | 0 | 0 | 0 | 0 | 1 | 0 | 4 | 780857162
| VV |  | 90,75*1,1 'Přepočtené koeficientem množství |  | 99.825 | [12 empty] | VV | 2 | 2 | False | 1 | ROZPOCET
6 | K | 155132711 | Provedení zásypu geobuněk tl do 100 mm pro protierozní zpevnění svahů | m2 | 90.75 |  | 0 |  |  | základní | 0.089 | 8.0767 | 0 | 0 | 0 | 0 | 4 | K | 2 |  |  |  | ROZPOCET | 0 | 0 | 0 | 0 | 0 | 1 | 0 | 4 | 578904960
| VV |  | "TECHNICKÁ ZPRÁVA | [14 empty] | VV | 2 | 1 | True | 0 | ROZPOCET
| VV |  | "VZOROVÝ PŘÍČNÝ ŘEZ | [14 empty] | VV | 2 | 1 | True | 0 | ROZPOCET
| VV |  | 90,75 |  | 90.75 | [12 empty] | VV | 2 | 2 | True | 1 | ROZPOCET
7 | M | 10364101 | zemina pro terénní úpravy - ornice | t | 16.335 |  | 0 |  |  | základní | 0 | 0 | 1 | 16.335 | 0 | 0 | 8 | M | 2 |  |  |  | ROZPOCET | 0 | 0 | 0 | 0 | 0 | 1 | 0 | 4 | 1368076184
| VV |  | 90,75*0,10*1,80 |  | 16.335 | [12 empty] | VV | 2 | 2 | True | 1 | ROZPOCET
8 | K | 155132711 | Provedení zásypu geobuněk tl do 100 mm pro protierozní zpevnění svahů | m2 | 202.5 |  | 0 |  |  | základní | 0.089 | 18.0225 | 0 | 0 | 0 | 0 | 4 | K | 2 |  |  |  | ROZPOCET | 0 | 0 | 0 | 0 | 0 | 1 | 0 | 4 | 1152141057
| VV |  | "TECHNICKÁ ZPRÁVA | [14 empty] | VV | 2 | 1 | True | 0 | ROZPOCET
| VV |  | "PŮDORYS RETENČNÍ NÁDRŽE | [14 empty] | VV | 2 | 1 | True | 0 | ROZPOCET
| VV |  | "VZOROVÝ PŘÍČNÝ ŘEZ | [14 empty] | VV | 2 | 1 | True | 0 | ROZPOCET
| VV |  | "zásyp geobuněk dna RN štěrkem | [14 empty] | VV | 2 | 1 | True | 0 | ROZPOCET
| VV |  | 202,50 |  | 202.5 | [12 empty] | VV | 2 | 2 | True | 1 | ROZPOCET
9 | M | 58333680 | kamenivo těžené hrubé frakce 22/63 | t | 40.5 |  | 0 |  |  | základní | 0 | 0 | 1 | 40.5 | 0 | 0 | 8 | M | 2 |  |  |  | ROZPOCET | 0 | 0 | 0 | 0 | 0 | 1 | 0 | 4 | 1111208616
| VV |  | 202,50*0,10*2 |  | 40.5 | [12 empty] | VV | 2 | 2 | True | 1 | ROZPOCET
10 | K | 162751117 | Vodorovné přemístění přes 9 000 do 10000 m výkopku/sypaniny z horniny třídy těžitelnosti I skupiny 1 až 3 | m3 | 546.646 |  | 0 |  |  | základní | 0.087 | 47.5582 | 0 | 0 | 0 | 0 | 4 | K | 2 |  |  |  | ROZPOCET | 0 | 0 | 0 | 0 | 0 | 1 | 0 | 4 | -1332981649
| VV |  | "výkop" 566,446 |  | 566.446 | [12 empty] | VV | 2 | 2 | True | 0 | ROZPOCET
| VV |  | "odečet zeminy využité pro násyp hrázky" -19,80 |  | -19.8 | [12 empty] | VV | 2 | 2 | True | 0 | ROZPOCET
| VV |  | Součet |  | 546.646 | [12 empty] | VV | 2 | 4 | True | 1 | ROZPOCET
11 | K | 162751119 | Příplatek k vodorovnému přemístění výkopku/sypaniny z horniny třídy těžitelnosti I skupiny 1 až 3 ZKD 1000 m přes 10000 m | m3 | 5466.46 |  | 0 |  |  | základní | 0.005 | 27.3323 | 0 | 0 | 0 | 0 | 4 | K | 2 |  |  |  | ROZPOCET | 0 | 0 | 0 | 0 | 0 | 1 | 0 | 4 | 1326654670
| VV |  | 546,646*10 'Přepočtené koeficientem množství |  | 5466.46 | [12 empty] | VV | 2 | 2 | False | 1 | ROZPOCET
12 | K | 171151101 | Hutnění boků násypů pro jakýkoliv sklon a míru zhutnění svahu | m2 | 333.203 |  | 0 |  |  | základní | 0.023 | 7.6637 | 0 | 0 | 0 | 0 | 4 | K | 2 |  |  |  | ROZPOCET | 0 | 0 | 0 | 0 | 0 | 1 | 0 | 4 | 625093376
13 | K | 171151112 | Uložení sypaniny z hornin nesoudržných kamenitých do násypů zhutněných strojně | m3 | 9.9 |  | 0 |  |  | základní | 0.185 | 1.8315 | 0 | 0 | 0 | 0 | 4 | K | 2 |  |  |  | ROZPOCET | 0 | 0 | 0 | 0 | 0 | 1 | 0 | 4 | 1284703991
| VV |  | "TECHNICKÁ ZPRÁVA | [14 empty] | VV | 2 | 1 | True | 0 | ROZPOCET
| VV |  | "VZOROVÝ PŘÍČNÝ ŘEZ | [14 empty] | VV | 2 | 1 | True | 0 | ROZPOCET
| VV |  | "m2 měřeno planometricky" 49,50 |  | 49.5 | [12 empty] | VV | 2 | 2 | True | 0 | ROZPOCET
| VV |  | Mezisoučet |  | 49.5 | [12 empty] | VV | 2 | 3 | True | 0 | ROZPOCET
| VV |  | 49,50*0,20 |  | 9.9 | [12 empty] | VV | 2 | 2 | True | 1 | ROZPOCET
14 | M | 58344197 | štěrkodrť frakce 0/63 | t | 19.8 |  | 0 |  |  | základní | 0 | 0 | 1 | 19.8 | 0 | 0 | 8 | M | 2 |  |  |  | ROZPOCET | 0 | 0 | 0 | 0 | 0 | 1 | 0 | 4 | 1441546202
| VV |  | 9,9*2 'Přepočtené koeficientem množství |  | 19.8 | [12 empty] | VV | 2 | 2 | False | 1 | ROZPOCET
15 | K | 171152501 | Zhutnění podloží z hornin soudržných nebo nesoudržných pod násypy | m2 | 83.5 |  | 0 |  |  | základní | 0.005 | 0.4175 | 0 | 0 | 0 | 0 | 4 | K | 2 |  |  |  | ROZPOCET | 0 | 0 | 0 | 0 | 0 | 1 | 0 | 4 | 1916787195
| VV |  | "TECHNICKÁ ZPRÁVA | [14 empty] | VV | 2 | 1 | True | 0 | ROZPOCET
| VV |  | "VZOROVÝ PŘÍČNÝ ŘEZ | [14 empty] | VV | 2 | 1 | True | 0 | ROZPOCET
| VV |  | 34,00+49,50 |  | 83.5 | [12 empty] | VV | 2 | 2 | True | 1 | ROZPOCET
16 | K | 171153101 | Zemní hrázky melioračních kanálů z horniny třídy těžitelnosti I a II skupiny 1 až 4 | m3 | 19.8 |  | 0 |  |  | základní | 0.394 | 7.8012 | 0 | 0 | 0 | 0 | 4 | K | 2 |  |  |  | ROZPOCET | 0 | 0 | 0 | 0 | 0 | 1 | 0 | 4 | -1461332547
| VV |  | "TECHNICKÁ ZPRÁVA | [14 empty] | VV | 2 | 1 | True | 0 | ROZPOCET
| VV |  | "VZOROVÝ PŘÍČNÝ ŘEZ | [14 empty] | VV | 2 | 1 | True | 0 | ROZPOCET
| VV |  | "násyp po obvodu RN z vytěžené zeminy" 49,50*0,40 |  | 19.8 | [12 empty] | VV | 2 | 2 | True | 1 | ROZPOCET
17 | K | 171201231 | Poplatek za uložení zeminy a kamení na recyklační skládce (skládkovné) kód odpadu 17 05 04 | t | 983.963 |  | 0 |  |  | základní | 0 | 0 | 0 | 0 | 0 | 0 | 4 | K | 2 |  |  |  | ROZPOCET | 0 | 0 | 0 | 0 | 0 | 1 | 0 | 4 | -103909088
| VV |  | 546,646*1,8 'Přepočtené koeficientem množství |  | 983.963 | [12 empty] | VV | 2 | 2 | False | 1 | ROZPOCET
18 | K | 171251201 | Uložení sypaniny na skládky nebo meziskládky | m3 | 546.646 |  | 0 |  |  | základní | 0.009 | 4.9198 | 0 | 0 | 0 | 0 | 4 | K | 2 |  |  |  | ROZPOCET | 0 | 0 | 0 | 0 | 0 | 1 | 0 | 4 | -743485071
19 | K | 172152101 | Zřízení těsnicí výplně se zhutněním bez dodání sypaniny | m3 | 199.922 |  | 0 |  |  | základní | 1.37 | 273.8931 | 0 | 0 | 0 | 0 | 4 | K | 2 |  |  |  | ROZPOCET | 0 | 0 | 0 | 0 | 0 | 1 | 0 | 4 | 1129500555
| VV |  | "TECHNICKÁ ZPRÁVA | [14 empty] | VV | 2 | 1 | True | 0 | ROZPOCET
| VV |  | "PŮDORYS RETENČNÍ NÁDRŽE | [14 empty] | VV | 2 | 1 | True | 0 | ROZPOCET
| VV |  | "VZOROVÝ PŘÍČNÝ ŘEZ | [14 empty] | VV | 2 | 1 | True | 0 | ROZPOCET
| VV |  | 3,14*(((23,355+17,85)/2)/2)*(((23,355+17,85)/2)/2)*0,60 |  | 199.922 | [12 empty] | VV | 2 | 2 | True | 1 | ROZPOCET
20 | M | 58125110 | jíl surový kusový | t | 319.875 |  | 0 |  |  | základní | 0 | 0 | 1 | 319.875 | 0 | 0 | 8 | M | 2 |  |  |  | ROZPOCET | 0 | 0 | 0 | 0 | 0 | 1 | 0 | 4 | -1799803569
| VV |  | 199,922*1,6 'Přepočtené koeficientem množství |  | 319.875 | [12 empty] | VV | 2 | 2 | False | 1 | ROZPOCET
21 | K | 175151101 | Obsypání potrubí strojně sypaninou bez prohození, uloženou do 3 m | m3 | 5.78 |  | 0 |  |  | základní | 0.435 | 2.5143 | 0 | 0 | 0 | 0 | 4 | K | 2 |  |  |  | ROZPOCET | 0 | 0 | 0 | 0 | 0 | 1 | 0 | 4 | 1215455769
| VV |  | "VZOROVÉ ULOŽENÍ POTRUBÍ | [14 empty] | VV | 2 | 1 | True | 0 | ROZPOCET
| VV |  | "obsyp potrubí DN300 | [14 empty] | VV | 2 | 1 | True | 0 | ROZPOCET
| VV |  | (5,60-1,50)*1,00*0,70 |  | 2.87 | [12 empty] | VV | 2 | 2 | True | 0 | ROZPOCET
| VV |  | -3,14*0,15*0,15*4,10 |  | -0.29 | [12 empty] | VV | 2 | 2 | True | 0 | ROZPOCET
| VV |  | "obsyp potrubí DN125 | [14 empty] | VV | 2 | 1 | True | 0 | ROZPOCET
| VV |  | 6,40*1,00*0,50 |  | 3.2 | [12 empty] | VV | 2 | 2 | True | 0 | ROZPOCET
| VV |  | Součet |  | 5.78 | [12 empty] | VV | 2 | 4 | True | 1 | ROZPOCET
22 | M | 58337331 | štěrkopísek frakce 0/22 | t | 11.56 |  | 0 |  |  | základní | 0 | 0 | 1 | 11.56 | 0 | 0 | 8 | M | 2 |  |  |  | ROZPOCET | 0 | 0 | 0 | 0 | 0 | 1 | 0 | 4 | -1373200484
| VV |  | 5,78*2 'Přepočtené koeficientem množství |  | 11.56 | [12 empty] | VV | 2 | 2 | False | 1 | ROZPOCET
23 | K | 181411133 | Založení parkového trávníku výsevem pl do 1000 m2 ve svahu přes 1:2 do 1:1 | m2 | 90.75 |  | 0 |  |  | základní | 0.112 | 10.164 | 0 | 0 | 0 | 0 | 4 | K | 2 |  |  |  | ROZPOCET | 0 | 0 | 0 | 0 | 0 | 1 | 0 | 4 | 338277760
| VV |  | "TECHNICKÁ ZPRÁVA | [14 empty] | VV | 2 | 1 | True | 0 | ROZPOCET
| VV |  | "VZOROVÝ PŘÍČNÝ ŘEZ | [14 empty] | VV | 2 | 1 | True | 0 | ROZPOCET
| VV |  | "osetí protierozní travní směsí" 90,75 |  | 90.75 | [12 empty] | VV | 2 | 2 | True | 1 | ROZPOCET
24 | M | 00572474 | osivo směs travní krajinná-svahová (protierozní směs) | kg | 2.269 |  | 0 |  |  | základní | 0 | 0 | 0.001 | 0.002269 | 0 | 0 | 8 | M | 2 |  |  |  | ROZPOCET | 0 | 0 | 0 | 0 | 0 | 1 | 0 | 4 | -619022523
| VV |  | 90,75*0,025 'Přepočtené koeficientem množství |  | 2.269 | [12 empty] | VV | 2 | 2 | False | 1 | ROZPOCET
25 | K | 181951114 | Úprava pláně v hornině třídy těžitelnosti II skupiny 4 a 5 se zhutněním strojně | m2 | 293.25 |  | 0 |  |  | základní | 0.028 | 8.211 | 0 | 0 | 0 | 0 | 4 | K | 2 |  |  |  | ROZPOCET | 0 | 0 | 0 | 0 | 0 | 1 | 0 | 4 | -412819400
| VV |  | "TECHNICKÁ ZPRÁVA | [14 empty] | VV | 2 | 1 | True | 0 | ROZPOCET
| VV |  | "Tvarování retenční nádrže před pokládkou geobuněk | [14 empty] | VV | 2 | 1 | True | 0 | ROZPOCET
| VV |  | 202,50+90,75 |  | 293.25 | [12 empty] | VV | 2 | 2 | True | 1 | ROZPOCET
26 | K | 182151111 | Svahování v zářezech v hornině třídy těžitelnosti I skupiny 1 až 3 strojně | m2 | 333.203 |  | 0 |  |  | základní | 0.08 | 26.6562 | 0 | 0 | 0 | 0 | 4 | K | 2 |  |  |  | ROZPOCET | 0 | 0 | 0 | 0 | 0 | 1 | 0 | 4 | 1642741265
| VV |  | "TECHNICKÁ ZPRÁVA | [14 empty] | VV | 2 | 1 | True | 0 | ROZPOCET
| VV |  | "Tvarování retenční nádrže při výkopech | [14 empty] | VV | 2 | 1 | True | 0 | ROZPOCET
| VV |  | 3,14*(((23,355+17,85)/2)/2)*(((23,355+17,85)/2)/2) |  | 333.203 | [12 empty] | VV | 2 | 2 | True | 1 | ROZPOCET
27 | K | 182251101 | Svahování násypů strojně | m2 | 52.3 |  | 0 |  |  | základní | 0.067 | 3.5041 | 0 | 0 | 0 | 0 | 4 | K | 2 |  |  |  | ROZPOCET | 0 | 0 | 0 | 0 | 0 | 1 | 0 | 4 | -1000466097
| VV |  | "TECHNICKÁ ZPRÁVA | [14 empty] | VV | 2 | 1 | True | 0 | ROZPOCET
| VV |  | "VZOROVÝ PŘÍČNÝ ŘEZ | [14 empty] | VV | 2 | 1 | True | 0 | ROZPOCET
| VV |  | "měřeno planometricky" 52,30 |  | 52.3 | [12 empty] | VV | 2 | 2 | True | 1 | ROZPOCET
75 | K | R13910008 | Ručně kopané sondy | kus | 1 |  | 0 |  |  | základní | 0 | 0 | 0 | 0 | 0 | 0 | 4 | K | 2 |  |  |  | ROZPOCET | 0 | 0 | 0 | 0 | 0 | 1 | 0 | 4 | -116476226
| VV |  | "TECHNICKÁ ZPRÁVA | [14 empty] | VV | 2 | 1 | True | 0 | ROZPOCET
| VV |  | 1 |  | 1 | [12 empty] | VV | 2 | 2 | True | 1 | ROZPOCET
| VV |  | "kopaná sonda pro ověžení hloubky a dimenze stávající kanalizaci DN400, provedení před osazením prefa šachty ŠD635.1 na stoku | [14 empty] | VV | 2 | 1 | True | 0 | ROZPOCET
| VV |  | "výkop, zásyp | [14 empty] | VV | 2 | 1 | True | 0 | ROZPOCET
| D | 3 | Svislé a kompletní konstrukce |  |  |  | 0 |  |  |  |  | 69.7359 |  | 0.33994 |  | 0 | 1 | D | 1 |  |  |  | ROZPOCET | [6 empty] | 0
28 | K | 321321115 | Konstrukce vodních staveb ze ŽB mrazuvzdorného tř. C 25/30 | m3 | 2.95 |  | 0 |  |  | základní | 4.591 | 13.5435 | 0 | 0 | 0 | 0 | 4 | K | 2 |  |  |  | ROZPOCET | 0 | 0 | 0 | 0 | 0 | 1 | 0 | 4 | 1572030762
| VV |  | "PODÉLNÝ ŘEZ, VTOK, ODTOK, REGILAČNÍ ŠACHTA | [14 empty] | VV | 2 | 1 | True | 0 | ROZPOCET
| VV |  | "základová deska | [14 empty] | VV | 2 | 1 | True | 0 | ROZPOCET
| VV |  | 1,60*1,60*0,20 |  | 0.512 | [12 empty] | VV | 2 | 2 | True | 0 | ROZPOCET
| VV |  | "boční zdi | [14 empty] | VV | 2 | 1 | True | 0 | ROZPOCET
| VV |  | 1,84*0,20*2 |  | 0.736 | [12 empty] | VV | 2 | 2 | True | 0 | ROZPOCET
| VV |  | "zadní stěna | [14 empty] | VV | 2 | 1 | True | 0 | ROZPOCET
| VV |  | 1,45*1,45*0,20 |  | 0.421 | [12 empty] | VV | 2 | 2 | True | 0 | ROZPOCET
| VV |  | "čelní stěna | [14 empty] | VV | 2 | 1 | True | 0 | ROZPOCET
| VV |  | 1,45*0,80*0,20 |  | 0.232 | [12 empty] | VV | 2 | 2 | True | 0 | ROZPOCET
| VV |  | Mezisoučet |  | 1.901 | [12 empty] | VV | 2 | 3 | True | 0 | ROZPOCET
| VV |  | "obetonování potrubí odtoku | [14 empty] | VV | 2 | 1 | True | 0 | ROZPOCET
| VV |  | 1,50*1,10*0,70 |  | 1.155 | [12 empty] | VV | 2 | 2 | True | 0 | ROZPOCET
| VV |  | -3,14*0,15*0,15*1,50 |  | -0.106 | [12 empty] | VV | 2 | 2 | True | 0 | ROZPOCET
| VV |  | Mezisoučet |  | 1.049 | [12 empty] | VV | 2 | 3 | True | 0 | ROZPOCET
| VV |  | Součet |  | 2.95 | [12 empty] | VV | 2 | 4 | True | 1 | ROZPOCET
29 | K | 321351010 | Bednění konstrukcí vodních staveb rovinné - zřízení | m2 | 20.053 |  | 0 |  |  | základní | 1.963 | 39.364 | 0.00865 | 0.17346 | 0 | 0 | 4 | K | 2 |  |  |  | ROZPOCET | 0 | 0 | 0 | 0 | 0 | 1 | 0 | 4 | -1366417224
| VV |  | "základová deska | [14 empty] | VV | 2 | 1 | True | 0 | ROZPOCET
| VV |  | 1,60*0,20*4 |  | 1.28 | [12 empty] | VV | 2 | 2 | True | 0 | ROZPOCET
| VV |  | "boční zdi | [14 empty] | VV | 2 | 1 | True | 0 | ROZPOCET
| VV |  | 1,62*2 |  | 3.24 | [12 empty] | VV | 2 | 2 | True | 0 | ROZPOCET
| VV |  | 1,60*1,60*2 |  | 5.12 | [12 empty] | VV | 2 | 2 | True | 0 | ROZPOCET
| VV |  | "zadní stěna | [14 empty] | VV | 2 | 1 | True | 0 | ROZPOCET
| VV |  | 1,45*1,45 |  | 2.103 | [12 empty] | VV | 2 | 2 | True | 0 | ROZPOCET
| VV |  | 1,60*1,60 |  | 2.56 | [12 empty] | VV | 2 | 2 | True | 0 | ROZPOCET
| VV |  | "čelní stěna | [14 empty] | VV | 2 | 1 | True | 0 | ROZPOCET
| VV |  | 1,45*0,80 |  | 1.16 | [12 empty] | VV | 2 | 2 | True | 0 | ROZPOCET
| VV |  | 1,60*0,80 |  | 1.28 | [12 empty] | VV | 2 | 2 | True | 0 | ROZPOCET
| VV |  | "obetonování potrubí odtoku | [14 empty] | VV | 2 | 1 | True | 0 | ROZPOCET
| VV |  | 1,50*0,70*2 |  | 2.1 | [12 empty] | VV | 2 | 2 | True | 0 | ROZPOCET
| VV |  | 1,10*1,10 |  | 1.21 | [12 empty] | VV | 2 | 2 | True | 0 | ROZPOCET
| VV |  | Součet |  | 20.053 | [12 empty] | VV | 2 | 4 | True | 1 | ROZPOCET
30 | K | 321352010 | Bednění konstrukcí vodních staveb rovinné - odstranění | m2 | 20.053 |  | 0 |  |  | základní | 0.628 | 12.5933 | 0 | 0 | 0 | 0 | 4 | K | 2 |  |  |  | ROZPOCET | 0 | 0 | 0 | 0 | 0 | 1 | 0 | 4 | -1329882517
31 | K | 321366111 | Výztuž železobetonových konstrukcí vodních staveb z oceli 10 505 D do 12 mm | t | 0.152 |  | 0 |  |  | základní | 21.152 | 3.2151 | 1.0953 | 0.16648 | 0 | 0 | 4 | K | 2 |  |  |  | ROZPOCET | 0 | 0 | 0 | 0 | 0 | 1 | 0 | 4 | -510863962
| VV |  | "předpoklad 80kg/m3 | [14 empty] | VV | 2 | 1 | True | 0 | ROZPOCET
| VV |  | 1,901*80,00/1000 |  | 0.152 | [12 empty] | VV | 2 | 2 | True | 1 | ROZPOCET
32 | K | 359901211 | Monitoring stoky jakékoli výšky na nové kanalizaci | m | 12 |  | 0 |  |  | základní | 0.085 | 1.02 | 0 | 0 | 0 | 0 | 4 | K | 2 |  |  |  | ROZPOCET | 0 | 0 | 0 | 0 | 0 | 1 | 0 | 4 | 745370148
| VV |  | "TECHNICKÁ ZPRÁVA | [14 empty] | VV | 2 | 1 | True | 0 | ROZPOCET
| VV |  | "monitoring vč. nákladů na zhotovení záznamu o prohlídce a protokolu prohlídky | [14 empty] | VV | 2 | 1 | True | 0 | ROZPOCET
| VV |  | 5,60+6,40 |  | 12 | [12 empty] | VV | 2 | 2 | True | 1 | ROZPOCET
| D | 4 | Vodorovné konstrukce |  |  |  | 0 |  |  |  |  | 56.2783 |  | 5.1307 |  | 0 | 1 | D | 1 |  |  |  | ROZPOCET | [6 empty] | 0
33 | K | 451317111 | Podklad pod dlažbu z betonu prostého pro prostředí s mrazovými cykly C 25/30 tl do 100 mm | m2 | 5.93 |  | 0 |  |  | základní | 0.168 | 0.99624 | 0 | 0 | 0 | 0 | 4 | K | 2 |  |  |  | ROZPOCET | 0 | 0 | 0 | 0 | 0 | 1 | 0 | 4 | -649750077
| VV |  | "TECHNICKÁ ZPRÁVA | [14 empty] | VV | 2 | 1 | True | 0 | ROZPOCET
| VV |  | "PODÉLNÝ ŘEZ, VTOK, ODTOK, REGILAČNÍ ŠACHTA | [14 empty] | VV | 2 | 1 | True | 0 | ROZPOCET
| VV |  | "dlažba z lomového kamene tl. 150mm do beton. lože | [14 empty] | VV | 2 | 1 | True | 0 | ROZPOCET
| VV |  | 1,00*(1,43+1,50*2) |  | 4.43 | [12 empty] | VV | 2 | 2 | True | 0 | ROZPOCET
| VV |  | 1,00*1,50 |  | 1.5 | [12 empty] | VV | 2 | 2 | True | 0 | ROZPOCET
| VV |  | Součet |  | 5.93 | [12 empty] | VV | 2 | 4 | True | 1 | ROZPOCET
34 | K | 451573111 | Lože pod potrubí otevřený výkop ze štěrkopísku | m3 | 2.2 |  | 0 |  |  | základní | 1.317 | 2.8974 | 0 | 0 | 0 | 0 | 4 | K | 2 |  |  |  | ROZPOCET | 0 | 0 | 0 | 0 | 0 | 1 | 0 | 4 | 1801238953
| VV |  | "lože pod Š tl. 100mm | [14 empty] | VV | 2 | 1 | True | 0 | ROZPOCET
| VV |  | 2,00*2,00*0,10*2 |  | 0.8 | [12 empty] | VV | 2 | 2 | True | 0 | ROZPOCET
| VV |  | "lože pod potrubí tl. 100mm | [14 empty] | VV | 2 | 1 | True | 0 | ROZPOCET
| VV |  | 10,00*1,00*0,10 |  | 1 | [12 empty] | VV | 2 | 2 | True | 0 | ROZPOCET
| VV |  | "lože pod výustní objekt | [14 empty] | VV | 2 | 1 | True | 0 | ROZPOCET
| VV |  | 2,00*2,00*0,10 |  | 0.4 | [12 empty] | VV | 2 | 2 | True | 0 | ROZPOCET
| VV |  | Součet |  | 2.2 | [12 empty] | VV | 2 | 4 | True | 1 | ROZPOCET
35 | K | 452112112 | Osazení betonových prstenců nebo rámů v do 100 mm pod poklopy a mříže | kus | 3 |  | 0 |  |  | základní | 1.05 | 3.15 | 0.08742 | 0.26226 | 0 | 0 | 4 | K | 2 |  |  |  | ROZPOCET | 0 | 0 | 0 | 0 | 0 | 1 | 0 | 4 | -485924653
36 | M | 59224185 | prstenec šachtový vyrovnávací betonový 625x120x60mm | kus | 1 |  | 0 |  |  | základní | 0 | 0 | 0.04 | 0.04 | 0 | 0 | 8 | M | 2 |  |  |  | ROZPOCET | 0 | 0 | 0 | 0 | 0 | 1 | 0 | 4 | -1026967469
| VV |  | "VÝPIS KANALIZAČNÍCH ŠACHET | [14 empty] | VV | 2 | 1 | True | 0 | ROZPOCET
| VV |  | 1 |  | 1 | [12 empty] | VV | 2 | 2 | True | 1 | ROZPOCET
37 | M | 59224187 | prstenec šachtový vyrovnávací betonový 625x120x100mm | kus | 2 |  | 0 |  |  | základní | 0 | 0 | 0.068 | 0.136 | 0 | 0 | 8 | M | 2 |  |  |  | ROZPOCET | 0 | 0 | 0 | 0 | 0 | 1 | 0 | 4 | -1229730065
| VV |  | "VÝPIS KANALIZAČNÍCH ŠACHET | [14 empty] | VV | 2 | 1 | True | 0 | ROZPOCET
| VV |  | 2 |  | 2 | [12 empty] | VV | 2 | 2 | True | 1 | ROZPOCET
38 | K | 452311141 | Podkladní desky z betonu prostého bez zvýšených nároků na prostředí tř. C 16/20 otevřený výkop | m3 | 1.2 |  | 0 |  |  | základní | 1.465 | 1.758 | 0 | 0 | 0 | 0 | 4 | K | 2 |  |  |  | ROZPOCET | 0 | 0 | 0 | 0 | 0 | 1 | 0 | 4 | 813167409
| VV |  | "pod Š" 2,00*2,00*0,10*2 |  | 0.8 | [12 empty] | VV | 2 | 2 | True | 0 | ROZPOCET
| VV |  | "pod KJ" 2,00*2,00*0,10 |  | 0.4 | [12 empty] | VV | 2 | 2 | True | 0 | ROZPOCET
| VV |  | Součet |  | 1.2 | [12 empty] | VV | 2 | 4 | True | 1 | ROZPOCET
39 | K | 452312162 | Sedlové lože z betonu prostého se zvýšenými nároky na prostředí tř. C 25/30 otevřený výkop | m3 | 0.6 |  | 0 |  |  | základní | 1.381 | 0.8286 | 0 | 0 | 0 | 0 | 4 | K | 2 |  |  |  | ROZPOCET | 0 | 0 | 0 | 0 | 0 | 1 | 0 | 4 | -757511462
| VV |  | "PODÉLNÝ ŘEZ, VTOK, ODTOK, REGULAČNÍ ŠACHTA | [14 empty] | VV | 2 | 1 | True | 0 | ROZPOCET
| VV |  | 1,50*1,00*0,40 |  | 0.6 | [12 empty] | VV | 2 | 2 | True | 1 | ROZPOCET
40 | K | 452318510 | Zajišťovací práh z betonu prostého se zvýšenými nároky na prostředí | m3 | 0.18 |  | 0 |  |  | základní | 2.317 | 0.41706 | 0 | 0 | 0 | 0 | 4 | K | 2 |  |  |  | ROZPOCET | 0 | 0 | 0 | 0 | 0 | 1 | 0 | 4 | 844570120
| VV |  | "TECHNICKÁ ZPRÁVA | [14 empty] | VV | 2 | 1 | True | 0 | ROZPOCET
| VV |  | "PODÉLNÝ ŘEZ, VTOK, ODTOK, REGULAČNÍ ŠACHTA | [14 empty] | VV | 2 | 1 | True | 0 | ROZPOCET
| VV |  | "beton C 20/25 | [14 empty] | VV | 2 | 1 | True | 0 | ROZPOCET
| VV |  | 1,00*0,30*0,60 |  | 0.18 | [12 empty] | VV | 2 | 2 | True | 1 | ROZPOCET
41 | K | 452351101 | Bednění podkladních desek nebo bloků nebo sedlového lože otevřený výkop | m2 | 4.4 |  | 0 |  |  | základní | 0.821 | 3.6124 | 0.00632 | 0.027808 | 0 | 0 | 4 | K | 2 |  |  |  | ROZPOCET | 0 | 0 | 0 | 0 | 0 | 1 | 0 | 4 | 1429729319
| VV |  | "pod Š" 2,00*4*0,10*2 |  | 1.6 | [12 empty] | VV | 2 | 2 | True | 0 | ROZPOCET
| VV |  | "pod KJ" 2,00*4*0,10 |  | 0.8 | [12 empty] | VV | 2 | 2 | True | 0 | ROZPOCET
| VV |  | "beton. lože pod potrubí" 1,50*0,40*2+1,00*0,40*2 |  | 2 | [12 empty] | VV | 2 | 2 | True | 0 | ROZPOCET
| VV |  | Součet |  | 4.4 | [12 empty] | VV | 2 | 4 | True | 1 | ROZPOCET
42 | K | 457971111 | Zřízení vrstvy z geotextilie o sklonu do 10° š do 3 m | m2 | 202.5 |  | 0 |  |  | základní | 0.095 | 19.2375 | 0.00028 | 0.0567 | 0 | 0 | 4 | K | 2 |  |  |  | ROZPOCET | 0 | 0 | 0 | 0 | 0 | 1 | 0 | 4 | 2138896430
| VV |  | "TECHNICKÁ ZPRÁVA | [14 empty] | VV | 2 | 1 | True | 0 | ROZPOCET
| VV |  | "PŮDORYS RETENČNÍ NÁDRŽE | [14 empty] | VV | 2 | 1 | True | 0 | ROZPOCET
| VV |  | "VZOROVÝ PŘÍČNÝ ŘEZ | [14 empty] | VV | 2 | 1 | True | 0 | ROZPOCET
| VV |  | 202,50 |  | 202.5 | [12 empty] | VV | 2 | 2 | True | 1 | ROZPOCET
43 | M | 69311270 | geotextilie netkaná separační, ochranná, filtrační, drenážní PES 400g/m2 | m2 | 243 |  | 0 |  |  | základní | 0 | 0 | 0.0004 | 0.0972 | 0 | 0 | 8 | M | 2 |  |  |  | ROZPOCET | 0 | 0 | 0 | 0 | 0 | 1 | 0 | 4 | -1044640963
| VV |  | 202,5*1,2 'Přepočtené koeficientem množství |  | 243 | [12 empty] | VV | 2 | 2 | False | 1 | ROZPOCET
44 | K | 457971111 | Zřízení vrstvy z geotextilie o sklonu do 10° š do 3 m | m2 | 49.5 |  | 0 |  |  | základní | 0.095 | 4.7025 | 0.00028 | 0.01386 | 0 | 0 | 4 | K | 2 |  |  |  | ROZPOCET | 0 | 0 | 0 | 0 | 0 | 1 | 0 | 4 | -465261693
| VV |  | "koruna hráze" 49,50 |  | 49.5 | [12 empty] | VV | 2 | 2 | True | 1 | ROZPOCET
45 | M | 69311090 | geotextilie netkaná separační, ochranná, filtrační, drenážní PES 800g/m2 | m2 | 59.4 |  | 0 |  |  | základní | 0 | 0 | 0.0008 | 0.04752 | 0 | 0 | 8 | M | 2 |  |  |  | ROZPOCET | 0 | 0 | 0 | 0 | 0 | 1 | 0 | 4 | -454019059
| VV |  | 49,5*1,2 'Přepočtené koeficientem množství |  | 59.4 | [12 empty] | VV | 2 | 2 | False | 1 | ROZPOCET
46 | K | 457971121 | Zřízení vrstvy z geotextilie o sklonu přes 10° do 35° š do 3 m | m2 | 90.75 |  | 0 |  |  | základní | 0.128 | 11.616 | 0.00028 | 0.02541 | 0 | 0 | 4 | K | 2 |  |  |  | ROZPOCET | 0 | 0 | 0 | 0 | 0 | 1 | 0 | 4 | -1540613061
| VV |  | "TECHNICKÁ ZPRÁVA | [14 empty] | VV | 2 | 1 | True | 0 | ROZPOCET
| VV |  | "VZOROVÝ PŘÍČNÝ ŘEZ | [14 empty] | VV | 2 | 1 | True | 0 | ROZPOCET
| VV |  | 90,75 |  | 90.75 | [12 empty] | VV | 2 | 2 | True | 1 | ROZPOCET
47 | M | 69311168 | geotextilie PP s ÚV stabilizací 150g/m2 | m2 | 108.9 |  | 0 |  |  | základní | 0 | 0 | 0.00015 | 0.016335 | 0 | 0 | 8 | M | 2 |  |  |  | ROZPOCET | 0 | 0 | 0 | 0 | 0 | 1 | 0 | 4 | 304732110
| VV |  | 90,75*1,2 'Přepočtené koeficientem množství |  | 108.9 | [12 empty] | VV | 2 | 2 | False | 1 | ROZPOCET
48 | K | 465513127 | Dlažba z lomového kamene na cementovou maltu s vyspárováním tl 200 mm | m2 | 5.93 |  | 0 |  |  | základní | 1.191 | 7.0626 | 0.74327 | 4.4076 | 0 | 0 | 4 | K | 2 |  |  |  | ROZPOCET | 0 | 0 | 0 | 0 | 0 | 1 | 0 | 4 | 1656041601
| VV |  | "TECHNICKÁ ZPRÁVA | [14 empty] | VV | 2 | 1 | True | 0 | ROZPOCET
| VV |  | "PODÉLNÝ ŘEZ, VTOK, ODTOK, REGULAČNÍ ŠACHTA | [14 empty] | VV | 2 | 1 | True | 0 | ROZPOCET
| VV |  | "dlažba z lomového kamene tl. 150mm do beton. lože | [14 empty] | VV | 2 | 1 | True | 0 | ROZPOCET
| VV |  | 1,00*(1,43+1,50*2) |  | 4.43 | [12 empty] | VV | 2 | 2 | True | 0 | ROZPOCET
| VV |  | 1,00*1,50 |  | 1.5 | [12 empty] | VV | 2 | 2 | True | 0 | ROZPOCET
| VV |  | Součet |  | 5.93 | [12 empty] | VV | 2 | 4 | True | 1 | ROZPOCET
| D | 8 | Trubní vedení |  |  |  | 0 |  |  |  |  | 28.279 |  | 7.5743 |  | 0.96 | 1 | D | 1 |  |  |  | ROZPOCET | [6 empty] | 0
49 | K | 810391811 | Bourání stávajícího potrubí z betonu DN přes 200 do 400 | m | 3 |  | 0 |  |  | základní | 0.205 | 0.615 | 0 | 0 | 0.32 | 0.96 | 4 | K | 2 |  |  |  | ROZPOCET | 0 | 0 | 0 | 0 | 0 | 1 | 0 | 4 | -501536820
50 | K | 812392121 | Montáž potrubí z trub TBH s integrovaným pryžovým těsněním otevřený výkop sklon do 20 % DN 400 | m | 2.2 |  | 0 |  |  | základní | 1.041 | 2.2902 | 0.00018 | 0.000396 | 0 | 0 | 4 | K | 2 |  |  |  | ROZPOCET | 0 | 0 | 0 | 0 | 0 | 1 | 0 | 4 | 1529019469
| VV |  | "TECHNICKÁ ZPRÁVA | [14 empty] | VV | 2 | 1 | True | 0 | ROZPOCET
| VV |  | "dopojení na stáv. kanalizaci | [14 empty] | VV | 2 | 1 | True | 0 | ROZPOCET
| VV |  | 1,10*2 |  | 2.2 | [12 empty] | VV | 2 | 2 | True | 1 | ROZPOCET
51 | M | 59223017 | trouba betonová hrdlová propojovací DN 400 | m | 2.222 |  | 0 |  |  | základní | 0 | 0 | 0.30189 | 0.6708 | 0 | 0 | 8 | M | 2 |  |  |  | ROZPOCET | 0 | 0 | 0 | 0 | 0 | 1 | 0 | 4 | -1696993878
| VV |  | 2,2*1,01 'Přepočtené koeficientem množství |  | 2.222 | [12 empty] | VV | 2 | 2 | False | 1 | ROZPOCET
52 | K | 812392193 | Příplatek k montáži betonového potrubí za napojení dvou dříků trub pomocí pružné spojky DN 400 | kus | 2 |  | 0 |  |  | základní | 0.167 | 0.334 | 0.0055 | 0.011 | 0 | 0 | 4 | K | 2 |  |  |  | ROZPOCET | 0 | 0 | 0 | 0 | 0 | 1 | 0 | 4 | -1601923415
| VV |  | "TECHNICKÁ ZPRÁVA | [14 empty] | VV | 2 | 1 | True | 0 | ROZPOCET
| VV |  | "dopojení na stáv. kanalizaci | [14 empty] | VV | 2 | 1 | True | 0 | ROZPOCET
| VV |  | 2 |  | 2 | [12 empty] | VV | 2 | 2 | True | 1 | ROZPOCET
53 | K | 871275211 | Kanalizační potrubí z tvrdého PVC jednovrstvé tuhost třídy SN4 DN 125 | m | 6.4 |  | 0 |  |  | základní | 0.207 | 1.3248 | 0.00183 | 0.011712 | 0 | 0 | 4 | K | 2 |  |  |  | ROZPOCET | 0 | 0 | 0 | 0 | 0 | 1 | 0 | 4 | -1791911404
| VV |  | "TECHNICKÁ ZPRÁVA | [14 empty] | VV | 2 | 1 | True | 0 | ROZPOCET
| VV |  | "SITUACE RN | [14 empty] | VV | 2 | 1 | True | 0 | ROZPOCET
| VV |  | 6,40 |  | 6.4 | [12 empty] | VV | 2 | 2 | True | 1 | ROZPOCET
54 | K | 871375221 | Kanalizační potrubí z tvrdého PVC jednovrstvé tuhost třídy SN8 DN 315 | m | 6 |  | 0 |  |  | základní | 0.36 | 2.16 | 0.01182 | 0.07092 | 0 | 0 | 4 | K | 2 |  |  |  | ROZPOCET | 0 | 0 | 0 | 0 | 0 | 1 | 0 | 4 | 848960273
| VV |  | "TECHNICKÁ ZPRÁVA | [14 empty] | VV | 2 | 1 | True | 0 | ROZPOCET
| VV |  | "SITUACE RN | [14 empty] | VV | 2 | 1 | True | 0 | ROZPOCET
| VV |  | "PODÉLNÝ ŘEZ, VTOK, ODTOK, REGULAČNÍ ŠACHTA | [14 empty] | VV | 2 | 1 | True | 0 | ROZPOCET
| VV |  | 6,00 |  | 6 | [12 empty] | VV | 2 | 2 | True | 1 | ROZPOCET
55 | K | 877370310 | Montáž kolen na kanalizačním potrubí z PP nebo tvrdého PVC trub hladkých plnostěnných DN 300 | kus | 1 |  | 0 |  |  | základní | 1.231 | 1.231 | 0 | 0 | 0 | 0 | 4 | K | 2 |  |  |  | ROZPOCET | 0 | 0 | 0 | 0 | 0 | 1 | 0 | 4 | -1231394964
| VV |  | "TECHNICKÁ ZPRÁVA | [14 empty] | VV | 2 | 1 | True | 0 | ROZPOCET
| VV |  | "VÝTOKOVÝ OBJEKT | [14 empty] | VV | 2 | 1 | True | 0 | ROZPOCET
| VV |  | 1 |  | 1 | [12 empty] | VV | 2 | 2 | True | 1 | ROZPOCET
56 | M | 28611376 | koleno kanalizační PVC KG 300x87° | kus | 1 |  | 0 |  |  | základní | 0 | 0 | 0.0061 | 0.0061 | 0 | 0 | 8 | M | 2 |  |  |  | ROZPOCET | 0 | 0 | 0 | 0 | 0 | 1 | 0 | 4 | -1444234045
57 | K | 894410102 | Osazení betonových dílců pro kanalizační šachty DN 1000 šachtové dno výšky 800 mm | kus | 1 |  | 0 |  |  | základní | 5.007 | 5.007 | 0.41489 | 0.41489 | 0 | 0 | 4 | K | 2 |  |  |  | ROZPOCET | 0 | 0 | 0 | 0 | 0 | 1 | 0 | 4 | 763736597
| VV |  | "VÝPIS KANALIZAČNÍCH ŠACHET | [14 empty] | VV | 2 | 1 | True | 0 | ROZPOCET
| VV |  | 1 |  | 1 | [12 empty] | VV | 2 | 2 | True | 1 | ROZPOCET
58 | M | 59224338 | dno betonové šachty kanalizační přímé 100x80x50cm | kus | 1 |  | 0 |  |  | základní | 0 | 0 | 1.87 | 1.87 | 0 | 0 | 8 | M | 2 |  |  |  | ROZPOCET | 0 | 0 | 0 | 0 | 0 | 1 | 0 | 4 | 682082726
59 | K | 894410103 | Osazení betonových dílců pro kanalizační šachty DN 1000 šachtové dno výšky 1000 mm | kus | 1 |  | 0 |  |  | základní | 5.073 | 5.073 | 0.41489 | 0.41489 | 0 | 0 | 4 | K | 2 |  |  |  | ROZPOCET | 0 | 0 | 0 | 0 | 0 | 1 | 0 | 4 | 1891261956
| VV |  | "VÝPIS KANALIZAČNÍCH ŠACHET | [14 empty] | VV | 2 | 1 | True | 0 | ROZPOCET
| VV |  | 1 |  | 1 | [12 empty] | VV | 2 | 2 | True | 1 | ROZPOCET
60 | M | 59224339 | dno betonové šachty kanalizační přímé 100x100x60cm | kus | 1 |  | 0 |  |  | základní | 0 | 0 | 2.1 | 2.1 | 0 | 0 | 8 | M | 2 |  |  |  | ROZPOCET | 0 | 0 | 0 | 0 | 0 | 1 | 0 | 4 | -332826721
61 | K | 894410211 | Osazení betonových dílců pro kanalizační šachty DN 1000 skruž rovná výšky 250 mm | kus | 2 |  | 0 |  |  | základní | 1.511 | 3.022 | 0.00989 | 0.01978 | 0 | 0 | 4 | K | 2 |  |  |  | ROZPOCET | 0 | 0 | 0 | 0 | 0 | 1 | 0 | 4 | 1585011974
| VV |  | "VÝPIS KANALIZAČNÍCH ŠACHET | [14 empty] | VV | 2 | 1 | True | 0 | ROZPOCET
| VV |  | 2 |  | 2 | [12 empty] | VV | 2 | 2 | True | 1 | ROZPOCET
62 | M | 59224066 | skruž betonová DN 1000x250 PS, 100x25x12cm | kus | 3 |  | 0 |  |  | základní | 0 | 0 | 0.262 | 0.786 | 0 | 0 | 8 | M | 2 |  |  |  | ROZPOCET | 0 | 0 | 0 | 0 | 0 | 1 | 0 | 4 | -1374422211
63 | M | 59224348 | těsnění elastomerové pro spojení šachetních dílů DN 1000 | kus | 4 |  | 0 |  |  | základní | 0 | 0 | 0.002 | 0.008 | 0 | 0 | 8 | M | 2 |  |  |  | ROZPOCET | 0 | 0 | 0 | 0 | 0 | 1 | 0 | 4 | -972597198
| VV |  | "VÝPIS KANALIZAČNÍCH ŠACHET | [14 empty] | VV | 2 | 1 | True | 0 | ROZPOCET
| VV |  | 4 |  | 4 | [12 empty] | VV | 2 | 2 | True | 1 | ROZPOCET
64 | K | 894410302 | Osazení betonových dílců pro kanalizační šachty DN 1000 deska zákrytová | kus | 2 |  | 0 |  |  | základní | 2.119 | 4.238 | 0.00989 | 0.01978 | 0 | 0 | 4 | K | 2 |  |  |  | ROZPOCET | 0 | 0 | 0 | 0 | 0 | 1 | 0 | 4 | 1385686777
| VV |  | "VÝPIS KANALIZAČNÍCH ŠACHET | [14 empty] | VV | 2 | 1 | True | 0 | ROZPOCET
| VV |  | 2 |  | 2 | [12 empty] | VV | 2 | 2 | True | 1 | ROZPOCET
65 | M | 59224315 | deska betonová zákrytová pro kruhové šachty 100/62,5x16,5cm | kus | 2 |  | 0 |  |  | základní | 0 | 0 | 0.449 | 0.898 | 0 | 0 | 8 | M | 2 |  |  |  | ROZPOCET | 0 | 0 | 0 | 0 | 0 | 1 | 0 | 4 | -1587355224
66 | K | 899103112 | Osazení poklopů litinových, ocelových nebo železobetonových včetně rámů pro třídu zatížení B125, C250 | kus | 2 |  | 0 |  |  | základní | 1.492 | 2.984 | 0.09 | 0.18 | 0 | 0 | 4 | K | 2 |  |  |  | ROZPOCET | 0 | 0 | 0 | 0 | 0 | 1 | 0 | 4 | -117287719
67 | M | 55241011 | poklop třída B125, kruhový rám, vstup 600mm bez ventilace | kus | 1 |  | 0 |  |  | základní | 0 | 0 | 0.046 | 0.046 | 0 | 0 | 8 | M | 2 |  |  |  | ROZPOCET | 0 | 0 | 0 | 0 | 0 | 1 | 0 | 4 | 1945552592
| VV |  | "VÝPIS KANALIZAČNÍCH ŠACHET | [14 empty] | VV | 2 | 1 | True | 0 | ROZPOCET
| VV |  | 1 |  | 1 | [12 empty] | VV | 2 | 2 | True | 1 | ROZPOCET
68 | M | 55241010 | poklop třída B125, kruhový rám, vstup 600mm s ventilací | kus | 1 |  | 0 |  |  | základní | 0 | 0 | 0.046 | 0.046 | 0 | 0 | 8 | M | 2 |  |  |  | ROZPOCET | 0 | 0 | 0 | 0 | 0 | 1 | 0 | 4 | -1936446095
| VV |  | "VÝPIS KANALIZAČNÍCH ŠACHET | [14 empty] | VV | 2 | 1 | True | 0 | ROZPOCET
| VV |  | 1 |  | 1 | [12 empty] | VV | 2 | 2 | True | 1 | ROZPOCET
69 | K | R89411201 | Vírový ventil nerez DN50, D+M | kus | 1 |  | 0 |  |  | základní | 0 | 0 | 0 | 0 | 0 | 0 | 4 | K | 2 |  |  |  | ROZPOCET | 0 | 0 | 0 | 0 | 0 | 1 | 0 | 4 | 1530027355
| VV |  | "PODÉLNÝ ŘEZ, VTOK, ODTOK, REGULAČNÍ ŠACHTA | [14 empty] | VV | 2 | 1 | True | 0 | ROZPOCET
| VV |  | 1 |  | 1 | [12 empty] | VV | 2 | 2 | True | 1 | ROZPOCET
70 | K | R89412202 | Odvětrávací komín PVC-KG DN 150 dl.1m, D+M | kus | 1 |  | 0 |  |  | základní | 0 | 0 | 0 | 0 | 0 | 0 | 4 | K | 2 |  |  |  | ROZPOCET | 0 | 0 | 0 | 0 | 0 | 1 | 0 | 4 | 307354266
| VV |  | "PODÉLNÝ ŘEZ, VTOK, ODTOK, REGULAČNÍ ŠACHTA | [14 empty] | VV | 2 | 1 | True | 0 | ROZPOCET
| VV |  | 1 |  | 1 | [12 empty] | VV | 2 | 2 | True | 1 | ROZPOCET
| VV |  | "odvětrávací komín vč. výřezu a napojení na potrubí výtoku DN 300 | [14 empty] | VV | 2 | 1 | True | 0 | ROZPOCET
71 | K | R898013 | Zkouška těsnosti šachet | kus | 2 |  | 0 |  |  | základní | 0 | 0 | 0 | 0 | 0 | 0 | 4 | K | 2 |  |  |  | ROZPOCET | 0 | 0 | 0 | 0 | 0 | 1 | 0 | 4 | 963895937
| VV |  | "TECHNICKÁ ZPRÁVA | [14 empty] | VV | 2 | 1 | True | 0 | ROZPOCET
| VV |  | "prefa Š 1000" 2 |  | 2 | [12 empty] | VV | 2 | 2 | True | 1 | ROZPOCET
| VV |  | "Technický popis: | [14 empty] | VV | 2 | 1 | True | 0 | ROZPOCET
| VV |  | "přípravné práce pro provádění zkoušek (mtž a dmtž) | [14 empty] | VV | 2 | 1 | True | 0 | ROZPOCET
| VV |  | " osazení těsnících vaků, zkouška těsnosti stlačeným vzduchem | [14 empty] | VV | 2 | 1 | True | 0 | ROZPOCET
| VV |  | " kontrola zkoušeného úseku | [14 empty] | VV | 2 | 1 | True | 0 | ROZPOCET
| VV |  | " vystavení zkušebního protokolu o tlakové zkoušce | [14 empty] | VV | 2 | 1 | True | 0 | ROZPOCET
| VV |  | " odstranění těsnících vaků | [14 empty] | VV | 2 | 1 | True | 0 | ROZPOCET
| D | 9 | Ostatní konstrukce a práce, bourání |  |  |  | 0 |  |  |  |  | 0.81 |  | 0.00411 |  | 0 | 1 | D | 1 |  |  |  | ROZPOCET | [6 empty] | 0
72 | K | 953334124 | Bobtnavý pásek do pracovních spar betonových kcí bentonitový 20x25 mm s prodlouženou dobou bobtnání | m | 3 |  | 0 |  |  | základní | 0.27 | 0.81 | 0.00137 | 0.00411 | 0 | 0 | 4 | K | 2 |  |  |  | ROZPOCET | 0 | 0 | 0 | 0 | 0 | 1 | 0 | 4 | 485882087
| VV |  | "PODÉLNÝ ŘEZ, VTOK, ODTOK, REGULAČNÍ ŠACHTA | [14 empty] | VV | 2 | 1 | True | 0 | ROZPOCET
| VV |  | 3,00 |  | 3 | [12 empty] | VV | 2 | 2 | True | 1 | ROZPOCET
| D | 998 | Přesun hmot |  |  |  | 0 |  |  |  |  | 145.125 |  | 0 |  | 0 | 1 | D | 1 |  |  |  | ROZPOCET | [6 empty] | 0
73 | K | 998332011 | Přesun hmot pro úpravy vodních toků a kanály | t | 429.364 |  | 0 |  |  | základní | 0.338 | 145.125 | 0 | 0 | 0 | 0 | 4 | K | 2 |  |  |  | ROZPOCET | 0 | 0 | 0 | 0 | 0 | 1 | 0 | 4 | 117066103
| D | PSV | Práce a dodávky PSV |  |  |  | 0 |  |  |  |  | 0 |  | 0 |  | 0 | 2 | D | 0 |  |  |  | ROZPOCET | [6 empty] | 0
| D | 767 | Konstrukce zámečnické |  |  |  | 0 |  |  |  |  | 0 |  | 0 |  | 0 | 2 | D | 1 |  |  |  | ROZPOCET | [6 empty] | 0
74 | K | R76791101 | Odnímatelné ocel. česle 1400 x 1400 mm s roztečí pr. 100mm; D+M | kus | 1 |  | 0 |  |  | základní | 0 | 0 | 0 | 0 | 0 | 0 | 16 | K | 2 |  |  |  | ROZPOCET | 0 | 0 | 0 | 0 | 0 | 1 | 0 | 16 | 643377062
| VV |  | "TECHNICKÁ ZPRÁVA | [14 empty] | VV | 2 | 1 | True | 0 | ROZPOCET
| VV |  | "PODÉLNÝ ŘEZ, VTOK, ODTOK, REGILAČNÍ ŠACHTA | [14 empty] | VV | 2 | 1 | True | 0 | ROZPOCET
| VV |  | 1 |  | 1 | [12 empty] | VV | 2 | 2 | True | 1 | ROZPOCET

## SO 501 - STL PLYNOVOD, PŘ...
{3c8a90bd-635c-4c16-ab18-5c693030ae71}
2
| KRYCÍ LIST SOUPISU PRACÍ | [7 empty] | v --- níže se nacházejí doplnkové a pomocné údaje k sestavám --- v | [8 empty] | False
Stavba:
Revitalizace části areálu bývalého zemědělského družstva v Bolaticích - 1. etapa - část INFRASTRUKTURA
Objekt:
SO 501 - STL PLYNOVOD, PŘÍPOJKA PLYNU
| KSO: |  |  |  |  | CC-CZ:
| Místo: |  | Bolatice |  |  | Datum:
| Zadavatel: |  |  |  |  | IČ:
|  | Obec Bolatice |  |  |  | DIČ:
| Zhotovitel: |  |  |  |  | IČ: | Vyplň údaj
|  | Vyplň údaj |  |  |  | DIČ: | Vyplň údaj
| Projektant: |  |  |  |  | IČ:
DIČ:
| Zpracovatel: |  |  |  |  | IČ:
DIČ:
Poznámka:
| Cena bez DPH | [5 empty] | 0
|  |  | Základ daně |  |  | Sazba daně | Výše daně
| DPH | základní | 0 |  |  | 21% | 0
|  | snížená | 0 |  |  | 15% | 0
|  | zákl. přenesená | 0 |  |  | 21% | 0
|  | sníž. přenesená | 0 |  |  | 15% | 0
|  | nulová | 0 |  |  | 0% | 0
| Cena s DPH |  |  | v | CZK |  | 0
| Projektant |  |  | Zpracovatel
| Datum a podpis: |  | Razítko | Datum a podpis: |  |  | Razítko
| Objednavatel |  |  | Zhotovitel
| Datum a podpis: |  | Razítko | Datum a podpis: |  |  | Razítko
REKAPITULACE ČLENĚNÍ SOUPISU PRACÍ
Stavba:
Revitalizace části areálu bývalého zemědělského družstva v Bolaticích - 1. etapa - část INFRASTRUKTURA
Objekt:
SO 501 - STL PLYNOVOD, PŘÍPOJKA PLYNU
Místo: |  |  | Bolatice |  |  | Datum:
Zadavatel: |  |  | Obec Bolatice |  |  | Projektant: | 0
Zhotovitel: |  |  | Vyplň údaj |  |  | Zpracovatel: | 0
Kód dílu - Popis | [6 empty] | Cena celkem [CZK]
Náklady ze soupisu prací | [6 empty] | 0 | [11 empty] | -1
| HSV - Práce a dodávky HSV | [5 empty] | 0
| 1 - Zemní práce | [5 empty] | 0
| 4 - Vodorovné konstrukce | [5 empty] | 0
| 5 - Komunikace pozemní | [5 empty] | 0
| 9 - Ostatní konstrukce a práce, bourání | [5 empty] | 0
| 997 - Přesun sutě | [5 empty] | 0
| 998 - Přesun hmot | [5 empty] | 0
| M - Práce a dodávky M | [5 empty] | 0
| 23-M - Montáže potrubí | [5 empty] | 0
| 46-M - Zemní práce při extr.mont.pracích | [5 empty] | 0
SOUPIS PRACÍ
Stavba:
Revitalizace části areálu bývalého zemědělského družstva v Bolaticích - 1. etapa - část INFRASTRUKTURA
Objekt:
SO 501 - STL PLYNOVOD, PŘÍPOJKA PLYNU
Místo: |  |  | Bolatice |  |  | Datum:
Zadavatel: |  |  | Obec Bolatice |  |  | Projektant: | 0
Zhotovitel: |  |  | Vyplň údaj |  |  | Zpracovatel: | 0
PČ | Typ | Kód | Popis | MJ | Množství | J.cena [CZK] | Cena celkem [CZK] | Cenová soustava |  | DPH | J. Nh [h] | Nh celkem [h] | J. hmotnost [t] | Hmotnost celkem [t] | J. suť [t] | Suť Celkem [t]
Náklady soupisu celkem | [6 empty] | 0 |  |  |  |  | 1237.0861 |  | 403.2117 |  | 25.6848 |  | D | -1 | [10 empty] | 0
| D | HSV | Práce a dodávky HSV |  |  |  | 0 |  |  |  |  | 1073.9341 |  | 402.7052 |  | 25.6848 | 1 | D | 0 |  |  |  | ROZPOCET | [6 empty] | 0
| D | 1 | Zemní práce |  |  |  | 0 |  |  |  |  | 403.2862 |  | 402.4532 |  | 25.6848 | 1 | D | 1 |  |  |  | ROZPOCET | [6 empty] | 0
1 | K | 113107323 | Odstranění podkladu z kameniva drceného tl přes 200 do 300 mm strojně pl do 50 m2 | m2 | 26.6 |  | 0 |  |  | základní | 0.185 | 4.921 | 0 | 0 | 0.44 | 11.704 | 4 | K | 2 |  |  |  | ROZPOCET | 0 | 0 | 0 | 0 | 0 | 1 | 0 | 4 | 1556338995
| VV |  | "Technická zpráva | [14 empty] | VV | 2 | 1 | True | 0 | ROZPOCET
| VV |  | "Situace | [14 empty] | VV | 2 | 1 | True | 0 | ROZPOCET
| VV |  | "Řezy | [14 empty] | VV | 2 | 1 | True | 0 | ROZPOCET
| VV |  | "VEŘEJNÁ ČÁST | [14 empty] | VV | 2 | 1 | True | 0 | ROZPOCET
| VV |  | "RÝHA | [14 empty] | VV | 2 | 1 | True | 0 | ROZPOCET
| VV |  | 29,50*0,80 |  | 23.6 | [12 empty] | VV | 2 | 2 | True | 0 | ROZPOCET
| VV |  | "JÁMA | [14 empty] | VV | 2 | 1 | True | 0 | ROZPOCET
| VV |  | 2,00*1,50 |  | 3 | [12 empty] | VV | 2 | 2 | True | 0 | ROZPOCET
| VV |  | Součet |  | 26.6 | [12 empty] | VV | 2 | 4 | True | 1 | ROZPOCET
2 | K | 113107343 | Odstranění podkladu živičného tl přes 100 do 150 mm strojně pl do 50 m2 | m2 | 26.6 |  | 0 |  |  | základní | 0.22 | 5.852 | 0 | 0 | 0.316 | 8.4056 | 4 | K | 2 |  |  |  | ROZPOCET | 0 | 0 | 0 | 0 | 0 | 1 | 0 | 4 | 509792799
3 | K | 113154122 | Frézování živičného krytu tl 40 mm pruh š přes 0,5 do 1 m pl do 500 m2 bez překážek v trase | m2 | 60.6 |  | 0 |  |  | základní | 0.026 | 1.5756 | 4e-05 | 0.002424 | 0.092 | 5.5752 | 4 | K | 2 |  |  |  | ROZPOCET | 0 | 0 | 0 | 0 | 0 | 1 | 0 | 4 | 1892186932
| VV |  | "Technická zpráva | [14 empty] | VV | 2 | 1 | True | 0 | ROZPOCET
| VV |  | "Situace | [14 empty] | VV | 2 | 1 | True | 0 | ROZPOCET
| VV |  | "Řezy | [14 empty] | VV | 2 | 1 | True | 0 | ROZPOCET
| VV |  | "VEŘEJNÁ ČÁST | [14 empty] | VV | 2 | 1 | True | 0 | ROZPOCET
| VV |  | "RÝHA | [14 empty] | VV | 2 | 1 | True | 0 | ROZPOCET
| VV |  | 29,50*(0,80+0,50+0,50) |  | 53.1 | [12 empty] | VV | 2 | 2 | True | 0 | ROZPOCET
| VV |  | "JÁMA | [14 empty] | VV | 2 | 1 | True | 0 | ROZPOCET
| VV |  | (2,00+0,50+0,50)*(1,50+0,50+0,50) |  | 7.5 | [12 empty] | VV | 2 | 2 | True | 0 | ROZPOCET
| VV |  | Součet |  | 60.6 | [12 empty] | VV | 2 | 4 | True | 1 | ROZPOCET
4 | K | 131351201 | Hloubení jam zapažených v hornině třídy těžitelnosti II skupiny 4 objem do 20 m3 strojně | m3 | 6.6 |  | 0 |  |  | základní | 2.1 | 13.86 | 0 | 0 | 0 | 0 | 4 | K | 2 |  |  |  | ROZPOCET | 0 | 0 | 0 | 0 | 0 | 1 | 0 | 4 | -2104980684
| VV |  | "Technická zpráva | [14 empty] | VV | 2 | 1 | True | 0 | ROZPOCET
| VV |  | "Situace | [14 empty] | VV | 2 | 1 | True | 0 | ROZPOCET
| VV |  | "Řezy | [14 empty] | VV | 2 | 1 | True | 0 | ROZPOCET
| VV |  | "VEŘEJNÁ ČÁST | [14 empty] | VV | 2 | 1 | True | 0 | ROZPOCET
| VV |  | "KOMUNIKACE | [14 empty] | VV | 2 | 1 | True | 0 | ROZPOCET
| VV |  | 2,00*1,50*2,20 |  | 6.6 | [12 empty] | VV | 2 | 2 | True | 1 | ROZPOCET
5 | K | 132251102 | Hloubení rýh nezapažených š do 800 mm v hornině třídy těžitelnosti I skupiny 3 objem do 50 m3 strojně | m3 | 49.2 |  | 0 |  |  | základní | 1.122 | 55.2024 | 0 | 0 | 0 | 0 | 4 | K | 2 |  |  |  | ROZPOCET | 0 | 0 | 0 | 0 | 0 | 1 | 0 | 4 | -259867539
| VV |  | "Technická zpráva | [14 empty] | VV | 2 | 1 | True | 0 | ROZPOCET
| VV |  | "Situace | [14 empty] | VV | 2 | 1 | True | 0 | ROZPOCET
| VV |  | "Řezy | [14 empty] | VV | 2 | 1 | True | 0 | ROZPOCET
| VV |  | "VNITŘNÍ ČÁST | [14 empty] | VV | 2 | 1 | True | 0 | ROZPOCET
| VV |  | "ROSTLÝ TERÉN | [14 empty] | VV | 2 | 1 | True | 0 | ROZPOCET
| VV |  | 61,50*0,80*1,00 |  | 49.2 | [12 empty] | VV | 2 | 2 | True | 1 | ROZPOCET
6 | K | 132351104 | Hloubení rýh nezapažených š do 800 mm v hornině třídy těžitelnosti II skupiny 4 objem přes 100 m3 strojně | m3 | 212.64 |  | 0 |  |  | základní | 0.909 | 193.2898 | 0 | 0 | 0 | 0 | 4 | K | 2 |  |  |  | ROZPOCET | 0 | 0 | 0 | 0 | 0 | 1 | 0 | 4 | 1800821787
| VV |  | "Technická zpráva | [14 empty] | VV | 2 | 1 | True | 0 | ROZPOCET
| VV |  | "Situace | [14 empty] | VV | 2 | 1 | True | 0 | ROZPOCET
| VV |  | "Řezy | [14 empty] | VV | 2 | 1 | True | 0 | ROZPOCET
| VV |  | "VNITŘNÍ ČÁST | [14 empty] | VV | 2 | 1 | True | 0 | ROZPOCET
| VV |  | "KOMUNIKACE | [14 empty] | VV | 2 | 1 | True | 0 | ROZPOCET
| VV |  | 192,00*0,80*1,20 |  | 184.32 | [12 empty] | VV | 2 | 2 | True | 0 | ROZPOCET
| VV |  | "VEŘEJNÁ ČÁST | [14 empty] | VV | 2 | 1 | True | 0 | ROZPOCET
| VV |  | "KOMUNIKACE | [14 empty] | VV | 2 | 1 | True | 0 | ROZPOCET
| VV |  | 29,50*0,80*1,20 |  | 28.32 | [12 empty] | VV | 2 | 2 | True | 0 | ROZPOCET
| VV |  | Součet |  | 212.64 | [12 empty] | VV | 2 | 4 | True | 1 | ROZPOCET
7 | K | 151101201 | Zřízení příložného pažení stěn výkopu hl do 4 m | m2 | 15.4 |  | 0 |  |  | základní | 0.156 | 2.4024 | 0.0007 | 0.01078 | 0 | 0 | 4 | K | 2 |  |  |  | ROZPOCET | 0 | 0 | 0 | 0 | 0 | 1 | 0 | 4 | 1696438631
| VV |  | "Technická zpráva | [14 empty] | VV | 2 | 1 | True | 0 | ROZPOCET
| VV |  | "Situace | [14 empty] | VV | 2 | 1 | True | 0 | ROZPOCET
| VV |  | "Řezy | [14 empty] | VV | 2 | 1 | True | 0 | ROZPOCET
| VV |  | "VEŘEJNÁ ČÁST | [14 empty] | VV | 2 | 1 | True | 0 | ROZPOCET
| VV |  | "KOMUNIKACE | [14 empty] | VV | 2 | 1 | True | 0 | ROZPOCET
| VV |  | (2,00+1,50)*2*2,20 |  | 15.4 | [12 empty] | VV | 2 | 2 | True | 1 | ROZPOCET
8 | K | 151101211 | Odstranění příložného pažení stěn hl do 4 m | m2 | 15.4 |  | 0 |  |  | základní | 0.095 | 1.463 | 0 | 0 | 0 | 0 | 4 | K | 2 |  |  |  | ROZPOCET | 0 | 0 | 0 | 0 | 0 | 1 | 0 | 4 | -750132332
9 | K | 162751137 | Vodorovné přemístění přes 9 000 do 10000 m výkopku/sypaniny z horniny třídy těžitelnosti II skupiny 4 a 5 | m3 | 219.24 |  | 0 |  |  | základní | 0.099 | 21.7048 | 0 | 0 | 0 | 0 | 4 | K | 2 |  |  |  | ROZPOCET | 0 | 0 | 0 | 0 | 0 | 1 | 0 | 4 | -1378433282
| VV |  | 6,60+212,64 |  | 219.24 | [12 empty] | VV | 2 | 2 | True | 1 | ROZPOCET
10 | K | 162751139 | Příplatek k vodorovnému přemístění výkopku/sypaniny z horniny třídy těžitelnosti II skupiny 4 a 5 ZKD 1000 m přes 10000 m | m3 | 2192.4 |  | 0 |  |  | základní | 0.006 | 13.1544 | 0 | 0 | 0 | 0 | 4 | K | 2 |  |  |  | ROZPOCET | 0 | 0 | 0 | 0 | 0 | 1 | 0 | 4 | 423316098
| VV |  | 219,24*10 'Přepočtené koeficientem množství |  | 2192.4 | [12 empty] | VV | 2 | 2 | False | 1 | ROZPOCET
11 | K | 171201231 | Poplatek za uložení zeminy a kamení na recyklační skládce (skládkovné) kód odpadu 17 05 04 | t | 394.632 |  | 0 |  |  | základní | 0 | 0 | 0 | 0 | 0 | 0 | 4 | K | 2 |  |  |  | ROZPOCET | 0 | 0 | 0 | 0 | 0 | 1 | 0 | 4 | -2034718354
| VV |  | 219,24*1,80 |  | 394.632 | [12 empty] | VV | 2 | 2 | True | 1 | ROZPOCET
12 | K | 171251201 | Uložení sypaniny na skládky nebo meziskládky | m3 | 219.24 |  | 0 |  |  | základní | 0.009 | 1.9732 | 0 | 0 | 0 | 0 | 4 | K | 2 |  |  |  | ROZPOCET | 0 | 0 | 0 | 0 | 0 | 1 | 0 | 4 | 161107056
13 | K | 174151101 | Zásyp jam, šachet rýh nebo kolem objektů sypaninou se zhutněním | m3 | 176.68 |  | 0 |  |  | základní | 0.328 | 57.951 | 0 | 0 | 0 | 0 | 4 | K | 2 |  |  |  | ROZPOCET | 0 | 0 | 0 | 0 | 0 | 1 | 0 | 4 | -975007782
| VV |  | "Technická zpráva | [14 empty] | VV | 2 | 1 | True | 0 | ROZPOCET
| VV |  | "Situace | [14 empty] | VV | 2 | 1 | True | 0 | ROZPOCET
| VV |  | "Řezy | [14 empty] | VV | 2 | 1 | True | 0 | ROZPOCET
| VV |  | "RÝHY | [14 empty] | VV | 2 | 1 | True | 0 | ROZPOCET
| VV |  | "VNITŘNÍ ČÁST | [14 empty] | VV | 2 | 1 | True | 0 | ROZPOCET
| VV |  | "KOMUNIKACE | [14 empty] | VV | 2 | 1 | True | 0 | ROZPOCET
| VV |  | 192,00*0,80*(1,20-0,10-0,30) |  | 122.88 | [12 empty] | VV | 2 | 2 | True | 0 | ROZPOCET
| VV |  | "VEŘEJNÁ ČÁST | [14 empty] | VV | 2 | 1 | True | 0 | ROZPOCET
| VV |  | "KOMUNIKACE | [14 empty] | VV | 2 | 1 | True | 0 | ROZPOCET
| VV |  | 29,50*0,80*(1,20-0,10-0,30) |  | 18.88 | [12 empty] | VV | 2 | 2 | True | 0 | ROZPOCET
| VV |  | "JÁMY | [14 empty] | VV | 2 | 1 | True | 0 | ROZPOCET
| VV |  | "VEŘEJNÁ ČÁST | [14 empty] | VV | 2 | 1 | True | 0 | ROZPOCET
| VV |  | "KOMUNIKACE | [14 empty] | VV | 2 | 1 | True | 0 | ROZPOCET
| VV |  | 2,00*1,50*(2,20-0,10-0,30) |  | 5.4 | [12 empty] | VV | 2 | 2 | True | 0 | ROZPOCET
| VV |  | Mezisoučet |  | 147.16 | [12 empty] | VV | 2 | 3 | True | 0 | ROZPOCET
| VV |  | "VNITŘNÍ ČÁST | [14 empty] | VV | 2 | 1 | True | 0 | ROZPOCET
| VV |  | "ROSTLÝ TERÉN | [14 empty] | VV | 2 | 1 | True | 0 | ROZPOCET
| VV |  | 61,50*0,80*(1,00-0,10-0,30) |  | 29.52 | [12 empty] | VV | 2 | 2 | True | 0 | ROZPOCET
| VV |  | Mezisoučet |  | 29.52 | [12 empty] | VV | 2 | 3 | True | 0 | ROZPOCET
| VV |  | Součet |  | 176.68 | [12 empty] | VV | 2 | 4 | True | 1 | ROZPOCET
14 | M | 58344197 | štěrkodrť frakce 0/63 | t | 294.32 |  | 0 |  |  | základní | 0 | 0 | 1 | 294.32 | 0 | 0 | 8 | M | 2 |  |  |  | ROZPOCET | 0 | 0 | 0 | 0 | 0 | 1 | 0 | 4 | -1132775661
| VV |  | 147,16*2,00 |  | 294.32 | [12 empty] | VV | 2 | 2 | True | 1 | ROZPOCET
15 | K | 175151101 | Obsypání potrubí strojně sypaninou bez prohození, uloženou do 3 m | m3 | 68.82 |  | 0 |  |  | základní | 0.435 | 29.9367 | 0 | 0 | 0 | 0 | 4 | K | 2 |  |  |  | ROZPOCET | 0 | 0 | 0 | 0 | 0 | 1 | 0 | 4 | -663762071
| VV |  | "Technická zpráva | [14 empty] | VV | 2 | 1 | True | 0 | ROZPOCET
| VV |  | "Situace | [14 empty] | VV | 2 | 1 | True | 0 | ROZPOCET
| VV |  | "Řezy | [14 empty] | VV | 2 | 1 | True | 0 | ROZPOCET
| VV |  | "RÝHY | [14 empty] | VV | 2 | 1 | True | 0 | ROZPOCET
| VV |  | "VNITŘNÍ ČÁST | [14 empty] | VV | 2 | 1 | True | 0 | ROZPOCET
| VV |  | "KOMUNIKACE | [14 empty] | VV | 2 | 1 | True | 0 | ROZPOCET
| VV |  | 192,00*0,80*0,30 |  | 46.08 | [12 empty] | VV | 2 | 2 | True | 0 | ROZPOCET
| VV |  | "VEŘEJNÁ ČÁST | [14 empty] | VV | 2 | 1 | True | 0 | ROZPOCET
| VV |  | "KOMUNIKACE | [14 empty] | VV | 2 | 1 | True | 0 | ROZPOCET
| VV |  | 29,50*0,80*0,30 |  | 7.08 | [12 empty] | VV | 2 | 2 | True | 0 | ROZPOCET
| VV |  | "JÁMY | [14 empty] | VV | 2 | 1 | True | 0 | ROZPOCET
| VV |  | "VEŘEJNÁ ČÁST | [14 empty] | VV | 2 | 1 | True | 0 | ROZPOCET
| VV |  | "KOMUNIKACE | [14 empty] | VV | 2 | 1 | True | 0 | ROZPOCET
| VV |  | 2,00*1,50*0,30 |  | 0.9 | [12 empty] | VV | 2 | 2 | True | 0 | ROZPOCET
| VV |  | Mezisoučet |  | 54.06 | [12 empty] | VV | 2 | 3 | True | 0 | ROZPOCET
| VV |  | "VNITŘNÍ ČÁST | [14 empty] | VV | 2 | 1 | True | 0 | ROZPOCET
| VV |  | "ROSTLÝ TERÉN | [14 empty] | VV | 2 | 1 | True | 0 | ROZPOCET
| VV |  | 61,50*0,80*0,30 |  | 14.76 | [12 empty] | VV | 2 | 2 | True | 0 | ROZPOCET
| VV |  | Mezisoučet |  | 14.76 | [12 empty] | VV | 2 | 3 | True | 0 | ROZPOCET
| VV |  | Součet |  | 68.82 | [12 empty] | VV | 2 | 4 | True | 1 | ROZPOCET
16 | M | 58337331 | štěrkopísek frakce 0/22 | t | 108.12 |  | 0 |  |  | základní | 0 | 0 | 1 | 108.12 | 0 | 0 | 8 | M | 2 |  |  |  | ROZPOCET | 0 | 0 | 0 | 0 | 0 | 1 | 0 | 4 | -365986499
| VV |  | 54,06*2,00 |  | 108.12 | [12 empty] | VV | 2 | 2 | True | 1 | ROZPOCET
| D | 4 | Vodorovné konstrukce |  |  |  | 0 |  |  |  |  | 33.0164 |  | 0 |  | 0 | 1 | D | 1 |  |  |  | ROZPOCET | [6 empty] | 0
17 | K | 451573111 | Lože pod potrubí otevřený výkop ze štěrkopísku | m3 | 18.02 |  | 0 |  |  | základní | 1.317 | 23.7323 | 0 | 0 | 0 | 0 | 4 | K | 2 |  |  |  | ROZPOCET | 0 | 0 | 0 | 0 | 0 | 1 | 0 | 4 | 433022650
| VV |  | "Technická zpráva | [14 empty] | VV | 2 | 1 | True | 0 | ROZPOCET
| VV |  | "Situace | [14 empty] | VV | 2 | 1 | True | 0 | ROZPOCET
| VV |  | "Řezy | [14 empty] | VV | 2 | 1 | True | 0 | ROZPOCET
| VV |  | "RÝHY | [14 empty] | VV | 2 | 1 | True | 0 | ROZPOCET
| VV |  | "VNITŘNÍ ČÁST | [14 empty] | VV | 2 | 1 | True | 0 | ROZPOCET
| VV |  | "KOMUNIKACE | [14 empty] | VV | 2 | 1 | True | 0 | ROZPOCET
| VV |  | 192,00*0,80*0,10 |  | 15.36 | [12 empty] | VV | 2 | 2 | True | 0 | ROZPOCET
| VV |  | "VEŘEJNÁ ČÁST | [14 empty] | VV | 2 | 1 | True | 0 | ROZPOCET
| VV |  | "KOMUNIKACE | [14 empty] | VV | 2 | 1 | True | 0 | ROZPOCET
| VV |  | 29,50*0,80*0,10 |  | 2.36 | [12 empty] | VV | 2 | 2 | True | 0 | ROZPOCET
| VV |  | "JÁMY | [14 empty] | VV | 2 | 1 | True | 0 | ROZPOCET
| VV |  | "VEŘEJNÁ ČÁST | [14 empty] | VV | 2 | 1 | True | 0 | ROZPOCET
| VV |  | "KOMUNIKACE | [14 empty] | VV | 2 | 1 | True | 0 | ROZPOCET
| VV |  | 2,00*1,50*0,10 |  | 0.3 | [12 empty] | VV | 2 | 2 | True | 0 | ROZPOCET
| VV |  | Součet |  | 18.02 | [12 empty] | VV | 2 | 4 | True | 1 | ROZPOCET
18 | K | 451595111 | Lože pod potrubí otevřený výkop z prohozeného výkopku | m3 | 4.92 |  | 0 |  |  | základní | 1.887 | 9.284 | 0 | 0 | 0 | 0 | 4 | K | 2 |  |  |  | ROZPOCET | 0 | 0 | 0 | 0 | 0 | 1 | 0 | 4 | -718764006
| VV |  | "Technická zpráva | [14 empty] | VV | 2 | 1 | True | 0 | ROZPOCET
| VV |  | "Situace | [14 empty] | VV | 2 | 1 | True | 0 | ROZPOCET
| VV |  | "Řezy | [14 empty] | VV | 2 | 1 | True | 0 | ROZPOCET
| VV |  | "VNITŘNÍ ČÁST | [14 empty] | VV | 2 | 1 | True | 0 | ROZPOCET
| VV |  | "ROSTLÝ TERÉN | [14 empty] | VV | 2 | 1 | True | 0 | ROZPOCET
| VV |  | 61,50*0,80*0,10 |  | 4.92 | [12 empty] | VV | 2 | 2 | True | 1 | ROZPOCET
| D | 5 | Komunikace pozemní |  |  |  | 0 |  |  |  |  | 28.9116 |  | 0.252 |  | 0 | 1 | D | 1 |  |  |  | ROZPOCET | [6 empty] | 0
19 | K | 564851011 | Podklad ze štěrkodrtě ŠD plochy do 100 m2 tl 150 mm | m2 | 26.6 |  | 0 |  |  | základní | 0.094 | 2.5004 | 0 | 0 | 0 | 0 | 4 | K | 2 |  |  |  | ROZPOCET | 0 | 0 | 0 | 0 | 0 | 1 | 0 | 4 | -729852244
| VV |  | "Technická zpráva | [14 empty] | VV | 2 | 1 | True | 0 | ROZPOCET
| VV |  | "Situace | [14 empty] | VV | 2 | 1 | True | 0 | ROZPOCET
| VV |  | "Řezy | [14 empty] | VV | 2 | 1 | True | 0 | ROZPOCET
| VV |  | "VEŘEJNÁ ČÁST | [14 empty] | VV | 2 | 1 | True | 0 | ROZPOCET
| VV |  | "RÝHA | [14 empty] | VV | 2 | 1 | True | 0 | ROZPOCET
| VV |  | 29,50*0,80 |  | 23.6 | [12 empty] | VV | 2 | 2 | True | 0 | ROZPOCET
| VV |  | "JÁMA | [14 empty] | VV | 2 | 1 | True | 0 | ROZPOCET
| VV |  | 2,00*1,50 |  | 3 | [12 empty] | VV | 2 | 2 | True | 0 | ROZPOCET
| VV |  | Součet |  | 26.6 | [12 empty] | VV | 2 | 4 | True | 1 | ROZPOCET
| VV |  | "kamenivo přírodní drcené fr 0-63 | [14 empty] | VV | 2 | 1 | True | 0 | ROZPOCET
20 | K | 564851011-1 | Podklad ze štěrkodrtě ŠD plochy do 100 m2 tl 150 mm | m2 | 26.6 |  | 0 |  |  | základní | 0.094 | 2.5004 | 0 | 0 | 0 | 0 | 4 | K | 2 |  |  |  | ROZPOCET | 0 | 0 | 0 | 0 | 0 | 1 | 0 | 4 | -1199764589
| VV |  | "Technická zpráva | [14 empty] | VV | 2 | 1 | True | 0 | ROZPOCET
| VV |  | "Situace | [14 empty] | VV | 2 | 1 | True | 0 | ROZPOCET
| VV |  | "Řezy | [14 empty] | VV | 2 | 1 | True | 0 | ROZPOCET
| VV |  | "VEŘEJNÁ ČÁST | [14 empty] | VV | 2 | 1 | True | 0 | ROZPOCET
| VV |  | "RÝHA | [14 empty] | VV | 2 | 1 | True | 0 | ROZPOCET
| VV |  | 29,50*0,80 |  | 23.6 | [12 empty] | VV | 2 | 2 | True | 0 | ROZPOCET
| VV |  | "JÁMA | [14 empty] | VV | 2 | 1 | True | 0 | ROZPOCET
| VV |  | 2,00*1,50 |  | 3 | [12 empty] | VV | 2 | 2 | True | 0 | ROZPOCET
| VV |  | Součet |  | 26.6 | [12 empty] | VV | 2 | 4 | True | 1 | ROZPOCET
| VV |  | "kamenivo přírodní drcené fr 0-32 | [14 empty] | VV | 2 | 1 | True | 0 | ROZPOCET
21 | K | 565135101 | Asfaltový beton vrstva podkladní ACP 16 (obalované kamenivo OKS) tl 50 mm š do 1,5 m | m2 | 26.6 |  | 0 |  |  | základní | 0.149 | 3.9634 | 0 | 0 | 0 | 0 | 4 | K | 2 |  |  |  | ROZPOCET | 0 | 0 | 0 | 0 | 0 | 1 | 0 | 4 | 1328179310
| VV |  | "Technická zpráva | [14 empty] | VV | 2 | 1 | True | 0 | ROZPOCET
| VV |  | "Situace | [14 empty] | VV | 2 | 1 | True | 0 | ROZPOCET
| VV |  | "Řezy | [14 empty] | VV | 2 | 1 | True | 0 | ROZPOCET
| VV |  | "VEŘEJNÁ ČÁST | [14 empty] | VV | 2 | 1 | True | 0 | ROZPOCET
| VV |  | "RÝHA | [14 empty] | VV | 2 | 1 | True | 0 | ROZPOCET
| VV |  | 29,50*0,80 |  | 23.6 | [12 empty] | VV | 2 | 2 | True | 0 | ROZPOCET
| VV |  | "JÁMA | [14 empty] | VV | 2 | 1 | True | 0 | ROZPOCET
| VV |  | 2,00*1,50 |  | 3 | [12 empty] | VV | 2 | 2 | True | 0 | ROZPOCET
| VV |  | Součet |  | 26.6 | [12 empty] | VV | 2 | 4 | True | 1 | ROZPOCET
22 | K | 573191111 | Postřik infiltrační kationaktivní emulzí v množství 1 kg/m2 | m2 | 26.6 |  | 0 |  |  | základní | 0.008 | 0.2128 | 0 | 0 | 0 | 0 | 4 | K | 2 |  |  |  | ROZPOCET | 0 | 0 | 0 | 0 | 0 | 1 | 0 | 4 | -2107744165
23 | K | 573231106 | Postřik živičný spojovací ze silniční emulze v množství 0,30 kg/m2 | m2 | 87.2 |  | 0 |  |  | základní | 0.002 | 0.1744 | 0 | 0 | 0 | 0 | 4 | K | 2 |  |  |  | ROZPOCET | 0 | 0 | 0 | 0 | 0 | 1 | 0 | 4 | 154925117
| VV |  | 26,60+60,60 |  | 87.2 | [12 empty] | VV | 2 | 2 | True | 1 | ROZPOCET
24 | K | 577134031 | Asfaltový beton vrstva obrusná ACO 11 (ABS) tř. I tl 40 mm š do 1,5 m z modifikovaného asfaltu | m2 | 60.6 |  | 0 |  |  | základní | 0.17 | 10.302 | 0 | 0 | 0 | 0 | 4 | K | 2 |  |  |  | ROZPOCET | 0 | 0 | 0 | 0 | 0 | 1 | 0 | 4 | -1593864411
| VV |  | "Technická zpráva | [14 empty] | VV | 2 | 1 | True | 0 | ROZPOCET
| VV |  | "Situace | [14 empty] | VV | 2 | 1 | True | 0 | ROZPOCET
| VV |  | "Řezy | [14 empty] | VV | 2 | 1 | True | 0 | ROZPOCET
| VV |  | "VEŘEJNÁ ČÁST | [14 empty] | VV | 2 | 1 | True | 0 | ROZPOCET
| VV |  | "RÝHA | [14 empty] | VV | 2 | 1 | True | 0 | ROZPOCET
| VV |  | 29,50*(0,80+0,50+0,50) |  | 53.1 | [12 empty] | VV | 2 | 2 | True | 0 | ROZPOCET
| VV |  | "JÁMA | [14 empty] | VV | 2 | 1 | True | 0 | ROZPOCET
| VV |  | (2,00+0,50+0,50)*(1,50+0,50+0,50) |  | 7.5 | [12 empty] | VV | 2 | 2 | True | 0 | ROZPOCET
| VV |  | Součet |  | 60.6 | [12 empty] | VV | 2 | 4 | True | 1 | ROZPOCET
25 | K | 577155032 | Asfaltový beton vrstva ložní ACL 16 (ABVH) tl 60 mm š do 1,5 m z modifikovaného asfaltu | m2 | 26.6 |  | 0 |  |  | základní | 0.227 | 6.0382 | 0 | 0 | 0 | 0 | 4 | K | 2 |  |  |  | ROZPOCET | 0 | 0 | 0 | 0 | 0 | 1 | 0 | 4 | -1276717080
26 | K | 599141111 | Vyplnění spár mezi silničními dílci živičnou zálivkou | m | 70 |  | 0 |  |  | základní | 0.046 | 3.22 | 0.0036 | 0.252 | 0 | 0 | 4 | K | 2 |  |  |  | ROZPOCET | 0 | 0 | 0 | 0 | 0 | 1 | 0 | 4 | -1256337623
| D | 9 | Ostatní konstrukce a práce, bourání |  |  |  | 0 |  |  |  |  | 10.85 |  | 0 |  | 0 | 1 | D | 1 |  |  |  | ROZPOCET | [6 empty] | 0
27 | K | 919735111 | Řezání stávajícího živičného krytu hl do 50 mm | m | 70 |  | 0 |  |  | základní | 0.155 | 10.85 | 0 | 0 | 0 | 0 | 4 | K | 2 |  |  |  | ROZPOCET | 0 | 0 | 0 | 0 | 0 | 1 | 0 | 4 | 58996328
| VV |  | "Technická zpráva | [14 empty] | VV | 2 | 1 | True | 0 | ROZPOCET
| VV |  | "Situace | [14 empty] | VV | 2 | 1 | True | 0 | ROZPOCET
| VV |  | "Řezy | [14 empty] | VV | 2 | 1 | True | 0 | ROZPOCET
| VV |  | "VEŘEJNÁ ČÁST | [14 empty] | VV | 2 | 1 | True | 0 | ROZPOCET
| VV |  | "RÝHA | [14 empty] | VV | 2 | 1 | True | 0 | ROZPOCET
| VV |  | 29,50*2 |  | 59 | [12 empty] | VV | 2 | 2 | True | 0 | ROZPOCET
| VV |  | "JÁMA | [14 empty] | VV | 2 | 1 | True | 0 | ROZPOCET
| VV |  | ((2,00+0,50+0,50)+(1,50+0,50+0,50))*2 |  | 11 | [12 empty] | VV | 2 | 2 | True | 0 | ROZPOCET
| VV |  | Součet |  | 70 | [12 empty] | VV | 2 | 4 | True | 1 | ROZPOCET
| D | 997 | Přesun sutě |  |  |  | 0 |  |  |  |  | 1.7466 |  | 0 |  | 0 | 1 | D | 1 |  |  |  | ROZPOCET | [6 empty] | 0
28 | K | 997221551 | Vodorovná doprava suti ze sypkých materiálů do 1 km | t | 25.685 |  | 0 |  |  | základní | 0.03 | 0.77055 | 0 | 0 | 0 | 0 | 4 | K | 2 |  |  |  | ROZPOCET | 0 | 0 | 0 | 0 | 0 | 1 | 0 | 4 | 692322156
29 | K | 997221559 | Příplatek ZKD 1 km u vodorovné dopravy suti ze sypkých materiálů | t | 488.015 |  | 0 |  |  | základní | 0.002 | 0.97603 | 0 | 0 | 0 | 0 | 4 | K | 2 |  |  |  | ROZPOCET | 0 | 0 | 0 | 0 | 0 | 1 | 0 | 4 | 1385737163
| VV |  | 25,685*19 'Přepočtené koeficientem množství |  | 488.015 | [12 empty] | VV | 2 | 2 | False | 1 | ROZPOCET
30 | K | 997221873 | Poplatek za uložení na recyklační skládce (skládkovné) stavebního odpadu zeminy a kamení zatříděného do Katalogu odpadů pod kódem 17 05 04 | t | 11.704 |  | 0 |  |  | základní | 0 | 0 | 0 | 0 | 0 | 0 | 4 | K | 2 |  |  |  | ROZPOCET | 0 | 0 | 0 | 0 | 0 | 1 | 0 | 4 | 1283815864
31 | K | 997221875 | Poplatek za uložení na recyklační skládce (skládkovné) stavebního odpadu asfaltového bez obsahu dehtu zatříděného do Katalogu odpadů pod kódem 17 03 02 | t | 13.981 |  | 0 |  |  | základní | 0 | 0 | 0 | 0 | 0 | 0 | 4 | K | 2 |  |  |  | ROZPOCET | 0 | 0 | 0 | 0 | 0 | 1 | 0 | 4 | -1418571148
| D | 998 | Přesun hmot |  |  |  | 0 |  |  |  |  | 596.1233 |  | 0 |  | 0 | 1 | D | 1 |  |  |  | ROZPOCET | [6 empty] | 0
32 | K | 998276101 | Přesun hmot pro trubní vedení z trub z plastických hmot otevřený výkop | t | 402.786 |  | 0 |  |  | základní | 1.48 | 596.1233 | 0 | 0 | 0 | 0 | 4 | K | 2 |  |  |  | ROZPOCET | 0 | 0 | 0 | 0 | 0 | 1 | 0 | 4 | 84055023
| D | M | Práce a dodávky M |  |  |  | 0 |  |  |  |  | 163.152 |  | 0.50649 |  | 0 | 3 | D | 0 |  |  |  | ROZPOCET | [6 empty] | 0
| D | 23-M | Montáže potrubí |  |  |  | 0 |  |  |  |  | 162.52 |  | 0.50649 |  | 0 | 3 | D | 1 |  |  |  | ROZPOCET | [6 empty] | 0
33 | K | 230040006 | Montáž trubní díly závitové DN 1" | kus | 1 |  | 0 |  |  | základní | 0.327 | 0.327 | 3e-05 | 3e-05 | 0 | 0 | 64 | K | 2 |  |  |  | ROZPOCET | 0 | 0 | 0 | 0 | 0 | 1 | 0 | 64 | -484585985
34 | M | M-02 | kulový kohout DN25 s integrovaným přechodem OC-PE (TEZAP) | kus | 1 |  | 0 |  |  | základní | 0 | 0 | 0 | 0 | 0 | 0 | 256 | M | 2 |  |  |  | ROZPOCET | 0 | 0 | 0 | 0 | 0 | 1 | 0 | 64 | -370942317
| VV |  | "Technická zpráva | [14 empty] | VV | 2 | 1 | True | 0 | ROZPOCET
| VV |  | "Situace | [14 empty] | VV | 2 | 1 | True | 0 | ROZPOCET
| VV |  | "Specifikace materiálu | [14 empty] | VV | 2 | 1 | True | 0 | ROZPOCET
| VV |  | 1 |  | 1 | [12 empty] | VV | 2 | 2 | True | 1 | ROZPOCET
35 | K | 230120041 | Čištění potrubí profukováním nebo proplachováním DN 32 | m | 2 |  | 0 |  |  | základní | 0.08 | 0.16 | 0 | 0 | 0 | 0 | 64 | K | 2 |  |  |  | ROZPOCET | 0 | 0 | 0 | 0 | 0 | 1 | 0 | 64 | -1882014654
| VV |  | "Technická zpráva | [14 empty] | VV | 2 | 1 | True | 0 | ROZPOCET
| VV |  | "Situace | [14 empty] | VV | 2 | 1 | True | 0 | ROZPOCET
| VV |  | "Specifikace materiálu | [14 empty] | VV | 2 | 1 | True | 0 | ROZPOCET
| VV |  | 2,00 |  | 2 | [12 empty] | VV | 2 | 2 | True | 1 | ROZPOCET
36 | K | 230120045 | Čištění potrubí profukováním nebo proplachováním DN 80 | m | 288 |  | 0 |  |  | základní | 0.118 | 33.984 | 0 | 0 | 0 | 0 | 64 | K | 2 |  |  |  | ROZPOCET | 0 | 0 | 0 | 0 | 0 | 1 | 0 | 64 | 734104168
| VV |  | "Technická zpráva | [14 empty] | VV | 2 | 1 | True | 0 | ROZPOCET
| VV |  | "Situace | [14 empty] | VV | 2 | 1 | True | 0 | ROZPOCET
| VV |  | "Specifikace materiálu | [14 empty] | VV | 2 | 1 | True | 0 | ROZPOCET
| VV |  | 288,00 |  | 288 | [12 empty] | VV | 2 | 2 | True | 1 | ROZPOCET
37 | K | 230120072 | Značení potrubí smaltovým štítkem upínací páskou | kus | 4 |  | 0 |  |  | základní | 0.162 | 0.648 | 0 | 0 | 0 | 0 | 64 | K | 2 |  |  |  | ROZPOCET | 0 | 0 | 0 | 0 | 0 | 1 | 0 | 64 | -1600503078
38 | M | M-08 | orientační tabulky TPG 700 24 | kus | 4 |  | 0 |  |  | základní | 0 | 0 | 0 | 0 | 0 | 0 | 256 | M | 2 |  |  |  | ROZPOCET | 0 | 0 | 0 | 0 | 0 | 1 | 0 | 64 | 1259857155
| VV |  | "Technická zpráva | [14 empty] | VV | 2 | 1 | True | 0 | ROZPOCET
| VV |  | "Situace | [14 empty] | VV | 2 | 1 | True | 0 | ROZPOCET
| VV |  | "Specifikace materiálu | [14 empty] | VV | 2 | 1 | True | 0 | ROZPOCET
| VV |  | 4 |  | 4 | [12 empty] | VV | 2 | 2 | True | 1 | ROZPOCET
39 | K | 230170001 | Tlakové zkoušky těsnosti potrubí - příprava DN do 40 | sada | 1 |  | 0 |  |  | základní | 6.16 | 6.16 | 0 | 0 | 0 | 0 | 64 | K | 2 |  |  |  | ROZPOCET | 0 | 0 | 0 | 0 | 0 | 1 | 0 | 64 | -1416203543
40 | K | 230170002 | Tlakové zkoušky těsnosti potrubí - příprava DN přes 40 do 80 | sada | 1 |  | 0 |  |  | základní | 6.875 | 6.875 | 0 | 0 | 0 | 0 | 64 | K | 2 |  |  |  | ROZPOCET | 0 | 0 | 0 | 0 | 0 | 1 | 0 | 64 | 1676439942
41 | K | 230200272 | Jednostranné přerušení průtoku plynu stlačením plastového potrubí dn přes 63 do 110 mm - jedním stlačovadlem | kus | 1 |  | 0 |  |  | základní | 10.127 | 10.127 | 0 | 0 | 0 | 0 | 64 | K | 2 |  |  |  | ROZPOCET | 0 | 0 | 0 | 0 | 0 | 1 | 0 | 64 | -1022197988
| VV |  | "Technická zpráva | [14 empty] | VV | 2 | 1 | True | 0 | ROZPOCET
| VV |  | "Situace | [14 empty] | VV | 2 | 1 | True | 0 | ROZPOCET
| VV |  | "Specifikace materiálu | [14 empty] | VV | 2 | 1 | True | 0 | ROZPOCET
| VV |  | 1 |  | 1 | [12 empty] | VV | 2 | 2 | True | 1 | ROZPOCET
42 | K | 230205025 | Montáž potrubí plastového svařované na tupo nebo elektrospojkou dn 32 mm en 3,0 mm | m | 2 |  | 0 |  |  | základní | 0.153 | 0.306 | 0 | 0 | 0 | 0 | 64 | K | 2 |  |  |  | ROZPOCET | 0 | 0 | 0 | 0 | 0 | 1 | 0 | 64 | -1572205530
| VV |  | "Technická zpráva | [14 empty] | VV | 2 | 1 | True | 0 | ROZPOCET
| VV |  | "Situace | [14 empty] | VV | 2 | 1 | True | 0 | ROZPOCET
| VV |  | "Specifikace materiálu | [14 empty] | VV | 2 | 1 | True | 0 | ROZPOCET
| VV |  | 2,00 |  | 2 | [12 empty] | VV | 2 | 2 | True | 1 | ROZPOCET
43 | M | 28613911 | potrubí plynovodní PE 100RC SDR 11 PN 0,4MPa D 32x3,0mm | m | 2 |  | 0 |  |  | základní | 0 | 0 | 0.00028 | 0.00056 | 0 | 0 | 256 | M | 2 |  |  |  | ROZPOCET | 0 | 0 | 0 | 0 | 0 | 1 | 0 | 64 | 2019292721
44 | K | 230205051 | Montáž potrubí plastového svařované na tupo nebo elektrospojkou dn 90 mm en 5,2 mm | m | 288 |  | 0 |  |  | základní | 0.22 | 63.36 | 0 | 0 | 0 | 0 | 64 | K | 2 |  |  |  | ROZPOCET | 0 | 0 | 0 | 0 | 0 | 1 | 0 | 64 | -1694782496
| VV |  | "Technická zpráva | [14 empty] | VV | 2 | 1 | True | 0 | ROZPOCET
| VV |  | "Situace | [14 empty] | VV | 2 | 1 | True | 0 | ROZPOCET
| VV |  | "Specifikace materiálu | [14 empty] | VV | 2 | 1 | True | 0 | ROZPOCET
| VV |  | 288,00 |  | 288 | [12 empty] | VV | 2 | 2 | True | 1 | ROZPOCET
45 | M | 28613900 | potrubí plynovodní PE 100RC SDR 17,6 PN 0,1MPa tyče 12m 90x5,1mm | m | 288 |  | 0 |  |  | základní | 0 | 0 | 0.00144 | 0.41472 | 0 | 0 | 128 | M | 2 |  |  |  | ROZPOCET | 0 | 0 | 0 | 0 | 0 | 1 | 0 | 128 | 1948358665
46 | K | 230205225 | Montáž trubního dílu PE elektrotvarovky nebo svařovaného na tupo dn 32 mm en 2,0 mm | kus | 1 |  | 0 |  |  | základní | 0.382 | 0.382 | 0 | 0 | 0 | 0 | 64 | K | 2 |  |  |  | ROZPOCET | 0 | 0 | 0 | 0 | 0 | 1 | 0 | 64 | -1529742533
47 | M | 28653052 | elektrokoleno 90° PE 100 D 32mm | kus | 1 |  | 0 |  |  | základní | 0 | 0 | 8e-05 | 8e-05 | 0 | 0 | 128 | M | 2 |  |  |  | ROZPOCET | 0 | 0 | 0 | 0 | 0 | 1 | 0 | 128 | 1351332946
| VV |  | "Technická zpráva | [14 empty] | VV | 2 | 1 | True | 0 | ROZPOCET
| VV |  | "Situace | [14 empty] | VV | 2 | 1 | True | 0 | ROZPOCET
| VV |  | "Specifikace materiálu | [14 empty] | VV | 2 | 1 | True | 0 | ROZPOCET
| VV |  | 1 |  | 1 | [12 empty] | VV | 2 | 2 | True | 1 | ROZPOCET
48 | K | 230205251 | Montáž trubního dílu PE elektrotvarovky nebo svařovaného na tupo dn 90 mm en 5,1 mm | kus | 19 |  | 0 |  |  | základní | 0.618 | 11.742 | 0 | 0 | 0 | 0 | 64 | K | 2 |  |  |  | ROZPOCET | 0 | 0 | 0 | 0 | 0 | 1 | 0 | 64 | 1540505043
49 | M | 28615974 | elektrospojka SDR11 PE 100 PN16 D 90mm | kus | 12 |  | 0 |  |  | základní | 0 | 0 | 0.00039 | 0.00468 | 0 | 0 | 256 | M | 2 |  |  |  | ROZPOCET | 0 | 0 | 0 | 0 | 0 | 1 | 0 | 64 | 394139259
| VV |  | "Technická zpráva | [14 empty] | VV | 2 | 1 | True | 0 | ROZPOCET
| VV |  | "Situace | [14 empty] | VV | 2 | 1 | True | 0 | ROZPOCET
| VV |  | "Specifikace materiálu | [14 empty] | VV | 2 | 1 | True | 0 | ROZPOCET
| VV |  | 12 |  | 12 | [12 empty] | VV | 2 | 2 | True | 1 | ROZPOCET
50 | M | 28615025 | elektrozáslepka SDR11 PE 100 PN16 D 90mm | kus | 2 |  | 0 |  |  | základní | 0 | 0 | 0.00056 | 0.00112 | 0 | 0 | 256 | M | 2 |  |  |  | ROZPOCET | 0 | 0 | 0 | 0 | 0 | 1 | 0 | 64 | 2097778787
| VV |  | "Technická zpráva | [14 empty] | VV | 2 | 1 | True | 0 | ROZPOCET
| VV |  | "Situace | [14 empty] | VV | 2 | 1 | True | 0 | ROZPOCET
| VV |  | "Specifikace materiálu | [14 empty] | VV | 2 | 1 | True | 0 | ROZPOCET
| VV |  | 2 |  | 2 | [12 empty] | VV | 2 | 2 | True | 1 | ROZPOCET
51 | M | 28614910 | oblouk 11° SDR17 PE 100 RC PN10 D 90mm | kus | 3 |  | 0 |  |  | základní | 0 | 0 | 0.0009 | 0.0027 | 0 | 0 | 256 | M | 2 |  |  |  | ROZPOCET | 0 | 0 | 0 | 0 | 0 | 1 | 0 | 64 | -1684361993
| VV |  | "Technická zpráva | [14 empty] | VV | 2 | 1 | True | 0 | ROZPOCET
| VV |  | "Situace | [14 empty] | VV | 2 | 1 | True | 0 | ROZPOCET
| VV |  | "Specifikace materiálu | [14 empty] | VV | 2 | 1 | True | 0 | ROZPOCET
| VV |  | 3 |  | 3 | [12 empty] | VV | 2 | 2 | True | 1 | ROZPOCET
52 | M | 28614960 | elektrotvarovka T-kus rovnoramenný PE 100 PN16 D 90mm | kus | 1 |  | 0 |  |  | základní | 0 | 0 | 0.00145 | 0.00145 | 0 | 0 | 256 | M | 2 |  |  |  | ROZPOCET | 0 | 0 | 0 | 0 | 0 | 1 | 0 | 64 | 2051915490
| VV |  | "Technická zpráva | [14 empty] | VV | 2 | 1 | True | 0 | ROZPOCET
| VV |  | "Situace | [14 empty] | VV | 2 | 1 | True | 0 | ROZPOCET
| VV |  | "Specifikace materiálu | [14 empty] | VV | 2 | 1 | True | 0 | ROZPOCET
| VV |  | 1 |  | 1 | [12 empty] | VV | 2 | 2 | True | 1 | ROZPOCET
53 | M | 28614026 | tvarovka T-kus navrtávací bez vrtáku D 90-32mm | kus | 1 |  | 0 |  |  | základní | 0 | 0 | 0.00051 | 0.00051 | 0 | 0 | 256 | M | 2 |  |  |  | ROZPOCET | 0 | 0 | 0 | 0 | 0 | 1 | 0 | 64 | -1527736398
| VV |  | "Technická zpráva | [14 empty] | VV | 2 | 1 | True | 0 | ROZPOCET
| VV |  | "Situace | [14 empty] | VV | 2 | 1 | True | 0 | ROZPOCET
| VV |  | "Specifikace materiálu | [14 empty] | VV | 2 | 1 | True | 0 | ROZPOCET
| VV |  | 1 |  | 1 | [12 empty] | VV | 2 | 2 | True | 1 | ROZPOCET
54 | K | 230220011 | Montáž orientačního sloupku ON 13 2970 | kus | 1 |  | 0 |  |  | základní | 0.477 | 0.477 | 0 | 0 | 0 | 0 | 64 | K | 2 |  |  |  | ROZPOCET | 0 | 0 | 0 | 0 | 0 | 1 | 0 | 64 | -362700844
| VV |  | "Technická zpráva | [14 empty] | VV | 2 | 1 | True | 0 | ROZPOCET
| VV |  | "Situace | [14 empty] | VV | 2 | 1 | True | 0 | ROZPOCET
| VV |  | "Specifikace materiálu | [14 empty] | VV | 2 | 1 | True | 0 | ROZPOCET
| VV |  | 1 |  | 1 | [12 empty] | VV | 2 | 2 | True | 1 | ROZPOCET
55 | M | M-01 | bezúdržbový orientační sloupek dle TPG 700 24 | kus | 1 |  | 0 |  |  | základní | 0 | 0 | 0 | 0 | 0 | 0 | 256 | M | 2 |  |  |  | ROZPOCET | 0 | 0 | 0 | 0 | 0 | 1 | 0 | 64 | 1591877983
56 | K | 230230016 | Hlavní tlaková zkouška vzduchem 0,6 MPa DN 50 | m | 2 |  | 0 |  |  | základní | 0.018 | 0.036 | 0 | 0 | 0 | 0 | 64 | K | 2 |  |  |  | ROZPOCET | 0 | 0 | 0 | 0 | 0 | 1 | 0 | 64 | 1942190801
57 | K | 230230017 | Hlavní tlaková zkouška vzduchem 0,6 MPa DN 80 | m | 288 |  | 0 |  |  | základní | 0.018 | 5.184 | 0 | 0 | 0 | 0 | 64 | K | 2 |  |  |  | ROZPOCET | 0 | 0 | 0 | 0 | 0 | 1 | 0 | 64 | 1005961271
58 | K | 899722113 | Krytí potrubí z plastů výstražnou fólií z PVC 34cm | m | 288 |  | 0 |  |  | základní | 0.025 | 7.2 | 9e-05 | 0.02592 | 0 | 0 | 4 | K | 2 |  |  |  | ROZPOCET | 0 | 0 | 0 | 0 | 0 | 1 | 0 | 4 | 725836109
| VV |  | "Technická zpráva | [14 empty] | VV | 2 | 1 | True | 0 | ROZPOCET
| VV |  | "Situace | [14 empty] | VV | 2 | 1 | True | 0 | ROZPOCET
| VV |  | "Specifikace materiálu | [14 empty] | VV | 2 | 1 | True | 0 | ROZPOCET
| VV |  | 288,00 |  | 288 | [12 empty] | VV | 2 | 2 | True | 1 | ROZPOCET
59 | K | 899721111 | Signalizační vodič DN do 150 mm na potrubí | m | 288 |  | 0 |  |  | základní | 0.054 | 15.552 | 0.00019 | 0.05472 | 0 | 0 | 4 | K | 2 |  |  |  | ROZPOCET | 0 | 0 | 0 | 0 | 0 | 1 | 0 | 4 | -186725867
| VV |  | "Technická zpráva | [14 empty] | VV | 2 | 1 | True | 0 | ROZPOCET
| VV |  | "Situace | [14 empty] | VV | 2 | 1 | True | 0 | ROZPOCET
| VV |  | "Specifikace materiálu | [14 empty] | VV | 2 | 1 | True | 0 | ROZPOCET
| VV |  | 288,00 |  | 288 | [12 empty] | VV | 2 | 2 | True | 1 | ROZPOCET
60 | K | M-03 | Revize | Kpl | 1 |  | 0 |  |  | základní | 0 | 0 | 0 | 0 | 0 | 0 | 64 | K | 2 |  |  |  | ROZPOCET | 0 | 0 | 0 | 0 | 0 | 1 | 0 | 64 | -810712803
61 | K | M-04 | Plynové práce - vpuštění zemního plynu | Kpl | 1 |  | 0 |  |  | základní | 0 | 0 | 0 | 0 | 0 | 0 | 64 | K | 2 |  |  |  | ROZPOCET | 0 | 0 | 0 | 0 | 0 | 1 | 0 | 64 | 568038212
62 | K | M-09 | Skříň HUP plastová 500x500x250, D+M | kus | 1 |  | 0 |  |  | základní | 0 | 0 | 0 | 0 | 0 | 0 | 64 | K | 2 |  |  |  | ROZPOCET | 0 | 0 | 0 | 0 | 0 | 1 | 0 | 64 | 635618704
| D | 46-M | Zemní práce při extr.mont.pracích |  |  |  | 0 |  |  |  |  | 0.632 |  | 0 |  | 0 | 3 | D | 1 |  |  |  | ROZPOCET | [6 empty] | 0
63 | K | 460791114 | Montáž trubek ochranných plastových uložených volně do rýhy tuhých D přes 90 do 110 mm | m | 4 |  | 0 |  |  | základní | 0.158 | 0.632 | 0 | 0 | 0 | 0 | 64 | K | 2 |  |  |  | ROZPOCET | 0 | 0 | 0 | 0 | 0 | 1 | 0 | 64 | -1445157424
64 | M | M-05 | kabelová HDPE chránička dělená D110 | m | 4 |  | 0 |  |  | základní | 0 | 0 | 0 | 0 | 0 | 0 | 256 | M | 2 |  |  |  | ROZPOCET | 0 | 0 | 0 | 0 | 0 | 1 | 0 | 64 | -1334442276
| VV |  | "Technická zpráva | [14 empty] | VV | 2 | 1 | True | 0 | ROZPOCET
| VV |  | "Situace | [14 empty] | VV | 2 | 1 | True | 0 | ROZPOCET
| VV |  | "Specifikace materiálu | [14 empty] | VV | 2 | 1 | True | 0 | ROZPOCET
| VV |  | 4,00 |  | 4 | [12 empty] | VV | 2 | 2 | True | 1 | ROZPOCET

## SO 601 - VEŘEJNÉ OSVĚTLENÍ
{71fd35ff-de9c-476f-80dd-b0bde3908fc5}
2
| KRYCÍ LIST SOUPISU PRACÍ | [7 empty] | v --- níže se nacházejí doplnkové a pomocné údaje k sestavám --- v | [8 empty] | False
Stavba:
Revitalizace části areálu bývalého zemědělského družstva v Bolaticích - 1. etapa - část INFRASTRUKTURA
Objekt:
SO 601 - VEŘEJNÉ OSVĚTLENÍ
| KSO: |  |  |  |  | CC-CZ:
| Místo: |  | Bolatice |  |  | Datum:
| Zadavatel: |  |  |  |  | IČ:
|  | Obec Bolatice |  |  |  | DIČ:
| Zhotovitel: |  |  |  |  | IČ: | Vyplň údaj
|  | Vyplň údaj |  |  |  | DIČ: | Vyplň údaj
| Projektant: |  |  |  |  | IČ:
DIČ:
| Zpracovatel: |  |  |  |  | IČ:
DIČ:
Poznámka:
| Cena bez DPH | [5 empty] | 0
|  |  | Základ daně |  |  | Sazba daně | Výše daně
| DPH | základní | 0 |  |  | 21% | 0
|  | snížená | 0 |  |  | 15% | 0
|  | zákl. přenesená | 0 |  |  | 21% | 0
|  | sníž. přenesená | 0 |  |  | 15% | 0
|  | nulová | 0 |  |  | 0% | 0
| Cena s DPH |  |  | v | CZK |  | 0
| Projektant |  |  | Zpracovatel
| Datum a podpis: |  | Razítko | Datum a podpis: |  |  | Razítko
| Objednavatel |  |  | Zhotovitel
| Datum a podpis: |  | Razítko | Datum a podpis: |  |  | Razítko
REKAPITULACE ČLENĚNÍ SOUPISU PRACÍ
Stavba:
Revitalizace části areálu bývalého zemědělského družstva v Bolaticích - 1. etapa - část INFRASTRUKTURA
Objekt:
SO 601 - VEŘEJNÉ OSVĚTLENÍ
Místo: |  |  | Bolatice |  |  | Datum:
Zadavatel: |  |  | Obec Bolatice |  |  | Projektant: | 0
Zhotovitel: |  |  | Vyplň údaj |  |  | Zpracovatel: | 0
Kód dílu - Popis | [6 empty] | Cena celkem [CZK]
Náklady ze soupisu prací | [6 empty] | 0 | [11 empty] | -1
| HSV - Práce a dodávky HSV | [5 empty] | 0
| 1 - Zemní práce | [5 empty] | 0
| 2 - Zakládání | [5 empty] | 0
| 4 - Vodorovné konstrukce | [5 empty] | 0
| M - Práce a dodávky M | [5 empty] | 0
| 21-M - Elektromontáže | [5 empty] | 0
| D1 - Kabely, uzemnění, vybavení jednotlivých světelných míst, svítidla, stožáry, základy atd. | [5 empty] | 0
| D2 - Revizní zkoušky, měření, protokoly, geotetické práce,ostatní náklady | [5 empty] | 0
SOUPIS PRACÍ
Stavba:
Revitalizace části areálu bývalého zemědělského družstva v Bolaticích - 1. etapa - část INFRASTRUKTURA
Objekt:
SO 601 - VEŘEJNÉ OSVĚTLENÍ
Místo: |  |  | Bolatice |  |  | Datum:
Zadavatel: |  |  | Obec Bolatice |  |  | Projektant: | 0
Zhotovitel: |  |  | Vyplň údaj |  |  | Zpracovatel: | 0
PČ | Typ | Kód | Popis | MJ | Množství | J.cena [CZK] | Cena celkem [CZK] | Cenová soustava |  | DPH | J. Nh [h] | Nh celkem [h] | J. hmotnost [t] | Hmotnost celkem [t] | J. suť [t] | Suť Celkem [t]
Náklady soupisu celkem | [6 empty] | 0 |  |  |  |  | 465.7058 |  | 157.4569 |  | 0 |  | D | -1 | [10 empty] | 0
| D | HSV | Práce a dodávky HSV |  |  |  | 0 |  |  |  |  | 465.7058 |  | 157.4569 |  | 0 | 1 | D | 0 |  |  |  | ROZPOCET | [6 empty] | 0
| D | 1 | Zemní práce |  |  |  | 0 |  |  |  |  | 367.8767 |  | 121.91 |  | 0 | 1 | D | 1 |  |  |  | ROZPOCET | [6 empty] | 0
1 | K | 131213701 | Hloubení nezapažených jam v soudržných horninách třídy těžitelnosti I skupiny 3 ručně | m3 | 27.2 |  | 0 |  |  | základní | 3.613 | 98.2736 | 0 | 0 | 0 | 0 | 4 | K | 2 |  |  |  | ROZPOCET | 0 | 0 | 0 | 0 | 0 | 1 | 0 | 4 | -1214791555
| VV |  | "technická zpráva | [14 empty] | VV | 2 | 1 | True | 0 | ROZPOCET
| VV |  | "Situace | [14 empty] | VV | 2 | 1 | True | 0 | ROZPOCET
| VV |  | "Řezy | [14 empty] | VV | 2 | 1 | True | 0 | ROZPOCET
| VV |  | "STOŽÁR 10M | [14 empty] | VV | 2 | 1 | True | 0 | ROZPOCET
| VV |  | 1,00*1,00*1,70*15 |  | 25.5 | [12 empty] | VV | 2 | 2 | True | 0 | ROZPOCET
| VV |  | "STOŽÁR 10M - ZESÍLENÝ | [14 empty] | VV | 2 | 1 | True | 0 | ROZPOCET
| VV |  | 1,00*1,00*1,70*1 |  | 1.7 | [12 empty] | VV | 2 | 2 | True | 0 | ROZPOCET
| VV |  | Součet |  | 27.2 | [12 empty] | VV | 2 | 4 | True | 1 | ROZPOCET
2 | K | 132251104 | Hloubení rýh nezapažených š do 800 mm v hornině třídy těžitelnosti I skupiny 3 objem přes 100 m3 strojně | m3 | 188.65 |  | 0 |  |  | základní | 0.672 | 126.7728 | 0 | 0 | 0 | 0 | 4 | K | 2 |  |  |  | ROZPOCET | 0 | 0 | 0 | 0 | 0 | 1 | 0 | 4 | 1096872577
| VV |  | "Technická zpráva | [14 empty] | VV | 2 | 1 | True | 0 | ROZPOCET
| VV |  | "Situace | [14 empty] | VV | 2 | 1 | True | 0 | ROZPOCET
| VV |  | "Řezy | [14 empty] | VV | 2 | 1 | True | 0 | ROZPOCET
| VV |  | "DRÁŽKA ZEMNIČE | [14 empty] | VV | 2 | 1 | True | 0 | ROZPOCET
| VV |  | 535,00*0,10*0,10 |  | 5.35 | [12 empty] | VV | 2 | 2 | True | 0 | ROZPOCET
| VV |  | "Rýhy | [14 empty] | VV | 2 | 1 | True | 0 | ROZPOCET
| VV |  | "ZELEŇ | [14 empty] | VV | 2 | 1 | True | 0 | ROZPOCET
| VV |  | 535,00*0,35*0,60 |  | 112.35 | [12 empty] | VV | 2 | 2 | True | 0 | ROZPOCET
| VV |  | "KOMUNIKACE | [14 empty] | VV | 2 | 1 | True | 0 | ROZPOCET
| VV |  | 129,00*0,50*1,10 |  | 70.95 | [12 empty] | VV | 2 | 2 | True | 0 | ROZPOCET
| VV |  | Součet |  | 188.65 | [12 empty] | VV | 2 | 4 | True | 1 | ROZPOCET
3 | K | 162751117 | Vodorovné přemístění přes 9 000 do 10000 m výkopku/sypaniny z horniny třídy těžitelnosti I skupiny 1 až 3 | m3 | 135.199 |  | 0 |  |  | základní | 0.087 | 11.7623 | 0 | 0 | 0 | 0 | 4 | K | 2 |  |  |  | ROZPOCET | 0 | 0 | 0 | 0 | 0 | 1 | 0 | 4 | -671752793
| VV |  | "VÝKOPEK NAHRAZENÝ PÍSKOVÝM LOŽEM | [14 empty] | VV | 2 | 1 | True | 0 | ROZPOCET
| VV |  | 28,088 |  | 28.088 | [12 empty] | VV | 2 | 2 | True | 0 | ROZPOCET
| VV |  | "VÝKOPEK NAHRAZENÝ SEDLOVÝM LOŽEM Z BETONU | [14 empty] | VV | 2 | 1 | True | 0 | ROZPOCET
| VV |  | 6,45 |  | 6.45 | [12 empty] | VV | 2 | 2 | True | 0 | ROZPOCET
| VV |  | "VÝKOPEK NAHRAZENÝ OBETONOVÁNÍM CHRÁNIČEK | [14 empty] | VV | 2 | 1 | True | 0 | ROZPOCET
| VV |  | 11,61 |  | 11.61 | [12 empty] | VV | 2 | 2 | True | 0 | ROZPOCET
| VV |  | "ODVOZ 10% PŘESÁTÉ ZEMINY | [14 empty] | VV | 2 | 1 | True | 0 | ROZPOCET
| VV |  | 89,613*0,10 |  | 8.961 | [12 empty] | VV | 2 | 2 | True | 0 | ROZPOCET
| VV |  | "VÝKOPEK NAHRAZENÝ ZÁSYPEM Z KAMENIVA | [14 empty] | VV | 2 | 1 | True | 0 | ROZPOCET
| VV |  | 52,89 |  | 52.89 | [12 empty] | VV | 2 | 2 | True | 0 | ROZPOCET
| VV |  | "VÝKOPEK NAHRAZENÝ ZÁKLADY SLOUPŮ | [14 empty] | VV | 2 | 1 | True | 0 | ROZPOCET
| VV |  | "STOŽÁR 10M | [14 empty] | VV | 2 | 1 | True | 0 | ROZPOCET
| VV |  | 1,00*1,00*1,70*15 |  | 25.5 | [12 empty] | VV | 2 | 2 | True | 0 | ROZPOCET
| VV |  | "STOŽÁR 10M - ZESÍLENÝ | [14 empty] | VV | 2 | 1 | True | 0 | ROZPOCET
| VV |  | 1,00*1,00*1,70*1 |  | 1.7 | [12 empty] | VV | 2 | 2 | True | 0 | ROZPOCET
| VV |  | Součet |  | 135.199 | [12 empty] | VV | 2 | 4 | True | 1 | ROZPOCET
4 | K | 162751119 | Příplatek k vodorovnému přemístění výkopku/sypaniny z horniny třídy těžitelnosti I skupiny 1 až 3 ZKD 1000 m přes 10000 m | m3 | 1351.99 |  | 0 |  |  | základní | 0.005 | 6.7599 | 0 | 0 | 0 | 0 | 4 | K | 2 |  |  |  | ROZPOCET | 0 | 0 | 0 | 0 | 0 | 1 | 0 | 4 | -1477038070
| VV |  | 135,199*10 'Přepočtené koeficientem množství |  | 1351.99 | [12 empty] | VV | 2 | 2 | False | 1 | ROZPOCET
5 | K | 171201231 | Poplatek za uložení zeminy a kamení na recyklační skládce (skládkovné) kód odpadu 17 05 04 | t | 243.358 |  | 0 |  |  | základní | 0 | 0 | 0 | 0 | 0 | 0 | 4 | K | 2 |  |  |  | ROZPOCET | 0 | 0 | 0 | 0 | 0 | 1 | 0 | 4 | 108025086
| VV |  | 135,199*1,80 |  | 243.358 | [12 empty] | VV | 2 | 2 | True | 1 | ROZPOCET
6 | K | 171251201 | Uložení sypaniny na skládky nebo meziskládky | m3 | 135.199 |  | 0 |  |  | základní | 0.009 | 1.2168 | 0 | 0 | 0 | 0 | 4 | K | 2 |  |  |  | ROZPOCET | 0 | 0 | 0 | 0 | 0 | 1 | 0 | 4 | 848980135
7 | K | 174151101 | Zásyp jam, šachet rýh nebo kolem objektů sypaninou se zhutněním | m3 | 142.503 |  | 0 |  |  | základní | 0.328 | 46.741 | 0 | 0 | 0 | 0 | 4 | K | 2 |  |  |  | ROZPOCET | 0 | 0 | 0 | 0 | 0 | 1 | 0 | 4 | 1204057984
| VV |  | "Technická zpráva | [14 empty] | VV | 2 | 1 | True | 0 | ROZPOCET
| VV |  | "Situace | [14 empty] | VV | 2 | 1 | True | 0 | ROZPOCET
| VV |  | "Řezy | [14 empty] | VV | 2 | 1 | True | 0 | ROZPOCET
| VV |  | "DRÁŽKA ZEMNIČE | [14 empty] | VV | 2 | 1 | True | 0 | ROZPOCET
| VV |  | 535,00*0,10*0,10 |  | 5.35 | [12 empty] | VV | 2 | 2 | True | 0 | ROZPOCET
| VV |  | "Rýhy | [14 empty] | VV | 2 | 1 | True | 0 | ROZPOCET
| VV |  | "ZELEŇ | [14 empty] | VV | 2 | 1 | True | 0 | ROZPOCET
| VV |  | 535,00*0,35*(0,60-0,15) |  | 84.263 | [12 empty] | VV | 2 | 2 | True | 0 | ROZPOCET
| VV |  | Mezisoučet |  | 89.613 | [12 empty] | VV | 2 | 3 | True | 0 | ROZPOCET
| VV |  | "KOMUNIKACE | [14 empty] | VV | 2 | 1 | True | 0 | ROZPOCET
| VV |  | 129,00*0,50*(1,10-0,10-0,18) |  | 52.89 | [12 empty] | VV | 2 | 2 | True | 0 | ROZPOCET
| VV |  | Mezisoučet |  | 52.89 | [12 empty] | VV | 2 | 3 | True | 0 | ROZPOCET
| VV |  | Součet |  | 142.503 | [12 empty] | VV | 2 | 4 | True | 1 | ROZPOCET
8 | M | 10364100 | zemina pro terénní úpravy - tříděná | t | 16.13 |  | 0 |  |  | základní | 0 | 0 | 1 | 16.13 | 0 | 0 | 8 | M | 2 |  |  |  | ROZPOCET | 0 | 0 | 0 | 0 | 0 | 1 | 0 | 4 | 1703506636
| VV |  | "10" nové zeminy | [14 empty] | VV | 2 | 1 | True | 0 | ROZPOCET
| VV |  | 89,613*0,10*1,80 |  | 16.13 | [12 empty] | VV | 2 | 2 | True | 1 | ROZPOCET
9 | M | 58343930 | kamenivo drcené hrubé frakce 16/32 | t | 105.78 |  | 0 |  |  | základní | 0 | 0 | 1 | 105.78 | 0 | 0 | 8 | M | 2 |  |  |  | ROZPOCET | 0 | 0 | 0 | 0 | 0 | 1 | 0 | 4 | -865795982
| VV |  | 52,89*2,00 |  | 105.78 | [12 empty] | VV | 2 | 2 | True | 1 | ROZPOCET
10 | K | 175111209 | Příplatek k obsypání objektu za ruční prohození sypaniny, uložené do 3 m | m3 | 89.613 |  | 0 |  |  | základní | 0.852 | 76.3503 | 0 | 0 | 0 | 0 | 4 | K | 2 |  |  |  | ROZPOCET | 0 | 0 | 0 | 0 | 0 | 1 | 0 | 4 | -1941616560
| D | 2 | Zakládání |  |  |  | 0 |  |  |  |  | 36.6161 |  | 35.5469 |  | 0 | 1 | D | 1 |  |  |  | ROZPOCET | [6 empty] | 0
11 | K | 174111102 | Vyplnění s hutněním | m3 | 3.014 |  | 0 |  |  | základní | 1.723 | 5.1931 | 0 | 0 | 0 | 0 | 4 | K | 2 |  |  |  | ROZPOCET | 0 | 0 | 0 | 0 | 0 | 1 | 0 | 4 | 1745873123
| VV |  | "STOŽÁR 10M | [14 empty] | VV | 2 | 1 | True | 0 | ROZPOCET
| VV |  | 3,14*0,20*0,20*1,50*15 |  | 2.826 | [12 empty] | VV | 2 | 2 | True | 0 | ROZPOCET
| VV |  | "STOŽÁR 10M - ZESÍLENÝ | [14 empty] | VV | 2 | 1 | True | 0 | ROZPOCET
| VV |  | 3,14*0,20*0,20*1,50*1 |  | 0.188 | [12 empty] | VV | 2 | 2 | True | 0 | ROZPOCET
| VV |  | Součet |  | 3.014 | [12 empty] | VV | 2 | 4 | True | 1 | ROZPOCET
12 | M | 58344121 | štěrkodrť frakce 4/8 | t | 6.028 |  | 0 |  |  | základní | 0 | 0 | 1 | 6.028 | 0 | 0 | 8 | M | 2 |  |  |  | ROZPOCET | 0 | 0 | 0 | 0 | 0 | 1 | 0 | 4 | 1477214397
| VV |  | 3,014*2 |  | 6.028 | [12 empty] | VV | 2 | 2 | True | 1 | ROZPOCET
13 | K | 273313811 | Základové desky z betonu tř. C 25/30 | m3 | 0.8 |  | 0 |  |  | základní | 0.584 | 0.4672 | 2.5019 | 2.0015 | 0 | 0 | 4 | K | 2 |  |  |  | ROZPOCET | 0 | 0 | 0 | 0 | 0 | 1 | 0 | 4 | 2019116400
| VV |  | "STOŽÁR 10M | [14 empty] | VV | 2 | 1 | True | 0 | ROZPOCET
| VV |  | 1,00*1,00*0,05*15 |  | 0.75 | [12 empty] | VV | 2 | 2 | True | 0 | ROZPOCET
| VV |  | "STOŽÁR 10M - ZESÍLENÁ | [14 empty] | VV | 2 | 1 | True | 0 | ROZPOCET
| VV |  | 1,00*1,00*0,05*1 |  | 0.05 | [12 empty] | VV | 2 | 2 | True | 0 | ROZPOCET
| VV |  | Součet |  | 0.8 | [12 empty] | VV | 2 | 4 | True | 1 | ROZPOCET
14 | K | 274352221 | Zřízení bednění základových pasů kruhového r do 2,5 m | m2 | 15.072 |  | 0 |  |  | základní | 0.716 | 10.7916 | 0.00523 | 0.078827 | 0 | 0 | 4 | K | 2 |  |  |  | ROZPOCET | 0 | 0 | 0 | 0 | 0 | 1 | 0 | 4 | -752173778
| VV |  | "STOŽÁR 10M | [14 empty] | VV | 2 | 1 | True | 0 | ROZPOCET
| VV |  | 2*3,14*0,25*0,60*15 |  | 14.13 | [12 empty] | VV | 2 | 2 | True | 0 | ROZPOCET
| VV |  | "STOŽÁR 10M - ZESÍLENÝ | [14 empty] | VV | 2 | 1 | True | 0 | ROZPOCET
| VV |  | 2*3,14*0,25*0,60*1 |  | 0.942 | [12 empty] | VV | 2 | 2 | True | 0 | ROZPOCET
| VV |  | Součet |  | 15.072 | [12 empty] | VV | 2 | 4 | True | 1 | ROZPOCET
15 | K | 274352222 | Odstranění bednění základových pasů kruhového r do 2,5 m | m2 | 15.072 |  | 0 |  |  | základní | 0.225 | 3.3912 | 0 | 0 | 0 | 0 | 4 | K | 2 |  |  |  | ROZPOCET | 0 | 0 | 0 | 0 | 0 | 1 | 0 | 4 | 1634814897
16 | K | 275313811 | Základové patky z betonu tř. C 25/30 | m3 | 7.695 |  | 0 |  |  | základní | 0.584 | 4.4939 | 2.5019 | 19.2519 | 0 | 0 | 4 | K | 2 |  |  |  | ROZPOCET | 0 | 0 | 0 | 0 | 0 | 1 | 0 | 4 | -1886342500
| VV |  | "STOŽÁR 10M | [14 empty] | VV | 2 | 1 | True | 0 | ROZPOCET
| VV |  | 1,00*1,00*0,55*15-3,14*0,20*0,20*0,55*15 |  | 7.214 | [12 empty] | VV | 2 | 2 | True | 0 | ROZPOCET
| VV |  | "STOŽÁR 10M - ZESÍLENÝ | [14 empty] | VV | 2 | 1 | True | 0 | ROZPOCET
| VV |  | 1,00*1,00*0,55*1-3,14*0,20*0,20*0,55*1 |  | 0.481 | [12 empty] | VV | 2 | 2 | True | 0 | ROZPOCET
| VV |  | Součet |  | 7.695 | [12 empty] | VV | 2 | 4 | True | 1 | ROZPOCET
17 | K | 275313811-1 | Základové patky z betonu tř. C 25/30 | m3 | 1.105 |  | 0 |  |  | základní | 0.584 | 0.64532 | 2.5019 | 2.7646 | 0 | 0 | 4 | K | 2 |  |  |  | ROZPOCET | 0 | 0 | 0 | 0 | 0 | 1 | 0 | 4 | -367533935
| VV |  | "STOŽÁR 10M | [14 empty] | VV | 2 | 1 | True | 0 | ROZPOCET
| VV |  | 3,14*0,20*0,20*0,55*15 |  | 1.036 | [12 empty] | VV | 2 | 2 | True | 0 | ROZPOCET
| VV |  | "STOŽÁR 10M - ZESÍLENÝ | [14 empty] | VV | 2 | 1 | True | 0 | ROZPOCET
| VV |  | 3,14*0,20*0,20*0,55*1 |  | 0.069 | [12 empty] | VV | 2 | 2 | True | 0 | ROZPOCET
| VV |  | Součet |  | 1.105 | [12 empty] | VV | 2 | 4 | True | 1 | ROZPOCET
18 | K | 275313811-2 | Základové patky z betonu tř. C 25/30 | m3 | 1.884 |  | 0 |  |  | základní | 0.584 | 1.1003 | 2.5019 | 4.7135 | 0 | 0 | 4 | K | 2 |  |  |  | ROZPOCET | 0 | 0 | 0 | 0 | 0 | 1 | 0 | 4 | 1973304719
| VV |  | "STOŽÁR 10M | [14 empty] | VV | 2 | 1 | True | 0 | ROZPOCET
| VV |  | 3,14*0,25*0,25*0,60*15 |  | 1.766 | [12 empty] | VV | 2 | 2 | True | 0 | ROZPOCET
| VV |  | "STOŽÁR 10M - ZESÍLENÝ | [14 empty] | VV | 2 | 1 | True | 0 | ROZPOCET
| VV |  | 3,14*0,25*0,25*0,60*1 |  | 0.118 | [12 empty] | VV | 2 | 2 | True | 0 | ROZPOCET
| VV |  | Součet |  | 1.884 | [12 empty] | VV | 2 | 4 | True | 1 | ROZPOCET
19 | K | 871395231 | Trubka PVC DN 400 pro ustavení dříku | m | 26.4 |  | 0 |  |  | základní | 0.399 | 10.5336 | 0.02684 | 0.70858 | 0 | 0 | 4 | K | 2 |  |  |  | ROZPOCET | 0 | 0 | 0 | 0 | 0 | 1 | 0 | 4 | 1333438080
| VV |  | "STOŽÁR 10M | [14 empty] | VV | 2 | 1 | True | 0 | ROZPOCET
| VV |  | 1,65*15 |  | 24.75 | [12 empty] | VV | 2 | 2 | True | 0 | ROZPOCET
| VV |  | "STOŽÁR 10M - ZESÍLENÝ | [14 empty] | VV | 2 | 1 | True | 0 | ROZPOCET
| VV |  | 1,65*1 |  | 1.65 | [12 empty] | VV | 2 | 2 | True | 0 | ROZPOCET
| VV |  | Součet |  | 26.4 | [12 empty] | VV | 2 | 4 | True | 1 | ROZPOCET
| D | 4 | Vodorovné konstrukce |  |  |  | 0 |  |  |  |  | 61.2129 |  | 0 |  | 0 | 1 | D | 1 |  |  |  | ROZPOCET | [6 empty] | 0
20 | K | 451573111 | Lože pod potrubí otevřený výkop ze štěrkopísku | m3 | 28.088 |  | 0 |  |  | základní | 1.317 | 36.9919 | 0 | 0 | 0 | 0 | 4 | K | 2 |  |  |  | ROZPOCET | 0 | 0 | 0 | 0 | 0 | 1 | 0 | 4 | -1753757654
| VV |  | "Technická zpráva | [14 empty] | VV | 2 | 1 | True | 0 | ROZPOCET
| VV |  | "Situace | [14 empty] | VV | 2 | 1 | True | 0 | ROZPOCET
| VV |  | "Řezy | [14 empty] | VV | 2 | 1 | True | 0 | ROZPOCET
| VV |  | "Rýhy | [14 empty] | VV | 2 | 1 | True | 0 | ROZPOCET
| VV |  | "ZELEŇ | [14 empty] | VV | 2 | 1 | True | 0 | ROZPOCET
| VV |  | 535,00*0,35*0,15 |  | 28.088 | [12 empty] | VV | 2 | 2 | True | 1 | ROZPOCET
21 | K | 452312141 | Sedlové lože z betonu prostého bez zvýšených nároků na prostředí tř. C 16/20 otevřený výkop | m3 | 6.45 |  | 0 |  |  | základní | 1.381 | 8.9075 | 0 | 0 | 0 | 0 | 4 | K | 2 |  |  |  | ROZPOCET | 0 | 0 | 0 | 0 | 0 | 1 | 0 | 4 | -112835363
| VV |  | "Technická zpráva | [14 empty] | VV | 2 | 1 | True | 0 | ROZPOCET
| VV |  | "Situace | [14 empty] | VV | 2 | 1 | True | 0 | ROZPOCET
| VV |  | "Řezy | [14 empty] | VV | 2 | 1 | True | 0 | ROZPOCET
| VV |  | "KOMUNIKACE | [14 empty] | VV | 2 | 1 | True | 0 | ROZPOCET
| VV |  | 129,00*0,50*0,10 |  | 6.45 | [12 empty] | VV | 2 | 2 | True | 1 | ROZPOCET
22 | K | 899623151 | Obetonování chrániček betonem prostým tř. C 16/20 otevřený výkop | m3 | 11.61 |  | 0 |  |  | základní | 1.319 | 15.3136 | 0 | 0 | 0 | 0 | 4 | K | 2 |  |  |  | ROZPOCET | 0 | 0 | 0 | 0 | 0 | 1 | 0 | 4 | -1487397243
| VV |  | "Technická zpráva | [14 empty] | VV | 2 | 1 | True | 0 | ROZPOCET
| VV |  | "Situace | [14 empty] | VV | 2 | 1 | True | 0 | ROZPOCET
| VV |  | "Řezy | [14 empty] | VV | 2 | 1 | True | 0 | ROZPOCET
| VV |  | "KOMUNIKACE | [14 empty] | VV | 2 | 1 | True | 0 | ROZPOCET
| VV |  | 129,00*0,50*0,18 |  | 11.61 | [12 empty] | VV | 2 | 2 | True | 1 | ROZPOCET
| D | M | Práce a dodávky M |  |  |  | 0 |  |  |  |  | 0 |  | 0 |  | 0 | 3 | D | 0 |  |  |  | ROZPOCET | [6 empty] | 0
| D | 21-M | Elektromontáže |  |  |  | 0 |  |  |  |  | 0 |  | 0 |  | 0 | 3 | D | 1 |  |  |  | ROZPOCET | [6 empty] | 0
| D | D1 | Kabely, uzemnění, vybavení jednotlivých světelných míst, svítidla, stožáry, základy atd. |  |  |  | 0 |  |  |  |  | 0 |  | 0 |  | 0 | 1 | D | 2 |  |  |  | ROZPOCET | [6 empty] | 0
23 | K | Pol01 | Svítidlo - typ A - LED uliční svítidlo dle knihy svítidel, k instalaci na dřík pr. 76mm | ks | 10 |  | 0 |  |  | základní | 0 | 0 | 0 | 0 | 0 | 0 | 4 | K | 3 |  |  |  | ROZPOCET | 0 | 0 | 0 | 0 | 0 | 1 | 0 | 4 | 2
24 | K | Pol02 | Svítidlo - typ A - LED uliční svítidlo dle knihy svítidel, k instalaci na dřík pr. 60mm | ks | 6 |  | 0 |  |  | základní | 0 | 0 | 0 | 0 | 0 | 0 | 4 | K | 3 |  |  |  | ROZPOCET | 0 | 0 | 0 | 0 | 0 | 1 | 0 | 4 | 4
25 | K | Pol03 | Svítidlo - typ B - LED uliční svítidlo dle knihy svítidel, k instalaci na dřík pr. 60mm | ks | 1 |  | 0 |  |  | základní | 0 | 0 | 0 | 0 | 0 | 0 | 4 | K | 3 |  |  |  | ROZPOCET | 0 | 0 | 0 | 0 | 0 | 1 | 0 | 4 | 6
26 | K | Pol04 | Stožárová elektrovýzbroj pro 1x jištěný okruh (min. IP2X) s pojistkovým odpínačem pro válcovou pojistku velikosti 10 x 38 mm | ks | 15 |  | 0 |  |  | základní | 0 | 0 | 0 | 0 | 0 | 0 | 4 | K | 3 |  |  |  | ROZPOCET | 0 | 0 | 0 | 0 | 0 | 1 | 0 | 4 | 8
| P |  | Poznámka k položce: Stožárová elektrovýzbroj pro 1x jištěný okruh (min. IP2X) s pojistkovým odpínačem pro válcovou pojistku velikosti 10 x 38 mm, upevnění elektrovýzbroje na šroub uvnitř stožáru, velikost elektrovýzbroje přizpůsobená vnitřnímu prostoru uvnitř stožáru a velikosti dvířek), nosná konstrukce a svorky v povrchové úpravě odolávající korozi, čtyřsvorková, připojení až 2 kabelů s žílami Cu/Al průřezu do 4x35 mm2 (např. SR 721-OP/N, IP 00, (SR 481-OP)). | [14 empty] | P | 3
27 | K | Pol05 | Stožárová elektrovýzbroj pro 1x jištěný okruh (min. IP2X) s pojistkovým odpínačem pro válcovou pojistku velikosti 10 x 38 mm | ks | 1 |  | 0 |  |  | základní | 0 | 0 | 0 | 0 | 0 | 0 | 4 | K | 3 |  |  |  | ROZPOCET | 0 | 0 | 0 | 0 | 0 | 1 | 0 | 4 | 10
| P |  | Poznámka k položce: Stožárová elektrovýzbroj pro 1x jištěný okruh (min. IP2X) s pojistkovým odpínačem pro válcovou pojistku velikosti 10 x 38 mm, upevnění elektrovýzbroje na šroub uvnitř stožáru, velikost elektrovýzbroje přizpůsobená vnitřnímu prostoru uvnitř stožáru a velikosti dvířek), nosná konstrukce a svorky v povrchové úpravě odolávající korozi, čtyřsvorková, připojení až 3 kabelů s žílami Cu/Al průřezu do 4x35 mm2 (napč. SR 481-OP odbočná) | [14 empty] | P | 3
28 | K | Pol06 | Nátěr dříku stožáru do výšky 1,4m nad zemí | ks | 16 |  | 0 |  |  | základní | 0 | 0 | 0 | 0 | 0 | 0 | 4 | K | 3 |  |  |  | ROZPOCET | 0 | 0 | 0 | 0 | 0 | 1 | 0 | 4 | 12
| P |  | Poznámka k položce: Nátěr dříku stožáru do výšky 1,4m nad zemí - očištění a odmaštění povrchu, 1 vrstva základ. nátěru na žárově zinkovaný povrch, 2 vrstva*0,159 šedý nátěr RAL 7046 (natíraný povrch jedné vrstvy cca 1,45 m2), očíslování stožáru dle pokynů správce VO (max. 4 znaky, černě - RAL 9005), označení dvířek červeným výstr. bleskem - vč. montážní plošiny, dodávky barev a dalšího potřeb. materiálu (štětce, ředidla, šablony, odmašťovací přípravek, samolepka s výstr. bleskem) | [14 empty] | P | 3
29 | K | Pol07 | Ocelový osvětlovací silniční bezpaticový stožár, třístupňový jmen. výšky 6 m s ochrannou manžetou v místě vetknutí (Ø114/89/76 mm) | ks | 15 |  | 0 |  |  | základní | 0 | 0 | 0 | 0 | 0 | 0 | 4 | K | 3 |  |  |  | ROZPOCET | 0 | 0 | 0 | 0 | 0 | 1 | 0 | 4 | 14
| P |  | Poznámka k položce: Ocelový osvětlovací silniční bezpaticový stožár, třístupňový jmen. výšky 6 m s ochrannou manžetou v místě vetknutí (Ø114/89/76 mm), tloušťka stěn trubek všech stupňů dříku min.5/4mm, délka vetknutí dříku do země min. 1,5m, ochranná manžeta v místě vetknutí z plechu tloušťky min. 3 mm, povrch. úprava celého stožáru oboustranným žár. zinkováním, zapuštěná dvířka 100-120 x350-400 mm s uzamykáním na trojúhelníkový klíč,výška spodního okraje dvířek 600 mm nad úrovní vetknutí, uvnitř dříku šroub M8 pro upevnění elektrovýzbroje, ve spodní části dříku otvor se závitem pro montáž uzemnění 200 mm nad úrovní vetknutí) | [14 empty] | P | 3
30 | K | Pol08 | Ocelový osvětlovací silniční bezpaticový stožár - zesílený, třístupňový jmen. výšky 8 m s ochrannou manžetou v místě vetknutí (Ø159/108/89 mm) | ks | 1 |  | 0 |  |  | základní | 0 | 0 | 0 | 0 | 0 | 0 | 4 | K | 3 |  |  |  | ROZPOCET | 0 | 0 | 0 | 0 | 0 | 1 | 0 | 4 | 16
| P |  | Poznámka k položce: Ocelový osvětlovací silniční bezpaticový stožár - zesílený, třístupňový jmen. výšky 8 m s ochrannou manžetou v místě vetknutí (Ø159/108/89 mm), tloušťka stěn trubek všech stupňů dříku min.6/5mm, délka vetknutí dříku do země min. 1,5m, ochranná manžeta v místě vetknutí z plechu tloušťky min. 3 mm, povrch. úprava celého stožáru oboustranným žár. zinkováním, zapuštěná dvířka 100-120 x350-400 mm s uzamykáním na trojúhelníkový klíč,výška spodního okraje dvířek 600 mm nad úrovní vetknutí, uvnitř dříku šroub M8 pro upevnění elektrovýzbroje, ve spodní části dříku otvor se závitem pro montáž uzemnění 200 mm nad úrovní vetknutí) | [14 empty] | P | 3
31 | K | Pol09 | Pojistková vložka 2A gG 10x38mm | ks | 16 |  | 0 |  |  | základní | 0 | 0 | 0 | 0 | 0 | 0 | 4 | K | 3 |  |  |  | ROZPOCET | 0 | 0 | 0 | 0 | 0 | 1 | 0 | 4 | 18
32 | K | Pol10 | AYKY-J 4x16 mm2, uložen v kabelové chráničce v zemi | m | 875 |  | 0 |  |  | základní | 0 | 0 | 0 | 0 | 0 | 0 | 4 | K | 3 |  |  |  | ROZPOCET | 0 | 0 | 0 | 0 | 0 | 1 | 0 | 4 | 20
33 | K | Pol11 | Příplatek za zatahování kabelu do trubkové trasy (do 0,75 kg/m) | m | 875 |  | 0 |  |  | základní | 0 | 0 | 0 | 0 | 0 | 0 | 4 | K | 3 |  |  |  | ROZPOCET | 0 | 0 | 0 | 0 | 0 | 1 | 0 | 4 | 22
34 | K | Pol12 | CYKY-J 3x1,5 mm2 - svody od svítidel ke svorkovnicím | m | 160 |  | 0 |  |  | základní | 0 | 0 | 0 | 0 | 0 | 0 | 4 | K | 3 |  |  |  | ROZPOCET | 0 | 0 | 0 | 0 | 0 | 1 | 0 | 4 | 24
35 | K | Pol13 | Smršťovací rozdělovací hlava pro kabely 4x6 až 4x50 mm2 (pro ukončení kabelů ve stožárech nebo rozváděčích) | ks | 32 |  | 0 |  |  | základní | 0 | 0 | 0 | 0 | 0 | 0 | 4 | K | 3 |  |  |  | ROZPOCET | 0 | 0 | 0 | 0 | 0 | 1 | 0 | 4 | 26
36 | K | Pol14 | Ukončení kabelů + zapojení kabelů do 2,5mm2 | ks | 48 |  | 0 |  |  | základní | 0 | 0 | 0 | 0 | 0 | 0 | 4 | K | 3 |  |  |  | ROZPOCET | 0 | 0 | 0 | 0 | 0 | 1 | 0 | 4 | 28
37 | K | Pol15 | Ukončení kabelů + zapojení kabelů do 16mm2 | ks | 128 |  | 0 |  |  | základní | 0 | 0 | 0 | 0 | 0 | 0 | 4 | K | 3 |  |  |  | ROZPOCET | 0 | 0 | 0 | 0 | 0 | 1 | 0 | 4 | 30
38 | K | Pol16 | Výstražné fólie červená š=330mm | m | 680 |  | 0 |  |  | základní | 0 | 0 | 0 | 0 | 0 | 0 | 4 | K | 3 |  |  |  | ROZPOCET | 0 | 0 | 0 | 0 | 0 | 1 | 0 | 4 | 32
39 | K | Pol17 | Ohebná dvouplášťová korugovaná chránička vnější/vnitřní průměr 75/61mm, červená, 450N/20cm | m | 570 |  | 0 |  |  | základní | 0 | 0 | 0 | 0 | 0 | 0 | 4 | K | 3 |  |  |  | ROZPOCET | 0 | 0 | 0 | 0 | 0 | 1 | 0 | 4 | 34
40 | K | Pol18 | Spojka pro dvouplášťovou korugovanou chráničku DN 75mm | ks | 25 |  | 0 |  |  | základní | 0 | 0 | 0 | 0 | 0 | 0 | 4 | K | 3 |  |  |  | ROZPOCET | 0 | 0 | 0 | 0 | 0 | 1 | 0 | 4 | 36
41 | K | Pol19 | Tuhá dvouplášťová korugovaná chránička vnější/vnitřní průměr 110/94mm, červená, 450N/20cm | m | 250 |  | 0 |  |  | základní | 0 | 0 | 0 | 0 | 0 | 0 | 4 | K | 3 |  |  |  | ROZPOCET | 0 | 0 | 0 | 0 | 0 | 1 | 0 | 4 | 38
42 | K | Pol20 | Protahovací vodič H07V-K 6mm2 | m | 750 |  | 0 |  |  | základní | 0 | 0 | 0 | 0 | 0 | 0 | 4 | K | 3 |  |  |  | ROZPOCET | 0 | 0 | 0 | 0 | 0 | 1 | 0 | 4 | 40
43 | K | Pol21 | Zemnící pásek FeZn Ø 30x4mm, vrstva zinku minimálně 350g/m2 | m | 860 |  | 0 |  |  | základní | 0 | 0 | 0 | 0 | 0 | 0 | 4 | K | 3 |  |  |  | ROZPOCET | 0 | 0 | 0 | 0 | 0 | 1 | 0 | 4 | 42
44 | K | Pol22 | Zemnící drát FeZn Ø 10mm, vrstva zinku minimálně 350g/m2 | m | 45 |  | 0 |  |  | základní | 0 | 0 | 0 | 0 | 0 | 0 | 4 | K | 3 |  |  |  | ROZPOCET | 0 | 0 | 0 | 0 | 0 | 1 | 0 | 4 | 44
45 | K | Pol23 | Zemnící svorka pásek - drát, z nerez oceli V4A, včetně ošetření spoje gumoasfaltovým nátěrem | ks | 20 |  | 0 |  |  | základní | 0 | 0 | 0 | 0 | 0 | 0 | 4 | K | 3 |  |  |  | ROZPOCET | 0 | 0 | 0 | 0 | 0 | 1 | 0 | 4 | 46
46 | K | Pol24 | Stožárová zkušební zemnící svorka pro zemnič FeZn Ø10 mm vč.materiálu | ks | 16 |  | 0 |  |  | základní | 0 | 0 | 0 | 0 | 0 | 0 | 4 | K | 3 |  |  |  | ROZPOCET | 0 | 0 | 0 | 0 | 0 | 1 | 0 | 4 | 48
| P |  | Poznámka k položce: Stožárová zkušební zemnící svorka pro zemnič FeZn Ø10 mm vč.materiálu (vše v povrch. úpravě odolávající dlouhodobě povětrnostním vlivům) včetně připojení uzemnění konstrukce stožáru vč. montáže zemnící svorky, přizemnění ochranného vodiče, označení zemniče samolepkou vč. dodání samolepky | [14 empty] | P | 3
47 | K | Pol25 | Nátěr zemniče FeZn Ø10 mm (základní na žár. zinek + 2 x vrchní šedý RAL 7046) | ks | 16 |  | 0 |  |  | základní | 0 | 0 | 0 | 0 | 0 | 0 | 4 | K | 3 |  |  |  | ROZPOCET | 0 | 0 | 0 | 0 | 0 | 1 | 0 | 4 | 50
| P |  | Poznámka k položce: Nátěr zemniče FeZn Ø10 mm (základní na žár. zinek + 2 x vrchní šedý RAL 7046) vč. dodání barvy a potřeb. materiálu (štětce, ředidlo), dodání a osazení zž smršťovací trubice na zemnič | [14 empty] | P | 3
48 | K | Pol26 | Kabel závěsný AES 4x25 | m | 60 |  | 0 |  |  | základní | 0 | 0 | 0 | 0 | 0 | 0 | 4 | K | 3 |  |  |  | ROZPOCET | 0 | 0 | 0 | 0 | 0 | 1 | 0 | 4 | 52
49 | K | Pol27 | Pojistková skříň SP182/OPV14/3 na sloup + přepěťová ochrana tř.I | ks | 2 |  | 0 |  |  | základní | 0 | 0 | 0 | 0 | 0 | 0 | 4 | K | 3 |  |  |  | ROZPOCET | 0 | 0 | 0 | 0 | 0 | 1 | 0 | 4 | 54
50 | K | Pol28 | Pojistka PV14 50A gG | ks | 6 |  | 0 |  |  | základní | 0 | 0 | 0 | 0 | 0 | 0 | 4 | K | 3 |  |  |  | ROZPOCET | 0 | 0 | 0 | 0 | 0 | 1 | 0 | 4 | 56
51 | K | Pol29 | Vodotěsná propichovací svorka pro hlavní vodiče průřezu 10-50mm2 a pro průžez odbočovacího vodiče 1,5-10mm2 (např SLIW50) | ks | 8 |  | 0 |  |  | základní | 0 | 0 | 0 | 0 | 0 | 0 | 4 | K | 3 |  |  |  | ROZPOCET | 0 | 0 | 0 | 0 | 0 | 1 | 0 | 4 | 58
52 | K | Pol30 | Kotevní svorka NN, 7,2 kN, 2x (16-35) mm2, pro hák i oko (např. SO157.1) | ks | 4 |  | 0 |  |  | základní | 0 | 0 | 0 | 0 | 0 | 0 | 4 | K | 3 |  |  |  | ROZPOCET | 0 | 0 | 0 | 0 | 0 | 1 | 0 | 4 | 60
53 | K | Pol31 | Hák, D = 16 mm, pro montáž ocelovou páskou 19x0,75 mm, Fx = 17,8 kN, Fy = 12,5 kN, K = 85 mm (např. SOT29) | ks | 4 |  | 0 |  |  | základní | 0 | 0 | 0 | 0 | 0 | 0 | 4 | K | 3 |  |  |  | ROZPOCET | 0 | 0 | 0 | 0 | 0 | 1 | 0 | 4 | 62
54 | K | Pol32 | Upevňovací pásek COT37 19x0,75 mm, pro háky SOT29, SOT39, SOT76, nerezová ocel | m | 4 |  | 0 |  |  | základní | 0 | 0 | 0 | 0 | 0 | 0 | 4 | K | 3 |  |  |  | ROZPOCET | 0 | 0 | 0 | 0 | 0 | 1 | 0 | 4 | 64
55 | K | Pol33 | Upevňovací spona (pro pásku COT37 19x0,75 mm), pro háky SOT29, SOT39, SOT76, nerezová ocel (2 spony pro 1 hák) (např.COT36) | ks | 8 |  | 0 |  |  | základní | 0 | 0 | 0 | 0 | 0 | 0 | 4 | K | 3 |  |  |  | ROZPOCET | 0 | 0 | 0 | 0 | 0 | 1 | 0 | 4 | 66
56 | K | Pol34 | PVC trubka tuhá 8040HF, 1250N/5cm, ÚV stabilní, uložená pevně | m | 16 |  | 0 |  |  | základní | 0 | 0 | 0 | 0 | 0 | 0 | 4 | K | 3 |  |  |  | ROZPOCET | 0 | 0 | 0 | 0 | 0 | 1 | 0 | 4 | 68
57 | K | Pol35 | Jednoramenný výložník, vyložení 1,0m, vodorovný sklon trubky 8° vzhůru, průměr trubky 60mm, k instalaci na dřík o pr. 76mm, povrch. úprava oboustranným žár. zinkováním | ks | 4 |  | 0 |  |  | základní | 0 | 0 | 0 | 0 | 0 | 0 | 4 | K | 3 |  |  |  | ROZPOCET | 0 | 0 | 0 | 0 | 0 | 1 | 0 | 4 | 70
58 | K | Pol36 | Jednoramenný výložník - třmenový, vyložení 0,5m, vodorovný sklon trubky 4°- vzhůru, průměr trubky 60mm, k instalaci na betonový stožár, povrch. úprava oboustranným žár. zinkováním | ks | 1 |  | 0 |  |  | základní | 0 | 0 | 0 | 0 | 0 | 0 | 4 | K | 3 |  |  |  | ROZPOCET | 0 | 0 | 0 | 0 | 0 | 1 | 0 | 4 | 72
59 | K | Pol37 | Jednoramenný výložník - třmenový, vyložení 0,5m, vodorovný sklon trubky 4° - vzhůru, průměr trubky 60mm, k instalaci na ocelový stožár o pr. 89mm, povrch. úprava oboustranným žár. zinkováním | ks | 1 |  | 0 |  |  | základní | 0 | 0 | 0 | 0 | 0 | 0 | 4 | K | 3 |  |  |  | ROZPOCET | 0 | 0 | 0 | 0 | 0 | 1 | 0 | 4 | 74
| D | D2 | Revizní zkoušky, měření, protokoly, geotetické práce,ostatní náklady |  |  |  | 0 |  |  |  |  | 0 |  | 0 |  | 0 | 1 | D | 2 |  |  |  | ROZPOCET | [6 empty] | 0
60 | K | Pol38 | Přepojení rozvodu VO, rozfázování VO, provedení kontrolních měření, součinnost se správcem VO | h | 12 |  | 0 |  |  | základní | 0 | 0 | 0 | 0 | 0 | 0 | 4 | K | 3 |  |  |  | ROZPOCET | 0 | 0 | 0 | 0 | 0 | 1 | 0 | 4 | 76
61 | K | Pol39 | Jednání se správci cizích sítí, koordinace se zhotoviteli jiných SO | h | 8 |  | 0 |  |  | základní | 0 | 0 | 0 | 0 | 0 | 0 | 4 | K | 3 |  |  |  | ROZPOCET | 0 | 0 | 0 | 0 | 0 | 1 | 0 | 4 | 78
62 | K | Pol40 | Revizní technik silnoproudé elektroinstalace pro části VN/NN, včetně vypracování revizních zpráv | h | 10 |  | 0 |  |  | základní | 0 | 0 | 0 | 0 | 0 | 0 | 4 | K | 3 |  |  |  | ROZPOCET | 0 | 0 | 0 | 0 | 0 | 1 | 0 | 4 | 80
63 | K | Pol41 | Měření zemních odporů strojených zemničů | h | 6 |  | 0 |  |  | základní | 0 | 0 | 0 | 0 | 0 | 0 | 4 | K | 3 |  |  |  | ROZPOCET | 0 | 0 | 0 | 0 | 0 | 1 | 0 | 4 | 82
64 | K | Pol42 | Provedení světelně technického měření osvětlovací soustavy, včetně protokolu | kpl | 1 |  | 0 |  |  | základní | 0 | 0 | 0 | 0 | 0 | 0 | 4 | K | 3 |  |  |  | ROZPOCET | 0 | 0 | 0 | 0 | 0 | 1 | 0 | 4 | 84
65 | K | Pol43 | Zaškolení obsluhy a pořízení písemného dokladu o zaškolení | ks | 1 |  | 0 |  |  | základní | 0 | 0 | 0 | 0 | 0 | 0 | 4 | K | 3 |  |  |  | ROZPOCET | 0 | 0 | 0 | 0 | 0 | 1 | 0 | 4 | 86
66 | K | Pol44 | Zajištění beznapěťového stavu dotčených částí el. instalace dle platných provozních předpisů a legislativy | kpl | 1 |  | 0 |  |  | základní | 0 | 0 | 0 | 0 | 0 | 0 | 4 | K | 3 |  |  |  | ROZPOCET | 0 | 0 | 0 | 0 | 0 | 1 | 0 | 4 | 88

## VON - VEDLEJŠÍ A OSTATNÍ ...
{954e321d-72c4-46a7-bc79-27a521b54989}
2
| KRYCÍ LIST SOUPISU PRACÍ | [7 empty] | v --- níže se nacházejí doplnkové a pomocné údaje k sestavám --- v | [8 empty] | False
Stavba:
Revitalizace části areálu bývalého zemědělského družstva v Bolaticích - 1. etapa - část INFRASTRUKTURA
Objekt:
VON - VEDLEJŠÍ A OSTATNÍ ROZPOČTOVÉ NÁKLADY
| KSO: |  |  |  |  | CC-CZ:
| Místo: |  | Bolatice |  |  | Datum:
| Zadavatel: |  |  |  |  | IČ:
|  | Obec Bolatice |  |  |  | DIČ:
| Zhotovitel: |  |  |  |  | IČ: | Vyplň údaj
|  | Vyplň údaj |  |  |  | DIČ: | Vyplň údaj
| Projektant: |  |  |  |  | IČ:
DIČ:
| Zpracovatel: |  |  |  |  | IČ:
DIČ:
Poznámka:
| Cena bez DPH | [5 empty] | 0
|  |  | Základ daně |  |  | Sazba daně | Výše daně
| DPH | základní | 0 |  |  | 21% | 0
|  | snížená | 0 |  |  | 15% | 0
|  | zákl. přenesená | 0 |  |  | 21% | 0
|  | sníž. přenesená | 0 |  |  | 15% | 0
|  | nulová | 0 |  |  | 0% | 0
| Cena s DPH |  |  | v | CZK |  | 0
| Projektant |  |  | Zpracovatel
| Datum a podpis: |  | Razítko | Datum a podpis: |  |  | Razítko
| Objednavatel |  |  | Zhotovitel
| Datum a podpis: |  | Razítko | Datum a podpis: |  |  | Razítko
REKAPITULACE ČLENĚNÍ SOUPISU PRACÍ
Stavba:
Revitalizace části areálu bývalého zemědělského družstva v Bolaticích - 1. etapa - část INFRASTRUKTURA
Objekt:
VON - VEDLEJŠÍ A OSTATNÍ ROZPOČTOVÉ NÁKLADY
Místo: |  |  | Bolatice |  |  | Datum:
Zadavatel: |  |  | Obec Bolatice |  |  | Projektant: | 0
Zhotovitel: |  |  | Vyplň údaj |  |  | Zpracovatel: | 0
Kód dílu - Popis | [6 empty] | Cena celkem [CZK]
Náklady ze soupisu prací | [6 empty] | 0 | [11 empty] | -1
| VRN - Vedlejší rozpočtové náklady | [5 empty] | 0
| VRN1 - Průzkumné, geodetické a projektové práce | [5 empty] | 0
| VRN3 - Zařízení staveniště | [5 empty] | 0
| VRN4 - Inženýrská činnost | [5 empty] | 0
| VRN9 - Ostatní náklady | [5 empty] | 0
SOUPIS PRACÍ
Stavba:
Revitalizace části areálu bývalého zemědělského družstva v Bolaticích - 1. etapa - část INFRASTRUKTURA
Objekt:
VON - VEDLEJŠÍ A OSTATNÍ ROZPOČTOVÉ NÁKLADY
Místo: |  |  | Bolatice |  |  | Datum:
Zadavatel: |  |  | Obec Bolatice |  |  | Projektant: | 0
Zhotovitel: |  |  | Vyplň údaj |  |  | Zpracovatel: | 0
PČ | Typ | Kód | Popis | MJ | Množství | J.cena [CZK] | Cena celkem [CZK] | Cenová soustava |  | DPH | J. Nh [h] | Nh celkem [h] | J. hmotnost [t] | Hmotnost celkem [t] | J. suť [t] | Suť Celkem [t]
Náklady soupisu celkem | [6 empty] | 0 |  |  |  |  | 0 |  | 0 |  | 0 |  | D | -1 | [10 empty] | 0
| D | VRN | Vedlejší rozpočtové náklady |  |  |  | 0 |  |  |  |  | 0 |  | 0 |  | 0 | 5 | D | 0 |  |  |  | ROZPOCET | [6 empty] | 0
| D | VRN1 | Průzkumné, geodetické a projektové práce |  |  |  | 0 |  |  |  |  | 0 |  | 0 |  | 0 | 5 | D | 1 |  |  |  | ROZPOCET | [6 empty] | 0
1 | K | 012002002 | Geodetické práce v průběhu stavby vč. zaměření skutečného provedení stavby | kpl | 1 |  | 0 |  |  | základní | 0 | 0 | 0 | 0 | 0 | 0 | 1024 | K | 2 |  |  |  | ROZPOCET | 0 | 0 | 0 | 0 | 0 | 1 | 0 | 1024 | 1854252600
| VV |  | 1 |  | 1 | [12 empty] | VV | 2 | 2 | True | 1 | ROZPOCET
| VV |  | "Geodetické prácepřed zahájením stavby, v průběhu realizace stavby. | [14 empty] | VV | 2 | 1 | True | 0 | ROZPOCET
| VV |  | "Zaměření skutečného provedení stavby, veškerých nadzemních i podzemních objektů, potrubních vedení a elektro rozvodů. | [14 empty] | VV | 2 | 1 | True | 0 | ROZPOCET
| VV |  | "Dokumentace zaměření skutečného provedení stavby bude ověřena odpovědným geodetem. | [14 empty] | VV | 2 | 1 | True | 0 | ROZPOCET
| VV |  | "Dokumentace bude vyhotovena 2x v tištěné verzi a 2x v digitální verzi na CD. | [14 empty] | VV | 2 | 1 | True | 0 | ROZPOCET
2 | K | 013244000 | Dokumentace pro provádění stavby | kpl | 1 |  | 0 |  |  | základní | 0 | 0 | 0 | 0 | 0 | 0 | 1024 | K | 2 |  |  |  | ROZPOCET | 0 | 0 | 0 | 0 | 0 | 1 | 0 | 1024 | -189261058
3 | K | 013254002 | Projektová dokumentace skutečného provedení stavby | kpl | 1 |  | 0 |  |  | základní | 0 | 0 | 0 | 0 | 0 | 0 | 1024 | K | 2 |  |  |  | ROZPOCET | 0 | 0 | 0 | 0 | 0 | 1 | 0 | 1024 | 1976552942
| VV |  | 1 |  | 1 | [12 empty] | VV | 2 | 2 | True | 1 | ROZPOCET
| VV |  | "Projektové dokumentace skutečného provedení stavby. | [14 empty] | VV | 2 | 1 | True | 0 | ROZPOCET
| VV |  | "Vypracování dokumentace skutečného provedení kompletní stavby a zanesení do katastrální mapy." | [14 empty] | VV | 2 | 1 | True | 0 | ROZPOCET
| VV |  | "Bude vypracována 5x v tištěné verzi a 2x v digitální verzi na CD" | [14 empty] | VV | 2 | 1 | True | 0 | ROZPOCET
| VV |  | "Dokumentace bude ověřena odpovědným geodetem. | [14 empty] | VV | 2 | 1 | True | 0 | ROZPOCET
4 | K | 013274012 | Pasportizace objektů před započetím prací, v jejich průběhu a po provedení prací | kpl | 1 |  | 0 |  |  | základní | 0 | 0 | 0 | 0 | 0 | 0 | 1024 | K | 2 |  |  |  | ROZPOCET | 0 | 0 | 0 | 0 | 0 | 1 | 0 | 1024 | -169365408
| VV |  | "TECHNICKÁ ZPRÁVA | [14 empty] | VV | 2 | 1 | True | 0 | ROZPOCET
| VV |  | 1 |  | 1 | [12 empty] | VV | 2 | 2 | True | 1 | ROZPOCET
| VV |  | "fotodokumentace, pasportizace stávajícího stavu okolních komunikací, zpevněných ploch a objektů v blízkosti staveniště | [14 empty] | VV | 2 | 1 | True | 0 | ROZPOCET
| VV |  | " pro případné posouzení vlivů bouracích a demoličních prací na tyto objekty a okolí | [14 empty] | VV | 2 | 1 | True | 0 | ROZPOCET
5 | K | 013294002 | Ostatní dokumentace - fotodokumentace průběhu stavby | kpl | 1 |  | 0 |  |  | základní | 0 | 0 | 0 | 0 | 0 | 0 | 1024 | K | 2 |  |  |  | ROZPOCET | 0 | 0 | 0 | 0 | 0 | 1 | 0 | 1024 | -1925485307
| VV |  | "TECHNICKÁ ZPRÁVA | [14 empty] | VV | 2 | 1 | True | 0 | ROZPOCET
| VV |  | 1 |  | 1 | [12 empty] | VV | 2 | 2 | True | 1 | ROZPOCET
| VV |  | "zhotovitel fotograficky zdokumentuje stavbu před, v průběhu a po dokončení | [14 empty] | VV | 2 | 1 | True | 0 | ROZPOCET
| VV |  | "Zhotovitel bude pravidelně fotograficky dokumentovat postup prací, každou změnu a každý vyvstalý problém." | [14 empty] | VV | 2 | 1 | True | 0 | ROZPOCET
| VV |  | "Zhotovitel bude vždy schopen tyto materiály předat v digitální podobě investrorovi stavby, technickému dozoru apod. " | [14 empty] | VV | 2 | 1 | True | 0 | ROZPOCET
6 | K | 013294022 | Projektová dokumentace pro změnu stavby před kolaudací | kpl | 1 |  | 0 |  |  | základní | 0 | 0 | 0 | 0 | 0 | 0 | 1024 | K | 2 |  |  |  | ROZPOCET | 0 | 0 | 0 | 0 | 0 | 1 | 0 | 1024 | 1702622764
| VV |  | 1 |  | 1 | [12 empty] | VV | 2 | 2 | True | 1 | ROZPOCET
| VV |  | "Vypracování projektové dokumentace s vyzačením všech změn oproti stavebnímu povolení v rozsahu pro podání žádosti o změnu stavby před dokončením" | [14 empty] | VV | 2 | 1 | True | 0 | ROZPOCET
| VV |  | "Projektová dokumentace změn bude vypracována 3x v tištěné verzi a 2x v digitální verzi na CD" | [14 empty] | VV | 2 | 1 | True | 0 | ROZPOCET
| D | VRN3 | Zařízení staveniště |  |  |  | 0 |  |  |  |  | 0 |  | 0 |  | 0 | 5 | D | 1 |  |  |  | ROZPOCET | [6 empty] | 0
7 | K | 032103002 | Zařízení staveniště (zřízení, provoz, odstranění; vč. oplocení stavby, ohrazení výkopů ) | kpl | 1 |  | 0 |  |  | základní | 0 | 0 | 0 | 0 | 0 | 0 | 1024 | K | 2 |  |  |  | ROZPOCET | 0 | 0 | 0 | 0 | 0 | 1 | 0 | 1024 | 1728229450
| VV |  | "TECHNICKÁ ZPRÁVA | [14 empty] | VV | 2 | 1 | True | 0 | ROZPOCET
| VV |  | 1 |  | 1 | [12 empty] | VV | 2 | 2 | True | 1 | ROZPOCET
| VV |  | "POPIS: | [14 empty] | VV | 2 | 1 | True | 0 | ROZPOCET
| VV |  | "Sociální objekty:Převlékárny, sociální objekty, kancelář pro stavbyvedoucího a mistra, mobilní WC na stavbě - pronájem apod. | [14 empty] | VV | 2 | 1 | True | 0 | ROZPOCET
| VV |  | "Provozní objekty: Kryté plechové sklady, volné sklady, zpevněné plochy, skládky materiálu, mezideponie zeminy apod. | [14 empty] | VV | 2 | 1 | True | 0 | ROZPOCET
| VV |  | "Pronájem veřejným ploch pro zařízení staveniště: Poplatky majiteli veřejným pozemků za dočasný pronájem ploch zařízení staveniště. | [14 empty] | VV | 2 | 1 | True | 0 | ROZPOCET
| VV |  | "Napojení zařízení staveniště na elektrickou energii, přívod vody. | [14 empty] | VV | 2 | 1 | True | 0 | ROZPOCET
| VV |  | "Oplocení staveniště, ohrazení výkopů. | [14 empty] | VV | 2 | 1 | True | 0 | ROZPOCET
8 | K | 032403022 | Zajištění dočasných přejezdů pro vozidla, přechodů pro chodce | kpl | 1 |  | 0 |  |  | základní | 0 | 0 | 0 | 0 | 0 | 0 | 1024 | K | 2 |  |  |  | ROZPOCET | 0 | 0 | 0 | 0 | 0 | 1 | 0 | 1024 | -72636085
9 | K | 034503002 | Informační tabule na staveništi | kpl | 1 |  | 0 |  |  | základní | 0 | 0 | 0 | 0 | 0 | 0 | 1024 | K | 2 |  |  |  | ROZPOCET | 0 | 0 | 0 | 0 | 0 | 1 | 0 | 1024 | -1284269740
| VV |  | 1 |  | 1 | [12 empty] | VV | 2 | 2 | True | 1 | ROZPOCET
| VV |  | "Zřízení, instalace a ukotvení informační tabule s informacemi o konkrétní stavbě vč. následné likvidace" | [14 empty] | VV | 2 | 1 | True | 0 | ROZPOCET
10 | K | 036000012 | Náklady na vytýčení všech inženýrských sítí na staveništi u jednotlivých správců a majitelů | kpl | 1 |  | 0 |  |  | základní | 0 | 0 | 0 | 0 | 0 | 0 | 1024 | K | 2 |  |  |  | ROZPOCET | 0 | 0 | 0 | 0 | 0 | 1 | 0 | 1024 | 1858273130
| VV |  | "TECHNICKÁ ZPRÁVA | [14 empty] | VV | 2 | 1 | True | 0 | ROZPOCET
| VV |  | 1 |  | 1 | [12 empty] | VV | 2 | 2 | True | 1 | ROZPOCET
| VV |  | "Zhotovitel zajistí aktualizaci vyjádření majitelů všech stávajících inženýrských sítí a následně zajistí vytýčení všech stávajících inženýrských sítí | [14 empty] | VV | 2 | 1 | True | 0 | ROZPOCET
| VV |  | "na staveništi u jednostlivých správců a majitelů. | [14 empty] | VV | 2 | 1 | True | 0 | ROZPOCET
| D | VRN4 | Inženýrská činnost |  |  |  | 0 |  |  |  |  | 0 |  | 0 |  | 0 | 5 | D | 1 |  |  |  | ROZPOCET | [6 empty] | 0
11 | K | 041903011 | Dozor a výkon geotechnika | kpl | 1 |  | 0 |  |  | základní | 0 | 0 | 0 | 0 | 0 | 0 | 1024 | K | 2 |  |  |  | ROZPOCET | 0 | 0 | 0 | 0 | 0 | 1 | 0 | 1024 | 255680030
| VV |  | "TECHNICKÁ ZPRÁVA | [14 empty] | VV | 2 | 1 | True | 0 | ROZPOCET
| VV |  | 1 |  | 1 | [12 empty] | VV | 2 | 2 | True | 1 | ROZPOCET
| VV |  | "zajištění odpovědného geotechnika po dobu realizace stavby | [14 empty] | VV | 2 | 1 | True | 0 | ROZPOCET
12 | K | 042903021 | Zpracování havarijního plánu | kpl | 1 |  | 0 |  |  | základní | 0 | 0 | 0 | 0 | 0 | 0 | 1024 | K | 2 |  |  |  | ROZPOCET | 0 | 0 | 0 | 0 | 0 | 1 | 0 | 1024 | -691893102
| VV |  | "TECHNICKÁ ZPRÁVA | [14 empty] | VV | 2 | 1 | True | 0 | ROZPOCET
| VV |  | 1 |  | 1 | [12 empty] | VV | 2 | 2 | True | 1 | ROZPOCET
| VV |  | "vč. projednání a schválení na OŽP | [14 empty] | VV | 2 | 1 | True | 0 | ROZPOCET
13 | K | 042903022 | Zpracování provozního řádu kanalizace, retence, vodovodu | kpl | 1 |  | 0 |  |  | základní | 0 | 0 | 0 | 0 | 0 | 0 | 1024 | K | 2 |  |  |  | ROZPOCET | 0 | 0 | 0 | 0 | 0 | 1 | 0 | 1024 | 1129797734
| VV |  | "TECHNICKÁ ZPRÁVA | [14 empty] | VV | 2 | 1 | True | 0 | ROZPOCET
| VV |  | 1 |  | 1 | [12 empty] | VV | 2 | 2 | True | 1 | ROZPOCET
14 | K | 045002002 | Kompletační a koordinační činnost | kpl | 1 |  | 0 |  |  | základní | 0 | 0 | 0 | 0 | 0 | 0 | 1024 | K | 2 |  |  |  | ROZPOCET | 0 | 0 | 0 | 0 | 0 | 1 | 0 | 1024 | 1460856027
| VV |  | "TECHNICKÁ ZPRÁVA | [14 empty] | VV | 2 | 1 | True | 0 | ROZPOCET
| VV |  | 1 |  | 1 | [12 empty] | VV | 2 | 2 | True | 1 | ROZPOCET
| VV |  | "Zajištění a shromáždění všech dokladů a povolení potřebných k zahájení stavebních prací, k vlastní stavbě a ukončení stavebních prací. | [14 empty] | VV | 2 | 1 | True | 0 | ROZPOCET
| VV |  | "příprava shromáždění dokladů ke kolaudaci stavby a k předání stavby zadavateli. | [14 empty] | VV | 2 | 1 | True | 0 | ROZPOCET
| VV |  | "Koordinace jednotlivých prací. | [14 empty] | VV | 2 | 1 | True | 0 | ROZPOCET
| D | VRN9 | Ostatní náklady |  |  |  | 0 |  |  |  |  | 0 |  | 0 |  | 0 | 5 | D | 1 |  |  |  | ROZPOCET | [6 empty] | 0
15 | K | 091003022 | Náklady na zajištění dotčených sítí ve výkopu | kpl | 1 |  | 0 |  |  | základní | 0 | 0 | 0 | 0 | 0 | 0 | 1024 | K | 2 |  |  |  | ROZPOCET | 0 | 0 | 0 | 0 | 0 | 1 | 0 | 1024 | -1200681270
| VV |  | 1 |  | 1 | [12 empty] | VV | 2 | 2 | True | 1 | ROZPOCET
| VV |  | "Zhotovitel zajistí ochranu a zajištění stávajících nebo nových kabelů a potrubí ve výkopu, proti jejich poškození nebo odcizení" | [14 empty] | VV | 2 | 1 | True | 0 | ROZPOCET
16 | K | 095000902 | Čištění komunikace, čištění vozidel stavby | kpl | 1 |  | 0 |  |  | základní | 0 | 0 | 0 | 0 | 0 | 0 | 1024 | K | 2 |  |  |  | ROZPOCET | 0 | 0 | 0 | 0 | 0 | 1 | 0 | 1024 | -2084463302
| VV |  | 1 |  | 1 | [12 empty] | VV | 2 | 2 | True | 0 | ROZPOCET