## List1
ZŠ Komenského - vnitřní konektivita
Uchazeč (název, sídlo):
IČ:
Datum zpracování:
číslo | název | popis | množstevní jednotka | Kč / jednotku bez DPH | počet | Kč celkem bez DPH
Aktivní síťové prvky
1 | síťový přepínač 8 portů | 8x SFP+, propustnost 80Gbps, přepínací kapacita 160Gbps, určený pro montáž do datového rozvaděče 19“, výška 1U, typ L2/L3, jednotný, časově neomezený, centralizovaný webový management všech přepínačů v ceně | ks |  | 1 | 0
2 | síťový přepínač 24 portů | 24x 1Gb + 2x SFP+, propustnost 44Gbps, přepínací kapacita 88Gbps, určený pro montáž do datového rozvaděče 19“, výška 1U, typ L2/L3, montáž na strop / zeď, jednotný, časově neomezený, centralizovaný webový management všech přepínačů v ceně | ks |  | 3 | 0
3 | síťový přepínač 24 portů s PoE | 12x 1Gb + 12x 2.5GbE + 2x SFP+, aktivní PoE+ 802.3at, 802.3af, odběr až 400W, propustnost 62Gbps, přepínací kapacita 240Gbps, určený pro montáž do datového rozvaděče 19“, výška 1U, typ L2/L3, jednotný, časově neomezený, centralizovaný webový management všech přepínačů v ceně | ks |  | 3 | 0
4 | bezdrátový přístupový bod | napájení PoE 802.3at, 4 BSSID, WiFi standardy alespoň 802.11 a/b/g/n/ac/ax, rychlost nejméně 2,4GHz 574Mb (2x2 MIMO) a 5GHz 4800Mb (4x4 MIMO), 1x GbE port, centralizovaný webový management všech bezdrátových přístupových bodů v ceně | ks |  | 14 | 0
5 | optický modul SFP+ | rychlost 10Gb, SFP+, podpora 9/125 MM, 2x LC konektor, 100% kompatibilita se síťovými přepínači | ks |  | 4 | 0
6 | bezpečnostní firewall | 10x 1Gb, propustnost firewallu 10 Gbps, propustnost IPS 1.4 Gbps, propustnost VPN 6.1 Gbps, propustnost při inspekci TLS 1.3 komunikace 405 Mbps, počet současných spojení 1 500 000, komplexní reporting a logování provozu, softwarové funkce firewall (NAT, IPSec/SSL, klient VPN, IPS, ochrana před útoky DDoS), ochrana webového přístupu (URL filtr, kontrola webových aplikací, antimalware ochrana, včetně TLS 1.3), podpora výrobce 24x7, záruka 60 měsíců | ks |  | 1 | 0
7 | licence k bezpečnostnímu firewallu | neomezená licence na 5 let | ks |  | 1 | 0
8 | patch kabel 10G | 10Gb, SFP+, DAC, 0,5m, kompatibilní s dodanými zařízeními | ks |  | 6 | 0
9 | patch kabel 10G | 10Gb, SFP+, DAC, 3m, kompatibilní s dodanými zařízeními | ks |  | 1 | 0
10 | patch kabel 10G | 10Gb, SFP+, DAC, 5m, kompatibilní s dodanými zařízeními | ks |  | 2 | 0
11 | instalační materiál | drobná kabeláž cat6 1-5m pro propojení aktivních prvků tam, kde není možné 10 Gbps propojení pomocí SFP+ | kpl |  | 1 | 0
mezisoučet | [5 empty] | 0
Záloha napájení
12 | záložní napájecí zdroj 1000VA | výkon 1000VA, připojení USB, RJ-45 s webovou a SNMP správou, s možností dokoupit teplotní senzor, výstupní porty 5x IEC-320 C13, vstupní port 1x IEC 320 C14, montáž do datového rozvaděče 19“, výška 2U, technologie Line-Interactive, LCD displej s informacemi, záruka 36 měsíců | ks |  | 1 | 0
13 | záložní napájecí zdroj 2200VA | výkon 3000VA, připojení USB, RJ-45 s webovou a SNMP správou, s možností dokoupit teplotní senzor, výstupní porty 8x IEC-320 C13/C19, vstupní port 1x IEC 320 C20, montáž do datového rozvaděče 19“, výška 2U, technologie Line-Interactive, LCD displej s informacemi, záruka 36 měsíců | ks |  | 1 | 0
14 | záložní napájecí zdroj 2200VA s přídavným battery packem | výkon 1000VA, připojení USB, RJ-45 s webovou a SNMP správou, s možností dokoupit teplotní senzor, výstupní porty 6x IEC-320 C13, vstupní port 1x IEC-320 C14, montáž do datového rozvaděče 19“, výška 1U, technologie Line-Interactive, LCD displej s informacemi, záruka 36 měsíců | ks |  | 1 | 0
mezisoučet | [5 empty] | 0
Datové rozvaděče
15 | datový rozvaděč 42U | výška 1970mm, šířka 800mm, hloubka 1000mm, možnost přestavět dveře na obě strany, odnímatelné bočnice, perforované dveře, zámky na dveřích i bočnicích | ks |  | 1 | 0
16 | vyvazovací panel | pro montáž do 19" rozvaděče, 1U výška, 6x měkké oko | ks |  | 4 | 0
17 | napájecí panel | 7x ČSN, 1x vidlicový přívod 2m, pro instalaci do 19" rozvaděče | ks |  | 1 | 0
18 | patch kabel | UTP, Cat6, 3m | ks |  | 16 | 0
19 | napájecí panel | 8x ČSN, 1x IEC-320 C14 přívod 3m, pro instalaci do 19" rozvaděče | ks |  | 1 | 0
20 | ostatní materiál | ostatní potřebný materiál, vyvazovací pásky, montážní sady atp. | kpl |  | 1 | 0
mezisoučet | [5 empty] | 0
Server a diskové úložiště
21 | počítačový server | procesor s šestnácti jádry, výkon procesoru min. 40000 bodů dle passmark.com, možnost rozšíření o druhý procesor, operační paměť 128GB DDR4 3200, pozice pro 8 pevných disků SATA/SAS, 5x hot-plug pevný disk 1.92TB Mixed Use SSD v zapojení RAID 5, řadič s podporou RAID 0, 1, 10, 5, 6, 50, 60 a pamětí alespoň 4GB, hot-plug ventilátory, 2x hot-plug zdroj alespoň 500W, síťová karta s alespoň 2x1Gb a síťová karta s 2xSFP+ 10GbE, vzdálený management serveru se samostatným portem včetně vzdálené konzole, 2x 480GB NVMe paměťové médium pro instalaci a provoz hypervizoru, instalace do datového rozvaděče, výška 2U, záruka 60 měsíců, servisní zásah následující pracovní den, krytá výrobcem | ks |  | 1 | 0
22 | serverový operační systém | určený pro roli hypervizoru i vertuálního serveru, s podporou dynamického přidělování operační paměti, kompatibilní se zapojením do Active Directory, jak v roli klienta, tak kontroleru; s možností vytvoření certifikační autority a vzdálených přístupů pomocí protokolu RDP; v celkové licenci pro všechna jádra serveru a provoz 8 virtuálních strojů, s podporou výrobce ve formě aktualizací a opravných balíčků alespoň do knce roku 2030 | ks |  | 1 | 0
23 | klientské přístupové licence na uživatele | klientské licence na uživatele pro využívání služeb serverového operačního systému | ks |  | 400 | 0
24 | antivirový systém | antivirový program, licence pro 100 zařízení na 5 let, ochrana koncových stanic, ochrana souborových serverů, podpora operačních systémů Windows, Linux, Android, ochrana před síťovými útoky, funkce sandboxu, pokročilá ochrana paměti, podpora virtualizace Hyper-V a VMWare, centrální správa všech připojeých zařízení ve webové konzoli | ks |  | 1 | 0
25 | síťové uložiště | procesor se čtyřmi jádry, operační paměť 2GB rozšiřitelná na 32GB, hot-plug pozice pro 4 pevné disky SATA SSD, SATA HDD s možností rozšíření na 8 pevných disků, 4x 1Gb LAN, 2x USB 3.0 podpora Active Directory, podpora RAID 0, 1, 10, 5, 6, možnost rozšířit o 10GbE, instalace do datového rozvaděče, výška 1U, redundantní napájecí zdroj, záruka 60 měsíců | ks |  | 1 | 0
26 | pevné disky | 8TB, určeno pro provoz 24/7 do NAS, 7200 otáček za minutu, SATA III, 256MB cache | ks |  | 4 | 0
27 | monitoring sítě | monitoring prvků sítě a serverů bez nutnosti instalace agentů, podpora dashboardů, zasílání upozornění administrátorovi, provozováno jako virtuální server | ks |  | 1 | 0
28 | log management a netflow | příjem zpráv protokoly SNMP, NETFLOW a SYSLOG, schopnost příjmu událostí z Windows serverů, Linux serverů, bezpečnostního firewallu, detailní monitoring pomocí Netflow s ukládáním na 60 dní, podpora dashboardů, zasílání upozornění administrátorovi, provozováno jako virtuální server | ks |  | 1 | 0
29 | DNSSEC resolver | bezpečný překlad DNS jmen na IP adresy, komunikace s ROOT validujícími DNSSEC servery | ks |  | 1 | 0
mezisoučet | [5 empty] | 0
Práce a služby
30 | instalace datových rozvaděčů | instalace datového rozvaděče, demontáž stávajícího rozvaděče, přesun stávajícího vybavení, instalace propojovacích panelů, vyvazovacích panelů, optických van | kpl |  | 1 | 0
31 | instalace aktivních prvků | instalace aktivních prvků do datových rozvaděčů, nastavení | kpl |  | 1 | 0
32 | instalace záložních zdrojů | instalace záložních zdrojů napájení do datových rozvaděčů, zapojení, nastavení a instalace do hypervizoru | kpl |  | 1 | 0
33 | instalace AP | instalace bezdrátových přístupových bodů, instalace kontroleru, nastavení WiFi sítí | kpl |  | 1 | 0
34 | instalace firewallu | instalace firewallu, nastavení firewallu, webového filtru | kpl |  | 1 | 0
35 | instalace serveru | instalace serveru do datového rozvaděče, instalace OS, instalace hypervizoru, instalace čtyř virtuálních serverových OS, instalace rolí AD, DNS, DHCP, souborového serveru, vytvoření/migrace objektů ve struktuře AD pro uživatele a počítače | kpl |  | 1 | 0
36 | instalace EDUROAM | instalace a nastavení funkcionality EDUROAM v režimu IdP+SP s využitím funkce RADIUS ve Windows Server | kpl |  | 1 | 0
37 | instalace monitoringu sítě | instalace a nastavení monitoringu sítě do samostatného virtuálního stroje | kpl |  | 1 | 0
38 | instalace log managementu a netflow | instalace a nastavení log managemementu sítě do samostatného virtuálního stroje | kpl |  | 1 | 0
39 | instalace DNSSEC resolveru | instalace DNSSEC resolveru | kpl |  | 1 | 0
40 | podpora | zajištění expertní podpory kompletní počítačové sítě zahrnující aktivní síťové prvky, servery a NAS disky organizace, včetně instalovaných komponent, reakce na nahlášené incidenty v rámci jednoho pracovního dne, řešení závad na dodaných zařízeních, měsíční aktualizace OS dodaných prvků, měsíční reporting, vše po dobu 5 let | kpl |  | 1 | 0
41 | instalace centrálního managementu sítě | instalace a nastavení centrálního řízení sítě do VM, převod nastavení | kpl |  | 1 | 0
42 | zkušební provoz | zkušební provoz a testování v délce 1 měsíce, včetně kontroly splnění všech požadavků standardu konektivity | kpl |  | 1 | 0
43 | doprava | doprava na místo | kpl |  | 1 | 0
mezisoučet | [5 empty] | 0
celkový rozpočet projektu v Kč bez DPH | [5 empty] | 0