## Stavební rozpočet
Stavební rozpočet
Název stavby: |  | Oprava schodiště Domu kultury Vizovice | Doba výstavby: |  | 43 dní |  | Objednatel: | Město Vizovice, Masarykovo nám. 1007, 763 12
Druh stavby: |  | Oprava venkovního hlavního schodiště DK Vizovice | Začátek výstavby: |  | 2018-11-09 |  | Projektant: | Ing. Arch. Petr Zámečník, Hana Schreiberová
Lokalita: |  | parc.č. 2348, 5416 k.ú. Vizovice | Konec výstavby: |  | 2018-12-21 |  | Zhotovitel: | Dle výběru objednatele
JKSO: |  | 8225233 | Zpracováno dne: |  | 2018-10-09 |  | Zpracoval: | Ing. Vladislav Jurčák
Č | Kód | Zkrácený popis / Varianta | M.j. | Množství | Jednot. | Náklady (Kč) |  |  | Hmotnost (t)
|  | Rozměry |  |  | cena (Kč) | Dodávka | Montáž | Celkem | Jednot. | Celkem | Přesuny | Typ skupiny | HSV mat | HSV prac | PSV mat | PSV prac | Mont mat | Mont prac | Ostatní mat.
| 13 | Hloubené vykopávky |  |  |  | 0 | 0 | 0 |  | 0 | [16 empty] | 0 | 0 | 0
1 | 139601103R00 | Ruční výkop jam, rýh a šachet v hornině tř. 4 | m3 | 1.225 | 0 | 0 | 0 | 0 | 0 | 0 | 0 |  | 0 | 0 | 0 | 0 | 0 | 0 | 0 | 0 | 0 | 0 | 21 | 0 | 0 | 1 |  |  |  | 0 | 0 | 13_ | 1_ | _ | 0 | 0 | 0 | 0
pro základ sloupkového osvětlení 1
| 16 | Přemístění výkopku |  |  |  | 0 | 0 | 0 |  | 0 | [16 empty] | 0 | 0 | 0
2 | 162201210R00 | Příplatek za dalš.10 m, kolečko, výkop. z hor.1- 4 | m3 | 1.225 | 0 | 0 | 0 | 0 | 0 | 0 | 0 |  | 0 | 0 | 0 | 0 | 0 | 0 | 0 | 0 | 0 | 0 | 21 | 0 | 0 | 1 |  |  |  | 0 | 0 | 16_ | 1_ | _ | 0 | 0 | 0 | 0
| 17 | Konstrukce ze zemin |  |  |  | 0 | 0 | 0 |  | 0 | [16 empty] | 0 | 0 | 0
3 | 171102103R00 | Uložení sypaniny do násypů, zhutn, na 100% PS | m3 | 1.225 | 0 | 0 | 0 | 0 | 0 | 0 | 0 |  | 0 | 0 | 0 | 0 | 0 | 0 | 0 | 0 | 0 | 0 | 21 | 0 | 0 | 1 |  |  |  | 0 | 0 | 17_ | 1_ | _ | 0 | 0 | 0 | 0
z výkopoku základu pro osvětlení, zůstává v místě
| 27 | Základy |  |  |  | 0 | 0 | 0 |  | 3.0931 | [16 empty] | 0 | 0 | 0
4 | 275313711R00 | Beton základových patek prostý C 25/30 | m3 | 1.225 | 0 | 0 | 0 | 0 | 2.525 | 3.0931 | 0 |  | 0 | 0 | 0 | 0 | 0 | 0 | 0 | 0 | 0 | 0 | 21 | 0 | 0 | 1 |  |  |  | 0 | 0 | 27_ | 2_ | _ | 0 | 0 | 0 | 3.0931
pro sloupkové osvětlení a kotvení zábradlí 1 vyléváno do výkopku
| 43 | Schodiště |  |  |  | 0 | 0 | 0 |  | 31.5587 | [16 empty] | 0 | 0 | 0
5 | 434311116R00 | Stupně dusané na terén, na desku, z betonu C 25/30 | m | 144.27 | 0 | 0 | 0 | 0 | 0.11369 | 16.4021 | 0 |  | 0 | 0 | 0 | 0 | 0 | 0 | 0 | 0 | 0 | 0 | 21 | 0 | 0 | 1 |  |  |  | 0 | 0 | 43_ | 4_ | _ | 0 | 0 | 0 | 16.4021
nově vytvořený podklad pro osazení prefabrikovaných stupňů
6 | 434351141R00 | Bednění stupňů přímočarých - zřízení | m2 | 21.0472 | 0 | 0 | 0 | 0 | 0.01693 | 0.35633 | 0 |  | 0 | 0 | 0 | 0 | 0 | 0 | 0 | 0 | 0 | 0 | 21 | 0 | 0 | 1 |  |  |  | 0 | 0 | 43_ | 4_ | _ | 0 | 0 | 0 | 0.35633
7 | 434351142R00 | Bednění stupňů přímočarých - odstranění | m2 | 21.0472 | 0 | 0 | 0 | 0 | 0 | 0 | 0 |  | 0 | 0 | 0 | 0 | 0 | 0 | 0 | 0 | 0 | 0 | 21 | 0 | 0 | 1 |  |  |  | 0 | 0 | 43_ | 4_ | _ | 0 | 0 | 0 | 0
8 | 434121426R00 | Osazení želbet. stupňů na desku, prefabrikovaných | m | 133.92 | 0 | 0 | 0 | 0 | 0.03462 | 4.6363 | 0 |  | 0 | 0 | 0 | 0 | 0 | 0 | 0 | 0 | 0 | 0 | 21 | 0 | 0 | 1 |  |  |  | 0 | 0 | 43_ | 4_ | _ | 0 | 0 | 0 | 4.6363
do flexiblního tmele, je součástí položky
9 | 593723022 | Stupeň schod. prefa struktura beton.šedý 1600/350/150 | kus | 92.4 | 0 | 0 | 0 | 0 | 0.105 | 9.702 | 0 |  | 0 | 0 | 0 | 0 | 0 | 0 | 0 | 0 | 0 | 0 | 21 | 0 | 0 | 1 |  |  |  | 0 | 0 | 43_ | 4_ | _ | 0 | 0 | 0 | 9.702
10 | 593723022 | Stupeň schod. prefa struktura beton šedý 1000/350/150 | kus | 4.4 | 0 | 0 | 0 | 0 | 0.105 | 0.462 | 0 |  | 0 | 0 | 0 | 0 | 0 | 0 | 0 | 0 | 0 | 0 | 21 | 0 | 0 | 1 |  |  |  | 0 | 0 | 43_ | 4_ | _ | 0 | 0 | 0 | 0.462
| 56 | Podkladní vrstvy komunikací, letišť a ploch |  |  |  | 0 | 0 | 0 |  | 8.3407 | [16 empty] | 0 | 0 | 0
11 | 567132115R00 | Podklad z kameniva zpev.cementem KZC 1 tl.20 cm | m2 | 12.48 | 0 | 0 | 0 | 0 | 0.51086 | 6.3755 | 0 |  | 0 | 0 | 0 | 0 | 0 | 0 | 0 | 0 | 0 | 0 | 21 | 0 | 0 | 1 |  |  |  | 0 | 0 | 56_ | 5_ | _ | 0 | 0 | 0 | 6.3755
pod rampu, lze provést i betonovou mazaninu tl 200mm
12 | 564751111R00 | Podklad z kameniva drceného vel.32-63 mm,tl. 15 cm | m2 | 6.7392 | 0 | 0 | 0 | 0 | 0.2916 | 1.9652 | 0 |  | 0 | 0 | 0 | 0 | 0 | 0 | 0 | 0 | 0 | 0 | 21 | 0 | 0 | 1 |  |  |  | 0 | 0 | 56_ | 5_ | _ | 0 | 0 | 0 | 1.9652
dosyp na úroveň pod KZC (mazaninu)
| 59 | Kryty pozemních komunikací, letišť a ploch dlážděných (předlažby) |  |  |  | 0 | 0 | 0 |  | 15.6901 | [16 empty] | 0 | 0 | 0
13 | 591241111R00 | Kladení dlažby drobné kostky, lože z kameniva tl. 5 cm bez dodávky | m2 | 10.98 | 0 | 0 | 0 | 0 | 0.30132 | 3.3085 | 0 |  | 0 | 0 | 0 | 0 | 0 | 0 | 0 | 0 | 0 | 0 | 21 | 0 | 0 | 1 |  |  |  | 0 | 0 | 59_ | 5_ | _ | 0 | 0 | 0 | 3.3085
zpětně se použijí rozebrané kostky
14 | 591211111R00 | Kladení dlažby drobné kostky,lože z cementové malty.tl. 5 cm rampa | m2 | 12.48 | 0 | 0 | 0 | 0 | 0.11 | 1.3728 | 0 |  | 0 | 0 | 0 | 0 | 0 | 0 | 0 | 0 | 0 | 0 | 21 | 0 | 0 | 1 |  |  |  | 0 | 0 | 59_ | 5_ | _ | 0 | 0 | 0 | 1.3728
z částečně použitých kostek
15 | 58380056 | Mozaika dlažební žulová 4/6 štípaná | m2 | 7.7126 | 0 | 0 | 0 | 0 | 0.118 | 0.91009 | 0 |  | 0 | 0 | 0 | 0 | 0 | 0 | 0 | 0 | 0 | 0 | 21 | 0 | 0 | 1 |  |  |  | 0 | 0 | 59_ | 5_ | _ | 0 | 0 | 0 | 0.91009
16 | 596841111R00 | Kladení dlažby z dlaždic kom.pro pěší do lože z flexibilního lepidla | m2 | 31.8592 | 0 | 0 | 0 | 0 | 0.16848 | 5.3676 | 0 |  | 0 | 0 | 0 | 0 | 0 | 0 | 0 | 0 | 0 | 0 | 21 | 0 | 0 | 1 |  |  |  | 0 | 0 | 59_ | 5_ | _ | 0 | 0 | 0 | 5.3676
na podestě
17 | 59245323 | Dlaždice betonová hladká 60x40x44 cm šedá | m2 | 35.0451 | 0 | 0 | 0 | 0 | 0.135 | 4.7311 | 0 |  | 0 | 0 | 0 | 0 | 0 | 0 | 0 | 0 | 0 | 0 | 21 | 0 | 0 | 1 |  |  |  | 0 | 0 | 59_ | 5_ | _ | 0 | 0 | 0 | 4.7311
| 62 | Úprava povrchů vnější |  |  |  | 0 | 0 | 0 |  | 2.0878 | [16 empty] | 0 | 0 | 0
18 | 622474203R00 | Reprofilace stěn sanační maltou tl.3 mm | m2 | 24.878 | 0 | 0 | 0 | 0 | 0.0063 | 0.15673 | 0 |  | 0 | 0 | 0 | 0 | 0 | 0 | 0 | 0 | 0 | 0 | 21 | 0 | 0 | 1 |  |  |  | 0 | 0 | 62_ | 6_ | _ | 0 | 0 | 0 | 0.15673
19 | 622481211RT2 | Montáž výztužné sítě (perlinky) do stěrky-stěny | m2 | 24.878 | 0 | 0 | 0 | 0 | 0.00367 | 0.091302 | 0 |  | 0 | 0 | 0 | 0 | 0 | 0 | 0 | 0 | 0 | 0 | 21 | 0 | 0 | 1 |  |  |  | 0 | 0 | 62_ | 6_ | _ | 0 | 0 | 0 | 0.091302
včetně výztužné sítě a stěrkového tmelu Baumit
20 | 621461151R00 | Omítka květníků škrábaná, složitost 1-2 sjednocení s budovou | m2 | 24.878 | 0 | 0 | 0 | 0 | 0.07395 | 1.8397 | 0 |  | 0 | 0 | 0 | 0 | 0 | 0 | 0 | 0 | 0 | 0 | 21 | 0 | 0 | 1 |  |  |  | 0 | 0 | 62_ | 6_ | _ | 0 | 0 | 0 | 1.8397
| 711 | Izolace proti vodě |  |  |  | 0 | 0 | 0 |  | 0.00138 | [16 empty] | 0 | 0 | 0
21 | 711132311R00 | Prov. izolace nopovou fólií svisle, vč.uchyc.prvků | m2 | 2.4 | 0 | 0 | 0 | 0 | 8e-05 | 0.000192 | 0 |  | 0 | 0 | 0 | 0 | 0 | 0 | 0 | 0 | 0 | 0 | 21 | 0 | 0 | 7 |  |  |  | 0 | 0 | 711_ | 71_ | _ | 0 | 0 | 0 | 0.000192
na dilataci
22 | 28323110 | Fólie nopová nopy 8mm G8 tl. 0,6 mm š. 2000 mm | m2 | 2.64 | 0 | 0 | 0 | 0 | 0.00045 | 0.001188 | 0 |  | 0 | 0 | 0 | 0 | 0 | 0 | 0 | 0 | 0 | 0 | 21 | 0 | 0 | 7 |  |  |  | 0 | 0 | 711_ | 71_ | _ | 0 | 0 | 0 | 0.001188
23 | 998711101R00 | Přesun hmot pro izolace proti vodě, výšky do 6 m | t | 0.00138 | 0 | 0 | 0 | 0 | 0 | 0 | 0 |  | 0 | 0 | 0 | 0 | 0 | 0 | 0 | 0 | 0 | 0 | 21 | 0 | 0 | 5 |  |  |  | 0 | 0 | 711_ | 71_ | _ | 0 | 0 | 0 | 0
| 767 | Konstrukce doplňkové stavební (zámečnické) |  |  |  | 0 | 0 | 0 |  | 0.11138 | [16 empty] | 0 | 0 | 0
24 | 767990010RAB | Atypické ocelové konstrukce zábradlí z pásoviny 42/12mm d+m | kg | 64.7078 | 0 | 0 | 0 | 0 | 0.00106 | 0.06859 | 0 |  | 0 | 0 | 0 | 0 | 0 | 0 | 0 | 0 | 0 | 0 | 21 | 0 | 0 | 7 |  |  |  | 0 | 0 | 767_ | 76_ | _ | 0 | 0 | 0 | 0.06859
5 - 10 kg/kus kotveno do prefa stupňů
25 | 767990010RAB | Atypické ocelové konstrukce zábradlí z pásoviny 42/12mm d+m | kg | 40.3675 | 0 | 0 | 0 | 0 | 0.00106 | 0.04279 | 0 |  | 0 | 0 | 0 | 0 | 0 | 0 | 0 | 0 | 0 | 0 | 21 | 0 | 0 | 7 |  |  |  | 0 | 0 | 767_ | 76_ | _ | 0 | 0 | 0 | 0.04279
5 - 10 kg/kus kotveno do mazaniny nebo KZC tl. 200m přes kostku
26 | 998767101R00 | Přesun hmot pro zámečnické konstr., výšky do 6 m | t | 0.11138 | 0 | 0 | 0 | 0 | 0 | 0 | 0 |  | 0 | 0 | 0 | 0 | 0 | 0 | 0 | 0 | 0 | 0 | 21 | 0 | 0 | 5 |  |  |  | 0 | 0 | 767_ | 76_ | _ | 0 | 0 | 0 | 0
| 782 | Obklady z přírodního a konglomerovaného kamene |  |  |  | 0 | 0 | 0 |  | 0.24248 | [16 empty] | 0 | 0 | 0
27 | 782631323R00 | Obklad parapetů kamenem tvrdým tl. 2,5 a 3 cm květníky | m2 | 3.3 | 0 | 0 | 0 | 0 | 0.07348 | 0.24248 | 0 |  | 0 | 0 | 0 | 0 | 0 | 0 | 0 | 0 | 0 | 0 | 21 | 0 | 0 | 7 |  |  |  | 0 | 0 | 782_ | 78_ | _ | 0 | 0 | 0 | 0.24248
vyspravení poškozených částí, pouze montáž materiál původní, nebo ze schodů
28 | 998782101R00 | Přesun hmot pro obklady z kamene, výšky do 6 m | t | 0.24248 | 0 | 0 | 0 | 0 | 0 | 0 | 0 |  | 0 | 0 | 0 | 0 | 0 | 0 | 0 | 0 | 0 | 0 | 21 | 0 | 0 | 5 |  |  |  | 0 | 0 | 782_ | 78_ | _ | 0 | 0 | 0 | 0
| 783 | Nátěry |  |  |  | 0 | 0 | 0 |  | 0.00075216 | [16 empty] | 0 | 0 | 0
29 | 783220010RAC | Nátěr kovových doplňkových konstrukcí syntetický antracit | m2 | 2.3505 | 0 | 0 | 0 | 0 | 0.00032 | 0.00075216 | 0 |  | 0 | 0 | 0 | 0 | 0 | 0 | 0 | 0 | 0 | 0 | 21 | 0 | 0 | 7 |  |  |  | 0 | 0 | 783_ | 78_ | _ | 0 | 0 | 0 | 0.00075216
dvojnásobný krycí s 1x emailováním na zábradlí
| 90 | Hodinové zúčtovací sazby (HZS) |  |  |  | 0 | 0 | 0 |  | 0 | [16 empty] | 0 | 0 | 0
30 | 900 R02 | HZS stavební přípomoci pro práce elektroinstalace | h | 12 | 0 | 0 | 0 | 0 | 0 | 0 | 0 |  | 0 | 0 | 0 | 0 | 0 | 0 | 0 | 0 | 0 | 0 | 21 | 0 | 0 | 1 |  |  |  | 0 | 0 | 90_ | 9_ | _ | 0 | 0 | 0 | 0
stavební dělník v tarifní třídě 5
| 91 | Doplňující konstrukce a práce na pozemních komunikacích a zpevněných plochách |  |  |  | 0 | 0 | 0 |  | 1.1848 | [16 empty] | 0 | 0 | 0
31 | 916561111RT2 | Osazení záhon.obrubníků do lože z C 12/15 s opěrou vč. obrubníku | m | 9.5 | 0 | 0 | 0 | 0 | 0.12472 | 1.1848 | 0 |  | 0 | 0 | 0 | 0 | 0 | 0 | 0 | 0 | 0 | 0 | 21 | 0 | 0 | 1 |  |  |  | 0 | 0 | 91_ | 9_ | _ | 0 | 0 | 0 | 1.1848
včetně obrubníku 50/5/20 cm
| 93 | Různé dokončovací konstrukce a práce inženýrských staveb |  |  |  | 0 | 0 | 0 |  | 0.002088 | [16 empty] | 0 | 0 | 0
32 | 938902122R00 | Čištění ploch betonových konstrukcí tlakovou vodou | m2 | 81.5692 | 0 | 0 | 0 | 0 | 0 | 0 | 0 |  | 0 | 0 | 0 | 0 | 0 | 0 | 0 | 0 | 0 | 0 | 21 | 0 | 0 | 1 |  |  |  | 0 | 0 | 93_ | 9_ | _ | 0 | 0 | 0 | 0
33 | 931961115RR1 | Vložky do dilatačních spár, polystyren, tl 30 mm styk zdiva a rampy | m2 | 2.4 | 0 | 0 | 0 | 0 | 0.00087 | 0.002088 | 0 |  | 0 | 0 | 0 | 0 | 0 | 0 | 0 | 0 | 0 | 0 | 21 | 0 | 0 | 1 |  |  |  | 0 | 0 | 93_ | 9_ | _ | 0 | 0 | 0 | 0.002088
STYRODUR
| 95 | Různé dokončovací konstrukce a práce na pozemních stavbách |  |  |  | 0 | 0 | 0 |  | 0 | [16 empty] | 0 | 0 | 0
34 | 952901411R00 | Vyčištění ostatních objektů plochy realizace | m2 | 234 | 0 | 0 | 0 | 0 | 0 | 0 | 0 |  | 0 | 0 | 0 | 0 | 0 | 0 | 0 | 0 | 0 | 0 | 21 | 0 | 0 | 1 |  |  |  | 0 | 0 | 95_ | 9_ | _ | 0 | 0 | 0 | 0
| 96 | Bourání konstrukcí |  |  |  | 0 | 0 | 0 |  | 50.8179 | [16 empty] | 0 | 0 | 0
35 | 965024121R00 | Bourání kamenných podlah z desek plochy do 1 m2 | m2 | 23.5368 | 0 | 0 | 0 | 0 | 0.192 | 4.5191 | 0 |  | 0 | 0 | 0 | 0 | 0 | 0 | 0 | 0 | 0 | 0 | 21 | 0 | 0 | 1 |  |  |  | 0 | 0 | 96_ | 9_ | _ | 0 | 0 | 0 | 4.5191
podstupnice stávajícího schodičtě
36 | 965024131R00 | Bourání kamenných podlah z desek plochy nad 1 m2 | m2 | 48.1219 | 0 | 0 | 0 | 0 | 0.192 | 9.2394 | 0 |  | 0 | 0 | 0 | 0 | 0 | 0 | 0 | 0 | 0 | 0 | 21 | 0 | 0 | 1 |  |  |  | 0 | 0 | 96_ | 9_ | _ | 0 | 0 | 0 | 9.2394
stupnice původního schodiště
37 | 965022121R00 | Bourání kamenných podlah z kostek plochy do 1m2 | m2 | 10.476 | 0 | 0 | 0 | 0 | 0.432 | 4.5256 | 0 |  | 0 | 0 | 0 | 0 | 0 | 0 | 0 | 0 | 0 | 0 | 21 | 0 | 0 | 1 |  |  |  | 0 | 0 | 96_ | 9_ | _ | 0 | 0 | 0 | 4.5256
u nové rampy 3 linky
38 | 965022131R00 | Bourání kamenných podlah z kostek plochy nad 1 m2 | m2 | 10.044 | 0 | 0 | 0 | 0 | 0.432 | 4.339 | 0 |  | 0 | 0 | 0 | 0 | 0 | 0 | 0 | 0 | 0 | 0 | 21 | 0 | 0 | 1 |  |  |  | 0 | 0 | 96_ | 9_ | _ | 0 | 0 | 0 | 4.339
3 linky u hlavního schodiště
39 | 965042241RT1 | Bourání mazanin betonových tl. nad 10 cm, nad 4 m2 podesta | m3 | 1.8207 | 0 | 0 | 0 | 0 | 2.2 | 4.0055 | 0 |  | 0 | 0 | 0 | 0 | 0 | 0 | 0 | 0 | 0 | 0 | 21 | 0 | 0 | 1 |  |  |  | 0 | 0 | 96_ | 9_ | _ | 0 | 0 | 0 | 4.0055
ručně tl. mazaniny 10 - 15 cm částečné odbourání a úprava pro zpětné kladení
40 | 965042241RT5 | Bourání mazanin betonových tl. nad 10 cm, nad 4 m2 pod stupni | m3 | 8.0352 | 0 | 0 | 0 | 0 | 2.2 | 17.6774 | 0 |  | 0 | 0 | 0 | 0 | 0 | 0 | 0 | 0 | 0 | 0 | 21 | 0 | 0 | 1 |  |  |  | 0 | 0 | 96_ | 9_ | _ | 0 | 0 | 0 | 17.6774
pneumat. kladivo, tl. mazaniny 15 - 20 cm schodiště schodnice pod stupni
41 | 965081813RT3 | Bourání dlažeb terac.,čedič.kámen tl.do 30 mm, nad 1 m2 terasa | m2 | 36.4132 | 0 | 0 | 0 | 0 | 0.065 | 2.3669 | 0 |  | 0 | 0 | 0 | 0 | 0 | 0 | 0 | 0 | 0 | 0 | 21 | 0 | 0 | 1 |  |  |  | 0 | 0 | 96_ | 9_ | _ | 0 | 0 | 0 | 2.3669
ručně, kamenná dlažba
42 | 960321271R00 | Bourání konstrukcí květníku ze železobetonu | m3 | 1.4544 | 0 | 0 | 0 | 0 | 2.85 | 4.145 | 0 |  | 0 | 0 | 0 | 0 | 0 | 0 | 0 | 0 | 0 | 0 | 21 | 0 | 0 | 1 |  |  |  | 0 | 0 | 96_ | 9_ | _ | 0 | 0 | 0 | 4.145
stávající květník
| 97 | Prorážení otvorů a ostatní bourací práce |  |  |  | 0 | 0 | 0 |  | 1.745 | [16 empty] | 0 | 0 | 0
43 | 970051020R00 | Vrtání jádrové do ŽB d 20 mm pro přívod elektro | m | 1 | 0 | 0 | 0 | 0 | 0.00075 | 0.00075 | 0 |  | 0 | 0 | 0 | 0 | 0 | 0 | 0 | 0 | 0 | 0 | 21 | 0 | 0 | 1 |  |  |  | 0 | 0 | 97_ | 9_ | _ | 0 | 0 | 0 | 0.00075
44 | 970241150R00 | Řezání stupňů z betonu hl. řezu 150 mm | m | 11.2 | 0 | 0 | 0 | 0 | 0.00046 | 0.005152 | 0 |  | 0 | 0 | 0 | 0 | 0 | 0 | 0 | 0 | 0 | 0 | 21 | 0 | 0 | 1 |  |  |  | 0 | 0 | 97_ | 9_ | _ | 0 | 0 | 0 | 0.005152
45 | 973042341R00 | Vysekání kapes zeď betonová pl. 0,16 m2, hl. 15 cm | kus | 8 | 0 | 0 | 0 | 0 | 0.03749 | 0.29992 | 0 |  | 0 | 0 | 0 | 0 | 0 | 0 | 0 | 0 | 0 | 0 | 21 | 0 | 0 | 1 |  |  |  | 0 | 0 | 97_ | 9_ | _ | 0 | 0 | 0 | 0.29992
pro osvětlení 2
46 | 978059621R00 | Odsekání vnějších obkladů stěn do 2 m2 | m2 | 16.17 | 0 | 0 | 0 | 0 | 0.089 | 1.4391 | 0 |  | 0 | 0 | 0 | 0 | 0 | 0 | 0 | 0 | 0 | 0 | 21 | 0 | 0 | 1 |  |  |  | 0 | 0 | 97_ | 9_ | _ | 0 | 0 | 0 | 1.4391
| H22 | Přesun hmot pro komunikace pozemní a letiště |  |  |  | 0 | 0 | 0 |  | 0 | [16 empty] | 0 | 0 | 0
47 | 998223011R00 | Přesun hmot, pozemní komunikace, kryt dlážděný | t | 61.9573 | 0 | 0 | 0 | 0 | 0 | 0 | 0 |  | 0 | 0 | 0 | 0 | 0 | 0 | 0 | 0 | 0 | 0 | 21 | 0 | 0 | 5 |  |  |  | 0 | 0 | H22_ | 9_ | _ | 0 | 0 | 0 | 0
| M21 | Elektromontáže |  |  |  | 0 | 0 | 0 |  | 16.7304 | [16 empty] | 0 | 0 | 0
48 | 210140502R00 | Svítidlo ozn. 1 sloupkové montáž včetně žárovek a zapojení | kus | 5 | 0 | 0 | 0 | 0 | 0 | 0 | 0 |  | 0 | 0 | 0 | 0 | 0 | 0 | 0 | 0 | 0 | 0 | 21 | 0 | 0 | 2 |  |  |  | 0 | 0 | M21_ | 9_ | _ | 0 | 0 | 0 | 0
49 | 210140503R00 | Svítidlo ozn. 2 nástěnné montáž včetně žárovek a zapojení | kus | 8 | 0 | 0 | 0 | 0 | 0 | 0 | 0 |  | 0 | 0 | 0 | 0 | 0 | 0 | 0 | 0 | 0 | 0 | 21 | 0 | 0 | 2 |  |  |  | 0 | 0 | M21_ | 9_ | _ | 0 | 0 | 0 | 0
50 | 34841203 | Svítidlo venkovní sloupkové ozn. 1 DN88mm v. 450mm antracit LED | kus | 5 | 0 | 0 | 0 | 0 | 0.0074 | 0.037 | 0 |  | 0 | 0 | 0 | 0 | 0 | 0 | 0 | 0 | 0 | 0 | 21 | 0 | 0 | 1 |  |  |  | 0 | 0 | M21_ | 9_ | _ | 0 | 0 | 0 | 0.037
51 | 34841236 | Svítidlo venkovní nástěnné ozn. 2 IP 54 LED | kus | 8 | 0 | 0 | 0 | 0 | 0.0046 | 0.0368 | 0 |  | 0 | 0 | 0 | 0 | 0 | 0 | 0 | 0 | 0 | 0 | 21 | 0 | 0 | 1 |  |  |  | 0 | 0 | M21_ | 9_ | _ | 0 | 0 | 0 | 0.0368
52 | 210100020RA0 | Přípojka elektro v zemi pro administrativní budovy | m | 60 | 0 | 0 | 0 | 0 | 0.27731 | 16.6386 | 0 |  | 0 | 0 | 0 | 0 | 0 | 0 | 0 | 0 | 0 | 0 | 21 | 0 | 0 | 2 |  |  |  | 0 | 0 | M21_ | 9_ | _ | 0 | 0 | 0 | 16.6386
ve volném terénu včetně výkopových a zásypových zemních prací
53 | 211150301R00 | Úprava napojení elektro v rozvaděči a montáž časového relé | soubor | 1 | 0 | 0 | 0 | 0 | 0 | 0 | 0 |  | 0 | 0 | 0 | 0 | 0 | 0 | 0 | 0 | 0 | 0 | 21 | 0 | 0 | 2 |  |  |  | 0 | 0 | M21_ | 9_ | _ | 0 | 0 | 0 | 0
pro osvětlení 1+2
54 | 210140512R00 | Svítidlo ozn. 3 venkovní v podhledu závětří včetně žárovky a zapojení | kus | 3 | 0 | 0 | 0 | 0 | 0 | 0 | 0 |  | 0 | 0 | 0 | 0 | 0 | 0 | 0 | 0 | 0 | 0 | 21 | 0 | 0 | 2 |  |  |  | 0 | 0 | M21_ | 9_ | _ | 0 | 0 | 0 | 0
vstup závětří
55 | 34841208 | Svítidlo venkovní stropní válcové LED | kus | 3 | 0 | 0 | 0 | 0 | 0.006 | 0.018 | 0 |  | 0 | 0 | 0 | 0 | 0 | 0 | 0 | 0 | 0 | 0 | 21 | 0 | 0 | 1 |  |  |  | 0 | 0 | M21_ | 9_ | _ | 0 | 0 | 0 | 0.018
| S | Přesuny sutí |  |  |  | 0 | 0 | 0 |  | 0 | [16 empty] | 0 | 0 | 0
56 | 979082111R00 | Vnitrostaveništní doprava suti do 10 m | t | 54.57 | 0 | 0 | 0 | 0 | 0 | 0 | 0 |  | 0 | 0 | 0 | 0 | 0 | 0 | 0 | 0 | 0 | 0 | 21 | 0 | 0 | 5 |  |  |  | 0 | 0 | S_ | 9_ | _ | 0 | 0 | 0 | 0
57 | 979082121R00 | Příplatek k vnitrost. dopravě suti za dalších 5 m | t | 109.14 | 0 | 0 | 0 | 0 | 0 | 0 | 0 |  | 0 | 0 | 0 | 0 | 0 | 0 | 0 | 0 | 0 | 0 | 21 | 0 | 0 | 5 |  |  |  | 0 | 0 | S_ | 9_ | _ | 0 | 0 | 0 | 0
58 | 979083117R00 | Vodorovné přemístění suti na skládku do 6000 m | t | 54.57 | 0 | 0 | 0 | 0 | 0 | 0 | 0 |  | 0 | 0 | 0 | 0 | 0 | 0 | 0 | 0 | 0 | 0 | 21 | 0 | 0 | 5 |  |  |  | 0 | 0 | S_ | 9_ | _ | 0 | 0 | 0 | 0
59 | 979083191R00 | Příplatek za dalších započatých 1000 m nad 6000 m | t | 491.13 | 0 | 0 | 0 | 0 | 0 | 0 | 0 |  | 0 | 0 | 0 | 0 | 0 | 0 | 0 | 0 | 0 | 0 | 21 | 0 | 0 | 5 |  |  |  | 0 | 0 | S_ | 9_ | _ | 0 | 0 | 0 | 0
60 | 979086112R00 | Nakládání nebo překládání suti a vybouraných hmot | t | 54.57 | 0 | 0 | 0 | 0 | 0 | 0 | 0 |  | 0 | 0 | 0 | 0 | 0 | 0 | 0 | 0 | 0 | 0 | 21 | 0 | 0 | 5 |  |  |  | 0 | 0 | S_ | 9_ | _ | 0 | 0 | 0 | 0
61 | 979087311R00 | Vodorovné přemístění suti nošením do 10 m | t | 54.57 | 0 | 0 | 0 | 0 | 0 | 0 | 0 |  | 0 | 0 | 0 | 0 | 0 | 0 | 0 | 0 | 0 | 0 | 21 | 0 | 0 | 5 |  |  |  | 0 | 0 | S_ | 9_ | _ | 0 | 0 | 0 | 0
62 | 979087391R00 | Příplatek za nošení suti každých dalších 10 m | t | 54.34 | 0 | 0 | 0 | 0 | 0 | 0 | 0 |  | 0 | 0 | 0 | 0 | 0 | 0 | 0 | 0 | 0 | 0 | 21 | 0 | 0 | 5 |  |  |  | 0 | 0 | S_ | 9_ | _ | 0 | 0 | 0 | 0
63 | 979093111R00 | Uložení suti na skládku bez zhutnění | t | 54.34 | 0 | 0 | 0 | 0 | 0 | 0 | 0 |  | 0 | 0 | 0 | 0 | 0 | 0 | 0 | 0 | 0 | 0 | 21 | 0 | 0 | 5 |  |  |  | 0 | 0 | S_ | 9_ | _ | 0 | 0 | 0 | 0
64 | 979990001R00 | Poplatek za skládku stavební suti | t | 54.34 | 0 | 0 | 0 | 0 | 0 | 0 | 0 |  | 0 | 0 | 0 | 0 | 0 | 0 | 0 | 0 | 0 | 0 | 21 | 0 | 0 | 5 |  |  |  | 0 | 0 | S_ | 9_ | _ | 0 | 0 | 0 | 0
[6 empty] | Celkem: |  | 0
Poznámka:
vyplní uchazeč

## Výkaz výměr
Výkaz výměr
Název stavby: | Oprava schodiště Domu kultury Vizovice |  | Objednatel: | Město Vizovice, Masarykovo nám. 1007, 763 12
Druh stavby: | Oprava venkovního hlavního schodiště DK Vizovice |  | Projektant: | Ing. Arch. Petr Zámečník, Hana Schreiberová
Lokalita: | parc.č. 2348, 5416 k.ú. Vizovice |  | Zhotovitel: | Dle výběru objednatele
Zpracoval: | Ing. Vladislav Jurčák |  | Zpracováno dne: | 2018-10-09
Č | Kód | Zkrácený popis / Varianta | M.j. | Rozměry | Množství
1 | 139601103R00 | Ruční výkop jam, rýh a šachet v hornině tř. 4 | m3 |  | 1.225
|  | pro základ sloupkového osvětlení 1 |  | 0,5*0,5*0,8*5 pro osvětlení 1 | 1
|  |  |  | 0,3*0,3* 0,5*5 pro kotvení zábradlí | 0.225
2 | 162201210R00 | Příplatek za dalš.10 m, kolečko, výkop. z hor.1- 4 | m3 | 1,225 | 1.225
3 | 171102103R00 | Uložení sypaniny do násypů, zhutn, na 100% PS | m3 |  | 1.225
|  | z výkopoku základu pro osvětlení, zůstává v místě |  | 1,225 výkopek rozrnutý v místě květníku u obrubníku | 1.225
4 | 275313711R00 | Beton základových patek prostý C 25/30 | m3 |  | 1.225
|  | pro sloupkové osvětlení a kotvení zábradlí 1 vyléváno do výkopku |  | 1,225 | 1.225
5 | 434311116R00 | Stupně dusané na terén, na desku, z betonu C 25/30 | m |  | 144.27
|  | nově vytvořený podklad pro osazení prefabrikovaných stupňů |  | 8,17*4+5,46*4+9,5*4+10,35*5 | 144.27
6 | 434351141R00 | Bednění stupňů přímočarých - zřízení | m2 |  | 21.0472
|  |  |  | 0,16*8,17*4+0,16*4*5,46 | 8.7232
|  |  |  | 0,15*4*9,5+0,16*10,35*4 | 12.324
7 | 434351142R00 | Bednění stupňů přímočarých - odstranění | m2 | 21,0472 | 21.0472
8 | 434121426R00 | Osazení želbet. stupňů na desku, prefabrikovaných | m |  | 133.92
|  | do flexiblního tmele, je součástí položky |  | 4*8,17+4*5,46 | 54.52
|  |  |  | 4*9,5+4*10,35 | 79.4
9 | 593723022 | Stupeň schod. prefa struktura beton.šedý 1600/350/150 | kus |  | 92.4
|  |  |  | 4*5+4*3 | 32
|  |  |  | 4*6+4*7 | 52
|  |  |  | ;ztratné 10%; 8,4 | 8.4
10 | 593723022 | Stupeň schod. prefa struktura beton šedý 1000/350/150 | kus |  | 4.4
|  |  |  | 4 | 4
|  |  |  | ;ztratné 10%; 0,4 | 0.4
11 | 567132115R00 | Podklad z kameniva zpev.cementem KZC 1 tl.20 cm | m2 |  | 12.48
|  | pod rampu, lze provést i betonovou mazaninu tl 200mm |  | 3,12*4,0 | 12.48
12 | 564751111R00 | Podklad z kameniva drceného vel.32-63 mm,tl. 15 cm | m2 |  | 6.7392
|  | dosyp na úroveň pod KZC (mazaninu) |  | 1,8*3,12*1,2 | 6.7392
13 | 591241111R00 | Kladení dlažby drobné kostky, lože z kameniva tl. 5 cm bez dodávky | m2 |  | 10.98
|  | zpětně se použijí rozebrané kostky |  | 10,044+0,936 | 10.98
14 | 591211111R00 | Kladení dlažby drobné kostky,lože z cementové malty.tl. 5 cm rampa | m2 |  | 12.48
|  | z částečně použitých kostek |  | 4,0*3,12 | 12.48
15 | 58380056 | Mozaika dlažební žulová 4/6 štípaná | m2 |  | 7.7126
|  |  |  | 12,48*0,6 | 7.488
|  |  |  | ;ztratné 3%; 0,22464 | 0.22464
16 | 596841111R00 | Kladení dlažby z dlaždic kom.pro pěší do lože z flexibilního lepidla | m2 |  | 31.8592
|  | na podestě |  | 0,86*2,76+2,92*7,18+2,92*3,0*0,5 podesta | 27.7192
|  |  |  | 0,4*10,35 mezi stupni na úrovni -1,390 | 4.14
17 | 59245323 | Dlaždice betonová hladká 60x40x44 cm šedá | m2 |  | 35.0451
|  |  |  | 0,86*2,76+2,92*7,18+2,92*3,0*0,5+0,4*10,35 | 31.8592
|  |  |  | ;ztratné 10%; 3,18592 | 3.1859
18 | 622474203R00 | Reprofilace stěn sanační maltou Mapefinish tl.3 mm | m2 |  | 24.878
|  |  |  | 0,9*0,6+0,9*5,8+0,8*5,0+0,4*1,85+0,4*3,6 květník spodní | 11.94
|  |  |  | 0,4*5,35 | 2.14
|  |  |  | 0,5*2,9+0,15*2,76+0,5*2,9+0,9*2,76 květník čvercový | 5.798
|  |  |  | 0,5*5,0*2 květník trojúhelníkový | 5
19 | 622481211RT2 | Montáž výztužné sítě (perlinky) do stěrky-stěny | m2 |  | 24.878
|  | včetně výztužné sítě a stěrkového tmelu Baumit |  | 24,878 | 24.878
20 | 621461151R00 | Omítka květníků škrábaná, složitost 1-2 sjednocení s budovou | m2 | 24,878 | 24.878
21 | 711132311R00 | Prov. izolace nopovou fólií svisle, vč.uchyc.prvků | m2 |  | 2.4
|  | na dilataci |  | 4,0*0,6 | 2.4
22 | 28323110 | Fólie nopová nopy 8mm G8 tl. 0,6 mm š. 2000 mm | m2 |  | 2.64
|  |  |  | 2,4 | 2.4
|  |  |  | ;ztratné 10%; 0,24 | 0.24
23 | 998711101R00 | Přesun hmot pro izolace proti vodě, výšky do 6 m | t |  | 0.00138
24 | 767990010RAB | Atypické ocelové konstrukce zábradlí z pásoviny 42/12mm d+m | kg |  | 64.7078
|  | 5 - 10 kg/kus kotveno do prefa stupňů |  | 4,24*(0,95*2+1,5)*1,08*3 3 kusy schodiště | 46.7078
|  |  |  | 3,0*2*3 6 ploten | 18
25 | 767990010RAB | Atypické ocelové konstrukce zábradlí z pásoviny 42/12mm d+m | kg |  | 40.3675
|  | 5 - 10 kg/kus kotveno do mazaniny nebo KZC tl. 200m přes kostku |  | 4,24*(0,95*3+4,0)*1,08*1 1 kus rampa | 31.3675
|  |  |  | 3,0*3 3plotny | 9
26 | 998767101R00 | Přesun hmot pro zámečnické konstr., výšky do 6 m | t |  | 0.11138
27 | 782631323R00 | Obklad parapetů kamenem tvrdým tl. 2,5 a 3 cm květníky | m2 |  | 3.3
|  | vyspravení poškozených částí, pouze montáž materiál původní, nebo ze schodů |  | 0,3*3,0 čtvercový květník | 0.9
|  |  |  | 0,3*8,0 spodní květník | 2.4
28 | 998782101R00 | Přesun hmot pro obklady z kamene, výšky do 6 m | t |  | 0.24248
29 | 783220010RAC | Nátěr kovových doplňkových konstrukcí syntetický antracit | m2 |  | 2.3505
|  | dvojnásobný krycí s 1x emailováním na zábradlí |  | 0,15*4,0+0,15*0,9*2+0,2*0,2*2*3 | 1.11
|  |  |  | 0,15*(1,5+0,1*0,95*2)*3+0,2*0,2*2*6 | 1.2405
30 | 900 R02 | HZS stavební přípomoci pro práce elektroinstalace | h |  | 12
|  | stavební dělník v tarifní třídě 5 |  | 12 | 12
31 | 916561111RT2 | Osazení záhon.obrubníků do lože z C 12/15 s opěrou vč. obrubníku | m |  | 9.5
|  | včetně obrubníku 50/5/20 cm |  | 9,5 po odstranění květníku | 9.5
32 | 938902122R00 | Čištění ploch betonových konstrukcí tlakovou vodou | m2 |  | 81.5692
|  |  |  | 2,92*8,17+2,92*3,0*0,5+0,86*2,76+1,86*3,12 | 36.4132
|  |  |  | 1,2*(8,17+5,45+9,5+10,35) | 40.164
|  |  |  | 1,6*3,12 | 4.992
33 | 931961115RR1 | Vložky do dilatačních spár, polystyren, tl 30 mm styk zdiva a rampy | m2 |  | 2.4
|  | STYRODUR |  | 0,6*4,0 | 2.4
34 | 952901411R00 | Vyčištění ostatních objektů plochy realizace | m2 | 18,0*13,0 hlavní procha realizace | 234
35 | 965024121R00 | Bourání kamenných podlah z desek plochy do 1 m2 | m2 |  | 23.5368
|  | podstupnice stávajícího schodičtě |  | 0,16*3,12*5 | 2.496
|  |  |  | 0,16*8,17*4+0,16*5,45*4 | 8.7168
|  |  |  | 0,16*10,35*4+0,15*9,5*4 | 12.324
36 | 965024131R00 | Bourání kamenných podlah z desek plochy nad 1 m2 | m2 |  | 48.1219
|  | stupnice původního schodiště |  | 0,31*3,12*5 | 4.836
|  |  |  | 0,31*8,17*3+0,31*5,45*3 | 12.6666
|  |  |  | 0,31*10,39*7+0,78*10,35 | 30.6193
37 | 965022121R00 | Bourání kamenných podlah z kostek plochy do 1m2 | m2 |  | 10.476
|  | u nové rampy 3 linky |  | 0,3*3,12+3,12*3,0 rampa návaznost | 10.296
|  |  |  | 0,3*0,3*2 pro osvělení 2 | 0.18
38 | 965022131R00 | Bourání kamenných podlah z kostek plochy nad 1 m2 | m2 |  | 10.044
|  | 3 linky u hlavního schodiště |  | 0,3*(8,17+5,46) | 4.089
|  |  |  | 0,3*(9,5+10,35) | 5.955
39 | 965042241RT1 | Bourání mazanin betonových tl. nad 10 cm, nad 4 m2 podesta | m3 |  | 1.8207
|  | ručně tl. mazaniny 10 - 15 cm částečné odbourání a úprava pro zpětné kladení |  | 0,05*(2,92*8,17+2,92*3,0*0,5+0,86*2,76+1,86*3,12) | 1.8207
40 | 965042241RT5 | Bourání mazanin betonových tl. nad 10 cm, nad 4 m2 pod stupni | m3 |  | 8.0352
|  | pneumat. kladivo, tl. mazaniny 15 - 20 cm schodiště schodnice pod stupni |  | 0,2*1,2*(8,17+5,46) | 3.2712
|  |  |  | 0,2*1,2*9,5+0,2*1,2*10,35 | 4.764
41 | 965081813RT3 | Bourání dlažeb terac.,čedič.kámen tl.do 30 mm, nad 1 m2 terasa | m2 |  | 36.4132
|  | ručně, kamenná dlažba |  | 2,92*8,17+2,92*3,0*0,5+0,86*2,76+1,86*3,12 | 36.4132
42 | 960321271R00 | Bourání konstrukcí květníku ze železobetonu | m3 |  | 1.4544
|  | stávající květník |  | 0,12*0,6*2*0,6+0,12*9,5*2*0,6 | 1.4544
43 | 970051020R00 | Vrtání jádrové do ŽB d 20 mm pro přívod elektro | m | 1,0 | 1
44 | 970241150R00 | Řezání stupňů z betonu hl. řezu 150 mm | m | 0,35*4*8 | 11.2
45 | 973042341R00 | Vysekání kapes zeď betonová pl. 0,16 m2, hl. 15 cm | kus |  | 8
|  | pro osvětlení 2 |  | 8 | 8
46 | 978059621R00 | Odsekání vnějších obkladů stěn do 2 m2 | m2 |  | 16.17
|  |  |  | 0,9*0,6+0,9*5,8+0,8*5,80+0,4*1,85+0,4*3,6 velký květník | 12.58
|  |  |  | 0,4*5,35 | 2.14
|  |  |  | 0,5*2,9 čtvercový květník | 1.45
47 | 998223011R00 | Přesun hmot, pozemní komunikace, kryt dlážděný | t |  | 61.9573
48 | 210140502R00 | Svítidlo ozn. 1 sloupkové montáž včetně žárovek a zapojení | kus | 5 | 5
49 | 210140503R00 | Svítidlo ozn. 2 nástěnné montáž včetně žárovek a zapojení | kus | 8 | 8
50 | 34841203 | Svítidlo venkovní sloupkové ozn. 1 DN88mm v. 450mm antracit LED | kus | 5 | 5
51 | 34841236 | Svítidlo venkovní nástěnné ozn. 2 IP 54 LED | kus | 8 | 8
52 | 210100020RA0 | Přípojka elektro v zemi pro administrativní budovy | m |  | 60
|  | ve volném terénu včetně výkopových a zásypových zemních prací |  | 60 pro svítidla 1 | 60
53 | 211150301R00 | Úprava napojení elektro v rozvaděči a montáž časového relé | soubor |  | 1
|  | pro osvětlení 1+2 |  | 1 | 1
54 | 210140512R00 | Svítidlo ozn. 3 venkovní v podhledu závětří včetně žárovky a zapojení | kus |  | 3
|  | vstup závětří |  | 3 | 3
55 | 34841208 | Svítidlo venkovní stropní válcové LED | kus | 3 | 3
56 | 979082111R00 | Vnitrostaveništní doprava suti do 10 m | t | 52,82+1,75 | 54.57
57 | 979082121R00 | Příplatek k vnitrost. dopravě suti za dalších 5 m | t | 54,57*2 | 109.14
58 | 979083117R00 | Vodorovné přemístění suti na skládku do 6000 m | t | 54,57 | 54.57
59 | 979083191R00 | Příplatek za dalších započatých 1000 m nad 6000 m | t | 9*54,57 | 491.13
60 | 979086112R00 | Nakládání nebo překládání suti a vybouraných hmot | t | 54,57 | 54.57
61 | 979087311R00 | Vodorovné přemístění suti nošením do 10 m | t | 54,57 | 54.57
62 | 979087391R00 | Příplatek za nošení suti každých dalších 10 m | t | 54,34 | 54.34
63 | 979093111R00 | Uložení suti na skládku bez zhutnění | t | 54,34 | 54.34
64 | 979990001R00 | Poplatek za skládku stavební suti | t | 54,34 | 54.34
Poznámka:

## Krycí list rozpočtu
Krycí list rozpočtu
Název stavby: |  | Oprava schodiště Domu kultury Vizovice |  | Objednatel: | Město Vizovice, Masarykovo nám. 1007, 763 12 |  | IČ/DIČ:
Druh stavby: |  | Oprava venkovního hlavního schodiště DK Vizovice |  | Projektant: | Ing. Arch. Petr Zámečník, Hana Schreiberová |  | IČ/DIČ:
Lokalita: |  | parc.č. 2348, 5416 k.ú. Vizovice |  | Zhotovitel: | Dle výběru objednatele |  | IČ/DIČ:
Začátek výstavby: |  | 2018-11-09 |  | Konec výstavby: | 2018-12-21 |  | Položek: | 64
JKSO: |  | 8225233 |  | Zpracoval: | Ing. Vladislav Jurčák |  | Datum: | 2018-10-09
Rozpočtové náklady v Kč
A | Základní rozpočtové náklady |  | B | Doplňkové náklady |  | C | Náklady na umístění stavby (NUS)
HSV | Dodávky | 0 | Práce přesčas |  | 0 | Zařízení staveniště |  | 0
| Montáž | 0 | Bez pevné podl. |  | 0 | Mimostav. doprava |  | 0
PSV | Dodávky | 0 | Kulturní památka |  | 0 | Územní vlivy |  | 0
| Montáž | 0 |  |  |  | Provozní vlivy |  | 0
"M" | Dodávky | 0 |  |  |  | Ostatní |  | 0
| Montáž | 0 |  |  |  | NUS z rozpočtu |  | 0
Ostatní materiál |  | 0
Přesun hmot a sutí |  | 0
ZRN celkem |  | 0 | DN celkem |  | 0 | NUS celkem |  | 0
|  |  | DN celkem z obj. |  | 0 | NUS celkem z obj. |  | 0
[6 empty] | ORN celkem |  | 0
[6 empty] | ORN celkem z obj. |  | 0
Základ 0% |  | 0
Základ 15% |  | 0 | DPH 15% |  | 0 | Celkem bez DPH |  | 0
Základ 21% |  | 0 | DPH 21% |  | 0 | Celkem včetně DPH |  | 0
Projektant |  |  | Objednatel |  |  | Zhotovitel
Datum, razítko a podpis |  |  | Datum, razítko a podpis |  |  | Datum, razítko a podpis
Poznámka:

## VORN
Vedlejší a ostatní rozpočtové náklady
Název stavby: |  | Oprava schodiště Domu kultury Vizovice | Objednatel: | Město Vizovice, Masarykovo nám. 1007, 763 12 |  | IČ/DIČ:
Druh stavby: |  | Oprava venkovního hlavního schodiště DK Vizovice | Projektant: | Ing. Arch. Petr Zámečník, Hana Schreiberová |  | IČ/DIČ:
Lokalita: |  | parc.č. 2348, 5416 k.ú. Vizovice | Zhotovitel: | Dle výběru objednatele |  | IČ/DIČ:
Začátek výstavby: |  | 2018-11-09 | Konec výstavby: | 2018-12-21 |  | Položek: | 64
JKSO: |  | 8225233 | Zpracoval: | Ing. Vladislav Jurčák |  | Datum: | 2018-10-09
Vedlejší rozpočtové náklady VRN
Doplňkové náklady DN |  |  |  | Kč | % | Základna | Kč
Práce přesčas |  |  |  | 0 |  |  | 0
Bez pevné podl. |  |  |  | 0 |  |  | 0
Kulturní památka |  |  |  | 0 |  |  | 0
Celkem DN | [6 empty] | 0
Náklady na umístění stavby (NUS) |  |  |  | Kč | % | Základna | Kč
Zařízení staveniště |  |  |  | 0 |  |  | 0
Mimostav. doprava |  |  |  | 0 |  |  | 0
Územní vlivy |  |  |  | 0 |  |  | 0
Provozní vlivy |  |  |  | 0 |  |  | 0
Ostatní |  |  |  | 0 |  |  | 0
NUS z rozpočtu |  |  |  | 0 |  |  | 0
Celkem NUS | [6 empty] | 0
Celkem VRN |  |  |  | 0
Ostatní rozpočtové náklady ORN
Ostatní rozpočtové náklady (ORN) |  |  |  | Kč | % | Základna | Kč
Předání staveniště |  |  |  | 0 |  |  | 0
Zařízení staveniště- vybudování |  |  |  |  | 0.8 | 0 | 0
Zařízení staveniště - provoz |  |  |  |  | 0.6 | 0 | 0
Zařízení staveniště - odstranění |  |  |  |  | 0.3 | 0 | 0
Zkoušky a revize |  |  |  | 0 |  |  | 0
Předání hotového díla |  |  |  | 0 |  |  | 0
Dokumentace skutečného provedení |  |  |  | 0 |  |  | 0
Dílenská dokumentace - zámečnická |  |  |  | 0 |  |  | 0
Provozní vlivy |  |  |  |  | 0.5 | 0 | 0
Celkem ORN | [6 empty] | 0
vyplní uchazeč