## Libčany -ZZ stavební
[9 empty] | >> skryté sloupce << | [8 empty] | {e302d85e-08d0-407d-bc70-a76520f99fd6}
2
| KRYCÍ LIST SOUPISU PRACÍ | [8 empty] | v --- níže se nacházejí doplnkové a pomocné údaje k sestavám --- v | [7 empty] | False
Stavba:
Změna užívání 2.NP multifunkčního objektu Libčany stpč. 161/11 (čp. 187)
Objekt:
Zdravotnické zařízení, společné prostory (část 43%)
| ČÁST |  | STAVEBNÍ ČÁST |  |  | CC-CZ:
| Místo: |  |  |  |  | Datum:
| Zadavatel: |  | Obec Libčany |  |  | IČ: | 269000
DIČ:
| Zhotovitel: |  |  |  |  | IČ:
DIČ:
| Projektant: |  | Ing. Petr Dus |  |  | IČ: | 16286782
DIČ:
| Zpracovatel: |  |  |  |  | IČ:
DIČ:
Poznámka:
| Cena bez DPH | [5 empty] | 0
|  |  | Základ daně |  |  | Sazba daně | Výše daně
| DPH | základní | 0 |  |  | 21% | 0
|  | snížená | 0 |  |  | 12% | 0
|  | zákl. přenesená | 0 |  |  | 21% | 0
|  | sníž. přenesená | 0 |  |  | 12% | 0
|  | nulová | 0 |  |  | 0% | 0
| Cena s DPH |  |  | v | CZK |  | 0
| Projektant |  |  | Zpracovatel
Ing. Petr Dus
| Datum a podpis: |  | Razítko | Datum a podpis: |  |  | Razítko
| Objednavatel |  |  | Zhotovitel
Obec Libčany
| Datum a podpis: |  | Razítko | Datum a podpis: |  |  | Razítko
REKAPITULACE ČLENĚNÍ SOUPISU PRACÍ
Stavba:
Změna užívání 2.NP multifunkčního objektu Libčany stpč. 161/11 (čp. 187)
Objekt:
Zdravotnické zařízení, společné prostory (část 43%)
Místo: | [5 empty] | Datum:
Zadavatel: | [5 empty] | Projektant:
Zhotovitel: | [5 empty] | Zpracovatel:
Kód dílu - Popis | [6 empty] | Cena celkem [CZK]
Náklady ze soupisu prací | [6 empty] | 0 | [11 empty] | -1
| HSV - Práce a dodávky HSV | [5 empty] | 0
| 1 - Zemní práce | [5 empty] | 0
| 2 - Zakládání | [5 empty] | 0
| 3 - Svislé a kompletní konstrukce | [5 empty] | 0
| 5 - Komunikace pozemní | [5 empty] | 0
| 6 - Úpravy povrchů, podlahy a osazování výplní | [5 empty] | 0
| 9 - Ostatní konstrukce a práce, bourání | [5 empty] | 0
| 997 - Přesun sutě | [5 empty] | 0
| 998 - Přesun hmot | [5 empty] | 0
| PSV - Práce a dodávky PSV | [5 empty] | 0
| 712 - Povlakové krytiny | [5 empty] | 0
| 713 - Izolace tepelné | [5 empty] | 0
| 721 - Zdravotechnika - vnitřní kanalizace | [5 empty] | 0
| 726 - Zdravotechnika - předstěnové instalace | [5 empty] | 0
| 741 - Elektroinstalace - silnoproud | [5 empty] | 0
| 762 - Konstrukce tesařské | [5 empty] | 0
| 763 - Konstrukce suché výstavby | [5 empty] | 0
| 764 - Konstrukce klempířské | [5 empty] | 0
| 766 - Konstrukce truhlářské | [5 empty] | 0
| 767 - Konstrukce zámečnické | [5 empty] | 0
| 771 - Podlahy z dlaždic | [5 empty] | 0
| 776 - Podlahy povlakové | [5 empty] | 0
| 781 - Dokončovací práce - obklady | [5 empty] | 0
| 784 - Dokončovací práce - malby a tapety | [5 empty] | 0
| 786 - Dokončovací práce - čalounické úpravy | [5 empty] | 0
| VRN - Vedlejší rozpočtové náklady | [5 empty] | 0
| VRN3 - Zařízení staveniště | [5 empty] | 0
| VRN6 - Územní vlivy | [5 empty] | 0
SOUPIS PRACÍ
Stavba:
Změna užívání 2.NP multifunkčního objektu Libčany stpč. 161/11 (čp. 187)
Objekt:
Zdravotnické zařízení, společné prostory (část 43%)
Místo: | [5 empty] | Datum:
Zadavatel: | [5 empty] | Projektant:
Zhotovitel: | [5 empty] | Zpracovatel:
PČ | Typ | Kód | Popis | MJ | Množství | J.cena [CZK] | Cena celkem [CZK] | Cenová soustava |  |  | DPH | J. Nh [h] | Nh celkem [h] | J. hmotnost [t] | Hmotnost celkem [t] | J. suť [t] | Suť Celkem [t]
Náklady soupisu celkem | [6 empty] | 0 | [5 empty] | 7184.9018 |  | 236.7562 |  | 199.9398
| D | HSV | Práce a dodávky HSV |  |  |  | 0 | [5 empty] | 4589.3997 |  | 209.6667 |  | 187.901
| D | 1 | Zemní práce |  |  |  | 0 | [5 empty] | 485.2206 |  | 28.5284 |  | 95.2694
1 | K | 113106121 | Rozebrání dlažeb z betonových nebo kamenných dlaždic komunikací pro pěší ručně | m2 | 189 | 0 | 0 | CS ÚRS 2024 01 |  |  | základní | 0.208 | 39.312 | 0 | 0 | 0.255 | 48.195
2 | K | 113107021 | Odstranění podkladu z kameniva drceného tl do 100 mm při překopech ručně | m2 | 189 | 0 | 0 | CS ÚRS 2024 02 |  |  | základní | 0.85 | 160.65 | 0 | 0 | 0.19 | 35.91
3 | K | 113107031 | Odstranění podkladu z betonu prostého tl přes 100 do 150 mm při překopech ručně | m2 | 34.352 | 0 | 0 | CS ÚRS 2024 02 |  |  | základní | 2.537 | 87.151 | 0 | 0 | 0.325 | 11.1644
| VV |  | 9,7*0,7+1,25*1,175+1,325*0,7+5,1*0,7+11,312*0,7+4,6*0,7+10,1*0,5+7,725*0,7 |  | 34.352
4 | K | 131213702 | Hloubení nezapažených jam v nesoudržných horninách třídy těžitelnosti I skupiny 3 ručně | m3 | 13.702 | 0 | 0 | CS ÚRS 2024 02 |  |  | základní | 3.886 | 53.246 | 0 | 0 | 0 | 0
| VV |  | 1,7*2,8*1,3+1,7*1,7*1,3*2 |  | 13.702
5 | K | 132212332 | Hloubení nezapažených rýh šířky do 2000 mm v nesoudržných horninách třídy těžitelnosti I skupiny 3 ručně | m3 | 15.704 | 0 | 0 | CS ÚRS 2024 02 |  |  | základní | 4.048 | 63.5698 | 0 | 0 | 0 | 0
| VV |  | (5,45*1,6+2,1*1,6)*1,3 |  | 15.704
6 | K | 151101201 | Zřízení příložného pažení stěn výkopu hl do 4 m | m2 | 33.462 | 0 | 0 | CS ÚRS 2024 02 |  |  | základní | 0.156 | 5.2201 | 0.0007 | 0.023423 | 0 | 0
| VV |  | (4,95*2+0,6+0,24+1,6*2+0,6+4*0,7*4)*1,3 |  | 33.462
7 | K | 151101211 | Odstranění příložného pažení stěn hl do 4 m | m2 | 33.462 | 0 | 0 | CS ÚRS 2024 02 |  |  | základní | 0.095 | 3.1789 | 0 | 0 | 0 | 0
| VV |  | (4,95*2+0,6+0,24+1,6*2+0,6+4*0,7*4)*1,3 |  | 33.462
8 | K | 162751117 | Vodorovné přemístění přes 9 000 do 10000 m výkopku/sypaniny z horniny třídy těžitelnosti I skupiny 1 až 3 | m3 | 10.248 | 0 | 0 | CS ÚRS 2021 02 |  |  | základní | 0.087 | 0.89158 | 0 | 0 | 0 | 0
| VV |  | (0,7*0,7*1,2*4)*1,45 |  | 3.41
| VV |  | (4,95*0,6*1,2+1,6*0,6*1,2)*1,45 |  | 6.838
| VV |  | Součet |  | 10.248
9 | K | 167151101 | Nakládání výkopku z hornin třídy těžitelnosti I skupiny 1 až 3 do 100 m3 | m3 | 10.248 | 0 | 0 | CS ÚRS 2021 02 |  |  | základní | 0.197 | 2.0189 | 0 | 0 | 0 | 0
| VV |  | (0,7*0,7*1,2*4)*1,45 |  | 3.41
| VV |  | (4,95*0,6*1,2+1,6*0,6*1,2)*1,45 |  | 6.838
| VV |  | Součet |  | 10.248
10 | K | 171201231 | Poplatek za uložení zeminy a kamení na recyklační skládce (skládkovné) kód odpadu 17 05 04 | t | 16.397 | 0 | 0 | CS ÚRS 2021 02 |  |  | základní | 0 | 0 | 0 | 0 | 0 | 0
| VV |  | (0,7*0,7*1,2*4)*1,45 |  | 3.41
| VV |  | (4,95*0,6*1,2+1,6*0,6*1,2)*1,45 |  | 6.838
| VV |  | Součet |  | 10.248
| VV |  | 10,248*1,6 'Přepočtené koeficientem množství |  | 16.397
11 | K | 174111101 | Zásyp jam, šachet rýh nebo kolem objektů sypaninou se zhutněním ručně | m3 | 22.338 | 0 | 0 | CS ÚRS 2021 02 |  |  | základní | 0.632 | 14.1176 | 0 | 0 | 0 | 0
| VV |  | 1,7*2,8*1,3+1,7*1,7*1,3*2 |  | 13.702
| VV |  | (5,45*1,6+2,1*1,6)*1,3 |  | 15.704
| VV |  | -(0,7*0,7*1,2*4) |  | -2.352
| VV |  | -(4,95*0,6*1,2+1,6*0,6*1,2) |  | -4.716
| VV |  | Součet |  | 22.338
12 | K | 181311103 | Rozprostření ornice tl vrstvy do 200 mm v rovině nebo ve svahu do 1:5 ručně | m2 | 68.378 | 0 | 0 | CS ÚRS 2024 02 |  |  | základní | 0.668 | 45.6765 | 0 | 0 | 0 | 0
| VV |  | 4,85*10,6+1,55*6,3+2,15*3,35 |  | 68.378
13 | K | 181912112 | Úprava pláně v hornině třídy těžitelnosti I skupiny 3 se zhutněním ručně | m2 | 68.378 | 0 | 0 | CS ÚRS 2024 02 |  |  | základní | 0.149 | 10.1883 | 0 | 0 | 0 | 0
| VV |  | 4,85*10,6+1,55*6,3+2,15*3,35 |  | 68.378
14 | M | 10364100 | zemina pro terénní úpravy - tříděná | t | 28.505 | 0 | 0 | CS ÚRS 2024 02 |  |  | základní | 0 | 0 | 1 | 28.505 | 0 | 0
| VV |  | (4,85*10,6+1,55*6,3+2,15*3,35)*0,25*1,45*1,15 |  | 28.505
| D | 2 | Zakládání |  |  |  | 0 | [5 empty] | 5.0142 |  | 18.9555 |  | 0
15 | K | 213311141 | Polštáře zhutněné pod základy ze štěrkopísku tříděného | m3 | 0.589 | 0 | 0 | CS ÚRS 2021 02 |  |  | základní | 0.965 | 0.56838 | 2.16 | 1.2722 | 0 | 0
| VV |  | (4,95*0,6+1,6*0,6+0,7*0,7*4)*0,1 |  | 0.589
16 | K | 274321411 | Základové pasy ze ŽB bez zvýšených nároků na prostředí tř. C 20/25 | m3 | 4.716 | 0 | 0 | CS ÚRS 2021 02 |  |  | základní | 0.629 | 2.9664 | 2.5019 | 11.7988 | 0 | 0
| VV |  | 4,95*0,6*1,2+1,6*0,6*1,2 |  | 4.716
17 | K | 275321411 | Základové patky ze ŽB bez zvýšených nároků na prostředí tř. C 20/25 | m3 | 2.352 | 0 | 0 | CS ÚRS 2024 02 |  |  | základní | 0.629 | 1.4794 | 2.5019 | 5.8844 | 0 | 0
| VV |  | 0,7*0,7*1,2*4 |  | 2.352
| D | 3 | Svislé a kompletní konstrukce |  |  |  | 0 | [5 empty] | 178.2822 |  | 36.8582 |  | 0
18 | K | 310239411 | Zazdívka otvorů pl přes 1 do 4 m2 ve zdivu nadzákladovém cihlami pálenými na MC | m3 | 5.899 | 0 | 0 | CS ÚRS 2024 02 |  |  | základní | 3.842 | 22.664 | 1.8775 | 11.0754 | 0 | 0
| VV |  | 1,8*0,9*2*0,4 |  | 1.296
| VV |  | 1,2*1,8*2*0,4 |  | 1.728
| VV |  | 1,95*2,69*1*0,4 |  | 2.098
| VV |  | 0,35*2,69*0,4 |  | 0.377
| VV |  | 0,5*2*0,4 |  | 0.4
| VV |  | Součet |  | 5.899
19 | K | 311272031 | Zdivo pórobetonové z tvárnic tl zdiva 200 mm | m2 | 31.715 | 0 | 0 |  |  |  | základní | 0.55 | 17.4433 | 0.15279 | 4.8457 | 0 | 0
| VV |  | 14,15*3,1-1*2,25*3-0,8*2,25*3 |  | 31.715
20 | K | 311272125 | Zdivo pórobetonové z tvárnic na pero a drážku tl zdiva 250 mm | m2 | 15.345 | 0 | 0 |  |  |  | základní | 0.64 | 9.8208 | 0.16456 | 2.5252 | 0 | 0
| VV |  | 4,95*3,1 |  | 15.345
21 | K | 311273951 | Založeni pórobetonového zdiva na zakládací maltu tloušťky 200 mm | m | 8.75 | 0 | 0 |  |  |  | základní | 0.153 | 1.3387 | 0.00498 | 0.043575 | 0 | 0
| VV |  | 14,15-1*3-0,8*3 |  | 8.75
22 | K | 311273953 | Založeni pórobetonového zdiva na zakládací maltu tloušťky 250 mm | m | 4.95 | 0 | 0 |  |  |  | základní | 0.178 | 0.8811 | 0.00573 | 0.028363 | 0 | 0
| VV |  | 4,95 |  | 4.95
23 | K | 317142422 | Překlad nenosný pórobetonový š 100 mm v do 250 mm na tenkovrstvou maltu dl přes 1000 do 1250 mm | kus | 4 | 0 | 0 | CS ÚRS 2024 02 |  |  | základní | 0.192 | 0.768 | 0.02628 | 0.10512 | 0 | 0
24 | K | 317142442 | Překlad nenosný pórobetonový š 150 mm v do 250 mm na tenkovrstvou maltu dl přes 1000 do 1250 mm | kus | 11 | 0 | 0 | CS ÚRS 2024 02 |  |  | základní | 0.246 | 2.706 | 0.03193 | 0.35123 | 0 | 0
25 | K | 317142444 | Překlad nenosný pórobetonový š 150 mm v do 250 mm na tenkovrstvou maltu dl přes 1250 do 1500 mm | kus | 1 | 0 | 0 | CS ÚRS 2024 02 |  |  | základní | 0.254 | 0.254 | 0.03803 | 0.03803 | 0 | 0
26 | K | 317143431 | Překlad nosný z pórobetonu ve zdech tl 200 mm dl do 1300 mm | kus | 3 | 0 | 0 | CS ÚRS 2024 02 |  |  | základní | 0.242 | 0.726 | 0.05421 | 0.16263 | 0 | 0
27 | K | 317143432 | Překlad nosný z pórobetonu ve zdech tl 200 mm dl přes 1300 do 1500 mm | kus | 3 | 0 | 0 | CS ÚRS 2024 02 |  |  | základní | 0.301 | 0.903 | 0.06221 | 0.18663 | 0 | 0
28 | K | 317941121 | Osazování ocelových válcovaných nosníků na zdivu I, IE, U, UE nebo L do č. 12 nebo výšky do 120 mm | t | 0.024 | 0 | 0 | CS ÚRS 2024 02 |  |  | základní | 18.175 | 0.4362 | 0.01954 | 0.00046896 | 0 | 0
| VV |  | (1+1,2)*11,1/1000 |  | 0.024
29 | M | 13010744 | ocel profilová jakost S235JR (11 375) průřez IPE 120 | t | 0.031 | 0 | 0 | CS ÚRS 2024 02 |  |  | základní | 0 | 0 | 1 | 0.031 | 0 | 0
30 | K | 342272245 | Příčka pórobetonová z tvárnic na tenkovrstvou maltu tl 150 mm | m2 | 220.405 | 0 | 0 |  |  |  | základní | 0.546 | 120.3411 | 0.07924 | 17.4649 | 0 | 0
| VV |  | (4,75*4+3,9*4+2,7*2+4,65+4,5+5,25+1,7+1,8*2+2,4+1+1+0,9+1,575+1,65*3+1,4+1,8*2+1,675*2+1+0,675)*3,1 |  | 252.805
| VV |  | -(0,95*2,25*4+0,8*2,25*12+1*2,25) |  | -32.4
| VV |  | Součet |  | 220.405
| D | 5 | Komunikace pozemní |  |  |  | 0 | [5 empty] | 138.159 |  | 42.3587 |  | 0
31 | K | 564831011 | Podklad ze štěrkodrtě ŠD plochy do 100 m2 tl 100 mm | m2 | 189 | 0 | 0 | CS ÚRS 2024 02 |  |  | základní | 0.083 | 15.687 | 0 | 0 | 0 | 0
32 | K | 596811220 | Kladení betonové dlažby komunikací pro pěší do lože z kameniva velikosti přes 0,09 do 0,25 m2 pl do 50 m2 (dlaždice betonové - stávající, pouze přeložení) | m2 | 189 | 0 | 0 |  |  |  | základní | 0.648 | 122.472 | 0.101 | 19.089 | 0 | 0
33 | M | 59246003 | dlažba plošná betonová terasová hladká 500x500x50mm | m2 | 204.12 | 0 | 0 | CS ÚRS 2023 02 |  |  | základní | 0 | 0 | 0.114 | 23.2697 | 0 | 0
| VV |  | 189*1,08 'Přepočtené koeficientem množství |  | 204.12
| D | 6 | Úpravy povrchů, podlahy a osazování výplní |  |  |  | 0 | [5 empty] | 1800.8831 |  | 82.9241 |  | 0
34 | K | 611142001 | Pletivo sklovláknité vnitřních stropů vtlačené do tmelu | m2 | 76.886 | 0 | 0 | CS ÚRS 2024 02 |  |  | základní | 0.46 | 35.3676 | 0.00438 | 0.33676 | 0 | 0
| VV |  | 20,9*1,5+1,2*0,4+(3,35*2,85-1,95*1,25) |  | 38.94
| VV |  | 1,53*2,85-0,525*1,75 |  | 3.442
| VV |  | 4,33*4,3-1,9*1,45 |  | 15.864
| VV |  | 2,2*4,75 |  | 10.45
| VV |  | 2,1*3,9 |  | 8.19
| VV |  | Součet |  | 76.886
35 | K | 611311131 | Vápenný štuk vnitřních rovných stropů tloušťky do 3 mm | m2 | 76.886 | 0 | 0 | CS ÚRS 2024 02 |  |  | základní | 0.358 | 27.5252 | 0.004 | 0.30754 | 0 | 0
| VV |  | 20,9*1,5+1,2*0,4+(3,35*2,85-1,95*1,25) |  | 38.94
| VV |  | 1,53*2,85-0,525*1,75 |  | 3.442
| VV |  | 4,33*4,3-1,9*1,45 |  | 15.864
| VV |  | 2,2*4,75 |  | 10.45
| VV |  | 2,1*3,9 |  | 8.19
| VV |  | Součet |  | 76.886
36 | K | 611325413 | Oprava vnitřní původní omítky stropů v rozsahu plochy přes 30 do 50 % | m2 | 196.453 | 0 | 0 | CS ÚRS 2024 02 |  |  | základní | 0.507 | 99.6017 | 0.0297 | 5.8347 | 0 | 0
| VV |  | 20,9*1,5+1,2*0,4+(3,35*2,85-1,95*1,25) |  | 38.94
| VV |  | 1,8*1,7 |  | 3.06
| VV |  | 1,53*2,85-0,525*1,75 |  | 3.442
| VV |  | 4,33*4,3-1,9*1,45 |  | 15.864
| VV |  | 3,85*3,9 |  | 15.015
| VV |  | 4,45*4,75 |  | 21.138
| VV |  | 2,2*4,75 |  | 10.45
| VV |  | 3,55*3,9 |  | 13.845
| VV |  | 4,6*4,75 |  | 21.85
| VV |  | 2,2*4,75 |  | 10.45
| VV |  | 2,1*3,9 |  | 8.19
| VV |  | 4,2*1,4-2,4*0,35 |  | 5.04
| VV |  | 1,2*2,7+1,8*0,9+1,8*1,3+1*1,1+1*1,45 |  | 9.75
| VV |  | 1*2,15 |  | 2.15
| VV |  | 1,65*1,75 |  | 2.888
| VV |  | 1,65*1,6+1*1,8+1,65*1 |  | 6.09
| VV |  | 1,675*(1,05+2,9+1) |  | 8.291
| VV |  | Součet |  | 196.453
37 | K | 612142001 | Potažení vnitřních stěn sklovláknitým pletivem vtlačeným do tenkovrstvé hmoty | m2 | 761.355 | 0 | 0 | CS ÚRS 2021 02 |  |  | základní | 0.36 | 274.0878 | 0.004384 | 3.3378 | 0 | 0
| VV |  | (2*(20,9+1,5)+2*(3,35+2,85)+0,4*2)*3-1,1*2,7+(1,1+2,7*2)*0,15-1*2*2-0,7*2-0,8*2-0,9*2-1*2-1,6*2,5+(1,6+2,5*2)*0,15-1*2*2 |  | 154.195
| VV |  | 2*(3,85+3,9)*3-1*2+(1+2*2)*0,3-1*2-1,8*0,9+(1,8+0,9*2)*0,3 |  | 43.46
| VV |  | 2*(4,45+4,75)*3-1*2-0,8*2-0,9*2-1,8*1,8*2+(1,8*3*0,3)*2 |  | 46.56
| VV |  | 2*(2,2+4,75)*3-0,9*2-1,8*1,8+1,8*3*0,3 |  | 38.28
| VV |  | 2*(3,55+3,9)*3-1*2+(1+2*2)*0,3-1*2*2 |  | 40.2
| VV |  | 2*(4,6+4,75)*3-0,8*2*2-1*2-0,9*2-1,8*1,8*2+(1,8*3*0,3)*2 |  | 45.86
| VV |  | 2*(2,2+4,75)*3-1*2-0,9*2-1,8*1,8+1,8*3*0,3 |  | 36.28
| VV |  | 2*(2,1+3,9)*3-0,8*2 |  | 34.4
| VV |  | 2*(4,2+1,4)*3-0,8*2*3 |  | 28.8
| VV |  | (2*(1,2+2,7)+2*(1,8+0,9)+2*(1,8+1,3)+2*(1+1,1)+2*(1+1,45))*3-0,8*2*9 |  | 71.1
| VV |  | 2*(1+2,15)*3-0,7*2+(0,7+2*2)*0,3 |  | 18.91
| VV |  | 2*(1,65+1,75)*3-0,8*2 |  | 18.8
| VV |  | (2*(1,65+1,6)+2*(1+1,8)+2*(1,65+1))*3-0,8*2*5 |  | 44.2
| VV |  | (2*(1,675+1,05)+2*(1,675+2,9)+2*(1,675+1))*3-0,8*2*5 |  | 51.85
| VV |  | 2*(1,8+1,7)*3-1*2 |  | 19
| VV |  | 2*(1,53+2,85)*3-0,9*2*2-0,8*2*2 |  | 19.48
| VV |  | 2*(4,33+4,3)*3-0,9*2 |  | 49.98
| VV |  | Součet |  | 761.355
38 | K | 612311131 | Potažení vnitřních stěn vápenným štukem tloušťky do 3 mm | m2 | 623.445 | 0 | 0 | CS ÚRS 2021 02 |  |  | základní | 0.272 | 169.577 | 0.004 | 2.4938 | 0 | 0
| VV |  | (2*(20,9+1,5)+2*(3,35+2,85)+0,4*2)*3-1,1*2,7+(1,1+2,7*2)*0,15-1*2*2-0,7*2-0,8*2-0,9*2-1*2-1,6*2,5+(1,6+2,5*2)*0,15-1*2*2 |  | 154.195
| VV |  | 2*(3,85+3,9)*3-1*2+(1+2*2)*0,3-1*2-1,8*0,9+(1,8+0,9*2)*0,3 |  | 43.46
| VV |  | 2*(4,45+4,75)*3-1*2-0,8*2-0,9*2-1,8*1,8*2+(1,8*3*0,3)*2 |  | 46.56
| VV |  | 2*(2,2+4,75)*3-0,9*2-1,8*1,8+1,8*3*0,3 |  | 38.28
| VV |  | 2*(3,55+3,9)*3-1*2+(1+2*2)*0,3-1*2*2 |  | 40.2
| VV |  | 2*(4,6+4,75)*3-0,8*2*2-1*2-0,9*2-1,8*1,8*2+(1,8*3*0,3)*2 |  | 45.86
| VV |  | 2*(2,2+4,75)*3-1*2-0,9*2-1,8*1,8+1,8*3*0,3 |  | 36.28
| VV |  | 2*(2,1+3,9)*3-0,8*2 |  | 34.4
| VV |  | 2*(4,2+1,4)*3-0,8*2*3 |  | 28.8
| VV |  | (2*(1,2+2,7)+2*(1,8+0,9)+2*(1,8+1,3)+2*(1+1,1)+2*(1+1,45))*1 |  | 28.5
| VV |  | 2*(1+2,15)*1 |  | 6.3
| VV |  | 2*(1,65+1,75)*1 |  | 6.8
| VV |  | (2*(1,65+1,6)+2*(1+1,8)+2*(1,65+1))*1 |  | 17.4
| VV |  | (2*(1,675+1,05)+2*(1,675+2,9)+2*(1,675+1))*1 |  | 19.95
| VV |  | 2*(1,8+1,7)*1 |  | 7
| VV |  | 2*(1,53+2,85)*3-0,9*2*2-0,8*2*2 |  | 19.48
| VV |  | 2*(4,33+4,3)*3-0,9*2 |  | 49.98
| VV |  | Součet |  | 623.445
39 | K | 612325411 | Oprava vnitřní původní omítky stěn v rozsahu plochy do 10 % | m2 | 761.355 | 0 | 0 | CS ÚRS 2024 02 |  |  | základní | 0.164 | 124.8622 | 0.00531 | 4.0428 | 0 | 0
| VV |  | (2*(20,9+1,5)+2*(3,35+2,85)+0,4*2)*3-1,1*2,7+(1,1+2,7*2)*0,15-1*2*2-0,7*2-0,8*2-0,9*2-1*2-1,6*2,5+(1,6+2,5*2)*0,15-1*2*2 |  | 154.195
| VV |  | 2*(3,85+3,9)*3-1*2+(1+2*2)*0,3-1*2-1,8*0,9+(1,8+0,9*2)*0,3 |  | 43.46
| VV |  | 2*(4,45+4,75)*3-1*2-0,8*2-0,9*2-1,8*1,8*2+(1,8*3*0,3)*2 |  | 46.56
| VV |  | 2*(2,2+4,75)*3-0,9*2-1,8*1,8+1,8*3*0,3 |  | 38.28
| VV |  | 2*(3,55+3,9)*3-1*2+(1+2*2)*0,3-1*2*2 |  | 40.2
| VV |  | 2*(4,6+4,75)*3-0,8*2*2-1*2-0,9*2-1,8*1,8*2+(1,8*3*0,3)*2 |  | 45.86
| VV |  | 2*(2,2+4,75)*3-1*2-0,9*2-1,8*1,8+1,8*3*0,3 |  | 36.28
| VV |  | 2*(2,1+3,9)*3-0,8*2 |  | 34.4
| VV |  | 2*(4,2+1,4)*3-0,8*2*3 |  | 28.8
| VV |  | (2*(1,2+2,7)+2*(1,8+0,9)+2*(1,8+1,3)+2*(1+1,1)+2*(1+1,45))*3-0,8*2*9 |  | 71.1
| VV |  | 2*(1+2,15)*3-0,7*2+(0,7+2*2)*0,3 |  | 18.91
| VV |  | 2*(1,65+1,75)*3-0,8*2 |  | 18.8
| VV |  | (2*(1,65+1,6)+2*(1+1,8)+2*(1,65+1))*3-0,8*2*5 |  | 44.2
| VV |  | (2*(1,675+1,05)+2*(1,675+2,9)+2*(1,675+1))*3-0,8*2*5 |  | 51.85
| VV |  | 2*(1,8+1,7)*3-1*2 |  | 19
| VV |  | 2*(1,53+2,85)*3-0,9*2*2-0,8*2*2 |  | 19.48
| VV |  | 2*(4,33+4,3)*3-0,9*2 |  | 49.98
| VV |  | Součet |  | 761.355
40 | K | 622131121 | Penetrační nátěr vnějších stěn nanášený ručně | m2 | 376.316 | 0 | 0 | CS ÚRS 2022 02 |  |  | základní | 0.074 | 27.8474 | 0.000263 | 0.098971 | 0 | 0
| VV |  | 5,25*2+2,325*6,8 |  | 26.31
| VV |  | 14,215*1,55-2,625*0,6 |  | 20.458
| VV |  | 0,74*4+(5,25+8,8+2,375+0,5+2,05)*2,3-(0,9+1,65+1,8)*1,4-0,9*0,9-1,8*0,9*2+0,6*2,3+10*0,6+1,85*(3,1-1,55)+2,375*2,85-1,1*1,1 |  | 52.269
| VV |  | 17,955*1,52+1,52*1,05+16,975*1,175+1,52*1,175+0,74*2,24+1,36*3,23+0,6*2,925 |  | 58.425
| VV |  | 23,925*1,3-8,8*0,8-1,8*0,9*6 |  | 14.343
| VV |  | (5,25+8,8+2,375+0,5+2,05)*0,7-(0,9+1,65+1,8)*0,7+0,6*0,7+2,1*0,7+2,375*0,7-1,1*0,7+6,3*0,9 |  | 18.69
| VV |  | 25,44*0,92-2,8*0,925+0,6*0,92+0,87*0,9 |  | 22.15
| VV |  | 9,526*0,9+(0,9+1,34)*2,584/2+(0,84+1,264)*2,5/2+(0,764+1,188)*2,5/2+(0,564+0,9)*2,34/2+0,36*0,9+5,1*1,3 |  | 25.204
| VV |  | 23,965*4,895+0,75*1,3-1,8*1,8*6 |  | 98.844
| VV |  | (3,5+9,44)*4-0,9*2,2-1,8*2,7-1,8*1,05 |  | 43.03
| VV |  | 25,72*6,895-3,1*2,1*4-2,8*2,1*2-2*1,8-3*1,97-17,955*1,52+0,6*3,23+0,6*3,23 |  | 106.614
| VV |  | 21,08*5,095-9,25*3,35+10,48*0,2+7,48*0,5+4,98*0,5+2,48*1,545 |  | 88.573
| VV |  | ((1,8+0,9*2)*9+(1,8+1,8*2)*6+(0,9+2,7*2)*4+(0,9+2,2*2)+(1,8+2,7*2)+(1,8+1,05*2)+(3+2,1*2)*4+(2,8+2,1*2)*2+(2+1,8*2))*0,24 |  | 37.152
| VV |  | ((1,65+2*2)+(1,8+2*2)+(1,1+2,7*2)+(2,8+2,8*2)+(0,9+0,9*2))*0,24 |  | 6.972
| VV |  | 1,76*8,85 |  | 15.576
| VV |  | 3,74*1,74+16,975*1,55+3,1*0,6 |  | 34.679
| VV |  | 5,1*6,35 |  | 32.385
| VV |  | 0,99*4,035+9,3*1,445+0,7*2,6+2,1*2,9+2,25*2,9 |  | 31.868
| VV |  | 0,87*2,925 |  | 2.545
| VV |  | 8,85*2,9-1,6*2,7 |  | 21.345
| VV |  | (5,34+9,5)*3,885-1,8*0,9-0,9*2,7*2 |  | 51.173
| VV |  | 5,3*0,6+0,6*4*3,9+3,1*7,2+0,6*1,46+1,46*2,5*2+3*1,3+6,5*1,2/2+(14,325+1,5*2)*0,8+8 |  | 72.696
| VV |  | Součet |  | 881.301
| VV |  | 881,301*0,427 'Přepočtené koeficientem množství |  | 376.316
41 | K | 622142001 | Potažení vnějších stěn sklovláknitým pletivem vtlačeným do tenkovrstvé hmoty | m2 | 376.316 | 0 | 0 | CS ÚRS 2022 01 |  |  | základní | 0.33 | 124.1843 | 0.004384 | 1.6498 | 0 | 0
| VV |  | 5,25*2+2,325*6,8 |  | 26.31
| VV |  | 14,215*1,55-2,625*0,6 |  | 20.458
| VV |  | 0,74*4+(5,25+8,8+2,375+0,5+2,05)*2,3-(0,9+1,65+1,8)*1,4-0,9*0,9-1,8*0,9*2+0,6*2,3+10*0,6+1,85*(3,1-1,55)+2,375*2,85-1,1*1,1 |  | 52.269
| VV |  | 17,955*1,52+1,52*1,05+16,975*1,175+1,52*1,175+0,74*2,24+1,36*3,23+0,6*2,925 |  | 58.425
| VV |  | 23,925*1,3-8,8*0,8-1,8*0,9*6 |  | 14.343
| VV |  | (5,25+8,8+2,375+0,5+2,05)*0,7-(0,9+1,65+1,8)*0,7+0,6*0,7+2,1*0,7+2,375*0,7-1,1*0,7+6,3*0,9 |  | 18.69
| VV |  | 25,44*0,92-2,8*0,925+0,6*0,92+0,87*0,9 |  | 22.15
| VV |  | 9,526*0,9+(0,9+1,34)*2,584/2+(0,84+1,264)*2,5/2+(0,764+1,188)*2,5/2+(0,564+0,9)*2,34/2+0,36*0,9+5,1*1,3 |  | 25.204
| VV |  | 23,965*4,895+0,75*1,3-1,8*1,8*6 |  | 98.844
| VV |  | (3,5+9,44)*4-0,9*2,2-1,8*2,7-1,8*1,05 |  | 43.03
| VV |  | 25,72*6,895-3,1*2,1*4-2,8*2,1*2-2*1,8-3*1,97-17,955*1,52+0,6*3,23+0,6*3,23 |  | 106.614
| VV |  | 21,08*5,095-9,25*3,35+10,48*0,2+7,48*0,5+4,98*0,5+2,48*1,545 |  | 88.573
| VV |  | ((1,8+0,9*2)*9+(1,8+1,8*2)*6+(0,9+2,7*2)*4+(0,9+2,2*2)+(1,8+2,7*2)+(1,8+1,05*2)+(3+2,1*2)*4+(2,8+2,1*2)*2+(2+1,8*2))*0,24 |  | 37.152
| VV |  | ((1,65+2*2)+(1,8+2*2)+(1,1+2,7*2)+(2,8+2,8*2)+(0,9+0,9*2))*0,24 |  | 6.972
| VV |  | 1,76*8,85 |  | 15.576
| VV |  | 3,74*1,74+16,975*1,55+3,1*0,6 |  | 34.679
| VV |  | 5,1*6,35 |  | 32.385
| VV |  | 0,99*4,035+9,3*1,445+0,7*2,6+2,1*2,9+2,25*2,9 |  | 31.868
| VV |  | 0,87*2,925 |  | 2.545
| VV |  | 8,85*2,9-1,6*2,7 |  | 21.345
| VV |  | (5,34+9,5)*3,885-1,8*0,9-0,9*2,7*2 |  | 51.173
| VV |  | 5,3*0,6+0,6*4*3,9+3,1*7,2+0,6*1,46+1,46*2,5*2+3*1,3+6,5*1,2/2+(14,325+1,5*2)*0,8+8 |  | 72.696
| VV |  | Součet |  | 881.301
| VV |  | 881,301*0,427 'Přepočtené koeficientem množství |  | 376.316
42 | K | 622151001 | Penetrační nátěr vnějších pastovitých tenkovrstvých omítek stěn | m2 | 325.219 | 0 | 0 |  |  |  | základní | 0.075 | 24.3914 | 0.00018 | 0.058539 | 0 | 0
| VV |  | 5,25*2+2,325*6,8 |  | 26.31
| VV |  | 14,215*1,55-2,625*0,6 |  | 20.458
| VV |  | 0,74*4+(5,25+8,8+2,375+0,5+2,05)*2,3-(0,9+1,65+1,8)*1,4-0,9*0,9-1,8*0,9*2+0,6*2,3+10*0,6+1,85*(3,1-1,55)+2,375*2,85-1,1*1,1 |  | 52.269
| VV |  | 17,955*1,52+1,52*1,05+16,975*1,175+1,52*1,175+0,74*2,24+1,36*3,23+0,6*2,925 |  | 58.425
| VV |  | 23,965*4,895+0,75*1,3-1,8*1,8*6 |  | 98.844
| VV |  | (3,5+9,44)*4-0,9*2,2-1,8*2,7-1,8*1,05 |  | 43.03
| VV |  | 25,72*6,895-3,1*2,1*4-2,8*2,1*2-2*1,8-3*1,97-17,955*1,52+0,6*3,23+0,6*3,23 |  | 106.614
| VV |  | 21,08*5,095-9,25*3,35+10,48*0,2+7,48*0,5+4,98*0,5+2,48*1,545 |  | 88.573
| VV |  | ((1,8+0,9*2)*9+(1,8+1,8*2)*6+(0,9+2,7*2)*4+(0,9+2,2*2)+(1,8+2,7*2)+(1,8+1,05*2)+(3+2,1*2)*4+(2,8+2,1*2)*2+(2+1,8*2))*0,24 |  | 37.152
| VV |  | ((1,65+2*2)+(1,8+2*2)+(1,1+2,7*2)+(2,8+2,8*2)+(0,9+0,9*2))*0,24 |  | 6.972
| VV |  | 1,76*8,85 |  | 15.576
| VV |  | 3,74*1,74+16,975*1,55+3,1*0,6 |  | 34.679
| VV |  | 5,1*6,35 |  | 32.385
| VV |  | 0,99*4,035+9,3*1,445+0,7*2,6+2,1*2,9+2,25*2,9 |  | 31.868
| VV |  | 0,87*2,925 |  | 2.545
| VV |  | 8,85*2,9-1,6*2,7 |  | 21.345
| VV |  | (5,34+9,5)*3,885-1,8*0,9-0,9*2,7*2 |  | 51.173
| VV |  | 5,3*0,6+0,6*4*3,3+3,1*7,2 |  | 33.42
| VV |  | Součet |  | 761.638
| VV |  | 761,638*0,427 'Přepočtené koeficientem množství |  | 325.219
43 | K | 622151021 | Penetrační nátěr mozaikových tenkovrstvých omítek stěn | m2 | 51.096 | 55.46 | 2833.78 |  |  |  | základní | 0.075 | 3.8322 | 0.00018 | 0.0091973 | 0 | 0
| VV |  | 23,925*1,3-8,8*0,8-1,8*0,9*6 |  | 14.343
| VV |  | (5,25+8,8+2,375+0,5+2,05)*0,7-(0,9+1,65+1,8)*0,7+0,6*0,7+2,1*0,7+2,375*0,7-1,1*0,7+6,3*0,9 |  | 18.69
| VV |  | 25,44*0,92-2,8*0,925+0,6*0,92+0,87*0,9 |  | 22.15
| VV |  | 9,526*0,9+(0,9+1,34)*2,584/2+(0,84+1,264)*2,5/2+(0,764+1,188)*2,5/2+(0,564+0,9)*2,34/2+0,36*0,9+5,1*1,3 |  | 25.204
| VV |  | 0,6*4*0,6+0,6*1,46+1,46*2,5*2+3*1,3+6,5*1,2/2+(14,325+1,5*2)*0,8+8 |  | 39.276
| VV |  | Součet |  | 119.663
| VV |  | 119,663*0,427 'Přepočtené koeficientem množství |  | 51.096
44 | K | 622211011 | Montáž kontaktního zateplení vnějších stěn lepením a mechanickým kotvením polystyrénových desek do betonu a zdiva tl přes 40 do 80 mm | m2 | 19.97 | 0 | 0 | CS ÚRS 2024 02 |  |  | základní | 1.02 | 20.3694 | 0.00835 | 0.16675 | 0 | 0
| VV |  | 5,25*2+2,325*6,8 |  | 26.31
| VV |  | 14,215*1,55-2,625*0,6 |  | 20.458
| VV |  | Součet |  | 46.768
| VV |  | 46,768*0,427 'Přepočtené koeficientem množství |  | 19.97
45 | M | 28376440 | deska XPS hrana rovná a strukturovaný povrch 300kPA λ=0,035 tl 50mm | m2 | 22.966 | 0 | 0 | CS ÚRS 2024 02 |  |  | základní | 0 | 0 | 0.0015 | 0.034449 | 0 | 0
| VV |  | (5,25*2+2,325*6,8)*1,15 |  | 30.257
| VV |  | (14,215*1,55-2,625*0,6)*1,15 |  | 23.527
| VV |  | Součet |  | 53.784
| VV |  | 53,784*0,427 'Přepočtené koeficientem množství |  | 22.966
46 | K | 622211021 | Montáž kontaktního zateplení vnějších stěn lepením a mechanickým kotvením polystyrénových desek do betonu a zdiva tl přes 80 do 120 mm | m2 | 81.592 | 0 | 0 | CS ÚRS 2024 02 |  |  | základní | 1.04 | 84.8557 | 0.00852 | 0.69516 | 0 | 0
| VV |  | 0,74*4+(5,25+8,8+2,375+0,5+2,05)*2,3-(0,9+1,65+1,8)*1,4-0,9*0,9-1,8*0,9*2+0,6*2,3+10*0,6+1,85*(3,1-1,55)+2,375*2,85-1,1*1,1 |  | 52.269
| VV |  | 17,955*1,52+1,52*1,05+16,975*1,175+1,52*1,175+0,74*2,24+1,36*3,23+0,6*2,925 |  | 58.425
| VV |  | Mezisoučet |  | 110.694
| VV |  | 23,925*1,3-8,8*0,8-1,8*0,9*6 |  | 14.343
| VV |  | (5,25+8,8+2,375+0,5+2,05)*0,7-(0,9+1,65+1,8)*0,7+0,6*0,7+2,1*0,7+2,375*0,7-1,1*0,7+6,3*0,9 |  | 18.69
| VV |  | 25,44*0,92-2,8*0,925+0,6*0,92+0,87*0,9 |  | 22.15
| VV |  | 9,526*0,9+(0,9+1,34)*2,584/2+(0,84+1,264)*2,5/2+(0,764+1,188)*2,5/2+(0,564+0,9)*2,34/2+0,36*0,9+5,1*1,3 |  | 25.204
| VV |  | Mezisoučet |  | 80.387
| VV |  | Součet |  | 191.081
| VV |  | 191,081*0,427 'Přepočtené koeficientem množství |  | 81.592
47 | M | 28376076 | deska EPS grafitová fasádní λ=0,030-0,031 tl 100mm | m2 | 54.356 | 0 | 0 | CS ÚRS 2024 02 |  |  | základní | 0 | 0 | 0.0015 | 0.081534 | 0 | 0
| VV |  | (0,74*4+(5,25+8,8+2,375+0,5+2,05)*2,3-(0,9+1,65+1,8)*1,4-0,9*0,9-1,8*0,9*2+0,6*2,3+10*0,6+1,85*(3,1-1,55)+2,375*2,85-1,1*1,1)*1,15 |  | 60.109
| VV |  | (17,955*1,52+1,52*1,05+16,975*1,175+1,52*1,175+0,74*2,24+1,36*3,23+0,6*2,925)*1,15 |  | 67.188
| VV |  | Součet |  | 127.297
| VV |  | 127,297*0,427 'Přepočtené koeficientem množství |  | 54.356
48 | M | 28376443 | deska XPS hrana rovná a strukturovaný povrch 300kPA λ=0,035 tl 100mm | m2 | 39.474 | 0 | 0 | CS ÚRS 2024 02 |  |  | základní | 0 | 0 | 0.003 | 0.11842 | 0 | 0
| VV |  | (23,925*1,3-8,8*0,8-1,8*0,9*6)*1,15 |  | 16.494
| VV |  | ((5,25+8,8+2,375+0,5+2,05)*0,7-(0,9+1,65+1,8)*0,7+0,6*0,7+2,1*0,7+2,375*0,7-1,1*0,7+6,3*0,9)*1,15 |  | 21.494
| VV |  | (25,44*0,92-2,8*0,925+0,6*0,92+0,87*0,9)*1,15 |  | 25.472
| VV |  | (9,526*0,9+(0,9+1,34)*2,584/2+(0,84+1,264)*2,5/2+(0,764+1,188)*2,5/2+(0,564+0,9)*2,34/2+0,36*0,9+5,1*1,3)*1,15 |  | 28.985
| VV |  | Součet |  | 92.445
| VV |  | 92,445*0,427 'Přepočtené koeficientem množství |  | 39.474
49 | K | 622211051 | Montáž kontaktního zateplení vnějších stěn lepením a mechanickým kotvením polystyrénových desek do betonu a zdiva tl přes 200 do 240 mm | m2 | 143.925 | 0 | 0 | CS ÚRS 2024 02 |  |  | základní | 1.1 | 158.3175 | 0.00876 | 1.2608 | 0 | 0
| VV |  | 23,965*4,895+0,75*1,3-1,8*1,8*6 |  | 98.844
| VV |  | (3,5+9,44)*4-0,9*2,2-1,8*2,7-1,8*1,05 |  | 43.03
| VV |  | 25,72*6,895-3,1*2,1*4-2,8*2,1*2-2*1,8-3*1,97-17,955*1,52+0,6*3,23+0,6*3,23 |  | 106.614
| VV |  | 21,08*5,095-9,25*3,35+10,48*0,2+7,48*0,5+4,98*0,5+2,48*1,545 |  | 88.573
| VV |  | Součet |  | 337.061
| VV |  | 337,061*0,427 'Přepočtené koeficientem množství |  | 143.925
50 | M | 28376083 | deska EPS grafitová fasádní λ=0,030-0,031 tl 240mm | m2 | 165.514 | 0 | 0 | CS ÚRS 2024 02 |  |  | základní | 0 | 0 | 0.0036 | 0.59585 | 0 | 0
| VV |  | (23,965*4,895+0,75*1,3-1,8*1,8*6)*1,15 |  | 113.67
| VV |  | ((3,5+9,44)*4-0,9*2,2-1,8*2,7-1,8*1,05)*1,15 |  | 49.485
| VV |  | (25,72*6,895-3,1*2,1*4-2,8*2,1*2-2*1,8-3*1,97-17,955*1,52+0,6*3,23+0,6*3,23)*1,15 |  | 122.606
| VV |  | (21,08*5,095-9,25*3,35+10,48*0,2+7,48*0,5+4,98*0,5+2,48*1,545)*1,15 |  | 101.859
| VV |  | Součet |  | 387.62
| VV |  | 387,62*0,427 'Přepočtené koeficientem množství |  | 165.514
51 | K | 622212001 | Montáž kontaktního zateplení vnějšího ostění, nadpraží nebo parapetu hl. špalety do 200 mm lepením desek z polystyrenu tl do 40 mm | m | 78.504 | 0 | 0 | CS ÚRS 2022 02 |  |  | základní | 0.3 | 23.5512 | 0.001758 | 0.13801 | 0 | 0
| VV |  | (1,8+0,9*2)*9+(1,8+1,8*2)*6+(0,9+2,7*2)*4+(0,9+2,2*2)+(1,8+2,7*2)+(1,8+1,05*2)+(3+2,1*2)*4+(2,8+2,1*2)*2+(2+1,8*2) |  | 154.8
| VV |  | (1,65+2*2)+(1,8+2*2)+(1,1+2,7*2)+(2,8+2,8*2)+(0,9+0,9*2) |  | 29.05
| VV |  | Součet |  | 183.85
| VV |  | 183,85*0,427 'Přepočtené koeficientem množství |  | 78.504
52 | M | 28376438 | deska XPS hrana rovná a strukturovaný povrch 250kPa tl 30mm | m2 | 23.551 | 0 | 0 | CS ÚRS 2022 02 |  |  | základní | 0 | 0 | 0.0009 | 0.021196 | 0 | 0
| VV |  | ((1,8+0,9*2)*9+(1,8+1,8*2)*6+(0,9+2,7*2)*4+(0,9+2,2*2)+(1,8+2,7*2)+(1,8+1,05*2)+(3+2,1*2)*4+(2,8+2,1*2)*2+(2+1,8*2))*0,24*1,25 |  | 46.44
| VV |  | ((1,65+2*2)+(1,8+2*2)+(1,1+2,7*2)+(2,8+2,8*2)+(0,9+0,9*2))*0,24*1,25 |  | 8.715
| VV |  | Součet |  | 55.155
| VV |  | 55,155*0,427 'Přepočtené koeficientem množství |  | 23.551
53 | K | 622221011 | Montáž kontaktního zateplení vnějších stěn lepením a mechanickým kotvením TI z minerální vlny s podélnou orientací do zdiva a betonu tl přes 40 do 80 mm | m2 | 35.287 | 0 | 0 | CS ÚRS 2024 02 |  |  | základní | 1.04 | 36.6985 | 0.01135 | 0.40051 | 0 | 0
| VV |  | 1,76*8,85 |  | 15.576
| VV |  | 3,74*1,74+16,975*1,55+3,1*0,6 |  | 34.679
| VV |  | 5,1*6,35 |  | 32.385
| VV |  | Součet |  | 82.64
| VV |  | 82,64*0,427 'Přepočtené koeficientem množství |  | 35.287
54 | M | 63152260 | deska tepelně izolační minerální kontaktních fasád podélné vlákno λ=0,034 tl 50mm | m2 | 40.58 | 0 | 0 | CS ÚRS 2024 02 |  |  | základní | 0 | 0 | 0.00775 | 0.31449 | 0 | 0
| VV |  | (1,76*8,85)*1,15 |  | 17.912
| VV |  | (3,74*1,74+16,975*1,55+3,1*0,6)*1,15 |  | 39.881
| VV |  | (5,1*6,35)*1,15 |  | 37.243
| VV |  | Součet |  | 95.036
| VV |  | 95,036*0,427 'Přepočtené koeficientem množství |  | 40.58
55 | K | 622221021 | Montáž kontaktního zateplení vnějších stěn lepením a mechanickým kotvením TI z minerální vlny s podélnou orientací do zdiva a betonu tl přes 80 do 120 mm | m2 | 14.694 | 0 | 0 | CS ÚRS 2024 02 |  |  | základní | 1.06 | 15.5756 | 0.01152 | 0.16927 | 0 | 0
| VV |  | 0,99*4,035+9,3*1,445+0,7*2,6+2,1*2,9+2,25*2,9 |  | 31.868
| VV |  | 0,87*2,925 |  | 2.545
| VV |  | Součet |  | 34.413
| VV |  | 34,413*0,427 'Přepočtené koeficientem množství |  | 14.694
56 | M | 63152263 | deska tepelně izolační minerální kontaktních fasád podélné vlákno λ=0,034 tl 100mm | m2 | 16.898 | 0 | 0 | CS ÚRS 2024 02 |  |  | základní | 0 | 0 | 0.0155 | 0.26192 | 0 | 0
| VV |  | (0,99*4,035+9,3*1,445+0,7*2,6+2,1*2,9+2,25*2,9)*1,15 |  | 36.648
| VV |  | (0,87*2,925)*1,15 |  | 2.926
| VV |  | Součet |  | 39.574
| VV |  | 39,574*0,427 'Přepočtené koeficientem množství |  | 16.898
57 | K | 622221051 | Montáž kontaktního zateplení vnějších stěn lepením a mechanickým kotvením desek z minerální vlny s podélnou orientací do zdiva a betonu tl přes 200 do 240 mm | m2 | 30.965 | 0 | 0 | CS ÚRS 2024 02 |  |  | základní | 1.12 | 34.6808 | 0.01176 | 0.36415 | 0 | 0
| VV |  | 8,85*2,9-1,6*2,7 |  | 21.345
| VV |  | (5,34+9,5)*3,885-1,8*0,9-0,9*2,7*2 |  | 51.173
| VV |  | Součet |  | 72.518
| VV |  | 72,518*0,427 'Přepočtené koeficientem množství |  | 30.965
58 | M | 63152269 | deska tepelně izolační minerální kontaktních fasád podélné vlákno λ=0,034 tl 240mm | m2 | 35.61 | 0 | 0 | CS ÚRS 2024 02 |  |  | základní | 0 | 0 | 0.037 | 1.3176 | 0 | 0
| VV |  | (8,85*2,9-1,6*2,7)*1,15 |  | 24.547
| VV |  | ((5,34+9,5)*3,885-1,8*0,9-0,9*2,7*2)*1,15 |  | 58.849
| VV |  | Součet |  | 83.396
| VV |  | 83,396*0,427 'Přepočtené koeficientem množství |  | 35.61
59 | K | 622251101 | Příplatek k cenám kontaktního zateplení vnějších stěn za zápustnou montáž a použití tepelněizolačních zátek z polystyrenu | m2 | 225.517 | 0 | 0 | CS ÚRS 2022 01 |  |  | základní | 0.044 | 9.9227 | 8.06e-05 | 0.018177 | 0 | 0
| VV |  | 0,74*4+(5,25+8,8+2,375+0,5+2,05)*2,3-(0,9+1,65+1,8)*1,4-0,9*0,9-1,8*0,9*2+0,6*2,3+10*0,6+1,85*(3,1-1,55)+2,375*2,85-1,1*1,1 |  | 52.269
| VV |  | 17,955*1,52+1,52*1,05+16,975*1,175+1,52*1,175+0,74*2,24+1,36*3,23+0,6*2,925 |  | 58.425
| VV |  | 23,925*1,3-8,8*0,8-1,8*0,9*6 |  | 14.343
| VV |  | (5,25+8,8+2,375+0,5+2,05)*0,7-(0,9+1,65+1,8)*0,7+0,6*0,7+2,1*0,7+2,375*0,7-1,1*0,7+6,3*0,9 |  | 18.69
| VV |  | 25,44*0,92-2,8*0,925+0,6*0,92+0,87*0,9 |  | 22.15
| VV |  | 9,526*0,9+(0,9+1,34)*2,584/2+(0,84+1,264)*2,5/2+(0,764+1,188)*2,5/2+(0,564+0,9)*2,34/2+0,36*0,9+5,1*1,3 |  | 25.204
| VV |  | 23,965*4,895+0,75*1,3-1,8*1,8*6 |  | 98.844
| VV |  | (3,5+9,44)*4-0,9*2,2-1,8*2,7-1,8*1,05 |  | 43.03
| VV |  | 25,72*6,895-3,1*2,1*4-2,8*2,1*2-2*1,8-3*1,97-17,955*1,52+0,6*3,23+0,6*3,23 |  | 106.614
| VV |  | 21,08*5,095-9,25*3,35+10,48*0,2+7,48*0,5+4,98*0,5+2,48*1,545 |  | 88.573
| VV |  | Součet |  | 528.142
| VV |  | 528,142*0,427 'Přepočtené koeficientem množství |  | 225.517
60 | K | 622251105 | Příplatek k cenám kontaktního zateplení vnějších stěn za zápustnou montáž a použití tepelněizolačních zátek z minerální vlny | m2 | 45.66 | 0 | 0 | CS ÚRS 2022 02 |  |  | základní | 0.044 | 2.009 | 8.06e-05 | 0.0036802 | 0 | 0
| VV |  | 0,99*4,035+9,3*1,445+0,7*2,6+2,1*2,9+2,25*2,9 |  | 31.868
| VV |  | 0,87*2,925 |  | 2.545
| VV |  | 8,85*2,9-1,6*2,7 |  | 21.345
| VV |  | (5,34+9,5)*3,885-1,8*0,9-0,9*2,7*2 |  | 51.173
| VV |  | Součet |  | 106.931
| VV |  | 106,931*0,427 'Přepočtené koeficientem množství |  | 45.66
61 | K | 622252001 | Montáž profilů kontaktního zateplení připevněných mechanicky | m | 32.29 | 0 | 0 | CS ÚRS 2022 01 |  |  | základní | 0.23 | 7.4267 | 3e-05 | 0.0009687 | 0 | 0
| VV |  | 23,74+3,5-1+21,75+0,84+10,1+5,1+9,25 |  | 73.28
| VV |  | 2,4-0,9+0,84 |  | 2.34
| VV |  | Součet |  | 75.62
| VV |  | 75,62*0,427 'Přepočtené koeficientem množství |  | 32.29
62 | M | 59051661 | profil zakládací Al tl 1,0mm s okapnicí pro izolant tl 240mm | m | 35.984 | 0 | 0 | CS ÚRS 2024 02 |  |  | základní | 0 | 0 | 0.0008 | 0.028787 | 0 | 0
| VV |  | (23,74+3,5-1+21,75+0,84+10,1+5,1+9,25)*1,15 |  | 84.272
| VV |  | 84,272*0,427 'Přepočtené koeficientem množství |  | 35.984
63 | M | 59051418 | profil zakládací Al tl 1,0mm s okapnicí pro izolant tl 110mm | m | 1.149 | 0 | 0 | CS ÚRS 2024 02 |  |  | základní | 0 | 0 | 0.00045 | 0.00051705 | 0 | 0
| VV |  | (2,4-0,9+0,84)*1,15 |  | 2.691
| VV |  | 2,691*0,427 'Přepočtené koeficientem množství |  | 1.149
64 | K | 622252002 | Montáž profilů kontaktního zateplení lepených | m | 244.496 | 0 | 0 | CS ÚRS 2022 01 |  |  | základní | 0.14 | 34.2294 | 0 | 0 | 0 | 0
| VV |  | (0,9*2)*9+(1,8*2)*6+(2,7*2)*4+(2,2*2)+(2,7*2)+(1,05*2)+(2,1*2)*4+(2,1*2)*2+(1,8*2)+(2*2)+(2*2)+(2,7*2)+(2,8*2)+(0,9*2) |  | 120.9
| VV |  | (1,8)*9+(1,8)*6+(0,9)*4+(0,9)+(1,8)+(1,8)+(3)*4+(2,8)*2+(2)+(1,65)+(1,8)+(1,1)+(2,8)+(0,9) |  | 62.95
| VV |  | 1,8*9+1,8*6+1,8+3*4+2,8*2+2+0,9 |  | 49.3
| VV |  | 5,3+5,2+5,2+2*4,1+7,8+3,8*2+4,1*2+3*3+7,745+1,5*2+2,3+2,24*2+2,9*2+4,65 |  | 84.475
| VV |  | 8,6+6,8+4,7+16,875+1,55+18+1,55+1,59+5,1+6,35 |  | 71.115
| VV |  | Mezisoučet |  | 388.74
| VV |  | (1,8+0,9*2)*9+(1,8+1,8*2)*6+(0,9+2,7*2)*4+(0,9+2,2*2)+(1,8+2,7*2)+(1,8+1,05*2)+(3+2,1*2)*4+(2,8+2,1*2)*2+(2+1,8*2) |  | 154.8
| VV |  | (1,65+2*2)+(1,8+2*2)+(1,1+2,7*2)+(2,8+2,8*2)+(0,9+0,9*2) |  | 29.05
| VV |  | Mezisoučet |  | 183.85
| VV |  | Součet |  | 572.59
| VV |  | 572,59*0,427 'Přepočtené koeficientem množství |  | 244.496
65 | M | 59051510 | profil začišťovací s okapnicí PVC s výztužnou tkaninou pro nadpraží ETICS | m | 71.558 | 0 | 0 | CS ÚRS 2022 01 |  |  | základní | 0 | 0 | 0.0003 | 0.021467 | 0 | 0
| VV |  | ((1,8)*9+(1,8)*6+(0,9)*4+(0,9)+(1,8)+(1,8)+(3)*4+(2,8)*2+(2)+(1,65)+(1,8)+(1,1)+(2,8)+(0,9))*1,25 |  | 78.688
| VV |  | (8,6+6,8+4,7+16,875+1,55+18+1,55+1,59+5,1+6,35)*1,25 |  | 88.894
| VV |  | Součet |  | 167.582
| VV |  | 167,582*0,427 'Přepočtené koeficientem množství |  | 71.558
66 | M | 59051486 | profil rohový PVC 15x15mm s výztužnou tkaninou š 100mm pro ETICS | m | 109.619 | 0 | 0 | CS ÚRS 2022 01 |  |  | základní | 0 | 0 | 3e-05 | 0.0032886 | 0 | 0
| VV |  | ((0,9*2)*9+(1,8*2)*6+(2,7*2)*4+(2,2*2)+(2,7*2)+(1,05*2)+(2,1*2)*4+(2,1*2)*2+(1,8*2)+(2*2)+(2*2)+(2,7*2)+(2,8*2)+(0,9*2))*1,25 |  | 151.125
| VV |  | (5,3+5,2+5,2+2*4,1+7,8+3,8*2+4,1*2+3*3+7,745+1,5*2+2,3+2,24*2+2,9*2+4,65)*1,25 |  | 105.594
| VV |  | Součet |  | 256.719
| VV |  | 256,719*0,427 'Přepočtené koeficientem množství |  | 109.619
67 | M | 28342205 | profil začišťovací PVC 6mm s výztužnou tkaninou pro ostění ETICS | m | 98.13 | 0 | 0 | CS ÚRS 2022 01 |  |  | základní | 0 | 0 | 4e-05 | 0.0039252 | 0 | 0
| VV |  | ((1,8+0,9*2)*9+(1,8+1,8*2)*6+(0,9+2,7*2)*4+(0,9+2,2*2)+(1,8+2,7*2)+(1,8+1,05*2)+(3+2,1*2)*4+(2,8+2,1*2)*2+(2+1,8*2))*1,25 |  | 193.5
| VV |  | ((1,65+2*2)+(1,8+2*2)+(1,1+2,7*2)+(2,8+2,8*2)+(0,9+0,9*2))*1,25 |  | 36.313
| VV |  | Součet |  | 229.813
| VV |  | 229,813*0,427 'Přepočtené koeficientem množství |  | 98.13
68 | M | 59051512 | profil začišťovací s okapnicí PVC s výztužnou tkaninou pro parapet ETICS | m | 26.314 | 0 | 0 | CS ÚRS 2022 01 |  |  | základní | 0 | 0 | 0.0002 | 0.0052628 | 0 | 0
| VV |  | (1,8*9+1,8*6+1,8+3*4+2,8*2+2+0,9)*1,25 |  | 61.625
| VV |  | 61,625*0,427 'Přepočtené koeficientem množství |  | 26.314
69 | K | 622335103 | Oprava cementové omítky vnějších stěn v rozsahu přes 30 do 50 % | m2 | 376.316 | 0 | 0 | CS ÚRS 2024 02 |  |  | základní | 0.353 | 132.8395 | 0.02559 | 9.6299 | 0 | 0
| VV |  | 5,25*2+2,325*6,8 |  | 26.31
| VV |  | 14,215*1,55-2,625*0,6 |  | 20.458
| VV |  | 0,74*4+(5,25+8,8+2,375+0,5+2,05)*2,3-(0,9+1,65+1,8)*1,4-0,9*0,9-1,8*0,9*2+0,6*2,3+10*0,6+1,85*(3,1-1,55)+2,375*2,85-1,1*1,1 |  | 52.269
| VV |  | 17,955*1,52+1,52*1,05+16,975*1,175+1,52*1,175+0,74*2,24+1,36*3,23+0,6*2,925 |  | 58.425
| VV |  | 23,925*1,3-8,8*0,8-1,8*0,9*6 |  | 14.343
| VV |  | (5,25+8,8+2,375+0,5+2,05)*0,7-(0,9+1,65+1,8)*0,7+0,6*0,7+2,1*0,7+2,375*0,7-1,1*0,7+6,3*0,9 |  | 18.69
| VV |  | 25,44*0,92-2,8*0,925+0,6*0,92+0,87*0,9 |  | 22.15
| VV |  | 9,526*0,9+(0,9+1,34)*2,584/2+(0,84+1,264)*2,5/2+(0,764+1,188)*2,5/2+(0,564+0,9)*2,34/2+0,36*0,9+5,1*1,3 |  | 25.204
| VV |  | 23,965*4,895+0,75*1,3-1,8*1,8*6 |  | 98.844
| VV |  | (3,5+9,44)*4-0,9*2,2-1,8*2,7-1,8*1,05 |  | 43.03
| VV |  | 25,72*6,895-3,1*2,1*4-2,8*2,1*2-2*1,8-3*1,97-17,955*1,52+0,6*3,23+0,6*3,23 |  | 106.614
| VV |  | 21,08*5,095-9,25*3,35+10,48*0,2+7,48*0,5+4,98*0,5+2,48*1,545 |  | 88.573
| VV |  | ((1,8+0,9*2)*9+(1,8+1,8*2)*6+(0,9+2,7*2)*4+(0,9+2,2*2)+(1,8+2,7*2)+(1,8+1,05*2)+(3+2,1*2)*4+(2,8+2,1*2)*2+(2+1,8*2))*0,24 |  | 37.152
| VV |  | ((1,65+2*2)+(1,8+2*2)+(1,1+2,7*2)+(2,8+2,8*2)+(0,9+0,9*2))*0,24 |  | 6.972
| VV |  | 1,76*8,85 |  | 15.576
| VV |  | 3,74*1,74+16,975*1,55+3,1*0,6 |  | 34.679
| VV |  | 5,1*6,35 |  | 32.385
| VV |  | 0,99*4,035+9,3*1,445+0,7*2,6+2,1*2,9+2,25*2,9 |  | 31.868
| VV |  | 0,87*2,925 |  | 2.545
| VV |  | 8,85*2,9-1,6*2,7 |  | 21.345
| VV |  | (5,34+9,5)*3,885-1,8*0,9-0,9*2,7*2 |  | 51.173
| VV |  | 5,3*0,6+0,6*4*3,9+3,1*7,2+0,6*1,46+1,46*2,5*2+3*1,3+6,5*1,2/2+(14,325+1,5*2)*0,8+8 |  | 72.696
| VV |  | Součet |  | 881.301
| VV |  | 881,301*0,427 'Přepočtené koeficientem množství |  | 376.316
70 | K | 622511112 | Tenkovrstvá akrylátová omítka mozaiková střednězrnná vnějších stěn | m2 | 51.096 | 0 | 0 |  |  |  | základní | 0.294 | 15.0222 | 0.0061 | 0.31169 | 0 | 0
| VV |  | 23,925*1,3-8,8*0,8-1,8*0,9*6 |  | 14.343
| VV |  | (5,25+8,8+2,375+0,5+2,05)*0,7-(0,9+1,65+1,8)*0,7+0,6*0,7+2,1*0,7+2,375*0,7-1,1*0,7+6,3*0,9 |  | 18.69
| VV |  | 25,44*0,92-2,8*0,925+0,6*0,92+0,87*0,9 |  | 22.15
| VV |  | 9,526*0,9+(0,9+1,34)*2,584/2+(0,84+1,264)*2,5/2+(0,764+1,188)*2,5/2+(0,564+0,9)*2,34/2+0,36*0,9+5,1*1,3 |  | 25.204
| VV |  | 0,6*4*0,6+0,6*1,46+1,46*2,5*2+3*1,3+6,5*1,2/2+(14,325+1,5*2)*0,8+8 |  | 39.276
| VV |  | Součet |  | 119.663
| VV |  | 119,663*0,427 'Přepočtené koeficientem množství |  | 51.096
71 | K | 622531012 | Tenkovrstvá silikonová zrnitá omítka 1,5 mm vnějších stěn | m2 | 325.219 | 0 | 0 |  |  |  | základní | 0.245 | 79.6787 | 0.00253 | 0.8228 | 0 | 0
| VV |  | 5,25*2+2,325*6,8 |  | 26.31
| VV |  | 14,215*1,55-2,625*0,6 |  | 20.458
| VV |  | 0,74*4+(5,25+8,8+2,375+0,5+2,05)*2,3-(0,9+1,65+1,8)*1,4-0,9*0,9-1,8*0,9*2+0,6*2,3+10*0,6+1,85*(3,1-1,55)+2,375*2,85-1,1*1,1 |  | 52.269
| VV |  | 17,955*1,52+1,52*1,05+16,975*1,175+1,52*1,175+0,74*2,24+1,36*3,23+0,6*2,925 |  | 58.425
| VV |  | 23,965*4,895+0,75*1,3-1,8*1,8*6 |  | 98.844
| VV |  | (3,5+9,44)*4-0,9*2,2-1,8*2,7-1,8*1,05 |  | 43.03
| VV |  | 25,72*6,895-3,1*2,1*4-2,8*2,1*2-2*1,8-3*1,97-17,955*1,52+0,6*3,23+0,6*3,23 |  | 106.614
| VV |  | 21,08*5,095-9,25*3,35+10,48*0,2+7,48*0,5+4,98*0,5+2,48*1,545 |  | 88.573
| VV |  | ((1,8+0,9*2)*9+(1,8+1,8*2)*6+(0,9+2,7*2)*4+(0,9+2,2*2)+(1,8+2,7*2)+(1,8+1,05*2)+(3+2,1*2)*4+(2,8+2,1*2)*2+(2+1,8*2))*0,24 |  | 37.152
| VV |  | ((1,65+2*2)+(1,8+2*2)+(1,1+2,7*2)+(2,8+2,8*2)+(0,9+0,9*2))*0,24 |  | 6.972
| VV |  | 1,76*8,85 |  | 15.576
| VV |  | 3,74*1,74+16,975*1,55+3,1*0,6 |  | 34.679
| VV |  | 5,1*6,35 |  | 32.385
| VV |  | 0,99*4,035+9,3*1,445+0,7*2,6+2,1*2,9+2,25*2,9 |  | 31.868
| VV |  | 0,87*2,925 |  | 2.545
| VV |  | 8,85*2,9-1,6*2,7 |  | 21.345
| VV |  | (5,34+9,5)*3,885-1,8*0,9-0,9*2,7*2 |  | 51.173
| VV |  | 5,3*0,6+0,6*4*3,3+3,1*7,2 |  | 33.42
| VV |  | Součet |  | 761.638
| VV |  | 761,638*0,427 'Přepočtené koeficientem množství |  | 325.219
72 | K | 629991011 | Zakrytí výplní otvorů a svislých ploch fólií přilepenou lepící páskou | m2 | 47.632 | 0 | 0 | CS ÚRS 2022 01 |  |  | základní | 0.06 | 2.8579 | 0 | 0 | 0 | 0
| VV |  | 1,8*0,9*9+1,8*1,8*6+0,9*2,7*4+0,9*2,2+1,8*2,7+1,8*1,05+3*2,1*4+2,8*2,1*2+2*1,8+1,65*2+1,8*2+1,1*2,7+2,8*2,8+0,9*0,9 |  | 111.55
| VV |  | 111,55*0,427 'Přepočtené koeficientem množství |  | 47.632
73 | K | 629995101 | Očištění vnějších ploch tlakovou vodou | m2 | 376.316 | 0 | 0 | CS ÚRS 2022 01 |  |  | základní | 0.14 | 52.6842 | 0 | 0 | 0 | 0
| VV |  | 5,25*2+2,325*6,8 |  | 26.31
| VV |  | 14,215*1,55-2,625*0,6 |  | 20.458
| VV |  | 0,74*4+(5,25+8,8+2,375+0,5+2,05)*2,3-(0,9+1,65+1,8)*1,4-0,9*0,9-1,8*0,9*2+0,6*2,3+10*0,6+1,85*(3,1-1,55)+2,375*2,85-1,1*1,1 |  | 52.269
| VV |  | 17,955*1,52+1,52*1,05+16,975*1,175+1,52*1,175+0,74*2,24+1,36*3,23+0,6*2,925 |  | 58.425
| VV |  | 23,925*1,3-8,8*0,8-1,8*0,9*6 |  | 14.343
| VV |  | (5,25+8,8+2,375+0,5+2,05)*0,7-(0,9+1,65+1,8)*0,7+0,6*0,7+2,1*0,7+2,375*0,7-1,1*0,7+6,3*0,9 |  | 18.69
| VV |  | 25,44*0,92-2,8*0,925+0,6*0,92+0,87*0,9 |  | 22.15
| VV |  | 9,526*0,9+(0,9+1,34)*2,584/2+(0,84+1,264)*2,5/2+(0,764+1,188)*2,5/2+(0,564+0,9)*2,34/2+0,36*0,9+5,1*1,3 |  | 25.204
| VV |  | 23,965*4,895+0,75*1,3-1,8*1,8*6 |  | 98.844
| VV |  | (3,5+9,44)*4-0,9*2,2-1,8*2,7-1,8*1,05 |  | 43.03
| VV |  | 25,72*6,895-3,1*2,1*4-2,8*2,1*2-2*1,8-3*1,97-17,955*1,52+0,6*3,23+0,6*3,23 |  | 106.614
| VV |  | 21,08*5,095-9,25*3,35+10,48*0,2+7,48*0,5+4,98*0,5+2,48*1,545 |  | 88.573
| VV |  | ((1,8+0,9*2)*9+(1,8+1,8*2)*6+(0,9+2,7*2)*4+(0,9+2,2*2)+(1,8+2,7*2)+(1,8+1,05*2)+(3+2,1*2)*4+(2,8+2,1*2)*2+(2+1,8*2))*0,24 |  | 37.152
| VV |  | ((1,65+2*2)+(1,8+2*2)+(1,1+2,7*2)+(2,8+2,8*2)+(0,9+0,9*2))*0,24 |  | 6.972
| VV |  | 1,76*8,85 |  | 15.576
| VV |  | 3,74*1,74+16,975*1,55+3,1*0,6 |  | 34.679
| VV |  | 5,1*6,35 |  | 32.385
| VV |  | 0,99*4,035+9,3*1,445+0,7*2,6+2,1*2,9+2,25*2,9 |  | 31.868
| VV |  | 0,87*2,925 |  | 2.545
| VV |  | 8,85*2,9-1,6*2,7 |  | 21.345
| VV |  | (5,34+9,5)*3,885-1,8*0,9-0,9*2,7*2 |  | 51.173
| VV |  | 5,3*0,6+0,6*4*3,9+3,1*7,2+0,6*1,46+1,46*2,5*2+3*1,3+6,5*1,2/2+(14,325+1,5*2)*0,8+8 |  | 72.696
| VV |  | Součet |  | 881.301
| VV |  | 881,301*0,427 'Přepočtené koeficientem množství |  | 376.316
74 | K | 631311225 | Mazanina tl přes 80 do 120 mm z betonu prostého se zvýšenými nároky na prostředí tř. C 30/37 | m3 | 2.374 | 0 | 0 | CS ÚRS 2024 02 |  |  | základní | 2.58 | 6.1249 | 2.5019 | 5.9394 | 0 | 0
| VV |  | (1,76*8,85+2,25*3,35+0,39*1,6)*0,1 |  | 2.374
75 | K | 631319022 | Příplatek k mazanině tl přes 80 do 120 mm za přehlazení s poprášením cementem | m3 | 2.374 | 0 | 0 | CS ÚRS 2024 02 |  |  | základní | 1.35 | 3.2049 | 0.02 | 0.04748 | 0 | 0
| VV |  | (1,76*8,85+2,25*3,35+0,39*1,6)*0,1 |  | 2.374
76 | K | 632441220 | Potěr anhydritový samonivelační litý C25 přes 45 do 50 mm | m2 | 202.843 | 0 | 0 | CS ÚRS 2023 02 |  |  | základní | 0.305 | 61.8671 | 0.1122 | 22.759 | 0 | 0
| VV |  | 1,8*1,7 |  | 3.06
| VV |  | 1*1,75+1,53*0,5+1,4*0,6 |  | 3.355
| VV |  | 4,4*4,3-1,9*1,45 |  | 16.165
| VV |  | 0,9*0,15*1+0,7*0,15+0,64*1,6 |  | 1.264
| VV |  | 1,2*2,7+1,8*0,9+1,8*1,3+1*1,1+1*1,45 |  | 9.75
| VV |  | 1*2,15 |  | 2.15
| VV |  | 1,65*1,75 |  | 2.888
| VV |  | 1,65*1,6-0,225*0,3+1*1,8-0,1*0,2+1,65*1 |  | 6.003
| VV |  | 1,675*1,05+1,675*2,9-0,675*0,15+1,675*1 |  | 8.19
| VV |  | 0,8*0,15*5+0,75*0,4+0,8*0,15+0,8*0,15*3+0,8*0,15*2 |  | 1.62
| VV |  | 20,9*1,5+1,2*0,4+3,5*1,6+1,4*1,25 |  | 39.18
| VV |  | 1,1*0,15+0,15*1+0,9*0,15*1+1,6*0,15 |  | 0.69
| VV |  | 3,85*3,9 |  | 15.015
| VV |  | 4,45*4,75 |  | 21.138
| VV |  | 2,2*4,75 |  | 10.45
| VV |  | 3,55*3,9 |  | 13.845
| VV |  | 4,6*4,75 |  | 21.85
| VV |  | 2,2*4,75 |  | 10.45
| VV |  | 2,1*3,9 |  | 8.19
| VV |  | 4,2*1,05+1,8*0,35 |  | 5.04
| VV |  | 1*0,4+1*0,2+0,8*0,7+0,9*0,15+1*0,4+1*0,2+0,8*0,2+0,15*0,9+1*0,2+0,8*0,2 |  | 2.55
| VV |  | Součet |  | 202.843
77 | K | 632481213 | Separační vrstva z PE fólie | m2 | 253.554 | 0 | 0 | CS ÚRS 2021 02 |  |  | základní | 0.025 | 6.3389 | 0.000132 | 0.033469 | 0 | 0
| VV |  | 1,8*1,7 |  | 3.06
| VV |  | 1*1,75+1,53*0,5+1,4*0,6 |  | 3.355
| VV |  | 4,4*4,3-1,9*1,45 |  | 16.165
| VV |  | 0,9*0,15*1+0,7*0,15+0,64*1,6 |  | 1.264
| VV |  | 1,2*2,7+1,8*0,9+1,8*1,3+1*1,1+1*1,45 |  | 9.75
| VV |  | 1*2,15 |  | 2.15
| VV |  | 1,65*1,75 |  | 2.888
| VV |  | 1,65*1,6-0,225*0,3+1*1,8-0,1*0,2+1,65*1 |  | 6.003
| VV |  | 1,675*1,05+1,675*2,9-0,675*0,15+1,675*1 |  | 8.19
| VV |  | 0,8*0,15*5+0,75*0,4+0,8*0,15+0,8*0,15*3+0,8*0,15*2 |  | 1.62
| VV |  | 20,9*1,5+1,2*0,4+3,5*1,6+1,4*1,25 |  | 39.18
| VV |  | 1,1*0,15+0,15*1+0,9*0,15*1+1,6*0,15 |  | 0.69
| VV |  | 3,85*3,9 |  | 15.015
| VV |  | 4,45*4,75 |  | 21.138
| VV |  | 2,2*4,75 |  | 10.45
| VV |  | 3,55*3,9 |  | 13.845
| VV |  | 4,6*4,75 |  | 21.85
| VV |  | 2,2*4,75 |  | 10.45
| VV |  | 2,1*3,9 |  | 8.19
| VV |  | 4,2*1,05+1,8*0,35 |  | 5.04
| VV |  | 1*0,4+1*0,2+0,8*0,7+0,9*0,15+1*0,4+1*0,2+0,8*0,2+0,15*0,9+1*0,2+0,8*0,2 |  | 2.55
| VV |  | Součet |  | 202.843
| VV |  | 202,843*1,25 'Přepočtené koeficientem množství |  | 253.554
78 | K | 637211124 | Okapový chodník z betonových dlaždic tl 50 mm kladených do drtě | m2 | 31 | 0 | 0 | CS ÚRS 2024 01 |  |  | základní | 0.557 | 17.267 | 0.2567 | 7.9577 | 0 | 0
| VV |  | 0,5*(9,7+21,6+8+22,7) |  | 31
79 | K | 637311131 | Okapový chodník z betonových záhonových obrubníků lože beton | m | 64.5 | 0 | 0 | CS ÚRS 2022 01 |  |  | základní | 0.163 | 10.5135 | 0.12895 | 8.317 | 0 | 0
| VV |  | 9,7+21,6+8+0,5*5+22,7 |  | 64.5
80 | K | 642942111 | Osazování zárubní nebo rámů dveřních kovových do 2,5 m2 na MC | kus | 21 | 0 | 0 | CS ÚRS 2024 02 |  |  | základní | 1.76 | 36.96 | 0.01777 | 0.37317 | 0 | 0
81 | M | 55331487 | zárubeň jednokřídlá ocelová pro zdění tl stěny 110-150mm rozměru 800/1970, 2100mm | kus | 3 | 0 | 0 | CS ÚRS 2024 02 |  |  | základní | 0 | 0 | 0.01521 | 0.04563 | 0 | 0
82 | M | 55331486 | zárubeň jednokřídlá ocelová pro zdění tl stěny 110-150mm rozměru 700/1970, 2100mm | kus | 11 | 0 | 0 | CS ÚRS 2024 02 |  |  | základní | 0 | 0 | 0.01489 | 0.16379 | 0 | 0
83 | M | 55331488 | zárubeň jednokřídlá ocelová pro zdění tl stěny 110-150mm rozměru 900/1970, 2100mm | kus | 1 | 0 | 0 | CS ÚRS 2024 02 |  |  | základní | 0 | 0 | 0.01553 | 0.01553 | 0 | 0
84 | M | 55331493 | zárubeň jednokřídlá ocelová pro zdění tl stěny 160-200mm rozměru 900/1970, 2100mm | kus | 3 | 0 | 0 | CS ÚRS 2024 02 |  |  | základní | 0 | 0 | 0.01834 | 0.05502 | 0 | 0
85 | M | 55331491 | zárubeň jednokřídlá ocelová pro zdění tl stěny 160-200mm rozměru 700/1970, 2100mm | kus | 3 | 0 | 0 | CS ÚRS 2024 02 |  |  | základní | 0 | 0 | 0.01753 | 0.05259 | 0 | 0
86 | K | 642945111 | Osazování protipožárních nebo protiplynových zárubní dveří jednokřídlových do 2,5 m2 | kus | 5 | 0 | 0 | CS ÚRS 2024 02 |  |  | základní | 6.475 | 32.375 | 0.42153 | 2.1077 | 0 | 0
87 | M | 55331560 | zárubeň jednokřídlá ocelová pro zdění s protipožární úpravou tl stěny 110-150mm rozměru 600/1970, 2100mm | kus | 1 | 0 | 0 | CS ÚRS 2024 02 |  |  | základní | 0 | 0 | 0.01458 | 0.01458 | 0 | 0
88 | M | 55331578 | zárubeň jednokřídlá ocelová pro zdění s protipožární úpravou tl stěny 260-300mm rozměru 900/1970, 2100mm | kus | 2 | 0 | 0 | CS ÚRS 2024 02 |  |  | základní | 0 | 0 | 0.02396 | 0.04792 | 0 | 0
89 | M | 55331562 | zárubeň jednokřídlá ocelová pro zdění s protipožární úpravou tl stěny 110-150mm rozměru 800/1970, 2100mm | kus | 1 | 0 | 0 | CS ÚRS 2024 02 |  |  | základní | 0 | 0 | 0.01521 | 0.01521 | 0 | 0
90 | M | 55331561 | zárubeň jednokřídlá ocelová pro zdění s protipožární úpravou tl stěny 110-150mm rozměru 700/1970, 2100mm | kus | 1 | 0 | 0 | CS ÚRS 2024 02 |  |  | základní | 0 | 0 | 0.01489 | 0.01489 | 0 | 0
91 | K | 644941111 | Osazování ventilačních mřížek velikosti 60 x 240 mm, včetně prodlužovacího límce | kus | 26.474 | 0 | 0 | CS ÚRS 2024 01 |  |  | základní | 0.16 | 4.2358 | 0 | 0 | 0 | 0
| VV |  | 16+12+19+15 |  | 62 | 0 | 0
| VV |  | 62*0,427 'Přepočtené koeficientem množství |  | 26.474
92 | M | 56245607 | mřížka větrací hranatá plast se síťovinou 60x240mm, ATYP | kus | 26.474 | 0 | 0 | CS ÚRS 2024 01 |  |  | základní | 0 | 0 | 0.00014 | 0.0037064 | 0 | 0
| VV |  | 16+12+19+15 |  | 62
| VV |  | 62*0,427 'Přepočtené koeficientem množství |  | 26.474
| D | 9 | Ostatní konstrukce a práce, bourání |  |  |  | 0 | [5 empty] | 707.8451 |  | 0.041787 |  | 92.6316
93 | K | 919726121 | Geotextilie pro ochranu, separaci a filtraci netkaná měrná hm do 200 g/m2 | m2 | 99.226 | 0 | 0 | CS ÚRS 2022 01 |  |  | základní | 0.08 | 7.9381 | 0.0003575 | 0.035473 | 0 | 0
| VV |  | (2*(28,915+20,83)+2,5+5,4+8,8)*2 |  | 232.38
| VV |  | 232,38*0,427 'Přepočtené koeficientem množství |  | 99.226
94 | K | 919735123 | Řezání stávajícího betonového krytu hl přes 100 do 150 mm | m | 64.287 | 0 | 0 | CS ÚRS 2024 02 |  |  | základní | 0.451 | 28.9934 | 3e-05 | 0.0019286 | 0 | 0
| VV |  | 9,7+0,5+0,675+1,825+5,1+0,5+10,1+5,1+10,812+0,5+7,725+0,5+11,25 |  | 64.287
95 | K | 941211112 | Montáž lešení řadového rámového lehkého zatížení do 200 kg/m2 š od 0,6 do 0,9 m v přes 10 do 25 m | m2 | 350.323 | 0 | 0 | CS ÚRS 2022 02 |  |  | základní | 0.119 | 41.6884 | 0 | 0 | 0 | 0
| VV |  | (24,715*5,265+15,025*0,6)*1,12 |  | 155.836
| VV |  | (10,3*5,4+5,7*4,7+9,9*8,5+4,4*4,1)*1,25 |  | 230.75
| VV |  | (25,6*7,8+1,55*7,8)*1,15 |  | 243.536
| VV |  | (21,1*6,1+10,84*1,7/2+5,2*5,3)*1,15 |  | 190.307
| VV |  | Součet |  | 820.429
| VV |  | 820,429*0,427 'Přepočtené koeficientem množství |  | 350.323
96 | K | 941211211 | Příplatek k lešení řadovému rámovému lehkému š 0,9 m v přes 10 do 25 m za první a ZKD den použití | m2 | 21019.373 | 0 | 0 | CS ÚRS 2022 01 |  |  | základní | 0 | 0 | 0 | 0 | 0 | 0
| VV |  | (24,715*5,265+15,025*0,6)*1,12*60 |  | 9350.173
| VV |  | (10,3*5,4+5,7*4,7+9,9*8,5+4,4*4,1)*1,25*60 |  | 13845
| VV |  | (25,6*7,8+1,55*7,8)*1,15*60 |  | 14612.13
| VV |  | (21,1*6,1+10,84*1,7/2+5,2*5,3)*1,15*60 |  | 11418.396
| VV |  | Součet |  | 49225.699
| VV |  | 49225,699*0,427 'Přepočtené koeficientem množství |  | 21019.373
97 | K | 941211812 | Demontáž lešení řadového rámového lehkého zatížení do 200 kg/m2 š od 0,6 do 0,9 m v přes 10 do 25 m | m2 | 350.323 | 0 | 0 | CS ÚRS 2022 02 |  |  | základní | 0.076 | 26.6245 | 0 | 0 | 0 | 0
| VV |  | (24,715*5,265+15,025*0,6)*1,12 |  | 155.836
| VV |  | (10,3*5,4+5,7*4,7+9,9*8,5+4,4*4,1)*1,25 |  | 230.75
| VV |  | (25,6*7,8+1,55*7,8)*1,15 |  | 243.536
| VV |  | (21,1*6,1+10,84*1,7/2+5,2*5,3)*1,15 |  | 190.307
| VV |  | Součet |  | 820.429
| VV |  | 820,429*0,427 'Přepočtené koeficientem množství |  | 350.323
98 | K | 944511111 | Montáž ochranné sítě z textilie z umělých vláken | m2 | 350.323 | 0 | 0 | CS ÚRS 2023 01 |  |  | základní | 0.049 | 17.1658 | 0 | 0 | 0 | 0
| VV |  | (24,715*5,265+15,025*0,6)*1,12 |  | 155.836
| VV |  | (10,3*5,4+5,7*4,7+9,9*8,5+4,4*4,1)*1,25 |  | 230.75
| VV |  | (25,6*7,8+1,55*7,8)*1,15 |  | 243.536
| VV |  | (21,1*6,1+10,84*1,7/2+5,2*5,3)*1,15 |  | 190.307
| VV |  | Součet |  | 820.429
| VV |  | 820,429*0,427 'Přepočtené koeficientem množství |  | 350.323
99 | K | 944511211 | Příplatek k ochranné síti za první a ZKD den použití | m2 | 21019.373 | 0 | 0 | CS ÚRS 2023 01 |  |  | základní | 0 | 0 | 0 | 0 | 0 | 0
| VV |  | (24,715*5,265+15,025*0,6)*1,12*60 |  | 9350.173
| VV |  | (10,3*5,4+5,7*4,7+9,9*8,5+4,4*4,1)*1,25*60 |  | 13845
| VV |  | (25,6*7,8+1,55*7,8)*1,15*60 |  | 14612.13
| VV |  | (21,1*6,1+10,84*1,7/2+5,2*5,3)*1,15*60 |  | 11418.396
| VV |  | Součet |  | 49225.699
| VV |  | 49225,699*0,427 'Přepočtené koeficientem množství |  | 21019.373
100 | K | 944511811 | Demontáž ochranné sítě z textilie z umělých vláken | m2 | 350.323 | 0 | 0 | CS ÚRS 2023 01 |  |  | základní | 0.033 | 11.5607 | 0 | 0 | 0 | 0
| VV |  | (24,715*5,265+15,025*0,6)*1,12 |  | 155.836
| VV |  | (10,3*5,4+5,7*4,7+9,9*8,5+4,4*4,1)*1,25 |  | 230.75
| VV |  | (25,6*7,8+1,55*7,8)*1,15 |  | 243.536
| VV |  | (21,1*6,1+10,84*1,7/2+5,2*5,3)*1,15 |  | 190.307
| VV |  | Součet |  | 820.429
| VV |  | 820,429*0,427 'Přepočtené koeficientem množství |  | 350.323
101 | K | 949101111 | Lešení pomocné pro objekty pozemních staveb s lešeňovou podlahou v do 1,9 m zatížení do 150 kg/m2 | m2 | 33.733 | 0 | 0 | CS ÚRS 2024 02 |  |  | základní | 0.105 | 3.542 | 0.00013 | 0.0043853 | 0 | 0
| VV |  | (5,4+8,8)*2,95+(1,76*2+8,85)*3 |  | 79
| VV |  | 79*0,427 'Přepočtené koeficientem množství |  | 33.733
102 | K | 961031411 | Bourání základů cihelných na MC | m3 | 4.992 | 0 | 0 | CS ÚRS 2024 02 |  |  | základní | 1.998 | 9.974 | 0 | 0 | 1.8 | 8.9856
| VV |  | (3,525*1,05-0,65*1,2*2)*2,2 |  | 4.711
| VV |  | 0,65*1,2*2*0,18 |  | 0.281
| VV |  | Součet |  | 4.992
103 | K | 962031011 | Bourání příček nebo přizdívek z cihel děrovaných tl do 100 mm | m2 | 84.923 | 0 | 0 | CS ÚRS 2024 02 |  |  | základní | 0.259 | 21.9951 | 0 | 0 | 0.08 | 6.7938
| VV |  | ((8,85+5,3+2,5)+(0,9*4+1,225*2+3,625+2,825*2))*3,1-0,7*2*3-0,9*2*2-1,7*2-1,5*2 |  | 84.923
104 | K | 962032240 | Bourání zdiva z cihel pálených nebo vápenopískových na MC do 1 m3 | m3 | 4.168 | 0 | 0 | CS ÚRS 2024 02 |  |  | základní | 3.048 | 12.7041 | 0 | 0 | 1.95 | 8.1276
| VV |  | 1,8*0,9*6*0,4 |  | 3.888
| VV |  | 1*0,7*0,4 |  | 0.28
| VV |  | Součet |  | 4.168
105 | K | 962032241 | Bourání zdiva z cihel pálených nebo vápenopískových na MC přes 1 m3 | m3 | 1.736 | 0 | 0 | CS ÚRS 2024 02 |  |  | základní | 1.701 | 2.9529 | 0 | 0 | 1.95 | 3.3852
| VV |  | 3,1*0,35*1,6 |  | 1.736
106 | K | 965042141 | Bourání podkladů pod dlažby nebo mazanin betonových nebo z litého asfaltu tl do 100 mm pl přes 4 m2 | m3 | 18.017 | 0 | 0 | CS ÚRS 2024 02 |  |  | základní | 7.195 | 129.6323 | 0 | 0 | 2.2 | 39.6374
| VV |  | (14,55*8,85+5,95*8,85-0,9*2,8+3,15*0,4)*0,1 |  | 18.017
107 | K | 965049111 | Příplatek k bourání betonových mazanin za bourání mazanin se svařovanou sítí tl do 100 mm | m3 | 18.017 | 0 | 0 | CS ÚRS 2024 02 |  |  | základní | 4.828 | 86.9861 | 0 | 0 | 0.044 | 0.79275
| VV |  | (14,55*8,85+5,95*8,85-0,9*2,8+3,15*0,4)*0,1 |  | 18.017
108 | K | 968062245 | Vybourání dřevěných rámů oken jednoduchých včetně křídel pl do 2 m2 | m2 | 14.58 | 0 | 0 | CS ÚRS 2024 02 |  |  | základní | 0.391 | 5.7008 | 0 | 0 | 0.031 | 0.45198
| VV |  | 1,8*0,9*9 |  | 14.58
109 | K | 968062246 | Vybourání dřevěných rámů oken jednoduchých včetně křídel pl do 4 m2 | m2 | 4.32 | 0 | 0 | CS ÚRS 2024 02 |  |  | základní | 0.323 | 1.3954 | 0 | 0 | 0.027 | 0.11664
| VV |  | 1,2*1,8*2 |  | 4.32
110 | K | 968072455 | Vybourání kovových dveřních zárubní pl do 2 m2 | m2 | 11.6 | 0 | 0 | CS ÚRS 2024 02 |  |  | základní | 0.939 | 10.8924 | 0 | 0 | 0.076 | 0.8816
| VV |  | 0,7*2*3+0,9*2*2+1*2+0,9*2 |  | 11.6
111 | K | 968072456 | Vybourání kovových dveřních zárubní pl přes 2 m2 | m2 | 9.2 | 0 | 0 | CS ÚRS 2024 02 |  |  | základní | 0.718 | 6.6056 | 0 | 0 | 0.063 | 0.5796
| VV |  | 1,7*2*1+1,5*2*1+1,4*2 |  | 9.2
112 | K | 968072559 | Vybourání kovových vrat pl přes 5 m2 | m2 | 10.491 | 0 | 0 | CS ÚRS 2024 02 |  |  | základní | 0.347 | 3.6404 | 0 | 0 | 0.066 | 0.69241
| VV |  | 1,95*2,69*2 |  | 10.491
113 | K | 978021191 | Otlučení (osekání) cementových omítek vnitřních stěn v rozsahu do 100 % | m2 | 183.931 | 0 | 0 | CS ÚRS 2024 02 |  |  | základní | 0.67 | 123.2338 | 0 | 0 | 0.061 | 11.2198
| VV |  | ((20,6+8,85+20,6+8,85)+2*(0,9+2,8))*3,1-1,8*0,9*9-1,2*1,8*2-1,95*2,69*2-1*2-1,4*2-0,9*2 |  | 169.539
| VV |  | ((1,8+0,9*2)*9+(1,2+1,8*2)*2+(1,95+2,69*2)*2+(1+2*2)+(1,4+2*2)+(0,9+2*2))*0,2 |  | 14.392
| VV |  | Součet |  | 183.931
114 | K | 978021291 | Otlučení (osekání) cementových omítek vnitřních stropů v rozsahu do 100 % | m2 | 179.79 | 0 | 0 | CS ÚRS 2024 02 |  |  | základní | 0.86 | 154.6194 | 0 | 0 | 0.061 | 10.9672
| VV |  | 20,6*8,85-0,9*2,8 |  | 179.79
| D | 997 | Přesun sutě |  |  |  | 0 | [5 empty] | 628.0115 |  | 0 |  | 0
115 | K | 997013152 | Vnitrostaveništní doprava suti a vybouraných hmot pro budovy v přes 6 do 9 m s omezením mechanizace | t | 199.94 | 0 | 0 | CS ÚRS 2024 02 |  |  | základní | 3.01 | 601.8194 | 0 | 0 | 0 | 0
116 | K | 997013501 | Odvoz suti a vybouraných hmot na skládku nebo meziskládku do 1 km se složením | t | 199.94 | 0 | 0 |  |  |  | základní | 0.125 | 24.9925 | 0 | 0 | 0 | 0
117 | K | 997013509 | Příplatek k odvozu suti a vybouraných hmot na skládku ZKD 1 km přes 1 km | t | 199.94 | 0 | 0 |  |  |  | základní | 0.006 | 1.1996 | 0 | 0 | 0 | 0
118 | K | 997013631 | Poplatek za uložení na skládce (skládkovné) stavebního odpadu směsného kód odpadu 17 09 04 | t | 137.159 | 0 | 0 |  |  |  | základní | 0 | 0 | 0 | 0 | 0 | 0
| VV |  | 199,94*0,686 'Přepočtené koeficientem množství |  | 137.159
119 | K | 997013804 | Poplatek za uložení na skládce (skládkovné) stavebního odpadu ze skla kód odpadu 17 02 02 | t | 0.5 | 0 | 0 | CS ÚRS 2024 02 |  |  | základní | 0 | 0 | 0 | 0 | 0 | 0
| VV |  | 199,94*0,0025 'Přepočtené koeficientem množství |  | 0.5
120 | K | 997013811 | Poplatek za uložení na skládce (skládkovné) stavebního odpadu dřevěného kód odpadu 17 02 01 | t | 0.7 | 0 | 0 | CS ÚRS 2024 02 |  |  | základní | 0 | 0 | 0 | 0 | 0 | 0
| VV |  | 199,94*0,0035 'Přepočtené koeficientem množství |  | 0.7
121 | K | 997013847 | Poplatek za uložení na skládce (skládkovné) odpadu asfaltového s dehtem kód odpadu 17 03 01 | t | 1.6 | 0 | 0 | CS ÚRS 2024 02 |  |  | základní | 0 | 0 | 0 | 0 | 0 | 0
| VV |  | 199,94*0,008 'Přepočtené koeficientem množství |  | 1.6
122 | K | 997013871 | Poplatek za uložení stavebního odpadu na recyklační skládce (skládkovné) směsného stavebního a demoličního kód odpadu 17 09 04 | t | 59.982 | 0 | 0 | CS ÚRS 2024 02 |  |  | základní | 0 | 0 | 0 | 0 | 0 | 0
| VV |  | 199,94*0,3 'Přepočtené koeficientem množství |  | 59.982
| D | 998 | Přesun hmot |  |  |  | 0 | [5 empty] | 645.984 |  | 0 |  | 0
123 | K | 998011009 | Přesun hmot pro budovy zděné s omezením mechanizace pro budovy v přes 6 do 12 m | t | 209.667 | 0 | 0 | CS ÚRS 2024 02 |  |  | základní | 3.081 | 645.984 | 0 | 0 | 0 | 0
| D | PSV | Práce a dodávky PSV |  |  |  | 0 | [5 empty] | 2595.502 |  | 27.0894 |  | 12.0388
| D | 712 | Povlakové krytiny |  |  |  | 0 | [5 empty] | 339.8993 |  | 13.3094 |  | 8.2893
124 | K | 712300843 | Odstranění povlakové krytiny střech do 10° od zbytkového asfaltového pásu odsekáním | m2 | 236.837 | 0 | 0 | CS ÚRS 2024 02 |  |  | základní | 0.125 | 29.6046 | 0 | 0 | 0.002 | 0.47367
| VV |  | 29,1*20,4-5,1*3-7,725*1,5-4*10,7+2*(29,1+20,4)*0,3+2*(1+2)*0,5-1*2 |  | 554.653
| VV |  | 554,653*0,427 'Přepočtené koeficientem množství |  | 236.837
125 | K | 712332145 | Povlaková krytina plochých střech nopovou folií s filtrační textilií a perforovanou deskou, nopek v 20 mm, tl do 1,0 mm | m2 | 186.88 | 0 | 0 | CS ÚRS 2023 02 |  |  | základní | 0.095 | 17.7536 | 0.00071 | 0.13268 | 0 | 0
| VV |  | 26,46*18,81-5,1*9,25-1,4*9,2 |  | 437.658
| VV |  | 437,658*0,427 'Přepočtené koeficientem množství |  | 186.88
126 | K | 712340833 | Odstranění povlakové krytiny střech do 10° z pásů NAIP přitavených v plné ploše třívrstvé | m2 | 236.837 | 0 | 0 | CS ÚRS 2024 02 |  |  | základní | 0.098 | 23.21 | 0 | 0 | 0.0165 | 3.9078
| VV |  | 29,1*20,4-5,1*3-7,725*1,5-4*10,7+2*(29,1+20,4)*0,3+2*(1+2)*0,5-1*2 |  | 554.653
| VV |  | 554,653*0,427 'Přepočtené koeficientem množství |  | 236.837
127 | K | 712340834 | Příplatek k odstranění povlakové krytiny střech do 10° z pásů NAIP přitavených v plné ploše ZKD vrstvu | m2 | 710.51 | 0 | 0 | CS ÚRS 2024 02 |  |  | základní | 0.014 | 9.9471 | 0 | 0 | 0.0055 | 3.9078
| VV |  | (29,1*20,4-5,1*3-7,725*1,5-4*10,7+2*(29,1+20,4)*0,3+2*(1+2)*0,5-1*2)*3 |  | 1663.958
| VV |  | 1663,958*0,427 'Přepočtené koeficientem množství |  | 710.51
128 | K | 712341559 | Provedení povlakové krytiny střech do 10° pásy NAIP přitavením v plné ploše | m2 | 232.257 | 0 | 0 | CS ÚRS 2023 02 |  |  | základní | 0.179 | 41.574 | 0.00088313 | 0.20511 | 0 | 0
| VV |  | 29,34*20,69-5,1*3,14-3,76*9,2-1,36*9,2 |  | 543.927
| VV |  | 543,927*0,427 'Přepočtené koeficientem množství |  | 232.257
129 | M | 62856008 | pás asfaltový samolepicí modifikovaný SBS s vložkou z hliníkové fólie s textilií se spalitelnou fólií nebo jemnozrnným minerálním posypem nebo textilií na horním povrchu tl 2,6mm | m2 | 267.095 | 0 | 0 | CS ÚRS 2024 02 |  |  | základní | 0 | 0 | 0.00332 | 0.88676 | 0 | 0
| VV |  | (29,34*20,69-5,1*3,14-3,76*9,2-1,36*9,2)*1,15 |  | 625.516
| VV |  | 625,516*0,427 'Přepočtené koeficientem množství |  | 267.095
130 | K | 712341715 | Provedení povlakové krytiny střech do 10° pásy NAIP přitavením zaizolování prostupů kruhového průřezu D do 300 mm | kus | 1.281 | 0 | 0 | CS ÚRS 2024 02 |  |  | základní | 0.86 | 1.1017 | 0.00108 | 0.0013835 | 0 | 0
| VV |  | 3*0,427 'Přepočtené koeficientem množství |  | 1.281
131 | M | 62851018 | prostupová tvarovka s manžetou z asfaltového pásu DN 125 | kus | 1.281 | 0 | 0 | CS ÚRS 2024 02 |  |  | základní | 0 | 0 | 0.0003 | 0.0003843 | 0 | 0
| VV |  | 3*0,427 'Přepočtené koeficientem množství |  | 1.281
132 | K | 712361705 | Provedení povlakové krytiny střech do 10° fólií mPVC se svařovanými spoji | m2 | 256.778 | 0 | 0 | CS ÚRS 2024 02 |  |  | základní | 0.317 | 81.3986 | 3e-05 | 0.0077033 | 0 | 0
| VV |  | 29,34*20,69-5,1*3,14-3,76*9,2-1,36*9,2 |  | 543.927
| VV |  | 5,1*3,14 |  | 16.014
| VV |  | 2*(28,82+20,17)*0,35 |  | 34.293
| VV |  | 2*(1+2)*0,5 |  | 3
| VV |  | (5,1+3,14)*0,5 |  | 4.12
| VV |  | Součet |  | 601.354
| VV |  | 601,354*0,427 'Přepočtené koeficientem množství |  | 256.778
133 | M | 28343016 | fólie hydroizolační střešní mPVC určená ke stabilizaci přitížením a do vegetačních střech tl 2,0mm | m2 | 214.912 | 0 | 0 | CS ÚRS 2024 02 |  |  | základní | 0 | 0 | 0.0025 | 0.53728 | 0 | 0
| VV |  | (26,46*18,81-5,1*9,25-1,4*9,2)*1,15 |  | 503.306
| VV |  | 503,306*0,427 'Přepočtené koeficientem množství |  | 214.912
134 | M | 28322012 | fólie hydroizolační střešní mPVC mechanicky kotvená šedá tl 1,5mm | m2 | 80.383 | 0 | 0 | CS ÚRS 2024 02 |  |  | základní | 0 | 0 | 0.0019 | 0.15273 | 0 | 0
| VV |  | (29,34*20,69-5,1*3,14-3,76*9,2-1,36*9,2)*1,15 |  | 625.516
| VV |  | (5,1*3,14)*1,15 |  | 18.416
| VV |  | (2*(28,82+20,17)*0,35)*1,15 |  | 39.437
| VV |  | (2*(1+2)*0,5)*1,15 |  | 3.45
| VV |  | ((5,1+3,14)*0,5)*1,15 |  | 4.738
| VV |  | (-(26,46*18,81-5,1*9,25-1,4*9,2))*1,15 |  | -503.306
| VV |  | Součet |  | 188.251
| VV |  | 188,251*0,427 'Přepočtené koeficientem množství |  | 80.383
135 | K | 712363115 | Provedení povlakové krytiny střech do 10° zaizolování prostupů kruhového průřezu D do 300 mm | kus | 1.281 | 0 | 0 | CS ÚRS 2024 02 |  |  | základní | 0.45 | 0.57645 | 0.0075 | 0.0096075 | 0 | 0
| VV |  | 3*0,427 'Přepočtené koeficientem množství |  | 1.281
136 | M | 28342060 | odvětrání kanalizace ploché střechy s integrovanou manžetou z PVC DN 150 | kus | 1.281 | 0 | 0 | CS ÚRS 2024 02 |  |  | základní | 0 | 0 | 0.00275 | 0.0035227 | 0 | 0
| VV |  | 3 |  | 3
| VV |  | 3*0,427 'Přepočtené koeficientem množství |  | 1.281
137 | K | 712363352 | Povlakové krytiny střech do 10° z tvarovaných poplastovaných lišt délky 2 m koutová lišta vnitřní rš 100 mm | m | 47.918 | 0 | 0 | CS ÚRS 2021 02 |  |  | základní | 0.11 | 5.271 | 0.0006048 | 0.028981 | 0 | 0
| VV |  | 2*(28,82+20,17) |  | 97.98
| VV |  | 2*(1+2) |  | 6
| VV |  | 5,1+3,14 |  | 8.24
| VV |  | Součet |  | 112.22
| VV |  | 112,22*0,427 'Přepočtené koeficientem množství |  | 47.918
138 | K | 712363353 | Povlakové krytiny střech do 10° z tvarovaných poplastovaných lišt délky 2 m koutová lišta vnější rš 100 mm | m | 41.837 | 0 | 0 | CS ÚRS 2021 02 |  |  | základní | 0.11 | 4.6021 | 0.0006048 | 0.025303 | 0 | 0
| VV |  | 2*(28,82+20,17) |  | 97.98
| VV |  | 97,98*0,427 'Přepočtené koeficientem množství |  | 41.837
139 | K | 712363357 | Povlakové krytiny střech do 10° z tvarovaných poplastovaných lišt délky 2 m okapnice široká rš 250 mm | m | 41.837 | 0 | 0 | CS ÚRS 2024 01 |  |  | základní | 0.12 | 5.0204 | 0.0015 | 0.062756 | 0 | 0
| VV |  | 2*(28,82+20,17) |  | 97.98
| VV |  | 97,98*0,427 'Přepočtené koeficientem množství |  | 41.837
140 | K | 712363361 | Povlakové krytiny střech do 10° z tvarovaných poplastovaných lišt délky 2 m tmelící lišta rš 70 mm | m | 6.08 | 0 | 0 | CS ÚRS 2023 02 |  |  | základní | 0.11 | 0.6688 | 0.000378 | 0.0022982 | 0 | 0
| VV |  | 2*(1+2) |  | 6
| VV |  | 5,1+3,14 |  | 8.24
| VV |  | Součet |  | 14.24
| VV |  | 14,24*0,427 'Přepočtené koeficientem množství |  | 6.08
141 | K | 712391171 | Provedení povlakové krytiny střech do 10° podkladní textilní vrstvy | m2 | 443.658 | 0 | 0 | CS ÚRS 2021 02 |  |  | základní | 0.09 | 39.9292 | 0 | 0 | 0 | 0
| VV |  | 29,34*20,69-5,1*3,14-3,76*9,2-1,36*9,2 |  | 543.927
| VV |  | 5,1*3,14 |  | 16.014
| VV |  | 2*(28,82+20,17)*0,35 |  | 34.293
| VV |  | 2*(1+2)*0,5 |  | 3
| VV |  | (5,1+3,14)*0,5 |  | 4.12
| VV |  | Mezisoučet |  | 601.354
| VV |  | (26,46*18,81-5,1*9,25-1,4*9,2) |  | 437.658
| VV |  | Mezisoučet |  | 437.658
| VV |  | Součet |  | 1039.012
| VV |  | 1039,012*0,427 'Přepočtené koeficientem množství |  | 443.658
142 | M | 69311172 | geotextilie PP s ÚV stabilizací 300g/m2 | m2 | 295.295 | 0 | 0 | CS ÚRS 2024 02 |  |  | základní | 0 | 0 | 0.0003 | 0.088589 | 0 | 0
| VV |  | (29,34*20,69-5,1*3,14-3,76*9,2-1,36*9,2)*1,15 |  | 625.516
| VV |  | (5,1*3,14)*1,15 |  | 18.416
| VV |  | (2*(28,82+20,17)*0,35)*1,15 |  | 39.437
| VV |  | (2*(1+2)*0,5)*1,15 |  | 3.45
| VV |  | ((5,1+3,14)*0,5)*1,15 |  | 4.738
| VV |  | Součet |  | 691.557
| VV |  | 691,557*0,427 'Přepočtené koeficientem množství |  | 295.295
143 | M | 69311169 | geotextilie PP s ÚV stabilizací 200g/m2 | m2 | 214.912 | 0 | 0 | CS ÚRS 2024 02 |  |  | základní | 0 | 0 | 0.0002 | 0.042982 | 0 | 0
| VV |  | (26,46*18,81-5,1*9,25-1,4*9,2)*1,15 |  | 503.306
| VV |  | 503,306*0,427 'Přepočtené koeficientem množství |  | 214.912
144 | K | 712771101 | Provedení ochranné vrstvy z textilií nebo rohoží volně s přesahem vegetační střechy sklon do 5° | m2 | 186.88 | 0 | 0 | CS ÚRS 2024 02 |  |  | základní | 0.073 | 13.6422 | 0 | 0 | 0 | 0
| VV |  | 26,46*18,81-5,1*9,25-1,4*9,2 |  | 437.658
| VV |  | 437,658*0,427 'Přepočtené koeficientem množství |  | 186.88
145 | M | 69334100 | rohož ochranná PP/PES vegetačních střech 600g/m2 tl 4mm | m2 | 214.912 | 0 | 0 | CS ÚRS 2024 02 |  |  | základní | 0 | 0 | 0.0006 | 0.12895 | 0 | 0
| VV |  | (26,46*18,81-5,1*9,25-1,4*9,2)*1,15 |  | 503.306
| VV |  | 503,306*0,427 'Přepočtené koeficientem množství |  | 214.912
146 | K | 712771255 | Odvodnění vegetační střechy osazením kontrolní šachty | kus | 0.854 | 0 | 0 | CS ÚRS 2024 02 |  |  | základní | 0.342 | 0.29207 | 0 | 0 | 0 | 0
| VV |  | 2*0,427 'Přepočtené koeficientem množství |  | 0.854
147 | M | 69334330 | šachta kontrolní odvodnění vegetačních střech PA 400x400mm v 130mm | kus | 0.854 | 0 | 0 | CS ÚRS 2024 02 |  |  | základní | 0 | 0 | 0.0025 | 0.002135 | 0 | 0
| VV |  | 2*0,427 'Přepočtené koeficientem množství |  | 0.854
148 | K | 712771303 | Provedení hydroakumulační vrstvy z lehčeného kameniva přes 100 mm vegetační střechy sklon do 5° | m2 | 8.525 | 0 | 0 | CS ÚRS 2024 02 |  |  | základní | 0.155 | 1.3214 | 0 | 0 | 0 | 0
| VV |  | (21,36+9,21+1,6+9+25,1+9,16+5,3+9,1)*0,2+1*1*2 |  | 19.966
| VV |  | 19,966*0,427 'Přepočtené koeficientem množství |  | 8.525
149 | M | 58761511 | kamenivo keramické zahradní červenohnědé frakce 8/16 | m3 | 1.151 | 0 | 0 | CS ÚRS 2024 02 |  |  | základní | 0 | 0 | 0.35 | 0.40285 | 0 | 0
| VV |  | (((21,36+9,21+1,6+9+25,1+9,16+5,3+9,1)*0,2+1*1*2)*0,1)*1,35 |  | 2.695
| VV |  | 2,695*0,427 'Přepočtené koeficientem množství |  | 1.151
150 | K | 712771401 | Provedení vegetační vrstvy ze substrátu tl do 100 mm vegetační střechy sklon do 5° | m2 | 186.88 | 0 | 0 | CS ÚRS 2024 02 |  |  | základní | 0.115 | 21.4912 | 0 | 0 | 0 | 0
| VV |  | 26,46*18,81-5,1*9,25-1,4*9,2 |  | 437.658
| VV |  | 437,658*0,427 'Přepočtené koeficientem množství |  | 186.88
151 | M | 10321001 | substrát vegetačních střech extenzivní suchomilných rostlin | m3 | 23.36 | 0 | 0 | CS ÚRS 2023 02 |  |  | základní | 0 | 0 | 0.35 | 8.176 | 0 | 0
| VV |  | (26,46*18,81-5,1*9,25-1,4*9,2)*0,1*1,25 |  | 54.707
| VV |  | 54,707*0,427 'Přepočtené koeficientem množství |  | 23.36
152 | K | 712771521 | Položení vegetační nebo trávníkové rohože vegetační střechy sklon do 5° | m2 | 186.88 | 0 | 0 | CS ÚRS 2023 02 |  |  | základní | 0.182 | 34.0122 | 0 | 0 | 0 | 0
| VV |  | 26,46*18,81-5,1*9,25-1,4*9,2 |  | 437.658
| VV |  | 437,658*0,427 'Přepočtené koeficientem množství |  | 186.88
153 | M | OPG.14068 | vegetační rohož rozchodníková s vytlívající složkou | m2 | 205.568 | 0 | 0 |  |  |  | základní | 0 | 0 | 0.011 | 2.2612 | 0 | 0
| VV |  | (26,46*18,81-5,1*9,25-1,4*9,2)*1,1 |  | 481.423
| VV |  | 481,423*0,427 'Přepočtené koeficientem množství |  | 205.568
154 | K | 712771613 | Osazení ochranné kačírkové lišty navařením na hydroizolaci | m | 49.327 | 0 | 0 | CS ÚRS 2024 02 |  |  | základní | 0.089 | 4.3901 | 2e-05 | 0.00098654 | 0 | 0
| VV |  | 20,96+9,21+1,4+9,2+24,66+9,16+5,1+9,25+9,61+16,97 |  | 115.52
| VV |  | 115,52*0,427 'Přepočtené koeficientem množství |  | 49.327
155 | M | 69334043 | lišta kačírková Al výška 200-250mm | m | 51.793 | 0 | 0 | CS ÚRS 2024 02 |  |  | základní | 0 | 0 | 0.0009 | 0.046614 | 0 | 0
| VV |  | (20,96+9,21+1,4+9,2+24,66+9,16+5,1+9,25+9,61+16,97)*1,05 |  | 121.296
| VV |  | 121,296*0,427 'Přepočtené koeficientem množství |  | 51.793
156 | K | 712841559 | Provedení povlakové krytiny vytažením na konstrukce pásy přitavením NAIP | m2 | 15.924 | 0 | 0 | CS ÚRS 2024 02 |  |  | základní | 0.257 | 4.0925 | 0.00094 | 0.014969 | 0 | 0
| VV |  | 2*(28,82+20,17)*0,35 |  | 34.293
| VV |  | 2*(1+2)*0,5 |  | 3
| VV |  | Součet |  | 37.293
| VV |  | 37,293*0,427 'Přepočtené koeficientem množství |  | 15.924
157 | M | 62853003 | pás asfaltový natavitelný modifikovaný SBS s vložkou ze skleněné tkaniny a spalitelnou PE fólií nebo jemnozrnným minerálním posypem na horním povrchu tl 3,5mm | m2 | 19.905 | 0 | 0 | CS ÚRS 2023 02 |  |  | základní | 0 | 0 | 0.0044 | 0.087582 | 0 | 0
| VV |  | (2*(28,82+20,17)*0,35)*1,25 |  | 42.866
| VV |  | (2*(1+2)*0,5)*1,25 |  | 3.75
| VV |  | Součet |  | 46.616
| VV |  | 46,616*0,427 'Přepočtené koeficientem množství |  | 19.905
158 | K | 998712212 | Přesun hmot procentní pro krytiny povlakové s omezením mechanizace v objektech v přes 6 do 12 m | % | 7619.167 | 0 | 0 | CS ÚRS 2024 02 |  |  | základní | 0 | 0 | 0 | 0 | 0 | 0
| D | 713 | Izolace tepelné |  |  |  | 0 | [5 empty] | 145.7701 |  | 2.1656 |  | 1.2914
159 | K | 713110853 | Odstranění tepelné izolace stropů lepené z polystyrenu suchého tl přes 100 do 200 mm | m2 | 128.768 | 0 | 0 | CS ÚRS 2024 02 |  |  | základní | 0.085 | 10.9453 | 0 | 0 | 0.006 | 0.77261
| VV |  | 14,55*8,85 |  | 128.768
160 | K | 713121111 | Montáž izolace tepelné podlah volně kladenými rohožemi, pásy, dílci, deskami 1 vrstva | m2 | 202.843 | 0 | 0 | CS ÚRS 2024 02 |  |  | základní | 0.111 | 22.5156 | 0 | 0 | 0 | 0
| VV |  | 1,8*1,7 |  | 3.06
| VV |  | 1*1,75+1,53*0,5+1,4*0,6 |  | 3.355
| VV |  | 4,4*4,3-1,9*1,45 |  | 16.165
| VV |  | 0,9*0,15*1+0,7*0,15+0,64*1,6 |  | 1.264
| VV |  | 1,2*2,7+1,8*0,9+1,8*1,3+1*1,1+1*1,45 |  | 9.75
| VV |  | 1*2,15 |  | 2.15
| VV |  | 1,65*1,75 |  | 2.888
| VV |  | 1,65*1,6-0,225*0,3+1*1,8-0,1*0,2+1,65*1 |  | 6.003
| VV |  | 1,675*1,05+1,675*2,9-0,675*0,15+1,675*1 |  | 8.19
| VV |  | 0,8*0,15*5+0,75*0,4+0,8*0,15+0,8*0,15*3+0,8*0,15*2 |  | 1.62
| VV |  | 20,9*1,5+1,2*0,4+3,5*1,6+1,4*1,25 |  | 39.18
| VV |  | 1,1*0,15+0,15*1+0,9*0,15*1+1,6*0,15 |  | 0.69
| VV |  | 3,85*3,9 |  | 15.015
| VV |  | 4,45*4,75 |  | 21.138
| VV |  | 2,2*4,75 |  | 10.45
| VV |  | 3,55*3,9 |  | 13.845
| VV |  | 4,6*4,75 |  | 21.85
| VV |  | 2,2*4,75 |  | 10.45
| VV |  | 2,1*3,9 |  | 8.19
| VV |  | 4,2*1,05+1,8*0,35 |  | 5.04
| VV |  | 1*0,4+1*0,2+0,8*0,7+0,9*0,15+1*0,4+1*0,2+0,8*0,2+0,15*0,9+1*0,2+0,8*0,2 |  | 2.55
| VV |  | Součet |  | 202.843
161 | M | 28376817 | deska fenolická tepelně izolační podlahová λ=0,020 tl 50mm | m2 | 233.269 | 0 | 0 | CS ÚRS 2024 02 |  |  | základní | 0 | 0 | 0.0015 | 0.3499 | 0 | 0
| VV |  | 1,8*1,7 |  | 3.06
| VV |  | 1*1,75+1,53*0,5+1,4*0,6 |  | 3.355
| VV |  | 4,4*4,3-1,9*1,45 |  | 16.165
| VV |  | 0,9*0,15*1+0,7*0,15+0,64*1,6 |  | 1.264
| VV |  | 1,2*2,7+1,8*0,9+1,8*1,3+1*1,1+1*1,45 |  | 9.75
| VV |  | 1*2,15 |  | 2.15
| VV |  | 1,65*1,75 |  | 2.888
| VV |  | 1,65*1,6-0,225*0,3+1*1,8-0,1*0,2+1,65*1 |  | 6.003
| VV |  | 1,675*1,05+1,675*2,9-0,675*0,15+1,675*1 |  | 8.19
| VV |  | 0,8*0,15*5+0,75*0,4+0,8*0,15+0,8*0,15*3+0,8*0,15*2 |  | 1.62
| VV |  | 20,9*1,5+1,2*0,4+3,5*1,6+1,4*1,25 |  | 39.18
| VV |  | 1,1*0,15+0,15*1+0,9*0,15*1+1,6*0,15 |  | 0.69
| VV |  | 3,85*3,9 |  | 15.015
| VV |  | 4,45*4,75 |  | 21.138
| VV |  | 2,2*4,75 |  | 10.45
| VV |  | 3,55*3,9 |  | 13.845
| VV |  | 4,6*4,75 |  | 21.85
| VV |  | 2,2*4,75 |  | 10.45
| VV |  | 2,1*3,9 |  | 8.19
| VV |  | 4,2*1,05+1,8*0,35 |  | 5.04
| VV |  | 1*0,4+1*0,2+0,8*0,7+0,9*0,15+1*0,4+1*0,2+0,8*0,2+0,15*0,9+1*0,2+0,8*0,2 |  | 2.55
| VV |  | Součet |  | 202.843
| VV |  | 202,843*1,15 'Přepočtené koeficientem množství |  | 233.269
162 | K | 713130851 | Odstranění tepelné izolace stěn lepené z polystyrenu tl do 100 mm | m2 | 122.605 | 0 | 0 | CS ÚRS 2024 02 |  |  | základní | 0.07 | 8.5824 | 0 | 0 | 0.0025 | 0.30651
| VV |  | 13,9*3,1-0,9*2-1,4*2 |  | 38.49
| VV |  | 14,55*3,1-0,9*2-1,4*2 |  | 40.505
| VV |  | 8,85*3,1*2-1,8*0,9*3-1,7*2-1,5*2 |  | 43.61
| VV |  | Součet |  | 122.605
163 | K | 713130853 | Odstranění tepelné izolace stěn lepené z polystyrenu tl přes 100 do 200 mm | m2 | 35.385 | 0 | 0 | CS ÚRS 2024 02 |  |  | základní | 0.075 | 2.6539 | 0 | 0 | 0.006 | 0.21231
| VV |  | 14,55*3,1-1,8*0,9*6 |  | 35.385
164 | K | 713141138 | Montáž izolace tepelné střech plochých lepené za studena nízkoexpanzní (PUR) pěnou 2 vrstvy rohoží, pásů, dílců, desek | m2 | 219.724 | 0 | 0 | CS ÚRS 2024 02 |  |  | základní | 0.228 | 50.0971 | 0.00024 | 0.052734 | 0 | 0
| VV |  | 28,82*20,17-5,1*3,14-3,76*9,2-1,36*11,85 |  | 514.577
| VV |  | 514,577*0,427 'Přepočtené koeficientem množství |  | 219.724
165 | M | 28372300 | deska EPS 100 pro konstrukce s běžným zatížením λ=0,037 | m3 | 48.339 | 0 | 0 | CS ÚRS 2024 02 |  |  | základní | 0 | 0 | 0.025 | 1.2085 | 0 | 0
| VV |  | (28,82*20,17-5,1*3,14-3,76*9,2-1,36*11,85)*0,2*1,1 |  | 113.207
| VV |  | 113,207*0,427 'Přepočtené koeficientem množství |  | 48.339
166 | K | 713141336 | Montáž izolace tepelné střech plochých lepené za studena nízkoexpanzní (PUR) pěnou, spádová vrstva | m2 | 219.724 | 0 | 0 | CS ÚRS 2023 02 |  |  | základní | 0.232 | 50.976 | 0.0001235 | 0.027136 | 0 | 0
| VV |  | 28,82*20,17-5,1*3,14-3,76*9,2-1,36*11,85 |  | 514.577
| VV |  | 514,577*0,427 'Přepočtené koeficientem množství |  | 219.724
167 | M | 28376105 | klín izolační z XPS spádový | m3 | 17.578 | 0 | 0 | CS ÚRS 2024 02 |  |  | základní | 0 | 0 | 0.03 | 0.52734 | 0 | 0
| VV |  | (28,82*20,17-5,1*3,14-3,76*9,2-1,36*11,85)*0,08 |  | 41.166
| VV |  | 41,166*0,427 'Přepočtené koeficientem množství |  | 17.578
168 | K | 998713212 | Přesun hmot procentní pro izolace tepelné s omezením mechanizace v objektech v přes 6 do 12 m | % | 5086.266 | 0 | 0 | CS ÚRS 2024 02 |  |  | základní | 0 | 0 | 0 | 0 | 0 | 0
169 | K | 998713212 | Přesun hmot procentní pro izolace tepelné s omezením mechanizace v objektech v přes 6 do 12 m | % | 5086.266 | 0 | 0 | CS ÚRS 2024 02 |  |  | základní | 0 | 0 | 0 | 0 | 0 | 0
| D | 721 | Zdravotechnika - vnitřní kanalizace |  |  |  | 0 | [5 empty] | 0.43981 |  | 0 |  | 0.019702
170 | K | 721210824 | Demontáž vpustí střešních DN 150 | kus | 0.854 | 0 | 0 | CS ÚRS 2024 02 |  |  | základní | 0.515 | 0.43981 | 0 | 0 | 0.02307 | 0.019702
| VV |  | 2*0,427 'Přepočtené koeficientem množství |  | 0.854
| D | 726 | Zdravotechnika - předstěnové instalace |  |  |  | 0 | [5 empty] | 12.5 |  | 0.046 |  | 0
171 | K | 726111031.GBT | Instalační předstěna pro klozet s ovládáním zepředu v 1080 závěsný do masivní zděné kce | soubor | 5 | 0 | 0 |  |  |  | základní | 2.5 | 12.5 | 0.0092 | 0.046 | 0 | 0
172 | K | 998726222 | Přesun hmot procentní pro instalační prefabrikáty s omezením mechanizace v objektech v přes 6 do 12 m | % | 577.907 | 0 | 0 | CS ÚRS 2024 02 |  |  | základní | 0 | 0 | 0 | 0 | 0 | 0
| D | 741 | Elektroinstalace - silnoproud |  |  |  | 0 | [5 empty] | 3.5494 |  | 0 |  | 0.0047484
173 | K | 741421811 | Demontáž drátu nebo lana svodového vedení D do 8 mm kolmý svod | m | 11.871 | 0 | 0 | CS ÚRS 2024 02 |  |  | základní | 0.299 | 3.5494 | 0 | 0 | 0.0004 | 0.0047484
| VV |  | 5,4+6,6+7,9*2 |  | 27.8
| VV |  | 27,8*0,427 'Přepočtené koeficientem množství |  | 11.871
174 | K | 741421821 | Demontáž hromosvodného vedení bez zachování funkčnosti svodových drátů nebo lan na rovné střeše, průměru do 8 mm | m | 63.41 | 0 | 0 |  |  |  | základní | 0 | 0 | 0 | 0 | 0 | 0
| VV |  | 3*(29,1+20,4) |  | 148.5
| VV |  | 148,5*0,427 'Přepočtené koeficientem množství |  | 63.41
175 | K | 741421855 | Demontáž hromosvodného vedení podpěr střešního vedení pro plochou střechu | kus | 38.43 | 0 | 0 |  |  |  | základní | 0 | 0 | 0 | 0 | 0 | 0
| VV |  | 3*(29,1+20,4)/1,65 |  | 90
| VV |  | 90*0,427 'Přepočtené koeficientem množství |  | 38.43
176 | K | 998741212 | Přesun hmot procentní pro silnoproud s omezením mechanizace v objektech v přes 6 do 12 m | % | 79.578 | 0 | 0 | CS ÚRS 2024 02 |  |  | základní | 0 | 0 | 0 | 0 | 0 | 0
| D | 762 | Konstrukce tesařské |  |  |  | 0 | [5 empty] | 26.6892 |  | 0.90712 |  | 0
177 | K | 762115120 | Montáž hranolů průřezové pl přes 120 do 224 cm2 na ocelovou konstrukci rampy | m | 19.8 | 0 | 0 | CS ÚRS 2024 02 |  |  | základní | 0.331 | 6.5538 | 0 | 0 | 0 | 0
| VV |  | 3,3*6 |  | 19.8
178 | M | 61223270 | hranol konstrukční KVH lepený průřezu 100x100-280mm pohledový | m3 | 0.248 | 0 | 0 | CS ÚRS 2024 02 |  |  | základní | 0 | 0 | 0.44 | 0.10912 | 0 | 0
| VV |  | 3,3*6*0,1*0,1*1,25 |  | 0.248
179 | K | 762115130 | Montáž atiky z hranolů průřezové pl přes 224 do 288 cm2 | m | 42.273 | 0 | 0 | CS ÚRS 2024 02 |  |  | základní | 0.321 | 13.5696 | 0 | 0 | 0 | 0
| VV |  | 2*(29,1+20,4) |  | 99
| VV |  | 99*0,427 'Přepočtené koeficientem množství |  | 42.273
180 | M | 61223272 | hranol konstrukční 160x160 mm | m3 | 1.19 | 0 | 0 | CS ÚRS 2024 02 |  |  | základní | 0 | 0 | 0.44 | 0.5236 | 0 | 0
| VV |  | (2*(29,1+20,4)*0,16*0,16)*1,1 |  | 2.788
| VV |  | 2,788*0,427 'Přepočtené koeficientem množství |  | 1.19
181 | K | 762341260 | Montáž bednění střech rovných a šikmých sklonu do 60° z překližkových desek | m2 | 16.014 | 0 | 0 | CS ÚRS 2024 02 |  |  | základní | 0.41 | 6.5657 | 0 | 0 | 0 | 0
| VV |  | 5,1*3,14 |  | 16.014
182 | M | 60621154 | překližka vodovzdorná protiskl/hladká bříza tl 21mm | m2 | 18.416 | 0 | 0 | CS ÚRS 2024 02 |  |  | základní | 0 | 0 | 0.0149 | 0.2744 | 0 | 0
| VV |  | 5,1*3,14 |  | 16.014
| VV |  | 16,014*1,15 'Přepočtené koeficientem množství |  | 18.416
183 | K | 998762212 | Přesun hmot procentní pro kce tesařské s omezením mechanizace v objektech v přes 6 do 12 m | % | 641.956 | 0 | 0 | CS ÚRS 2024 02 |  |  | základní | 0 | 0 | 0 | 0 | 0 | 0
| D | 763 | Konstrukce suché výstavby |  |  |  | 0 | [5 empty] | 137.9955 |  | 1.4637 |  | 0
184 | K | 763131511 | SDK podhled deska 1xA 12,5 bez izolace jednovrstvá spodní kce profil CD+UD | m2 | 82.298 | 0 | 0 | CS ÚRS 2024 02 |  |  | základní | 1.047 | 86.166 | 0.01217 | 1.0016 | 0 | 0
| VV |  | 3,85*3,9 |  | 15.015
| VV |  | 4,45*4,75 |  | 21.138
| VV |  | 3,55*3,9 |  | 13.845
| VV |  | 4,6*4,75 |  | 21.85
| VV |  | 2,2*4,75 |  | 10.45
| VV |  | Součet |  | 82.298
185 | K | 763131551 | SDK podhled deska 1xH2 12,5 bez izolace jednovrstvá spodní kce profil CD+UD | m2 | 37.269 | 0 | 0 | CS ÚRS 2024 02 |  |  | základní | 1.047 | 39.0206 | 0.01181 | 0.44015 | 0 | 0
| VV |  | 1,8*1,7 |  | 3.06
| VV |  | 4,2*1,4-2,4*0,35 |  | 5.04
| VV |  | 1,2*2,7+1,8*0,9+1,8*1,3+1*1,1+1*1,45 |  | 9.75
| VV |  | 1*2,15 |  | 2.15
| VV |  | 1,65*1,75 |  | 2.888
| VV |  | 1,65*1,6+1*1,8+1,65*1 |  | 6.09
| VV |  | 1,675*(1,05+2,9+1) |  | 8.291
| VV |  | Součet |  | 37.269
186 | K | 763131751 | Montáž parotěsné zábrany do SDK podhledu | m2 | 119.567 | 0 | 0 | CS ÚRS 2021 02 |  |  | základní | 0.099 | 11.8371 | 0 | 0 | 0 | 0
| VV |  | 3,85*3,9 |  | 15.015
| VV |  | 4,45*4,75 |  | 21.138
| VV |  | 3,55*3,9 |  | 13.845
| VV |  | 4,6*4,75 |  | 21.85
| VV |  | 2,2*4,75 |  | 10.45
| VV |  | 1,8*1,7 |  | 3.06
| VV |  | 4,2*1,4-2,4*0,35 |  | 5.04
| VV |  | 1,2*2,7+1,8*0,9+1,8*1,3+1*1,1+1*1,45 |  | 9.75
| VV |  | 1*2,15 |  | 2.15
| VV |  | 1,65*1,75 |  | 2.888
| VV |  | 1,65*1,6+1*1,8+1,65*1 |  | 6.09
| VV |  | 1,675*(1,05+2,9+1) |  | 8.291
| VV |  | Součet |  | 119.567
187 | M | 28329027 | fólie PE vyztužená Al vrstvou pro parotěsnou vrstvu 150g/m2 | m2 | 137.502 | 0 | 0 | CS ÚRS 2021 02 |  |  | základní | 0 | 0 | 0.00016 | 0.022 | 0 | 0
| VV |  | 3,85*3,9 |  | 15.015
| VV |  | 4,45*4,75 |  | 21.138
| VV |  | 3,55*3,9 |  | 13.845
| VV |  | 4,6*4,75 |  | 21.85
| VV |  | 2,2*4,75 |  | 10.45
| VV |  | 1,8*1,7 |  | 3.06
| VV |  | 4,2*1,4-2,4*0,35 |  | 5.04
| VV |  | 1,2*2,7+1,8*0,9+1,8*1,3+1*1,1+1*1,45 |  | 9.75
| VV |  | 1*2,15 |  | 2.15
| VV |  | 1,65*1,75 |  | 2.888
| VV |  | 1,65*1,6+1*1,8+1,65*1 |  | 6.09
| VV |  | 1,675*(1,05+2,9+1) |  | 8.291
| VV |  | Součet |  | 119.567
| VV |  | 119,567*1,15 'Přepočtené koeficientem množství |  | 137.502
188 | K | 763131761 | Příplatek k SDK podhledu za plochu do 3 m2 jednotlivě | m2 | 8.098 | 0 | 0 | CS ÚRS 2021 02 |  |  | základní | 0.12 | 0.97176 | 0 | 0 | 0 | 0
| VV |  | 1,8*1,7 |  | 3.06
| VV |  | 1*2,15 |  | 2.15
| VV |  | 1,65*1,75 |  | 2.888
| VV |  | Součet |  | 8.098
189 | K | 998763412 | Přesun hmot procentní pro konstrukce montované z desek s omezením mechanizace v objektech v přes 6 do 12 m | % | 1211.83 | 0 | 0 | CS ÚRS 2024 02 |  |  | základní | 0 | 0 | 0 | 0 | 0 | 0
| D | 764 | Konstrukce klempířské |  |  |  | 0 | [5 empty] | 30.5913 |  | 0.081328 |  | 0.1118
190 | K | 764002841 | Demontáž oplechování horních ploch zdí a nadezdívek do suti | m | 42.273 | 0 | 0 | CS ÚRS 2024 02 |  |  | základní | 0.43 | 18.1774 | 0 | 0 | 0.00191 | 0.080741
| VV |  | 2*(29,1+20,4) |  | 99
| VV |  | 99*0,427 'Přepočtené koeficientem množství |  | 42.273
191 | K | 764002851 | Demontáž oplechování parapetů do suti | m | 18.6 | 0 | 0 | CS ÚRS 2024 02 |  |  | základní | 0.195 | 3.627 | 0 | 0 | 0.00167 | 0.031062
| VV |  | 1,8*9+1,2*2 |  | 18.6
192 | K | 764216605 | Oplechování rovných parapetů mechanicky kotvené z Pz s povrchovou úpravou rš 400 mm | m | 21.051 | 0 | 0 | CS ÚRS 2022 02 |  |  | základní | 0.363 | 7.6415 | 0.0035152 | 0.073999 | 0 | 0
| VV |  | 1,8*9+1,8*6+1,8+3*4+2,8*2+2+0,9 |  | 49.3
| VV |  | 49,3*0,427 'Přepočtené koeficientem množství |  | 21.051
193 | K | 764511612 | Žlab podokapní hranatý z Pz s povrchovou úpravou rš 330 mm včetně háků | m | 1.366 | 0 | 0 | CS ÚRS 2024 02 |  |  | základní | 0.202 | 0.27593 | 0.00163 | 0.0022266 | 0 | 0
| VV |  | 3,2*0,427 'Přepočtené koeficientem množství |  | 1.366
194 | K | 764518623 | Svody hranaté včetně objímek, kolen, odskoků z Pz s povrchovou úpravou | m | 2.477 | 0 | 0 | CS ÚRS 2024 02 |  |  | základní | 0.351 | 0.86943 | 0.00206 | 0.0051026 | 0 | 0
| VV |  | 5,8*0,427 'Přepočtené koeficientem množství |  | 2.477
195 | K | 998764312 | Přesun hmot procentní pro konstrukce klempířské ruční v objektech v přes 6 do 12 m | % | 263.115 | 0 | 0 | CS ÚRS 2024 02 |  |  | základní | 0 | 0 | 0 | 0 | 0 | 0
| D | 766 | Konstrukce truhlářské |  |  |  | 0 | [5 empty] | 117.638 |  | 1.5633 |  | 0.312
196 | K | 766622131 | Montáž plastových oken plochy přes 1 m2 otevíravých v do 1,5 m s rámem do zdiva | m2 | 1.62 | 0 | 0 | CS ÚRS 2024 02 |  |  | základní | 1.559 | 2.5256 | 0.00026 | 0.0004212 | 0 | 0
| VV |  | 1,8*0,9 |  | 1.62
197 | M | 61140052 | okno plastové otevíravé/sklopné trojsklo přes plochu 1m2 do v 1,5m, barva i=bílá, e=antracit | m2 | 1.62 | 0 | 0 | CS ÚRS 2024 02 |  |  | základní | 0 | 0 | 0.03681 | 0.059632 | 0 | 0
198 | K | 766622132 | Montáž plastových oken plochy přes 1 m2 otevíravých v do 2,5 m s rámem do zdiva | m2 | 19.44 | 0 | 0 | CS ÚRS 2023 02 |  |  | základní | 1.585 | 30.8124 | 0.00026 | 0.0050544 | 0 | 0
| VV |  | 1,8*1,8*6 |  | 19.44
199 | M | 61140054 | okno plastové otevíravé/sklopné trojsklo přes plochu 1m2 v 1,5-2,5m, Uw,max = 0,87 W/m2K, barva i=bílá, e=antracit | m2 | 19.44 | 0 | 0 | CS ÚRS 2023 02 |  |  | základní | 0 | 0 | 0.03611 | 0.70198 | 0 | 0
200 | K | 766660001 | Montáž dveřních křídel otvíravých jednokřídlových š do 0,8 m do ocelové zárubně | kus | 17 | 0 | 0 | CS ÚRS 2024 02 |  |  | základní | 1.682 | 28.594 | 0 | 0 | 0 | 0
201 | M | 61162025 | dveře jednokřídlé dřevotřískové povrch fóliový plné 700x1970-2100mm | kus | 14 | 0 | 0 | CS ÚRS 2024 02 |  |  | základní | 0 | 0 | 0.0175 | 0.245 | 0 | 0
202 | M | 61162026 | dveře jednokřídlé dřevotřískové povrch fóliový plné 800x1970-2100mm | kus | 3 | 0 | 0 | CS ÚRS 2024 02 |  |  | základní | 0 | 0 | 0.0195 | 0.0585 | 0 | 0
203 | K | 766660002 | Montáž dveřních křídel otvíravých jednokřídlových š přes 0,8 m do ocelové zárubně | kus | 4 | 0 | 0 | CS ÚRS 2024 02 |  |  | základní | 1.825 | 7.3 | 0 | 0 | 0 | 0
204 | M | 61162027 | dveře jednokřídlé dřevotřískové povrch fóliový plné 900x1970-2100mm | kus | 4 | 0 | 0 | CS ÚRS 2024 02 |  |  | základní | 0 | 0 | 0.0205 | 0.082 | 0 | 0
205 | K | 766660021 | Montáž dveřních křídel otvíravých jednokřídlových š do 0,8 m požárních do ocelové zárubně | kus | 3 | 0 | 0 | CS ÚRS 2024 02 |  |  | základní | 2.859 | 8.577 | 0 | 0 | 0 | 0
206 | M | 61162037 | dveře jednokřídlé dřevotřískové protipožární EI (EW) 30 D3 povrch fóliový plné 700x1970-2100mm | kus | 1 | 0 | 0 | CS ÚRS 2024 02 |  |  | základní | 0 | 0 | 0.0175 | 0.0175 | 0 | 0
207 | M | 61162038 | dveře jednokřídlé dřevotřískové protipožární EI (EW) 30 D3 povrch fóliový plné 800x1970-2100mm | kus | 1 | 0 | 0 | CS ÚRS 2024 02 |  |  | základní | 0 | 0 | 0.0195 | 0.0195 | 0 | 0
208 | M | 61162036 | dveře jednokřídlé dřevotřískové protipožární EI (EW) 30 D3 povrch fóliový plné 600x1970-2100mm | kus | 1 | 0 | 0 | CS ÚRS 2024 02 |  |  | základní | 0 | 0 | 0.016 | 0.016 | 0 | 0
209 | K | 766660022 | Montáž dveřních křídel otvíravých jednokřídlových š přes 0,8 m požárních do ocelové zárubně | kus | 2 | 0 | 0 | CS ÚRS 2024 02 |  |  | základní | 3.304 | 6.608 | 0 | 0 | 0 | 0
210 | M | 61162039 | dveře jednokřídlé dřevotřískové protipožární EI (EW) 30 D3 povrch fóliový plné 900x1970-2100mm | kus | 2 | 0 | 0 | CS ÚRS 2024 02 |  |  | základní | 0 | 0 | 0.0205 | 0.041 | 0 | 0
211 | K | 766660461 | Montáž vchodových dveří dvoukřídlových s nadsvětlíkem do zdiva | kus | 2 | 0 | 0 | CS ÚRS 2023 02 |  |  | základní | 9.462 | 18.924 | 0.00086 | 0.00172 | 0 | 0
212 | M | 61140511 | dveře dvoukřídlé plastové prosklené rozměru otvoru 5,54m2 bezpečnostní třídy RC2, atyp, Uw,max = 0,87 W/m2K | m2 | 6.43 | 0 | 0 | CS ÚRS 2023 02 |  |  | základní | 0 | 0 | 0.04021 | 0.25855 | 0 | 0
| VV |  | 0,9*2,7+1,6*2,5 |  | 6.43
213 | K | 766660716 | Montáž samozavírače na dřevěnou zárubeň a dveřní křídlo | kus | 2 | 0 | 0 | CS ÚRS 2023 02 |  |  | základní | 0.465 | 0.93 | 0 | 0 | 0 | 0
214 | M | 54917250 | samozavírač dveří hydraulický | kus | 2 | 0 | 0 | CS ÚRS 2023 02 |  |  | základní | 0 | 0 | 0.0024 | 0.0048 | 0 | 0
215 | K | 766660734 | Montáž dveřního bezpečnostního kování - panikového | kus | 2 | 0 | 0 | CS ÚRS 2023 02 |  |  | základní | 4.185 | 8.37 | 0 | 0 | 0 | 0
216 | M | 54914136 | kování panikové madlo/klika | kus | 2 | 0 | 0 | CS ÚRS 2023 02 |  |  | základní | 0 | 0 | 0.0022 | 0.0044 | 0 | 0
217 | K | 766691914 | Vyvěšení nebo zavěšení dřevěných křídel dveří pl do 2 m2 | kus | 13 | 0 | 0 | CS ÚRS 2022 02 |  |  | základní | 0.05 | 0.65 | 0 | 0 | 0.024 | 0.312
| VV |  | 3 |  | 3
| VV |  | 2 |  | 2
| VV |  | 2 |  | 2
| VV |  | 2 |  | 2
| VV |  | 1 |  | 1
| VV |  | 1 |  | 1
| VV |  | 2 |  | 2
| VV |  | Součet |  | 13
218 | K | 766694116 | Montáž parapetních desek dřevěných nebo plastových š do 30 cm | m | 12.6 | 0 | 0 | CS ÚRS 2023 02 |  |  | základní | 0.345 | 4.347 | 0 | 0 | 0 | 0
| VV |  | 1,8*1+1,8*6 |  | 12.6
219 | M | 61144405 | parapet plastový vnitřní | m | 15.75 | 0 | 0 | CS ÚRS 2023 02 |  |  | základní | 0 | 0 | 0.003 | 0.04725 | 0 | 0
| VV |  | 12,6*1,25 'Přepočtené koeficientem množství |  | 15.75
220 | K | 998766212 | Přesun hmot procentní pro kce truhlářské s omezením mechanizace v objektech v přes 6 do 12 m | % | 3642.224 | 0 | 0 | CS ÚRS 2024 02 |  |  | základní | 0 | 0 | 0 | 0 | 0 | 0
| D | 767 | Konstrukce zámečnické |  |  |  | 0 | [5 empty] | 1431.0403 |  | 0.32507 |  | 2.0098
221 | K | 767661811 | Demontáž mříží pevných nebo otevíravých | m2 | 11.4 | 0 | 0 | CS ÚRS 2024 02 |  |  | základní | 0.42 | 4.788 | 0 | 0 | 0.02 | 0.228
| VV |  | 1,2*0,7*2+1,8*0,9*6 |  | 11.4
222 | K | 767832802 | Demontáž venkovních požárních žebříků bez ochranného koše | m | 4.397 | 0 | 0 | CS ÚRS 2024 02 |  |  | základní | 1.08 | 4.7488 | 0 | 0 | 0.03 | 0.13191
223 | K | 767995102 | Montáž atypických zámečnických konstrukcí včetně dodávky a nátěru - lamelová zástěna tepelných čerpadel - kovová, podrobně dle projektové dokumentace | kg | 138.6 | 0 | 0 | CS ÚRS 2024 02 |  |  | základní | 0.411 | 56.9646 | 7e-05 | 0.009702 | 0 | 0
224 | K | 767995111 | Montáž atypických zámečnických konstrukcí včetně dodávky a nátěru - východní a západní zámečnická konstrukce rampy, včetně pororoštů, zábradlí a tahokovu, podrobně dle projektové dokumentace | kg | 4505.3 | 0 | 0 | CS ÚRS 2024 02 |  |  | základní | 0.282 | 1270.4946 | 7e-05 | 0.31537 | 0 | 0
| VV |  | 282,2+453,7+228,5+81,3 |  | 1045.7
| VV |  | 365,6+1892,5+183,7+862,9+154,9 |  | 3459.6
| VV |  | Součet |  | 4505.3
225 | K | 767996701 | Demontáž atypických zámečnických konstrukcí řezáním hm jednotlivých dílů do 50 kg | kg | 1649.9 | 0 | 0 | CS ÚRS 2024 02 |  |  | základní | 0.057 | 94.0443 | 0 | 0 | 0.001 | 1.6499
| VV |  | 2*2*18 |  | 72
| VV |  | 1,25*0,9*124 |  | 139.5
| VV |  | 7,25*1,6*124 |  | 1438.4
| VV |  | Součet |  | 1649.9
226 | K | 998767212 | Přesun hmot procentní pro zámečnické konstrukce s omezením mechanizace v objektech v přes 6 do 12 m | % | 8550.799 | 0 | 0 | CS ÚRS 2024 02 |  |  | základní | 0 | 0 | 0 | 0 | 0 | 0
| D | 771 | Podlahy z dlaždic |  |  |  | 0 | [5 empty] | 75.7334 |  | 2.1186 |  | 0
227 | K | 771151012 | Samonivelační stěrka podlah pevnosti 20 MPa tl přes 3 do 5 mm | m2 | 54.445 | 0 | 0 | CS ÚRS 2021 02 |  |  | základní | 0.245 | 13.339 | 0.007582 | 0.4128 | 0 | 0
| VV |  | 1,8*1,7 |  | 3.06
| VV |  | 1*1,75+1,53*0,5+1,4*0,6 |  | 3.355
| VV |  | 4,4*4,3-1,9*1,45 |  | 16.165
| VV |  | 0,9*0,15*1+0,7*0,15+0,64*1,6 |  | 1.264
| VV |  | Mezisoučet |  | 23.844
| VV |  | 1,2*2,7+1,8*0,9+1,8*1,3+1*1,1+1*1,45 |  | 9.75
| VV |  | 1*2,15 |  | 2.15
| VV |  | 1,65*1,75 |  | 2.888
| VV |  | 1,65*1,6-0,225*0,3+1*1,8-0,1*0,2+1,65*1 |  | 6.003
| VV |  | 1,675*1,05+1,675*2,9-0,675*0,15+1,675*1 |  | 8.19
| VV |  | 0,8*0,15*5+0,75*0,4+0,8*0,15+0,8*0,15*3+0,8*0,15*2 |  | 1.62
| VV |  | Mezisoučet |  | 30.601
| VV |  | Součet |  | 54.445
228 | K | 771474113 | Montáž soklů z dlaždic keramických rovných flexibilní lepidlo v přes 90 do 120 mm | m | 92.22 | 0 | 0 | CS ÚRS 2021 02 |  |  | základní | 0.209 | 19.274 | 0.000584 | 0.053856 | 0 | 0
| VV |  | 2*(1,8+1,7)-1 |  | 6
| VV |  | 2*(1,53+2,85)-0,8*2-0,9*2 |  | 5.36
| VV |  | 2*(4,33+4,3)-0,9 |  | 16.36
| VV |  | (2*(1,2+2,7)-0,8*5)+(2*(1,8+0,9)-0,8)+(2*(1,8+1,3)-0,8)+(2*(1+1,1)-0,8)+(2*(1+1,45)-0,8) |  | 21.3
| VV |  | 2*(1+2,15)+0,3*2-0,7 |  | 6.2
| VV |  | 2*(1,65+1,75)-0,8 |  | 6
| VV |  | (2*(1,65+1,6)-0,8*3)+(2*(1+1,8)-0,8)+(2*(1,65+1)-0,8) |  | 13.4
| VV |  | (2*(1,675+1,05)-0,8)+(2*(1,675+2,9)+0,675*2-0,7*3)+(2*(1,675+1)-0,8) |  | 17.6
| VV |  | Součet |  | 92.22
229 | K | 771574112 | Montáž podlah keramických hladkých lepených flexibilním lepidlem přes 9 do 12 ks/m2 | m2 | 54.445 | 0 | 0 | CS ÚRS 2021 02 |  |  | základní | 0.792 | 43.1204 | 0.005196 | 0.2829 | 0 | 0
| VV |  | 1,8*1,7 |  | 3.06
| VV |  | 1*1,75+1,53*0,5+1,4*0,6 |  | 3.355
| VV |  | 4,4*4,3-1,9*1,45 |  | 16.165
| VV |  | 0,9*0,15*1+0,7*0,15+0,64*1,6 |  | 1.264
| VV |  | Mezisoučet |  | 23.844
| VV |  | 1,2*2,7+1,8*0,9+1,8*1,3+1*1,1+1*1,45 |  | 9.75
| VV |  | 1*2,15 |  | 2.15
| VV |  | 1,65*1,75 |  | 2.888
| VV |  | 1,65*1,6-0,225*0,3+1*1,8-0,1*0,2+1,65*1 |  | 6.003
| VV |  | 1,675*1,05+1,675*2,9-0,675*0,15+1,675*1 |  | 8.19
| VV |  | 0,8*0,15*5+0,75*0,4+0,8*0,15+0,8*0,15*3+0,8*0,15*2 |  | 1.62
| VV |  | Mezisoučet |  | 30.601
| VV |  | Součet |  | 54.445
230 | M | 59761434 | dlažba keramická slinutá hladká do interiéru i exteriéru pro vysoké mechanické namáhání přes 9 do 12ks/m2 | m2 | 71.307 | 0 | 0 | CS ÚRS 2021 02 |  |  | základní | 0 | 0 | 0.0192 | 1.3691 | 0 | 0
| VV |  | 1,8*1,7 |  | 3.06
| VV |  | 1*1,75+1,53*0,5+1,4*0,6 |  | 3.355
| VV |  | 4,4*4,3-1,9*1,45 |  | 16.165
| VV |  | 0,9*0,15*1+0,7*0,15+0,64*1,6 |  | 1.264
| VV |  | Mezisoučet |  | 23.844
| VV |  | 1,2*2,7+1,8*0,9+1,8*1,3+1*1,1+1*1,45 |  | 9.75
| VV |  | 1*2,15 |  | 2.15
| VV |  | 1,65*1,75 |  | 2.888
| VV |  | 1,65*1,6-0,225*0,3+1*1,8-0,1*0,2+1,65*1 |  | 6.003
| VV |  | 1,675*1,05+1,675*2,9-0,675*0,15+1,675*1 |  | 8.19
| VV |  | 0,8*0,15*5+0,75*0,4+0,8*0,15+0,8*0,15*3+0,8*0,15*2 |  | 1.62
| VV |  | Mezisoučet |  | 30.601
| VV |  | (2*(1,8+1,7)-1)*0,1 |  | 0.6
| VV |  | (2*(1,53+2,85)-0,8*2-0,9*2)*0,1 |  | 0.536
| VV |  | (2*(4,33+4,3)-0,9)*0,1 |  | 1.636
| VV |  | ((2*(1,2+2,7)-0,8*5)+(2*(1,8+0,9)-0,8)+(2*(1,8+1,3)-0,8)+(2*(1+1,1)-0,8)+(2*(1+1,45)-0,8))*0,1 |  | 2.13
| VV |  | (2*(1+2,15)+0,3*2-0,7)*0,1 |  | 0.62
| VV |  | (2*(1,65+1,75)-0,8)*0,1 |  | 0.6
| VV |  | ((2*(1,65+1,6)-0,8*3)+(2*(1+1,8)-0,8)+(2*(1,65+1)-0,8))*0,1 |  | 1.34
| VV |  | ((2*(1,675+1,05)-0,8)+(2*(1,675+2,9)+0,675*2-0,7*3)+(2*(1,675+1)-0,8))*0,1 |  | 1.76
| VV |  | Mezisoučet |  | 9.222
| VV |  | Součet |  | 63.667
| VV |  | 63,667*1,12 'Přepočtené koeficientem množství |  | 71.307
231 | K | 998771212 | Přesun hmot procentní pro podlahy z dlaždic s omezením mechanizace v objektech v přes 6 do 12 m | % | 945.696 | 0 | 0 | CS ÚRS 2024 02 |  |  | základní | 0 | 0 | 0 | 0 | 0 | 0
| D | 776 | Podlahy povlakové |  |  |  | 0 | [5 empty] | 81.3474 |  | 2.1538 |  | 0
232 | K | 776141122 | Vyrovnání podkladu povlakových podlah stěrkou pevnosti 30 MPa tl přes 3 do 5 mm | m2 | 148.398 | 0 | 0 | CS ÚRS 2021 02 |  |  | základní | 0.245 | 36.3575 | 0.0075 | 1.113 | 0 | 0
| VV |  | 20,9*1,5+1,2*0,4+3,5*1,6+1,4*1,25 |  | 39.18
| VV |  | 1,1*0,15+0,15*1+0,9*0,15*1+1,6*0,15 |  | 0.69
| VV |  | Mezisoučet |  | 39.87
| VV |  | 3,85*3,9 |  | 15.015
| VV |  | 4,45*4,75 |  | 21.138
| VV |  | 2,2*4,75 |  | 10.45
| VV |  | 3,55*3,9 |  | 13.845
| VV |  | 4,6*4,75 |  | 21.85
| VV |  | 2,2*4,75 |  | 10.45
| VV |  | 2,1*3,9 |  | 8.19
| VV |  | 4,2*1,05+1,8*0,35 |  | 5.04
| VV |  | 1*0,4+1*0,2+0,8*0,7+0,9*0,15+1*0,4+1*0,2+0,8*0,2+0,15*0,9+1*0,2+0,8*0,2 |  | 2.55
| VV |  | Mezisoučet |  | 108.528
| VV |  | Součet |  | 148.398
233 | K | 776232111 | Lepení lamel a čtverců z vinylu 2-složkovým lepidlem | m2 | 148.398 | 0 | 0 | CS ÚRS 2021 02 |  |  | základní | 0.178 | 26.4148 | 0.0007 | 0.10388 | 0 | 0
| VV |  | 20,9*1,5+1,2*0,4+3,5*1,6+1,4*1,25 |  | 39.18
| VV |  | 1,1*0,15+0,15*1+0,9*0,15*1+1,6*0,15 |  | 0.69
| VV |  | Mezisoučet |  | 39.87
| VV |  | 3,85*3,9 |  | 15.015
| VV |  | 4,45*4,75 |  | 21.138
| VV |  | 2,2*4,75 |  | 10.45
| VV |  | 3,55*3,9 |  | 13.845
| VV |  | 4,6*4,75 |  | 21.85
| VV |  | 2,2*4,75 |  | 10.45
| VV |  | 2,1*3,9 |  | 8.19
| VV |  | 4,2*1,05+1,8*0,35 |  | 5.04
| VV |  | 1*0,4+1*0,2+0,8*0,7+0,9*0,15+1*0,4+1*0,2+0,8*0,2+0,15*0,9+1*0,2+0,8*0,2 |  | 2.55
| VV |  | Mezisoučet |  | 108.528
| VV |  | Součet |  | 148.398
234 | K | 776411112 | Montáž obvodových soklíků výšky do 100 mm | m | 148.6 | 0 | 0 | CS ÚRS 2021 02 |  |  | základní | 0.125 | 18.575 | 2.987e-05 | 0.0044387 | 0 | 0
| VV |  | 0,15+17,85+3,25+1,4+1,25+2,1+2,3+0,4+0,75+1,5+20,9+1,65-1*2-0,7-0,8-0,9-1-1*2 |  | 46.1
| VV |  | 2*(3,85+3,9)-1*2+0,3*2 |  | 14.1
| VV |  | 2*(4,45+4,75)-1-0,9-0,8 |  | 15.7
| VV |  | 2*(2,2+4,75)-0,9 |  | 13
| VV |  | 2*(3,55+3,9)-1*3+0,3*2 |  | 12.5
| VV |  | 2*(4,6+4,75)-0,8*2-1-0,9 |  | 15.2
| VV |  | 2*(2,2+4,75)-1-0,9 |  | 12
| VV |  | 2*(2,1+3,9)-0,8 |  | 11.2
| VV |  | 2*(4,2+1,4)-0,8*3 |  | 8.8
| VV |  | Součet |  | 148.6
235 | M | 28411052 | dílce vinylové tl 3,0mm, nášlapná vrstva 0,70mm, úprava PUR, třída zátěže 23/34/43, otlak 0,05mm, R10, třída otěru T, hořlavost Bfl S1, bez ftalátů | m2 | 182.849 | 0 | 0 | CS ÚRS 2021 02 |  |  | základní | 0 | 0 | 0.0051 | 0.93253 | 0 | 0
| VV |  | 20,9*1,5+1,2*0,4+3,5*1,6+1,4*1,25 |  | 39.18
| VV |  | 1,1*0,15+0,15*1+0,9*0,15*1+1,6*0,15 |  | 0.69
| VV |  | Mezisoučet |  | 39.87
| VV |  | 3,85*3,9 |  | 15.015
| VV |  | 4,45*4,75 |  | 21.138
| VV |  | 2,2*4,75 |  | 10.45
| VV |  | 3,55*3,9 |  | 13.845
| VV |  | 4,6*4,75 |  | 21.85
| VV |  | 2,2*4,75 |  | 10.45
| VV |  | 2,1*3,9 |  | 8.19
| VV |  | 4,2*1,05+1,8*0,35 |  | 5.04
| VV |  | 1*0,4+1*0,2+0,8*0,7+0,9*0,15+1*0,4+1*0,2+0,8*0,2+0,15*0,9+1*0,2+0,8*0,2 |  | 2.55
| VV |  | Mezisoučet |  | 108.528
| VV |  | (0,15+17,85+3,25+1,4+1,25+2,1+2,3+0,4+0,75+1,5+20,9+1,65-1*2-0,7-0,8-0,9-1-1*2)*0,1 |  | 4.61
| VV |  | (2*(3,85+3,9)-1*2+0,3*2)*0,1 |  | 1.41
| VV |  | (2*(4,45+4,75)-1-0,9-0,8)*0,1 |  | 1.57
| VV |  | (2*(2,2+4,75)-0,9)*0,1 |  | 1.3
| VV |  | (2*(3,55+3,9)-1*3+0,3*2)*0,1 |  | 1.25
| VV |  | (2*(4,6+4,75)-0,8*2-1-0,9)*0,1 |  | 1.52
| VV |  | (2*(2,2+4,75)-1-0,9)*0,1 |  | 1.2
| VV |  | (2*(2,1+3,9)-0,8)*0,1 |  | 1.12
| VV |  | (2*(4,2+1,4)-0,8*3)*0,1 |  | 0.88
| VV |  | Mezisoučet |  | 14.86
| VV |  | Součet |  | 163.258
| VV |  | 163,258*1,12 'Přepočtené koeficientem množství |  | 182.849
236 | K | 998776212 | Přesun hmot procentní pro podlahy povlakové s omezením mechanizace v objektech v přes 6 do 12 m | % | 2411.753 | 0 | 0 | CS ÚRS 2024 02 |  |  | základní | 0 | 0 | 0 | 0 | 0 | 0
| D | 781 | Dokončovací práce - obklady |  |  |  | 0 | [5 empty] | 88.5382 |  | 2.6989 |  | 0
237 | K | 781474112 | Montáž obkladů vnitřních keramických hladkých přes 9 do 12 ks/m2 lepených flexibilním lepidlem | m2 | 137.91 | 0 | 0 | CS ÚRS 2021 02 |  |  | základní | 0.642 | 88.5382 | 0.006 | 0.82746 | 0 | 0
| VV |  | (2*(1,2+2,7)+2*(1,8+0,9)+2*(1,8+1,3)+2*(1+1,1)+2*(1+1,45))*2-0,8*2*9 |  | 42.6
| VV |  | 2*(1+2,15)*2-0,7*2+(0,7+2*2)*0,3 |  | 12.61
| VV |  | 2*(1,65+1,75)*2-0,8*2 |  | 12
| VV |  | (2*(1,65+1,6)+2*(1+1,8)+2*(1,65+1))*2-0,8*2*5 |  | 26.8
| VV |  | (2*(1,675+1,05)+2*(1,675+2,9)+2*(1,675+1))*2-0,8*2*5 |  | 31.9
| VV |  | 2*(1,8+1,7)*2-1*2 |  | 12
| VV |  | Součet |  | 137.91
238 | M | 59761026 | obklad keramický hladký do 12ks/m2 | m2 | 158.597 | 0 | 0 | CS ÚRS 2021 02 |  |  | základní | 0 | 0 | 0.0118 | 1.8714 | 0 | 0
| VV |  | (2*(1,2+2,7)+2*(1,8+0,9)+2*(1,8+1,3)+2*(1+1,1)+2*(1+1,45))*2-0,8*2*9 |  | 42.6
| VV |  | 2*(1+2,15)*2-0,7*2+(0,7+2*2)*0,3 |  | 12.61
| VV |  | 2*(1,65+1,75)*2-0,8*2 |  | 12
| VV |  | (2*(1,65+1,6)+2*(1+1,8)+2*(1,65+1))*2-0,8*2*5 |  | 26.8
| VV |  | (2*(1,675+1,05)+2*(1,675+2,9)+2*(1,675+1))*2-0,8*2*5 |  | 31.9
| VV |  | 2*(1,8+1,7)*2-1*2 |  | 12
| VV |  | Součet |  | 137.91
| VV |  | 137,91*1,15 'Přepočtené koeficientem množství |  | 158.597
239 | K | 998781212 | Přesun hmot procentní pro obklady keramické s omezením mechanizace v objektech v přes 6 do 12 m | % | 1558.689 | 0 | 0 | CS ÚRS 2024 02 |  |  | základní | 0 | 0 | 0 | 0 | 0 | 0
| D | 784 | Dokončovací práce - malby a tapety |  |  |  | 0 | [5 empty] | 85.2694 |  | 0.21186 |  | 0
240 | K | 784211101 | Dvojnásobné bílé malby ze směsí za mokra výborně oděruvzdorných v místnostech v do 3,80 m | m2 | 819.898 | 0 | 0 | CS ÚRS 2021 02 |  |  | základní | 0.104 | 85.2694 | 0.0002584 | 0.21186 | 0 | 0
| VV |  | (2*(20,9+1,5)+2*(3,35+2,85)+0,4*2)*3-1,1*2,7+(1,1+2,7*2)*0,15-1*2*2-0,7*2-0,8*2-0,9*2-1*2-1,6*2,5+(1,6+2,5*2)*0,15-1*2*2 |  | 154.195
| VV |  | 2*(3,85+3,9)*3-1*2+(1+2*2)*0,3-1*2-1,8*0,9+(1,8+0,9*2)*0,3 |  | 43.46
| VV |  | 2*(4,45+4,75)*3-1*2-0,8*2-0,9*2-1,8*1,8*2+(1,8*3*0,3)*2 |  | 46.56
| VV |  | 2*(2,2+4,75)*3-0,9*2-1,8*1,8+1,8*3*0,3 |  | 38.28
| VV |  | 2*(3,55+3,9)*3-1*2+(1+2*2)*0,3-1*2*2 |  | 40.2
| VV |  | 2*(4,6+4,75)*3-0,8*2*2-1*2-0,9*2-1,8*1,8*2+(1,8*3*0,3)*2 |  | 45.86
| VV |  | 2*(2,2+4,75)*3-1*2-0,9*2-1,8*1,8+1,8*3*0,3 |  | 36.28
| VV |  | 2*(2,1+3,9)*3-0,8*2 |  | 34.4
| VV |  | 2*(4,2+1,4)*3-0,8*2*3 |  | 28.8
| VV |  | (2*(1,2+2,7)+2*(1,8+0,9)+2*(1,8+1,3)+2*(1+1,1)+2*(1+1,45))*1 |  | 28.5
| VV |  | 2*(1+2,15)*1 |  | 6.3
| VV |  | 2*(1,65+1,75)*1 |  | 6.8
| VV |  | (2*(1,65+1,6)+2*(1+1,8)+2*(1,65+1))*1 |  | 17.4
| VV |  | (2*(1,675+1,05)+2*(1,675+2,9)+2*(1,675+1))*1 |  | 19.95
| VV |  | 2*(1,8+1,7)*1 |  | 7
| VV |  | 2*(1,53+2,85)*3-0,9*2*2-0,8*2*2 |  | 19.48
| VV |  | 2*(4,33+4,3)*3-0,9*2 |  | 49.98
| VV |  | 20,9*1,5+1,2*0,4+(3,35*2,85-1,95*1,25) |  | 38.94
| VV |  | 1,8*1,7 |  | 3.06
| VV |  | 1,53*2,85-0,525*1,75 |  | 3.442
| VV |  | 4,33*4,3-1,9*1,45 |  | 15.864
| VV |  | 3,85*3,9 |  | 15.015
| VV |  | 4,45*4,75 |  | 21.138
| VV |  | 2,2*4,75 |  | 10.45
| VV |  | 3,55*3,9 |  | 13.845
| VV |  | 4,6*4,75 |  | 21.85
| VV |  | 2,2*4,75 |  | 10.45
| VV |  | 2,1*3,9 |  | 8.19
| VV |  | 4,2*1,4-2,4*0,35 |  | 5.04
| VV |  | 1,2*2,7+1,8*0,9+1,8*1,3+1*1,1+1*1,45 |  | 9.75
| VV |  | 1*2,15 |  | 2.15
| VV |  | 1,65*1,75 |  | 2.888
| VV |  | 1,65*1,6+1*1,8+1,65*1 |  | 6.09
| VV |  | 1,675*(1,05+2,9+1) |  | 8.291
| VV |  | Součet |  | 819.898
| D | 786 | Dokončovací práce - čalounické úpravy |  |  |  | 0 | [5 empty] | 18.5008 |  | 0.044672 |  | 0
241 | K | 786624121 | Montáž lamelové žaluzie do oken otevíravých, sklápěcích a vyklápěcích | m2 | 27.49 | 0 | 0 | CS ÚRS 2023 02 |  |  | základní | 0.673 | 18.5008 | 0 | 0 | 0 | 0
| VV |  | 1,8*0,9+1,8*1,8*6 |  | 21.06
| VV |  | 0,9*2,7+1,6*2,5 |  | 6.43
| VV |  | Součet |  | 27.49
242 | M | 55346200 | žaluzie horizontální interiérové | m2 | 34.363 | 0 | 0 | CS ÚRS 2023 02 |  |  | základní | 0 | 0 | 0.0013 | 0.044672 | 0 | 0
| VV |  | 1,8*0,9+1,8*1,8*6 |  | 21.06
| VV |  | 0,9*2,7+1,6*2,5 |  | 6.43
| VV |  | Součet |  | 27.49
| VV |  | 27,49*1,25 'Přepočtené koeficientem množství |  | 34.363
243 | K | 998786212 | Přesun hmot procentní pro stínění a čalounické úpravy s omezením mechanizace v objektech v přes 6 do 12 m | % | 219.029 | 0 | 0 | CS ÚRS 2024 02 |  |  | základní | 0 | 0 | 0 | 0 | 0 | 0
| D | VRN | Vedlejší rozpočtové náklady |  |  |  | 0 | [5 empty] | 0 |  | 0 |  | 0
| D | VRN3 | Zařízení staveniště |  |  |  | 0 | [5 empty] | 0 |  | 0 |  | 0
244 | K | 032002000 | Vybavení staveniště | kpl | 1 | 0 | 0 | CS ÚRS 2021 02 |  |  | základní | 0 | 0 | 0 | 0 | 0 | 0
245 | K | 039002000 | Zrušení zařízení staveniště | kpl | 1 | 0 | 0 | CS ÚRS 2021 02 |  |  | základní | 0 | 0 | 0 | 0 | 0 | 0
| D | VRN6 | Územní vlivy |  |  |  | 0 | [5 empty] | 0 |  | 0 |  | 0
246 | K | 065002000 | Mimostaveništní doprava materiálů | kpl | 1 | 0 | 0 | CS ÚRS 2021 02 |  |  | základní | 0 | 0 | 0 | 0 | 0 | 0