## Rekapitulace stavby
Export Komplet | [24 empty] | VZ | 2.0 | ZAMOK |  |  |  |  | False | False | {b90752e2-5424-4c8f-ae10-3808f5a1f932}
[31 empty] | 0,01 | 21
[31 empty] | 0,01 | 12
|  | REKAPITULACE STAVBY | [15 empty] | v --- níže se nacházejí doplnkové a pomocné údaje k sestavám --- v | [11 empty] | Návod na vyplnění | 0,001
|  | Kód: |  |  |  |  | 2025/09/02 | [22 empty] | Měnit lze pouze buňky se žlutým podbarvením! 1) v Rekapitulaci stavby vyplňte údaje o Účastníkovi (přenesou se do ostatních sestav i v jiných listech) 2) na vybraných listech vyplňte v sestavě Soupis prací ceny u položek | 0,01
|  | Stavba: |  |  |  |  | Stavební úpravy Zahradní ulice, Nová Bystřice | [23 empty] | 0,01
|  | KSO: |  |  |  |  | 827 | [6 empty] | CC-CZ: |  | 2 | [14 empty] | 0,01
|  | Místo: |  |  |  |  | Nová Bystřice | [6 empty] | Datum: |  | 8. 9. 2025 | [14 empty] | 0,01
|  | CZ-CPV: |  |  |  |  | 45000000-7 | [6 empty] | CZ-CPA: |  | 42 | [14 empty] | 0,01
|  | Zadavatel: | [11 empty] | IČ: |  | 00247138 | [14 empty] | 0,01
|  |  | Město Nová Bystřice | [10 empty] | DIČ: |  | CZ00247138 | [14 empty] | 0,01
0,01
|  | Účastník: | [11 empty] | IČ: |  | Vyplň údaj | [14 empty] | 0,01
|  |  | Vyplň údaj | [10 empty] | DIČ: |  | Vyplň údaj | [14 empty] | 0,01
False
|  | Projektant: | [11 empty] | IČ: |  | 28159721 | [14 empty] | False
|  |  | VAK projekt s.r.o. | [10 empty] | DIČ: |  | CZ28159721 | [14 empty] | True
0,01
|  | Zpracovatel: | [11 empty] | IČ: | [16 empty] | 0,01
|  |  | Ing. Martina Zamlinská | [10 empty] | DIČ: | [16 empty] | False
Poznámka:
Soupis prací je sestaven s využitím Cenové soustavy ÚRS. Položky, které pochází z této cenové soustavy, jsou ve sloupci 'Cenová soustava' označeny popisem 'CS ÚRS' a úrovní příslušného kalendářního pololetí. Veškeré další informace vymezující popis a podmínky použití těchto položek z Cenové soustavy, které nejsou uvedeny přímo v soupisu prací, jsou neomezeně dálkově k dispozici na webu podminky.urs.cz.
|  | Cena bez DPH | [11 empty] | 0
[8 empty] | Sazba daně |  | Základ daně |  |  |  | Výše daně
|  | DPH |  | základní |  |  |  | 21% |  | 0 |  |  |  | 0
|  |  |  | snížená |  |  |  | 12% |  | 0 |  |  |  | 0
|  |  |  | zákl. přenesená |  |  |  | 21% |  | 0 |  |  |  | 0
|  |  |  | sníž. přenesená |  |  |  | 12% |  | 0 |  |  |  | 0
|  |  |  | nulová |  |  |  | 0% |  | 0 |  |  |  | 0
|  | Cena s DPH | [6 empty] | v |  | CZK |  |  | 0
REKAPITULACE OBJEKTŮ STAVBY A SOUPISŮ PRACÍ
| Kód: | [6 empty] | 2025/09/02
| Stavba: | [6 empty] | Stavební úpravy Zahradní ulice, Nová Bystřice
| Místo: | [6 empty] | Nová Bystřice |  |  |  |  | Datum: |  | 8. 9. 2025
| Zadavatel: | [6 empty] | Město Nová Bystřice |  |  |  |  | Projektant: |  | VAK projekt s.r.o. |  |  | Informatívní údaje z listů zakázek
| Účastník: | [11 empty] | Zpracovatel: |  | Ing. Martina Zamlinská
| Kód |  |  |  | Popis | [6 empty] | Cena bez DPH [CZK] |  |  |  | Cena s DPH [CZK] | Typ | z toho Ostat. náklady [CZK] | DPH [CZK] | Normohodiny [h] | DPH základní [CZK] | DPH snížená [CZK] | DPH základní přenesená [CZK] | DPH snížená přenesená [CZK] | Základna DPH základní | Základna DPH snížená | Základna DPH zákl. přenesená | Základna DPH sníž. přenesená | Základna DPH nulová
| Náklady stavby celkem | [10 empty] | 0 |  |  |  | 0 |  | 0 | 0 | 0 | 0 | 0 | 0 | 0 | 0 | 0 | 0 | 0 | 0 |  | D | 0 | ###NOIMPORT### | IMPORT | {b90752e2-5424-4c8f-ae10-3808f5a1f932} | {00000000-0000-0000-0000-000000000000} | 827
/ |  | SO-301 |  |  |  | Kanalizace - stavební úprava | [5 empty] | 0 |  |  |  | 0 | STA | 0 | 0 | 0 | 0 | 0 | 0 | 0 | 0 | 0 | 0 | 0 | 0 |  |  | 1 |  | IMPORT | {5911fa25-cf07-49e2-9e38-fbf9b5640d35} | {b90752e2-5424-4c8f-ae10-3808f5a1f932} | 827 2 | 2
/ |  | SO-302 |  |  |  | Vodovodní řady - stavební úprava | [5 empty] | 0 |  |  |  | 0 | STA | 0 | 0 | 0 | 0 | 0 | 0 | 0 | 0 | 0 | 0 | 0 | 0 |  |  | 1 |  | IMPORT | {e2290d0b-819a-47bb-b4d2-71c7c18c5e01} | {b90752e2-5424-4c8f-ae10-3808f5a1f932} | 827 1 | 2
/ |  | SO-303 |  |  |  | Vodovodní řady - novostavba | [5 empty] | 0 |  |  |  | 0 | STA | 0 | 0 | 0 | 0 | 0 | 0 | 0 | 0 | 0 | 0 | 0 | 0 |  |  | 1 |  | IMPORT | {6189de7e-8208-4a47-8d40-c7aeabe67162} | {b90752e2-5424-4c8f-ae10-3808f5a1f932} | 827 1 | 2
/ |  | SO-304 |  |  |  | Kanalizační přípojky - novostavba | [5 empty] | 0 |  |  |  | 0 | STA | 0 | 0 | 0 | 0 | 0 | 0 | 0 | 0 | 0 | 0 | 0 | 0 |  |  | 1 |  | IMPORT | {60077b1b-3b2f-4f94-a08c-2e156181af10} | {b90752e2-5424-4c8f-ae10-3808f5a1f932} | 827 2 | 2
/ |  | SO-305 |  |  |  | Vodovodní přípojky - novostavba | [5 empty] | 0 |  |  |  | 0 | STA | 0 | 0 | 0 | 0 | 0 | 0 | 0 | 0 | 0 | 0 | 0 | 0 |  |  | 1 |  | IMPORT | {c8db9210-1b1d-4396-8c22-a14f0261c149} | {b90752e2-5424-4c8f-ae10-3808f5a1f932} | 827 1 | 2
/ |  | VRN-00 |  |  |  | Vedlejší rozpočtové náklady | [5 empty] | 0 |  |  |  | 0 | VON | 0 | 0 | 0 | 0 | 0 | 0 | 0 | 0 | 0 | 0 | 0 | 0 |  |  | 1 |  | IMPORT | {8d7721f4-a124-4273-8324-d812bfaffc10} | {b90752e2-5424-4c8f-ae10-3808f5a1f932} | 827 | 2

## SO-301 - Kanalizace - sta...
[18 empty] | {5911fa25-cf07-49e2-9e38-fbf9b5640d35} | [5 empty] | lo | lože potrubí | m3 | 56,862 | 2
[18 empty] | 2 | [5 empty] | ob | obsyp potrubí | m3 | 264,134 | 2
| KRYCÍ LIST SOUPISU PRACÍ | [7 empty] | v --- níže se nacházejí doplnkové a pomocné údaje k sestavám --- v | [8 empty] | False | [5 empty] | sk | skládka vytlačené zeminy | m3 | 327,296 | 2
[24 empty] | vj | výkop jam | m3 | 53,9 | 2
| Stavba: | [22 empty] | vr | výkop rýh | m3 | 929,54 | 2
|  | Stavební úpravy Zahradní ulice, Nová Bystřice | [21 empty] | za | zásyp potrubí | m3 | 656,144 | 2
Objekt:
SO-301 - Kanalizace - stavební úprava
| KSO: |  | 827 2 |  |  | CC-CZ: | 2
| Místo: |  | Nová Bystřice |  |  | Datum: | 8. 9. 2025
| CZ-CPV: |  | 45000000-7 |  |  | CZ-CPA: | 42
| Zadavatel: |  |  |  |  | IČ: | 00247138
|  | Město Nová Bystřice |  |  |  | DIČ: | CZ00247138
| Účastník: |  |  |  |  | IČ: | Vyplň údaj
|  | Vyplň údaj |  |  |  | DIČ: | Vyplň údaj
| Projektant: |  |  |  |  | IČ: | 28159721
|  | VAK projekt s.r.o. |  |  |  | DIČ: | CZ28159721
| Zpracovatel: |  |  |  |  | IČ:
|  | Ing. Martina Zamlinská |  |  |  | DIČ:
Poznámka:
| Cena bez DPH | [5 empty] | 0
|  |  | Základ daně |  |  | Sazba daně | Výše daně
| DPH | základní | 0 |  |  | 21% | 0
|  | snížená | 0 |  |  | 12% | 0
|  | zákl. přenesená | 0 |  |  | 21% | 0
|  | sníž. přenesená | 0 |  |  | 12% | 0
|  | nulová | 0 |  |  | 0% | 0
| Cena s DPH |  |  | v | CZK |  | 0
REKAPITULACE ČLENĚNÍ SOUPISU PRACÍ
Stavba:
Stavební úpravy Zahradní ulice, Nová Bystřice
Objekt:
SO-301 - Kanalizace - stavební úprava
Místo: |  |  | Nová Bystřice |  |  | Datum: | 8. 9. 2025
Zadavatel: |  |  | Město Nová Bystřice |  |  | Projektant: | VAK projekt s.r.o.
Účastník: |  |  | Vyplň údaj |  |  | Zpracovatel: | Ing. Martina Zamlinská
Kód dílu - Popis | [6 empty] | Cena celkem [CZK]
Náklady stavby celkem | [6 empty] | 0 | [11 empty] | -1
| HSV - Práce a dodávky HSV | [5 empty] | 0
| 1 - Zemní práce | [5 empty] | 0
| 2 - Zakládání | [5 empty] | 0
| 3 - Svislé a kompletní konstrukce | [5 empty] | 0
| 4 - Vodorovné konstrukce | [5 empty] | 0
| 6 - Úpravy povrchů, podlahy a osazování výplní | [5 empty] | 0
| 8 - Vedení trubní dálková a přípojná | [5 empty] | 0
| 9 - Ostatní konstrukce a práce, bourání | [5 empty] | 0
| 997 - Doprava suti a vybouraných hmot | [5 empty] | 0
| 998 - Přesun hmot | [5 empty] | 0
| PSV - Práce a dodávky PSV | [5 empty] | 0
| 715 - Izolace proti chemickým vlivům | [5 empty] | 0
SOUPIS PRACÍ
Stavba:
Stavební úpravy Zahradní ulice, Nová Bystřice
Objekt:
SO-301 - Kanalizace - stavební úprava
Místo: |  |  | Nová Bystřice |  |  | Datum: | 8. 9. 2025
Zadavatel: |  |  | Město Nová Bystřice |  |  | Projektant: | VAK projekt s.r.o.
Účastník: |  |  | Vyplň údaj |  |  | Zpracovatel: | Ing. Martina Zamlinská
PČ | Typ | Kód | Popis | MJ | Množství | J.cena [CZK] | Cena celkem [CZK] | Cenová soustava |  | DPH | J. Nh [h] | Nh celkem [h] | J. hmotnost [t] | Hmotnost celkem [t] | J. suť [t] | Suť Celkem [t]
Náklady soupisu celkem | [6 empty] | 0 |  |  |  |  | 0 |  | 608.819 |  | 29.6163 |  | D | -1 | [15 empty] | 0
| D | HSV | Práce a dodávky HSV |  |  |  | 0 |  |  |  |  | 0 |  | 608.0092 |  | 29.6163 | 1 | D | 0 |  |  |  | ROZPOCET | [11 empty] | 0
| D | 1 | Zemní práce |  |  |  | 0 |  |  |  |  | 0 |  | 457.4545 |  | 0 | 1 | D | 1 |  |  |  | ROZPOCET | [11 empty] | 0
1 | K | 115101201 | Čerpání vody na dopravní výšku do 10 m s uvažovaným průměrným přítokem do 500 l/min | hod | 58.32 |  | 0 | CS ÚRS 2025 02 |  | základní |  | 0 | 3e-05 | 0.0017496 | 0 | 0 | 4 | K | 2 |  |  |  | ROZPOCET | [5 empty] | 0 | 0 | 0 | 0 | 0 | 1 | 0 | 4 | 881304056
| Online PSC |  | https://podminky.urs.cz/item/CS_URS_2025_02/115101201 | [14 empty] | Online PSC | 2
| VV |  | (278,7+9,4+3,5)*0,2 |  | 58.32 | [12 empty] | VV | 2 | 2 | True | 1 | ROZPOCET
2 | K | 115101301 | Pohotovost záložní čerpací soupravy pro dopravní výšku do 10 m s uvažovaným průměrným přítokem do 500 l/min | den | 7.29 |  | 0 | CS ÚRS 2025 02 |  | základní |  | 0 | 0 | 0 | 0 | 0 | 4 | K | 2 |  |  |  | ROZPOCET | [5 empty] | 0 | 0 | 0 | 0 | 0 | 1 | 0 | 4 | 810428357
| Online PSC |  | https://podminky.urs.cz/item/CS_URS_2025_02/115101301 | [14 empty] | Online PSC | 2
| VV |  | (278,7+9,4+3,5)*0,2/8 |  | 7.29 | [12 empty] | VV | 2 | 2 | True | 1 | ROZPOCET
3 | K | 121151103 | Sejmutí ornice strojně při souvislé ploše do 100 m2, tl. vrstvy do 200 mm | m2 | 20.75 |  | 0 | CS ÚRS 2025 02 |  | základní |  | 0 | 0 | 0 | 0 | 0 | 4 | K | 2 |  |  |  | ROZPOCET | [5 empty] | 0 | 0 | 0 | 0 | 0 | 1 | 0 | 4 | 1237788965
| Online PSC |  | https://podminky.urs.cz/item/CS_URS_2025_02/121151103 | [14 empty] | Online PSC | 2
| VV |  | 5*2+8,5+2,25 |  | 20.75 | [12 empty] | VV | 2 | 2 | True | 1 | ROZPOCET
4 | K | 131251201 | Hloubení zapažených jam a zářezů strojně s urovnáním dna do předepsaného profilu a spádu v hornině třídy těžitelnosti I skupiny 3 do 20 m3 | m3 | 43.12 |  | 0 | CS ÚRS 2025 02 |  | základní |  | 0 | 0 | 0 | 0 | 0 | 4 | K | 2 |  |  |  | ROZPOCET | [5 empty] | 0 | 0 | 0 | 0 | 0 | 1 | 0 | 4 | -1282925904
| Online PSC |  | https://podminky.urs.cz/item/CS_URS_2025_02/131251201 | [14 empty] | Online PSC | 2
| VV |  | 14,2 |  | 14.2 | [12 empty] | VV | 2 | 2 | True | 0 | ROZPOCET
| VV |  | 14,2 |  | 14.2 | [12 empty] | VV | 2 | 2 | True | 0 | ROZPOCET
| VV |  | 21 |  | 21 | [12 empty] | VV | 2 | 2 | True | 0 | ROZPOCET
| VV |  | 4,5 |  | 4.5 | [12 empty] | VV | 2 | 2 | True | 0 | ROZPOCET
| VV | vj | Mezisoučet |  | 53.9 | [12 empty] | VV | 2 | 3 | True | 0 | ROZPOCET
| VV |  | vj*0,8 |  | 43.12 | [12 empty] | VV | 2 | 2 | True | 1 | ROZPOCET
5 | K | 131351201 | Hloubení zapažených jam a zářezů strojně s urovnáním dna do předepsaného profilu a spádu v hornině třídy těžitelnosti II skupiny 4 do 20 m3 | m3 | 10.78 |  | 0 | CS ÚRS 2025 02 |  | základní |  | 0 | 0 | 0 | 0 | 0 | 4 | K | 2 |  |  |  | ROZPOCET | [5 empty] | 0 | 0 | 0 | 0 | 0 | 1 | 0 | 4 | 953865820
| Online PSC |  | https://podminky.urs.cz/item/CS_URS_2025_02/131351201 | [14 empty] | Online PSC | 2
| VV |  | vj*0,2 |  | 10.78 | [12 empty] | VV | 2 | 2 | True | 1 | ROZPOCET
6 | K | 132254204 | Hloubení zapažených rýh šířky přes 800 do 2 000 mm strojně s urovnáním dna do předepsaného profilu a spádu v hornině třídy těžitelnosti I skupiny 3 přes 100 do 500 m3 | m3 | 743.632 |  | 0 | CS ÚRS 2025 02 |  | základní |  | 0 | 0 | 0 | 0 | 0 | 4 | K | 2 |  |  |  | ROZPOCET | [5 empty] | 0 | 0 | 0 | 0 | 0 | 1 | 0 | 4 | -55756871
| Online PSC |  | https://podminky.urs.cz/item/CS_URS_2025_02/132254204 | [14 empty] | Online PSC | 2
| VV |  | "stoka A"890,84 |  | 890.84 | [12 empty] | VV | 2 | 2 | True | 0 | ROZPOCET
| VV |  | "stoka A.1"29,14 |  | 29.14 | [12 empty] | VV | 2 | 2 | True | 0 | ROZPOCET
| VV |  | "propoj"9,56 |  | 9.56 | [12 empty] | VV | 2 | 2 | True | 0 | ROZPOCET
| VV | vr | Mezisoučet |  | 929.54 | [12 empty] | VV | 2 | 3 | True | 0 | ROZPOCET
| VV |  | "třída 3 - 80%"vr*0,8 |  | 743.632 | [12 empty] | VV | 2 | 2 | True | 1 | ROZPOCET
7 | K | 132354204 | Hloubení zapažených rýh šířky přes 800 do 2 000 mm strojně s urovnáním dna do předepsaného profilu a spádu v hornině třídy těžitelnosti II skupiny 4 přes 100 do 500 m3 | m3 | 185.908 |  | 0 | CS ÚRS 2025 02 |  | základní |  | 0 | 0 | 0 | 0 | 0 | 4 | K | 2 |  |  |  | ROZPOCET | [5 empty] | 0 | 0 | 0 | 0 | 0 | 1 | 0 | 4 | 936030308
| Online PSC |  | https://podminky.urs.cz/item/CS_URS_2025_02/132354204 | [14 empty] | Online PSC | 2
| VV |  | "třída 4 - 20%"vr*0,2 |  | 185.908 | [12 empty] | VV | 2 | 2 | True | 1 | ROZPOCET
8 | K | 151101102 | Zřízení pažení a rozepření stěn rýh pro podzemní vedení příložné pro jakoukoliv mezerovitost, hloubky přes 2 do 4 m | m2 | 1430.04 |  | 0 | CS ÚRS 2025 02 |  | základní |  | 0 | 0.00085 | 1.2155 | 0 | 0 | 4 | K | 2 |  |  |  | ROZPOCET | [5 empty] | 0 | 0 | 0 | 0 | 0 | 1 | 0 | 4 | 1934401859
| Online PSC |  | https://podminky.urs.cz/item/CS_URS_2025_02/151101102 | [14 empty] | Online PSC | 2
| VV |  | "stoka A"1370,5 |  | 1370.5 | [12 empty] | VV | 2 | 2 | True | 0 | ROZPOCET
| VV |  | "stoka A1"44,84 |  | 44.84 | [12 empty] | VV | 2 | 2 | True | 0 | ROZPOCET
| VV |  | "propoj"14,7 |  | 14.7 | [12 empty] | VV | 2 | 2 | True | 0 | ROZPOCET
| VV |  | Součet |  | 1430.04 | [12 empty] | VV | 2 | 4 | True | 1 | ROZPOCET
9 | K | 151101112 | Odstranění pažení a rozepření stěn rýh pro podzemní vedení s uložením materiálu na vzdálenost do 3 m od kraje výkopu příložné, hloubky přes 2 do 4 m | m2 | 1430.04 |  | 0 | CS ÚRS 2025 02 |  | základní |  | 0 | 0 | 0 | 0 | 0 | 4 | K | 2 |  |  |  | ROZPOCET | [5 empty] | 0 | 0 | 0 | 0 | 0 | 1 | 0 | 4 | 328422121
| Online PSC |  | https://podminky.urs.cz/item/CS_URS_2025_02/151101112 | [14 empty] | Online PSC | 2
| VV |  | "stoka A"1370,5 |  | 1370.5 | [12 empty] | VV | 2 | 2 | True | 0 | ROZPOCET
| VV |  | "stoka A1"44,84 |  | 44.84 | [12 empty] | VV | 2 | 2 | True | 0 | ROZPOCET
| VV |  | "propoj"14,7 |  | 14.7 | [12 empty] | VV | 2 | 2 | True | 0 | ROZPOCET
| VV |  | Součet |  | 1430.04 | [12 empty] | VV | 2 | 4 | True | 1 | ROZPOCET
10 | K | 151201201 | Zřízení pažení stěn výkopu bez rozepření nebo vzepření zátažné, hloubky do 4 m | m2 | 99 |  | 0 | CS ÚRS 2025 02 |  | základní |  | 0 | 0.00149 | 0.14751 | 0 | 0 | 4 | K | 2 |  |  |  | ROZPOCET | [5 empty] | 0 | 0 | 0 | 0 | 0 | 1 | 0 | 4 | 87069018
| Online PSC |  | https://podminky.urs.cz/item/CS_URS_2025_02/151201201 | [14 empty] | Online PSC | 2
| VV |  | 2,9*2,5*4 |  | 29 | [12 empty] | VV | 2 | 2 | True | 0 | ROZPOCET
| VV |  | 2,9*2,5*4 |  | 29 | [12 empty] | VV | 2 | 2 | True | 0 | ROZPOCET
| VV |  | 2,9*2,5*4 |  | 29 | [12 empty] | VV | 2 | 2 | True | 0 | ROZPOCET
| VV |  | 1,5*2*4 |  | 12 | [12 empty] | VV | 2 | 2 | True | 0 | ROZPOCET
| VV |  | Součet |  | 99 | [12 empty] | VV | 2 | 4 | True | 1 | ROZPOCET
11 | K | 151201211 | Odstranění pažení stěn výkopu bez rozepření nebo vzepření s uložením pažin na vzdálenost do 3 m od okraje výkopu zátažné, hloubky do 4 m | m2 | 99 |  | 0 | CS ÚRS 2025 02 |  | základní |  | 0 | 0 | 0 | 0 | 0 | 4 | K | 2 |  |  |  | ROZPOCET | [5 empty] | 0 | 0 | 0 | 0 | 0 | 1 | 0 | 4 | 2052968702
| Online PSC |  | https://podminky.urs.cz/item/CS_URS_2025_02/151201211 | [14 empty] | Online PSC | 2
| VV |  | 2,9*2,5*4 |  | 29 | [12 empty] | VV | 2 | 2 | True | 0 | ROZPOCET
| VV |  | 2,9*2,5*4 |  | 29 | [12 empty] | VV | 2 | 2 | True | 0 | ROZPOCET
| VV |  | 2,9*2,5*4 |  | 29 | [12 empty] | VV | 2 | 2 | True | 0 | ROZPOCET
| VV |  | 1,5*2*4 |  | 12 | [12 empty] | VV | 2 | 2 | True | 0 | ROZPOCET
| VV |  | Součet |  | 99 | [12 empty] | VV | 2 | 4 | True | 1 | ROZPOCET
12 | K | 151201301 | Zřízení rozepření zapažených stěn výkopů s potřebným přepažováním při pažení zátažném, hloubky do 4 m | m3 | 53.9 |  | 0 | CS ÚRS 2025 02 |  | základní |  | 0 | 0.00136 | 0.073304 | 0 | 0 | 4 | K | 2 |  |  |  | ROZPOCET | [5 empty] | 0 | 0 | 0 | 0 | 0 | 1 | 0 | 4 | 312033150
| Online PSC |  | https://podminky.urs.cz/item/CS_URS_2025_02/151201301 | [14 empty] | Online PSC | 2
| VV |  | 14,2 |  | 14.2 | [12 empty] | VV | 2 | 2 | True | 0 | ROZPOCET
| VV |  | 14,2 |  | 14.2 | [12 empty] | VV | 2 | 2 | True | 0 | ROZPOCET
| VV |  | 21 |  | 21 | [12 empty] | VV | 2 | 2 | True | 0 | ROZPOCET
| VV |  | 1,5*1,5*2 |  | 4.5 | [12 empty] | VV | 2 | 2 | True | 0 | ROZPOCET
| VV |  | Součet |  | 53.9 | [12 empty] | VV | 2 | 4 | True | 1 | ROZPOCET
13 | K | 151201311 | Odstranění rozepření stěn výkopů s uložením materiálu na vzdálenost do 3 m od okraje výkopu pažení zátažného, hloubky do 4 m | m3 | 53.9 |  | 0 | CS ÚRS 2025 02 |  | základní |  | 0 | 0 | 0 | 0 | 0 | 4 | K | 2 |  |  |  | ROZPOCET | [5 empty] | 0 | 0 | 0 | 0 | 0 | 1 | 0 | 4 | -2008490297
| Online PSC |  | https://podminky.urs.cz/item/CS_URS_2025_02/151201311 | [14 empty] | Online PSC | 2
| VV |  | 14,2 |  | 14.2 | [12 empty] | VV | 2 | 2 | True | 0 | ROZPOCET
| VV |  | 14,2 |  | 14.2 | [12 empty] | VV | 2 | 2 | True | 0 | ROZPOCET
| VV |  | 21 |  | 21 | [12 empty] | VV | 2 | 2 | True | 0 | ROZPOCET
| VV |  | 1,5*1,5*2 |  | 4.5 | [12 empty] | VV | 2 | 2 | True | 0 | ROZPOCET
| VV |  | Součet |  | 53.9 | [12 empty] | VV | 2 | 4 | True | 1 | ROZPOCET
14 | K | 162451106 | Vodorovné přemístění výkopku nebo sypaniny po suchu na obvyklém dopravním prostředku, bez naložení výkopku, avšak se složením bez rozhrnutí z horniny třídy těžitelnosti I skupiny 1 až 3 na vzdálenost přes 1 500 do 2 000 m | m3 | 1312.288 |  | 0 | CS ÚRS 2025 02 |  | základní |  | 0 | 0 | 0 | 0 | 0 | 4 | K | 2 |  |  |  | ROZPOCET | [5 empty] | 0 | 0 | 0 | 0 | 0 | 1 | 0 | 4 | -529048985
| Online PSC |  | https://podminky.urs.cz/item/CS_URS_2025_02/162451106 | [14 empty] | Online PSC | 2
| VV |  | "meziskládka a zpět"za*2 |  | 1312.288 | [12 empty] | VV | 2 | 2 | True | 1 | ROZPOCET
15 | K | 162751117 | Vodorovné přemístění výkopku nebo sypaniny po suchu na obvyklém dopravním prostředku, bez naložení výkopku, avšak se složením bez rozhrnutí z horniny třídy těžitelnosti I skupiny 1 až 3 na vzdálenost přes 9 000 do 10 000 m | m3 | 327.296 |  | 0 | CS ÚRS 2025 02 |  | základní |  | 0 | 0 | 0 | 0 | 0 | 4 | K | 2 |  |  |  | ROZPOCET | [5 empty] | 0 | 0 | 0 | 0 | 0 | 1 | 0 | 4 | -179065237
| Online PSC |  | https://podminky.urs.cz/item/CS_URS_2025_02/162751117 | [14 empty] | Online PSC | 2
| VV |  | sk |  | 327.296 | [12 empty] | VV | 2 | 2 | True | 1 | ROZPOCET
16 | K | 162751119 | Vodorovné přemístění výkopku nebo sypaniny po suchu na obvyklém dopravním prostředku, bez naložení výkopku, avšak se složením bez rozhrnutí z horniny třídy těžitelnosti I skupiny 1 až 3 na vzdálenost Příplatek k ceně za každých dalších i započatých 1 000 m | m3 | 3272.96 |  | 0 | CS ÚRS 2025 02 |  | základní |  | 0 | 0 | 0 | 0 | 0 | 4 | K | 2 |  |  |  | ROZPOCET | [5 empty] | 0 | 0 | 0 | 0 | 0 | 1 | 0 | 4 | 1013030781
| Online PSC |  | https://podminky.urs.cz/item/CS_URS_2025_02/162751119 | [14 empty] | Online PSC | 2
| VV |  | sk*10 |  | 3272.96 | [12 empty] | VV | 2 | 2 | True | 1 | ROZPOCET
17 | K | 167151101 | Nakládání, skládání a překládání neulehlého výkopku nebo sypaniny strojně nakládání, množství do 100 m3, z horniny třídy těžitelnosti I, skupiny 1 až 3 | m3 | 656.144 |  | 0 | CS ÚRS 2025 02 |  | základní |  | 0 | 0 | 0 | 0 | 0 | 4 | K | 2 |  |  |  | ROZPOCET | [5 empty] | 0 | 0 | 0 | 0 | 0 | 1 | 0 | 4 | 1781390226
| Online PSC |  | https://podminky.urs.cz/item/CS_URS_2025_02/167151101 | [14 empty] | Online PSC | 2
| VV |  | za |  | 656.144 | [12 empty] | VV | 2 | 2 | True | 1 | ROZPOCET
18 | K | 171201231 | Poplatek za uložení stavebního odpadu na recyklační skládce (skládkovné) zeminy a kamení zatříděného do Katalogu odpadů pod kódem 17 05 04 | t | 654.592 |  | 0 | CS ÚRS 2025 02 |  | základní |  | 0 | 0 | 0 | 0 | 0 | 4 | K | 2 |  |  |  | ROZPOCET | [5 empty] | 0 | 0 | 0 | 0 | 0 | 1 | 0 | 4 | -23353196
| Online PSC |  | https://podminky.urs.cz/item/CS_URS_2025_02/171201231 | [14 empty] | Online PSC | 2
| VV |  | sk |  | 327.296 | [12 empty] | VV | 2 | 2 | True | 1 | ROZPOCET
| VV |  | 327,296*2 'Přepočtené koeficientem množství |  | 654.592 | [12 empty] | VV | 2 | 2 | False | 1 | ROZPOCET
19 | K | 171251201 | Uložení sypaniny na skládky nebo meziskládky bez hutnění s upravením uložené sypaniny do předepsaného tvaru | m3 | 327.296 |  | 0 | CS ÚRS 2025 02 |  | základní |  | 0 | 0 | 0 | 0 | 0 | 4 | K | 2 |  |  |  | ROZPOCET | [5 empty] | 0 | 0 | 0 | 0 | 0 | 1 | 0 | 4 | -1261041703
| Online PSC |  | https://podminky.urs.cz/item/CS_URS_2025_02/171251201 | [14 empty] | Online PSC | 2
| VV |  | vr+vj |  | 983.44 | [12 empty] | VV | 2 | 2 | True | 0 | ROZPOCET
| VV |  | -za |  | -656.144 | [12 empty] | VV | 2 | 2 | True | 0 | ROZPOCET
| VV | sk | Součet |  | 327.296 | [12 empty] | VV | 2 | 4 | True | 1 | ROZPOCET
20 | K | 174151101 | Zásyp sypaninou z jakékoliv horniny strojně s uložením výkopku ve vrstvách se zhutněním jam, šachet, rýh nebo kolem objektů v těchto vykopávkách | m3 | 656.144 |  | 0 | CS ÚRS 2025 02 |  | základní |  | 0 | 0 | 0 | 0 | 0 | 4 | K | 2 |  |  |  | ROZPOCET | [5 empty] | 0 | 0 | 0 | 0 | 0 | 1 | 0 | 4 | 360113032
| Online PSC |  | https://podminky.urs.cz/item/CS_URS_2025_02/174151101 | [14 empty] | Online PSC | 2
| VV |  | vr |  | 929.54 | [12 empty] | VV | 2 | 2 | True | 0 | ROZPOCET
| VV |  | -ob |  | -264.134 | [12 empty] | VV | 2 | 2 | True | 0 | ROZPOCET
| VV |  | -lo |  | -56.862 | [12 empty] | VV | 2 | 2 | True | 0 | ROZPOCET
| VV |  | 14,2+14,2+16,8+2,4 |  | 47.6 | [12 empty] | VV | 2 | 2 | True | 0 | ROZPOCET
| VV | za | Součet |  | 656.144 | [12 empty] | VV | 2 | 4 | True | 1 | ROZPOCET
21 | K | 175111101 | Obsypání potrubí ručně sypaninou z vhodných hornin třídy těžitelnosti I a II, skupiny 1 až 4 nebo materiálem připraveným podél výkopu ve vzdálenosti do 3 m od jeho kraje pro jakoukoliv hloubku výkopu a míru zhutnění bez prohození sypaniny | m3 | 264.134 |  | 0 | CS ÚRS 2025 02 |  | základní |  | 0 | 0 | 0 | 0 | 0 | 4 | K | 2 |  |  |  | ROZPOCET | [5 empty] | 0 | 0 | 0 | 0 | 0 | 1 | 0 | 4 | 989462392
| Online PSC |  | https://podminky.urs.cz/item/CS_URS_2025_02/175111101 | [14 empty] | Online PSC | 2
| VV |  | "stoka A"0,7*1,3*278,7 |  | 253.617 | [12 empty] | VV | 2 | 2 | True | 0 | ROZPOCET
| VV |  | "stoka A1"0,6*1,3*9,4 |  | 7.332 | [12 empty] | VV | 2 | 2 | True | 0 | ROZPOCET
| VV |  | "propoj"0,7*1,3*3,5 |  | 3.185 | [12 empty] | VV | 2 | 2 | True | 0 | ROZPOCET
| VV | ob | Součet |  | 264.134 | [12 empty] | VV | 2 | 4 | True | 1 | ROZPOCET
22 | M | 58337302 | štěrkopísek frakce 0/16 | t | 456.016 |  | 0 | CS ÚRS 2025 02 |  | základní |  | 0 | 1 | 456.016 | 0 | 0 | 8 | M | 2 |  |  |  | ROZPOCET | [5 empty] | 0 | 0 | 0 | 0 | 0 | 1 | 0 | 4 | 2103936378
| VV |  | ob |  | 264.134 | [12 empty] | VV | 2 | 2 | True | 0 | ROZPOCET
| VV |  | "stoka A"-0,4*0,4*pi*278,7/4 |  | -35.022 | [12 empty] | VV | 2 | 2 | True | 0 | ROZPOCET
| VV |  | "stoka A1"-0,3*0,3*pi*9,4/4 |  | -0.664 | [12 empty] | VV | 2 | 2 | True | 0 | ROZPOCET
| VV |  | "propoj"-0,4*0,4*pi*3,5/4 |  | -0.44 | [12 empty] | VV | 2 | 2 | True | 0 | ROZPOCET
| VV |  | Součet |  | 228.008 | [12 empty] | VV | 2 | 4 | True | 1 | ROZPOCET
| VV |  | 228,008*2 'Přepočtené koeficientem množství |  | 456.016 | [12 empty] | VV | 2 | 2 | False | 1 | ROZPOCET
23 | K | 181351003 | Rozprostření a urovnání ornice v rovině nebo ve svahu sklonu do 1:5 strojně při souvislé ploše do 100 m2, tl. vrstvy do 200 mm | m2 | 20.75 |  | 0 | CS ÚRS 2025 02 |  | základní |  | 0 | 0 | 0 | 0 | 0 | 4 | K | 2 |  |  |  | ROZPOCET | [5 empty] | 0 | 0 | 0 | 0 | 0 | 1 | 0 | 4 | 99564668
| Online PSC |  | https://podminky.urs.cz/item/CS_URS_2025_02/181351003 | [14 empty] | Online PSC | 2
| VV |  | 18,5+2,25 |  | 20.75 | [12 empty] | VV | 2 | 2 | True | 1 | ROZPOCET
24 | K | 181411131 | Založení trávníku na půdě předem připravené plochy do 1000 m2 výsevem včetně utažení parkového v rovině nebo na svahu do 1:5 | m2 | 20.75 |  | 0 | CS ÚRS 2025 02 |  | základní |  | 0 | 0 | 0 | 0 | 0 | 4 | K | 2 |  |  |  | ROZPOCET | [5 empty] | 0 | 0 | 0 | 0 | 0 | 1 | 0 | 4 | -2100796222
| Online PSC |  | https://podminky.urs.cz/item/CS_URS_2025_02/181411131 | [14 empty] | Online PSC | 2
| VV |  | 18,5+2,25 |  | 20.75 | [12 empty] | VV | 2 | 2 | True | 1 | ROZPOCET
25 | M | 00572410 | osivo směs travní parková | kg | 0.415 |  | 0 | CS ÚRS 2025 02 |  | základní |  | 0 | 0.001 | 0.000415 | 0 | 0 | 8 | M | 2 |  |  |  | ROZPOCET | [5 empty] | 0 | 0 | 0 | 0 | 0 | 1 | 0 | 4 | 1793920626
| VV |  | 20,75*0,02 'Přepočtené koeficientem množství |  | 0.415 | [12 empty] | VV | 2 | 2 | False | 1 | ROZPOCET
| D | 2 | Zakládání |  |  |  | 0 |  |  |  |  | 0 |  | 5.5786 |  | 0 | 1 | D | 1 |  |  |  | ROZPOCET | [11 empty] | 0
26 | K | 271572211 | Podsyp pod základové konstrukce se zhutněním a urovnáním povrchu ze štěrkopísku netříděného | m3 | 1.301 |  | 0 | CS ÚRS 2025 02 |  | základní |  | 0 | 1.98 | 2.576 | 0 | 0 | 4 | K | 2 |  |  |  | ROZPOCET | [5 empty] | 0 | 0 | 0 | 0 | 0 | 1 | 0 | 4 | 866448066
| Online PSC |  | https://podminky.urs.cz/item/CS_URS_2025_02/271572211 | [14 empty] | Online PSC | 2
| VV |  | 0,15*1,7*1,7*3 |  | 1.301 | [12 empty] | VV | 2 | 2 | True | 1 | ROZPOCET
27 | K | 273313511 | Základy z betonu prostého desky z betonu kamenem neprokládaného tř. C 12/15 | m3 | 1.301 |  | 0 | CS ÚRS 2025 02 |  | základní |  | 0 | 2.301 | 2.9936 | 0 | 0 | 4 | K | 2 |  |  |  | ROZPOCET | [5 empty] | 0 | 0 | 0 | 0 | 0 | 1 | 0 | 4 | 1279618278
| Online PSC |  | https://podminky.urs.cz/item/CS_URS_2025_02/273313511 | [14 empty] | Online PSC | 2
| VV |  | 0,15*1,7*1,7*3 |  | 1.301 | [12 empty] | VV | 2 | 2 | True | 1 | ROZPOCET
28 | K | 273351121 | Bednění základů desek zřízení | m2 | 3.06 |  | 0 | CS ÚRS 2025 02 |  | základní |  | 0 | 0.00294 | 0.0089964 | 0 | 0 | 4 | K | 2 |  |  |  | ROZPOCET | [5 empty] | 0 | 0 | 0 | 0 | 0 | 1 | 0 | 4 | -2095784787
| Online PSC |  | https://podminky.urs.cz/item/CS_URS_2025_02/273351121 | [14 empty] | Online PSC | 2
| VV |  | 0,15*1,7*4*3 |  | 3.06 | [12 empty] | VV | 2 | 2 | True | 1 | ROZPOCET
29 | K | 273351122 | Bednění základů desek odstranění | m2 | 3.06 |  | 0 | CS ÚRS 2025 02 |  | základní |  | 0 | 0 | 0 | 0 | 0 | 4 | K | 2 |  |  |  | ROZPOCET | [5 empty] | 0 | 0 | 0 | 0 | 0 | 1 | 0 | 4 | -1184998113
| Online PSC |  | https://podminky.urs.cz/item/CS_URS_2025_02/273351122 | [14 empty] | Online PSC | 2
| VV |  | 0,15*1,7*4*3 |  | 3.06 | [12 empty] | VV | 2 | 2 | True | 1 | ROZPOCET
| D | 3 | Svislé a kompletní konstrukce |  |  |  | 0 |  |  |  |  | 0 |  | 11.7098 |  | 0 | 1 | D | 1 |  |  |  | ROZPOCET | [11 empty] | 0
30 | K | 359901111 | Vyčištění stok jakékoliv výšky | m | 291.6 |  | 0 | CS ÚRS 2025 02 |  | základní |  | 0 | 0 | 0 | 0 | 0 | 4 | K | 2 |  |  |  | ROZPOCET | [5 empty] | 0 | 0 | 0 | 0 | 0 | 1 | 0 | 4 | -1242723670
| Online PSC |  | https://podminky.urs.cz/item/CS_URS_2025_02/359901111 | [14 empty] | Online PSC | 2
| VV |  | "stoka A"278,7 |  | 278.7 | [12 empty] | VV | 2 | 2 | True | 0 | ROZPOCET
| VV |  | "stoka A.1"9,4 |  | 9.4 | [12 empty] | VV | 2 | 2 | True | 0 | ROZPOCET
| VV |  | "odbočka"3,5 |  | 3.5 | [12 empty] | VV | 2 | 2 | True | 0 | ROZPOCET
| VV |  | Součet |  | 291.6 | [12 empty] | VV | 2 | 4 | True | 1 | ROZPOCET
31 | K | 359901211 | Monitoring stok (kamerový systém) jakékoli výšky nová kanalizace | m | 291.6 |  | 0 | CS ÚRS 2025 02 |  | základní |  | 0 | 0 | 0 | 0 | 0 | 4 | K | 2 |  |  |  | ROZPOCET | [5 empty] | 0 | 0 | 0 | 0 | 0 | 1 | 0 | 4 | 604411726
| Online PSC |  | https://podminky.urs.cz/item/CS_URS_2025_02/359901211 | [14 empty] | Online PSC | 2
| VV |  | "stoka A"278,7 |  | 278.7 | [12 empty] | VV | 2 | 2 | True | 0 | ROZPOCET
| VV |  | "stoka A.1"9,4 |  | 9.4 | [12 empty] | VV | 2 | 2 | True | 0 | ROZPOCET
| VV |  | "odbočka"3,5 |  | 3.5 | [12 empty] | VV | 2 | 2 | True | 0 | ROZPOCET
| VV |  | Součet |  | 291.6 | [12 empty] | VV | 2 | 4 | True | 1 | ROZPOCET
32 | K | 380326132 | Kompletní konstrukce čistíren odpadních vod, nádrží, vodojemů, kanálů z betonu železového bez výztuže a bednění se zvýšenými nároky na prostředí tř. C 30/37, tl. přes 150 do 300 mm | m3 | 4.418 |  | 0 | CS ÚRS 2025 02 |  | základní |  | 0 | 2.5143 | 11.1082 | 0 | 0 | 4 | K | 2 |  |  |  | ROZPOCET | [5 empty] | 0 | 0 | 0 | 0 | 0 | 1 | 0 | 4 | -1256446637
| Online PSC |  | https://podminky.urs.cz/item/CS_URS_2025_02/380326132 | [14 empty] | Online PSC | 2
| VV |  | (1,3*1,3*1,25-0,8*0,8*1)*3 |  | 4.418 | [12 empty] | VV | 2 | 2 | True | 1 | ROZPOCET
33 | K | 380356231 | Bednění kompletních konstrukcí čistíren odpadních vod, nádrží, vodojemů, kanálů konstrukcí neomítaných z betonu prostého nebo železového ploch rovinných zřízení | m2 | 29.1 |  | 0 | CS ÚRS 2025 02 |  | základní |  | 0 | 0.00162 | 0.047142 | 0 | 0 | 4 | K | 2 |  |  |  | ROZPOCET | [5 empty] | 0 | 0 | 0 | 0 | 0 | 1 | 0 | 4 | 1136442443
| Online PSC |  | https://podminky.urs.cz/item/CS_URS_2025_02/380356231 | [14 empty] | Online PSC | 2
| VV |  | (1,3*1,25*4+0,8*1*4)*3 |  | 29.1 | [12 empty] | VV | 2 | 2 | True | 1 | ROZPOCET
34 | K | 380356232 | Bednění kompletních konstrukcí čistíren odpadních vod, nádrží, vodojemů, kanálů konstrukcí neomítaných z betonu prostého nebo železového ploch rovinných odstranění | m2 | 29.1 |  | 0 | CS ÚRS 2025 02 |  | základní |  | 0 | 0 | 0 | 0 | 0 | 4 | K | 2 |  |  |  | ROZPOCET | [5 empty] | 0 | 0 | 0 | 0 | 0 | 1 | 0 | 4 | -8879576
| Online PSC |  | https://podminky.urs.cz/item/CS_URS_2025_02/380356232 | [14 empty] | Online PSC | 2
| VV |  | (1,3*1,25*4+0,8*1*4)*3 |  | 29.1 | [12 empty] | VV | 2 | 2 | True | 1 | ROZPOCET
35 | K | 380361006 | Výztuž kompletních konstrukcí čistíren odpadních vod, nádrží, vodojemů, kanálů z oceli 10 505 (R) nebo BSt 500 | t | 0.27 |  | 0 | CS ÚRS 2025 02 |  | základní |  | 0 | 1.1091 | 0.29945 | 0 | 0 | 4 | K | 2 |  |  |  | ROZPOCET | [5 empty] | 0 | 0 | 0 | 0 | 0 | 1 | 0 | 4 | 850743197
| Online PSC |  | https://podminky.urs.cz/item/CS_URS_2025_02/380361006 | [14 empty] | Online PSC | 2
| VV |  | 90*3/1000 |  | 0.27 | [12 empty] | VV | 2 | 2 | True | 1 | ROZPOCET
36 | K | 380361011 | Výztuž kompletních konstrukcí čistíren odpadních vod, nádrží, vodojemů, kanálů ze svařovaných sítí z drátů typu KARI | t | 0.24 |  | 0 | CS ÚRS 2025 02 |  | základní |  | 0 | 1.0628 | 0.25506 | 0 | 0 | 4 | K | 2 |  |  |  | ROZPOCET | [5 empty] | 0 | 0 | 0 | 0 | 0 | 1 | 0 | 4 | 1279003591
| Online PSC |  | https://podminky.urs.cz/item/CS_URS_2025_02/380361011 | [14 empty] | Online PSC | 2
| VV |  | 80*3/1000 |  | 0.24 | [12 empty] | VV | 2 | 2 | True | 1 | ROZPOCET
| D | 4 | Vodorovné konstrukce |  |  |  | 0 |  |  |  |  | 0 |  | 8.5808 |  | 0 | 1 | D | 1 |  |  |  | ROZPOCET | [11 empty] | 0
37 | K | 451573111 | Lože pod potrubí, stoky a drobné objekty v otevřeném výkopu z písku a štěrkopísku do 63 mm | m3 | 56.862 |  | 0 | CS ÚRS 2025 02 |  | základní |  | 0 | 0 | 0 | 0 | 0 | 4 | K | 2 |  |  |  | ROZPOCET | [5 empty] | 0 | 0 | 0 | 0 | 0 | 1 | 0 | 4 | 418575704
| Online PSC |  | https://podminky.urs.cz/item/CS_URS_2025_02/451573111 | [14 empty] | Online PSC | 2
| VV | lo | 0,15*1,3*(278,7+9,4+3,5) |  | 56.862 | [12 empty] | VV | 2 | 2 | True | 1 | ROZPOCET
38 | K | 452112112 | Osazení betonových dílců prstenců nebo rámů pod poklopy a mříže do malty, výšky do 100 mm | kus | 65 |  | 0 | CS ÚRS 2025 02 |  | základní |  | 0 | 0.08742 | 5.6823 | 0 | 0 | 4 | K | 2 |  |  |  | ROZPOCET | [5 empty] | 0 | 0 | 0 | 0 | 0 | 1 | 0 | 4 | 334787517
| Online PSC |  | https://podminky.urs.cz/item/CS_URS_2025_02/452112112 | [14 empty] | Online PSC | 2
| VV |  | 4+7+8+8 |  | 27 | [12 empty] | VV | 2 | 2 | True | 0 | ROZPOCET
| VV |  | 38 |  | 38 | [12 empty] | VV | 2 | 2 | True | 0 | ROZPOCET
| VV |  | Součet |  | 65 | [12 empty] | VV | 2 | 4 | True | 1 | ROZPOCET
39 | M | 59224184 | prstenec šachtový vyrovnávací betonový 625x120x40mm | kus | 4.04 |  | 0 | CS ÚRS 2025 02 |  | základní |  | 0 | 0.028 | 0.11312 | 0 | 0 | 8 | M | 2 |  |  |  | ROZPOCET | [5 empty] | 0 | 0 | 0 | 0 | 0 | 1 | 0 | 4 | 1038142340
| VV |  | 4*1,01 'Přepočtené koeficientem množství |  | 4.04 | [12 empty] | VV | 2 | 2 | False | 1 | ROZPOCET
40 | M | 59224185 | prstenec šachtový vyrovnávací betonový 625x120x60mm | kus | 45.45 |  | 0 | CS ÚRS 2025 02 |  | základní |  | 0 | 0.04 | 1.818 | 0 | 0 | 8 | M | 2 |  |  |  | ROZPOCET | [5 empty] | 0 | 0 | 0 | 0 | 0 | 1 | 0 | 4 | 1416411451
| VV |  | 7 |  | 7 | [12 empty] | VV | 2 | 2 | True | 0 | ROZPOCET
| VV |  | 38 |  | 38 | [12 empty] | VV | 2 | 2 | True | 0 | ROZPOCET
| VV |  | Součet |  | 45 | [12 empty] | VV | 2 | 4 | True | 1 | ROZPOCET
| VV |  | 45*1,01 'Přepočtené koeficientem množství |  | 45.45 | [12 empty] | VV | 2 | 2 | False | 1 | ROZPOCET
41 | M | 59224176 | prstenec šachtový vyrovnávací betonový 625x120x80mm | kus | 8.08 |  | 0 | CS ÚRS 2025 02 |  | základní |  | 0 | 0.051 | 0.41208 | 0 | 0 | 8 | M | 2 |  |  |  | ROZPOCET | [5 empty] | 0 | 0 | 0 | 0 | 0 | 1 | 0 | 4 | -1522721305
| VV |  | 8*1,01 'Přepočtené koeficientem množství |  | 8.08 | [12 empty] | VV | 2 | 2 | False | 1 | ROZPOCET
42 | M | 59224187 | prstenec šachtový vyrovnávací betonový 625x120x100mm | kus | 8.08 |  | 0 | CS ÚRS 2025 02 |  | základní |  | 0 | 0.068 | 0.54944 | 0 | 0 | 8 | M | 2 |  |  |  | ROZPOCET | [5 empty] | 0 | 0 | 0 | 0 | 0 | 1 | 0 | 4 | -736332626
| VV |  | 8*1,01 'Přepočtené koeficientem množství |  | 8.08 | [12 empty] | VV | 2 | 2 | False | 1 | ROZPOCET
43 | K | 452311151 | Podkladní a zajišťovací konstrukce z betonu prostého v otevřeném výkopu bez zvýšených nároků na prostředí desky pod potrubí, stoky a drobné objekty z betonu tř. C 20/25 | m3 | 0.225 |  | 0 | CS ÚRS 2025 02 |  | základní |  | 0 | 0 | 0 | 0 | 0 | 4 | K | 2 |  |  |  | ROZPOCET | [5 empty] | 0 | 0 | 0 | 0 | 0 | 1 | 0 | 4 | 848112502
| Online PSC |  | https://podminky.urs.cz/item/CS_URS_2025_02/452311151 | [14 empty] | Online PSC | 2
| VV |  | "spadiště"0,1*0,75*1*3 |  | 0.225 | [12 empty] | VV | 2 | 2 | True | 1 | ROZPOCET
44 | K | 452351111 | Bednění podkladních a zajišťovacích konstrukcí v otevřeném výkopu desek nebo sedlových loží pod potrubí, stoky a drobné objekty zřízení | m2 | 0.75 |  | 0 | CS ÚRS 2025 02 |  | základní |  | 0 | 0.00788 | 0.00591 | 0 | 0 | 4 | K | 2 |  |  |  | ROZPOCET | [5 empty] | 0 | 0 | 0 | 0 | 0 | 1 | 0 | 4 | 825461343
| Online PSC |  | https://podminky.urs.cz/item/CS_URS_2025_02/452351111 | [14 empty] | Online PSC | 2
| VV |  | "spadiště"0,1*(0,75*2+1)*3 |  | 0.75 | [12 empty] | VV | 2 | 2 | True | 1 | ROZPOCET
45 | K | 452351112 | Bednění podkladních a zajišťovacích konstrukcí v otevřeném výkopu desek nebo sedlových loží pod potrubí, stoky a drobné objekty odstranění | m2 | 0.75 |  | 0 | CS ÚRS 2025 02 |  | základní |  | 0 | 0 | 0 | 0 | 0 | 4 | K | 2 |  |  |  | ROZPOCET | [5 empty] | 0 | 0 | 0 | 0 | 0 | 1 | 0 | 4 | -807334712
| Online PSC |  | https://podminky.urs.cz/item/CS_URS_2025_02/452351112 | [14 empty] | Online PSC | 2
| VV |  | "spadiště"0,1*(0,75*2+1)*3 |  | 0.75 | [12 empty] | VV | 2 | 2 | True | 1 | ROZPOCET
46 | K | 457311118 | Vyrovnávací nebo spádový beton včetně úpravy povrchu C 30/37 | m3 | 0.816 |  | 0 | CS ÚRS 2025 02 |  | základní |  | 0 | 0 | 0 | 0 | 0 | 4 | K | 2 |  |  |  | ROZPOCET | [5 empty] | 0 | 0 | 0 | 0 | 0 | 1 | 0 | 4 | -1991794266
| Online PSC |  | https://podminky.urs.cz/item/CS_URS_2025_02/457311118 | [14 empty] | Online PSC | 2
| VV |  | 0,34*0,8*3 |  | 0.816 | [12 empty] | VV | 2 | 2 | True | 1 | ROZPOCET
| D | 6 | Úpravy povrchů, podlahy a osazování výplní |  |  |  | 0 |  |  |  |  | 0 |  | 0.075799 |  | 0 | 1 | D | 1 |  |  |  | ROZPOCET | [11 empty] | 0
47 | K | 631311215 | Mazanina z betonu prostého se zvýšenými nároky na prostředí tl. přes 50 do 80 mm tř. C 30/37 | m3 | 0.03 |  | 0 | CS ÚRS 2025 02 |  | základní |  | 0 | 2.5019 | 0.075056 | 0 | 0 | 4 | K | 2 |  |  |  | ROZPOCET | [5 empty] | 0 | 0 | 0 | 0 | 0 | 1 | 0 | 4 | 596239153
| Online PSC |  | https://podminky.urs.cz/item/CS_URS_2025_02/631311215 | [14 empty] | Online PSC | 2
| VV |  | 0,01*3 |  | 0.03 | [12 empty] | VV | 2 | 2 | True | 1 | ROZPOCET
48 | K | 631319011 | Příplatek k cenám mazanin za úpravu povrchu mazaniny přehlazením, mazanina tl. přes 50 do 80 mm | m3 | 0.03 |  | 0 | CS ÚRS 2025 02 |  | základní |  | 0 | 0 | 0 | 0 | 0 | 4 | K | 2 |  |  |  | ROZPOCET | [5 empty] | 0 | 0 | 0 | 0 | 0 | 1 | 0 | 4 | 1550221562
| Online PSC |  | https://podminky.urs.cz/item/CS_URS_2025_02/631319011 | [14 empty] | Online PSC | 2
| VV |  | 0,03 |  | 0.03 | [12 empty] | VV | 2 | 2 | True | 1 | ROZPOCET
49 | K | 631319211 | Příplatek k cenám betonových mazanin za vyztužení polypropylenovými mikrovlákny objemové vyztužení 0,9 kg/m3 | m3 | 0.816 |  | 0 | CS ÚRS 2025 02 |  | základní |  | 0 | 0.00091 | 0.00074256 | 0 | 0 | 4 | K | 2 |  |  |  | ROZPOCET | [5 empty] | 0 | 0 | 0 | 0 | 0 | 1 | 0 | 4 | -1876844416
| Online PSC |  | https://podminky.urs.cz/item/CS_URS_2025_02/631319211 | [14 empty] | Online PSC | 2
| VV |  | 0,816 |  | 0.816 | [12 empty] | VV | 2 | 2 | True | 1 | ROZPOCET
| D | 8 | Vedení trubní dálková a přípojná |  |  |  | 0 |  |  |  |  | 0 |  | 124.5406 |  | 29.6163 | 1 | D | 1 |  |  |  | ROZPOCET | [11 empty] | 0
50 | K | 810391811 | Bourání stávajícího potrubí z betonu v otevřeném výkopu DN přes 200 do 400 | m | 45.3 |  | 0 | CS ÚRS 2025 02 |  | základní |  | 0 | 0 | 0 | 0.32 | 14.496 | 4 | K | 2 |  |  |  | ROZPOCET | [5 empty] | 0 | 0 | 0 | 0 | 0 | 1 | 0 | 4 | -1404039697
| Online PSC |  | https://podminky.urs.cz/item/CS_URS_2025_02/810391811 | [14 empty] | Online PSC | 2
| VV |  | 40 |  | 40 | [12 empty] | VV | 2 | 2 | True | 0 | ROZPOCET
| VV |  | 0,8 |  | 0.8 | [12 empty] | VV | 2 | 2 | True | 0 | ROZPOCET
| VV |  | 3,5 |  | 3.5 | [12 empty] | VV | 2 | 2 | True | 0 | ROZPOCET
| VV |  | 2*0,5 |  | 1 | [12 empty] | VV | 2 | 2 | True | 0 | ROZPOCET
| VV |  | Součet |  | 45.3 | [12 empty] | VV | 2 | 4 | True | 1 | ROZPOCET
51 | K | 871353121 | Montáž kanalizačního potrubí z tvrdého PVC-U hladkého plnostěnného tuhost SN 8 DN 200 | m | 4.78 |  | 0 | CS ÚRS 2025 02 |  | základní |  | 0 | 1e-05 | 4.78e-05 | 0 | 0 | 4 | K | 2 |  |  |  | ROZPOCET | [5 empty] | 0 | 0 | 0 | 0 | 0 | 1 | 0 | 4 | 745490763
| Online PSC |  | https://podminky.urs.cz/item/CS_URS_2025_02/871353121 | [14 empty] | Online PSC | 2
| VV |  | "spadiště"1,33+1,2+1,5+0,25*3 |  | 4.78 | [12 empty] | VV | 2 | 2 | True | 1 | ROZPOCET
52 | M | 28611167 | trubka kanalizační PVC-U plnostěnná jednovrstvá DN 200x1000mm SN8 | m | 4.923 |  | 0 | CS ÚRS 2025 02 |  | základní |  | 0 | 0.00426 | 0.020972 | 0 | 0 | 8 | M | 2 |  |  |  | ROZPOCET | [5 empty] | 0 | 0 | 0 | 0 | 0 | 1 | 0 | 4 | -2025370263
| VV |  | 4,78*1,03 'Přepočtené koeficientem množství |  | 4.923 | [12 empty] | VV | 2 | 2 | False | 1 | ROZPOCET
53 | K | 871363123 | Montáž kanalizačního potrubí z tvrdého PVC-U hladkého plnostěnného tuhost SN 12 DN 250 | m | 0.5 |  | 0 | CS ÚRS 2025 02 |  | základní |  | 0 | 2e-05 | 1e-05 | 0 | 0 | 4 | K | 2 |  |  |  | ROZPOCET | [5 empty] | 0 | 0 | 0 | 0 | 0 | 1 | 0 | 4 | -99006613
| Online PSC |  | https://podminky.urs.cz/item/CS_URS_2025_02/871363123 | [14 empty] | Online PSC | 2
| VV |  | "Š.A-11"0,5 |  | 0.5 | [12 empty] | VV | 2 | 2 | True | 1 | ROZPOCET
54 | M | 28611108 | trubka kanalizační PVC-U plnostěnná jednovrstvá s rázovou odolností DN 250x6000mm SN12 | m | 0.515 |  | 0 | CS ÚRS 2025 02 |  | základní |  | 0 | 0.01052 | 0.0054178 | 0 | 0 | 8 | M | 2 |  |  |  | ROZPOCET | [5 empty] | 0 | 0 | 0 | 0 | 0 | 1 | 0 | 4 | 724147819
| VV |  | 0,5*1,03 'Přepočtené koeficientem množství |  | 0.515 | [12 empty] | VV | 2 | 2 | False | 1 | ROZPOCET
55 | K | 871373123 | Montáž kanalizačního potrubí z tvrdého PVC-U hladkého plnostěnného tuhost SN 12 DN 315 | m | 9.9 |  | 0 | CS ÚRS 2025 02 |  | základní |  | 0 | 2e-05 | 0.000198 | 0 | 0 | 4 | K | 2 |  |  |  | ROZPOCET | [5 empty] | 0 | 0 | 0 | 0 | 0 | 1 | 0 | 4 | 590931222
| Online PSC |  | https://podminky.urs.cz/item/CS_URS_2025_02/871373123 | [14 empty] | Online PSC | 2
| VV |  | "stoka A.1"9,4 |  | 9.4 | [12 empty] | VV | 2 | 2 | True | 0 | ROZPOCET
| VV |  | "Š.A-11"0,5 |  | 0.5 | [12 empty] | VV | 2 | 2 | True | 0 | ROZPOCET
| VV |  | Součet |  | 9.9 | [12 empty] | VV | 2 | 4 | True | 1 | ROZPOCET
56 | M | 28611109 | trubka kanalizační PVC-U plnostěnná jednovrstvá s rázovou odolností DN 315x6000mm SN12 | m | 10.197 |  | 0 | CS ÚRS 2025 02 |  | základní |  | 0 | 0.01662 | 0.16947 | 0 | 0 | 8 | M | 2 |  |  |  | ROZPOCET | [5 empty] | 0 | 0 | 0 | 0 | 0 | 1 | 0 | 4 | 1026066562
| P |  | Poznámka k položce: ČSN EN 1401 | [14 empty] | P | 2
| VV |  | 9,9*1,03 'Přepočtené koeficientem množství |  | 10.197 | [12 empty] | VV | 2 | 2 | False | 1 | ROZPOCET
57 | K | 871393123 | Montáž kanalizačního potrubí z tvrdého PVC-U hladkého plnostěnného tuhost SN 12 DN 400 | m | 282.2 |  | 0 | CS ÚRS 2025 02 |  | základní |  | 0 | 3e-05 | 0.008466 | 0 | 0 | 4 | K | 2 |  |  |  | ROZPOCET | [5 empty] | 0 | 0 | 0 | 0 | 0 | 1 | 0 | 4 | -1545519392
| Online PSC |  | https://podminky.urs.cz/item/CS_URS_2025_02/871393123 | [14 empty] | Online PSC | 2
| VV |  | "stoka A"278,7 |  | 278.7 | [12 empty] | VV | 2 | 2 | True | 0 | ROZPOCET
| VV |  | "odbočka"3,5 |  | 3.5 | [12 empty] | VV | 2 | 2 | True | 0 | ROZPOCET
| VV |  | Součet |  | 282.2 | [12 empty] | VV | 2 | 4 | True | 1 | ROZPOCET
58 | M | 28611110 | trubka kanalizační PVC-U plnostěnná jednovrstvá s rázovou odolností DN 400x6000mm SN12 | m | 290.666 |  | 0 | CS ÚRS 2025 02 |  | základní |  | 0 | 0.02683 | 7.7986 | 0 | 0 | 8 | M | 2 |  |  |  | ROZPOCET | [5 empty] | 0 | 0 | 0 | 0 | 0 | 1 | 0 | 4 | -973968302
| P |  | Poznámka k položce: ČSN EN 1401 | [14 empty] | P | 2
| VV |  | 282,2*1,03 'Přepočtené koeficientem množství |  | 290.666 | [12 empty] | VV | 2 | 2 | False | 1 | ROZPOCET
59 | K | 877350310 | Montáž tvarovek na kanalizačním plastovém potrubí z PP nebo PVC-U hladkého plnostěnného kolen, víček nebo hrdlových uzávěrů DN 200 | kus | 6 |  | 0 | CS ÚRS 2025 02 |  | základní |  | 0 | 0 | 0 | 0 | 0 | 4 | K | 2 |  |  |  | ROZPOCET | [5 empty] | 0 | 0 | 0 | 0 | 0 | 1 | 0 | 4 | 1499823463
| Online PSC |  | https://podminky.urs.cz/item/CS_URS_2025_02/877350310 | [14 empty] | Online PSC | 2
| VV |  | "spadiště"3*2 |  | 6 | [12 empty] | VV | 2 | 2 | True | 1 | ROZPOCET
60 | M | 28611366 | koleno kanalizační PVC KG 200x45° | kus | 6.18 |  | 0 | CS ÚRS 2025 02 |  | základní |  | 0 | 0.0014 | 0.008652 | 0 | 0 | 8 | M | 2 |  |  |  | ROZPOCET | [5 empty] | 0 | 0 | 0 | 0 | 0 | 1 | 0 | 4 | -938189918
| VV |  | 6*1,03 'Přepočtené koeficientem množství |  | 6.18 | [12 empty] | VV | 2 | 2 | False | 1 | ROZPOCET
61 | K | 877360330 | Montáž tvarovek na kanalizačním plastovém potrubí z PP nebo PVC-U hladkého plnostěnného spojek nebo redukcí DN 250 | kus | 1 |  | 0 | CS ÚRS 2025 02 |  | základní |  | 0 | 0 | 0 | 0 | 0 | 4 | K | 2 |  |  |  | ROZPOCET | [5 empty] | 0 | 0 | 0 | 0 | 0 | 1 | 0 | 4 | 489089307
| Online PSC |  | https://podminky.urs.cz/item/CS_URS_2025_02/877360330 | [14 empty] | Online PSC | 2
| VV |  | "Š.A-11"1 |  | 1 | [12 empty] | VV | 2 | 2 | True | 1 | ROZPOCET
62 | M | 28651234 | přesuvka kanalizační PVC-U plnostěnná DN 250 | kus | 1.03 |  | 0 | CS ÚRS 2025 02 |  | základní |  | 0 | 0.0019 | 0.001957 | 0 | 0 | 8 | M | 2 |  |  |  | ROZPOCET | [5 empty] | 0 | 0 | 0 | 0 | 0 | 1 | 0 | 4 | 955408714
| VV |  | 1*1,03 'Přepočtené koeficientem množství |  | 1.03 | [12 empty] | VV | 2 | 2 | False | 1 | ROZPOCET
63 | K | 877370330 | Montáž tvarovek na kanalizačním plastovém potrubí z PP nebo PVC-U hladkého plnostěnného spojek nebo redukcí DN 300 | kus | 1 |  | 0 | CS ÚRS 2025 02 |  | základní |  | 0 | 0 | 0 | 0 | 0 | 4 | K | 2 |  |  |  | ROZPOCET | [5 empty] | 0 | 0 | 0 | 0 | 0 | 1 | 0 | 4 | -1430141599
| Online PSC |  | https://podminky.urs.cz/item/CS_URS_2025_02/877370330 | [14 empty] | Online PSC | 2
| VV |  | "Š.A-11"1 |  | 1 | [12 empty] | VV | 2 | 2 | True | 1 | ROZPOCET
64 | M | 28611-2 | přechod kanalizační KG beton-plast DN 315 | kus | 1.03 |  | 0 |  |  | základní |  | 0 | 0.0019 | 0.001957 | 0 | 0 | 8 | M | 2 |  |  |  | ROZPOCET | [5 empty] | 0 | 0 | 0 | 0 | 0 | 1 | 0 | 4 | -1383188500
| VV |  | 1*1,03 'Přepočtené koeficientem množství |  | 1.03 | [12 empty] | VV | 2 | 2 | False | 1 | ROZPOCET
65 | K | 877390330 | Montáž tvarovek na kanalizačním plastovém potrubí z PP nebo PVC-U hladkého plnostěnného spojek nebo redukcí DN 400 | kus | 1 |  | 0 | CS ÚRS 2025 02 |  | základní |  | 0 | 0 | 0 | 0 | 0 | 4 | K | 2 |  |  |  | ROZPOCET | [5 empty] | 0 | 0 | 0 | 0 | 0 | 1 | 0 | 4 | -1178634454
| Online PSC |  | https://podminky.urs.cz/item/CS_URS_2025_02/877390330 | [14 empty] | Online PSC | 2
| VV |  | "Š.A-09"1 |  | 1 | [12 empty] | VV | 2 | 2 | True | 1 | ROZPOCET
66 | M | 286115-1 | přechod kanalizační KG kamenina-plast DN 400 | kus | 1.03 |  | 0 |  |  | základní |  | 0 | 0.0019 | 0.001957 | 0 | 0 | 8 | M | 2 |  |  |  | ROZPOCET | [5 empty] | 0 | 0 | 0 | 0 | 0 | 1 | 0 | 4 | -1387299469
| VV |  | 1 |  | 1 | [12 empty] | VV | 2 | 2 | True | 1 | ROZPOCET
| VV |  | 1*1,03 'Přepočtené koeficientem množství |  | 1.03 | [12 empty] | VV | 2 | 2 | False | 1 | ROZPOCET
67 | K | 890331851 | Bourání šachet a jímek strojně velikosti obestavěného prostoru přes 1,5 do 3 m3 ze železobetonu | m3 | 15.2 |  | 0 | CS ÚRS 2025 02 |  | základní |  | 0 | 0 | 0 | 0.6 | 9.12 | 4 | K | 2 |  |  |  | ROZPOCET | [5 empty] | 0 | 0 | 0 | 0 | 0 | 1 | 0 | 4 | -1871746864
| Online PSC |  | https://podminky.urs.cz/item/CS_URS_2025_02/890331851 | [14 empty] | Online PSC | 2
| VV |  | 2,4*5 |  | 12 | [12 empty] | VV | 2 | 2 | True | 0 | ROZPOCET
| VV |  | 1,6*2 |  | 3.2 | [12 empty] | VV | 2 | 2 | True | 0 | ROZPOCET
| VV |  | Součet |  | 15.2 | [12 empty] | VV | 2 | 4 | True | 1 | ROZPOCET
68 | K | 890411811 | Bourání šachet a jímek ručně velikosti obestavěného prostoru do 1,5 m3 z prefabrikovaných skruží | m3 | 1.146 |  | 0 | CS ÚRS 2025 02 |  | základní |  | 0 | 0 | 0 | 1.92 | 2.2003 | 4 | K | 2 |  |  |  | ROZPOCET | [5 empty] | 0 | 0 | 0 | 0 | 0 | 1 | 0 | 4 | -2044632066
| Online PSC |  | https://podminky.urs.cz/item/CS_URS_2025_02/890411811 | [14 empty] | Online PSC | 2
| VV |  | "vyrovnávací prstence"0,06*0,8*0,8*pi/4*38 |  | 1.146 | [12 empty] | VV | 2 | 2 | True | 1 | ROZPOCET
69 | K | 894118001 | Šachty kanalizační zděné Příplatek k cenám za každých dalších 0,60 m výšky vstupu | kus | 21 |  | 0 | CS ÚRS 2025 02 |  | základní |  | 0 | 0.03575 | 0.75075 | 0 | 0 | 4 | K | 2 |  |  |  | ROZPOCET | [5 empty] | 0 | 0 | 0 | 0 | 0 | 1 | 0 | 4 | 254290627
| Online PSC |  | https://podminky.urs.cz/item/CS_URS_2025_02/894118001 | [14 empty] | Online PSC | 2
| VV |  | 0+1+3 |  | 4 | [12 empty] | VV | 2 | 2 | True | 0 | ROZPOCET
| VV |  | 1+1+2 |  | 4 | [12 empty] | VV | 2 | 2 | True | 0 | ROZPOCET
| VV |  | 2+2+2 |  | 6 | [12 empty] | VV | 2 | 2 | True | 0 | ROZPOCET
| VV |  | 4+2+1 |  | 7 | [12 empty] | VV | 2 | 2 | True | 0 | ROZPOCET
| VV |  | Součet |  | 21 | [12 empty] | VV | 2 | 4 | True | 1 | ROZPOCET
70 | K | 894211121 | Šachty kanalizační z prostého betonu výšky vstupu do 1,50 m kruhové s obložením dna betonem tř. C 25/30, na potrubí DN 250 nebo 300 | kus | 1 |  | 0 | CS ÚRS 2025 02 |  | základní |  | 0 | 1.6859 | 1.6859 | 0 | 0 | 4 | K | 2 |  |  |  | ROZPOCET | [5 empty] | 0 | 0 | 0 | 0 | 0 | 1 | 0 | 4 | -77575598
| Online PSC |  | https://podminky.urs.cz/item/CS_URS_2025_02/894211121 | [14 empty] | Online PSC | 2
| VV |  | 1 |  | 1 | [12 empty] | VV | 2 | 2 | True | 1 | ROZPOCET
71 | K | 894211131 | Šachty kanalizační z prostého betonu výšky vstupu do 1,50 m kruhové s obložením dna betonem tř. C 25/30, na potrubí DN 350 nebo 400 | kus | 11 |  | 0 | CS ÚRS 2025 02 |  | základní |  | 0 | 2.1524 | 23.6763 | 0 | 0 | 4 | K | 2 |  |  |  | ROZPOCET | [5 empty] | 0 | 0 | 0 | 0 | 0 | 1 | 0 | 4 | -675965752
| Online PSC |  | https://podminky.urs.cz/item/CS_URS_2025_02/894211131 | [14 empty] | Online PSC | 2
| VV |  | 11 |  | 11 | [12 empty] | VV | 2 | 2 | True | 1 | ROZPOCET
72 | M | 59224056 | konus betonové šachty DN 1000 kanalizační 100x62,5x67cm kapsové stupadlo | kus | 1.01 |  | 0 | CS ÚRS 2025 02 |  | základní |  | 0 | 0.57 | 0.5757 | 0 | 0 | 8 | M | 2 |  |  |  | ROZPOCET | [5 empty] | 0 | 0 | 0 | 0 | 0 | 1 | 0 | 4 | 1443243247
| VV |  | 1*1,01 'Přepočtené koeficientem množství |  | 1.01 | [12 empty] | VV | 2 | 2 | False | 1 | ROZPOCET
73 | M | 59224540 | deska betonová zákrytová šachty DN 1000 kanalizační 100/62,5x30cm | kus | 14.14 |  | 0 | CS ÚRS 2025 02 |  | základní |  | 0 | 0.7245 | 10.2444 | 0 | 0 | 8 | M | 2 |  |  |  | ROZPOCET | [5 empty] | 0 | 0 | 0 | 0 | 0 | 1 | 0 | 4 | -1523706207
| VV |  | 14*1,01 'Přepočtené koeficientem množství |  | 14.14 | [12 empty] | VV | 2 | 2 | False | 1 | ROZPOCET
74 | M | 59224160 | skruž betonová kanalizační se stupadly 100x25x12cm | kus | 6.06 |  | 0 | CS ÚRS 2025 02 |  | základní |  | 0 | 0.254 | 1.5392 | 0 | 0 | 8 | M | 2 |  |  |  | ROZPOCET | [5 empty] | 0 | 0 | 0 | 0 | 0 | 1 | 0 | 4 | 30265287
| VV |  | 6*1,01 'Přepočtené koeficientem množství |  | 6.06 | [12 empty] | VV | 2 | 2 | False | 1 | ROZPOCET
75 | M | 59224161 | skruž betonová kanalizační se stupadly 100x50x12cm | kus | 11.11 |  | 0 | CS ÚRS 2025 02 |  | základní |  | 0 | 0.506 | 5.6217 | 0 | 0 | 8 | M | 2 |  |  |  | ROZPOCET | [5 empty] | 0 | 0 | 0 | 0 | 0 | 1 | 0 | 4 | -605990001
| VV |  | 11*1,01 'Přepočtené koeficientem množství |  | 11.11 | [12 empty] | VV | 2 | 2 | False | 1 | ROZPOCET
76 | M | 59224162 | skruž betonová kanalizační se stupadly 100x100x12cm | kus | 4.04 |  | 0 | CS ÚRS 2025 02 |  | základní |  | 0 | 1.013 | 4.0925 | 0 | 0 | 8 | M | 2 |  |  |  | ROZPOCET | [5 empty] | 0 | 0 | 0 | 0 | 0 | 1 | 0 | 4 | -157608524
| VV |  | 4*1,01 'Přepočtené koeficientem množství |  | 4.04 | [12 empty] | VV | 2 | 2 | False | 1 | ROZPOCET
77 | M | 59224038 | dno betonové šachtové DN 400 betonový žlab i nástupnice 100x88,5x23cm | kus | 1.01 |  | 0 | CS ÚRS 2025 02 |  | základní |  | 0 | 2.417 | 2.4412 | 0 | 0 | 8 | M | 2 |  |  |  | ROZPOCET | [5 empty] | 0 | 0 | 0 | 0 | 0 | 1 | 0 | 4 | 1723371486
| VV |  | 1*1,01 'Přepočtené koeficientem množství |  | 1.01 | [12 empty] | VV | 2 | 2 | False | 1 | ROZPOCET
78 | M | 59224047 | dno betonové šachtové DN 600 betonový žlab i nástupnice 100x108,5x23cm | kus | 11.11 |  | 0 | CS ÚRS 2025 02 |  | základní |  | 0 | 2.661 | 29.5637 | 0 | 0 | 8 | M | 2 |  |  |  | ROZPOCET | [5 empty] | 0 | 0 | 0 | 0 | 0 | 1 | 0 | 4 | 1773575212
| VV |  | 11*1,01 'Přepočtené koeficientem množství |  | 11.11 | [12 empty] | VV | 2 | 2 | False | 1 | ROZPOCET
79 | M | 59224348 | těsnění elastomerové pro spojení šachetních dílů DN 1000 | kus | 33.33 |  | 0 | CS ÚRS 2025 02 |  | základní |  | 0 | 0.002 | 0.06666 | 0 | 0 | 8 | M | 2 |  |  |  | ROZPOCET | [5 empty] | 0 | 0 | 0 | 0 | 0 | 1 | 0 | 4 | 398575837
| VV |  | 33 |  | 33 | [12 empty] | VV | 2 | 2 | True | 1 | ROZPOCET
| VV |  | 33*1,01 'Přepočtené koeficientem množství |  | 33.33 | [12 empty] | VV | 2 | 2 | False | 1 | ROZPOCET
80 | K | 894411311 | Osazení betonových nebo železobetonových dílců pro šachty skruží rovných | kus | 5 |  | 0 | CS ÚRS 2025 02 |  | základní |  | 0 | 0.01019 | 0.05095 | 0 | 0 | 4 | K | 2 |  |  |  | ROZPOCET | [5 empty] | 0 | 0 | 0 | 0 | 0 | 1 | 0 | 4 | -1400903857
| Online PSC |  | https://podminky.urs.cz/item/CS_URS_2025_02/894411311 | [14 empty] | Online PSC | 2
| VV |  | 1+2+2 |  | 5 | [12 empty] | VV | 2 | 2 | True | 1 | ROZPOCET
81 | K | 894414211 | Osazení betonových nebo železobetonových dílců pro šachty desek zákrytových | kus | 3 |  | 0 | CS ÚRS 2025 02 |  | základní |  | 0 | 0.03927 | 0.11781 | 0 | 0 | 4 | K | 2 |  |  |  | ROZPOCET | [5 empty] | 0 | 0 | 0 | 0 | 0 | 1 | 0 | 4 | -1416574034
| Online PSC |  | https://podminky.urs.cz/item/CS_URS_2025_02/894414211 | [14 empty] | Online PSC | 2
| VV |  | 3 |  | 3 | [12 empty] | VV | 2 | 2 | True | 1 | ROZPOCET
82 | K | 899104112 | Osazení poklopů šachtových litinových, ocelových nebo železobetonových včetně rámů pro třídu zatížení D400, E600 | kus | 34 |  | 0 | CS ÚRS 2025 02 |  | základní |  | 0 | 0.09 | 3.06 | 0 | 0 | 4 | K | 2 |  |  |  | ROZPOCET | [5 empty] | 0 | 0 | 0 | 0 | 0 | 1 | 0 | 4 | -1402149454
| Online PSC |  | https://podminky.urs.cz/item/CS_URS_2025_02/899104112 | [14 empty] | Online PSC | 2
| VV |  | 15 |  | 15 | [12 empty] | VV | 2 | 2 | True | 0 | ROZPOCET
| VV |  | 19 |  | 19 | [12 empty] | VV | 2 | 2 | True | 0 | ROZPOCET
| VV |  | Součet |  | 34 | [12 empty] | VV | 2 | 4 | True | 1 | ROZPOCET
83 | M | 28661935 | poklop šachtový litinový DN 600 pro třídu zatížení D400 | kus | 34 |  | 0 | CS ÚRS 2025 02 |  | základní |  | 0 | 0.196 | 6.664 | 0 | 0 | 8 | M | 2 |  |  |  | ROZPOCET | [5 empty] | 0 | 0 | 0 | 0 | 0 | 1 | 0 | 4 | 163569860
84 | K | 899104211 | Demontáž poklopů litinových a ocelových včetně rámů, hmotnosti jednotlivě přes 150 Kg | kus | 19 |  | 0 | CS ÚRS 2025 02 |  | základní |  | 0 | 0 | 0 | 0.2 | 3.8 | 4 | K | 2 |  |  |  | ROZPOCET | [5 empty] | 0 | 0 | 0 | 0 | 0 | 1 | 0 | 4 | 199065670
| Online PSC |  | https://podminky.urs.cz/item/CS_URS_2025_02/899104211 | [14 empty] | Online PSC | 2
| VV |  | 19 |  | 19 | [12 empty] | VV | 2 | 2 | True | 1 | ROZPOCET
85 | K | 899623161 | Obetonování potrubí nebo zdiva stok betonem prostým v otevřeném výkopu, betonem tř. C 20/25 | m3 | 1.511 |  | 0 | CS ÚRS 2025 02 |  | základní |  | 0 | 0 | 0 | 0 | 0 | 4 | K | 2 |  |  |  | ROZPOCET | [5 empty] | 0 | 0 | 0 | 0 | 0 | 1 | 0 | 4 | 1075700976
| Online PSC |  | https://podminky.urs.cz/item/CS_URS_2025_02/899623161 | [14 empty] | Online PSC | 2
| VV |  | "spadiště"0,5*0,75*(1,33+1,2+1,5) |  | 1.511 | [12 empty] | VV | 2 | 2 | True | 1 | ROZPOCET
86 | K | 899643121 | Bednění pro obetonování potrubí v otevřeném výkopu zřízení | m2 | 7.053 |  | 0 | CS ÚRS 2025 02 |  | základní |  | 0 | 0.0046 | 0.032444 | 0 | 0 | 4 | K | 2 |  |  |  | ROZPOCET | [5 empty] | 0 | 0 | 0 | 0 | 0 | 1 | 0 | 4 | -74972511
| Online PSC |  | https://podminky.urs.cz/item/CS_URS_2025_02/899643121 | [14 empty] | Online PSC | 2
| VV |  | "spadiště"(0,5*2+0,75)*(1,33+1,2+1,5) |  | 7.053 | [12 empty] | VV | 2 | 2 | True | 1 | ROZPOCET
87 | K | 899643122 | Bednění pro obetonování potrubí v otevřeném výkopu odstranění | m2 | 7.053 |  | 0 | CS ÚRS 2025 02 |  | základní |  | 0 | 0 | 0 | 0 | 0 | 4 | K | 2 |  |  |  | ROZPOCET | [5 empty] | 0 | 0 | 0 | 0 | 0 | 1 | 0 | 4 | 1057872212
| Online PSC |  | https://podminky.urs.cz/item/CS_URS_2025_02/899643122 | [14 empty] | Online PSC | 2
| VV |  | "spadiště"(0,5*2+0,75)*(1,33+1,2+1,5) |  | 7.053 | [12 empty] | VV | 2 | 2 | True | 1 | ROZPOCET
88 | K | 899722113 | Krytí potrubí z plastů výstražnou fólií z PVC šířky přes 25 do 34 cm | m | 291.6 |  | 0 | CS ÚRS 2025 02 |  | základní |  | 0 | 9e-05 | 0.026244 | 0 | 0 | 4 | K | 2 |  |  |  | ROZPOCET | [5 empty] | 0 | 0 | 0 | 0 | 0 | 1 | 0 | 4 | -939685132
| Online PSC |  | https://podminky.urs.cz/item/CS_URS_2025_02/899722113 | [14 empty] | Online PSC | 2
| VV |  | "stoka A"278,7 |  | 278.7 | [12 empty] | VV | 2 | 2 | True | 0 | ROZPOCET
| VV |  | "stoka A.1"9,4 |  | 9.4 | [12 empty] | VV | 2 | 2 | True | 0 | ROZPOCET
| VV |  | "odbočka"3,5 |  | 3.5 | [12 empty] | VV | 2 | 2 | True | 0 | ROZPOCET
| VV |  | Součet |  | 291.6 | [12 empty] | VV | 2 | 4 | True | 1 | ROZPOCET
89 | K | 899910212 | Výplň potrubí trub betonových, litinových nebo kameninových cementopopílkovou suspenzí pod tlakem, délky přes 50 do 100 m | m3 | 17.2 |  | 0 | CS ÚRS 2025 02 |  | základní |  | 0 | 1.5298 | 26.3134 | 0 | 0 | 4 | K | 2 |  |  |  | ROZPOCET | [5 empty] | 0 | 0 | 0 | 0 | 0 | 1 | 0 | 4 | 712002435
| Online PSC |  | https://podminky.urs.cz/item/CS_URS_2025_02/899910212 | [14 empty] | Online PSC | 2
| VV |  | 17,2 |  | 17.2 | [12 empty] | VV | 2 | 2 | True | 1 | ROZPOCET
90 | K | R10-1 | D+M spadišťová hlava 400/200 | kus | 1 |  | 0 |  |  | základní |  | 0 | 0 | 0 | 0 | 0 | 4 | K | 2 |  |  |  | ROZPOCET | [5 empty] | 0 | 0 | 0 | 0 | 0 | 1 | 0 | 4 | -2094111155
| VV |  | 1 |  | 1 | [12 empty] | VV | 2 | 2 | True | 1 | ROZPOCET
91 | K | R8-1 | Provizorní provoz | kpl | 1 |  | 0 |  |  | základní |  | 0 | 0 | 0 | 0 | 0 | 4 | K | 2 |  |  |  | ROZPOCET | [5 empty] | 0 | 0 | 0 | 0 | 0 | 1 | 0 | 4 | -809886052
| P |  | Poznámka k položce: viz Technická zpráva | [14 empty] | P | 2
| VV |  | 1 |  | 1 | [12 empty] | VV | 2 | 2 | True | 1 | ROZPOCET
| D | 9 | Ostatní konstrukce a práce, bourání |  |  |  | 0 |  |  |  |  | 0 |  | 0.069048 |  | 0 | 1 | D | 1 |  |  |  | ROZPOCET | [11 empty] | 0
92 | K | 953334121 | Bobtnavý pásek do pracovních spar betonových konstrukcí bentonitový, rozměru 20 x 25 mm | m | 50.4 |  | 0 | CS ÚRS 2025 02 |  | základní |  | 0 | 0.00137 | 0.069048 | 0 | 0 | 4 | K | 2 |  |  |  | ROZPOCET | [5 empty] | 0 | 0 | 0 | 0 | 0 | 1 | 0 | 4 | -1507172962
| Online PSC |  | https://podminky.urs.cz/item/CS_URS_2025_02/953334121 | [14 empty] | Online PSC | 2
| VV |  | 15,2 |  | 15.2 | [12 empty] | VV | 2 | 2 | True | 0 | ROZPOCET
| VV |  | 15,2 |  | 15.2 | [12 empty] | VV | 2 | 2 | True | 0 | ROZPOCET
| VV |  | 20 |  | 20 | [12 empty] | VV | 2 | 2 | True | 0 | ROZPOCET
| VV |  | Součet |  | 50.4 | [12 empty] | VV | 2 | 4 | True | 1 | ROZPOCET
| D | 997 | Doprava suti a vybouraných hmot |  |  |  | 0 |  |  |  |  | 0 |  | 0 |  | 0 | 1 | D | 1 |  |  |  | ROZPOCET | [11 empty] | 0
93 | K | 997013501 | Odvoz suti a vybouraných hmot na skládku nebo meziskládku se složením, na vzdálenost do 1 km | t | 29.616 |  | 0 | CS ÚRS 2025 02 |  | základní |  | 0 | 0 | 0 | 0 | 0 | 4 | K | 2 |  |  |  | ROZPOCET | [5 empty] | 0 | 0 | 0 | 0 | 0 | 1 | 0 | 4 | -1135207748
| Online PSC |  | https://podminky.urs.cz/item/CS_URS_2025_02/997013501 | [14 empty] | Online PSC | 2
94 | K | 997013509 | Odvoz suti a vybouraných hmot na skládku nebo meziskládku se složením, na vzdálenost Příplatek k ceně za každý další započatý 1 km přes 1 km | t | 562.704 |  | 0 | CS ÚRS 2025 02 |  | základní |  | 0 | 0 | 0 | 0 | 0 | 4 | K | 2 |  |  |  | ROZPOCET | [5 empty] | 0 | 0 | 0 | 0 | 0 | 1 | 0 | 4 | -1639876198
| Online PSC |  | https://podminky.urs.cz/item/CS_URS_2025_02/997013509 | [14 empty] | Online PSC | 2
| VV |  | 29,616*19 'Přepočtené koeficientem množství |  | 562.704 | [12 empty] | VV | 2 | 2 | False | 1 | ROZPOCET
95 | K | 997013871 | Poplatek za uložení stavebního odpadu na recyklační skládce (skládkovné) směsného stavebního a demoličního zatříděného do Katalogu odpadů pod kódem 17 09 04 | t | 29.616 |  | 0 | CS ÚRS 2025 02 |  | základní |  | 0 | 0 | 0 | 0 | 0 | 4 | K | 2 |  |  |  | ROZPOCET | [5 empty] | 0 | 0 | 0 | 0 | 0 | 1 | 0 | 4 | -1172867695
| Online PSC |  | https://podminky.urs.cz/item/CS_URS_2025_02/997013871 | [14 empty] | Online PSC | 2
| D | 998 | Přesun hmot |  |  |  | 0 |  |  |  |  | 0 |  | 0 |  | 0 | 1 | D | 1 |  |  |  | ROZPOCET | [11 empty] | 0
96 | K | 998276101 | Přesun hmot pro trubní vedení hloubené z trub z plastických hmot nebo sklolaminátových pro vodovody, kanalizace, teplovody, produktovody v otevřeném výkopu dopravní vzdálenost do 15 m | t | 608.009 |  | 0 | CS ÚRS 2025 02 |  | základní |  | 0 | 0 | 0 | 0 | 0 | 4 | K | 2 |  |  |  | ROZPOCET | [5 empty] | 0 | 0 | 0 | 0 | 0 | 1 | 0 | 4 | -1337433395
| Online PSC |  | https://podminky.urs.cz/item/CS_URS_2025_02/998276101 | [14 empty] | Online PSC | 2
| D | PSV | Práce a dodávky PSV |  |  |  | 0 |  |  |  |  | 0 |  | 0.80975 |  | 0 | 2 | D | 0 |  |  |  | ROZPOCET | [11 empty] | 0
| D | 715 | Izolace proti chemickým vlivům |  |  |  | 0 |  |  |  |  | 0 |  | 0.80975 |  | 0 | 2 | D | 1 |  |  |  | ROZPOCET | [11 empty] | 0
97 | K | 715174012 | Provedení izolace stavebních konstrukcí speciální obklady nádrží, kanálů nebo šachet do tmelů, s úpravou spár čedičovými tl. 25 až 40 mm | m2 | 12.45 |  | 0 | CS ÚRS 2025 02 |  | základní |  | 0 | 0.00024 | 0.002988 | 0 | 0 | 16 | K | 2 |  |  |  | ROZPOCET | [5 empty] | 0 | 0 | 0 | 0 | 0 | 1 | 0 | 16 | -1874934724
| Online PSC |  | https://podminky.urs.cz/item/CS_URS_2025_02/715174012 | [14 empty] | Online PSC | 2
| VV |  | "Š.A-02"1*1*pi/4+0,2*1*pi |  | 1.414 | [12 empty] | VV | 2 | 2 | True | 0 | ROZPOCET
| VV |  | "Š.A-03"1*1*pi/4+0,2*1*pi+1,71 |  | 3.124 | [12 empty] | VV | 2 | 2 | True | 0 | ROZPOCET
| VV |  | "Š.A-09"1*1*pi/4+0,2*1*pi+1,68 |  | 3.094 | [12 empty] | VV | 2 | 2 | True | 0 | ROZPOCET
| VV |  | "Š.A-10"1*1*pi/4+0,2*1*pi+1,99 |  | 3.404 | [12 empty] | VV | 2 | 2 | True | 0 | ROZPOCET
| VV |  | "Š.A-11"1*1*pi/4+0,2*1*pi |  | 1.414 | [12 empty] | VV | 2 | 2 | True | 0 | ROZPOCET
| VV |  | Součet |  | 12.45 | [12 empty] | VV | 2 | 4 | True | 1 | ROZPOCET
98 | M | 63232606 | dlaždice z taveného čediče průmyslové jemný rastr 200x100x22mm | m2 | 13.446 |  | 0 | CS ÚRS 2025 02 |  | základní |  | 0 | 0.06 | 0.80676 | 0 | 0 | 32 | M | 2 |  |  |  | ROZPOCET | [5 empty] | 0 | 0 | 0 | 0 | 0 | 1 | 0 | 16 | 1944764068
| VV |  | 12,45*1,08 'Přepočtené koeficientem množství |  | 13.446 | [12 empty] | VV | 2 | 2 | False | 1 | ROZPOCET
99 | K | 998715101 | Přesun hmot pro izolace proti chemickým vlivům stanovený z hmotnosti přesunovaného materiálu vodorovná dopravní vzdálenost do 50 m základní v objektech výšky do 6 m | t | 0.81 |  | 0 | CS ÚRS 2025 02 |  | základní |  | 0 | 0 | 0 | 0 | 0 | 16 | K | 2 |  |  |  | ROZPOCET | [5 empty] | 0 | 0 | 0 | 0 | 0 | 1 | 0 | 16 | 1640054589
| Online PSC |  | https://podminky.urs.cz/item/CS_URS_2025_02/998715101 | [14 empty] | Online PSC | 2

## SO-302 - Vodovodní řady -...
[18 empty] | {e2290d0b-819a-47bb-b4d2-71c7c18c5e01} | [5 empty] | lo | lože potrubí | m3 | 2,52 | 2
[18 empty] | 2 | [5 empty] | ob | obsyp potrubí | m3 | 8,316 | 2
| KRYCÍ LIST SOUPISU PRACÍ | [7 empty] | v --- níže se nacházejí doplnkové a pomocné údaje k sestavám --- v | [8 empty] | False | [5 empty] | sk | skládka vytlačené zeminy | m3 | 10,836 | 2
[24 empty] | vj | výkop jam | m3 | 111,3 | 2
| Stavba: | [22 empty] | za | zásyp potrubí | m3 | 100,464 | 2
Stavební úpravy Zahradní ulice, Nová Bystřice
Objekt:
SO-302 - Vodovodní řady - stavební úprava
| KSO: |  | 827 1 |  |  | CC-CZ: | 2
| Místo: |  | Nová Bystřice |  |  | Datum: | 8. 9. 2025
| CZ-CPV: |  | 45000000-7 |  |  | CZ-CPA: | 42
| Zadavatel: |  |  |  |  | IČ: | 00247138
|  | Město Nová Bystřice |  |  |  | DIČ: | CZ00247138
| Účastník: |  |  |  |  | IČ: | Vyplň údaj
|  | Vyplň údaj |  |  |  | DIČ: | Vyplň údaj
| Projektant: |  |  |  |  | IČ: | 28159721
|  | VAK projekt s.r.o. |  |  |  | DIČ: | CZ28159721
| Zpracovatel: |  |  |  |  | IČ:
|  | Ing. Martina Zamlinská |  |  |  | DIČ:
Poznámka:
| Cena bez DPH | [5 empty] | 0
|  |  | Základ daně |  |  | Sazba daně | Výše daně
| DPH | základní | 0 |  |  | 21% | 0
|  | snížená | 0 |  |  | 12% | 0
|  | zákl. přenesená | 0 |  |  | 21% | 0
|  | sníž. přenesená | 0 |  |  | 12% | 0
|  | nulová | 0 |  |  | 0% | 0
| Cena s DPH |  |  | v | CZK |  | 0
REKAPITULACE ČLENĚNÍ SOUPISU PRACÍ
Stavba:
Stavební úpravy Zahradní ulice, Nová Bystřice
Objekt:
SO-302 - Vodovodní řady - stavební úprava
Místo: |  |  | Nová Bystřice |  |  | Datum: | 8. 9. 2025
Zadavatel: |  |  | Město Nová Bystřice |  |  | Projektant: | VAK projekt s.r.o.
Účastník: |  |  | Vyplň údaj |  |  | Zpracovatel: | Ing. Martina Zamlinská
Kód dílu - Popis | [6 empty] | Cena celkem [CZK]
Náklady stavby celkem | [6 empty] | 0 | [11 empty] | -1
| HSV - Práce a dodávky HSV | [5 empty] | 0
| 1 - Zemní práce | [5 empty] | 0
| 4 - Vodorovné konstrukce | [5 empty] | 0
| 8 - Vedení trubní dálková a přípojná | [5 empty] | 0
| 997 - Doprava suti a vybouraných hmot | [5 empty] | 0
| 998 - Přesun hmot | [5 empty] | 0
SOUPIS PRACÍ
Stavba:
Stavební úpravy Zahradní ulice, Nová Bystřice
Objekt:
SO-302 - Vodovodní řady - stavební úprava
Místo: |  |  | Nová Bystřice |  |  | Datum: | 8. 9. 2025
Zadavatel: |  |  | Město Nová Bystřice |  |  | Projektant: | VAK projekt s.r.o.
Účastník: |  |  | Vyplň údaj |  |  | Zpracovatel: | Ing. Martina Zamlinská
PČ | Typ | Kód | Popis | MJ | Množství | J.cena [CZK] | Cena celkem [CZK] | Cenová soustava |  | DPH | J. Nh [h] | Nh celkem [h] | J. hmotnost [t] | Hmotnost celkem [t] | J. suť [t] | Suť Celkem [t]
Náklady soupisu celkem | [6 empty] | 0 |  |  |  |  | 0 |  | 18.1841 |  | 0.16128 |  | D | -1 | [15 empty] | 0
| D | HSV | Práce a dodávky HSV |  |  |  | 0 |  |  |  |  | 0 |  | 18.1841 |  | 0.16128 | 1 | D | 0 |  |  |  | ROZPOCET | [11 empty] | 0
| D | 1 | Zemní práce |  |  |  | 0 |  |  |  |  | 0 |  | 16.8247 |  | 0 | 1 | D | 1 |  |  |  | ROZPOCET | [11 empty] | 0
1 | K | 115101201 | Čerpání vody na dopravní výšku do 10 m s uvažovaným průměrným přítokem do 500 l/min | hod | 72 |  | 0 | CS ÚRS 2025 02 |  | základní |  | 0 | 3e-05 | 0.00216 | 0 | 0 | 4 | K | 2 |  |  |  | ROZPOCET | [5 empty] | 0 | 0 | 0 | 0 | 0 | 1 | 0 | 4 | 772487103
| Online PSC |  | https://podminky.urs.cz/item/CS_URS_2025_02/115101201 | [14 empty] | Online PSC | 2
| VV |  | 24*3 |  | 72 | [12 empty] | VV | 2 | 2 | True | 1 | ROZPOCET
2 | K | 115101301 | Pohotovost záložní čerpací soupravy pro dopravní výšku do 10 m s uvažovaným průměrným přítokem do 500 l/min | den | 3 |  | 0 | CS ÚRS 2025 02 |  | základní |  | 0 | 0 | 0 | 0 | 0 | 4 | K | 2 |  |  |  | ROZPOCET | [5 empty] | 0 | 0 | 0 | 0 | 0 | 1 | 0 | 4 | 1230833726
| Online PSC |  | https://podminky.urs.cz/item/CS_URS_2025_02/115101301 | [14 empty] | Online PSC | 2
| VV |  | 3 |  | 3 | [12 empty] | VV | 2 | 2 | True | 1 | ROZPOCET
3 | K | 121151103 | Sejmutí ornice strojně při souvislé ploše do 100 m2, tl. vrstvy do 200 mm | m2 | 12 |  | 0 | CS ÚRS 2025 02 |  | základní |  | 0 | 0 | 0 | 0 | 0 | 4 | K | 2 |  |  |  | ROZPOCET | [5 empty] | 0 | 0 | 0 | 0 | 0 | 1 | 0 | 4 | -514133828
| Online PSC |  | https://podminky.urs.cz/item/CS_URS_2025_02/121151103 | [14 empty] | Online PSC | 2
| VV |  | 12 |  | 12 | [12 empty] | VV | 2 | 2 | True | 1 | ROZPOCET
4 | K | 131251202 | Hloubení zapažených jam a zářezů strojně s urovnáním dna do předepsaného profilu a spádu v hornině třídy těžitelnosti I skupiny 3 přes 20 do 50 m3 | m3 | 89.04 |  | 0 | CS ÚRS 2025 02 |  | základní |  | 0 | 0 | 0 | 0 | 0 | 4 | K | 2 |  |  |  | ROZPOCET | [5 empty] | 0 | 0 | 0 | 0 | 0 | 1 | 0 | 4 | 1212362361
| Online PSC |  | https://podminky.urs.cz/item/CS_URS_2025_02/131251202 | [14 empty] | Online PSC | 2
| VV |  | 92,1+19,2 |  | 111.3 | [12 empty] | VV | 2 | 2 | True | 0 | ROZPOCET
| VV | vj | Mezisoučet |  | 111.3 | [12 empty] | VV | 2 | 3 | True | 0 | ROZPOCET
| VV |  | "třída 3 - 80%"vj*0,8 |  | 89.04 | [12 empty] | VV | 2 | 2 | True | 1 | ROZPOCET
5 | K | 131351202 | Hloubení zapažených jam a zářezů strojně s urovnáním dna do předepsaného profilu a spádu v hornině třídy těžitelnosti II skupiny 4 přes 20 do 50 m3 | m3 | 22.26 |  | 0 | CS ÚRS 2025 02 |  | základní |  | 0 | 0 | 0 | 0 | 0 | 4 | K | 2 |  |  |  | ROZPOCET | [5 empty] | 0 | 0 | 0 | 0 | 0 | 1 | 0 | 4 | 521998555
| Online PSC |  | https://podminky.urs.cz/item/CS_URS_2025_02/131351202 | [14 empty] | Online PSC | 2
| VV |  | "třída 4 - 20%"vj*0,2 |  | 22.26 | [12 empty] | VV | 2 | 2 | True | 1 | ROZPOCET
6 | K | 151101201 | Zřízení pažení stěn výkopu bez rozepření nebo vzepření příložné, hloubky do 4 m | m2 | 198.7 |  | 0 | CS ÚRS 2025 02 |  | základní |  | 0 | 0.0007 | 0.13909 | 0 | 0 | 4 | K | 2 |  |  |  | ROZPOCET | [5 empty] | 0 | 0 | 0 | 0 | 0 | 1 | 0 | 4 | -322164446
| Online PSC |  | https://podminky.urs.cz/item/CS_URS_2025_02/151101201 | [14 empty] | Online PSC | 2
| VV |  | 198,7 |  | 198.7 | [12 empty] | VV | 2 | 2 | True | 1 | ROZPOCET
7 | K | 151101211 | Odstranění pažení stěn výkopu bez rozepření nebo vzepření s uložením pažin na vzdálenost do 3 m od okraje výkopu příložné, hloubky do 4 m | m2 | 198.7 |  | 0 | CS ÚRS 2025 02 |  | základní |  | 0 | 0 | 0 | 0 | 0 | 4 | K | 2 |  |  |  | ROZPOCET | [5 empty] | 0 | 0 | 0 | 0 | 0 | 1 | 0 | 4 | -1996809823
| Online PSC |  | https://podminky.urs.cz/item/CS_URS_2025_02/151101211 | [14 empty] | Online PSC | 2
| VV |  | 198,7 |  | 198.7 | [12 empty] | VV | 2 | 2 | True | 1 | ROZPOCET
8 | K | 151101301 | Zřízení rozepření zapažených stěn výkopů s potřebným přepažováním při pažení příložném, hloubky do 4 m | m3 | 111.3 |  | 0 | CS ÚRS 2025 02 |  | základní |  | 0 | 0.00046 | 0.051198 | 0 | 0 | 4 | K | 2 |  |  |  | ROZPOCET | [5 empty] | 0 | 0 | 0 | 0 | 0 | 1 | 0 | 4 | 761304751
| Online PSC |  | https://podminky.urs.cz/item/CS_URS_2025_02/151101301 | [14 empty] | Online PSC | 2
| VV |  | 92,1+19,2 |  | 111.3 | [12 empty] | VV | 2 | 2 | True | 1 | ROZPOCET
9 | K | 151101311 | Odstranění rozepření stěn výkopů s uložením materiálu na vzdálenost do 3 m od okraje výkopu pažení příložného, hloubky do 4 m | m3 | 111.3 |  | 0 | CS ÚRS 2025 02 |  | základní |  | 0 | 0 | 0 | 0 | 0 | 4 | K | 2 |  |  |  | ROZPOCET | [5 empty] | 0 | 0 | 0 | 0 | 0 | 1 | 0 | 4 | 842296816
| Online PSC |  | https://podminky.urs.cz/item/CS_URS_2025_02/151101311 | [14 empty] | Online PSC | 2
| VV |  | 92,1+19,2 |  | 111.3 | [12 empty] | VV | 2 | 2 | True | 1 | ROZPOCET
10 | K | 162451106 | Vodorovné přemístění výkopku nebo sypaniny po suchu na obvyklém dopravním prostředku, bez naložení výkopku, avšak se složením bez rozhrnutí z horniny třídy těžitelnosti I skupiny 1 až 3 na vzdálenost přes 1 500 do 2 000 m | m3 | 200.928 |  | 0 | CS ÚRS 2025 02 |  | základní |  | 0 | 0 | 0 | 0 | 0 | 4 | K | 2 |  |  |  | ROZPOCET | [5 empty] | 0 | 0 | 0 | 0 | 0 | 1 | 0 | 4 | 563201638
| Online PSC |  | https://podminky.urs.cz/item/CS_URS_2025_02/162451106 | [14 empty] | Online PSC | 2
| VV |  | "meziskládka a zpět"za*2 |  | 200.928 | [12 empty] | VV | 2 | 2 | True | 1 | ROZPOCET
11 | K | 162751117 | Vodorovné přemístění výkopku nebo sypaniny po suchu na obvyklém dopravním prostředku, bez naložení výkopku, avšak se složením bez rozhrnutí z horniny třídy těžitelnosti I skupiny 1 až 3 na vzdálenost přes 9 000 do 10 000 m | m3 | 10.836 |  | 0 | CS ÚRS 2025 02 |  | základní |  | 0 | 0 | 0 | 0 | 0 | 4 | K | 2 |  |  |  | ROZPOCET | [5 empty] | 0 | 0 | 0 | 0 | 0 | 1 | 0 | 4 | -696057747
| Online PSC |  | https://podminky.urs.cz/item/CS_URS_2025_02/162751117 | [14 empty] | Online PSC | 2
| VV |  | sk |  | 10.836 | [12 empty] | VV | 2 | 2 | True | 1 | ROZPOCET
12 | K | 162751119 | Vodorovné přemístění výkopku nebo sypaniny po suchu na obvyklém dopravním prostředku, bez naložení výkopku, avšak se složením bez rozhrnutí z horniny třídy těžitelnosti I skupiny 1 až 3 na vzdálenost Příplatek k ceně za každých dalších i započatých 1 000 m | m3 | 108.36 |  | 0 | CS ÚRS 2025 02 |  | základní |  | 0 | 0 | 0 | 0 | 0 | 4 | K | 2 |  |  |  | ROZPOCET | [5 empty] | 0 | 0 | 0 | 0 | 0 | 1 | 0 | 4 | -1484295304
| Online PSC |  | https://podminky.urs.cz/item/CS_URS_2025_02/162751119 | [14 empty] | Online PSC | 2
| VV |  | sk*10 |  | 108.36 | [12 empty] | VV | 2 | 2 | True | 1 | ROZPOCET
13 | K | 167151101 | Nakládání, skládání a překládání neulehlého výkopku nebo sypaniny strojně nakládání, množství do 100 m3, z horniny třídy těžitelnosti I, skupiny 1 až 3 | m3 | 100.464 |  | 0 | CS ÚRS 2025 02 |  | základní |  | 0 | 0 | 0 | 0 | 0 | 4 | K | 2 |  |  |  | ROZPOCET | [5 empty] | 0 | 0 | 0 | 0 | 0 | 1 | 0 | 4 | -1950268097
| Online PSC |  | https://podminky.urs.cz/item/CS_URS_2025_02/167151101 | [14 empty] | Online PSC | 2
| VV |  | za |  | 100.464 | [12 empty] | VV | 2 | 2 | True | 1 | ROZPOCET
14 | K | 171201231 | Poplatek za uložení stavebního odpadu na recyklační skládce (skládkovné) zeminy a kamení zatříděného do Katalogu odpadů pod kódem 17 05 04 | t | 21.672 |  | 0 | CS ÚRS 2025 02 |  | základní |  | 0 | 0 | 0 | 0 | 0 | 4 | K | 2 |  |  |  | ROZPOCET | [5 empty] | 0 | 0 | 0 | 0 | 0 | 1 | 0 | 4 | 654880309
| Online PSC |  | https://podminky.urs.cz/item/CS_URS_2025_02/171201231 | [14 empty] | Online PSC | 2
| VV |  | sk |  | 10.836 | [12 empty] | VV | 2 | 2 | True | 1 | ROZPOCET
| VV |  | 10,836*2 'Přepočtené koeficientem množství |  | 21.672 | [12 empty] | VV | 2 | 2 | False | 1 | ROZPOCET
15 | K | 171251201 | Uložení sypaniny na skládky nebo meziskládky bez hutnění s upravením uložené sypaniny do předepsaného tvaru | m3 | 10.836 |  | 0 | CS ÚRS 2025 02 |  | základní |  | 0 | 0 | 0 | 0 | 0 | 4 | K | 2 |  |  |  | ROZPOCET | [5 empty] | 0 | 0 | 0 | 0 | 0 | 1 | 0 | 4 | 1584112447
| Online PSC |  | https://podminky.urs.cz/item/CS_URS_2025_02/171251201 | [14 empty] | Online PSC | 2
| VV |  | vj |  | 111.3 | [12 empty] | VV | 2 | 2 | True | 0 | ROZPOCET
| VV |  | -za |  | -100.464 | [12 empty] | VV | 2 | 2 | True | 0 | ROZPOCET
| VV | sk | Součet |  | 10.836 | [12 empty] | VV | 2 | 4 | True | 1 | ROZPOCET
16 | K | 174151101 | Zásyp sypaninou z jakékoliv horniny strojně s uložením výkopku ve vrstvách se zhutněním jam, šachet, rýh nebo kolem objektů v těchto vykopávkách | m3 | 100.464 |  | 0 | CS ÚRS 2025 02 |  | základní |  | 0 | 0 | 0 | 0 | 0 | 4 | K | 2 |  |  |  | ROZPOCET | [5 empty] | 0 | 0 | 0 | 0 | 0 | 1 | 0 | 4 | -1278385059
| Online PSC |  | https://podminky.urs.cz/item/CS_URS_2025_02/174151101 | [14 empty] | Online PSC | 2
| VV |  | vj |  | 111.3 | [12 empty] | VV | 2 | 2 | True | 0 | ROZPOCET
| VV |  | -ob |  | -8.316 | [12 empty] | VV | 2 | 2 | True | 0 | ROZPOCET
| VV |  | -lo |  | -2.52 | [12 empty] | VV | 2 | 2 | True | 0 | ROZPOCET
| VV | za | Součet |  | 100.464 | [12 empty] | VV | 2 | 4 | True | 1 | ROZPOCET
17 | K | 175111101 | Obsypání potrubí ručně sypaninou z vhodných hornin třídy těžitelnosti I a II, skupiny 1 až 4 nebo materiálem připraveným podél výkopu ve vzdálenosti do 3 m od jeho kraje pro jakoukoliv hloubku výkopu a míru zhutnění bez prohození sypaniny | m3 | 8.316 |  | 0 | CS ÚRS 2025 02 |  | základní |  | 0 | 0 | 0 | 0 | 0 | 4 | K | 2 |  |  |  | ROZPOCET | [5 empty] | 0 | 0 | 0 | 0 | 0 | 1 | 0 | 4 | -1745788366
| Online PSC |  | https://podminky.urs.cz/item/CS_URS_2025_02/175111101 | [14 empty] | Online PSC | 2
| VV |  | 0,33*0,8*1,5*21 |  | 8.316 | [12 empty] | VV | 2 | 2 | True | 0 | ROZPOCET
| VV | ob | Součet |  | 8.316 | [12 empty] | VV | 2 | 4 | True | 1 | ROZPOCET
18 | M | 58337302 | štěrkopísek frakce 0/16 | t | 16.632 |  | 0 | CS ÚRS 2025 02 |  | základní |  | 0 | 1 | 16.632 | 0 | 0 | 8 | M | 2 |  |  |  | ROZPOCET | [5 empty] | 0 | 0 | 0 | 0 | 0 | 1 | 0 | 4 | 742882825
| VV |  | ob |  | 8.316 | [12 empty] | VV | 2 | 2 | True | 1 | ROZPOCET
| VV |  | 8,316*2 'Přepočtené koeficientem množství |  | 16.632 | [12 empty] | VV | 2 | 2 | False | 1 | ROZPOCET
19 | K | 181351003 | Rozprostření a urovnání ornice v rovině nebo ve svahu sklonu do 1:5 strojně při souvislé ploše do 100 m2, tl. vrstvy do 200 mm | m2 | 12 |  | 0 | CS ÚRS 2025 02 |  | základní |  | 0 | 0 | 0 | 0 | 0 | 4 | K | 2 |  |  |  | ROZPOCET | [5 empty] | 0 | 0 | 0 | 0 | 0 | 1 | 0 | 4 | -1717007560
| Online PSC |  | https://podminky.urs.cz/item/CS_URS_2025_02/181351003 | [14 empty] | Online PSC | 2
| VV |  | 12 |  | 12 | [12 empty] | VV | 2 | 2 | True | 1 | ROZPOCET
20 | K | 181411131 | Založení trávníku na půdě předem připravené plochy do 1000 m2 výsevem včetně utažení parkového v rovině nebo na svahu do 1:5 | m2 | 12 |  | 0 | CS ÚRS 2025 02 |  | základní |  | 0 | 0 | 0 | 0 | 0 | 4 | K | 2 |  |  |  | ROZPOCET | [5 empty] | 0 | 0 | 0 | 0 | 0 | 1 | 0 | 4 | 2094635758
| Online PSC |  | https://podminky.urs.cz/item/CS_URS_2025_02/181411131 | [14 empty] | Online PSC | 2
| VV |  | 12 |  | 12 | [12 empty] | VV | 2 | 2 | True | 1 | ROZPOCET
21 | M | 00572410 | osivo směs travní parková | kg | 0.24 |  | 0 | CS ÚRS 2025 02 |  | základní |  | 0 | 0.001 | 0.00024 | 0 | 0 | 8 | M | 2 |  |  |  | ROZPOCET | [5 empty] | 0 | 0 | 0 | 0 | 0 | 1 | 0 | 4 | -151810273
| VV |  | 12*0,02 'Přepočtené koeficientem množství |  | 0.24 | [12 empty] | VV | 2 | 2 | False | 1 | ROZPOCET
| D | 4 | Vodorovné konstrukce |  |  |  | 0 |  |  |  |  | 0 |  | 0 |  | 0 | 1 | D | 1 |  |  |  | ROZPOCET | [11 empty] | 0
22 | K | 451573111 | Lože pod potrubí, stoky a drobné objekty v otevřeném výkopu z písku a štěrkopísku do 63 mm | m3 | 2.52 |  | 0 | CS ÚRS 2025 02 |  | základní |  | 0 | 0 | 0 | 0 | 0 | 4 | K | 2 |  |  |  | ROZPOCET | [5 empty] | 0 | 0 | 0 | 0 | 0 | 1 | 0 | 4 | -856587841
| Online PSC |  | https://podminky.urs.cz/item/CS_URS_2025_02/451573111 | [14 empty] | Online PSC | 2
| VV | lo | 0,1*0,8*1,5*21 |  | 2.52 | [12 empty] | VV | 2 | 2 | True | 1 | ROZPOCET
| D | 8 | Vedení trubní dálková a přípojná |  |  |  | 0 |  |  |  |  | 0 |  | 1.3594 |  | 0.16128 | 1 | D | 1 |  |  |  | ROZPOCET | [11 empty] | 0
23 | K | 871161141 | Montáž vodovodního potrubí z polyetylenu PE100 RC v otevřeném výkopu svařovaných na tupo SDR 11/PN16 d 32 x 3,0 mm | m | 10.5 |  | 0 | CS ÚRS 2025 02 |  | základní |  | 0 | 0 | 0 | 0 | 0 | 4 | K | 2 |  |  |  | ROZPOCET | [5 empty] | 0 | 0 | 0 | 0 | 0 | 1 | 0 | 4 | 256935564
| Online PSC |  | https://podminky.urs.cz/item/CS_URS_2025_02/871161141 | [14 empty] | Online PSC | 2
| VV |  | 21*0,5 |  | 10.5 | [12 empty] | VV | 2 | 2 | True | 1 | ROZPOCET
24 | M | 28613500 | potrubí vodovodní dvouvrstvé PE100 RC SDR11 32x3,0mm | m | 10.658 |  | 0 | CS ÚRS 2025 02 |  | základní |  | 0 | 0.00027 | 0.0028777 | 0 | 0 | 8 | M | 2 |  |  |  | ROZPOCET | [5 empty] | 0 | 0 | 0 | 0 | 0 | 1 | 0 | 4 | -49592786
| P |  | Poznámka k položce: typ 2 dle PAS 1075 | [14 empty] | P | 2
| VV |  | 10,5*1,015 'Přepočtené koeficientem množství |  | 10.658 | [12 empty] | VV | 2 | 2 | False | 1 | ROZPOCET
25 | K | 877162001 | Montáž svěrných (mechanických) spojek na vodovodním potrubí spojek, kolen 90° nebo redukcí d 32 | kus | 21 |  | 0 | CS ÚRS 2025 02 |  | základní |  | 0 | 0 | 0 | 0 | 0 | 4 | K | 2 |  |  |  | ROZPOCET | [5 empty] | 0 | 0 | 0 | 0 | 0 | 1 | 0 | 4 | -1184826691
| Online PSC |  | https://podminky.urs.cz/item/CS_URS_2025_02/877162001 | [14 empty] | Online PSC | 2
| VV |  | 21 |  | 21 | [12 empty] | VV | 2 | 2 | True | 1 | ROZPOCET
26 | M | 63126202 | spojka svěrná kompozitní přímá pro PE potrubí d32 | kus | 21.315 |  | 0 | CS ÚRS 2025 02 |  | základní |  | 0 | 0.00016 | 0.0034104 | 0 | 0 | 8 | M | 2 |  |  |  | ROZPOCET | [5 empty] | 0 | 0 | 0 | 0 | 0 | 1 | 0 | 4 | 1570378999
| VV |  | 21*1,015 'Přepočtené koeficientem množství |  | 21.315 | [12 empty] | VV | 2 | 2 | False | 1 | ROZPOCET
27 | K | 891171321 | Montáž vodovodních armatur na potrubí šoupátek pro domovní přípojky se závitovými konci PN16 G 5/4" | kus | 21 |  | 0 | CS ÚRS 2025 02 |  | základní |  | 0 | 0.00024 | 0.00504 | 0 | 0 | 4 | K | 2 |  |  |  | ROZPOCET | [5 empty] | 0 | 0 | 0 | 0 | 0 | 1 | 0 | 4 | 1157303856
| Online PSC |  | https://podminky.urs.cz/item/CS_URS_2025_02/891171321 | [14 empty] | Online PSC | 2
| VV |  | 21 |  | 21 | [12 empty] | VV | 2 | 2 | True | 1 | ROZPOCET
28 | M | 42221420 | šoupátko přípojkové přímé DN 25 ISO/vnější závit PN16, 32x1 1/4" | kus | 21.21 |  | 0 | CS ÚRS 2025 02 |  | základní |  | 0 | 0.0038 | 0.080598 | 0 | 0 | 8 | M | 2 |  |  |  | ROZPOCET | [5 empty] | 0 | 0 | 0 | 0 | 0 | 1 | 0 | 4 | -1056371975
| VV |  | 21*1,01 'Přepočtené koeficientem množství |  | 21.21 | [12 empty] | VV | 2 | 2 | False | 1 | ROZPOCET
29 | M | 42291044 | souprava zemní pro domovní šoupátka 3/4"-2" Rd 1,3-1,8m | kus | 21.21 |  | 0 | CS ÚRS 2025 02 |  | základní |  | 0 | 0.0033 | 0.069993 | 0 | 0 | 8 | M | 2 |  |  |  | ROZPOCET | [5 empty] | 0 | 0 | 0 | 0 | 0 | 1 | 0 | 4 | 1021283044
| VV |  | 21*1,01 'Přepočtené koeficientem množství |  | 21.21 | [12 empty] | VV | 2 | 2 | False | 1 | ROZPOCET
30 | K | 891181811 | Demontáž vodovodních armatur na potrubí šoupátek nebo klapek uzavíracích v otevřeném výkopu nebo v šachtách DN 40 | kus | 21 |  | 0 | CS ÚRS 2025 02 |  | základní |  | 0 | 0 | 0 | 0.00768 | 0.16128 | 4 | K | 2 |  |  |  | ROZPOCET | [5 empty] | 0 | 0 | 0 | 0 | 0 | 1 | 0 | 4 | -988672274
| Online PSC |  | https://podminky.urs.cz/item/CS_URS_2025_02/891181811 | [14 empty] | Online PSC | 2
| VV |  | 21 |  | 21 | [12 empty] | VV | 2 | 2 | True | 1 | ROZPOCET
31 | K | 891249111 | Montáž vodovodních armatur na potrubí navrtávacích pasů s ventilem Jt 1 MPa, na potrubí z trub litinových, ocelových nebo plastických hmot DN 80 | kus | 7 |  | 0 | CS ÚRS 2025 02 |  | základní |  | 0 | 0 | 0 | 0 | 0 | 4 | K | 2 |  |  |  | ROZPOCET | [5 empty] | 0 | 0 | 0 | 0 | 0 | 1 | 0 | 4 | 1379532151
| Online PSC |  | https://podminky.urs.cz/item/CS_URS_2025_02/891249111 | [14 empty] | Online PSC | 2
| VV |  | 3+4 |  | 7 | [12 empty] | VV | 2 | 2 | True | 1 | ROZPOCET
32 | M | 42273547 | pás navrtávací se závitovým výstupem z tvárné litiny pro vodovodní PE a PVC potrubí 90-5/4" | kus | 3.03 |  | 0 | CS ÚRS 2025 02 |  | základní |  | 0 | 0.0027 | 0.008181 | 0 | 0 | 8 | M | 2 |  |  |  | ROZPOCET | [5 empty] | 0 | 0 | 0 | 0 | 0 | 1 | 0 | 4 | 582669631
| VV |  | 3 |  | 3 | [12 empty] | VV | 2 | 2 | True | 1 | ROZPOCET
| VV |  | 3*1,01 'Přepočtené koeficientem množství |  | 3.03 | [12 empty] | VV | 2 | 2 | False | 1 | ROZPOCET
33 | M | 42273482 | pás navrtávací uzávěrový z tvárné litiny DN 80, pro litinové a ocelové potrubí, se závitovým výstupem 5/4" | kus | 4.04 |  | 0 | CS ÚRS 2025 02 |  | základní |  | 0 | 0.0029 | 0.011716 | 0 | 0 | 8 | M | 2 |  |  |  | ROZPOCET | [5 empty] | 0 | 0 | 0 | 0 | 0 | 1 | 0 | 4 | -358943760
| VV |  | 4 |  | 4 | [12 empty] | VV | 2 | 2 | True | 1 | ROZPOCET
| VV |  | 4*1,01 'Přepočtené koeficientem množství |  | 4.04 | [12 empty] | VV | 2 | 2 | False | 1 | ROZPOCET
34 | K | 891269111 | Montáž vodovodních armatur na potrubí navrtávacích pasů s ventilem Jt 1 MPa, na potrubí z trub litinových, ocelových nebo plastických hmot DN 100 | kus | 14 |  | 0 | CS ÚRS 2025 02 |  | základní |  | 0 | 0 | 0 | 0 | 0 | 4 | K | 2 |  |  |  | ROZPOCET | [5 empty] | 0 | 0 | 0 | 0 | 0 | 1 | 0 | 4 | 609388023
| Online PSC |  | https://podminky.urs.cz/item/CS_URS_2025_02/891269111 | [14 empty] | Online PSC | 2
| VV |  | 14 |  | 14 | [12 empty] | VV | 2 | 2 | True | 1 | ROZPOCET
35 | M | 42273486 | pás navrtávací uzávěrový z tvárné litiny DN 100, pro litinové a ocelové potrubí, se závitovým výstupem 5/4" | kus | 14.14 |  | 0 | CS ÚRS 2025 02 |  | základní |  | 0 | 0.0031 | 0.043834 | 0 | 0 | 8 | M | 2 |  |  |  | ROZPOCET | [5 empty] | 0 | 0 | 0 | 0 | 0 | 1 | 0 | 4 | -134233194
| VV |  | 14*1,01 'Přepočtené koeficientem množství |  | 14.14 | [12 empty] | VV | 2 | 2 | False | 1 | ROZPOCET
36 | K | 899401112 | Osazení poklopů uličních s pevným rámem litinových šoupátkových | kus | 21 |  | 0 | CS ÚRS 2025 02 |  | základní |  | 0 | 0.04 | 0.84 | 0 | 0 | 4 | K | 2 |  |  |  | ROZPOCET | [5 empty] | 0 | 0 | 0 | 0 | 0 | 1 | 0 | 4 | 1608376187
| Online PSC |  | https://podminky.urs.cz/item/CS_URS_2025_02/899401112 | [14 empty] | Online PSC | 2
| VV |  | 21 |  | 21 | [12 empty] | VV | 2 | 2 | True | 1 | ROZPOCET
37 | M | 42291352 | poklop litinový šoupátkový pro zemní soupravy osazení do terénu a do vozovky | kus | 21 |  | 0 | CS ÚRS 2025 02 |  | základní |  | 0 | 0.0133 | 0.2793 | 0 | 0 | 8 | M | 2 |  |  |  | ROZPOCET | [5 empty] | 0 | 0 | 0 | 0 | 0 | 1 | 0 | 4 | -1255908023
38 | M | 42210050 | deska podkladová uličního poklopu litinového šoupatového | kus | 21 |  | 0 | CS ÚRS 2025 02 |  | základní |  | 0 | 0.0003 | 0.0063 | 0 | 0 | 8 | M | 2 |  |  |  | ROZPOCET | [5 empty] | 0 | 0 | 0 | 0 | 0 | 1 | 0 | 4 | 134046711
39 | K | 899721111 | Signalizační vodič na potrubí DN do 150 mm | m | 31.5 |  | 0 | CS ÚRS 2025 02 |  | základní |  | 0 | 0.00019 | 0.005985 | 0 | 0 | 4 | K | 2 |  |  |  | ROZPOCET | [5 empty] | 0 | 0 | 0 | 0 | 0 | 1 | 0 | 4 | -308577298
| Online PSC |  | https://podminky.urs.cz/item/CS_URS_2025_02/899721111 | [14 empty] | Online PSC | 2
| VV |  | 21*1,5 |  | 31.5 | [12 empty] | VV | 2 | 2 | True | 1 | ROZPOCET
40 | K | 899722112 | Krytí potrubí z plastů výstražnou fólií z PVC šířky přes 20 do 25 cm | m | 31.5 |  | 0 | CS ÚRS 2025 02 |  | základní |  | 0 | 7e-05 | 0.002205 | 0 | 0 | 4 | K | 2 |  |  |  | ROZPOCET | [5 empty] | 0 | 0 | 0 | 0 | 0 | 1 | 0 | 4 | 1866015918
| Online PSC |  | https://podminky.urs.cz/item/CS_URS_2025_02/899722112 | [14 empty] | Online PSC | 2
| VV |  | 21*1,5 |  | 31.5 | [12 empty] | VV | 2 | 2 | True | 1 | ROZPOCET
| D | 997 | Doprava suti a vybouraných hmot |  |  |  | 0 |  |  |  |  | 0 |  | 0 |  | 0 | 1 | D | 1 |  |  |  | ROZPOCET | [11 empty] | 0
41 | K | 997013501 | Odvoz suti a vybouraných hmot na skládku nebo meziskládku se složením, na vzdálenost do 1 km | t | 0.161 |  | 0 | CS ÚRS 2025 02 |  | základní |  | 0 | 0 | 0 | 0 | 0 | 4 | K | 2 |  |  |  | ROZPOCET | [5 empty] | 0 | 0 | 0 | 0 | 0 | 1 | 0 | 4 | -1564353171
| Online PSC |  | https://podminky.urs.cz/item/CS_URS_2025_02/997013501 | [14 empty] | Online PSC | 2
42 | K | 997013509 | Odvoz suti a vybouraných hmot na skládku nebo meziskládku se složením, na vzdálenost Příplatek k ceně za každý další započatý 1 km přes 1 km | t | 3.059 |  | 0 | CS ÚRS 2025 02 |  | základní |  | 0 | 0 | 0 | 0 | 0 | 4 | K | 2 |  |  |  | ROZPOCET | [5 empty] | 0 | 0 | 0 | 0 | 0 | 1 | 0 | 4 | -1602732452
| Online PSC |  | https://podminky.urs.cz/item/CS_URS_2025_02/997013509 | [14 empty] | Online PSC | 2
| VV |  | 0,161*19 'Přepočtené koeficientem množství |  | 3.059 | [12 empty] | VV | 2 | 2 | False | 1 | ROZPOCET
43 | K | 997013871 | Poplatek za uložení stavebního odpadu na recyklační skládce (skládkovné) směsného stavebního a demoličního zatříděného do Katalogu odpadů pod kódem 17 09 04 | t | 0.161 |  | 0 | CS ÚRS 2025 02 |  | základní |  | 0 | 0 | 0 | 0 | 0 | 4 | K | 2 |  |  |  | ROZPOCET | [5 empty] | 0 | 0 | 0 | 0 | 0 | 1 | 0 | 4 | -1984422941
| Online PSC |  | https://podminky.urs.cz/item/CS_URS_2025_02/997013871 | [14 empty] | Online PSC | 2
| D | 998 | Přesun hmot |  |  |  | 0 |  |  |  |  | 0 |  | 0 |  | 0 | 1 | D | 1 |  |  |  | ROZPOCET | [11 empty] | 0
44 | K | 998276101 | Přesun hmot pro trubní vedení hloubené z trub z plastických hmot nebo sklolaminátových pro vodovody, kanalizace, teplovody, produktovody v otevřeném výkopu dopravní vzdálenost do 15 m | t | 18.184 |  | 0 | CS ÚRS 2025 02 |  | základní |  | 0 | 0 | 0 | 0 | 0 | 4 | K | 2 |  |  |  | ROZPOCET | [5 empty] | 0 | 0 | 0 | 0 | 0 | 1 | 0 | 4 | 252284217
| Online PSC |  | https://podminky.urs.cz/item/CS_URS_2025_02/998276101 | [14 empty] | Online PSC | 2

## SO-303 - Vodovodní řady -...
[18 empty] | {6189de7e-8208-4a47-8d40-c7aeabe67162} | [5 empty] | lo | lože potrubí | m3 | 23,176 | 2
[18 empty] | 2 | [5 empty] | ob | obsyp potrubí | m3 | 92,386 | 2
| KRYCÍ LIST SOUPISU PRACÍ | [7 empty] | v --- níže se nacházejí doplnkové a pomocné údaje k sestavám --- v | [8 empty] | False | [5 empty] | sk | skládka vytlačené zeminy | m3 | 115,562 | 2
[24 empty] | vr | výkop rýh | m3 | 276,14 | 2
| Stavba: | [22 empty] | za | zásyp potrubí | m3 | 160,578 | 2
Stavební úpravy Zahradní ulice, Nová Bystřice
Objekt:
SO-303 - Vodovodní řady - novostavba
| KSO: |  | 827 1 |  |  | CC-CZ: | 2
| Místo: |  | Nová Bystřice |  |  | Datum: | 8. 9. 2025
| CZ-CPV: |  | 45000000-7 |  |  | CZ-CPA: | 42
| Zadavatel: |  |  |  |  | IČ: | 00247138
|  | Město Nová Bystřice |  |  |  | DIČ: | CZ00247138
| Účastník: |  |  |  |  | IČ: | Vyplň údaj
|  | Vyplň údaj |  |  |  | DIČ: | Vyplň údaj
| Projektant: |  |  |  |  | IČ: | 28159721
|  | VAK projekt s.r.o. |  |  |  | DIČ: | CZ28159721
| Zpracovatel: |  |  |  |  | IČ:
|  | Ing. Martina Zamlinská |  |  |  | DIČ:
Poznámka:
| Cena bez DPH | [5 empty] | 0
|  |  | Základ daně |  |  | Sazba daně | Výše daně
| DPH | základní | 0 |  |  | 21% | 0
|  | snížená | 0 |  |  | 12% | 0
|  | zákl. přenesená | 0 |  |  | 21% | 0
|  | sníž. přenesená | 0 |  |  | 12% | 0
|  | nulová | 0 |  |  | 0% | 0
| Cena s DPH |  |  | v | CZK |  | 0
REKAPITULACE ČLENĚNÍ SOUPISU PRACÍ
Stavba:
Stavební úpravy Zahradní ulice, Nová Bystřice
Objekt:
SO-303 - Vodovodní řady - novostavba
Místo: |  |  | Nová Bystřice |  |  | Datum: | 8. 9. 2025
Zadavatel: |  |  | Město Nová Bystřice |  |  | Projektant: | VAK projekt s.r.o.
Účastník: |  |  | Vyplň údaj |  |  | Zpracovatel: | Ing. Martina Zamlinská
Kód dílu - Popis | [6 empty] | Cena celkem [CZK]
Náklady stavby celkem | [6 empty] | 0 | [11 empty] | -1
| HSV - Práce a dodávky HSV | [5 empty] | 0
| 1 - Zemní práce | [5 empty] | 0
| 4 - Vodorovné konstrukce | [5 empty] | 0
| 8 - Vedení trubní dálková a přípojná | [5 empty] | 0
| 997 - Doprava suti a vybouraných hmot | [5 empty] | 0
| 998 - Přesun hmot | [5 empty] | 0
SOUPIS PRACÍ
Stavba:
Stavební úpravy Zahradní ulice, Nová Bystřice
Objekt:
SO-303 - Vodovodní řady - novostavba
Místo: |  |  | Nová Bystřice |  |  | Datum: | 8. 9. 2025
Zadavatel: |  |  | Město Nová Bystřice |  |  | Projektant: | VAK projekt s.r.o.
Účastník: |  |  | Vyplň údaj |  |  | Zpracovatel: | Ing. Martina Zamlinská
PČ | Typ | Kód | Popis | MJ | Množství | J.cena [CZK] | Cena celkem [CZK] | Cenová soustava |  | DPH | J. Nh [h] | Nh celkem [h] | J. hmotnost [t] | Hmotnost celkem [t] | J. suť [t] | Suť Celkem [t]
Náklady soupisu celkem | [6 empty] | 0 |  |  |  |  | 0 |  | 190.1669 |  | 0.1528 |  | D | -1 | [15 empty] | 0
| D | HSV | Práce a dodávky HSV |  |  |  | 0 |  |  |  |  | 0 |  | 190.1669 |  | 0.1528 | 1 | D | 0 |  |  |  | ROZPOCET | [11 empty] | 0
| D | 1 | Zemní práce |  |  |  | 0 |  |  |  |  | 0 |  | 185.6193 |  | 0 | 1 | D | 1 |  |  |  | ROZPOCET | [11 empty] | 0
1 | K | 115101201 | Čerpání vody na dopravní výšku do 10 m s uvažovaným průměrným přítokem do 500 l/min | hod | 57.94 |  | 0 | CS ÚRS 2025 02 |  | základní |  | 0 | 3e-05 | 0.0017382 | 0 | 0 | 4 | K | 2 |  |  |  | ROZPOCET | [5 empty] | 0 | 0 | 0 | 0 | 0 | 1 | 0 | 4 | -1454213254
| Online PSC |  | https://podminky.urs.cz/item/CS_URS_2025_02/115101201 | [14 empty] | Online PSC | 2
| VV |  | (215,3+74,4)*0,2 |  | 57.94 | [12 empty] | VV | 2 | 2 | True | 1 | ROZPOCET
2 | K | 115101301 | Pohotovost záložní čerpací soupravy pro dopravní výšku do 10 m s uvažovaným průměrným přítokem do 500 l/min | den | 7.243 |  | 0 | CS ÚRS 2025 02 |  | základní |  | 0 | 0 | 0 | 0 | 0 | 4 | K | 2 |  |  |  | ROZPOCET | [5 empty] | 0 | 0 | 0 | 0 | 0 | 1 | 0 | 4 | -655170181
| Online PSC |  | https://podminky.urs.cz/item/CS_URS_2025_02/115101301 | [14 empty] | Online PSC | 2
| VV |  | (215,3+74,4)*0,2/8 |  | 7.243 | [12 empty] | VV | 2 | 2 | True | 1 | ROZPOCET
3 | K | 119001405 | Dočasné zajištění podzemního potrubí nebo vedení ve výkopišti ve stavu i poloze, ve kterých byla na začátku zemních prací a to s podepřením, vzepřením nebo vyvěšením, případně s ochranným bedněním, se zřízením a odstraněním zajišťovací konstrukce, s opotřebením hmot potrubí plastového, jmenovité světlosti DN do 200 mm | m | 3.2 |  | 0 | CS ÚRS 2025 02 |  | základní |  | 0 | 0.0369 | 0.11808 | 0 | 0 | 4 | K | 2 |  |  |  | ROZPOCET | [5 empty] | 0 | 0 | 0 | 0 | 0 | 1 | 0 | 4 | 1080805620
| Online PSC |  | https://podminky.urs.cz/item/CS_URS_2025_02/119001405 | [14 empty] | Online PSC | 2
| VV |  | 0,8*4 |  | 3.2 | [12 empty] | VV | 2 | 2 | True | 1 | ROZPOCET
4 | K | 119001421 | Dočasné zajištění podzemního potrubí nebo vedení ve výkopišti ve stavu i poloze, ve kterých byla na začátku zemních prací a to s podepřením, vzepřením nebo vyvěšením, případně s ochranným bedněním, se zřízením a odstraněním zajišťovací konstrukce, s opotřebením hmot kabelů a kabelových tratí z volně ložených kabelů a to do 3 kabelů | m | 4 |  | 0 | CS ÚRS 2025 02 |  | základní |  | 0 | 0.0369 | 0.1476 | 0 | 0 | 4 | K | 2 |  |  |  | ROZPOCET | [5 empty] | 0 | 0 | 0 | 0 | 0 | 1 | 0 | 4 | -2039805519
| Online PSC |  | https://podminky.urs.cz/item/CS_URS_2025_02/119001421 | [14 empty] | Online PSC | 2
| VV |  | 0,8*5 |  | 4 | [12 empty] | VV | 2 | 2 | True | 1 | ROZPOCET
5 | K | 132254204 | Hloubení zapažených rýh šířky přes 800 do 2 000 mm strojně s urovnáním dna do předepsaného profilu a spádu v hornině třídy těžitelnosti I skupiny 3 přes 100 do 500 m3 | m3 | 220.912 |  | 0 | CS ÚRS 2025 02 |  | základní |  | 0 | 0 | 0 | 0 | 0 | 4 | K | 2 |  |  |  | ROZPOCET | [5 empty] | 0 | 0 | 0 | 0 | 0 | 1 | 0 | 4 | -23505158
| Online PSC |  | https://podminky.urs.cz/item/CS_URS_2025_02/132254204 | [14 empty] | Online PSC | 2
| VV |  | "řad 1"206,75 |  | 206.75 | [12 empty] | VV | 2 | 2 | True | 0 | ROZPOCET
| VV |  | "řad 2"69,39 |  | 69.39 | [12 empty] | VV | 2 | 2 | True | 0 | ROZPOCET
| VV | vr | Mezisoučet |  | 276.14 | [12 empty] | VV | 2 | 3 | True | 0 | ROZPOCET
| VV |  | "třída 3 - 80%"vr*0,8 |  | 220.912 | [12 empty] | VV | 2 | 2 | True | 1 | ROZPOCET
6 | K | 132354204 | Hloubení zapažených rýh šířky přes 800 do 2 000 mm strojně s urovnáním dna do předepsaného profilu a spádu v hornině třídy těžitelnosti II skupiny 4 přes 100 do 500 m3 | m3 | 55.228 |  | 0 | CS ÚRS 2025 02 |  | základní |  | 0 | 0 | 0 | 0 | 0 | 4 | K | 2 |  |  |  | ROZPOCET | [5 empty] | 0 | 0 | 0 | 0 | 0 | 1 | 0 | 4 | 1354129987
| Online PSC |  | https://podminky.urs.cz/item/CS_URS_2025_02/132354204 | [14 empty] | Online PSC | 2
| VV |  | "třída 4 - 20%"vr*0,2 |  | 55.228 | [12 empty] | VV | 2 | 2 | True | 1 | ROZPOCET
7 | K | 139001101 | Příplatek k cenám hloubených vykopávek za ztížení vykopávky v blízkosti podzemního vedení nebo výbušnin pro jakoukoliv třídu horniny | m3 | 10.8 |  | 0 | CS ÚRS 2025 02 |  | základní |  | 0 | 0 | 0 | 0 | 0 | 4 | K | 2 |  |  |  | ROZPOCET | [5 empty] | 0 | 0 | 0 | 0 | 0 | 1 | 0 | 4 | 1290795115
| Online PSC |  | https://podminky.urs.cz/item/CS_URS_2025_02/139001101 | [14 empty] | Online PSC | 2
| VV |  | 0,8*1*1,5*9 |  | 10.8 | [12 empty] | VV | 2 | 2 | True | 1 | ROZPOCET
8 | K | 151101101 | Zřízení pažení a rozepření stěn rýh pro podzemní vedení příložné pro jakoukoliv mezerovitost, hloubky do 2 m | m2 | 690.35 |  | 0 | CS ÚRS 2025 02 |  | základní |  | 0 | 0.00084 | 0.57989 | 0 | 0 | 4 | K | 2 |  |  |  | ROZPOCET | [5 empty] | 0 | 0 | 0 | 0 | 0 | 1 | 0 | 4 | -472331879
| Online PSC |  | https://podminky.urs.cz/item/CS_URS_2025_02/151101101 | [14 empty] | Online PSC | 2
| VV |  | 206,75*2/0,8 |  | 516.875 | [12 empty] | VV | 2 | 2 | True | 0 | ROZPOCET
| VV |  | 69,39*2/0,8 |  | 173.475 | [12 empty] | VV | 2 | 2 | True | 0 | ROZPOCET
| VV |  | Součet |  | 690.35 | [12 empty] | VV | 2 | 4 | True | 1 | ROZPOCET
9 | K | 151101111 | Odstranění pažení a rozepření stěn rýh pro podzemní vedení s uložením materiálu na vzdálenost do 3 m od kraje výkopu příložné, hloubky do 2 m | m2 | 690.35 |  | 0 | CS ÚRS 2025 02 |  | základní |  | 0 | 0 | 0 | 0 | 0 | 4 | K | 2 |  |  |  | ROZPOCET | [5 empty] | 0 | 0 | 0 | 0 | 0 | 1 | 0 | 4 | 162950760
| Online PSC |  | https://podminky.urs.cz/item/CS_URS_2025_02/151101111 | [14 empty] | Online PSC | 2
| VV |  | 206,75*2/0,8 |  | 516.875 | [12 empty] | VV | 2 | 2 | True | 0 | ROZPOCET
| VV |  | 69,39*2/0,8 |  | 173.475 | [12 empty] | VV | 2 | 2 | True | 0 | ROZPOCET
| VV |  | Součet |  | 690.35 | [12 empty] | VV | 2 | 4 | True | 1 | ROZPOCET
10 | K | 162451106 | Vodorovné přemístění výkopku nebo sypaniny po suchu na obvyklém dopravním prostředku, bez naložení výkopku, avšak se složením bez rozhrnutí z horniny třídy těžitelnosti I skupiny 1 až 3 na vzdálenost přes 1 500 do 2 000 m | m3 | 321.156 |  | 0 | CS ÚRS 2025 02 |  | základní |  | 0 | 0 | 0 | 0 | 0 | 4 | K | 2 |  |  |  | ROZPOCET | [5 empty] | 0 | 0 | 0 | 0 | 0 | 1 | 0 | 4 | 59566439
| Online PSC |  | https://podminky.urs.cz/item/CS_URS_2025_02/162451106 | [14 empty] | Online PSC | 2
| VV |  | "meziskládka a zpět"za*2 |  | 321.156 | [12 empty] | VV | 2 | 2 | True | 1 | ROZPOCET
11 | K | 162751117 | Vodorovné přemístění výkopku nebo sypaniny po suchu na obvyklém dopravním prostředku, bez naložení výkopku, avšak se složením bez rozhrnutí z horniny třídy těžitelnosti I skupiny 1 až 3 na vzdálenost přes 9 000 do 10 000 m | m3 | 115.562 |  | 0 | CS ÚRS 2025 02 |  | základní |  | 0 | 0 | 0 | 0 | 0 | 4 | K | 2 |  |  |  | ROZPOCET | [5 empty] | 0 | 0 | 0 | 0 | 0 | 1 | 0 | 4 | 739406499
| Online PSC |  | https://podminky.urs.cz/item/CS_URS_2025_02/162751117 | [14 empty] | Online PSC | 2
| VV |  | sk |  | 115.562 | [12 empty] | VV | 2 | 2 | True | 1 | ROZPOCET
12 | K | 162751119 | Vodorovné přemístění výkopku nebo sypaniny po suchu na obvyklém dopravním prostředku, bez naložení výkopku, avšak se složením bez rozhrnutí z horniny třídy těžitelnosti I skupiny 1 až 3 na vzdálenost Příplatek k ceně za každých dalších i započatých 1 000 m | m3 | 1155.62 |  | 0 | CS ÚRS 2025 02 |  | základní |  | 0 | 0 | 0 | 0 | 0 | 4 | K | 2 |  |  |  | ROZPOCET | [5 empty] | 0 | 0 | 0 | 0 | 0 | 1 | 0 | 4 | 1201322196
| Online PSC |  | https://podminky.urs.cz/item/CS_URS_2025_02/162751119 | [14 empty] | Online PSC | 2
| VV |  | sk*10 |  | 1155.62 | [12 empty] | VV | 2 | 2 | True | 1 | ROZPOCET
13 | K | 167151111 | Nakládání, skládání a překládání neulehlého výkopku nebo sypaniny strojně nakládání, množství přes 100 m3, z hornin třídy těžitelnosti I, skupiny 1 až 3 | m3 | 160.578 |  | 0 | CS ÚRS 2025 02 |  | základní |  | 0 | 0 | 0 | 0 | 0 | 4 | K | 2 |  |  |  | ROZPOCET | [5 empty] | 0 | 0 | 0 | 0 | 0 | 1 | 0 | 4 | -705918568
| Online PSC |  | https://podminky.urs.cz/item/CS_URS_2025_02/167151111 | [14 empty] | Online PSC | 2
| VV |  | za |  | 160.578 | [12 empty] | VV | 2 | 2 | True | 1 | ROZPOCET
14 | K | 171201231 | Poplatek za uložení stavebního odpadu na recyklační skládce (skládkovné) zeminy a kamení zatříděného do Katalogu odpadů pod kódem 17 05 04 | t | 231.124 |  | 0 | CS ÚRS 2025 02 |  | základní |  | 0 | 0 | 0 | 0 | 0 | 4 | K | 2 |  |  |  | ROZPOCET | [5 empty] | 0 | 0 | 0 | 0 | 0 | 1 | 0 | 4 | 1190182190
| Online PSC |  | https://podminky.urs.cz/item/CS_URS_2025_02/171201231 | [14 empty] | Online PSC | 2
| VV |  | sk |  | 115.562 | [12 empty] | VV | 2 | 2 | True | 1 | ROZPOCET
| VV |  | 115,562*2 'Přepočtené koeficientem množství |  | 231.124 | [12 empty] | VV | 2 | 2 | False | 1 | ROZPOCET
15 | K | 171251201 | Uložení sypaniny na skládky nebo meziskládky bez hutnění s upravením uložené sypaniny do předepsaného tvaru | m3 | 115.562 |  | 0 | CS ÚRS 2025 02 |  | základní |  | 0 | 0 | 0 | 0 | 0 | 4 | K | 2 |  |  |  | ROZPOCET | [5 empty] | 0 | 0 | 0 | 0 | 0 | 1 | 0 | 4 | -1949071145
| Online PSC |  | https://podminky.urs.cz/item/CS_URS_2025_02/171251201 | [14 empty] | Online PSC | 2
| VV |  | vr |  | 276.14 | [12 empty] | VV | 2 | 2 | True | 0 | ROZPOCET
| VV |  | -za |  | -160.578 | [12 empty] | VV | 2 | 2 | True | 0 | ROZPOCET
| VV | sk | Součet |  | 115.562 | [12 empty] | VV | 2 | 4 | True | 1 | ROZPOCET
16 | K | 174151101 | Zásyp sypaninou z jakékoliv horniny strojně s uložením výkopku ve vrstvách se zhutněním jam, šachet, rýh nebo kolem objektů v těchto vykopávkách | m3 | 160.578 |  | 0 | CS ÚRS 2025 02 |  | základní |  | 0 | 0 | 0 | 0 | 0 | 4 | K | 2 |  |  |  | ROZPOCET | [5 empty] | 0 | 0 | 0 | 0 | 0 | 1 | 0 | 4 | -1961160202
| Online PSC |  | https://podminky.urs.cz/item/CS_URS_2025_02/174151101 | [14 empty] | Online PSC | 2
| VV |  | vr |  | 276.14 | [12 empty] | VV | 2 | 2 | True | 0 | ROZPOCET
| VV |  | -ob |  | -92.386 | [12 empty] | VV | 2 | 2 | True | 0 | ROZPOCET
| VV |  | -lo |  | -23.176 | [12 empty] | VV | 2 | 2 | True | 0 | ROZPOCET
| VV | za | Součet |  | 160.578 | [12 empty] | VV | 2 | 4 | True | 1 | ROZPOCET
17 | K | 175111101 | Obsypání potrubí ručně sypaninou z vhodných hornin třídy těžitelnosti I a II, skupiny 1 až 4 nebo materiálem připraveným podél výkopu ve vzdálenosti do 3 m od jeho kraje pro jakoukoliv hloubku výkopu a míru zhutnění bez prohození sypaniny | m3 | 92.386 |  | 0 | CS ÚRS 2025 02 |  | základní |  | 0 | 0 | 0 | 0 | 0 | 4 | K | 2 |  |  |  | ROZPOCET | [5 empty] | 0 | 0 | 0 | 0 | 0 | 1 | 0 | 4 | -564868039
| Online PSC |  | https://podminky.urs.cz/item/CS_URS_2025_02/175111101 | [14 empty] | Online PSC | 2
| VV |  | 0,39*0,8*(215,3+74,4) |  | 90.386 | [12 empty] | VV | 2 | 2 | True | 0 | ROZPOCET
| VV |  | "obsyp hydrantů"0,5*4 |  | 2 | [12 empty] | VV | 2 | 2 | True | 0 | ROZPOCET
| VV | ob | Součet |  | 92.386 | [12 empty] | VV | 2 | 4 | True | 1 | ROZPOCET
18 | M | 58337302 | štěrkopísek frakce 0/16 | t | 184.772 |  | 0 | CS ÚRS 2025 02 |  | základní |  | 0 | 1 | 184.772 | 0 | 0 | 8 | M | 2 |  |  |  | ROZPOCET | [5 empty] | 0 | 0 | 0 | 0 | 0 | 1 | 0 | 4 | -1192614360
| VV |  | ob |  | 92.386 | [12 empty] | VV | 2 | 2 | True | 1 | ROZPOCET
| VV |  | 92,386*2 'Přepočtené koeficientem množství |  | 184.772 | [12 empty] | VV | 2 | 2 | False | 1 | ROZPOCET
| D | 4 | Vodorovné konstrukce |  |  |  | 0 |  |  |  |  | 0 |  | 0.15299 |  | 0 | 1 | D | 1 |  |  |  | ROZPOCET | [11 empty] | 0
19 | K | 451573111 | Lože pod potrubí, stoky a drobné objekty v otevřeném výkopu z písku a štěrkopísku do 63 mm | m3 | 23.176 |  | 0 | CS ÚRS 2025 02 |  | základní |  | 0 | 0 | 0 | 0 | 0 | 4 | K | 2 |  |  |  | ROZPOCET | [5 empty] | 0 | 0 | 0 | 0 | 0 | 1 | 0 | 4 | -76992867
| Online PSC |  | https://podminky.urs.cz/item/CS_URS_2025_02/451573111 | [14 empty] | Online PSC | 2
| VV | lo | 0,1*0,8*(215,3+74,4) |  | 23.176 | [12 empty] | VV | 2 | 2 | True | 1 | ROZPOCET
20 | K | 452313141 | Podkladní a zajišťovací konstrukce z betonu prostého v otevřeném výkopu bez zvýšených nároků na prostředí bloky pro potrubí z betonu tř. C 16/20 | m3 | 1.152 |  | 0 | CS ÚRS 2025 02 |  | základní |  | 0 | 0 | 0 | 0 | 0 | 4 | K | 2 |  |  |  | ROZPOCET | [5 empty] | 0 | 0 | 0 | 0 | 0 | 1 | 0 | 4 | 1149712669
| Online PSC |  | https://podminky.urs.cz/item/CS_URS_2025_02/452313141 | [14 empty] | Online PSC | 2
| VV |  | 0,4*0,4*0,4*(12+6) |  | 1.152 | [12 empty] | VV | 2 | 2 | True | 1 | ROZPOCET
21 | K | 452353111 | Bednění podkladních a zajišťovacích konstrukcí v otevřeném výkopu bloků pro potrubí zřízení | m2 | 11.52 |  | 0 | CS ÚRS 2025 02 |  | základní |  | 0 | 0.01328 | 0.15299 | 0 | 0 | 4 | K | 2 |  |  |  | ROZPOCET | [5 empty] | 0 | 0 | 0 | 0 | 0 | 1 | 0 | 4 | 1576956987
| Online PSC |  | https://podminky.urs.cz/item/CS_URS_2025_02/452353111 | [14 empty] | Online PSC | 2
| VV |  | 0,4*0,4*4*18 |  | 11.52 | [12 empty] | VV | 2 | 2 | True | 1 | ROZPOCET
22 | K | 452353112 | Bednění podkladních a zajišťovacích konstrukcí v otevřeném výkopu bloků pro potrubí odstranění | m2 | 11.52 |  | 0 | CS ÚRS 2025 02 |  | základní |  | 0 | 0 | 0 | 0 | 0 | 4 | K | 2 |  |  |  | ROZPOCET | [5 empty] | 0 | 0 | 0 | 0 | 0 | 1 | 0 | 4 | 2027161917
| Online PSC |  | https://podminky.urs.cz/item/CS_URS_2025_02/452353112 | [14 empty] | Online PSC | 2
| VV |  | 0,4*0,4*4*18 |  | 11.52 | [12 empty] | VV | 2 | 2 | True | 1 | ROZPOCET
| D | 8 | Vedení trubní dálková a přípojná |  |  |  | 0 |  |  |  |  | 0 |  | 4.3946 |  | 0.1528 | 1 | D | 1 |  |  |  | ROZPOCET | [11 empty] | 0
23 | K | 857242122 | Montáž litinových tvarovek na potrubí litinovém tlakovém jednoosých na potrubí z trub přírubových v otevřeném výkopu, kanálu nebo v šachtě DN 80 | kus | 6 |  | 0 | CS ÚRS 2025 02 |  | základní |  | 0 | 0.00167 | 0.01002 | 0 | 0 | 4 | K | 2 |  |  |  | ROZPOCET | [5 empty] | 0 | 0 | 0 | 0 | 0 | 1 | 0 | 4 | -1029801357
| Online PSC |  | https://podminky.urs.cz/item/CS_URS_2025_02/857242122 | [14 empty] | Online PSC | 2
| VV |  | "řad 1" | [14 empty] | VV | 2 | 1 | True | 0 | ROZPOCET
| VV |  | "PPL"3 |  | 3 | [12 empty] | VV | 2 | 2 | True | 0 | ROZPOCET
| VV |  | "řad 2" | [14 empty] | VV | 2 | 1 | True | 0 | ROZPOCET
| VV |  | "multitoleranční spojka s přírubou"1 |  | 1 | [12 empty] | VV | 2 | 2 | True | 0 | ROZPOCET
| VV |  | "X příruba"1 |  | 1 | [12 empty] | VV | 2 | 2 | True | 0 | ROZPOCET
| VV |  | "patní koleno"1 |  | 1 | [12 empty] | VV | 2 | 2 | True | 0 | ROZPOCET
| VV |  | Součet |  | 6 | [12 empty] | VV | 2 | 4 | True | 1 | ROZPOCET
24 | M | 55251820 | koleno přírubové prodloužené s patkou pro připojení k hydrantu 80/90mm | kus | 4.04 |  | 0 | CS ÚRS 2025 02 |  | základní |  | 0 | 0.016 | 0.06464 | 0 | 0 | 8 | M | 2 |  |  |  | ROZPOCET | [5 empty] | 0 | 0 | 0 | 0 | 0 | 1 | 0 | 4 | -1426593658
| VV |  | 3+1 |  | 4 | [12 empty] | VV | 2 | 2 | True | 1 | ROZPOCET
| VV |  | 4*1,01 'Přepočtené koeficientem množství |  | 4.04 | [12 empty] | VV | 2 | 2 | False | 1 | ROZPOCET
25 | M | 31951003 | potrubní spojka jištěná proti posuvu hrdlo-příruba DN 80 | kus | 1.01 |  | 0 | CS ÚRS 2025 02 |  | základní |  | 0 | 0.008 | 0.00808 | 0 | 0 | 8 | M | 2 |  |  |  | ROZPOCET | [5 empty] | 0 | 0 | 0 | 0 | 0 | 1 | 0 | 4 | -1999610772
| VV |  | 1*1,01 'Přepočtené koeficientem množství |  | 1.01 | [12 empty] | VV | 2 | 2 | False | 1 | ROZPOCET
26 | M | 55253660 | příruba zaslepovací litinová vodovodní PN10/40 X-kus DN 80 | kus | 1.01 |  | 0 | CS ÚRS 2025 02 |  | základní |  | 0 | 0.0038 | 0.003838 | 0 | 0 | 8 | M | 2 |  |  |  | ROZPOCET | [5 empty] | 0 | 0 | 0 | 0 | 0 | 1 | 0 | 4 | 1208131626
| VV |  | 1 |  | 1 | [12 empty] | VV | 2 | 2 | True | 1 | ROZPOCET
| VV |  | 1*1,01 'Přepočtené koeficientem množství |  | 1.01 | [12 empty] | VV | 2 | 2 | False | 1 | ROZPOCET
27 | K | 857244122 | Montáž litinových tvarovek na potrubí litinovém tlakovém odbočných na potrubí z trub přírubových v otevřeném výkopu, kanálu nebo v šachtě DN 80 | kus | 4 |  | 0 | CS ÚRS 2025 02 |  | základní |  | 0 | 0.00171 | 0.00684 | 0 | 0 | 4 | K | 2 |  |  |  | ROZPOCET | [5 empty] | 0 | 0 | 0 | 0 | 0 | 1 | 0 | 4 | 200852921
| Online PSC |  | https://podminky.urs.cz/item/CS_URS_2025_02/857244122 | [14 empty] | Online PSC | 2
| VV |  | "řad 1" | [14 empty] | VV | 2 | 1 | True | 0 | ROZPOCET
| VV |  | "T 80/80"2 |  | 2 | [12 empty] | VV | 2 | 2 | True | 0 | ROZPOCET
| VV |  | "MMA d90/80"1 |  | 1 | [12 empty] | VV | 2 | 2 | True | 0 | ROZPOCET
| VV |  | "řad 2" | [14 empty] | VV | 2 | 1 | True | 0 | ROZPOCET
| VV |  | "T 80/80"1 |  | 1 | [12 empty] | VV | 2 | 2 | True | 0 | ROZPOCET
| VV |  | Součet |  | 4 | [12 empty] | VV | 2 | 4 | True | 1 | ROZPOCET
28 | M | 55253510 | tvarovka přírubová litinová vodovodní s přírubovou odbočkou PN10/40 T-kus DN 80/80 | kus | 3.03 |  | 0 | CS ÚRS 2025 02 |  | základní |  | 0 | 0.0149 | 0.045147 | 0 | 0 | 8 | M | 2 |  |  |  | ROZPOCET | [5 empty] | 0 | 0 | 0 | 0 | 0 | 1 | 0 | 4 | 194482480
| VV |  | 2+1 |  | 3 | [12 empty] | VV | 2 | 2 | True | 1 | ROZPOCET
| VV |  | 3*1,01 'Přepočtené koeficientem množství |  | 3.03 | [12 empty] | VV | 2 | 2 | False | 1 | ROZPOCET
29 | M | 55258003 | tvarovka hrdlová s přírubovou odbočkou z tvárné litiny MMA-kus nástrčná hrdla pro PE a PVC DN 90/80 | kus | 1.01 |  | 0 | CS ÚRS 2025 02 |  | základní |  | 0 | 0.011 | 0.01111 | 0 | 0 | 8 | M | 2 |  |  |  | ROZPOCET | [5 empty] | 0 | 0 | 0 | 0 | 0 | 1 | 0 | 4 | 1057382196
| VV |  | 1*1,01 'Přepočtené koeficientem množství |  | 1.01 | [12 empty] | VV | 2 | 2 | False | 1 | ROZPOCET
30 | K | 857262122 | Montáž litinových tvarovek na potrubí litinovém tlakovém jednoosých na potrubí z trub přírubových v otevřeném výkopu, kanálu nebo v šachtě DN 100 | kus | 4 |  | 0 | CS ÚRS 2025 02 |  | základní |  | 0 | 0.00167 | 0.00668 | 0 | 0 | 4 | K | 2 |  |  |  | ROZPOCET | [5 empty] | 0 | 0 | 0 | 0 | 0 | 1 | 0 | 4 | 1725619734
| Online PSC |  | https://podminky.urs.cz/item/CS_URS_2025_02/857262122 | [14 empty] | Online PSC | 2
| VV |  | "řad 1" | [14 empty] | VV | 2 | 1 | True | 0 | ROZPOCET
| VV |  | "multitoleranční spojka"4 |  | 4 | [12 empty] | VV | 2 | 2 | True | 1 | ROZPOCET
31 | M | 31951004 | potrubní spojka jištěná proti posuvu hrdlo-příruba DN 100 | kus | 4.04 |  | 0 | CS ÚRS 2025 02 |  | základní |  | 0 | 0.01 | 0.0404 | 0 | 0 | 8 | M | 2 |  |  |  | ROZPOCET | [5 empty] | 0 | 0 | 0 | 0 | 0 | 1 | 0 | 4 | -326801515
| VV |  | 4*1,01 'Přepočtené koeficientem množství |  | 4.04 | [12 empty] | VV | 2 | 2 | False | 1 | ROZPOCET
32 | K | 857264122 | Montáž litinových tvarovek na potrubí litinovém tlakovém odbočných na potrubí z trub přírubových v otevřeném výkopu, kanálu nebo v šachtě DN 100 | kus | 2 |  | 0 | CS ÚRS 2025 02 |  | základní |  | 0 | 0.00171 | 0.00342 | 0 | 0 | 4 | K | 2 |  |  |  | ROZPOCET | [5 empty] | 0 | 0 | 0 | 0 | 0 | 1 | 0 | 4 | -1666141848
| Online PSC |  | https://podminky.urs.cz/item/CS_URS_2025_02/857264122 | [14 empty] | Online PSC | 2
| VV |  | "řad 1" | [14 empty] | VV | 2 | 1 | True | 0 | ROZPOCET
| VV |  | "T100/80"2 |  | 2 | [12 empty] | VV | 2 | 2 | True | 1 | ROZPOCET
33 | M | 55253515 | tvarovka přírubová litinová s přírubovou odbočkou,práškový epoxid tl 250µm T-kus DN 100/80 | kus | 2.02 |  | 0 | CS ÚRS 2025 02 |  | základní |  | 0 | 0.0178 | 0.035956 | 0 | 0 | 8 | M | 2 |  |  |  | ROZPOCET | [5 empty] | 0 | 0 | 0 | 0 | 0 | 1 | 0 | 4 | 2019208909
| VV |  | 2*1,01 'Přepočtené koeficientem množství |  | 2.02 | [12 empty] | VV | 2 | 2 | False | 1 | ROZPOCET
34 | K | 871241151 | Montáž vodovodního potrubí z polyetylenu PE100 RC v otevřeném výkopu svařovaných na tupo SDR 17/PN10 D 90 x 5,4 mm | m | 289.7 |  | 0 | CS ÚRS 2025 02 |  | základní |  | 0 | 0 | 0 | 0 | 0 | 4 | K | 2 |  |  |  | ROZPOCET | [5 empty] | 0 | 0 | 0 | 0 | 0 | 1 | 0 | 4 | -576558584
| Online PSC |  | https://podminky.urs.cz/item/CS_URS_2025_02/871241151 | [14 empty] | Online PSC | 2
| VV |  | "řad 1"215,3 |  | 215.3 | [12 empty] | VV | 2 | 2 | True | 0 | ROZPOCET
| VV |  | "řad 2"74,4 |  | 74.4 | [12 empty] | VV | 2 | 2 | True | 0 | ROZPOCET
| VV |  | Součet |  | 289.7 | [12 empty] | VV | 2 | 4 | True | 1 | ROZPOCET
35 | M | 28613575 | potrubí vodovodní dvouvrstvé PE100 RC SDR17 90x5,4mm | m | 294.046 |  | 0 | CS ÚRS 2025 02 |  | základní |  | 0 | 0.00147 | 0.43225 | 0 | 0 | 8 | M | 2 |  |  |  | ROZPOCET | [5 empty] | 0 | 0 | 0 | 0 | 0 | 1 | 0 | 4 | 2092821663
| P |  | Poznámka k položce: typ 2 dle PAS 1075 | [14 empty] | P | 2
| VV |  | 289,7*1,015 'Přepočtené koeficientem množství |  | 294.046 | [12 empty] | VV | 2 | 2 | False | 1 | ROZPOCET
36 | K | 871251811 | Bourání stávajícího potrubí z polyetylenu v otevřeném výkopu D přes 50 do 90 mm | m | 34 |  | 0 | CS ÚRS 2025 02 |  | základní |  | 0 | 0 | 0 | 0.0025 | 0.085 | 4 | K | 2 |  |  |  | ROZPOCET | [5 empty] | 0 | 0 | 0 | 0 | 0 | 1 | 0 | 4 | -1296387935
| Online PSC |  | https://podminky.urs.cz/item/CS_URS_2025_02/871251811 | [14 empty] | Online PSC | 2
| VV |  | 34 |  | 34 | [12 empty] | VV | 2 | 2 | True | 1 | ROZPOCET
37 | K | 877241101 | Montáž tvarovek na vodovodním plastovém potrubí z polyetylenu PE 100 elektrotvarovek SDR 11/PN16 spojek, oblouků nebo redukcí d 90 | kus | 29 |  | 0 | CS ÚRS 2025 02 |  | základní |  | 0 | 0 | 0 | 0 | 0 | 4 | K | 2 |  |  |  | ROZPOCET | [5 empty] | 0 | 0 | 0 | 0 | 0 | 1 | 0 | 4 | -1937447123
| Online PSC |  | https://podminky.urs.cz/item/CS_URS_2025_02/877241101 | [14 empty] | Online PSC | 2
| VV |  | "řad 1" | [14 empty] | VV | 2 | 1 | True | 0 | ROZPOCET
| VV |  | "LN"2 |  | 2 | [12 empty] | VV | 2 | 2 | True | 0 | ROZPOCET
| VV |  | "spojka"10 |  | 10 | [12 empty] | VV | 2 | 2 | True | 0 | ROZPOCET
| VV |  | "oblouk 30°"3 |  | 3 | [12 empty] | VV | 2 | 2 | True | 0 | ROZPOCET
| VV |  | "oblouk 45°"1 |  | 1 | [12 empty] | VV | 2 | 2 | True | 0 | ROZPOCET
| VV |  | "řad 2" | [14 empty] | VV | 2 | 1 | True | 0 | ROZPOCET
| VV |  | "oblouk 45°"4 |  | 4 | [12 empty] | VV | 2 | 2 | True | 0 | ROZPOCET
| VV |  | "spojka"8 |  | 8 | [12 empty] | VV | 2 | 2 | True | 0 | ROZPOCET
| VV |  | "LN"1 |  | 1 | [12 empty] | VV | 2 | 2 | True | 0 | ROZPOCET
| VV |  | Součet |  | 29 | [12 empty] | VV | 2 | 4 | True | 1 | ROZPOCET
38 | M | 28615974 | elektrospojka SDR11 PE 100 PN16 D 90mm | kus | 18.27 |  | 0 | CS ÚRS 2025 02 |  | základní |  | 0 | 0.00039 | 0.0071253 | 0 | 0 | 8 | M | 2 |  |  |  | ROZPOCET | [5 empty] | 0 | 0 | 0 | 0 | 0 | 1 | 0 | 4 | -836722318
| VV |  | 10+8 |  | 18 | [12 empty] | VV | 2 | 2 | True | 1 | ROZPOCET
| VV |  | 18*1,015 'Přepočtené koeficientem množství |  | 18.27 | [12 empty] | VV | 2 | 2 | False | 1 | ROZPOCET
39 | M | 28653149 | nákružek lemový PE 100 SDR17 90mm | kus | 3.045 |  | 0 | CS ÚRS 2025 02 |  | základní |  | 0 | 0.00039 | 0.0011875 | 0 | 0 | 8 | M | 2 |  |  |  | ROZPOCET | [5 empty] | 0 | 0 | 0 | 0 | 0 | 1 | 0 | 4 | -1387589470
| VV |  | 2+1 |  | 3 | [12 empty] | VV | 2 | 2 | True | 1 | ROZPOCET
| VV |  | 3*1,015 'Přepočtené koeficientem množství |  | 3.045 | [12 empty] | VV | 2 | 2 | False | 1 | ROZPOCET
40 | M | 28654368 | příruba volná k lemovému nákružku z polypropylénu 90 | kus | 3.045 |  | 0 | CS ÚRS 2025 02 |  | základní |  | 0 | 0.0036 | 0.010962 | 0 | 0 | 8 | M | 2 |  |  |  | ROZPOCET | [5 empty] | 0 | 0 | 0 | 0 | 0 | 1 | 0 | 4 | 442229821
| VV |  | 2+1 |  | 3 | [12 empty] | VV | 2 | 2 | True | 1 | ROZPOCET
| VV |  | 3*1,015 'Přepočtené koeficientem množství |  | 3.045 | [12 empty] | VV | 2 | 2 | False | 1 | ROZPOCET
41 | M | NCL.190933517 | BB30, d90, PE100, SDR17, PN10, R = 1,5 x d, oblouk 30° bezešvý, na tupo, dlouhý | kus | 3.045 |  | 0 |  |  | základní |  | 0 | 0 | 0 | 0 | 0 | 8 | M | 2 |  |  |  | ROZPOCET | [5 empty] | 0 | 0 | 0 | 0 | 0 | 1 | 0 | 4 | -1057411194
| VV |  | 3*1,015 'Přepočtené koeficientem množství |  | 3.045 | [12 empty] | VV | 2 | 2 | False | 1 | ROZPOCET
42 | M | NCL.190948517 | BB45, d90, PE100, SDR17, PN10, R = 1,5 x d, oblouk 45° bezešvý, na tupo, dlouhý | kus | 5.075 |  | 0 |  |  | základní |  | 0 | 0 | 0 | 0 | 0 | 8 | M | 2 |  |  |  | ROZPOCET | [5 empty] | 0 | 0 | 0 | 0 | 0 | 1 | 0 | 4 | -207570148
| VV |  | 1+4 |  | 5 | [12 empty] | VV | 2 | 2 | True | 1 | ROZPOCET
| VV |  | 5*1,015 'Přepočtené koeficientem množství |  | 5.075 | [12 empty] | VV | 2 | 2 | False | 1 | ROZPOCET
43 | K | 891241112 | Montáž vodovodních armatur na potrubí šoupátek nebo klapek uzavíracích v otevřeném výkopu nebo v šachtách s osazením zemní soupravy (bez poklopů) DN 80 | kus | 6 |  | 0 | CS ÚRS 2025 02 |  | základní |  | 0 | 0.00162 | 0.00972 | 0 | 0 | 4 | K | 2 |  |  |  | ROZPOCET | [5 empty] | 0 | 0 | 0 | 0 | 0 | 1 | 0 | 4 | 977447713
| Online PSC |  | https://podminky.urs.cz/item/CS_URS_2025_02/891241112 | [14 empty] | Online PSC | 2
| VV |  | "řad 1"5 |  | 5 | [12 empty] | VV | 2 | 2 | True | 0 | ROZPOCET
| VV |  | "řad 2"1 |  | 1 | [12 empty] | VV | 2 | 2 | True | 0 | ROZPOCET
| VV |  | Součet |  | 6 | [12 empty] | VV | 2 | 4 | True | 1 | ROZPOCET
44 | M | 42221116 | šoupátko s přírubami voda DN 80 PN16 | kus | 6.06 |  | 0 | CS ÚRS 2025 02 |  | základní |  | 0 | 0.01847 | 0.11193 | 0 | 0 | 8 | M | 2 |  |  |  | ROZPOCET | [5 empty] | 0 | 0 | 0 | 0 | 0 | 1 | 0 | 4 | 1991384157
| VV |  | 5+1 |  | 6 | [12 empty] | VV | 2 | 2 | True | 1 | ROZPOCET
| VV |  | 6*1,01 'Přepočtené koeficientem množství |  | 6.06 | [12 empty] | VV | 2 | 2 | False | 1 | ROZPOCET
45 | M | 42291038 | souprava zemní teleskopická pro E2 šoupatka DN 50-100mm Rd 1,3-1,8m | kus | 6.06 |  | 0 | CS ÚRS 2025 02 |  | základní |  | 0 | 0.0073 | 0.044238 | 0 | 0 | 8 | M | 2 |  |  |  | ROZPOCET | [5 empty] | 0 | 0 | 0 | 0 | 0 | 1 | 0 | 4 | -383492749
| VV |  | 5+1 |  | 6 | [12 empty] | VV | 2 | 2 | True | 1 | ROZPOCET
| VV |  | 6*1,01 'Přepočtené koeficientem množství |  | 6.06 | [12 empty] | VV | 2 | 2 | False | 1 | ROZPOCET
46 | K | 891247112 | Montáž vodovodních armatur na potrubí hydrantů podzemních (bez osazení poklopů) DN 80 | kus | 4 |  | 0 | CS ÚRS 2025 02 |  | základní |  | 0 | 0.00136 | 0.00544 | 0 | 0 | 4 | K | 2 |  |  |  | ROZPOCET | [5 empty] | 0 | 0 | 0 | 0 | 0 | 1 | 0 | 4 | -131624595
| Online PSC |  | https://podminky.urs.cz/item/CS_URS_2025_02/891247112 | [14 empty] | Online PSC | 2
| VV |  | "řad 1"3 |  | 3 | [12 empty] | VV | 2 | 2 | True | 0 | ROZPOCET
| VV |  | "řad 2"1 |  | 1 | [12 empty] | VV | 2 | 2 | True | 0 | ROZPOCET
| VV |  | Součet |  | 4 | [12 empty] | VV | 2 | 4 | True | 1 | ROZPOCET
47 | M | 42273620 | hydrant podzemní plnoprůtokový DN 80 PN 16 krycí v 1500mm | kus | 4.04 |  | 0 | CS ÚRS 2025 02 |  | základní |  | 0 | 0.0395 | 0.15958 | 0 | 0 | 8 | M | 2 |  |  |  | ROZPOCET | [5 empty] | 0 | 0 | 0 | 0 | 0 | 1 | 0 | 4 | -1903631221
| VV |  | 4*1,01 'Přepočtené koeficientem množství |  | 4.04 | [12 empty] | VV | 2 | 2 | False | 1 | ROZPOCET
48 | M | 28326001 | obal drenážní k hydrantům | kus | 4 |  | 0 | CS ÚRS 2025 02 |  | základní |  | 0 | 0.0015 | 0.006 | 0 | 0 | 8 | M | 2 |  |  |  | ROZPOCET | [5 empty] | 0 | 0 | 0 | 0 | 0 | 1 | 0 | 4 | 1284172298
49 | K | 891261112 | Montáž vodovodních armatur na potrubí šoupátek nebo klapek uzavíracích v otevřeném výkopu nebo v šachtách s osazením zemní soupravy (bez poklopů) DN 100 | kus | 4 |  | 0 | CS ÚRS 2025 02 |  | základní |  | 0 | 0.00165 | 0.0066 | 0 | 0 | 4 | K | 2 |  |  |  | ROZPOCET | [5 empty] | 0 | 0 | 0 | 0 | 0 | 1 | 0 | 4 | -251038546
| Online PSC |  | https://podminky.urs.cz/item/CS_URS_2025_02/891261112 | [14 empty] | Online PSC | 2
| VV |  | "řad 1"4 |  | 4 | [12 empty] | VV | 2 | 2 | True | 1 | ROZPOCET
50 | M | 42221117 | šoupátko s přírubami voda DN 100 PN16 | kus | 4.04 |  | 0 | CS ÚRS 2025 02 |  | základní |  | 0 | 0.0245 | 0.09898 | 0 | 0 | 8 | M | 2 |  |  |  | ROZPOCET | [5 empty] | 0 | 0 | 0 | 0 | 0 | 1 | 0 | 4 | -1117794024
| VV |  | 4*1,01 'Přepočtené koeficientem množství |  | 4.04 | [12 empty] | VV | 2 | 2 | False | 1 | ROZPOCET
51 | M | 42291038 | souprava zemní teleskopická pro E2 šoupatka DN 50-100mm Rd 1,3-1,8m | kus | 4.04 |  | 0 | CS ÚRS 2025 02 |  | základní |  | 0 | 0.0073 | 0.029492 | 0 | 0 | 8 | M | 2 |  |  |  | ROZPOCET | [5 empty] | 0 | 0 | 0 | 0 | 0 | 1 | 0 | 4 | 1147331527
| VV |  | 4*1,01 'Přepočtené koeficientem množství |  | 4.04 | [12 empty] | VV | 2 | 2 | False | 1 | ROZPOCET
52 | K | 891261811 | Demontáž vodovodních armatur na potrubí šoupátek nebo klapek uzavíracích v otevřeném výkopu nebo v šachtách DN 100 | kus | 3 |  | 0 | CS ÚRS 2025 02 |  | základní |  | 0 | 0 | 0 | 0.0226 | 0.0678 | 4 | K | 2 |  |  |  | ROZPOCET | [5 empty] | 0 | 0 | 0 | 0 | 0 | 1 | 0 | 4 | 258346989
| Online PSC |  | https://podminky.urs.cz/item/CS_URS_2025_02/891261811 | [14 empty] | Online PSC | 2
| VV |  | 3 |  | 3 | [12 empty] | VV | 2 | 2 | True | 1 | ROZPOCET
53 | K | 892241111 | Tlakové zkoušky vodou na potrubí DN do 80 | m | 289.7 |  | 0 | CS ÚRS 2025 02 |  | základní |  | 0 | 0 | 0 | 0 | 0 | 4 | K | 2 |  |  |  | ROZPOCET | [5 empty] | 0 | 0 | 0 | 0 | 0 | 1 | 0 | 4 | 1035519062
| Online PSC |  | https://podminky.urs.cz/item/CS_URS_2025_02/892241111 | [14 empty] | Online PSC | 2
| VV |  | "řad 1"215,3 |  | 215.3 | [12 empty] | VV | 2 | 2 | True | 0 | ROZPOCET
| VV |  | "řad 2"74,4 |  | 74.4 | [12 empty] | VV | 2 | 2 | True | 0 | ROZPOCET
| VV |  | Součet |  | 289.7 | [12 empty] | VV | 2 | 4 | True | 1 | ROZPOCET
54 | K | 892273122 | Proplach a dezinfekce vodovodního potrubí DN od 80 do 125 | m | 289.7 |  | 0 | CS ÚRS 2025 02 |  | základní |  | 0 | 0 | 0 | 0 | 0 | 4 | K | 2 |  |  |  | ROZPOCET | [5 empty] | 0 | 0 | 0 | 0 | 0 | 1 | 0 | 4 | -404669450
| Online PSC |  | https://podminky.urs.cz/item/CS_URS_2025_02/892273122 | [14 empty] | Online PSC | 2
| P |  | Poznámka k položce: vč. rozboru vody | [14 empty] | P | 2
| VV |  | "řad 1"215,3 |  | 215.3 | [12 empty] | VV | 2 | 2 | True | 0 | ROZPOCET
| VV |  | "řad 2"74,4 |  | 74.4 | [12 empty] | VV | 2 | 2 | True | 0 | ROZPOCET
| VV |  | Součet |  | 289.7 | [12 empty] | VV | 2 | 4 | True | 1 | ROZPOCET
55 | K | 892372111 | Tlakové zkoušky vodou zabezpečení konců potrubí při tlakových zkouškách DN do 300 | kus | 2 |  | 0 | CS ÚRS 2025 02 |  | základní |  | 0 | 0.45937 | 0.91874 | 0 | 0 | 4 | K | 2 |  |  |  | ROZPOCET | [5 empty] | 0 | 0 | 0 | 0 | 0 | 1 | 0 | 4 | -1615072145
| Online PSC |  | https://podminky.urs.cz/item/CS_URS_2025_02/892372111 | [14 empty] | Online PSC | 2
| VV |  | "řad 1"1 |  | 1 | [12 empty] | VV | 2 | 2 | True | 0 | ROZPOCET
| VV |  | "řad 2"1 |  | 1 | [12 empty] | VV | 2 | 2 | True | 0 | ROZPOCET
| VV |  | Součet |  | 2 | [12 empty] | VV | 2 | 4 | True | 1 | ROZPOCET
56 | K | 899401112 | Osazení poklopů uličních s pevným rámem litinových šoupátkových | kus | 10 |  | 0 | CS ÚRS 2025 02 |  | základní |  | 0 | 0.04 | 0.4 | 0 | 0 | 4 | K | 2 |  |  |  | ROZPOCET | [5 empty] | 0 | 0 | 0 | 0 | 0 | 1 | 0 | 4 | 2138859736
| Online PSC |  | https://podminky.urs.cz/item/CS_URS_2025_02/899401112 | [14 empty] | Online PSC | 2
| VV |  | "řad 1"9 |  | 9 | [12 empty] | VV | 2 | 2 | True | 0 | ROZPOCET
| VV |  | "řad 2"1 |  | 1 | [12 empty] | VV | 2 | 2 | True | 0 | ROZPOCET
| VV |  | Součet |  | 10 | [12 empty] | VV | 2 | 4 | True | 1 | ROZPOCET
57 | M | 42291352 | poklop litinový šoupátkový pro zemní soupravy osazení do terénu a do vozovky | kus | 10 |  | 0 | CS ÚRS 2025 02 |  | základní |  | 0 | 0.0133 | 0.133 | 0 | 0 | 8 | M | 2 |  |  |  | ROZPOCET | [5 empty] | 0 | 0 | 0 | 0 | 0 | 1 | 0 | 4 | -1286043463
58 | M | 42210050 | deska podkladová uličního poklopu litinového šoupatového | kus | 10 |  | 0 | CS ÚRS 2025 02 |  | základní |  | 0 | 0.0003 | 0.003 | 0 | 0 | 8 | M | 2 |  |  |  | ROZPOCET | [5 empty] | 0 | 0 | 0 | 0 | 0 | 1 | 0 | 4 | -1469470539
59 | K | 899401113 | Osazení poklopů uličních s pevným rámem litinových hydrantových | kus | 4 |  | 0 | CS ÚRS 2025 02 |  | základní |  | 0 | 0.05 | 0.2 | 0 | 0 | 4 | K | 2 |  |  |  | ROZPOCET | [5 empty] | 0 | 0 | 0 | 0 | 0 | 1 | 0 | 4 | 1945881049
| Online PSC |  | https://podminky.urs.cz/item/CS_URS_2025_02/899401113 | [14 empty] | Online PSC | 2
| VV |  | "řad 1"3 |  | 3 | [12 empty] | VV | 2 | 2 | True | 0 | ROZPOCET
| VV |  | "řad 2"1 |  | 1 | [12 empty] | VV | 2 | 2 | True | 0 | ROZPOCET
| VV |  | Součet |  | 4 | [12 empty] | VV | 2 | 4 | True | 1 | ROZPOCET
60 | M | 42291452 | poklop litinový hydrantový DN 80 | kus | 4 |  | 0 | CS ÚRS 2025 02 |  | základní |  | 0 | 0.0295 | 0.118 | 0 | 0 | 8 | M | 2 |  |  |  | ROZPOCET | [5 empty] | 0 | 0 | 0 | 0 | 0 | 1 | 0 | 4 | 461393053
61 | M | 42210052 | deska podkladová uličního poklopu litinového hydrantového | kus | 4 |  | 0 | CS ÚRS 2025 02 |  | základní |  | 0 | 0.0025 | 0.01 | 0 | 0 | 8 | M | 2 |  |  |  | ROZPOCET | [5 empty] | 0 | 0 | 0 | 0 | 0 | 1 | 0 | 4 | -62294018
62 | K | 899721111 | Signalizační vodič na potrubí DN do 150 mm | m | 289.7 |  | 0 | CS ÚRS 2025 02 |  | základní |  | 0 | 0.00019 | 0.055043 | 0 | 0 | 4 | K | 2 |  |  |  | ROZPOCET | [5 empty] | 0 | 0 | 0 | 0 | 0 | 1 | 0 | 4 | -1181276383
| Online PSC |  | https://podminky.urs.cz/item/CS_URS_2025_02/899721111 | [14 empty] | Online PSC | 2
| VV |  | "řad 1"215,3 |  | 215.3 | [12 empty] | VV | 2 | 2 | True | 0 | ROZPOCET
| VV |  | "řad 2"74,4 |  | 74.4 | [12 empty] | VV | 2 | 2 | True | 0 | ROZPOCET
| VV |  | Součet |  | 289.7 | [12 empty] | VV | 2 | 4 | True | 1 | ROZPOCET
63 | K | 899722112 | Krytí potrubí z plastů výstražnou fólií z PVC šířky přes 20 do 25 cm | m | 289.7 |  | 0 | CS ÚRS 2025 02 |  | základní |  | 0 | 7e-05 | 0.020279 | 0 | 0 | 4 | K | 2 |  |  |  | ROZPOCET | [5 empty] | 0 | 0 | 0 | 0 | 0 | 1 | 0 | 4 | -1922368584
| Online PSC |  | https://podminky.urs.cz/item/CS_URS_2025_02/899722112 | [14 empty] | Online PSC | 2
| VV |  | "řad 1"215,3 |  | 215.3 | [12 empty] | VV | 2 | 2 | True | 0 | ROZPOCET
| VV |  | "řad 2"74,4 |  | 74.4 | [12 empty] | VV | 2 | 2 | True | 0 | ROZPOCET
| VV |  | Součet |  | 289.7 | [12 empty] | VV | 2 | 4 | True | 1 | ROZPOCET
64 | K | 899910202 | Výplň potrubí trub betonových, litinových nebo kameninových cementopopílkovou suspenzí spádem, délky přes 50 do 100 m | m3 | 0.9 |  | 0 | CS ÚRS 2025 02 |  | základní |  | 0 | 1.5298 | 1.3769 | 0 | 0 | 4 | K | 2 |  |  |  | ROZPOCET | [5 empty] | 0 | 0 | 0 | 0 | 0 | 1 | 0 | 4 | -1008238349
| Online PSC |  | https://podminky.urs.cz/item/CS_URS_2025_02/899910202 | [14 empty] | Online PSC | 2
| VV |  | 0,9 |  | 0.9 | [12 empty] | VV | 2 | 2 | True | 1 | ROZPOCET
65 | K | R8-1 | Provizorní provoz | kpl | 1 |  | 0 |  |  | základní |  | 0 | 0 | 0 | 0 | 0 | 4 | K | 2 |  |  |  | ROZPOCET | [5 empty] | 0 | 0 | 0 | 0 | 0 | 1 | 0 | 4 | 1134617313
| P |  | Poznámka k položce: viz Technická zpráva | [14 empty] | P | 2
| VV |  | 1 |  | 1 | [12 empty] | VV | 2 | 2 | True | 1 | ROZPOCET
| D | 997 | Doprava suti a vybouraných hmot |  |  |  | 0 |  |  |  |  | 0 |  | 0 |  | 0 | 1 | D | 1 |  |  |  | ROZPOCET | [11 empty] | 0
66 | K | 997013501 | Odvoz suti a vybouraných hmot na skládku nebo meziskládku se složením, na vzdálenost do 1 km | t | 0.153 |  | 0 | CS ÚRS 2025 02 |  | základní |  | 0 | 0 | 0 | 0 | 0 | 4 | K | 2 |  |  |  | ROZPOCET | [5 empty] | 0 | 0 | 0 | 0 | 0 | 1 | 0 | 4 | -520138976
| Online PSC |  | https://podminky.urs.cz/item/CS_URS_2025_02/997013501 | [14 empty] | Online PSC | 2
67 | K | 997013509 | Odvoz suti a vybouraných hmot na skládku nebo meziskládku se složením, na vzdálenost Příplatek k ceně za každý další započatý 1 km přes 1 km | t | 2.907 |  | 0 | CS ÚRS 2025 02 |  | základní |  | 0 | 0 | 0 | 0 | 0 | 4 | K | 2 |  |  |  | ROZPOCET | [5 empty] | 0 | 0 | 0 | 0 | 0 | 1 | 0 | 4 | 516254582
| Online PSC |  | https://podminky.urs.cz/item/CS_URS_2025_02/997013509 | [14 empty] | Online PSC | 2
| VV |  | 0,153*19 'Přepočtené koeficientem množství |  | 2.907 | [12 empty] | VV | 2 | 2 | False | 1 | ROZPOCET
68 | K | 997013871 | Poplatek za uložení stavebního odpadu na recyklační skládce (skládkovné) směsného stavebního a demoličního zatříděného do Katalogu odpadů pod kódem 17 09 04 | t | 0.153 |  | 0 | CS ÚRS 2025 02 |  | základní |  | 0 | 0 | 0 | 0 | 0 | 4 | K | 2 |  |  |  | ROZPOCET | [5 empty] | 0 | 0 | 0 | 0 | 0 | 1 | 0 | 4 | -107690204
| Online PSC |  | https://podminky.urs.cz/item/CS_URS_2025_02/997013871 | [14 empty] | Online PSC | 2
| D | 998 | Přesun hmot |  |  |  | 0 |  |  |  |  | 0 |  | 0 |  | 0 | 1 | D | 1 |  |  |  | ROZPOCET | [11 empty] | 0
69 | K | 998276101 | Přesun hmot pro trubní vedení hloubené z trub z plastických hmot nebo sklolaminátových pro vodovody, kanalizace, teplovody, produktovody v otevřeném výkopu dopravní vzdálenost do 15 m | t | 190.167 |  | 0 | CS ÚRS 2025 02 |  | základní |  | 0 | 0 | 0 | 0 | 0 | 4 | K | 2 |  |  |  | ROZPOCET | [5 empty] | 0 | 0 | 0 | 0 | 0 | 1 | 0 | 4 | 422570239
| Online PSC |  | https://podminky.urs.cz/item/CS_URS_2025_02/998276101 | [14 empty] | Online PSC | 2

## SO-304 - Kanalizační příp...
[18 empty] | {60077b1b-3b2f-4f94-a08c-2e156181af10} | [5 empty] | ob | obsyp potrubí | m3 | 32,8 | 2
[18 empty] | 2 | [5 empty] | sk | skládka vytlačené zeminy | m3 | 49,2 | 2
| KRYCÍ LIST SOUPISU PRACÍ | [7 empty] | v --- níže se nacházejí doplnkové a pomocné údaje k sestavám --- v | [8 empty] | False | [5 empty] | vr | výkop rýh | m3 | 174 | 2
[24 empty] | za | zásyp potrubí | m3 | 124,8 | 2
Stavba:
Stavební úpravy Zahradní ulice, Nová Bystřice
Objekt:
SO-304 - Kanalizační přípojky - novostavba
| KSO: |  | 827 2 |  |  | CC-CZ: | 2
| Místo: |  | Nová Bystřice |  |  | Datum: | 8. 9. 2025
| CZ-CPV: |  | 45000000-7 |  |  | CZ-CPA: | 42
| Zadavatel: |  |  |  |  | IČ: | 00247138
|  | Město Nová Bystřice |  |  |  | DIČ: | CZ00247138
| Účastník: |  |  |  |  | IČ: | Vyplň údaj
|  | Vyplň údaj |  |  |  | DIČ: | Vyplň údaj
| Projektant: |  |  |  |  | IČ: | 28159721
|  | VAK projekt s.r.o. |  |  |  | DIČ: | CZ28159721
| Zpracovatel: |  |  |  |  | IČ:
|  | Ing. Martina Zamlinská |  |  |  | DIČ:
Poznámka:
| Cena bez DPH | [5 empty] | 0
|  |  | Základ daně |  |  | Sazba daně | Výše daně
| DPH | základní | 0 |  |  | 21% | 0
|  | snížená | 0 |  |  | 12% | 0
|  | zákl. přenesená | 0 |  |  | 21% | 0
|  | sníž. přenesená | 0 |  |  | 12% | 0
|  | nulová | 0 |  |  | 0% | 0
| Cena s DPH |  |  | v | CZK |  | 0
REKAPITULACE ČLENĚNÍ SOUPISU PRACÍ
Stavba:
Stavební úpravy Zahradní ulice, Nová Bystřice
Objekt:
SO-304 - Kanalizační přípojky - novostavba
Místo: |  |  | Nová Bystřice |  |  | Datum: | 8. 9. 2025
Zadavatel: |  |  | Město Nová Bystřice |  |  | Projektant: | VAK projekt s.r.o.
Účastník: |  |  | Vyplň údaj |  |  | Zpracovatel: | Ing. Martina Zamlinská
Kód dílu - Popis | [6 empty] | Cena celkem [CZK]
Náklady stavby celkem | [6 empty] | 0 | [11 empty] | -1
| HSV - Práce a dodávky HSV | [5 empty] | 0
| 1 - Zemní práce | [5 empty] | 0
| 3 - Svislé a kompletní konstrukce | [5 empty] | 0
| 4 - Vodorovné konstrukce | [5 empty] | 0
| 8 - Vedení trubní dálková a přípojná | [5 empty] | 0
| 997 - Doprava suti a vybouraných hmot | [5 empty] | 0
| 998 - Přesun hmot | [5 empty] | 0
SOUPIS PRACÍ
Stavba:
Stavební úpravy Zahradní ulice, Nová Bystřice
Objekt:
SO-304 - Kanalizační přípojky - novostavba
Místo: |  |  | Nová Bystřice |  |  | Datum: | 8. 9. 2025
Zadavatel: |  |  | Město Nová Bystřice |  |  | Projektant: | VAK projekt s.r.o.
Účastník: |  |  | Vyplň údaj |  |  | Zpracovatel: | Ing. Martina Zamlinská
PČ | Typ | Kód | Popis | MJ | Množství | J.cena [CZK] | Cena celkem [CZK] | Cenová soustava |  | DPH | J. Nh [h] | Nh celkem [h] | J. hmotnost [t] | Hmotnost celkem [t] | J. suť [t] | Suť Celkem [t]
Náklady soupisu celkem | [6 empty] | 0 |  |  |  |  | 0 |  | 68.8298 |  | 0.2 |  | D | -1 | [15 empty] | 0
| D | HSV | Práce a dodávky HSV |  |  |  | 0 |  |  |  |  | 0 |  | 68.8298 |  | 0.2 | 1 | D | 0 |  |  |  | ROZPOCET | [11 empty] | 0
| D | 1 | Zemní práce |  |  |  | 0 |  |  |  |  | 0 |  | 65.9666 |  | 0 | 1 | D | 1 |  |  |  | ROZPOCET | [11 empty] | 0
1 | K | 115101201 | Čerpání vody na dopravní výšku do 10 m s uvažovaným průměrným přítokem do 500 l/min | hod | 40.94 |  | 0 | CS ÚRS 2025 02 |  | základní |  | 0 | 3e-05 | 0.0012282 | 0 | 0 | 4 | K | 2 |  |  |  | ROZPOCET | [5 empty] | 0 | 0 | 0 | 0 | 0 | 1 | 0 | 4 | -1454213254
| Online PSC |  | https://podminky.urs.cz/item/CS_URS_2025_02/115101201 | [14 empty] | Online PSC | 2
| VV |  | (139,9+64,8)*0,2 |  | 40.94 | [12 empty] | VV | 2 | 2 | True | 1 | ROZPOCET
2 | K | 115101301 | Pohotovost záložní čerpací soupravy pro dopravní výšku do 10 m s uvažovaným průměrným přítokem do 500 l/min | den | 5.118 |  | 0 | CS ÚRS 2025 02 |  | základní |  | 0 | 0 | 0 | 0 | 0 | 4 | K | 2 |  |  |  | ROZPOCET | [5 empty] | 0 | 0 | 0 | 0 | 0 | 1 | 0 | 4 | -655170181
| Online PSC |  | https://podminky.urs.cz/item/CS_URS_2025_02/115101301 | [14 empty] | Online PSC | 2
| VV |  | (139,9+64,8)*0,2/8 |  | 5.118 | [12 empty] | VV | 2 | 2 | True | 1 | ROZPOCET
3 | K | 132254204 | Hloubení zapažených rýh šířky přes 800 do 2 000 mm strojně s urovnáním dna do předepsaného profilu a spádu v hornině třídy těžitelnosti I skupiny 3 přes 100 do 500 m3 | m3 | 139.2 |  | 0 | CS ÚRS 2025 02 |  | základní |  | 0 | 0 | 0 | 0 | 0 | 4 | K | 2 |  |  |  | ROZPOCET | [5 empty] | 0 | 0 | 0 | 0 | 0 | 1 | 0 | 4 | -23505158
| Online PSC |  | https://podminky.urs.cz/item/CS_URS_2025_02/132254204 | [14 empty] | Online PSC | 2
| VV |  | "příp"62 |  | 62 | [12 empty] | VV | 2 | 2 | True | 0 | ROZPOCET
| VV |  | "UV"112 |  | 112 | [12 empty] | VV | 2 | 2 | True | 0 | ROZPOCET
| VV | vr | Mezisoučet |  | 174 | [12 empty] | VV | 2 | 3 | True | 0 | ROZPOCET
| VV |  | "třída 3 - 80%"vr*0,8 |  | 139.2 | [12 empty] | VV | 2 | 2 | True | 1 | ROZPOCET
4 | K | 132354204 | Hloubení zapažených rýh šířky přes 800 do 2 000 mm strojně s urovnáním dna do předepsaného profilu a spádu v hornině třídy těžitelnosti II skupiny 4 přes 100 do 500 m3 | m3 | 34.8 |  | 0 | CS ÚRS 2025 02 |  | základní |  | 0 | 0 | 0 | 0 | 0 | 4 | K | 2 |  |  |  | ROZPOCET | [5 empty] | 0 | 0 | 0 | 0 | 0 | 1 | 0 | 4 | 1354129987
| Online PSC |  | https://podminky.urs.cz/item/CS_URS_2025_02/132354204 | [14 empty] | Online PSC | 2
| VV |  | "třída 4 - 20%"vr*0,2 |  | 34.8 | [12 empty] | VV | 2 | 2 | True | 1 | ROZPOCET
5 | K | 139001101 | Příplatek k cenám hloubených vykopávek za ztížení vykopávky v blízkosti podzemního vedení nebo výbušnin pro jakoukoliv třídu horniny | m3 | 39.6 |  | 0 | CS ÚRS 2025 02 |  | základní |  | 0 | 0 | 0 | 0 | 0 | 4 | K | 2 |  |  |  | ROZPOCET | [5 empty] | 0 | 0 | 0 | 0 | 0 | 1 | 0 | 4 | -1289753693
| Online PSC |  | https://podminky.urs.cz/item/CS_URS_2025_02/139001101 | [14 empty] | Online PSC | 2
| VV |  | 0,8*1,5*1*33 |  | 39.6 | [12 empty] | VV | 2 | 2 | True | 1 | ROZPOCET
6 | K | 151101101 | Zřízení pažení a rozepření stěn rýh pro podzemní vedení příložné pro jakoukoliv mezerovitost, hloubky do 2 m | m2 | 435 |  | 0 | CS ÚRS 2025 02 |  | základní |  | 0 | 0.00084 | 0.3654 | 0 | 0 | 4 | K | 2 |  |  |  | ROZPOCET | [5 empty] | 0 | 0 | 0 | 0 | 0 | 1 | 0 | 4 | -472331879
| Online PSC |  | https://podminky.urs.cz/item/CS_URS_2025_02/151101101 | [14 empty] | Online PSC | 2
| VV |  | 62*2/0,8 |  | 155 | [12 empty] | VV | 2 | 2 | True | 0 | ROZPOCET
| VV |  | 112*2/0,8 |  | 280 | [12 empty] | VV | 2 | 2 | True | 0 | ROZPOCET
| VV |  | Součet |  | 435 | [12 empty] | VV | 2 | 4 | True | 1 | ROZPOCET
7 | K | 151101111 | Odstranění pažení a rozepření stěn rýh pro podzemní vedení s uložením materiálu na vzdálenost do 3 m od kraje výkopu příložné, hloubky do 2 m | m2 | 435 |  | 0 | CS ÚRS 2025 02 |  | základní |  | 0 | 0 | 0 | 0 | 0 | 4 | K | 2 |  |  |  | ROZPOCET | [5 empty] | 0 | 0 | 0 | 0 | 0 | 1 | 0 | 4 | 162950760
| Online PSC |  | https://podminky.urs.cz/item/CS_URS_2025_02/151101111 | [14 empty] | Online PSC | 2
| VV |  | 62*2/0,8 |  | 155 | [12 empty] | VV | 2 | 2 | True | 0 | ROZPOCET
| VV |  | 112*2/0,8 |  | 280 | [12 empty] | VV | 2 | 2 | True | 0 | ROZPOCET
| VV |  | Součet |  | 435 | [12 empty] | VV | 2 | 4 | True | 1 | ROZPOCET
8 | K | 162451106 | Vodorovné přemístění výkopku nebo sypaniny po suchu na obvyklém dopravním prostředku, bez naložení výkopku, avšak se složením bez rozhrnutí z horniny třídy těžitelnosti I skupiny 1 až 3 na vzdálenost přes 1 500 do 2 000 m | m3 | 249.6 |  | 0 | CS ÚRS 2025 02 |  | základní |  | 0 | 0 | 0 | 0 | 0 | 4 | K | 2 |  |  |  | ROZPOCET | [5 empty] | 0 | 0 | 0 | 0 | 0 | 1 | 0 | 4 | -1092021467
| Online PSC |  | https://podminky.urs.cz/item/CS_URS_2025_02/162451106 | [14 empty] | Online PSC | 2
| VV |  | "meziskládka a zpět"za*2 |  | 249.6 | [12 empty] | VV | 2 | 2 | True | 1 | ROZPOCET
9 | K | 162751117 | Vodorovné přemístění výkopku nebo sypaniny po suchu na obvyklém dopravním prostředku, bez naložení výkopku, avšak se složením bez rozhrnutí z horniny třídy těžitelnosti I skupiny 1 až 3 na vzdálenost přes 9 000 do 10 000 m | m3 | 49.2 |  | 0 | CS ÚRS 2025 02 |  | základní |  | 0 | 0 | 0 | 0 | 0 | 4 | K | 2 |  |  |  | ROZPOCET | [5 empty] | 0 | 0 | 0 | 0 | 0 | 1 | 0 | 4 | 739406499
| Online PSC |  | https://podminky.urs.cz/item/CS_URS_2025_02/162751117 | [14 empty] | Online PSC | 2
| VV |  | sk |  | 49.2 | [12 empty] | VV | 2 | 2 | True | 1 | ROZPOCET
10 | K | 162751119 | Vodorovné přemístění výkopku nebo sypaniny po suchu na obvyklém dopravním prostředku, bez naložení výkopku, avšak se složením bez rozhrnutí z horniny třídy těžitelnosti I skupiny 1 až 3 na vzdálenost Příplatek k ceně za každých dalších i započatých 1 000 m | m3 | 492 |  | 0 | CS ÚRS 2025 02 |  | základní |  | 0 | 0 | 0 | 0 | 0 | 4 | K | 2 |  |  |  | ROZPOCET | [5 empty] | 0 | 0 | 0 | 0 | 0 | 1 | 0 | 4 | -1281792496
| Online PSC |  | https://podminky.urs.cz/item/CS_URS_2025_02/162751119 | [14 empty] | Online PSC | 2
| VV |  | sk*10 |  | 492 | [12 empty] | VV | 2 | 2 | True | 1 | ROZPOCET
11 | K | 167151101 | Nakládání, skládání a překládání neulehlého výkopku nebo sypaniny strojně nakládání, množství do 100 m3, z horniny třídy těžitelnosti I, skupiny 1 až 3 | m3 | 124.8 |  | 0 | CS ÚRS 2025 02 |  | základní |  | 0 | 0 | 0 | 0 | 0 | 4 | K | 2 |  |  |  | ROZPOCET | [5 empty] | 0 | 0 | 0 | 0 | 0 | 1 | 0 | 4 | 673689157
| Online PSC |  | https://podminky.urs.cz/item/CS_URS_2025_02/167151101 | [14 empty] | Online PSC | 2
| VV |  | za |  | 124.8 | [12 empty] | VV | 2 | 2 | True | 1 | ROZPOCET
12 | K | 171201231 | Poplatek za uložení stavebního odpadu na recyklační skládce (skládkovné) zeminy a kamení zatříděného do Katalogu odpadů pod kódem 17 05 04 | t | 98.4 |  | 0 | CS ÚRS 2025 02 |  | základní |  | 0 | 0 | 0 | 0 | 0 | 4 | K | 2 |  |  |  | ROZPOCET | [5 empty] | 0 | 0 | 0 | 0 | 0 | 1 | 0 | 4 | 1190182190
| Online PSC |  | https://podminky.urs.cz/item/CS_URS_2025_02/171201231 | [14 empty] | Online PSC | 2
| VV |  | sk |  | 49.2 | [12 empty] | VV | 2 | 2 | True | 1 | ROZPOCET
| VV |  | 49,2*2 'Přepočtené koeficientem množství |  | 98.4 | [12 empty] | VV | 2 | 2 | False | 1 | ROZPOCET
13 | K | 171251201 | Uložení sypaniny na skládky nebo meziskládky bez hutnění s upravením uložené sypaniny do předepsaného tvaru | m3 | 49.2 |  | 0 | CS ÚRS 2025 02 |  | základní |  | 0 | 0 | 0 | 0 | 0 | 4 | K | 2 |  |  |  | ROZPOCET | [5 empty] | 0 | 0 | 0 | 0 | 0 | 1 | 0 | 4 | -1949071145
| Online PSC |  | https://podminky.urs.cz/item/CS_URS_2025_02/171251201 | [14 empty] | Online PSC | 2
| VV |  | vr |  | 174 | [12 empty] | VV | 2 | 2 | True | 0 | ROZPOCET
| VV |  | -za |  | -124.8 | [12 empty] | VV | 2 | 2 | True | 0 | ROZPOCET
| VV | sk | Součet |  | 49.2 | [12 empty] | VV | 2 | 4 | True | 1 | ROZPOCET
14 | K | 174151101 | Zásyp sypaninou z jakékoliv horniny strojně s uložením výkopku ve vrstvách se zhutněním jam, šachet, rýh nebo kolem objektů v těchto vykopávkách | m3 | 124.8 |  | 0 | CS ÚRS 2025 02 |  | základní |  | 0 | 0 | 0 | 0 | 0 | 4 | K | 2 |  |  |  | ROZPOCET | [5 empty] | 0 | 0 | 0 | 0 | 0 | 1 | 0 | 4 | -1961160202
| Online PSC |  | https://podminky.urs.cz/item/CS_URS_2025_02/174151101 | [14 empty] | Online PSC | 2
| VV |  | "příp"46,4 |  | 46.4 | [12 empty] | VV | 2 | 2 | True | 0 | ROZPOCET
| VV |  | "UV"78,4 |  | 78.4 | [12 empty] | VV | 2 | 2 | True | 0 | ROZPOCET
| VV | za | Součet |  | 124.8 | [12 empty] | VV | 2 | 4 | True | 1 | ROZPOCET
15 | K | 175111101 | Obsypání potrubí ručně sypaninou z vhodných hornin třídy těžitelnosti I a II, skupiny 1 až 4 nebo materiálem připraveným podél výkopu ve vzdálenosti do 3 m od jeho kraje pro jakoukoliv hloubku výkopu a míru zhutnění bez prohození sypaniny | m3 | 32.8 |  | 0 | CS ÚRS 2025 02 |  | základní |  | 0 | 0 | 0 | 0 | 0 | 4 | K | 2 |  |  |  | ROZPOCET | [5 empty] | 0 | 0 | 0 | 0 | 0 | 1 | 0 | 4 | -564868039
| Online PSC |  | https://podminky.urs.cz/item/CS_URS_2025_02/175111101 | [14 empty] | Online PSC | 2
| VV |  | "příp"10,4 |  | 10.4 | [12 empty] | VV | 2 | 2 | True | 0 | ROZPOCET
| VV |  | "UV"22,4 |  | 22.4 | [12 empty] | VV | 2 | 2 | True | 0 | ROZPOCET
| VV | ob | Součet |  | 32.8 | [12 empty] | VV | 2 | 4 | True | 1 | ROZPOCET
16 | M | 58337302 | štěrkopísek frakce 0/16 | t | 65.6 |  | 0 | CS ÚRS 2025 02 |  | základní |  | 0 | 1 | 65.6 | 0 | 0 | 8 | M | 2 |  |  |  | ROZPOCET | [5 empty] | 0 | 0 | 0 | 0 | 0 | 1 | 0 | 4 | -1192614360
| VV |  | ob |  | 32.8 | [12 empty] | VV | 2 | 2 | True | 1 | ROZPOCET
| VV |  | 32,8*2 'Přepočtené koeficientem množství |  | 65.6 | [12 empty] | VV | 2 | 2 | False | 1 | ROZPOCET
| D | 3 | Svislé a kompletní konstrukce |  |  |  | 0 |  |  |  |  | 0 |  | 0 |  | 0 | 1 | D | 1 |  |  |  | ROZPOCET | [11 empty] | 0
17 | K | 359901111 | Vyčištění stok jakékoliv výšky | m | 204.7 |  | 0 | CS ÚRS 2025 02 |  | základní |  | 0 | 0 | 0 | 0 | 0 | 4 | K | 2 |  |  |  | ROZPOCET | [5 empty] | 0 | 0 | 0 | 0 | 0 | 1 | 0 | 4 | 698213045
| Online PSC |  | https://podminky.urs.cz/item/CS_URS_2025_02/359901111 | [14 empty] | Online PSC | 2
| VV |  | "příp"64,8 |  | 64.8 | [12 empty] | VV | 2 | 2 | True | 0 | ROZPOCET
| VV |  | "UV"139,9 |  | 139.9 | [12 empty] | VV | 2 | 2 | True | 0 | ROZPOCET
| VV |  | Součet |  | 204.7 | [12 empty] | VV | 2 | 4 | True | 1 | ROZPOCET
18 | K | 359901211 | Monitoring stok (kamerový systém) jakékoli výšky nová kanalizace | m | 204.7 |  | 0 | CS ÚRS 2025 02 |  | základní |  | 0 | 0 | 0 | 0 | 0 | 4 | K | 2 |  |  |  | ROZPOCET | [5 empty] | 0 | 0 | 0 | 0 | 0 | 1 | 0 | 4 | 1117435818
| Online PSC |  | https://podminky.urs.cz/item/CS_URS_2025_02/359901211 | [14 empty] | Online PSC | 2
| VV |  | "příp"64,8 |  | 64.8 | [12 empty] | VV | 2 | 2 | True | 0 | ROZPOCET
| VV |  | "UV"139,9 |  | 139.9 | [12 empty] | VV | 2 | 2 | True | 0 | ROZPOCET
| VV |  | Součet |  | 204.7 | [12 empty] | VV | 2 | 4 | True | 1 | ROZPOCET
| D | 4 | Vodorovné konstrukce |  |  |  | 0 |  |  |  |  | 0 |  | 0 |  | 0 | 1 | D | 1 |  |  |  | ROZPOCET | [11 empty] | 0
19 | K | 451573111 | Lože pod potrubí, stoky a drobné objekty v otevřeném výkopu z písku a štěrkopísku do 63 mm | m3 | 16.4 |  | 0 | CS ÚRS 2025 02 |  | základní |  | 0 | 0 | 0 | 0 | 0 | 4 | K | 2 |  |  |  | ROZPOCET | [5 empty] | 0 | 0 | 0 | 0 | 0 | 1 | 0 | 4 | -76992867
| Online PSC |  | https://podminky.urs.cz/item/CS_URS_2025_02/451573111 | [14 empty] | Online PSC | 2
| VV | lo | "příp"5,2+"UV"11,2 |  | 16.4 | [12 empty] | VV | 2 | 2 | True | 1 | ROZPOCET
| D | 8 | Vedení trubní dálková a přípojná |  |  |  | 0 |  |  |  |  | 0 |  | 2.8631 |  | 0.2 | 1 | D | 1 |  |  |  | ROZPOCET | [11 empty] | 0
20 | K | 871275811 | Bourání stávajícího potrubí z PVC nebo polypropylenu PP v otevřeném výkopu DN do 150 | m | 40 |  | 0 | CS ÚRS 2025 02 |  | základní |  | 0 | 0 | 0 | 0.005 | 0.2 | 4 | K | 2 |  |  |  | ROZPOCET | [5 empty] | 0 | 0 | 0 | 0 | 0 | 1 | 0 | 4 | 21902904
| Online PSC |  | https://podminky.urs.cz/item/CS_URS_2025_02/871275811 | [14 empty] | Online PSC | 2
| VV |  | "příp"30 |  | 30 | [12 empty] | VV | 2 | 2 | True | 0 | ROZPOCET
| VV |  | "UV"10 |  | 10 | [12 empty] | VV | 2 | 2 | True | 0 | ROZPOCET
| VV |  | Součet |  | 40 | [12 empty] | VV | 2 | 4 | True | 1 | ROZPOCET
21 | K | 871313121 | Montáž kanalizačního potrubí z tvrdého PVC-U hladkého plnostěnného tuhost SN 8 DN 160 | m | 204.7 |  | 0 | CS ÚRS 2025 02 |  | základní |  | 0 | 1e-05 | 0.002047 | 0 | 0 | 4 | K | 2 |  |  |  | ROZPOCET | [5 empty] | 0 | 0 | 0 | 0 | 0 | 1 | 0 | 4 | -932406939
| Online PSC |  | https://podminky.urs.cz/item/CS_URS_2025_02/871313121 | [14 empty] | Online PSC | 2
| VV |  | "příp"64,8 |  | 64.8 | [12 empty] | VV | 2 | 2 | True | 0 | ROZPOCET
| VV |  | "UV"139,9 |  | 139.9 | [12 empty] | VV | 2 | 2 | True | 0 | ROZPOCET
| VV |  | Součet |  | 204.7 | [12 empty] | VV | 2 | 4 | True | 1 | ROZPOCET
22 | M | 28611210 | trubka kanalizační PVC-U plnostěnná jednovrstvá DN 160x6000mm SN8 | m | 210.841 |  | 0 | CS ÚRS 2025 02 |  | základní |  | 0 | 0.0035 | 0.73794 | 0 | 0 | 8 | M | 2 |  |  |  | ROZPOCET | [5 empty] | 0 | 0 | 0 | 0 | 0 | 1 | 0 | 4 | -2137971175
| VV |  | 204,7*1,03 'Přepočtené koeficientem množství |  | 210.841 | [12 empty] | VV | 2 | 2 | False | 1 | ROZPOCET
23 | K | 877310310 | Montáž tvarovek na kanalizačním plastovém potrubí z PP nebo PVC-U hladkého plnostěnného kolen, víček nebo hrdlových uzávěrů DN 150 | kus | 49 |  | 0 | CS ÚRS 2025 02 |  | základní |  | 0 | 0 | 0 | 0 | 0 | 4 | K | 2 |  |  |  | ROZPOCET | [5 empty] | 0 | 0 | 0 | 0 | 0 | 1 | 0 | 4 | -1764280399
| Online PSC |  | https://podminky.urs.cz/item/CS_URS_2025_02/877310310 | [14 empty] | Online PSC | 2
| VV |  | 13+33"koleno" |  | 46 | [12 empty] | VV | 2 | 2 | True | 0 | ROZPOCET
| VV |  | "záslepka"3 |  | 3 | [12 empty] | VV | 2 | 2 | True | 0 | ROZPOCET
| VV |  | Součet |  | 49 | [12 empty] | VV | 2 | 4 | True | 1 | ROZPOCET
24 | M | 28612202 | koleno kanalizační plastové PVC KG DN 160/45° SN12/16 | kus | 47.38 |  | 0 | CS ÚRS 2025 02 |  | základní |  | 0 | 0.0014 | 0.066332 | 0 | 0 | 8 | M | 2 |  |  |  | ROZPOCET | [5 empty] | 0 | 0 | 0 | 0 | 0 | 1 | 0 | 4 | -399413110
| VV |  | 13+33 |  | 46 | [12 empty] | VV | 2 | 2 | True | 1 | ROZPOCET
| VV |  | 46*1,03 'Přepočtené koeficientem množství |  | 47.38 | [12 empty] | VV | 2 | 2 | False | 1 | ROZPOCET
25 | M | 28611588 | zátka kanalizace plastové KG DN 150 | kus | 3.09 |  | 0 | CS ÚRS 2025 02 |  | základní |  | 0 | 0.00029 | 0.0008961 | 0 | 0 | 8 | M | 2 |  |  |  | ROZPOCET | [5 empty] | 0 | 0 | 0 | 0 | 0 | 1 | 0 | 4 | -1977259654
| VV |  | 3 |  | 3 | [12 empty] | VV | 2 | 2 | True | 1 | ROZPOCET
| VV |  | 3*1,03 'Přepočtené koeficientem množství |  | 3.09 | [12 empty] | VV | 2 | 2 | False | 1 | ROZPOCET
26 | K | 877310330 | Montáž tvarovek na kanalizačním plastovém potrubí z PP nebo PVC-U hladkého plnostěnného spojek nebo redukcí DN 150 | kus | 15 |  | 0 | CS ÚRS 2025 02 |  | základní |  | 0 | 0 | 0 | 0 | 0 | 4 | K | 2 |  |  |  | ROZPOCET | [5 empty] | 0 | 0 | 0 | 0 | 0 | 1 | 0 | 4 | -1756601939
| Online PSC |  | https://podminky.urs.cz/item/CS_URS_2025_02/877310330 | [14 empty] | Online PSC | 2
| VV |  | 13+2 |  | 15 | [12 empty] | VV | 2 | 2 | True | 1 | ROZPOCET
27 | M | 28611568 | objímka převlečná kanalizace plastové KG DN 150 | kus | 13.39 |  | 0 | CS ÚRS 2025 02 |  | základní |  | 0 | 0.00048 | 0.0064272 | 0 | 0 | 8 | M | 2 |  |  |  | ROZPOCET | [5 empty] | 0 | 0 | 0 | 0 | 0 | 1 | 0 | 4 | 1943596581
| VV |  | 13 |  | 13 | [12 empty] | VV | 2 | 2 | True | 1 | ROZPOCET
| VV |  | 13*1,03 'Přepočtené koeficientem množství |  | 13.39 | [12 empty] | VV | 2 | 2 | False | 1 | ROZPOCET
28 | M | 28612006 | přechod kanalizační KG kamenina-plast bez těsnění DN 160 | kus | 2.06 |  | 0 | CS ÚRS 2025 02 |  | základní |  | 0 | 0.00131 | 0.0026986 | 0 | 0 | 8 | M | 2 |  |  |  | ROZPOCET | [5 empty] | 0 | 0 | 0 | 0 | 0 | 1 | 0 | 4 | 1524697486
| VV |  | 2 |  | 2 | [12 empty] | VV | 2 | 2 | True | 1 | ROZPOCET
| VV |  | 2*1,03 'Přepočtené koeficientem množství |  | 2.06 | [12 empty] | VV | 2 | 2 | False | 1 | ROZPOCET
29 | K | 877315123 | Montáž navrtávacího sedla kanalizační přípojky v otevřeném výkopu pro hlavní potrubí betonové nebo kameninové, přípojka DN 150 | kus | 33 |  | 0 | CS ÚRS 2025 02 |  | základní |  | 0 | 3e-05 | 0.00099 | 0 | 0 | 4 | K | 2 |  |  |  | ROZPOCET | [5 empty] | 0 | 0 | 0 | 0 | 0 | 1 | 0 | 4 | -621332932
| Online PSC |  | https://podminky.urs.cz/item/CS_URS_2025_02/877315123 | [14 empty] | Online PSC | 2
| VV |  | 33 |  | 33 | [12 empty] | VV | 2 | 2 | True | 1 | ROZPOCET
30 | M | 28651315 | sedlo kolmé mechanické s kloubem 10° jakékoli potrubí/KG DN 400-600/160 | kus | 33.495 |  | 0 | CS ÚRS 2025 02 |  | základní |  | 0 | 0.0035 | 0.11723 | 0 | 0 | 8 | M | 2 |  |  |  | ROZPOCET | [5 empty] | 0 | 0 | 0 | 0 | 0 | 1 | 0 | 4 | 453679654
| VV |  | 33*1,015 'Přepočtené koeficientem množství |  | 33.495 | [12 empty] | VV | 2 | 2 | False | 1 | ROZPOCET
31 | M | 28651328 | vložka vyrovnávací pryžová pro napojení potrubí KG 160 nebo litiny SML | kus | 33.495 |  | 0 | CS ÚRS 2025 02 |  | základní |  | 0 | 0.0005 | 0.016747 | 0 | 0 | 8 | M | 2 |  |  |  | ROZPOCET | [5 empty] | 0 | 0 | 0 | 0 | 0 | 1 | 0 | 4 | 1276764703
| VV |  | 33*1,015 'Přepočtené koeficientem množství |  | 33.495 | [12 empty] | VV | 2 | 2 | False | 1 | ROZPOCET
32 | K | 877360320 | Montáž tvarovek na kanalizačním plastovém potrubí z PP nebo PVC-U hladkého plnostěnného odboček DN 250 | kus | 13 |  | 0 | CS ÚRS 2025 02 |  | základní |  | 0 | 0 | 0 | 0 | 0 | 4 | K | 2 |  |  |  | ROZPOCET | [5 empty] | 0 | 0 | 0 | 0 | 0 | 1 | 0 | 4 | 1940521304
| Online PSC |  | https://podminky.urs.cz/item/CS_URS_2025_02/877360320 | [14 empty] | Online PSC | 2
| VV |  | 13 |  | 13 | [12 empty] | VV | 2 | 2 | True | 1 | ROZPOCET
33 | M | 28611436 | odbočka kanalizační plastová s hrdlem KG 250/160/87° | kus | 13.39 |  | 0 | CS ÚRS 2025 02 |  | základní |  | 0 | 0.0043 | 0.057577 | 0 | 0 | 8 | M | 2 |  |  |  | ROZPOCET | [5 empty] | 0 | 0 | 0 | 0 | 0 | 1 | 0 | 4 | -1892816688
| VV |  | 13*1,03 'Přepočtené koeficientem množství |  | 13.39 | [12 empty] | VV | 2 | 2 | False | 1 | ROZPOCET
34 | K | 899722113 | Krytí potrubí z plastů výstražnou fólií z PVC šířky přes 25 do 34 cm | m | 204.7 |  | 0 | CS ÚRS 2025 02 |  | základní |  | 0 | 9e-05 | 0.018423 | 0 | 0 | 4 | K | 2 |  |  |  | ROZPOCET | [5 empty] | 0 | 0 | 0 | 0 | 0 | 1 | 0 | 4 | -238608242
| Online PSC |  | https://podminky.urs.cz/item/CS_URS_2025_02/899722113 | [14 empty] | Online PSC | 2
| VV |  | "příp"64,8 |  | 64.8 | [12 empty] | VV | 2 | 2 | True | 0 | ROZPOCET
| VV |  | "UV"139,9 |  | 139.9 | [12 empty] | VV | 2 | 2 | True | 0 | ROZPOCET
| VV |  | Součet |  | 204.7 | [12 empty] | VV | 2 | 4 | True | 1 | ROZPOCET
35 | K | 899910212 | Výplň potrubí trub betonových, litinových nebo kameninových cementopopílkovou suspenzí pod tlakem, délky přes 50 do 100 m | m3 | 1.2 |  | 0 | CS ÚRS 2025 02 |  | základní |  | 0 | 1.5298 | 1.8358 | 0 | 0 | 4 | K | 2 |  |  |  | ROZPOCET | [5 empty] | 0 | 0 | 0 | 0 | 0 | 1 | 0 | 4 | -1826140859
| Online PSC |  | https://podminky.urs.cz/item/CS_URS_2025_02/899910212 | [14 empty] | Online PSC | 2
| VV |  | "přípojka"0,8 |  | 0.8 | [12 empty] | VV | 2 | 2 | True | 0 | ROZPOCET
| VV |  | "UV"0,4 |  | 0.4 | [12 empty] | VV | 2 | 2 | True | 0 | ROZPOCET
| VV |  | Součet |  | 1.2 | [12 empty] | VV | 2 | 4 | True | 1 | ROZPOCET
| D | 997 | Doprava suti a vybouraných hmot |  |  |  | 0 |  |  |  |  | 0 |  | 0 |  | 0 | 1 | D | 1 |  |  |  | ROZPOCET | [11 empty] | 0
36 | K | 997013501 | Odvoz suti a vybouraných hmot na skládku nebo meziskládku se složením, na vzdálenost do 1 km | t | 0.2 |  | 0 | CS ÚRS 2025 02 |  | základní |  | 0 | 0 | 0 | 0 | 0 | 4 | K | 2 |  |  |  | ROZPOCET | [5 empty] | 0 | 0 | 0 | 0 | 0 | 1 | 0 | 4 | -520138976
| Online PSC |  | https://podminky.urs.cz/item/CS_URS_2025_02/997013501 | [14 empty] | Online PSC | 2
37 | K | 997013509 | Odvoz suti a vybouraných hmot na skládku nebo meziskládku se složením, na vzdálenost Příplatek k ceně za každý další započatý 1 km přes 1 km | t | 3.8 |  | 0 | CS ÚRS 2025 02 |  | základní |  | 0 | 0 | 0 | 0 | 0 | 4 | K | 2 |  |  |  | ROZPOCET | [5 empty] | 0 | 0 | 0 | 0 | 0 | 1 | 0 | 4 | 516254582
| Online PSC |  | https://podminky.urs.cz/item/CS_URS_2025_02/997013509 | [14 empty] | Online PSC | 2
| VV |  | 0,2*19 'Přepočtené koeficientem množství |  | 3.8 | [12 empty] | VV | 2 | 2 | False | 1 | ROZPOCET
38 | K | 997013871 | Poplatek za uložení stavebního odpadu na recyklační skládce (skládkovné) směsného stavebního a demoličního zatříděného do Katalogu odpadů pod kódem 17 09 04 | t | 0.2 |  | 0 | CS ÚRS 2025 02 |  | základní |  | 0 | 0 | 0 | 0 | 0 | 4 | K | 2 |  |  |  | ROZPOCET | [5 empty] | 0 | 0 | 0 | 0 | 0 | 1 | 0 | 4 | -107690204
| Online PSC |  | https://podminky.urs.cz/item/CS_URS_2025_02/997013871 | [14 empty] | Online PSC | 2
| D | 998 | Přesun hmot |  |  |  | 0 |  |  |  |  | 0 |  | 0 |  | 0 | 1 | D | 1 |  |  |  | ROZPOCET | [11 empty] | 0
39 | K | 998276101 | Přesun hmot pro trubní vedení hloubené z trub z plastických hmot nebo sklolaminátových pro vodovody, kanalizace, teplovody, produktovody v otevřeném výkopu dopravní vzdálenost do 15 m | t | 68.83 |  | 0 | CS ÚRS 2025 02 |  | základní |  | 0 | 0 | 0 | 0 | 0 | 4 | K | 2 |  |  |  | ROZPOCET | [5 empty] | 0 | 0 | 0 | 0 | 0 | 1 | 0 | 4 | 422570239
| Online PSC |  | https://podminky.urs.cz/item/CS_URS_2025_02/998276101 | [14 empty] | Online PSC | 2

## SO-305 - Vodovodní přípoj...
[18 empty] | {c8db9210-1b1d-4396-8c22-a14f0261c149} | [5 empty] | lo | lože potrubí | m3 | 2,88 | 2
[18 empty] | 2 | [5 empty] | ob | obsyp potrubí | m3 | 9,504 | 2
| KRYCÍ LIST SOUPISU PRACÍ | [7 empty] | v --- níže se nacházejí doplnkové a pomocné údaje k sestavám --- v | [8 empty] | False | [5 empty] | sk | skládka vytlačené zeminy | m3 | 12,384 | 2
[24 empty] | vr | výkop rýh | m3 | 31,7 | 2
| Stavba: | [22 empty] | za | zásyp potrubí | m3 | 19,316 | 2
Stavební úpravy Zahradní ulice, Nová Bystřice
Objekt:
SO-305 - Vodovodní přípojky - novostavba
| KSO: |  | 827 1 |  |  | CC-CZ: | 2
| Místo: |  | Nová Bystřice |  |  | Datum: | 8. 9. 2025
| CZ-CPV: |  | 45000000-7 |  |  | CZ-CPA: | 42
| Zadavatel: |  |  |  |  | IČ: | 00247138
|  | Město Nová Bystřice |  |  |  | DIČ: | CZ00247138
| Účastník: |  |  |  |  | IČ: | Vyplň údaj
|  | Vyplň údaj |  |  |  | DIČ: | Vyplň údaj
| Projektant: |  |  |  |  | IČ: | 28159721
|  | VAK projekt s.r.o. |  |  |  | DIČ: | CZ28159721
| Zpracovatel: |  |  |  |  | IČ:
|  | Ing. Martina Zamlinská |  |  |  | DIČ:
Poznámka:
| Cena bez DPH | [5 empty] | 0
|  |  | Základ daně |  |  | Sazba daně | Výše daně
| DPH | základní | 0 |  |  | 21% | 0
|  | snížená | 0 |  |  | 12% | 0
|  | zákl. přenesená | 0 |  |  | 21% | 0
|  | sníž. přenesená | 0 |  |  | 12% | 0
|  | nulová | 0 |  |  | 0% | 0
| Cena s DPH |  |  | v | CZK |  | 0
REKAPITULACE ČLENĚNÍ SOUPISU PRACÍ
Stavba:
Stavební úpravy Zahradní ulice, Nová Bystřice
Objekt:
SO-305 - Vodovodní přípojky - novostavba
Místo: |  |  | Nová Bystřice |  |  | Datum: | 8. 9. 2025
Zadavatel: |  |  | Město Nová Bystřice |  |  | Projektant: | VAK projekt s.r.o.
Účastník: |  |  | Vyplň údaj |  |  | Zpracovatel: | Ing. Martina Zamlinská
Kód dílu - Popis | [6 empty] | Cena celkem [CZK]
Náklady stavby celkem | [6 empty] | 0 | [11 empty] | -1
| HSV - Práce a dodávky HSV | [5 empty] | 0
| 1 - Zemní práce | [5 empty] | 0
| 4 - Vodorovné konstrukce | [5 empty] | 0
| 5 - Komunikace pozemní | [5 empty] | 0
| 8 - Vedení trubní dálková a přípojná | [5 empty] | 0
| 9 - Ostatní konstrukce a práce, bourání | [5 empty] | 0
| 997 - Doprava suti a vybouraných hmot | [5 empty] | 0
| 998 - Přesun hmot | [5 empty] | 0
SOUPIS PRACÍ
Stavba:
Stavební úpravy Zahradní ulice, Nová Bystřice
Objekt:
SO-305 - Vodovodní přípojky - novostavba
Místo: |  |  | Nová Bystřice |  |  | Datum: | 8. 9. 2025
Zadavatel: |  |  | Město Nová Bystřice |  |  | Projektant: | VAK projekt s.r.o.
Účastník: |  |  | Vyplň údaj |  |  | Zpracovatel: | Ing. Martina Zamlinská
PČ | Typ | Kód | Popis | MJ | Množství | J.cena [CZK] | Cena celkem [CZK] | Cenová soustava |  | DPH | J. Nh [h] | Nh celkem [h] | J. hmotnost [t] | Hmotnost celkem [t] | J. suť [t] | Suť Celkem [t]
Náklady soupisu celkem | [6 empty] | 0 |  |  |  |  | 0 |  | 20.5142 |  | 0.08664 |  | D | -1 | [15 empty] | 0
| D | HSV | Práce a dodávky HSV |  |  |  | 0 |  |  |  |  | 0 |  | 20.5142 |  | 0.08664 | 1 | D | 0 |  |  |  | ROZPOCET | [11 empty] | 0
| D | 1 | Zemní práce |  |  |  | 0 |  |  |  |  | 0 |  | 19.0748 |  | 0 | 1 | D | 1 |  |  |  | ROZPOCET | [11 empty] | 0
1 | K | 113106121 | Rozebrání dlažeb komunikací pro pěší s přemístěním hmot na skládku na vzdálenost do 3 m nebo s naložením na dopravní prostředek s ložem z kameniva nebo živice a s jakoukoliv výplní spár ručně z betonových nebo kameninových dlaždic, desek nebo tvarovek | m2 | 9 |  | 0 | CS ÚRS 2025 02 |  | základní |  | 0 | 0 | 0 | 0 | 0 | 4 | K | 2 |  |  |  | ROZPOCET | [5 empty] | 0 | 0 | 0 | 0 | 0 | 1 | 0 | 4 | -645291809
| Online PSC |  | https://podminky.urs.cz/item/CS_URS_2025_02/113106121 | [14 empty] | Online PSC | 2
| VV |  | 9 |  | 9 | [12 empty] | VV | 2 | 2 | True | 1 | ROZPOCET
2 | K | 115101201 | Čerpání vody na dopravní výšku do 10 m s uvažovaným průměrným přítokem do 500 l/min | hod | 7.2 |  | 0 | CS ÚRS 2025 02 |  | základní |  | 0 | 3e-05 | 0.000216 | 0 | 0 | 4 | K | 2 |  |  |  | ROZPOCET | [5 empty] | 0 | 0 | 0 | 0 | 0 | 1 | 0 | 4 | -1454213254
| Online PSC |  | https://podminky.urs.cz/item/CS_URS_2025_02/115101201 | [14 empty] | Online PSC | 2
| VV |  | 36*0,2 |  | 7.2 | [12 empty] | VV | 2 | 2 | True | 1 | ROZPOCET
3 | K | 115101301 | Pohotovost záložní čerpací soupravy pro dopravní výšku do 10 m s uvažovaným průměrným přítokem do 500 l/min | den | 0.9 |  | 0 | CS ÚRS 2025 02 |  | základní |  | 0 | 0 | 0 | 0 | 0 | 4 | K | 2 |  |  |  | ROZPOCET | [5 empty] | 0 | 0 | 0 | 0 | 0 | 1 | 0 | 4 | -655170181
| Online PSC |  | https://podminky.urs.cz/item/CS_URS_2025_02/115101301 | [14 empty] | Online PSC | 2
| VV |  | 36*0,2/8 |  | 0.9 | [12 empty] | VV | 2 | 2 | True | 1 | ROZPOCET
4 | K | 132254204 | Hloubení zapažených rýh šířky přes 800 do 2 000 mm strojně s urovnáním dna do předepsaného profilu a spádu v hornině třídy těžitelnosti I skupiny 3 přes 100 do 500 m3 | m3 | 25.36 |  | 0 | CS ÚRS 2025 02 |  | základní |  | 0 | 0 | 0 | 0 | 0 | 4 | K | 2 |  |  |  | ROZPOCET | [5 empty] | 0 | 0 | 0 | 0 | 0 | 1 | 0 | 4 | -23505158
| Online PSC |  | https://podminky.urs.cz/item/CS_URS_2025_02/132254204 | [14 empty] | Online PSC | 2
| VV |  | 31,7 |  | 31.7 | [12 empty] | VV | 2 | 2 | True | 0 | ROZPOCET
| VV | vr | Mezisoučet |  | 31.7 | [12 empty] | VV | 2 | 3 | True | 0 | ROZPOCET
| VV |  | "třída 3 - 80%"vr*0,8 |  | 25.36 | [12 empty] | VV | 2 | 2 | True | 1 | ROZPOCET
5 | K | 132354204 | Hloubení zapažených rýh šířky přes 800 do 2 000 mm strojně s urovnáním dna do předepsaného profilu a spádu v hornině třídy těžitelnosti II skupiny 4 přes 100 do 500 m3 | m3 | 6.34 |  | 0 | CS ÚRS 2025 02 |  | základní |  | 0 | 0 | 0 | 0 | 0 | 4 | K | 2 |  |  |  | ROZPOCET | [5 empty] | 0 | 0 | 0 | 0 | 0 | 1 | 0 | 4 | 1354129987
| Online PSC |  | https://podminky.urs.cz/item/CS_URS_2025_02/132354204 | [14 empty] | Online PSC | 2
| VV |  | "třída 4 - 20%"vr*0,2 |  | 6.34 | [12 empty] | VV | 2 | 2 | True | 1 | ROZPOCET
6 | K | 139001101 | Příplatek k cenám hloubených vykopávek za ztížení vykopávky v blízkosti podzemního vedení nebo výbušnin pro jakoukoliv třídu horniny | m3 | 25.2 |  | 0 | CS ÚRS 2025 02 |  | základní |  | 0 | 0 | 0 | 0 | 0 | 4 | K | 2 |  |  |  | ROZPOCET | [5 empty] | 0 | 0 | 0 | 0 | 0 | 1 | 0 | 4 | 519461647
| Online PSC |  | https://podminky.urs.cz/item/CS_URS_2025_02/139001101 | [14 empty] | Online PSC | 2
| VV |  | 0,8*1,5*1*21 |  | 25.2 | [12 empty] | VV | 2 | 2 | True | 1 | ROZPOCET
7 | K | 151101101 | Zřízení pažení a rozepření stěn rýh pro podzemní vedení příložné pro jakoukoliv mezerovitost, hloubky do 2 m | m2 | 79.25 |  | 0 | CS ÚRS 2025 02 |  | základní |  | 0 | 0.00084 | 0.06657 | 0 | 0 | 4 | K | 2 |  |  |  | ROZPOCET | [5 empty] | 0 | 0 | 0 | 0 | 0 | 1 | 0 | 4 | -472331879
| Online PSC |  | https://podminky.urs.cz/item/CS_URS_2025_02/151101101 | [14 empty] | Online PSC | 2
| VV |  | 31,7*2/0,8 |  | 79.25 | [12 empty] | VV | 2 | 2 | True | 0 | ROZPOCET
| VV |  | Součet |  | 79.25 | [12 empty] | VV | 2 | 4 | True | 1 | ROZPOCET
8 | K | 151101111 | Odstranění pažení a rozepření stěn rýh pro podzemní vedení s uložením materiálu na vzdálenost do 3 m od kraje výkopu příložné, hloubky do 2 m | m2 | 79.25 |  | 0 | CS ÚRS 2025 02 |  | základní |  | 0 | 0 | 0 | 0 | 0 | 4 | K | 2 |  |  |  | ROZPOCET | [5 empty] | 0 | 0 | 0 | 0 | 0 | 1 | 0 | 4 | 162950760
| Online PSC |  | https://podminky.urs.cz/item/CS_URS_2025_02/151101111 | [14 empty] | Online PSC | 2
| VV |  | 31,7*2/0,8 |  | 79.25 | [12 empty] | VV | 2 | 2 | True | 0 | ROZPOCET
| VV |  | Součet |  | 79.25 | [12 empty] | VV | 2 | 4 | True | 1 | ROZPOCET
9 | K | 162451106 | Vodorovné přemístění výkopku nebo sypaniny po suchu na obvyklém dopravním prostředku, bez naložení výkopku, avšak se složením bez rozhrnutí z horniny třídy těžitelnosti I skupiny 1 až 3 na vzdálenost přes 1 500 do 2 000 m | m3 | 38.632 |  | 0 | CS ÚRS 2025 02 |  | základní |  | 0 | 0 | 0 | 0 | 0 | 4 | K | 2 |  |  |  | ROZPOCET | [5 empty] | 0 | 0 | 0 | 0 | 0 | 1 | 0 | 4 | -1609731614
| Online PSC |  | https://podminky.urs.cz/item/CS_URS_2025_02/162451106 | [14 empty] | Online PSC | 2
| VV |  | "meziskládka a zpět"za*2 |  | 38.632 | [12 empty] | VV | 2 | 2 | True | 1 | ROZPOCET
10 | K | 162751117 | Vodorovné přemístění výkopku nebo sypaniny po suchu na obvyklém dopravním prostředku, bez naložení výkopku, avšak se složením bez rozhrnutí z horniny třídy těžitelnosti I skupiny 1 až 3 na vzdálenost přes 9 000 do 10 000 m | m3 | 12.384 |  | 0 | CS ÚRS 2025 02 |  | základní |  | 0 | 0 | 0 | 0 | 0 | 4 | K | 2 |  |  |  | ROZPOCET | [5 empty] | 0 | 0 | 0 | 0 | 0 | 1 | 0 | 4 | 739406499
| Online PSC |  | https://podminky.urs.cz/item/CS_URS_2025_02/162751117 | [14 empty] | Online PSC | 2
| VV |  | sk |  | 12.384 | [12 empty] | VV | 2 | 2 | True | 1 | ROZPOCET
11 | K | 162751119 | Vodorovné přemístění výkopku nebo sypaniny po suchu na obvyklém dopravním prostředku, bez naložení výkopku, avšak se složením bez rozhrnutí z horniny třídy těžitelnosti I skupiny 1 až 3 na vzdálenost Příplatek k ceně za každých dalších i započatých 1 000 m | m3 | 123.84 |  | 0 | CS ÚRS 2025 02 |  | základní |  | 0 | 0 | 0 | 0 | 0 | 4 | K | 2 |  |  |  | ROZPOCET | [5 empty] | 0 | 0 | 0 | 0 | 0 | 1 | 0 | 4 | 1590767645
| Online PSC |  | https://podminky.urs.cz/item/CS_URS_2025_02/162751119 | [14 empty] | Online PSC | 2
| VV |  | sk*10 |  | 123.84 | [12 empty] | VV | 2 | 2 | True | 1 | ROZPOCET
12 | K | 167151101 | Nakládání, skládání a překládání neulehlého výkopku nebo sypaniny strojně nakládání, množství do 100 m3, z horniny třídy těžitelnosti I, skupiny 1 až 3 | m3 | 19.316 |  | 0 | CS ÚRS 2025 02 |  | základní |  | 0 | 0 | 0 | 0 | 0 | 4 | K | 2 |  |  |  | ROZPOCET | [5 empty] | 0 | 0 | 0 | 0 | 0 | 1 | 0 | 4 | -748429111
| Online PSC |  | https://podminky.urs.cz/item/CS_URS_2025_02/167151101 | [14 empty] | Online PSC | 2
| VV |  | za |  | 19.316 | [12 empty] | VV | 2 | 2 | True | 1 | ROZPOCET
13 | K | 171201231 | Poplatek za uložení stavebního odpadu na recyklační skládce (skládkovné) zeminy a kamení zatříděného do Katalogu odpadů pod kódem 17 05 04 | t | 24.768 |  | 0 | CS ÚRS 2025 02 |  | základní |  | 0 | 0 | 0 | 0 | 0 | 4 | K | 2 |  |  |  | ROZPOCET | [5 empty] | 0 | 0 | 0 | 0 | 0 | 1 | 0 | 4 | 1190182190
| Online PSC |  | https://podminky.urs.cz/item/CS_URS_2025_02/171201231 | [14 empty] | Online PSC | 2
| VV |  | sk |  | 12.384 | [12 empty] | VV | 2 | 2 | True | 1 | ROZPOCET
| VV |  | 12,384*2 'Přepočtené koeficientem množství |  | 24.768 | [12 empty] | VV | 2 | 2 | False | 1 | ROZPOCET
14 | K | 171251201 | Uložení sypaniny na skládky nebo meziskládky bez hutnění s upravením uložené sypaniny do předepsaného tvaru | m3 | 12.384 |  | 0 | CS ÚRS 2025 02 |  | základní |  | 0 | 0 | 0 | 0 | 0 | 4 | K | 2 |  |  |  | ROZPOCET | [5 empty] | 0 | 0 | 0 | 0 | 0 | 1 | 0 | 4 | -1949071145
| Online PSC |  | https://podminky.urs.cz/item/CS_URS_2025_02/171251201 | [14 empty] | Online PSC | 2
| VV |  | vr |  | 31.7 | [12 empty] | VV | 2 | 2 | True | 0 | ROZPOCET
| VV |  | -za |  | -19.316 | [12 empty] | VV | 2 | 2 | True | 0 | ROZPOCET
| VV | sk | Součet |  | 12.384 | [12 empty] | VV | 2 | 4 | True | 1 | ROZPOCET
15 | K | 174151101 | Zásyp sypaninou z jakékoliv horniny strojně s uložením výkopku ve vrstvách se zhutněním jam, šachet, rýh nebo kolem objektů v těchto vykopávkách | m3 | 19.316 |  | 0 | CS ÚRS 2025 02 |  | základní |  | 0 | 0 | 0 | 0 | 0 | 4 | K | 2 |  |  |  | ROZPOCET | [5 empty] | 0 | 0 | 0 | 0 | 0 | 1 | 0 | 4 | -1961160202
| Online PSC |  | https://podminky.urs.cz/item/CS_URS_2025_02/174151101 | [14 empty] | Online PSC | 2
| VV |  | vr |  | 31.7 | [12 empty] | VV | 2 | 2 | True | 0 | ROZPOCET
| VV |  | -ob |  | -9.504 | [12 empty] | VV | 2 | 2 | True | 0 | ROZPOCET
| VV |  | -lo |  | -2.88 | [12 empty] | VV | 2 | 2 | True | 0 | ROZPOCET
| VV | za | Součet |  | 19.316 | [12 empty] | VV | 2 | 4 | True | 1 | ROZPOCET
16 | K | 175111101 | Obsypání potrubí ručně sypaninou z vhodných hornin třídy těžitelnosti I a II, skupiny 1 až 4 nebo materiálem připraveným podél výkopu ve vzdálenosti do 3 m od jeho kraje pro jakoukoliv hloubku výkopu a míru zhutnění bez prohození sypaniny | m3 | 9.504 |  | 0 | CS ÚRS 2025 02 |  | základní |  | 0 | 0 | 0 | 0 | 0 | 4 | K | 2 |  |  |  | ROZPOCET | [5 empty] | 0 | 0 | 0 | 0 | 0 | 1 | 0 | 4 | -564868039
| Online PSC |  | https://podminky.urs.cz/item/CS_URS_2025_02/175111101 | [14 empty] | Online PSC | 2
| VV |  | 0,33*0,8*36 |  | 9.504 | [12 empty] | VV | 2 | 2 | True | 0 | ROZPOCET
| VV | ob | Součet |  | 9.504 | [12 empty] | VV | 2 | 4 | True | 1 | ROZPOCET
17 | M | 58337302 | štěrkopísek frakce 0/16 | t | 19.008 |  | 0 | CS ÚRS 2025 02 |  | základní |  | 0 | 1 | 19.008 | 0 | 0 | 8 | M | 2 |  |  |  | ROZPOCET | [5 empty] | 0 | 0 | 0 | 0 | 0 | 1 | 0 | 4 | -1192614360
| VV |  | ob |  | 9.504 | [12 empty] | VV | 2 | 2 | True | 1 | ROZPOCET
| VV |  | 9,504*2 'Přepočtené koeficientem množství |  | 19.008 | [12 empty] | VV | 2 | 2 | False | 1 | ROZPOCET
| D | 4 | Vodorovné konstrukce |  |  |  | 0 |  |  |  |  | 0 |  | 0 |  | 0 | 1 | D | 1 |  |  |  | ROZPOCET | [11 empty] | 0
18 | K | 451573111 | Lože pod potrubí, stoky a drobné objekty v otevřeném výkopu z písku a štěrkopísku do 63 mm | m3 | 2.88 |  | 0 | CS ÚRS 2025 02 |  | základní |  | 0 | 0 | 0 | 0 | 0 | 4 | K | 2 |  |  |  | ROZPOCET | [5 empty] | 0 | 0 | 0 | 0 | 0 | 1 | 0 | 4 | -76992867
| Online PSC |  | https://podminky.urs.cz/item/CS_URS_2025_02/451573111 | [14 empty] | Online PSC | 2
| VV | lo | 0,1*0,8*36 |  | 2.88 | [12 empty] | VV | 2 | 2 | True | 1 | ROZPOCET
19 | K | 451577777 | Podklad nebo lože pod dlažbu (přídlažbu) v ploše vodorovné nebo ve sklonu do 1:5, tloušťky od 30 do 100 mm z kameniva těženého | m2 | 9 |  | 0 | CS ÚRS 2025 02 |  | základní |  | 0 | 0 | 0 | 0 | 0 | 4 | K | 2 |  |  |  | ROZPOCET | [5 empty] | 0 | 0 | 0 | 0 | 0 | 1 | 0 | 4 | -1952340623
| Online PSC |  | https://podminky.urs.cz/item/CS_URS_2025_02/451577777 | [14 empty] | Online PSC | 2
| VV |  | 9 |  | 9 | [12 empty] | VV | 2 | 2 | True | 1 | ROZPOCET
| D | 5 | Komunikace pozemní |  |  |  | 0 |  |  |  |  | 0 |  | 0.909 |  | 0 | 1 | D | 1 |  |  |  | ROZPOCET | [11 empty] | 0
20 | K | 596811120 | Kladení dlažby z betonových nebo kameninových dlaždic komunikací pro pěší s vyplněním spár a se smetením přebytečného materiálu na vzdálenost do 3 m s ložem z kameniva těženého tl. do 30 mm velikosti dlaždic do 0,09 m2 (bez zámku), pro plochy do 50 m2 | m2 | 9 |  | 0 | CS ÚRS 2025 02 |  | základní |  | 0 | 0.101 | 0.909 | 0 | 0 | 4 | K | 2 |  |  |  | ROZPOCET | [5 empty] | 0 | 0 | 0 | 0 | 0 | 1 | 0 | 4 | -1751584472
| Online PSC |  | https://podminky.urs.cz/item/CS_URS_2025_02/596811120 | [14 empty] | Online PSC | 2
| VV |  | 9 |  | 9 | [12 empty] | VV | 2 | 2 | True | 1 | ROZPOCET
| D | 8 | Vedení trubní dálková a přípojná |  |  |  | 0 |  |  |  |  | 0 |  | 0.53043 |  | 0.08664 | 1 | D | 1 |  |  |  | ROZPOCET | [11 empty] | 0
21 | K | 871161141 | Montáž vodovodního potrubí z polyetylenu PE100 RC v otevřeném výkopu svařovaných na tupo SDR 11/PN16 d 32 x 3,0 mm | m | 36 |  | 0 | CS ÚRS 2025 02 |  | základní |  | 0 | 0 | 0 | 0 | 0 | 4 | K | 2 |  |  |  | ROZPOCET | [5 empty] | 0 | 0 | 0 | 0 | 0 | 1 | 0 | 4 | -212157260
| Online PSC |  | https://podminky.urs.cz/item/CS_URS_2025_02/871161141 | [14 empty] | Online PSC | 2
| VV |  | 36 |  | 36 | [12 empty] | VV | 2 | 2 | True | 1 | ROZPOCET
22 | M | 28613500 | potrubí vodovodní dvouvrstvé PE100 RC SDR11 32x3,0mm | m | 36.54 |  | 0 | CS ÚRS 2025 02 |  | základní |  | 0 | 0.00027 | 0.0098658 | 0 | 0 | 8 | M | 2 |  |  |  | ROZPOCET | [5 empty] | 0 | 0 | 0 | 0 | 0 | 1 | 0 | 4 | 1215777731
| P |  | Poznámka k položce: typ 2 dle PAS 1075 | [14 empty] | P | 2
| VV |  | 36*1,015 'Přepočtené koeficientem množství |  | 36.54 | [12 empty] | VV | 2 | 2 | False | 1 | ROZPOCET
23 | K | 871211811 | Bourání stávajícího potrubí z polyetylenu v otevřeném výkopu D do 50 mm | m | 36 |  | 0 | CS ÚRS 2025 02 |  | základní |  | 0 | 0 | 0 | 0.0007 | 0.0252 | 4 | K | 2 |  |  |  | ROZPOCET | [5 empty] | 0 | 0 | 0 | 0 | 0 | 1 | 0 | 4 | -289939745
| Online PSC |  | https://podminky.urs.cz/item/CS_URS_2025_02/871211811 | [14 empty] | Online PSC | 2
| VV |  | 36 |  | 36 | [12 empty] | VV | 2 | 2 | True | 1 | ROZPOCET
24 | K | 877162001 | Montáž svěrných (mechanických) spojek na vodovodním potrubí spojek, kolen 90° nebo redukcí d 32 | kus | 8 |  | 0 | CS ÚRS 2025 02 |  | základní |  | 0 | 0 | 0 | 0 | 0 | 4 | K | 2 |  |  |  | ROZPOCET | [5 empty] | 0 | 0 | 0 | 0 | 0 | 1 | 0 | 4 | 920282652
| Online PSC |  | https://podminky.urs.cz/item/CS_URS_2025_02/877162001 | [14 empty] | Online PSC | 2
| VV |  | 8 |  | 8 | [12 empty] | VV | 2 | 2 | True | 1 | ROZPOCET
25 | M | 63126202 | spojka svěrná kompozitní přímá pro PE potrubí d32 | kus | 8.12 |  | 0 | CS ÚRS 2025 02 |  | základní |  | 0 | 0.00016 | 0.0012992 | 0 | 0 | 8 | M | 2 |  |  |  | ROZPOCET | [5 empty] | 0 | 0 | 0 | 0 | 0 | 1 | 0 | 4 | -981167757
| VV |  | 8*1,015 'Přepočtené koeficientem množství |  | 8.12 | [12 empty] | VV | 2 | 2 | False | 1 | ROZPOCET
26 | K | 891171321 | Montáž vodovodních armatur na potrubí šoupátek pro domovní přípojky se závitovými konci PN16 G 5/4" | kus | 8 |  | 0 | CS ÚRS 2025 02 |  | základní |  | 0 | 0.00024 | 0.00192 | 0 | 0 | 4 | K | 2 |  |  |  | ROZPOCET | [5 empty] | 0 | 0 | 0 | 0 | 0 | 1 | 0 | 4 | -1894213590
| Online PSC |  | https://podminky.urs.cz/item/CS_URS_2025_02/891171321 | [14 empty] | Online PSC | 2
| VV |  | 8 |  | 8 | [12 empty] | VV | 2 | 2 | True | 1 | ROZPOCET
27 | M | 42221420 | šoupátko přípojkové přímé DN 25 ISO/vnější závit PN16, 32x1 1/4" | kus | 8.08 |  | 0 | CS ÚRS 2025 02 |  | základní |  | 0 | 0.0038 | 0.030704 | 0 | 0 | 8 | M | 2 |  |  |  | ROZPOCET | [5 empty] | 0 | 0 | 0 | 0 | 0 | 1 | 0 | 4 | 1103638244
| VV |  | 8*1,01 'Přepočtené koeficientem množství |  | 8.08 | [12 empty] | VV | 2 | 2 | False | 1 | ROZPOCET
28 | M | 42291044 | souprava zemní pro domovní šoupátka 3/4"-2" Rd 1,3-1,8m | kus | 8.08 |  | 0 | CS ÚRS 2025 02 |  | základní |  | 0 | 0.0033 | 0.026664 | 0 | 0 | 8 | M | 2 |  |  |  | ROZPOCET | [5 empty] | 0 | 0 | 0 | 0 | 0 | 1 | 0 | 4 | -666513063
| VV |  | 8*1,01 'Přepočtené koeficientem množství |  | 8.08 | [12 empty] | VV | 2 | 2 | False | 1 | ROZPOCET
29 | K | 891181811 | Demontáž vodovodních armatur na potrubí šoupátek nebo klapek uzavíracích v otevřeném výkopu nebo v šachtách DN 40 | kus | 8 |  | 0 | CS ÚRS 2025 02 |  | základní |  | 0 | 0 | 0 | 0.00768 | 0.06144 | 4 | K | 2 |  |  |  | ROZPOCET | [5 empty] | 0 | 0 | 0 | 0 | 0 | 1 | 0 | 4 | 681842968
| Online PSC |  | https://podminky.urs.cz/item/CS_URS_2025_02/891181811 | [14 empty] | Online PSC | 2
| VV |  | 8 |  | 8 | [12 empty] | VV | 2 | 2 | True | 1 | ROZPOCET
30 | K | 891249111 | Montáž vodovodních armatur na potrubí navrtávacích pasů s ventilem Jt 1 MPa, na potrubí z trub litinových, ocelových nebo plastických hmot DN 80 | kus | 8 |  | 0 | CS ÚRS 2025 02 |  | základní |  | 0 | 0 | 0 | 0 | 0 | 4 | K | 2 |  |  |  | ROZPOCET | [5 empty] | 0 | 0 | 0 | 0 | 0 | 1 | 0 | 4 | -12582975
| Online PSC |  | https://podminky.urs.cz/item/CS_URS_2025_02/891249111 | [14 empty] | Online PSC | 2
| VV |  | 8 |  | 8 | [12 empty] | VV | 2 | 2 | True | 1 | ROZPOCET
31 | M | 42273547 | pás navrtávací se závitovým výstupem z tvárné litiny pro vodovodní PE a PVC potrubí 90-5/4" | kus | 8.08 |  | 0 | CS ÚRS 2025 02 |  | základní |  | 0 | 0.0027 | 0.021816 | 0 | 0 | 8 | M | 2 |  |  |  | ROZPOCET | [5 empty] | 0 | 0 | 0 | 0 | 0 | 1 | 0 | 4 | 871001387
| VV |  | 8*1,01 'Přepočtené koeficientem množství |  | 8.08 | [12 empty] | VV | 2 | 2 | False | 1 | ROZPOCET
32 | K | 892241111 | Tlakové zkoušky vodou na potrubí DN do 80 | m | 36 |  | 0 | CS ÚRS 2025 02 |  | základní |  | 0 | 0 | 0 | 0 | 0 | 4 | K | 2 |  |  |  | ROZPOCET | [5 empty] | 0 | 0 | 0 | 0 | 0 | 1 | 0 | 4 | 1035519062
| Online PSC |  | https://podminky.urs.cz/item/CS_URS_2025_02/892241111 | [14 empty] | Online PSC | 2
| VV |  | 36 |  | 36 | [12 empty] | VV | 2 | 2 | True | 1 | ROZPOCET
33 | K | 892233122 | Proplach a dezinfekce vodovodního potrubí DN od 40 do 70 | m | 36 |  | 0 | CS ÚRS 2025 02 |  | základní |  | 0 | 0 | 0 | 0 | 0 | 4 | K | 2 |  |  |  | ROZPOCET | [5 empty] | 0 | 0 | 0 | 0 | 0 | 1 | 0 | 4 | -404669450
| Online PSC |  | https://podminky.urs.cz/item/CS_URS_2025_02/892233122 | [14 empty] | Online PSC | 2
| P |  | Poznámka k položce: vč. rozboru vody | [14 empty] | P | 2
| VV |  | 36 |  | 36 | [12 empty] | VV | 2 | 2 | True | 1 | ROZPOCET
34 | K | 899401112 | Osazení poklopů uličních s pevným rámem litinových šoupátkových | kus | 8 |  | 0 | CS ÚRS 2025 02 |  | základní |  | 0 | 0.04 | 0.32 | 0 | 0 | 4 | K | 2 |  |  |  | ROZPOCET | [5 empty] | 0 | 0 | 0 | 0 | 0 | 1 | 0 | 4 | 2138859736
| Online PSC |  | https://podminky.urs.cz/item/CS_URS_2025_02/899401112 | [14 empty] | Online PSC | 2
| VV |  | 8 |  | 8 | [12 empty] | VV | 2 | 2 | True | 1 | ROZPOCET
35 | M | 42291352 | poklop litinový šoupátkový pro zemní soupravy osazení do terénu a do vozovky | kus | 8 |  | 0 | CS ÚRS 2025 02 |  | základní |  | 0 | 0.0133 | 0.1064 | 0 | 0 | 8 | M | 2 |  |  |  | ROZPOCET | [5 empty] | 0 | 0 | 0 | 0 | 0 | 1 | 0 | 4 | -1286043463
36 | M | 42210050 | deska podkladová uličního poklopu litinového šoupatového | kus | 8 |  | 0 | CS ÚRS 2025 02 |  | základní |  | 0 | 0.0003 | 0.0024 | 0 | 0 | 8 | M | 2 |  |  |  | ROZPOCET | [5 empty] | 0 | 0 | 0 | 0 | 0 | 1 | 0 | 4 | -1469470539
37 | K | 899721111 | Signalizační vodič na potrubí DN do 150 mm | m | 36 |  | 0 | CS ÚRS 2025 02 |  | základní |  | 0 | 0.00019 | 0.00684 | 0 | 0 | 4 | K | 2 |  |  |  | ROZPOCET | [5 empty] | 0 | 0 | 0 | 0 | 0 | 1 | 0 | 4 | -1181276383
| Online PSC |  | https://podminky.urs.cz/item/CS_URS_2025_02/899721111 | [14 empty] | Online PSC | 2
| VV |  | 36 |  | 36 | [12 empty] | VV | 2 | 2 | True | 1 | ROZPOCET
38 | K | 899722112 | Krytí potrubí z plastů výstražnou fólií z PVC šířky přes 20 do 25 cm | m | 36 |  | 0 | CS ÚRS 2025 02 |  | základní |  | 0 | 7e-05 | 0.00252 | 0 | 0 | 4 | K | 2 |  |  |  | ROZPOCET | [5 empty] | 0 | 0 | 0 | 0 | 0 | 1 | 0 | 4 | -1922368584
| Online PSC |  | https://podminky.urs.cz/item/CS_URS_2025_02/899722112 | [14 empty] | Online PSC | 2
| VV |  | 36 |  | 36 | [12 empty] | VV | 2 | 2 | True | 1 | ROZPOCET
| D | 9 | Ostatní konstrukce a práce, bourání |  |  |  | 0 |  |  |  |  | 0 |  | 0 |  | 0 | 1 | D | 1 |  |  |  | ROZPOCET | [11 empty] | 0
39 | K | 979054441 | Očištění vybouraných prvků komunikací od spojovacího materiálu s odklizením a uložením očištěných hmot a spojovacího materiálu na skládku na vzdálenost do 10 m dlaždic, desek nebo tvarovek s původním vyplněním spár kamenivem těženým | m2 | 9 |  | 0 | CS ÚRS 2025 02 |  | základní |  | 0 | 0 | 0 | 0 | 0 | 4 | K | 2 |  |  |  | ROZPOCET | [5 empty] | 0 | 0 | 0 | 0 | 0 | 1 | 0 | 4 | 15176679
| Online PSC |  | https://podminky.urs.cz/item/CS_URS_2025_02/979054441 | [14 empty] | Online PSC | 2
| VV |  | 9 |  | 9 | [12 empty] | VV | 2 | 2 | True | 1 | ROZPOCET
| D | 997 | Doprava suti a vybouraných hmot |  |  |  | 0 |  |  |  |  | 0 |  | 0 |  | 0 | 1 | D | 1 |  |  |  | ROZPOCET | [11 empty] | 0
40 | K | 997013501 | Odvoz suti a vybouraných hmot na skládku nebo meziskládku se složením, na vzdálenost do 1 km | t | 0.087 |  | 0 | CS ÚRS 2025 02 |  | základní |  | 0 | 0 | 0 | 0 | 0 | 4 | K | 2 |  |  |  | ROZPOCET | [5 empty] | 0 | 0 | 0 | 0 | 0 | 1 | 0 | 4 | -520138976
| Online PSC |  | https://podminky.urs.cz/item/CS_URS_2025_02/997013501 | [14 empty] | Online PSC | 2
41 | K | 997013509 | Odvoz suti a vybouraných hmot na skládku nebo meziskládku se složením, na vzdálenost Příplatek k ceně za každý další započatý 1 km přes 1 km | t | 1.653 |  | 0 | CS ÚRS 2025 02 |  | základní |  | 0 | 0 | 0 | 0 | 0 | 4 | K | 2 |  |  |  | ROZPOCET | [5 empty] | 0 | 0 | 0 | 0 | 0 | 1 | 0 | 4 | 516254582
| Online PSC |  | https://podminky.urs.cz/item/CS_URS_2025_02/997013509 | [14 empty] | Online PSC | 2
| VV |  | 0,087*19 'Přepočtené koeficientem množství |  | 1.653 | [12 empty] | VV | 2 | 2 | False | 1 | ROZPOCET
42 | K | 997013871 | Poplatek za uložení stavebního odpadu na recyklační skládce (skládkovné) směsného stavebního a demoličního zatříděného do Katalogu odpadů pod kódem 17 09 04 | t | 0.087 |  | 0 | CS ÚRS 2025 02 |  | základní |  | 0 | 0 | 0 | 0 | 0 | 4 | K | 2 |  |  |  | ROZPOCET | [5 empty] | 0 | 0 | 0 | 0 | 0 | 1 | 0 | 4 | -107690204
| Online PSC |  | https://podminky.urs.cz/item/CS_URS_2025_02/997013871 | [14 empty] | Online PSC | 2
| D | 998 | Přesun hmot |  |  |  | 0 |  |  |  |  | 0 |  | 0 |  | 0 | 1 | D | 1 |  |  |  | ROZPOCET | [11 empty] | 0
43 | K | 998276101 | Přesun hmot pro trubní vedení hloubené z trub z plastických hmot nebo sklolaminátových pro vodovody, kanalizace, teplovody, produktovody v otevřeném výkopu dopravní vzdálenost do 15 m | t | 20.514 |  | 0 | CS ÚRS 2025 02 |  | základní |  | 0 | 0 | 0 | 0 | 0 | 4 | K | 2 |  |  |  | ROZPOCET | [5 empty] | 0 | 0 | 0 | 0 | 0 | 1 | 0 | 4 | 422570239
| Online PSC |  | https://podminky.urs.cz/item/CS_URS_2025_02/998276101 | [14 empty] | Online PSC | 2

## VRN-00 - Vedlejší rozpočt...
{8d7721f4-a124-4273-8324-d812bfaffc10}
2
| KRYCÍ LIST SOUPISU PRACÍ | [7 empty] | v --- níže se nacházejí doplnkové a pomocné údaje k sestavám --- v | [8 empty] | False
Stavba:
Stavební úpravy Zahradní ulice, Nová Bystřice
Objekt:
VRN-00 - Vedlejší rozpočtové náklady
| KSO: |  | 827 |  |  | CC-CZ: | 2
| Místo: |  | Nová Bystřice |  |  | Datum: | 8. 9. 2025
| CZ-CPV: |  | 45000000-7 |  |  | CZ-CPA: | 42
| Zadavatel: |  |  |  |  | IČ: | 00247138
|  | Město Nová Bystřice |  |  |  | DIČ: | CZ00247138
| Účastník: |  |  |  |  | IČ: | Vyplň údaj
|  | Vyplň údaj |  |  |  | DIČ: | Vyplň údaj
| Projektant: |  |  |  |  | IČ: | 28159721
|  | VAK projekt s.r.o. |  |  |  | DIČ: | CZ28159721
| Zpracovatel: |  |  |  |  | IČ:
|  | Ing. Martina Zamlinská |  |  |  | DIČ:
Poznámka:
| Cena bez DPH | [5 empty] | 0
|  |  | Základ daně |  |  | Sazba daně | Výše daně
| DPH | základní | 0 |  |  | 21% | 0
|  | snížená | 0 |  |  | 12% | 0
|  | zákl. přenesená | 0 |  |  | 21% | 0
|  | sníž. přenesená | 0 |  |  | 12% | 0
|  | nulová | 0 |  |  | 0% | 0
| Cena s DPH |  |  | v | CZK |  | 0
REKAPITULACE ČLENĚNÍ SOUPISU PRACÍ
Stavba:
Stavební úpravy Zahradní ulice, Nová Bystřice
Objekt:
VRN-00 - Vedlejší rozpočtové náklady
Místo: |  |  | Nová Bystřice |  |  | Datum: | 8. 9. 2025
Zadavatel: |  |  | Město Nová Bystřice |  |  | Projektant: | VAK projekt s.r.o.
Účastník: |  |  | Vyplň údaj |  |  | Zpracovatel: | Ing. Martina Zamlinská
Kód dílu - Popis | [6 empty] | Cena celkem [CZK]
Náklady stavby celkem | [6 empty] | 0 | [11 empty] | -1
| VRN - Vedlejší rozpočtové náklady | [5 empty] | 0
| VRN1 - Průzkumné, geodetické a projektové práce | [5 empty] | 0
| VRN3 - Zařízení staveniště | [5 empty] | 0
| VRN4 - Inženýrská činnost | [5 empty] | 0
SOUPIS PRACÍ
Stavba:
Stavební úpravy Zahradní ulice, Nová Bystřice
Objekt:
VRN-00 - Vedlejší rozpočtové náklady
Místo: |  |  | Nová Bystřice |  |  | Datum: | 8. 9. 2025
Zadavatel: |  |  | Město Nová Bystřice |  |  | Projektant: | VAK projekt s.r.o.
Účastník: |  |  | Vyplň údaj |  |  | Zpracovatel: | Ing. Martina Zamlinská
PČ | Typ | Kód | Popis | MJ | Množství | J.cena [CZK] | Cena celkem [CZK] | Cenová soustava |  | DPH | J. Nh [h] | Nh celkem [h] | J. hmotnost [t] | Hmotnost celkem [t] | J. suť [t] | Suť Celkem [t]
Náklady soupisu celkem | [6 empty] | 0 |  |  |  |  | 0 |  | 0 |  | 0 |  | D | -1 | [10 empty] | 0
| D | VRN | Vedlejší rozpočtové náklady |  |  |  | 0 |  |  |  |  | 0 |  | 0 |  | 0 | 5 | D | 0 |  |  |  | ROZPOCET | [6 empty] | 0
| D | VRN1 | Průzkumné, geodetické a projektové práce |  |  |  | 0 |  |  |  |  | 0 |  | 0 |  | 0 | 5 | D | 1 |  |  |  | ROZPOCET | [6 empty] | 0
1 | K | 012-1 | Vytýčení stávajících sítí | soubor | 1 |  | 0 |  |  | základní |  | 0 | 0 | 0 | 0 | 0 | 1024 | K | 2 |  |  |  | ROZPOCET | 0 | 0 | 0 | 0 | 0 | 1 | 0 | 1024 | 645193488
| P |  | Poznámka k položce: Zaměření a vytýčení stávajících inženýrských sítí v místě stavby z hlediska jejich ochrany při provádění stavby. | [14 empty] | P | 2
2 | K | 012103000.1 | Geodetické práce před výstavbou - vytýčení stavby | soubor | 1 |  | 0 |  |  | základní |  | 0 | 0 | 0 | 0 | 0 | 1024 | K | 2 |  |  |  | ROZPOCET | 0 | 0 | 0 | 0 | 0 | 1 | 0 | 1024 | -1466175024
3 | K | 012-2 | Bezpečnostní opatření dle plánu BOZP | soubor | 1 |  | 0 |  |  | základní |  | 0 | 0 | 0 | 0 | 0 | 1024 | K | 2 |  |  |  | ROZPOCET | 0 | 0 | 0 | 0 | 0 | 1 | 0 | 1024 | -2011203745
4 | K | 012444000 | Geodetické měření skutečného provedení stavby | soubor | 1 |  | 0 |  |  | základní |  | 0 | 0 | 0 | 0 | 0 | 1024 | K | 2 |  |  |  | ROZPOCET | 0 | 0 | 0 | 0 | 0 | 1 | 0 | 1024 | -1100119761
| VV |  | 1 |  | 1 | [12 empty] | VV | 2 | 2 | True | 1 | ROZPOCET
5 | K | 012-4 | Fotodokumentace stávajících objektů | soubor | 1 |  | 0 |  |  | základní |  | 0 | 0 | 0 | 0 | 0 | 1024 | K | 2 |  |  |  | ROZPOCET | 0 | 0 | 0 | 0 | 0 | 1 | 0 | 1024 | -782010585
| P |  | Poznámka k položce: Fotodokumentace stávajících přilehlých objektů před zahájením stavby a po dokončení stavby | [14 empty] | P | 2
6 | K | 012434000 | Geodetická aktualizační dokumentace (GAD DTM) | soubor | 1 |  | 0 |  |  | základní |  | 0 | 0 | 0 | 0 | 0 | 1024 | K | 2 |  |  |  | ROZPOCET | 0 | 0 | 0 | 0 | 0 | 1 | 0 | 1024 | -451098226
| VV |  | 1 |  | 1 | [12 empty] | VV | 2 | 2 | True | 1 | ROZPOCET
7 | K | 013254000 | Dokumentace skutečného provedení stavby | soubor | 1 |  | 0 |  |  | základní |  | 0 | 0 | 0 | 0 | 0 | 1024 | K | 2 |  |  |  | ROZPOCET | 0 | 0 | 0 | 0 | 0 | 1 | 0 | 1024 | -250578660
| VV |  | 1 |  | 1 | [12 empty] | VV | 2 | 2 | True | 1 | ROZPOCET
| D | VRN3 | Zařízení staveniště |  |  |  | 0 |  |  |  |  | 0 |  | 0 |  | 0 | 5 | D | 1 |  |  |  | ROZPOCET | [6 empty] | 0
8 | K | 030001000 | Zařízení staveniště | soubor | 1 |  | 0 |  |  | základní |  | 0 | 0 | 0 | 0 | 0 | 1024 | K | 2 |  |  |  | ROZPOCET | 0 | 0 | 0 | 0 | 0 | 1 | 0 | 1024 | 9868222
| VV |  | 1 |  | 1 | [12 empty] | VV | 2 | 2 | True | 1 | ROZPOCET
9 | K | 030-2 | Přejezdy a přechody přes výkopy (zapůjčení) | soubor | 1 |  | 0 |  |  | základní |  | 0 | 0 | 0 | 0 | 0 | 1024 | K | 2 |  |  |  | ROZPOCET | 0 | 0 | 0 | 0 | 0 | 1 | 0 | 1024 | -1021590233
| VV |  | 1 |  | 1 | [12 empty] | VV | 2 | 2 | True | 1 | ROZPOCET
| D | VRN4 | Inženýrská činnost |  |  |  | 0 |  |  |  |  | 0 |  | 0 |  | 0 | 5 | D | 1 |  |  |  | ROZPOCET | [6 empty] | 0
10 | K | 041903000 | Dozor jiné osoby - součinnost geotechnika | soubor | 1 |  | 0 |  |  | základní |  | 0 | 0 | 0 | 0 | 0 | 1024 | K | 2 |  |  |  | ROZPOCET | 0 | 0 | 0 | 0 | 0 | 1 | 0 | 1024 | 1018146558
| VV |  | 1 |  | 1 | [12 empty] | VV | 2 | 2 | True | 1 | ROZPOCET
11 | K | 041903001 | Součinnost provozovatele | soubor | 1 |  | 0 |  |  | základní |  | 0 | 0 | 0 | 0 | 0 | 1024 | K | 2 |  |  |  | ROZPOCET | 0 | 0 | 0 | 0 | 0 | 1 | 0 | 1024 | -516609460
| P |  | Poznámka k položce: Položka obsahuje náklady provozovatele na součinnost při stavbě tzm. otevírání - zavírání šoupat, vypuštění, napuštění potrubí apod. | [14 empty] | P | 2
| VV |  | 1 |  | 1 | [12 empty] | VV | 2 | 2 | True | 1 | ROZPOCET
12 | K | 044003000 | Revize hydrantů a vzdušníků | soubor | 1 |  | 0 |  |  | základní |  | 0 | 0 | 0 | 0 | 0 | 1024 | K | 2 |  |  |  | ROZPOCET | 0 | 0 | 0 | 0 | 0 | 1 | 0 | 1024 | -987486347
| VV |  | 1 |  | 1 | [12 empty] | VV | 2 | 2 | True | 1 | ROZPOCET

## Seznam figur
SEZNAM FIGUR
Kód: | 2025/09/02
Stavba: | Stavební úpravy Zahradní ulice, Nová Bystřice
Datum: | 8. 9. 2025
Kód | Popis | MJ | Výměra
SO-301 | Kanalizace - stavební úprava
lo | lože potrubí | m3 | 56.862
lo | 0,15*1,3*(278,7+9,4+3,5) |  | 56.862
Použití figury:
451573111 | Lože pod potrubí otevřený výkop ze štěrkopísku | m3 | 56.862
174151101 | Zásyp jam, šachet rýh nebo kolem objektů sypaninou se zhutněním | m3 | 656.144
ob | obsyp potrubí | m3 | 264.134
| "stoka A"0,7*1,3*278,7 |  | 253.617
| "stoka A1"0,6*1,3*9,4 |  | 7.332
| "propoj"0,7*1,3*3,5 |  | 3.185
ob | Součet |  | 264.134
Použití figury:
175111101 | Obsypání potrubí ručně sypaninou bez prohození, uloženou do 3 m | m3 | 264.134
174151101 | Zásyp jam, šachet rýh nebo kolem objektů sypaninou se zhutněním | m3 | 656.144
58337302 | štěrkopísek frakce 0/16 | t | 456.016
sk | skládka vytlačené zeminy | m3 | 327.296
| vr+vj |  | 983.44
| -za |  | -656.144
sk | Součet |  | 327.296
Použití figury:
171251201 | Uložení sypaniny na skládky nebo meziskládky | m3 | 327.296
162751117 | Vodorovné přemístění přes 9 000 do 10000 m výkopku/sypaniny z horniny třídy těžitelnosti I skupiny 1 až 3 | m3 | 327.296
162751119 | Příplatek k vodorovnému přemístění výkopku/sypaniny z horniny třídy těžitelnosti I skupiny 1 až 3 ZKD 1000 m přes 10000 m | m3 | 3272.96
171201231 | Poplatek za uložení zeminy a kamení na recyklační skládce (skládkovné) kód odpadu 17 05 04 | t | 654.592
vj | výkop jam | m3 | 53.9
| 14,2 |  | 14.2
| 14,2 |  | 14.2
| 21 |  | 21
| 4,5 |  | 4.5
vj | Mezisoučet |  | 53.9
Použití figury:
131251201 | Hloubení jam zapažených v hornině třídy těžitelnosti I skupiny 3 objem do 20 m3 strojně | m3 | 43.12
131351201 | Hloubení jam zapažených v hornině třídy těžitelnosti II skupiny 4 objem do 20 m3 strojně | m3 | 10.78
171251201 | Uložení sypaniny na skládky nebo meziskládky | m3 | 327.296
vr | výkop rýh | m3 | 929.54
| "stoka A"890,84 |  | 890.84
| "stoka A.1"29,14 |  | 29.14
| "propoj"9,56 |  | 9.56
vr | Mezisoučet |  | 929.54
Použití figury:
132254204 | Hloubení zapažených rýh š do 2000 mm v hornině třídy těžitelnosti I skupiny 3 objem do 500 m3 | m3 | 743.632
132354204 | Hloubení zapažených rýh š do 2000 mm v hornině třídy těžitelnosti II skupiny 4 objem do 500 m3 | m3 | 185.908
171251201 | Uložení sypaniny na skládky nebo meziskládky | m3 | 327.296
174151101 | Zásyp jam, šachet rýh nebo kolem objektů sypaninou se zhutněním | m3 | 656.144
za | zásyp potrubí | m3 | 656.144
| vr |  | 929.54
| -ob |  | -264.134
| -lo |  | -56.862
| 14,2+14,2+16,8+2,4 |  | 47.6
za | Součet |  | 656.144
Použití figury:
174151101 | Zásyp jam, šachet rýh nebo kolem objektů sypaninou se zhutněním | m3 | 656.144
162451106 | Vodorovné přemístění přes 1 500 do 2000 m výkopku/sypaniny z horniny třídy těžitelnosti I skupiny 1 až 3 | m3 | 1312.288
167151101 | Nakládání výkopku z hornin třídy těžitelnosti I skupiny 1 až 3 do 100 m3 | m3 | 656.144
171251201 | Uložení sypaniny na skládky nebo meziskládky | m3 | 327.296
SO-302 | Vodovodní řady - stavební úprava
lo | lože potrubí | m3 | 2.52
lo | 0,1*0,8*1,5*21 |  | 2.52
Použití figury:
451573111 | Lože pod potrubí otevřený výkop ze štěrkopísku | m3 | 2.52
174151101 | Zásyp jam, šachet rýh nebo kolem objektů sypaninou se zhutněním | m3 | 100.464
ob | obsyp potrubí | m3 | 8.316
| 0,33*0,8*1,5*21 |  | 8.316
ob | Součet |  | 8.316
Použití figury:
175111101 | Obsypání potrubí ručně sypaninou bez prohození, uloženou do 3 m | m3 | 8.316
174151101 | Zásyp jam, šachet rýh nebo kolem objektů sypaninou se zhutněním | m3 | 100.464
58337302 | štěrkopísek frakce 0/16 | t | 16.632
sk | skládka vytlačené zeminy | m3 | 10.836
| vj |  | 111.3
| -za |  | -100.464
sk | Součet |  | 10.836
Použití figury:
171251201 | Uložení sypaniny na skládky nebo meziskládky | m3 | 10.836
162751117 | Vodorovné přemístění přes 9 000 do 10000 m výkopku/sypaniny z horniny třídy těžitelnosti I skupiny 1 až 3 | m3 | 10.836
162751119 | Příplatek k vodorovnému přemístění výkopku/sypaniny z horniny třídy těžitelnosti I skupiny 1 až 3 ZKD 1000 m přes 10000 m | m3 | 108.36
171201231 | Poplatek za uložení zeminy a kamení na recyklační skládce (skládkovné) kód odpadu 17 05 04 | t | 21.672
vj | výkop jam | m3 | 111.3
| 92,1+19,2 |  | 111.3
vj | Mezisoučet |  | 111.3
Použití figury:
131251202 | Hloubení jam zapažených v hornině třídy těžitelnosti I skupiny 3 objem do 50 m3 strojně | m3 | 89.04
131351202 | Hloubení jam zapažených v hornině třídy těžitelnosti II skupiny 4 objem do 50 m3 strojně | m3 | 22.26
171251201 | Uložení sypaniny na skládky nebo meziskládky | m3 | 10.836
174151101 | Zásyp jam, šachet rýh nebo kolem objektů sypaninou se zhutněním | m3 | 100.464
za | zásyp potrubí | m3 | 100.464
| vj |  | 111.3
| -ob |  | -8.316
| -lo |  | -2.52
za | Součet |  | 100.464
Použití figury:
174151101 | Zásyp jam, šachet rýh nebo kolem objektů sypaninou se zhutněním | m3 | 100.464
162451106 | Vodorovné přemístění přes 1 500 do 2000 m výkopku/sypaniny z horniny třídy těžitelnosti I skupiny 1 až 3 | m3 | 200.928
167151101 | Nakládání výkopku z hornin třídy těžitelnosti I skupiny 1 až 3 do 100 m3 | m3 | 100.464
171251201 | Uložení sypaniny na skládky nebo meziskládky | m3 | 10.836
SO-303 | Vodovodní řady - novostavba
lo | lože potrubí | m3 | 23.176
lo | 0,1*0,8*(215,3+74,4) |  | 23.176
Použití figury:
451573111 | Lože pod potrubí otevřený výkop ze štěrkopísku | m3 | 23.176
174151101 | Zásyp jam, šachet rýh nebo kolem objektů sypaninou se zhutněním | m3 | 160.578
ob | obsyp potrubí | m3 | 92.386
| 0,39*0,8*(215,3+74,4) |  | 90.386
| "obsyp hydrantů"0,5*4 |  | 2
ob | Součet |  | 92.386
Použití figury:
175111101 | Obsypání potrubí ručně sypaninou bez prohození, uloženou do 3 m | m3 | 92.386
174151101 | Zásyp jam, šachet rýh nebo kolem objektů sypaninou se zhutněním | m3 | 160.578
58337302 | štěrkopísek frakce 0/16 | t | 184.772
sk | skládka vytlačené zeminy | m3 | 115.562
| vr |  | 276.14
| -za |  | -160.578
sk | Součet |  | 115.562
Použití figury:
171251201 | Uložení sypaniny na skládky nebo meziskládky | m3 | 115.562
162751117 | Vodorovné přemístění přes 9 000 do 10000 m výkopku/sypaniny z horniny třídy těžitelnosti I skupiny 1 až 3 | m3 | 115.562
162751119 | Příplatek k vodorovnému přemístění výkopku/sypaniny z horniny třídy těžitelnosti I skupiny 1 až 3 ZKD 1000 m přes 10000 m | m3 | 1155.62
171201231 | Poplatek za uložení zeminy a kamení na recyklační skládce (skládkovné) kód odpadu 17 05 04 | t | 231.124
vr | výkop rýh | m3 | 276.14
| "řad 1"206,75 |  | 206.75
| "řad 2"69,39 |  | 69.39
vr | Mezisoučet |  | 276.14
Použití figury:
132254204 | Hloubení zapažených rýh š do 2000 mm v hornině třídy těžitelnosti I skupiny 3 objem do 500 m3 | m3 | 220.912
132354204 | Hloubení zapažených rýh š do 2000 mm v hornině třídy těžitelnosti II skupiny 4 objem do 500 m3 | m3 | 55.228
171251201 | Uložení sypaniny na skládky nebo meziskládky | m3 | 115.562
174151101 | Zásyp jam, šachet rýh nebo kolem objektů sypaninou se zhutněním | m3 | 160.578
za | zásyp potrubí | m3 | 160.578
| vr |  | 276.14
| -ob |  | -92.386
| -lo |  | -23.176
za | Součet |  | 160.578
Použití figury:
174151101 | Zásyp jam, šachet rýh nebo kolem objektů sypaninou se zhutněním | m3 | 160.578
162451106 | Vodorovné přemístění přes 1 500 do 2000 m výkopku/sypaniny z horniny třídy těžitelnosti I skupiny 1 až 3 | m3 | 321.156
167151111 | Nakládání výkopku z hornin třídy těžitelnosti I skupiny 1 až 3 přes 100 m3 | m3 | 160.578
171251201 | Uložení sypaniny na skládky nebo meziskládky | m3 | 115.562
SO-304 | Kanalizační přípojky - novostavba
lo | lože potrubí | m3 | 16.4
lo | "příp"5,2+"UV"11,2 |  | 16.4
ob | obsyp potrubí | m3 | 32.8
| "příp"10,4 |  | 10.4
| "UV"22,4 |  | 22.4
ob | Součet |  | 32.8
Použití figury:
175111101 | Obsypání potrubí ručně sypaninou bez prohození, uloženou do 3 m | m3 | 32.8
58337302 | štěrkopísek frakce 0/16 | t | 65.6
sk | skládka vytlačené zeminy | m3 | 49.2
| vr |  | 174
| -za |  | -124.8
sk | Součet |  | 49.2
Použití figury:
171251201 | Uložení sypaniny na skládky nebo meziskládky | m3 | 49.2
162751117 | Vodorovné přemístění přes 9 000 do 10000 m výkopku/sypaniny z horniny třídy těžitelnosti I skupiny 1 až 3 | m3 | 49.2
162751119 | Příplatek k vodorovnému přemístění výkopku/sypaniny z horniny třídy těžitelnosti I skupiny 1 až 3 ZKD 1000 m přes 10000 m | m3 | 492
171201231 | Poplatek za uložení zeminy a kamení na recyklační skládce (skládkovné) kód odpadu 17 05 04 | t | 98.4
vr | výkop rýh | m3 | 174
| "příp"62 |  | 62
| "UV"112 |  | 112
vr | Mezisoučet |  | 174
Použití figury:
132254204 | Hloubení zapažených rýh š do 2000 mm v hornině třídy těžitelnosti I skupiny 3 objem do 500 m3 | m3 | 139.2
132354204 | Hloubení zapažených rýh š do 2000 mm v hornině třídy těžitelnosti II skupiny 4 objem do 500 m3 | m3 | 34.8
171251201 | Uložení sypaniny na skládky nebo meziskládky | m3 | 49.2
za | zásyp potrubí | m3 | 124.8
| "příp"46,4 |  | 46.4
| "UV"78,4 |  | 78.4
za | Součet |  | 124.8
Použití figury:
174151101 | Zásyp jam, šachet rýh nebo kolem objektů sypaninou se zhutněním | m3 | 124.8
162451106 | Vodorovné přemístění přes 1 500 do 2000 m výkopku/sypaniny z horniny třídy těžitelnosti I skupiny 1 až 3 | m3 | 249.6
167151101 | Nakládání výkopku z hornin třídy těžitelnosti I skupiny 1 až 3 do 100 m3 | m3 | 124.8
171251201 | Uložení sypaniny na skládky nebo meziskládky | m3 | 49.2
SO-305 | Vodovodní přípojky - novostavba
lo | lože potrubí | m3 | 2.88
lo | 0,1*0,8*36 |  | 2.88
Použití figury:
451573111 | Lože pod potrubí otevřený výkop ze štěrkopísku | m3 | 2.88
174151101 | Zásyp jam, šachet rýh nebo kolem objektů sypaninou se zhutněním | m3 | 19.316
ob | obsyp potrubí | m3 | 9.504
| 0,33*0,8*36 |  | 9.504
ob | Součet |  | 9.504
Použití figury:
175111101 | Obsypání potrubí ručně sypaninou bez prohození, uloženou do 3 m | m3 | 9.504
174151101 | Zásyp jam, šachet rýh nebo kolem objektů sypaninou se zhutněním | m3 | 19.316
58337302 | štěrkopísek frakce 0/16 | t | 19.008
sk | skládka vytlačené zeminy | m3 | 12.384
| vr |  | 31.7
| -za |  | -19.316
sk | Součet |  | 12.384
Použití figury:
171251201 | Uložení sypaniny na skládky nebo meziskládky | m3 | 12.384
162751117 | Vodorovné přemístění přes 9 000 do 10000 m výkopku/sypaniny z horniny třídy těžitelnosti I skupiny 1 až 3 | m3 | 12.384
162751119 | Příplatek k vodorovnému přemístění výkopku/sypaniny z horniny třídy těžitelnosti I skupiny 1 až 3 ZKD 1000 m přes 10000 m | m3 | 123.84
171201231 | Poplatek za uložení zeminy a kamení na recyklační skládce (skládkovné) kód odpadu 17 05 04 | t | 24.768
vr | výkop rýh | m3 | 31.7
| 31,7 |  | 31.7
vr | Mezisoučet |  | 31.7
Použití figury:
132254204 | Hloubení zapažených rýh š do 2000 mm v hornině třídy těžitelnosti I skupiny 3 objem do 500 m3 | m3 | 25.36
132354204 | Hloubení zapažených rýh š do 2000 mm v hornině třídy těžitelnosti II skupiny 4 objem do 500 m3 | m3 | 6.34
171251201 | Uložení sypaniny na skládky nebo meziskládky | m3 | 12.384
174151101 | Zásyp jam, šachet rýh nebo kolem objektů sypaninou se zhutněním | m3 | 19.316
za | zásyp potrubí | m3 | 19.316
| vr |  | 31.7
| -ob |  | -9.504
| -lo |  | -2.88
za | Součet |  | 19.316
Použití figury:
174151101 | Zásyp jam, šachet rýh nebo kolem objektů sypaninou se zhutněním | m3 | 19.316
162451106 | Vodorovné přemístění přes 1 500 do 2000 m výkopku/sypaniny z horniny třídy těžitelnosti I skupiny 1 až 3 | m3 | 38.632
167151101 | Nakládání výkopku z hornin třídy těžitelnosti I skupiny 1 až 3 do 100 m3 | m3 | 19.316
171251201 | Uložení sypaniny na skládky nebo meziskládky | m3 | 12.384

## Pokyny pro vyplnění
Struktura údajů, formát souboru a metodika pro zpracování
Struktura
Soubor je složen ze záložky Rekapitulace stavby a záložek s názvem soupisu prací pro jednotlivé objekty ve formátu XLSX. Každá ze záložek přitom obsahuje
ještě samostatné sestavy vymezené orámovaním a nadpisem sestavy.
Rekapitulace stavby obsahuje sestavu Rekapitulace stavby a Rekapitulace objektů stavby a soupisů prací.
V sestavě Rekapitulace stavby jsou uvedeny informace identifikující předmět veřejné zakázky na stavební práce, KSO, CC-CZ, CZ-CPV, CZ-CPA a rekapitulaci
celkové nabídkové ceny účastníka.
Termínem "učastník" (resp. zhotovitel) se myslí "účastník zadávacího řízení" ve smyslu zákona o zadávání veřejných zakázek.
V sestavě Rekapitulace objektů stavby a soupisů prací je uvedena rekapitulace stavebních objektů, inženýrských objektů, provozních souborů,
vedlejších a ostatních nákladů a ostatních nákladů s rekapitulací nabídkové ceny za jednotlivé soupisy prací. Na základě údaje Typ je možné
identifikovat, zda se jedná o objekt nebo soupis prací pro daný objekt:
|  | STA | Stavební objekt pozemní
|  | ING | Stavební objekt inženýrský
|  | PRO | Provozní soubor
|  | VON | Vedlejší a ostatní náklady
|  | OST | Ostatní
|  | Soupis | Soupis prací pro daný typ objektu
Soupis prací pro jednotlivé objekty obsahuje sestavy Krycí list soupisu prací, Rekapitulace členění soupisu prací, Soupis prací. Za soupis prací může být považován
i objekt stavby v případě, že neobsahuje podřízenou zakázku.
Krycí list soupisu obsahuje rekapitulaci informací o předmětu veřejné zakázky ze sestavy Rekapitulace stavby, informaci o zařazení objektu do KSO,
CC-CZ, CZ-CPV, CZ-CPA a rekapitulaci celkové nabídkové ceny účastníka za aktuální soupis prací.
Rekapitulace členění soupisu prací obsahuje rekapitulaci soupisu prací ve všech úrovních členění soupisu tak, jak byla tato členění použita (např.
stavební díly, funkční díly, případně jiné členění) s rekapitulací nabídkové ceny.
Soupis prací obsahuje položky veškerých stavebních nebo montážních prací, dodávek materiálů a služeb nezbytných pro zhotovení stavebního objektu,
inženýrského objektu, provozního souboru, vedlejších a ostatních nákladů.
Pro položky soupisu prací se zobrazují následující informace:
|  | PČ |  | Pořadové číslo položky v aktuálním soupisu
|  | TYP |  | Typ položky: K - konstrukce, M - materiál, PP - plný popis, PSC - poznámka k souboru cen, P - poznámka k položce, VV - výkaz výměr, FIG - rozpad figur
|  | Kód |  | Kód položky
|  | Popis |  | Zkrácený popis položky
|  | MJ |  | Měrná jednotka položky
|  | Množství |  | Množství v měrné jednotce
|  | J.cena |  | Jednotková cena položky. Zadaní může obsahovat namísto J.ceny sloupce J.materiál a J.montáž, jejichž součet definuje
J.cenu položky.
|  | Cena celkem |  | Celková cena položky daná jako součin množství a j.ceny
|  | Cenová soustava |  | Příslušnost položky do cenové soustavy
Ke každé položce soupisu prací se na samostatných řádcích může zobrazovat:
Plný popis položky
Poznámka k souboru cen a poznámka zadavatele
Výkaz výměr
Pokud je k řádku výkazu výměr evidovaný údaj ve sloupci Kód, jedná se o definovaný odkaz, na který se může odvolávat výkaz výměr z jiné položky.
Metodika pro zpracování
Jednotlivé sestavy jsou v souboru provázány. Editovatelné pole jsou zvýrazněny žlutým podbarvením, ostatní pole neslouží k editaci a nesmí být jakkoliv
modifikovány.
Účastník je pro podání nabídky povinen vyplnit žlutě podbarvená pole:
Pole Účastník v sestavě Rekapitulace stavby - zde účastník vyplní svůj název (název subjektu)
Pole IČ a DIČ v sestavě Rekapitulace stavby - zde účastník vyplní svoje IČ a DIČ
Datum v sestavě Rekapitulace stavby - zde účastník vyplní datum vytvoření nabídky
J.cena = jednotková cena v sestavě Soupis prací o maximálním počtu desetinných míst uvedených v poli
- pokud sestavy soupisů prací obsahují pole J.cena, měla by být všechna tato pole vyplněna nenulovými
Poznámka - nepovinný údaj pro položku soupisu
V případě, že sestavy soupisů prací neobsahují pole J.cena, potom ve všech soupisech prací obsahují pole:
- J.materiál - jednotková cena materiálu
- J.montáž - jednotková cena montáže
Účastník v tomto případě by měl vyplnit všechna pole J.materiál a pole J.montáž nenulovými kladnými číslicemi. V případech, kdy položka
neobsahuje žádný materiál je přípustné, aby pole J.materiál bylo vyplněno nulou. V případech, kdy položka neobsahuje žádnou montáž je přípustné,
aby pole J.montáž bylo vyplněno nulou. Obě pole - J.materiál, J.Montáž u jedné položky by však neměly být vyplněny nulou.
Rekapitulace stavby
Název |  |  | Povinný |  | Popis | Typ | Max. počet
atributu |  |  | (A/N) |  |  |  | znaků
Kód |  |  | A |  | Kód stavby | String | 20
Stavba |  |  | A |  | Název stavby | String | 120
Místo |  |  | N |  | Místo stavby | String | 50
Datum |  |  | A |  | Datum vykonaného exportu | Date
KSO |  |  | N |  | Klasifikace stavebního objektu | String | 15
CC-CZ |  |  | N |  | Klasifikace stavbeních děl | String | 15
CZ-CPV |  |  | N |  | Společný slovník pro veřejné zakázky | String | 20
CZ-CPA |  |  | N |  | Klasifikace produkce podle činností | String | 20
Zadavatel |  |  | N |  | Zadavatel zadaní | String | 50
IČ |  |  | N |  | IČ zadavatele zadaní | String | 20
DIČ |  |  | N |  | DIČ zadavatele zadaní | String | 20
Účastník |  |  | N |  | Účastník veřejné zakázky | String | 50
Projektant |  |  | N |  | Projektant | String | 50
Poznámka |  |  | N |  | Poznámka k zadání | String | 255
Sazba DPH |  |  | A |  | Rekapitulace sazeb DPH u položek soupisů | eGSazbaDph
Základna DPH |  |  | A |  | Základna DPH určena součtem celkové ceny z položek soupisů | Double
Hodnota DPH |  |  | A |  | Hodnota DPH | Double
Cena bez DPH |  |  | A |  | Celková cena bez DPH za celou stavbu. Sčítává se ze všech listů. | Double
Cena s DPH |  |  | A |  | Celková cena s DPH za celou stavbu | Double
Rekapitulace objektů stavby a soupisů prací
Název |  |  | Povinný |  | Popis | Typ | Max. počet
atributu |  |  | (A/N) |  |  |  | znaků
Kód |  |  | A |  | Přebírá se z Rekapitulace stavby | String | 20
Stavba |  |  | A |  | Přebírá se z Rekapitulace stavby | String | 120
Místo |  |  | N |  | Přebírá se z Rekapitulace stavby | String | 50
Datum |  |  | A |  | Přebírá se z Rekapitulace stavby | Date
Zadavatel |  |  | N |  | Přebírá se z Rekapitulace stavby | String | 50
Projektant |  |  | N |  | Přebírá se z Rekapitulace stavby | String | 50
Účastník |  |  | N |  | Přebírá se z Rekapitulace stavby | String | 50
Kód |  |  | A |  | Kód objektu | String | 20
Objektu, Soupis prací |  |  | A |  | Název objektu | String | 120
Cena bez DPH |  |  | A |  | Cena bez DPH za daný objekt | Double
Cena s DPH |  |  | A |  | Cena spolu s DPH za daný objekt | Double
Typ |  |  | A |  | Typ zakázky | eGTypZakazky
Krycí list soupisu
Název |  |  | Povinný |  | Popis | Typ | Max. počet
atributu |  |  | (A/N) |  |  |  | znaků
Stavba |  |  | A |  | Přebírá se z Rekapitulace stavby | String | 120
Objekt |  |  | A |  | Kód a název objektu | String | 20 + 120
Soupis |  |  | A |  | Kód a název soupisu | String | 20 + 120
KSO |  |  | N |  | Klasifikace stavebního objektu | String | 15
CC-CZ |  |  | N |  | Klasifikace stavbeních děl | String | 15
CZ-CPV |  |  | N |  | Společný slovník pro veřejné zakázky | String | 20
CZ-CPA |  |  | N |  | Klasifikace produkce podle činností | String | 20
Místo |  |  | N |  | Přebírá se z Rekapitulace stavby | String | 50
Zadavatel |  |  | N |  | Přebírá se z Rekapitulace stavby | String | 50
Účastník |  |  | N |  | Přebírá se z Rekapitulace stavby | String | 50
Projektant |  |  | N |  | Přebírá se z Rekapitulace stavby | String | 50
Poznámka |  |  | N |  | Poznámka k soupisu prací | String | 255
Sazba DPH |  |  | A |  | Rekapitulace sazeb DPH na položkách aktuálního soupisu | eGSazbaDph
Základna DPH |  |  | A |  | Základna DPH určena součtem celkové ceny z položek aktuálního soupisu | Double
Hodnota DPH |  |  | A |  | Hodnota DPH | Double
Cena bez DPH |  |  | A |  | Cena bez DPH za daný soupis | Double
Cena s DPH |  |  | A |  | Cena s DPH za daný soupis | Double
Rekapitulace členění soupisu prací
Název |  |  | Povinný |  | Popis | Typ | Max. počet
atributu |  |  | (A/N) |  |  |  | znaků
Stavba |  |  | A |  | Přebírá se z Rekapitulace stavby | String | 120
Objekt |  |  | A |  | Kód a název objektu, přebírá se z Krycího listu soupisu | String | 20 + 120
Soupis |  |  | A |  | Kód a název objektu, přebírá se z Krycího listu soupisu | String | 20 + 120
Místo |  |  | N |  | Přebírá se z Rekapitulace stavby | String | 50
Datum |  |  | A |  | Přebírá se z Rekapitulace stavby | Date
Zadavatel |  |  | N |  | Přebírá se z Rekapitulace stavby | String | 50
Projektant |  |  | N |  | Přebírá se z Rekapitulace stavby | String | 50
Účastník |  |  | N |  | Přebírá se z Rekapitulace stavby | String | 50
Kód dílu - Popis |  |  | A |  | Kód a název dílu ze soupisu | String | 20 + 100
Cena celkem |  |  | A |  | Cena celkem za díl ze soupisu | Double
Soupis prací
Název |  |  | Povinný |  | Popis | Typ | Max. počet
atributu |  |  | (A/N) |  |  |  | znaků
Stavba |  |  | A |  | Přebírá se z Rekapitulace stavby | String | 120
Objekt |  |  | A |  | Kód a název objektu | String | 20 + 120
Soupis |  |  | A |  | Přebírá se z Krycího listu soupisu | String | 20 + 120
Místo |  |  | N |  | Přebírá se z Krycího listu soupisu | String | 50
Datum |  |  | A |  | Přebírá se z Krycího listu soupisu | Date
Zadavatel |  |  | N |  | Přebírá se z Krycího listu soupisu | String | 50
Projektant |  |  | N |  | Přebírá se z Krycího listu soupisu | String | 50
Účastník |  |  | N |  | Přebírá se z Krycího listu soupisu | String | 50
PČ |  |  | A |  | Pořadové číslo položky soupisu | Long
Typ |  |  | A |  | Typ položky soupisu | eGTypPolozky | 1
Kód |  |  | A |  | Kód položky ze soupisu | String | 20
Popis |  |  | A |  | Popis položky ze soupisu | String | 255
MJ |  |  | A |  | Měrná jednotka položky | String | 10
Množství |  |  | A |  | Množství položky soupisu | Double
J.Cena |  |  | A |  | Jednotková cena položky | Double
Cena celkem |  |  | A |  | Cena celkem vyčíslena jako J.Cena * Množství | Double
Cenová soustava |  |  | N |  | Zařazení položky do cenové soustavy | String | 50
p |  |  | N |  | Poznámka položky ze soupisu | Memo
psc |  |  | N |  | Poznámka k souboru cen ze soupisu | Memo
pp |  |  | N |  | Plný popis položky ze soupisu | Memo
vv |  |  | N |  | Výkaz výměr (figura, výraz, výměra) ze soupisu | Text,Text,Double | 20, 150
fig |  |  | N |  | Rozpad figur | Text,Text,Double | 20, 150
DPH |  |  | A |  | Sazba DPH pro položku | eGSazbaDPH
Hmotnost |  |  | A |  | Hmotnost položky ze soupisu | Double
Suť |  |  | A |  | Suť položky ze soupisu | Double
Nh |  |  | N |  | Normohodiny položky ze soupisu | Double
Datová věta
Typ věty |  |  | Hodnota |  | Význam
eGSazbaDPH |  |  | základní |  | Základní sazba DPH
|  |  | snížená |  | Snížená sazba DPH
|  |  | nulová |  | Nulová sazba DPH
|  |  | zákl. přenesená |  | Základní sazba DPH přenesená
|  |  | sníž. přenesená |  | Snížená sazba DPH přenesená
eGTypZakazky |  |  | STA |  | Stavební objekt
|  |  | PRO |  | Provozní soubor
|  |  | ING |  | Inženýrský objekt
|  |  | VON |  | Vedlejší a ostatní náklady
|  |  | OST |  | Ostatní náklady
eGTypPolozky |  |  | 1 |  | Položka typu HSV
|  |  | 2 |  | Položka typu PSV
|  |  | 3 |  | Položka typu M
|  |  | 4 |  | Položka typu OST