## Rekapitulace stavby
Export Komplet | [24 empty] | VZ | 2.0 | ZAMOK |  |  |  |  | False | False | {5a05d7a6-4cb9-4579-8471-86cf675667f5}
[31 empty] | 0,01 | 21
[31 empty] | 0,01 | 15
|  | REKAPITULACE STAVBY | [15 empty] | v --- níže se nacházejí doplnkové a pomocné údaje k sestavám --- v | [11 empty] | Návod na vyplnění | 0,001
|  | Kód: |  |  |  |  | ROU14 | [22 empty] | Měnit lze pouze buňky se žlutým podbarvením! 1) v Rekapitulaci stavby vyplňte údaje o Uchazeči (přenesou se do ostatních sestav i v jiných listech) 2) na vybraných listech vyplňte v sestavě Soupis prací ceny u položek | 0,01
|  | Stavba: |  |  |  |  | Rozšíření mateřské školy v obci Říčany | [23 empty] | 0,01
|  | KSO: |  |  |  |  | 801 31 | [6 empty] | CC-CZ: |  | 12 | [14 empty] | 0,01
|  | Místo: |  |  |  |  | Říčany | [6 empty] | Datum: |  | 28. 12. 2021 | [14 empty] | 0,01
|  | CZ-CPV: |  |  |  |  | 45000000-7 | [6 empty] | CZ-CPA: |  | 41.0 | [14 empty] | 0,01
|  | Zadavatel: | [11 empty] | IČ: | [16 empty] | 0,01
|  |  | Obec Říčany, Nám. Osvobození 340, Říčany | [10 empty] | DIČ: | [16 empty] | 0,01
0,01
|  | Uchazeč: | [11 empty] | IČ: |  | Vyplň údaj | [14 empty] | 0,01
|  |  | Vyplň údaj | [10 empty] | DIČ: |  | Vyplň údaj | [14 empty] | 0,01
False
|  | Projektant: | [11 empty] | IČ: | [16 empty] | False
|  |  | Ing.arch Hanousková Boučková, ing. Roubal | [10 empty] | DIČ: | [16 empty] | True
0,01
|  | Zpracovatel: | [11 empty] | IČ: | [16 empty] | 0,01
|  |  | Puhačová Marie | [10 empty] | DIČ: | [16 empty] | True
Poznámka:
Soupis prací je sestaven s využitím Cenové soustavy ÚRS. Položky, které pochází z této cenové soustavy, jsou ve sloupci 'Cenová soustava' označeny popisem 'CS ÚRS' a úrovní příslušného kalendářního pololetí. Veškeré další informace vymezující popis a podmínky použití těchto položek z Cenové soustavy, které nejsou uvedeny přímo v soupisu prací, jsou neomezeně dálkově k dispozici na webu podminky.urs.cz.
|  | Cena bez DPH | [11 empty] | 0
[8 empty] | Sazba daně |  | Základ daně |  |  |  | Výše daně
|  | DPH |  | základní |  |  |  | 21% |  | 0 |  |  |  | 0
|  |  |  | snížená |  |  |  | 15% |  | 0 |  |  |  | 0
|  |  |  | zákl. přenesená |  |  |  | 21% |  | 0 |  |  |  | 0
|  |  |  | sníž. přenesená |  |  |  | 15% |  | 0 |  |  |  | 0
|  |  |  | nulová |  |  |  | 0% |  | 0 |  |  |  | 0
|  | Cena s DPH | [6 empty] | v |  | CZK |  |  | 0
REKAPITULACE OBJEKTŮ STAVBY A SOUPISŮ PRACÍ
| Kód: | [6 empty] | ROU14
| Stavba: | [6 empty] | Rozšíření mateřské školy v obci Říčany
| Místo: | [6 empty] | Říčany |  |  |  |  | Datum: |  | 28. 12. 2021
| Zadavatel: | [6 empty] | Obec Říčany, Nám. Osvobození 340, Říčany |  |  |  |  | Projektant: |  | Ing.arch Hanousková Boučková, ing. Roubal |  |  | Informatívní údaje z listů zakázek
| Uchazeč: | [11 empty] | Zpracovatel: |  | Puhačová Marie
| Kód |  |  |  | Popis | [6 empty] | Cena bez DPH [CZK] |  |  |  | Cena s DPH [CZK] | Typ | z toho Ostat. náklady [CZK] | DPH [CZK] | Normohodiny [h] | DPH základní [CZK] | DPH snížená [CZK] | DPH základní přenesená [CZK] | DPH snížená přenesená [CZK] | Základna DPH základní | Základna DPH snížená | Základna DPH zákl. přenesená | Základna DPH sníž. přenesená | Základna DPH nulová
| Náklady stavby celkem | [10 empty] | 0 |  |  |  | 0 |  | 0 | 0 | 0 | 0 | 0 | 0 | 0 | 0 | 0 | 0 | 0 | 0 |  | D | 0 | ###NOIMPORT### | IMPORT | {5a05d7a6-4cb9-4579-8471-86cf675667f5} | {00000000-0000-0000-0000-000000000000} | 801 31
|  | ROU131 |  |  |  | SO 01 Objekt C - přístavba MŠ a navazující plochy | [5 empty] | 0 |  |  |  | 0 | STA | 0 | 0 | 0 | 0 | 0 | 0 | 0 | 0 | 0 | 0 | 0 | 0 |  | D | 1 | ###NOIMPORT### | IMPORT | {cc009b37-88fc-47b3-aa5c-55799a2cf9ab} | {5a05d7a6-4cb9-4579-8471-86cf675667f5} | 801 31 | 2
/ |  |  | ROU1311 |  |  |  | SO 01 Objekt C - přístavba MŠ a navazující zp. plochy - stavební část |  |  |  |  | 0 |  |  |  | 0 | Soupis | 0 | 0 | 0 | 0 | 0 | 0 | 0 | 0 | 0 | 0 | 0 | 0 |  |  | 2 |  | IMPORT | {754a22af-34de-4e24-b621-cb01a962faf8} | {cc009b37-88fc-47b3-aa5c-55799a2cf9ab} | 801 31
/ |  |  | ROU1312 |  |  |  | SO 01 Objekt C - přístavba MŠ - zdravotechnika, vnitřní vodovod |  |  |  |  | 0 |  |  |  | 0 | Soupis | 0 | 0 | 0 | 0 | 0 | 0 | 0 | 0 | 0 | 0 | 0 | 0 |  |  | 2 |  | IMPORT | {19a2ee1f-3fca-4293-9440-e814275436ae} | {cc009b37-88fc-47b3-aa5c-55799a2cf9ab} | 801 31
/ |  |  | ROU1313 |  |  |  | SO 01 Objekt C - přístavba MŠ - zdravotechnika, vnitřní plynovod |  |  |  |  | 0 |  |  |  | 0 | Soupis | 0 | 0 | 0 | 0 | 0 | 0 | 0 | 0 | 0 | 0 | 0 | 0 |  |  | 2 |  | IMPORT | {cbacf951-da13-435f-afc9-d4e4a150cdc9} | {cc009b37-88fc-47b3-aa5c-55799a2cf9ab} | 801 31
/ |  |  | ROU1314 |  |  |  | SO 01 Objekt C - přístavba MŠ - zdravotechnika, kanalizace |  |  |  |  | 0 |  |  |  | 0 | Soupis | 0 | 0 | 0 | 0 | 0 | 0 | 0 | 0 | 0 | 0 | 0 | 0 |  |  | 2 |  | IMPORT | {80130413-3999-4a55-9767-d42334fe702c} | {cc009b37-88fc-47b3-aa5c-55799a2cf9ab} | 801 31
/ |  |  | ROU1315 |  |  |  | SO 01 Objekt C - přístavba MŠ - zařízení pro vytápění staveb |  |  |  |  | 0 |  |  |  | 0 | Soupis | 0 | 0 | 0 | 0 | 0 | 0 | 0 | 0 | 0 | 0 | 0 | 0 |  |  | 2 |  | IMPORT | {d4ee6117-6196-4981-959a-2ccbe62271d8} | {cc009b37-88fc-47b3-aa5c-55799a2cf9ab} | 801 31
/ |  |  | ROU1316 |  |  |  | SO 01 Objekt C - přístavba MŠ - silnoproudé a slaboproudé rozvody |  |  |  |  | 0 |  |  |  | 0 | Soupis | 0 | 0 | 0 | 0 | 0 | 0 | 0 | 0 | 0 | 0 | 0 | 0 |  |  | 2 |  | IMPORT | {a29c8484-d087-45b5-92fd-3a2a814bc166} | {cc009b37-88fc-47b3-aa5c-55799a2cf9ab} | 801 31
/ |  |  | ROU1317 |  |  |  | SO 01 Objekt C - přístavba MŠ - vzduchotechnika |  |  |  |  | 0 |  |  |  | 0 | Soupis | 0 | 0 | 0 | 0 | 0 | 0 | 0 | 0 | 0 | 0 | 0 | 0 |  |  | 2 |  | IMPORT | {5d909d4d-2627-4191-a227-e4e2d701320b} | {cc009b37-88fc-47b3-aa5c-55799a2cf9ab} | 801 31
/ |  |  | ROU1318 |  |  |  | SO 01 Objekt C - přístavba MŠ - MaR |  |  |  |  | 0 |  |  |  | 0 | Soupis | 0 | 0 | 0 | 0 | 0 | 0 | 0 | 0 | 0 | 0 | 0 | 0 |  |  | 2 |  | IMPORT | {16c815f3-a850-4beb-a1dc-4167a4ae6711} | {cc009b37-88fc-47b3-aa5c-55799a2cf9ab} | 801 31
/ |  |  | ROU1319 |  |  |  | SO 01 Objekt C - přístavba MŠ - přípojka splaškové kanalizace |  |  |  |  | 0 |  |  |  | 0 | Soupis | 0 | 0 | 0 | 0 | 0 | 0 | 0 | 0 | 0 | 0 | 0 | 0 |  |  | 2 |  | IMPORT | {6e37e688-cdbb-478e-b428-bd12a4ceeba3} | {cc009b37-88fc-47b3-aa5c-55799a2cf9ab} | 801 31
/ |  |  | ROU1320 |  |  |  | SO 01 Objekt C - přístavba MŠ - likvidace dešťových vod |  |  |  |  | 0 |  |  |  | 0 | Soupis | 0 | 0 | 0 | 0 | 0 | 0 | 0 | 0 | 0 | 0 | 0 | 0 |  |  | 2 |  | IMPORT | {fe0609f7-cdf8-4cc2-bd61-433f783f9969} | {cc009b37-88fc-47b3-aa5c-55799a2cf9ab} | 801 31
/ |  | ROU132 |  |  |  | SO 02 Revitalizace zp. ploch a oplocení před areálem MŠ | [5 empty] | 0 |  |  |  | 0 | STA | 0 | 0 | 0 | 0 | 0 | 0 | 0 | 0 | 0 | 0 | 0 | 0 |  |  | 1 |  | IMPORT | {c4bff90c-fda1-4365-8623-92b86bde956c} | {5a05d7a6-4cb9-4579-8471-86cf675667f5} | 801 31 | 2
/ |  | ROU133 |  |  |  | Ostatní a vedlejší náklady | [5 empty] | 0 |  |  |  | 0 | STA | 0 | 0 | 0 | 0 | 0 | 0 | 0 | 0 | 0 | 0 | 0 | 0 |  |  | 1 |  | IMPORT | {972d51f6-faf0-4579-bcd6-79cae875c0aa} | {5a05d7a6-4cb9-4579-8471-86cf675667f5} | 801 31 | 2

## ROU1311 - SO 01 Objekt C ...
{754a22af-34de-4e24-b621-cb01a962faf8}
2
| KRYCÍ LIST SOUPISU PRACÍ | [7 empty] | v --- níže se nacházejí doplnkové a pomocné údaje k sestavám --- v | [8 empty] | False
Stavba:
Rozšíření mateřské školy v obci Říčany
Objekt:
ROU131 - SO 01 Objekt C - přístavba MŠ a navazující plochy
Soupis:
ROU1311 - SO 01 Objekt C - přístavba MŠ a navazující zp. plochy - stavební část
| KSO: |  | 801 31 |  |  | CC-CZ:
| Místo: |  | Říčany |  |  | Datum: | 28. 12. 2021
| Zadavatel: |  |  |  |  | IČ:
|  | Obec Říčany, Nám. Osvobození 340, Říčany |  |  |  | DIČ:
| Uchazeč: |  |  |  |  | IČ: | Vyplň údaj
|  | Vyplň údaj |  |  |  | DIČ: | Vyplň údaj
| Projektant: |  |  |  |  | IČ:
|  | Ing.arch Hanousková Boučková, ing. Roubal |  |  |  | DIČ:
| Zpracovatel: |  |  |  |  | IČ:
|  | Puhačová Marie |  |  |  | DIČ:
Poznámka:
| Cena bez DPH | [5 empty] | 0
|  |  | Základ daně |  |  | Sazba daně | Výše daně
| DPH | základní | 0 |  |  | 21% | 0
|  | snížená | 0 |  |  | 15% | 0
|  | zákl. přenesená | 0 |  |  | 21% | 0
|  | sníž. přenesená | 0 |  |  | 15% | 0
|  | nulová | 0 |  |  | 0% | 0
| Cena s DPH |  |  | v | CZK |  | 0
REKAPITULACE ČLENĚNÍ SOUPISU PRACÍ
Stavba:
Rozšíření mateřské školy v obci Říčany
Objekt:
ROU131 - SO 01 Objekt C - přístavba MŠ a navazující plochy
Soupis:
ROU1311 - SO 01 Objekt C - přístavba MŠ a navazující zp. plochy - stavební část
Místo: |  |  | Říčany |  |  | Datum: | 28. 12. 2021
Zadavatel: |  |  | Obec Říčany, Nám. Osvobození 340, Říčany |  |  | Projektant: | Ing.arch Hanousková Boučková, ing. Roubal
Uchazeč: |  |  | Vyplň údaj |  |  | Zpracovatel: | Puhačová Marie
Kód dílu - Popis | [6 empty] | Cena celkem [CZK]
Náklady stavby celkem | [6 empty] | 0 | [11 empty] | -1
| HSV - Práce a dodávky HSV | [5 empty] | 0
| 1 - Zemní práce | [5 empty] | 0
| 2 - Zakládání | [5 empty] | 0
| 3 - Svislé a kompletní konstrukce | [5 empty] | 0
| 4 - Vodorovné konstrukce | [5 empty] | 0
| 5 - Komunikace pozemní | [5 empty] | 0
| 6 - Úpravy povrchů, podlahy a osazování výplní | [5 empty] | 0
| 8 - Trubní vedení | [5 empty] | 0
| 9 - Ostatní konstrukce a práce, bourání | [5 empty] | 0
| 997 - Přesun sutě | [5 empty] | 0
| 998 - Přesun hmot | [5 empty] | 0
| PSV - Práce a dodávky PSV | [5 empty] | 0
| 711 - Izolace proti vodě, vlhkosti a plynům | [5 empty] | 0
| 712 - Povlakové krytiny | [5 empty] | 0
| 713 - Izolace tepelné | [5 empty] | 0
| 721 - Zdravotechnika - vnitřní kanalizace | [5 empty] | 0
| 762 - Konstrukce tesařské | [5 empty] | 0
| 763 - Konstrukce suché výstavby | [5 empty] | 0
| 764 - Konstrukce klempířské | [5 empty] | 0
| 766 - Konstrukce truhlářské | [5 empty] | 0
| 767 - Konstrukce zámečnické | [5 empty] | 0
| 771 - Podlahy z dlaždic | [5 empty] | 0
| 776 - Podlahy povlakové | [5 empty] | 0
| 781 - Dokončovací práce - obklady | [5 empty] | 0
| 783 - Dokončovací práce - nátěry | [5 empty] | 0
| 784 - Dokončovací práce - malby a tapety | [5 empty] | 0
SOUPIS PRACÍ
Stavba:
Rozšíření mateřské školy v obci Říčany
Objekt:
ROU131 - SO 01 Objekt C - přístavba MŠ a navazující plochy
Soupis:
ROU1311 - SO 01 Objekt C - přístavba MŠ a navazující zp. plochy - stavební část
Místo: |  |  | Říčany |  |  | Datum: | 28. 12. 2021
Zadavatel: |  |  | Obec Říčany, Nám. Osvobození 340, Říčany |  |  | Projektant: | Ing.arch Hanousková Boučková, ing. Roubal
Uchazeč: |  |  | Vyplň údaj |  |  | Zpracovatel: | Puhačová Marie
PČ | Typ | Kód | Popis | MJ | Množství | J.cena [CZK] | Cena celkem [CZK] | Cenová soustava |  | DPH | J. Nh [h] | Nh celkem [h] | J. hmotnost [t] | Hmotnost celkem [t] | J. suť [t] | Suť Celkem [t]
Náklady soupisu celkem | [6 empty] | 0 |  |  |  |  | 0 |  | 756.0366 |  | 139.7698 |  | D | -1 | [10 empty] | 0
| D | HSV | Práce a dodávky HSV |  |  |  | 0 |  |  |  |  | 0 |  | 689.2661 |  | 139.5672 | 1 | D | 0 |  |  |  | ROZPOCET | [6 empty] | 0
| D | 1 | Zemní práce |  |  |  | 0 |  |  |  |  | 0 |  | 12.12 |  | 122.1451 | 1 | D | 1 |  |  |  | ROZPOCET | [6 empty] | 0
1 | K | 113106121 | Rozebrání dlažeb z betonových nebo kamenných dlaždic komunikací pro pěší ručně | m2 | 7.2 |  | 0 | CS ÚRS 2022 01 |  | základní |  | 0 | 0 | 0 | 0.255 | 1.836 | 4 | K | 2 |  |  |  | ROZPOCET | 0 | 0 | 0 | 0 | 0 | 1 | 0 | 4 | -777132167
| PP |  | Rozebrání dlažeb komunikací pro pěší s přemístěním hmot na skládku na vzdálenost do 3 m nebo s naložením na dopravní prostředek s ložem z kameniva nebo živice a s jakoukoliv výplní spár ručně z betonových nebo kameninových dlaždic, desek nebo tvarovek | [14 empty] | PP | 2
| Online PSC |  | https://podminky.urs.cz/item/CS_URS_2022_01/113106121 | [14 empty] | Online PSC | 2
| VV |  | " D302,přespádování dlažby u obj.B " | [14 empty] | VV | 2 | 1 | True | 0 | ROZPOCET
| VV |  | 0,6*3,5 |  | 2.1 | [12 empty] | VV | 2 | 2 | True | 0 | ROZPOCET
| VV |  | 0,3*4,5 |  | 1.35 | [12 empty] | VV | 2 | 2 | True | 0 | ROZPOCET
| VV |  | " zadláždění na rohu obj.A původní dlažbou " | [14 empty] | VV | 2 | 1 | True | 0 | ROZPOCET
| VV |  | 2,5*1,5 |  | 3.75 | [12 empty] | VV | 2 | 2 | True | 0 | ROZPOCET
| VV |  | Součet |  | 7.2 | [12 empty] | VV | 2 | 4 | True | 1 | ROZPOCET
2 | K | 113106132 | Rozebrání dlažeb z betonových nebo kamenných dlaždic komunikací pro pěší strojně pl do 50 m2 | m2 | 22.233 |  | 0 | CS ÚRS 2022 01 |  | základní |  | 0 | 0 | 0 | 0.255 | 5.6694 | 4 | K | 2 |  |  |  | ROZPOCET | 0 | 0 | 0 | 0 | 0 | 1 | 0 | 4 | -367320394
| PP |  | Rozebrání dlažeb komunikací pro pěší s přemístěním hmot na skládku na vzdálenost do 3 m nebo s naložením na dopravní prostředek s ložem z kameniva nebo živice a s jakoukoliv výplní spár strojně plochy jednotlivě do 50 m2 z betonových, kameninových nebo dlaždic, desek nebo tvarovek | [14 empty] | PP | 2
| Online PSC |  | https://podminky.urs.cz/item/CS_URS_2022_01/113106132 | [14 empty] | Online PSC | 2
| VV |  | " D201 " | [14 empty] | VV | 2 | 1 | True | 0 | ROZPOCET
| VV |  | 15*0,9 |  | 13.5 | [12 empty] | VV | 2 | 2 | True | 0 | ROZPOCET
| VV |  | 3,168*2,44/2+1,995*2,44 |  | 8.733 | [12 empty] | VV | 2 | 2 | True | 0 | ROZPOCET
| VV |  | Součet |  | 22.233 | [12 empty] | VV | 2 | 4 | True | 1 | ROZPOCET
3 | K | 113107161 | Odstranění podkladu z kameniva drceného tl do 100 mm strojně pl přes 50 do 200 m2 | m2 | 182 |  | 0 | CS ÚRS 2022 01 |  | základní |  | 0 | 0 | 0 | 0.17 | 30.94 | 4 | K | 2 |  |  |  | ROZPOCET | 0 | 0 | 0 | 0 | 0 | 1 | 0 | 4 | -722300256
| PP |  | Odstranění podkladů nebo krytů strojně plochy jednotlivě přes 50 m2 do 200 m2 s přemístěním hmot na skládku na vzdálenost do 20 m nebo s naložením na dopravní prostředek z kameniva hrubého drceného, o tl. vrstvy do 100 mm | [14 empty] | PP | 2
| Online PSC |  | https://podminky.urs.cz/item/CS_URS_2022_01/113107161 | [14 empty] | Online PSC | 2
| VV |  | " D201 - asf. plocha " | [14 empty] | VV | 2 | 1 | True | 0 | ROZPOCET
| VV |  | 157 |  | 157 | [12 empty] | VV | 2 | 2 | True | 0 | ROZPOCET
| VV |  | " D201 - bet. plocha " | [14 empty] | VV | 2 | 1 | True | 0 | ROZPOCET
| VV |  | 25 |  | 25 | [12 empty] | VV | 2 | 2 | True | 0 | ROZPOCET
| VV |  | Součet |  | 182 | [12 empty] | VV | 2 | 4 | True | 1 | ROZPOCET
4 | K | 113107162 | Odstranění podkladu z kameniva drceného tl přes 100 do 200 mm strojně pl přes 50 do 200 m2 | m2 | 22.233 |  | 0 | CS ÚRS 2022 01 |  | základní |  | 0 | 0 | 0 | 0.29 | 6.4476 | 4 | K | 2 |  |  |  | ROZPOCET | 0 | 0 | 0 | 0 | 0 | 1 | 0 | 4 | 396467155
| PP |  | Odstranění podkladů nebo krytů strojně plochy jednotlivě přes 50 m2 do 200 m2 s přemístěním hmot na skládku na vzdálenost do 20 m nebo s naložením na dopravní prostředek z kameniva hrubého drceného, o tl. vrstvy přes 100 do 200 mm | [14 empty] | PP | 2
| Online PSC |  | https://podminky.urs.cz/item/CS_URS_2022_01/113107162 | [14 empty] | Online PSC | 2
| VV |  | " D201 - pod dlaždicemi " | [14 empty] | VV | 2 | 1 | True | 0 | ROZPOCET
| VV |  | 15*0,9 |  | 13.5 | [12 empty] | VV | 2 | 2 | True | 0 | ROZPOCET
| VV |  | 3,168*2,44/2+1,995*2,44 |  | 8.733 | [12 empty] | VV | 2 | 2 | True | 0 | ROZPOCET
| VV |  | Součet |  | 22.233 | [12 empty] | VV | 2 | 4 | True | 1 | ROZPOCET
5 | K | 113107183 | Odstranění podkladu živičného tl přes 100 do 150 mm strojně pl přes 50 do 200 m2 | m2 | 157 |  | 0 | CS ÚRS 2022 01 |  | základní |  | 0 | 0 | 0 | 0.316 | 49.612 | 4 | K | 2 |  |  |  | ROZPOCET | 0 | 0 | 0 | 0 | 0 | 1 | 0 | 4 | 249701220
| PP |  | Odstranění podkladů nebo krytů strojně plochy jednotlivě přes 50 m2 do 200 m2 s přemístěním hmot na skládku na vzdálenost do 20 m nebo s naložením na dopravní prostředek živičných, o tl. vrstvy přes 100 do 150 mm | [14 empty] | PP | 2
| Online PSC |  | https://podminky.urs.cz/item/CS_URS_2022_01/113107183 | [14 empty] | Online PSC | 2
| VV |  | " D201 - asf. plocha " | [14 empty] | VV | 2 | 1 | True | 0 | ROZPOCET
| VV |  | 157 |  | 157 | [12 empty] | VV | 2 | 2 | True | 1 | ROZPOCET
6 | K | 113107331 | Odstranění podkladu z betonu prostého tl přes 100 do 150 mm strojně pl do 50 m2 | m2 | 25 |  | 0 | CS ÚRS 2022 01 |  | základní |  | 0 | 0 | 0 | 0.325 | 8.125 | 4 | K | 2 |  |  |  | ROZPOCET | 0 | 0 | 0 | 0 | 0 | 1 | 0 | 4 | -1202046769
| PP |  | Odstranění podkladů nebo krytů strojně plochy jednotlivě do 50 m2 s přemístěním hmot na skládku na vzdálenost do 3 m nebo s naložením na dopravní prostředek z betonu prostého, o tl. vrstvy přes 100 do 150 mm | [14 empty] | PP | 2
| Online PSC |  | https://podminky.urs.cz/item/CS_URS_2022_01/113107331 | [14 empty] | Online PSC | 2
| VV |  | " D201 - bet. plocha " | [14 empty] | VV | 2 | 1 | True | 0 | ROZPOCET
| VV |  | 25 |  | 25 | [12 empty] | VV | 2 | 2 | True | 1 | ROZPOCET
7 | K | 113202111 | Vytrhání obrub krajníků obrubníků stojatých | m | 89.9 |  | 0 | CS ÚRS 2022 01 |  | základní |  | 0 | 0 | 0 | 0.205 | 18.4295 | 4 | K | 2 |  |  |  | ROZPOCET | 0 | 0 | 0 | 0 | 0 | 1 | 0 | 4 | -520431499
| PP |  | Vytrhání obrub s vybouráním lože, s přemístěním hmot na skládku na vzdálenost do 3 m nebo s naložením na dopravní prostředek z krajníků nebo obrubníků stojatých | [14 empty] | PP | 2
| Online PSC |  | https://podminky.urs.cz/item/CS_URS_2022_01/113202111 | [14 empty] | Online PSC | 2
| VV |  | " D201 - kolem asf. plochy " | [14 empty] | VV | 2 | 1 | True | 0 | ROZPOCET
| VV |  | 2,3+3,6+3,3+4,2+33,1+4+1+2,6+2,3+2,3+12,8+17,1+1,3 |  | 89.9 | [12 empty] | VV | 2 | 2 | True | 1 | ROZPOCET
8 | K | 113204111 | Vytrhání obrub záhonových | m | 27.14 |  | 0 | CS ÚRS 2022 01 |  | základní |  | 0 | 0 | 0 | 0.04 | 1.0856 | 4 | K | 2 |  |  |  | ROZPOCET | 0 | 0 | 0 | 0 | 0 | 1 | 0 | 4 | 1955205380
| PP |  | Vytrhání obrub s vybouráním lože, s přemístěním hmot na skládku na vzdálenost do 3 m nebo s naložením na dopravní prostředek záhonových | [14 empty] | PP | 2
| Online PSC |  | https://podminky.urs.cz/item/CS_URS_2022_01/113204111 | [14 empty] | Online PSC | 2
| VV |  | " D302,přespádování dlažby u obj.B " | [14 empty] | VV | 2 | 1 | True | 0 | ROZPOCET
| VV |  | 3,5+4,5 |  | 8 | [12 empty] | VV | 2 | 2 | True | 0 | ROZPOCET
| VV |  | " zadláždění na rohu obj.A původní dlažbou " | [14 empty] | VV | 2 | 1 | True | 0 | ROZPOCET
| VV |  | 4,5+1,5 |  | 6 | [12 empty] | VV | 2 | 2 | True | 0 | ROZPOCET
| VV |  | " D201, dl. plocha u obj. A " | [14 empty] | VV | 2 | 1 | True | 0 | ROZPOCET
| VV |  | 3,2+2,7+2,44+2+2,8 |  | 13.14 | [12 empty] | VV | 2 | 2 | True | 0 | ROZPOCET
| VV |  | Součet |  | 27.14 | [12 empty] | VV | 2 | 4 | True | 1 | ROZPOCET
9 | K | 121151114 | Sejmutí ornice plochy do 500 m2 tl vrstvy přes 200 do 250 mm strojně | m2 | 687.8 |  | 0 | CS ÚRS 2022 01 |  | základní |  | 0 | 0 | 0 | 0 | 0 | 4 | K | 2 |  |  |  | ROZPOCET | 0 | 0 | 0 | 0 | 0 | 1 | 0 | 4 | 1116156352
| PP |  | Sejmutí ornice strojně při souvislé ploše přes 100 do 500 m2, tl. vrstvy přes 200 do 250 mm | [14 empty] | PP | 2
| Online PSC |  | https://podminky.urs.cz/item/CS_URS_2022_01/121151114 | [14 empty] | Online PSC | 2
| VV |  | " D302 - pro budovu C " | [14 empty] | VV | 2 | 1 | True | 0 | ROZPOCET
| VV |  | (23+18)/2*14 |  | 287 | [12 empty] | VV | 2 | 2 | True | 0 | ROZPOCET
| VV |  | 6*5 |  | 30 | [12 empty] | VV | 2 | 2 | True | 0 | ROZPOCET
| VV |  | " D201 - pro komunikace" | [14 empty] | VV | 2 | 1 | True | 0 | ROZPOCET
| VV |  | 12*2/2 |  | 12 | [12 empty] | VV | 2 | 2 | True | 0 | ROZPOCET
| VV |  | 48,8 |  | 48.8 | [12 empty] | VV | 2 | 2 | True | 0 | ROZPOCET
| VV |  | Mezisoučet |  | 377.8 | [12 empty] | VV | 2 | 3 | True | 0 | ROZPOCET
| VV |  | " na ploše, kde se bude upravovat terén násypem " | [14 empty] | VV | 2 | 1 | True | 0 | ROZPOCET
| VV |  | " 93,2m3 - viz pol. nakládání výkopku - se rozprostře na ploče cca 310m2 " | [14 empty] | VV | 2 | 1 | True | 0 | ROZPOCET
| VV |  | 310 |  | 310 | [12 empty] | VV | 2 | 2 | True | 0 | ROZPOCET
| VV |  | Mezisoučet |  | 310 | [12 empty] | VV | 2 | 3 | True | 0 | ROZPOCET
| VV |  | Součet |  | 687.8 | [12 empty] | VV | 2 | 4 | True | 1 | ROZPOCET
10 | K | 132251103 | Hloubení rýh nezapažených š do 800 mm v hornině třídy těžitelnosti I skupiny 3 objem do 100 m3 strojně | m3 | 56.492 |  | 0 | CS ÚRS 2022 01 |  | základní |  | 0 | 0 | 0 | 0 | 0 | 4 | K | 2 |  |  |  | ROZPOCET | 0 | 0 | 0 | 0 | 0 | 1 | 0 | 4 | 875136958
| PP |  | Hloubení nezapažených rýh šířky do 800 mm strojně s urovnáním dna do předepsaného profilu a spádu v hornině třídy těžitelnosti I skupiny 3 přes 50 do 100 m3 | [14 empty] | PP | 2
| Online PSC |  | https://podminky.urs.cz/item/CS_URS_2022_01/132251103 | [14 empty] | Online PSC | 2
| VV |  | " výkop pro monolitický pas - viz díl základy " | [14 empty] | VV | 2 | 1 | True | 0 | ROZPOCET
| VV |  | " monol. pasy - D301 " | [14 empty] | VV | 2 | 1 | True | 0 | ROZPOCET
| VV |  | 0,7*0,7*(12,06*2+19,16*3+3,98+2,32+0,7+1,65+11,485+2,48) |  | 51.065 | [12 empty] | VV | 2 | 2 | True | 0 | ROZPOCET
| VV |  | 0,25*0,7*1,15 |  | 0.201 | [12 empty] | VV | 2 | 2 | True | 0 | ROZPOCET
| VV |  | 0,5*0,805*(4,615*2+3,755) |  | 5.226 | [12 empty] | VV | 2 | 2 | True | 0 | ROZPOCET
| VV |  | Součet |  | 56.492 | [12 empty] | VV | 2 | 4 | True | 1 | ROZPOCET
11 | K | 162251102 | Vodorovné přemístění přes 20 do 50 m výkopku/sypaniny z horniny třídy těžitelnosti I skupiny 1 až 3 | m3 | 128.26 |  | 0 | CS ÚRS 2022 01 |  | základní |  | 0 | 0 | 0 | 0 | 0 | 4 | K | 2 |  |  |  | ROZPOCET | 0 | 0 | 0 | 0 | 0 | 1 | 0 | 4 | 886319213
| PP |  | Vodorovné přemístění výkopku nebo sypaniny po suchu na obvyklém dopravním prostředku, bez naložení výkopku, avšak se složením bez rozhrnutí z horniny třídy těžitelnosti I skupiny 1 až 3 na vzdálenost přes 20 do 50 m | [14 empty] | PP | 2
| Online PSC |  | https://podminky.urs.cz/item/CS_URS_2022_01/162251102 | [14 empty] | Online PSC | 2
| VV |  | " vnitrostaveništní doprava nakupovaného materiálu " | [14 empty] | VV | 2 | 1 | True | 0 | ROZPOCET
| VV |  | " okapový chodník , kačírek " | [14 empty] | VV | 2 | 1 | True | 0 | ROZPOCET
| VV |  | 0,5*0,25*(20,4+12,88+2,2+13) |  | 6.06 | [12 empty] | VV | 2 | 2 | True | 0 | ROZPOCET
| VV |  | " doprava zeminy k zásypu a vyrovnání terénu - viz pol. nakládání výkopku " | [14 empty] | VV | 2 | 1 | True | 0 | ROZPOCET
| VV |  | 122,2 |  | 122.2 | [12 empty] | VV | 2 | 2 | True | 0 | ROZPOCET
| VV |  | Součet |  | 128.26 | [12 empty] | VV | 2 | 4 | True | 1 | ROZPOCET
12 | K | 167151101 | Nakládání výkopku z hornin třídy těžitelnosti I skupiny 1 až 3 do 100 m3 | m3 | 6.06 |  | 0 | CS ÚRS 2022 01 |  | základní |  | 0 | 0 | 0 | 0 | 0 | 4 | K | 2 |  |  |  | ROZPOCET | 0 | 0 | 0 | 0 | 0 | 1 | 0 | 4 | 851372248
| PP |  | Nakládání, skládání a překládání neulehlého výkopku nebo sypaniny strojně nakládání, množství do 100 m3, z horniny třídy těžitelnosti I, skupiny 1 až 3 | [14 empty] | PP | 2
| Online PSC |  | https://podminky.urs.cz/item/CS_URS_2022_01/167151101 | [14 empty] | Online PSC | 2
| VV |  | " vnitrostaveništní doprava nakupovaného materiálu " | [14 empty] | VV | 2 | 1 | True | 0 | ROZPOCET
| VV |  | " okapový chodník , kačírek " | [14 empty] | VV | 2 | 1 | True | 0 | ROZPOCET
| VV |  | 0,5*0,25*(20,4+12,88+2,2+13) |  | 6.06 | [12 empty] | VV | 2 | 2 | True | 1 | ROZPOCET
13 | K | 167151111 | Nakládání výkopku z hornin třídy těžitelnosti I skupiny 1 až 3 přes 100 m3 | m3 | 122.2 |  | 0 | CS ÚRS 2022 01 |  | základní |  | 0 | 0 | 0 | 0 | 0 | 4 | K | 2 |  |  |  | ROZPOCET | 0 | 0 | 0 | 0 | 0 | 1 | 0 | 4 | 354026306
| PP |  | Nakládání, skládání a překládání neulehlého výkopku nebo sypaniny strojně nakládání, množství přes 100 m3, z hornin třídy těžitelnosti I, skupiny 1 až 3 | [14 empty] | PP | 2
| Online PSC |  | https://podminky.urs.cz/item/CS_URS_2022_01/167151111 | [14 empty] | Online PSC | 2
| VV |  | " výkop z obj. kanalizací bude použit pro vyrovnání terénu kolem budovy " | [14 empty] | VV | 2 | 1 | True | 0 | ROZPOCET
| VV |  | " a pro zásyp mezi základy " | [14 empty] | VV | 2 | 1 | True | 0 | ROZPOCET
| VV |  | " přebytek - dešť. kanalizace " | [14 empty] | VV | 2 | 1 | True | 0 | ROZPOCET
| VV |  | 80,4 |  | 80.4 | [12 empty] | VV | 2 | 2 | True | 0 | ROZPOCET
| VV |  | " dtto, splašk. " | [14 empty] | VV | 2 | 1 | True | 0 | ROZPOCET
| VV |  | 1,4 |  | 1.4 | [12 empty] | VV | 2 | 2 | True | 0 | ROZPOCET
| VV |  | " zdravotechnika - kanalizace " | [14 empty] | VV | 2 | 1 | True | 0 | ROZPOCET
| VV |  | 37,2 |  | 37.2 | [12 empty] | VV | 2 | 2 | True | 0 | ROZPOCET
| VV |  | " dtto, voda " | [14 empty] | VV | 2 | 1 | True | 0 | ROZPOCET
| VV |  | 3,2 |  | 3.2 | [12 empty] | VV | 2 | 2 | True | 0 | ROZPOCET
| VV |  | Součet |  | 122.2 | [12 empty] | VV | 2 | 4 | True | 1 | ROZPOCET
14 | K | 171151103 | Uložení sypaniny z hornin soudržných do násypů zhutněných strojně | m3 | 93.2 |  | 0 | CS ÚRS 2022 01 |  | základní |  | 0 | 0 | 0 | 0 | 0 | 4 | K | 2 |  |  |  | ROZPOCET | 0 | 0 | 0 | 0 | 0 | 1 | 0 | 4 | -1471938408
| PP |  | Uložení sypanin do násypů strojně s rozprostřením sypaniny ve vrstvách a s hrubým urovnáním zhutněných z hornin soudržných jakékoliv třídy těžitelnosti | [14 empty] | PP | 2
| Online PSC |  | https://podminky.urs.cz/item/CS_URS_2022_01/171151103 | [14 empty] | Online PSC | 2
| VV |  | " vyrovnání terénu kolem budovy " | [14 empty] | VV | 2 | 1 | True | 0 | ROZPOCET
| VV |  | " přebytek zeminy - dešť. kanalizace " | [14 empty] | VV | 2 | 1 | True | 0 | ROZPOCET
| VV |  | 80,4 |  | 80.4 | [12 empty] | VV | 2 | 2 | True | 0 | ROZPOCET
| VV |  | " dtto, splašk. " | [14 empty] | VV | 2 | 1 | True | 0 | ROZPOCET
| VV |  | 1,4 |  | 1.4 | [12 empty] | VV | 2 | 2 | True | 0 | ROZPOCET
| VV |  | " zdravotechnika - kanalizace " | [14 empty] | VV | 2 | 1 | True | 0 | ROZPOCET
| VV |  | 37,2 |  | 37.2 | [12 empty] | VV | 2 | 2 | True | 0 | ROZPOCET
| VV |  | " dtto, voda " | [14 empty] | VV | 2 | 1 | True | 0 | ROZPOCET
| VV |  | 3,2 |  | 3.2 | [12 empty] | VV | 2 | 2 | True | 0 | ROZPOCET
| VV |  | " odpočet výkopku použitého pro zásyp mezi základy " | [14 empty] | VV | 2 | 1 | True | 0 | ROZPOCET
| VV |  | -(85,5-56,5) |  | -29 | [12 empty] | VV | 2 | 2 | True | 0 | ROZPOCET
| VV |  | Součet |  | 93.2 | [12 empty] | VV | 2 | 4 | True | 1 | ROZPOCET
15 | K | 171152501 | Zhutnění podloží z hornin soudržných nebo nesoudržných pod násypy | m2 | 262.041 |  | 0 | CS ÚRS 2022 01 |  | základní |  | 0 | 0 | 0 | 0 | 0 | 4 | K | 2 |  |  |  | ROZPOCET | 0 | 0 | 0 | 0 | 0 | 1 | 0 | 4 | 808265889
| PP |  | Zhutnění podloží pod násypy z rostlé horniny třídy těžitelnosti I a II, skupiny 1 až 4 z hornin soudružných a nesoudržných | [14 empty] | PP | 2
| Online PSC |  | https://podminky.urs.cz/item/CS_URS_2022_01/171152501 | [14 empty] | Online PSC | 2
| VV |  | " dosypání mezi základy výkopkem na úroveň -0,5m " | [14 empty] | VV | 2 | 1 | True | 0 | ROZPOCET
| VV |  | " D301 - prům. tl. 30cm " | [14 empty] | VV | 2 | 1 | True | 0 | ROZPOCET
| VV |  | 4,805*19,46+5,755*19,46 |  | 205.498 | [12 empty] | VV | 2 | 2 | True | 0 | ROZPOCET
| VV |  | 7,23*(6+3)/2 |  | 32.535 | [12 empty] | VV | 2 | 2 | True | 0 | ROZPOCET
| VV |  | 2,32*(2,3+1,5)/2 |  | 4.408 | [12 empty] | VV | 2 | 2 | True | 0 | ROZPOCET
| VV |  | " venkovní terasa " | [14 empty] | VV | 2 | 1 | True | 0 | ROZPOCET
| VV |  | 4*4,9 |  | 19.6 | [12 empty] | VV | 2 | 2 | True | 0 | ROZPOCET
| VV |  | Součet |  | 262.041 | [12 empty] | VV | 2 | 4 | True | 1 | ROZPOCET
16 | K | 171251201 | Uložení sypaniny na skládky nebo meziskládky | m3 | 71.075 |  | 0 | CS ÚRS 2022 01 |  | základní |  | 0 | 0 | 0 | 0 | 0 | 4 | K | 2 |  |  |  | ROZPOCET | 0 | 0 | 0 | 0 | 0 | 1 | 0 | 4 | -195871338
| PP |  | Uložení sypaniny na skládky nebo meziskládky bez hutnění s upravením uložené sypaniny do předepsaného tvaru | [14 empty] | PP | 2
| Online PSC |  | https://podminky.urs.cz/item/CS_URS_2022_01/171251201 | [14 empty] | Online PSC | 2
| VV |  | " přebytek ornice " | [14 empty] | VV | 2 | 1 | True | 0 | ROZPOCET
| VV |  | (687,8-403,5)*0,25 |  | 71.075 | [12 empty] | VV | 2 | 2 | True | 1 | ROZPOCET
17 | K | 174151101 | Zásyp jam, šachet rýh nebo kolem objektů sypaninou se zhutněním | m3 | 85.472 |  | 0 | CS ÚRS 2022 01 |  | základní |  | 0 | 0 | 0 | 0 | 0 | 4 | K | 2 |  |  |  | ROZPOCET | 0 | 0 | 0 | 0 | 0 | 1 | 0 | 4 | -611933025
| PP |  | Zásyp sypaninou z jakékoliv horniny strojně s uložením výkopku ve vrstvách se zhutněním jam, šachet, rýh nebo kolem objektů v těchto vykopávkách | [14 empty] | PP | 2
| Online PSC |  | https://podminky.urs.cz/item/CS_URS_2022_01/174151101 | [14 empty] | Online PSC | 2
| VV |  | " dosypání mezi základy výkopkem na úroveň -0,5m " | [14 empty] | VV | 2 | 1 | True | 0 | ROZPOCET
| VV |  | " D301 - prům. tl. 30cm " | [14 empty] | VV | 2 | 1 | True | 0 | ROZPOCET
| VV |  | (4,805*19,46+5,755*19,46)*0,3 |  | 61.649 | [12 empty] | VV | 2 | 2 | True | 0 | ROZPOCET
| VV |  | 7,23*(6+3)/2*0,3 |  | 9.761 | [12 empty] | VV | 2 | 2 | True | 0 | ROZPOCET
| VV |  | 2,32*(2,3+1,5)/2*0,3 |  | 1.322 | [12 empty] | VV | 2 | 2 | True | 0 | ROZPOCET
| VV |  | " venkovní terasa - prům. tl. 65cm" | [14 empty] | VV | 2 | 1 | True | 0 | ROZPOCET
| VV |  | 4*4,9*0,65 |  | 12.74 | [12 empty] | VV | 2 | 2 | True | 0 | ROZPOCET
| VV |  | Součet |  | 85.472 | [12 empty] | VV | 2 | 4 | True | 1 | ROZPOCET
18 | K | 174211101 | Zásyp jam, šachet rýh nebo kolem objektů sypaninou bez zhutnění ručně | m3 | 6.06 |  | 0 | CS ÚRS 2022 01 |  | základní |  | 0 | 0 | 0 | 0 | 0 | 4 | K | 2 |  |  |  | ROZPOCET | 0 | 0 | 0 | 0 | 0 | 1 | 0 | 4 | 541206970
| PP |  | Zásyp sypaninou z jakékoliv horniny ručně s uložením výkopku ve vrstvách bez zhutnění jam, šachet, rýh nebo kolem objektů v těchto vykopávkách | [14 empty] | PP | 2
| Online PSC |  | https://podminky.urs.cz/item/CS_URS_2022_01/174211101 | [14 empty] | Online PSC | 2
| VV |  | " D302,D305 - okapový chodník " | [14 empty] | VV | 2 | 1 | True | 0 | ROZPOCET
| VV |  | 0,5*0,25*(20,4+12,88+2,2+13) |  | 6.06 | [12 empty] | VV | 2 | 2 | True | 1 | ROZPOCET
19 | M | 58337403 | kamenivo dekorační (kačírek) frakce 16/32 | t | 12.12 |  | 0 | CS ÚRS 2022 01 |  | základní |  | 0 | 1 | 12.12 | 0 | 0 | 8 | M | 2 |  |  |  | ROZPOCET | 0 | 0 | 0 | 0 | 0 | 1 | 0 | 4 | 937094629
| PP |  | kamenivo dekorační (kačírek) frakce 16/32 | [14 empty] | PP | 2
| VV |  | " D302,D305 - okapový chodník " | [14 empty] | VV | 2 | 1 | True | 0 | ROZPOCET
| VV |  | 0,5*0,25*(20,4+12,88+2,2+13)*2 |  | 12.12 | [12 empty] | VV | 2 | 2 | True | 1 | ROZPOCET
20 | K | 181351104 | Rozprostření ornice tl vrstvy přes 200 do 250 mm pl přes 100 do 500 m2 v rovině nebo ve svahu do 1:5 strojně | m2 | 403.5 |  | 0 | CS ÚRS 2022 01 |  | základní |  | 0 | 0 | 0 | 0 | 0 | 4 | K | 2 |  |  |  | ROZPOCET | 0 | 0 | 0 | 0 | 0 | 1 | 0 | 4 | 1367369984
| PP |  | Rozprostření a urovnání ornice v rovině nebo ve svahu sklonu do 1:5 strojně při souvislé ploše přes 100 do 500 m2, tl. vrstvy přes 200 do 250 mm | [14 empty] | PP | 2
| Online PSC |  | https://podminky.urs.cz/item/CS_URS_2022_01/181351104 | [14 empty] | Online PSC | 2
| VV |  | " ohumusování po vybouraných zp. plochách" | [14 empty] | VV | 2 | 1 | True | 0 | ROZPOCET
| VV |  | 5,4+81,9+6,2 |  | 93.5 | [12 empty] | VV | 2 | 2 | True | 0 | ROZPOCET
| VV |  | Mezisoučet |  | 93.5 | [12 empty] | VV | 2 | 3 | True | 0 | ROZPOCET
| VV |  | " na ploše, kde se bude upravovat terén násypem " | [14 empty] | VV | 2 | 1 | True | 0 | ROZPOCET
| VV |  | " 93,2m3 - viz pol. nakládání výkopku - se rozprostře na ploše cca 310m2 " | [14 empty] | VV | 2 | 1 | True | 0 | ROZPOCET
| VV |  | 310 |  | 310 | [12 empty] | VV | 2 | 2 | True | 0 | ROZPOCET
| VV |  | Mezisoučet |  | 310 | [12 empty] | VV | 2 | 3 | True | 0 | ROZPOCET
| VV |  | Součet |  | 403.5 | [12 empty] | VV | 2 | 4 | True | 1 | ROZPOCET
21 | K | 181951111 | Úprava pláně v hornině třídy těžitelnosti I skupiny 1 až 3 bez zhutnění strojně | m2 | 403.5 |  | 0 | CS ÚRS 2022 01 |  | základní |  | 0 | 0 | 0 | 0 | 0 | 4 | K | 2 |  |  |  | ROZPOCET | 0 | 0 | 0 | 0 | 0 | 1 | 0 | 4 | -694799977
| PP |  | Úprava pláně vyrovnáním výškových rozdílů strojně v hornině třídy těžitelnosti I, skupiny 1 až 3 bez zhutnění | [14 empty] | PP | 2
| Online PSC |  | https://podminky.urs.cz/item/CS_URS_2022_01/181951111 | [14 empty] | Online PSC | 2
| VV |  | " ohumusování po vybouraných zp. plochách" | [14 empty] | VV | 2 | 1 | True | 0 | ROZPOCET
| VV |  | 5,4+81,9+6,2 |  | 93.5 | [12 empty] | VV | 2 | 2 | True | 0 | ROZPOCET
| VV |  | Mezisoučet |  | 93.5 | [12 empty] | VV | 2 | 3 | True | 0 | ROZPOCET
| VV |  | " na ploše, kde se bude upravovat terén násypem " | [14 empty] | VV | 2 | 1 | True | 0 | ROZPOCET
| VV |  | " 93,2m3 - viz pol. nakládání výkopku - se rozprostře na ploše cca 310m2 " | [14 empty] | VV | 2 | 1 | True | 0 | ROZPOCET
| VV |  | 310 |  | 310 | [12 empty] | VV | 2 | 2 | True | 0 | ROZPOCET
| VV |  | Mezisoučet |  | 310 | [12 empty] | VV | 2 | 3 | True | 0 | ROZPOCET
| VV |  | Součet |  | 403.5 | [12 empty] | VV | 2 | 4 | True | 1 | ROZPOCET
22 | K | 181951112 | Úprava pláně v hornině třídy těžitelnosti I skupiny 1 až 3 se zhutněním strojně | m2 | 128.2 |  | 0 | CS ÚRS 2022 01 |  | základní |  | 0 | 0 | 0 | 0 | 0 | 4 | K | 2 |  |  |  | ROZPOCET | 0 | 0 | 0 | 0 | 0 | 1 | 0 | 4 | -240189798
| PP |  | Úprava pláně vyrovnáním výškových rozdílů strojně v hornině třídy těžitelnosti I, skupiny 1 až 3 se zhutněním | [14 empty] | PP | 2
| Online PSC |  | https://podminky.urs.cz/item/CS_URS_2022_01/181951112 | [14 empty] | Online PSC | 2
| VV |  | " zp. plochy " | [14 empty] | VV | 2 | 1 | True | 0 | ROZPOCET
| VV |  | " dlažba z odseků " | [14 empty] | VV | 2 | 1 | True | 0 | ROZPOCET
| VV |  | " D101, V2.1 " | [14 empty] | VV | 2 | 1 | True | 0 | ROZPOCET
| VV |  | 48 |  | 48 | [12 empty] | VV | 2 | 2 | True | 0 | ROZPOCET
| VV |  | " D101, V2.2 " | [14 empty] | VV | 2 | 1 | True | 0 | ROZPOCET
| VV |  | 60,4 |  | 60.4 | [12 empty] | VV | 2 | 2 | True | 0 | ROZPOCET
| VV |  | " rozšíření pod obrubníkem " | [14 empty] | VV | 2 | 1 | True | 0 | ROZPOCET
| VV |  | 66*0,3 |  | 19.8 | [12 empty] | VV | 2 | 2 | True | 0 | ROZPOCET
| VV |  | Součet |  | 128.2 | [12 empty] | VV | 2 | 4 | True | 1 | ROZPOCET
| D | 2 | Zakládání |  |  |  | 0 |  |  |  |  | 0 |  | 339.9317 |  | 0 | 1 | D | 1 |  |  |  | ROZPOCET | [6 empty] | 0
23 | K | 271532212 | Podsyp pod základové konstrukce se zhutněním z hrubého kameniva frakce 16 až 32 mm | m3 | 24.245 |  | 0 | CS ÚRS 2022 01 |  | základní |  | 0 | 2.16 | 52.3692 | 0 | 0 | 4 | K | 2 |  |  |  | ROZPOCET | 0 | 0 | 0 | 0 | 0 | 1 | 0 | 4 | -995797455
| PP |  | Podsyp pod základové konstrukce se zhutněním a urovnáním povrchu z kameniva hrubého, frakce 16 - 32 mm | [14 empty] | PP | 2
| Online PSC |  | https://podminky.urs.cz/item/CS_URS_2022_01/271532212 | [14 empty] | Online PSC | 2
| VV |  | " D301 - pod podkladní deskou " | [14 empty] | VV | 2 | 1 | True | 0 | ROZPOCET
| VV |  | (4,805*19,46+5,755*19,46)*0,1 |  | 20.55 | [12 empty] | VV | 2 | 2 | True | 0 | ROZPOCET
| VV |  | 7,23*(6+3)/2*0,1 |  | 3.254 | [12 empty] | VV | 2 | 2 | True | 0 | ROZPOCET
| VV |  | 2,32*(2,3+1,5)/2*0,1 |  | 0.441 | [12 empty] | VV | 2 | 2 | True | 0 | ROZPOCET
| VV |  | Součet |  | 24.245 | [12 empty] | VV | 2 | 4 | True | 1 | ROZPOCET
24 | K | 273321411 | Základové desky ze ŽB bez zvýšených nároků na prostředí tř. C 20/25 | m3 | 42.689 |  | 0 | CS ÚRS 2022 01 |  | základní |  | 0 | 2.5019 | 106.8023 | 0 | 0 | 4 | K | 2 |  |  |  | ROZPOCET | 0 | 0 | 0 | 0 | 0 | 1 | 0 | 4 | 1538620337
| PP |  | Základy z betonu železového (bez výztuže) desky z betonu bez zvláštních nároků na prostředí tř. C 20/25 | [14 empty] | PP | 2
| Online PSC |  | https://podminky.urs.cz/item/CS_URS_2022_01/273321411 | [14 empty] | Online PSC | 2
| VV |  | " D301 " | [14 empty] | VV | 2 | 1 | True | 0 | ROZPOCET
| VV |  | 11,76*20,26*0,15+1,15*0,25*0,15 |  | 35.782 | [12 empty] | VV | 2 | 2 | True | 0 | ROZPOCET
| VV |  | 3,325*8,03*0,15 |  | 4.005 | [12 empty] | VV | 2 | 2 | True | 0 | ROZPOCET
| VV |  | 8,03*3,23/2*0,15 |  | 1.945 | [12 empty] | VV | 2 | 2 | True | 0 | ROZPOCET
| VV |  | (3,25+2,25)/2*2,32*0,15 |  | 0.957 | [12 empty] | VV | 2 | 2 | True | 0 | ROZPOCET
| VV |  | Součet |  | 42.689 | [12 empty] | VV | 2 | 4 | True | 1 | ROZPOCET
25 | K | 273351121 | Zřízení bednění základových desek | m2 | 10.45 |  | 0 | CS ÚRS 2022 01 |  | základní |  | 0 | 0.00247 | 0.025811 | 0 | 0 | 4 | K | 2 |  |  |  | ROZPOCET | 0 | 0 | 0 | 0 | 0 | 1 | 0 | 4 | -570917781
| PP |  | Bednění základů desek zřízení | [14 empty] | PP | 2
| Online PSC |  | https://podminky.urs.cz/item/CS_URS_2022_01/273351121 | [14 empty] | Online PSC | 2
| VV |  | " D301 " | [14 empty] | VV | 2 | 1 | True | 0 | ROZPOCET
| VV |  | (3,25+2,32+4,26+2,39+20,26+2*0,25+11,76+20,26+1,34+3,325)*0,15 |  | 10.45 | [12 empty] | VV | 2 | 2 | True | 1 | ROZPOCET
26 | K | 273351122 | Odstranění bednění základových desek | m2 | 10.45 |  | 0 | CS ÚRS 2022 01 |  | základní |  | 0 | 0 | 0 | 0 | 0 | 4 | K | 2 |  |  |  | ROZPOCET | 0 | 0 | 0 | 0 | 0 | 1 | 0 | 4 | 2095518419
| PP |  | Bednění základů desek odstranění | [14 empty] | PP | 2
| Online PSC |  | https://podminky.urs.cz/item/CS_URS_2022_01/273351122 | [14 empty] | Online PSC | 2
27 | K | 273362021 | Výztuž základových desek svařovanými sítěmi Kari | t | 2.755 |  | 0 | CS ÚRS 2022 01 |  | základní |  | 0 | 1.0628 | 2.9279 | 0 | 0 | 4 | K | 2 |  |  |  | ROZPOCET | 0 | 0 | 0 | 0 | 0 | 1 | 0 | 4 | 550554967
| PP |  | Výztuž základů desek ze svařovaných sítí z drátů typu KARI | [14 empty] | PP | 2
| Online PSC |  | https://podminky.urs.cz/item/CS_URS_2022_01/273362021 | [14 empty] | Online PSC | 2
| VV |  | " D301 - síť 8/150 - viz armovací dokumentace " | [14 empty] | VV | 2 | 1 | True | 0 | ROZPOCET
| VV |  | 2755*0,001 |  | 2.755 | [12 empty] | VV | 2 | 2 | True | 0 | ROZPOCET
| VV |  | Součet |  | 2.755 | [12 empty] | VV | 2 | 4 | True | 1 | ROZPOCET
28 | K | 274321411 | Základové pasy ze ŽB bez zvýšených nároků na prostředí tř. C 20/25 | m3 | 56.492 |  | 0 | CS ÚRS 2022 01 |  | základní |  | 0 | 2.5019 | 141.3356 | 0 | 0 | 4 | K | 2 |  |  |  | ROZPOCET | 0 | 0 | 0 | 0 | 0 | 1 | 0 | 4 | 182138716
| PP |  | Základy z betonu železového (bez výztuže) pasy z betonu bez zvláštních nároků na prostředí tř. C 20/25 | [14 empty] | PP | 2
| Online PSC |  | https://podminky.urs.cz/item/CS_URS_2022_01/274321411 | [14 empty] | Online PSC | 2
| VV |  | " monol. pasy - D301 " | [14 empty] | VV | 2 | 1 | True | 0 | ROZPOCET
| VV |  | 0,7*0,7*(12,06*2+19,16*3+3,98+2,32+0,7+1,65+11,485+2,48) |  | 51.065 | [12 empty] | VV | 2 | 2 | True | 0 | ROZPOCET
| VV |  | 0,25*0,7*1,15 |  | 0.201 | [12 empty] | VV | 2 | 2 | True | 0 | ROZPOCET
| VV |  | 0,5*0,805*(4,615*2+3,755) |  | 5.226 | [12 empty] | VV | 2 | 2 | True | 0 | ROZPOCET
| VV |  | Součet |  | 56.492 | [12 empty] | VV | 2 | 4 | True | 1 | ROZPOCET
29 | K | 274351121 | Zřízení bednění základových pasů rovného | m2 | 70.62 |  | 0 | CS ÚRS 2022 01 |  | základní |  | 0 | 0.00269 | 0.18997 | 0 | 0 | 4 | K | 2 |  |  |  | ROZPOCET | 0 | 0 | 0 | 0 | 0 | 1 | 0 | 4 | -1430788077
| PP |  | Bednění základů pasů rovné zřízení | [14 empty] | PP | 2
| Online PSC |  | https://podminky.urs.cz/item/CS_URS_2022_01/274351121 | [14 empty] | Online PSC | 2
| VV |  | " monol. pasy - D301 " | [14 empty] | VV | 2 | 1 | True | 0 | ROZPOCET
| VV |  | " průměrná výška benění 0,3m " | [14 empty] | VV | 2 | 1 | True | 0 | ROZPOCET
| VV |  | 2*0,3*(12,06*2+19,16*3+3,98+2,32+0,7+1,65+11,485+2,48+2*0,25) |  | 62.829 | [12 empty] | VV | 2 | 2 | True | 0 | ROZPOCET
| VV |  | 2*0,3*(4,615*2+3,755) |  | 7.791 | [12 empty] | VV | 2 | 2 | True | 0 | ROZPOCET
| VV |  | Součet |  | 70.62 | [12 empty] | VV | 2 | 4 | True | 1 | ROZPOCET
30 | K | 274351122 | Odstranění bednění základových pasů rovného | m2 | 70.62 |  | 0 | CS ÚRS 2022 01 |  | základní |  | 0 | 0 | 0 | 0 | 0 | 4 | K | 2 |  |  |  | ROZPOCET | 0 | 0 | 0 | 0 | 0 | 1 | 0 | 4 | 1483037052
| PP |  | Bednění základů pasů rovné odstranění | [14 empty] | PP | 2
| Online PSC |  | https://podminky.urs.cz/item/CS_URS_2022_01/274351122 | [14 empty] | Online PSC | 2
31 | K | 274361821 | Výztuž základových pasů betonářskou ocelí 10 505 (R) | t | 0.699 |  | 0 | CS ÚRS 2022 01 |  | základní |  | 0 | 1.0606 | 0.74137 | 0 | 0 | 4 | K | 2 |  |  |  | ROZPOCET | 0 | 0 | 0 | 0 | 0 | 1 | 0 | 4 | 813724179
| PP |  | Výztuž základů pasů z betonářské oceli 10 505 (R) nebo BSt 500 | [14 empty] | PP | 2
| Online PSC |  | https://podminky.urs.cz/item/CS_URS_2022_01/274361821 | [14 empty] | Online PSC | 2
| VV |  | " D.1.2.102 " | [14 empty] | VV | 2 | 1 | True | 0 | ROZPOCET
| VV |  | 635,1*0,001*1,1 |  | 0.699 | [12 empty] | VV | 2 | 2 | True | 1 | ROZPOCET
32 | K | 279113143 | Základová zeď tl přes 200 do 250 mm z tvárnic ztraceného bednění včetně výplně z betonu tř. C 20/25 | m2 | 7.143 |  | 0 | CS ÚRS 2022 01 |  | základní |  | 0 | 0.58443 | 4.1746 | 0 | 0 | 4 | K | 2 |  |  |  | ROZPOCET | 0 | 0 | 0 | 0 | 0 | 1 | 0 | 4 | 665990294
| PP |  | Základové zdi z tvárnic ztraceného bednění včetně výplně z betonu bez zvláštních nároků na vliv prostředí třídy C 20/25, tloušťky zdiva přes 200 do 250 mm | [14 empty] | PP | 2
| Online PSC |  | https://podminky.urs.cz/item/CS_URS_2022_01/279113143 | [14 empty] | Online PSC | 2
| VV |  | " D301 " | [14 empty] | VV | 2 | 1 | True | 0 | ROZPOCET
| VV |  | 0,5*(5,14*2+4,005) |  | 7.143 | [12 empty] | VV | 2 | 2 | True | 1 | ROZPOCET
33 | K | 279113144 | Základová zeď tl přes 250 do 300 mm z tvárnic ztraceného bednění včetně výplně z betonu tř. C 20/25 | m2 | 2.871 |  | 0 | CS ÚRS 2022 01 |  | základní |  | 0 | 0.71546 | 2.0541 | 0 | 0 | 4 | K | 2 |  |  |  | ROZPOCET | 0 | 0 | 0 | 0 | 0 | 1 | 0 | 4 | -1393248961
| PP |  | Základové zdi z tvárnic ztraceného bednění včetně výplně z betonu bez zvláštních nároků na vliv prostředí třídy C 20/25, tloušťky zdiva přes 250 do 300 mm | [14 empty] | PP | 2
| Online PSC |  | https://podminky.urs.cz/item/CS_URS_2022_01/279113144 | [14 empty] | Online PSC | 2
| VV |  | " D301 " | [14 empty] | VV | 2 | 1 | True | 0 | ROZPOCET
| VV |  | 0,25*11,485 |  | 2.871 | [12 empty] | VV | 2 | 2 | True | 1 | ROZPOCET
34 | K | 279113145 | Základová zeď tl přes 300 do 400 mm z tvárnic ztraceného bednění včetně výplně z betonu tř. C 20/25 | m2 | 28.889 |  | 0 | CS ÚRS 2022 01 |  | základní |  | 0 | 1.0146 | 29.3108 | 0 | 0 | 4 | K | 2 |  |  |  | ROZPOCET | 0 | 0 | 0 | 0 | 0 | 1 | 0 | 4 | -1810204056
| PP |  | Základové zdi z tvárnic ztraceného bednění včetně výplně z betonu bez zvláštních nároků na vliv prostředí třídy C 20/25, tloušťky zdiva přes 300 do 400 mm | [14 empty] | PP | 2
| Online PSC |  | https://podminky.urs.cz/item/CS_URS_2022_01/279113145 | [14 empty] | Online PSC | 2
| VV |  | " D301 " | [14 empty] | VV | 2 | 1 | True | 0 | ROZPOCET
| VV |  | 0,25*(11,76*2+19,46*3+4,51+1,92+3,25+3,325+1,15) |  | 24.014 | [12 empty] | VV | 2 | 2 | True | 0 | ROZPOCET
| VV |  | " druhá řada - viz řez A-A " | [14 empty] | VV | 2 | 1 | True | 0 | ROZPOCET
| VV |  | 0,25*19,5 |  | 4.875 | [12 empty] | VV | 2 | 2 | True | 0 | ROZPOCET
| VV |  | Součet |  | 28.889 | [12 empty] | VV | 2 | 4 | True | 1 | ROZPOCET
35 | K | 2800(R) | prostup základem vložením průchodky DN 100 | ks | 2 |  | 0 |  |  | základní |  | 0 | 0 | 0 | 0 | 0 | 4 | K | 2 |  |  |  | ROZPOCET | 0 | 0 | 0 | 0 | 0 | 1 | 0 | 4 | -167794166
| PP |  | prostup základem vložením průchodky DN 100 | [14 empty] | PP | 2
| VV |  | " D301 - chránička elektro " | [14 empty] | VV | 2 | 1 | True | 0 | ROZPOCET
| VV |  | 2 |  | 2 | [12 empty] | VV | 2 | 2 | True | 1 | ROZPOCET
36 | K | 2801(R) | prostup základem vložením průchodky DN 150 | ks | 7 |  | 0 |  |  | základní |  | 0 | 0 | 0 | 0 | 0 | 4 | K | 2 |  |  |  | ROZPOCET | 0 | 0 | 0 | 0 | 0 | 1 | 0 | 4 | 2047665509
| PP |  | prostup základem vložením průchodky DN 150 | [14 empty] | PP | 2
| VV |  | " D301 - splašková kanalizace " | [14 empty] | VV | 2 | 1 | True | 0 | ROZPOCET
| VV |  | 7 |  | 7 | [12 empty] | VV | 2 | 2 | True | 1 | ROZPOCET
37 | K | 2802(R) | prostup základem vložením průchodky DN 200 | ks | 9 |  | 0 |  |  | základní |  | 0 | 0 | 0 | 0 | 0 | 4 | K | 2 |  |  |  | ROZPOCET | 0 | 0 | 0 | 0 | 0 | 1 | 0 | 4 | -1806736285
| PP |  | prostup základem vložením průchodky DN 200 | [14 empty] | PP | 2
| VV |  | " D301 - splašková kanalizace " | [14 empty] | VV | 2 | 1 | True | 0 | ROZPOCET
| VV |  | 2 |  | 2 | [12 empty] | VV | 2 | 2 | True | 0 | ROZPOCET
| VV |  | " dtto, dešťová kanalizace " | [14 empty] | VV | 2 | 1 | True | 0 | ROZPOCET
| VV |  | 7 |  | 7 | [12 empty] | VV | 2 | 2 | True | 0 | ROZPOCET
| VV |  | Součet |  | 9 | [12 empty] | VV | 2 | 4 | True | 1 | ROZPOCET
| D | 3 | Svislé a kompletní konstrukce |  |  |  | 0 |  |  |  |  | 0 |  | 130.2223 |  | 0 | 1 | D | 1 |  |  |  | ROZPOCET | [6 empty] | 0
38 | K | 310237251 | Zazdívka otvorů pl přes 0,09 do 0,25 m2 ve zdivu nadzákladovém cihlami pálenými tl přes 300 do 450 mm | kus | 1 |  | 0 | CS ÚRS 2022 01 |  | základní |  | 0 | 0.18142 | 0.18142 | 0 | 0 | 4 | K | 2 |  |  |  | ROZPOCET | 0 | 0 | 0 | 0 | 0 | 1 | 0 | 4 | -291069177
| PP |  | Zazdívka otvorů ve zdivu nadzákladovém cihlami pálenými plochy přes 0,09 m2 do 0,25 m2, ve zdi tl. přes 300 do 450 mm | [14 empty] | PP | 2
| Online PSC |  | https://podminky.urs.cz/item/CS_URS_2022_01/310237251 | [14 empty] | Online PSC | 2
| VV |  | " D302,B120 " | [14 empty] | VV | 2 | 1 | True | 0 | ROZPOCET
| VV |  | 1 |  | 1 | [12 empty] | VV | 2 | 2 | True | 1 | ROZPOCET
39 | K | 310239211 | Zazdívka otvorů pl přes 1 do 4 m2 ve zdivu nadzákladovém cihlami pálenými na MVC | m3 | 3.383 |  | 0 | CS ÚRS 2022 01 |  | základní |  | 0 | 1.8775 | 6.3516 | 0 | 0 | 4 | K | 2 |  |  |  | ROZPOCET | 0 | 0 | 0 | 0 | 0 | 1 | 0 | 4 | 57114442
| PP |  | Zazdívka otvorů ve zdivu nadzákladovém cihlami pálenými plochy přes 1 m2 do 4 m2 na maltu vápenocementovou | [14 empty] | PP | 2
| Online PSC |  | https://podminky.urs.cz/item/CS_URS_2022_01/310239211 | [14 empty] | Online PSC | 2
| VV |  | " D201 , m.č.118,119 " | [14 empty] | VV | 2 | 1 | True | 0 | ROZPOCET
| VV |  | 0,5*0,725*2,46*3 |  | 2.675 | [12 empty] | VV | 2 | 2 | True | 0 | ROZPOCET
| VV |  | " dtto, mezi m.č.118-119 " | [14 empty] | VV | 2 | 1 | True | 0 | ROZPOCET
| VV |  | 0,3*1,18*2 |  | 0.708 | [12 empty] | VV | 2 | 2 | True | 0 | ROZPOCET
| VV |  | Součet |  | 3.383 | [12 empty] | VV | 2 | 4 | True | 1 | ROZPOCET
40 | K | 311113151 | Nosná zeď tl 150 mm z hladkých tvárnic ztraceného bednění včetně výplně z betonu tř. C 25/30 | m2 | 51.198 |  | 0 | CS ÚRS 2022 01 |  | základní |  | 0 | 0.36277 | 18.5731 | 0 | 0 | 4 | K | 2 |  |  |  | ROZPOCET | 0 | 0 | 0 | 0 | 0 | 1 | 0 | 4 | 1159819181
| PP |  | Nadzákladové zdi z tvárnic ztraceného bednění hladkých, včetně výplně z betonu třídy C 25/30, tloušťky zdiva 150 mm | [14 empty] | PP | 2
| Online PSC |  | https://podminky.urs.cz/item/CS_URS_2022_01/311113151 | [14 empty] | Online PSC | 2
| VV |  | " D302,D306 - atika " | [14 empty] | VV | 2 | 1 | True | 0 | ROZPOCET
| VV |  | " výztuž v díle 4 - výztuž věnce " | [14 empty] | VV | 2 | 1 | True | 0 | ROZPOCET
| VV |  | 0,75*(11,6+19,8)*2 |  | 47.1 | [12 empty] | VV | 2 | 2 | True | 0 | ROZPOCET
| VV |  | 0,4*(7,525+2,72) |  | 4.098 | [12 empty] | VV | 2 | 2 | True | 0 | ROZPOCET
| VV |  | Součet |  | 51.198 | [12 empty] | VV | 2 | 4 | True | 1 | ROZPOCET
41 | K | 311236301 | Zdivo jednovrstvé zvukově izolační na tenkovrstvou maltu z cihel děrovaných broušených do P15 tl 190 mm | m2 | 29.053 |  | 0 | CS ÚRS 2022 01 |  | základní |  | 0 | 0.18772 | 5.4538 | 0 | 0 | 4 | K | 2 |  |  |  | ROZPOCET | 0 | 0 | 0 | 0 | 0 | 1 | 0 | 4 | -1444181148
| PP |  | Zdivo jednovrstvé zvukově izolační z cihel děrovaných z broušených cihel na tenkovrstvou maltu, pevnost cihel do P15, tl. zdiva 190 mm | [14 empty] | PP | 2
| Online PSC |  | https://podminky.urs.cz/item/CS_URS_2022_01/311236301 | [14 empty] | Online PSC | 2
| VV |  | " D302, m.č.101,102 " | [14 empty] | VV | 2 | 1 | True | 0 | ROZPOCET
| VV |  | 10,65*2,95-1,1*2,15 |  | 29.053 | [12 empty] | VV | 2 | 2 | True | 1 | ROZPOCET
42 | K | 311236321 | Zdivo jednovrstvé zvukově izolační na tenkovrstvou maltu z cihel děrovaných broušených do P15 tl 250 mm | m2 | 45.255 |  | 0 | CS ÚRS 2022 01 |  | základní |  | 0 | 0.24653 | 11.1567 | 0 | 0 | 4 | K | 2 |  |  |  | ROZPOCET | 0 | 0 | 0 | 0 | 0 | 1 | 0 | 4 | -1130118954
| PP |  | Zdivo jednovrstvé zvukově izolační z cihel děrovaných z broušených cihel na tenkovrstvou maltu, pevnost cihel do P15, tl. zdiva 250 mm | [14 empty] | PP | 2
| Online PSC |  | https://podminky.urs.cz/item/CS_URS_2022_01/311236321 | [14 empty] | Online PSC | 2
| VV |  | " D302,303-306 " | [14 empty] | VV | 2 | 1 | True | 0 | ROZPOCET
| VV |  | 19,6*3 |  | 58.8 | [12 empty] | VV | 2 | 2 | True | 0 | ROZPOCET
| VV |  | -1*2,15*3 |  | -6.45 | [12 empty] | VV | 2 | 2 | True | 0 | ROZPOCET
| VV |  | -1,65*2,15*2 |  | -7.095 | [12 empty] | VV | 2 | 2 | True | 0 | ROZPOCET
| VV |  | Součet |  | 45.255 | [12 empty] | VV | 2 | 4 | True | 1 | ROZPOCET
43 | K | 311238653 | Zdivo jednovrstvé tepelně izolační z cihel broušených P10 s vnitřní izolací z minerální vlny na tenkovrstvou maltu U přes 0,18 do 0,22 W/m2K tl 380 mm | m2 | 29.322 |  | 0 | CS ÚRS 2022 01 |  | základní |  | 0 | 0.29411 | 8.6239 | 0 | 0 | 4 | K | 2 |  |  |  | ROZPOCET | 0 | 0 | 0 | 0 | 0 | 1 | 0 | 4 | 1501726363
| PP |  | Zdivo jednovrstvé tepelně izolační z cihel děrovaných broušených s integrovanou izolací z hydrofobizované minerální vlny na tenkovrstvou maltu, součinitel prostupu tepla U přes 0,18 do 0,22, pevnost cihel P10, tl. zdiva 380 mm | [14 empty] | PP | 2
| Online PSC |  | https://podminky.urs.cz/item/CS_URS_2022_01/311238653 | [14 empty] | Online PSC | 2
| VV |  | " D302,303-306 " | [14 empty] | VV | 2 | 1 | True | 0 | ROZPOCET
| VV |  | (11,88+19,5)*2*0,5 |  | 31.38 | [12 empty] | VV | 2 | 2 | True | 0 | ROZPOCET
| VV |  | (2,86+2,65)*0,5 |  | 2.755 | [12 empty] | VV | 2 | 2 | True | 0 | ROZPOCET
| VV |  | -(1+2,625+6)*0,5 |  | -4.813 | [12 empty] | VV | 2 | 2 | True | 0 | ROZPOCET
| VV |  | Součet |  | 29.322 | [12 empty] | VV | 2 | 4 | True | 1 | ROZPOCET
44 | K | 311238655 | Zdivo jednovrstvé tepelně izolační z cihel broušených P10 s vnitřní izolací z minerální vlny na tenkovrstvou maltu U přes 0,18 do 0,22 W/m2K tl 440 mm | m2 | 143.994 |  | 0 | CS ÚRS 2022 01 |  | základní |  | 0 | 0.32509 | 46.811 | 0 | 0 | 4 | K | 2 |  |  |  | ROZPOCET | 0 | 0 | 0 | 0 | 0 | 1 | 0 | 4 | 607156384
| PP |  | Zdivo jednovrstvé tepelně izolační z cihel děrovaných broušených s integrovanou izolací z hydrofobizované minerální vlny na tenkovrstvou maltu, součinitel prostupu tepla U přes 0,18 do 0,22, pevnost cihel P10, tl. zdiva 440 mm | [14 empty] | PP | 2
| Online PSC |  | https://podminky.urs.cz/item/CS_URS_2022_01/311238655 | [14 empty] | Online PSC | 2
| VV |  | " D302,303-306 " | [14 empty] | VV | 2 | 1 | True | 0 | ROZPOCET
| VV |  | (11,88+19,5)*2*3 |  | 188.28 | [12 empty] | VV | 2 | 2 | True | 0 | ROZPOCET
| VV |  | (2,86+2,65)*2,45 |  | 13.5 | [12 empty] | VV | 2 | 2 | True | 0 | ROZPOCET
| VV |  | -1,3*0,75 |  | -0.975 | [12 empty] | VV | 2 | 2 | True | 0 | ROZPOCET
| VV |  | -1,5*1,5*4 |  | -9 | [12 empty] | VV | 2 | 2 | True | 0 | ROZPOCET
| VV |  | -2,25*2,25*2 |  | -10.125 | [12 empty] | VV | 2 | 2 | True | 0 | ROZPOCET
| VV |  | -1,25*1,25*2 |  | -3.125 | [12 empty] | VV | 2 | 2 | True | 0 | ROZPOCET
| VV |  | -0,75*2,25 |  | -1.688 | [12 empty] | VV | 2 | 2 | True | 0 | ROZPOCET
| VV |  | -1*1 |  | -1 | [12 empty] | VV | 2 | 2 | True | 0 | ROZPOCET
| VV |  | -0,875*0,875*2 |  | -1.531 | [12 empty] | VV | 2 | 2 | True | 0 | ROZPOCET
| VV |  | -1*2,5 |  | -2.5 | [12 empty] | VV | 2 | 2 | True | 0 | ROZPOCET
| VV |  | -0,9*0,9 |  | -0.81 | [12 empty] | VV | 2 | 2 | True | 0 | ROZPOCET
| VV |  | -0,75*2,25 |  | -1.688 | [12 empty] | VV | 2 | 2 | True | 0 | ROZPOCET
| VV |  | -2,625*2,5 |  | -6.563 | [12 empty] | VV | 2 | 2 | True | 0 | ROZPOCET
| VV |  | -1,375*1,375*2 |  | -3.781 | [12 empty] | VV | 2 | 2 | True | 0 | ROZPOCET
| VV |  | -6*2,5 |  | -15 | [12 empty] | VV | 2 | 2 | True | 0 | ROZPOCET
| VV |  | Součet |  | 143.994 | [12 empty] | VV | 2 | 4 | True | 1 | ROZPOCET
45 | K | 311272031 | Zdivo z pórobetonových tvárnic hladkých přes P2 do P4 přes 450 do 600 kg/m3 na tenkovrstvou maltu tl 200 mm | m2 | 2.025 |  | 0 | CS ÚRS 2022 01 |  | základní |  | 0 | 0.14574 | 0.29512 | 0 | 0 | 4 | K | 2 |  |  |  | ROZPOCET | 0 | 0 | 0 | 0 | 0 | 1 | 0 | 4 | 1874672701
| PP |  | Zdivo z pórobetonových tvárnic na tenké maltové lože, tl. zdiva 200 mm pevnost tvárnic přes P2 do P4, objemová hmotnost přes 450 do 600 kg/m3 hladkých | [14 empty] | PP | 2
| Online PSC |  | https://podminky.urs.cz/item/CS_URS_2022_01/311272031 | [14 empty] | Online PSC | 2
| VV |  | " D302 - m.č.110 " | [14 empty] | VV | 2 | 1 | True | 0 | ROZPOCET
| VV |  | 2,25*0,9 |  | 2.025 | [12 empty] | VV | 2 | 2 | True | 1 | ROZPOCET
46 | K | 317168012 | Překlad keramický plochý š 115 mm dl 1250 mm | kus | 3 |  | 0 | CS ÚRS 2022 01 |  | základní |  | 0 | 0.02278 | 0.06834 | 0 | 0 | 4 | K | 2 |  |  |  | ROZPOCET | 0 | 0 | 0 | 0 | 0 | 1 | 0 | 4 | 1878748606
| PP |  | Překlady keramické ploché osazené do maltového lože, výšky překladu 71 mm šířky 115 mm, délky 1250 mm | [14 empty] | PP | 2
| Online PSC |  | https://podminky.urs.cz/item/CS_URS_2022_01/317168012 | [14 empty] | Online PSC | 2
| VV |  | " D302 " | [14 empty] | VV | 2 | 1 | True | 0 | ROZPOCET
| VV |  | " P29,P30,P31 " | [14 empty] | VV | 2 | 1 | True | 0 | ROZPOCET
| VV |  | 1+1+1 |  | 3 | [12 empty] | VV | 2 | 2 | True | 0 | ROZPOCET
| VV |  | Součet |  | 3 | [12 empty] | VV | 2 | 4 | True | 1 | ROZPOCET
47 | K | 317168051 | Překlad keramický vysoký v 238 mm dl 1000 mm | kus | 3 |  | 0 | CS ÚRS 2022 01 |  | základní |  | 0 | 0.03655 | 0.10965 | 0 | 0 | 4 | K | 2 |  |  |  | ROZPOCET | 0 | 0 | 0 | 0 | 0 | 1 | 0 | 4 | -1366447164
| PP |  | Překlady keramické vysoké osazené do maltového lože, šířky překladu 70 mm výšky 238 mm, délky 1000 mm | [14 empty] | PP | 2
| Online PSC |  | https://podminky.urs.cz/item/CS_URS_2022_01/317168051 | [14 empty] | Online PSC | 2
| VV |  | " D302 - P23" | [14 empty] | VV | 2 | 1 | True | 0 | ROZPOCET
| VV |  | 3 |  | 3 | [12 empty] | VV | 2 | 2 | True | 1 | ROZPOCET
48 | K | 317168052 | Překlad keramický vysoký v 238 mm dl 1250 mm | kus | 20 |  | 0 | CS ÚRS 2022 01 |  | základní |  | 0 | 0.04555 | 0.911 | 0 | 0 | 4 | K | 2 |  |  |  | ROZPOCET | 0 | 0 | 0 | 0 | 0 | 1 | 0 | 4 | 2113437502
| PP |  | Překlady keramické vysoké osazené do maltového lože, šířky překladu 70 mm výšky 238 mm, délky 1250 mm | [14 empty] | PP | 2
| Online PSC |  | https://podminky.urs.cz/item/CS_URS_2022_01/317168052 | [14 empty] | Online PSC | 2
| VV |  | " D302 " | [14 empty] | VV | 2 | 1 | True | 0 | ROZPOCET
| VV |  | " P06,P07,P11,P24,P25,P26 " | [14 empty] | VV | 2 | 1 | True | 0 | ROZPOCET
| VV |  | 3+5+3+3+3+3 |  | 20 | [12 empty] | VV | 2 | 2 | True | 1 | ROZPOCET
49 | K | 317168053 | Překlad keramický vysoký v 238 mm dl 1500 mm | kus | 9 |  | 0 | CS ÚRS 2022 01 |  | základní |  | 0 | 0.05455 | 0.49095 | 0 | 0 | 4 | K | 2 |  |  |  | ROZPOCET | 0 | 0 | 0 | 0 | 0 | 1 | 0 | 4 | 282134251
| PP |  | Překlady keramické vysoké osazené do maltového lože, šířky překladu 70 mm výšky 238 mm, délky 1500 mm | [14 empty] | PP | 2
| Online PSC |  | https://podminky.urs.cz/item/CS_URS_2022_01/317168053 | [14 empty] | Online PSC | 2
| VV |  | " D302 " | [14 empty] | VV | 2 | 1 | True | 0 | ROZPOCET
| VV |  | " P09,P27,P28,P32 " | [14 empty] | VV | 2 | 1 | True | 0 | ROZPOCET
| VV |  | 3+2+2+2 |  | 9 | [12 empty] | VV | 2 | 2 | True | 1 | ROZPOCET
50 | K | 317168054 | Překlad keramický vysoký v 238 mm dl 1750 mm | kus | 22 |  | 0 | CS ÚRS 2022 01 |  | základní |  | 0 | 0.06355 | 1.3981 | 0 | 0 | 4 | K | 2 |  |  |  | ROZPOCET | 0 | 0 | 0 | 0 | 0 | 1 | 0 | 4 | 147048152
| PP |  | Překlady keramické vysoké osazené do maltového lože, šířky překladu 70 mm výšky 238 mm, délky 1750 mm | [14 empty] | PP | 2
| Online PSC |  | https://podminky.urs.cz/item/CS_URS_2022_01/317168054 | [14 empty] | Online PSC | 2
| VV |  | " D302 " | [14 empty] | VV | 2 | 1 | True | 0 | ROZPOCET
| VV |  | " P01, P02, P04, P12,P15,P16,P19 " | [14 empty] | VV | 2 | 1 | True | 0 | ROZPOCET
| VV |  | 5+3+2+3+3+3+3 |  | 22 | [12 empty] | VV | 2 | 2 | True | 1 | ROZPOCET
51 | K | 317168056 | Překlad keramický vysoký v 238 mm dl 2250 mm | kus | 8 |  | 0 | CS ÚRS 2022 01 |  | základní |  | 0 | 0.08185 | 0.6548 | 0 | 0 | 4 | K | 2 |  |  |  | ROZPOCET | 0 | 0 | 0 | 0 | 0 | 1 | 0 | 4 | 1816610766
| PP |  | Překlady keramické vysoké osazené do maltového lože, šířky překladu 70 mm výšky 238 mm, délky 2250 mm | [14 empty] | PP | 2
| Online PSC |  | https://podminky.urs.cz/item/CS_URS_2022_01/317168056 | [14 empty] | Online PSC | 2
| VV |  | " D302 " | [14 empty] | VV | 2 | 1 | True | 0 | ROZPOCET
| VV |  | "P16,P21,P22 " | [14 empty] | VV | 2 | 1 | True | 0 | ROZPOCET
| VV |  | 2+3+3 |  | 8 | [12 empty] | VV | 2 | 2 | True | 1 | ROZPOCET
52 | K | 317234410 | Vyzdívka mezi nosníky z cihel pálených na MC | m3 | 0.422 |  | 0 | CS ÚRS 2022 01 |  | základní |  | 0 | 1.943 | 0.81995 | 0 | 0 | 4 | K | 2 |  |  |  | ROZPOCET | 0 | 0 | 0 | 0 | 0 | 1 | 0 | 4 | -1507921041
| PP |  | Vyzdívka mezi nosníky cihlami pálenými na maltu cementovou | [14 empty] | PP | 2
| Online PSC |  | https://podminky.urs.cz/item/CS_URS_2022_01/317234410 | [14 empty] | Online PSC | 2
| VV |  | " D201, m.č.119 " | [14 empty] | VV | 2 | 1 | True | 0 | ROZPOCET
| VV |  | 0,45*0,3*1,2*2 |  | 0.324 | [12 empty] | VV | 2 | 2 | True | 0 | ROZPOCET
| VV |  | " m.č.117 " | [14 empty] | VV | 2 | 1 | True | 0 | ROZPOCET
| VV |  | 0,25*0,3*1,3 |  | 0.098 | [12 empty] | VV | 2 | 2 | True | 0 | ROZPOCET
| VV |  | Součet |  | 0.422 | [12 empty] | VV | 2 | 4 | True | 1 | ROZPOCET
53 | K | 317321411 | Překlad ze ŽB tř. C 25/30 | m3 | 1.386 |  | 0 | CS ÚRS 2022 01 |  | základní |  | 0 | 2.5019 | 3.4676 | 0 | 0 | 4 | K | 2 |  |  |  | ROZPOCET | 0 | 0 | 0 | 0 | 0 | 1 | 0 | 4 | 937223517
| PP |  | Překlady z betonu železového (bez výztuže) tř. C 25/30 | [14 empty] | PP | 2
| Online PSC |  | https://podminky.urs.cz/item/CS_URS_2022_01/317321411 | [14 empty] | Online PSC | 2
| VV |  | " D302,D307 " | [14 empty] | VV | 2 | 1 | True | 0 | ROZPOCET
| VV |  | " výztuž v díle 4 - výztuž věnce " | [14 empty] | VV | 2 | 1 | True | 0 | ROZPOCET
| VV |  | 0,44*0,45*7 |  | 1.386 | [12 empty] | VV | 2 | 2 | True | 1 | ROZPOCET
54 | K | 317351107 | Zřízení bednění překladů v do 4 m | m2 | 12.53 |  | 0 | CS ÚRS 2022 01 |  | základní |  | 0 | 0.01052 | 0.13182 | 0 | 0 | 4 | K | 2 |  |  |  | ROZPOCET | 0 | 0 | 0 | 0 | 0 | 1 | 0 | 4 | 1120418229
| PP |  | Bednění klenbových pásů, říms nebo překladů překladů neproměnného nebo proměnného průřezu nebo při tvaru zalomeném půdorysně nebo nárysně včetně podpěrné konstrukce do výše 4 m zřízení | [14 empty] | PP | 2
| Online PSC |  | https://podminky.urs.cz/item/CS_URS_2022_01/317351107 | [14 empty] | Online PSC | 2
| VV |  | " D302,D307 " | [14 empty] | VV | 2 | 1 | True | 0 | ROZPOCET
| VV |  | (0,45+0,44+0,45)*7 |  | 9.38 | [12 empty] | VV | 2 | 2 | True | 0 | ROZPOCET
| VV |  | " bednění věnce nad otvory-viz P03,P05,P08,P10,P13,P14,P18" | [14 empty] | VV | 2 | 1 | True | 0 | ROZPOCET
| VV |  | 0,3*(2,25+0,75+0,875+1+0,75+2,625+2,25) |  | 3.15 | [12 empty] | VV | 2 | 2 | True | 0 | ROZPOCET
| VV |  | Součet |  | 12.53 | [12 empty] | VV | 2 | 4 | True | 1 | ROZPOCET
55 | K | 317351108 | Odstranění bednění překladů v do 4 m | m2 | 12.53 |  | 0 | CS ÚRS 2022 01 |  | základní |  | 0 | 0 | 0 | 0 | 0 | 4 | K | 2 |  |  |  | ROZPOCET | 0 | 0 | 0 | 0 | 0 | 1 | 0 | 4 | -286121884
| PP |  | Bednění klenbových pásů, říms nebo překladů překladů neproměnného nebo proměnného průřezu nebo při tvaru zalomeném půdorysně nebo nárysně včetně podpěrné konstrukce do výše 4 m odstranění | [14 empty] | PP | 2
| Online PSC |  | https://podminky.urs.cz/item/CS_URS_2022_01/317351108 | [14 empty] | Online PSC | 2
56 | K | 317944321 | Válcované nosníky do č.12 dodatečně osazované do připravených otvorů | t | 0.106 |  | 0 | CS ÚRS 2022 01 |  | základní |  | 0 | 1.09 | 0.11554 | 0 | 0 | 4 | K | 2 |  |  |  | ROZPOCET | 0 | 0 | 0 | 0 | 0 | 1 | 0 | 4 | -222477471
| PP |  | Válcované nosníky dodatečně osazované do připravených otvorů bez zazdění hlav do č. 12 | [14 empty] | PP | 2
| Online PSC |  | https://podminky.urs.cz/item/CS_URS_2022_01/317944321 | [14 empty] | Online PSC | 2
| VV |  | " D201,m.č.119 - I 120 " | [14 empty] | VV | 2 | 1 | True | 0 | ROZPOCET
| VV |  | 3*1,15*2*11,15*0,001 |  | 0.077 | [12 empty] | VV | 2 | 2 | True | 0 | ROZPOCET
| VV |  | " m.č.A117 " | [14 empty] | VV | 2 | 1 | True | 0 | ROZPOCET
| VV |  | 2*1,3*11,15*0,001 |  | 0.029 | [12 empty] | VV | 2 | 2 | True | 0 | ROZPOCET
| VV |  | Součet |  | 0.106 | [12 empty] | VV | 2 | 4 | True | 1 | ROZPOCET
57 | K | 342244311 | Příčka zvukově izolační pevnosti P15 z broušených cihel na tenkovrstvou maltu tloušťky 115 mm | m2 | 180.403 |  | 0 | CS ÚRS 2022 01 |  | základní |  | 0 | 0.12315 | 22.2166 | 0 | 0 | 4 | K | 2 |  |  |  | ROZPOCET | 0 | 0 | 0 | 0 | 0 | 1 | 0 | 4 | 1709706838
| PP |  | Příčky jednoduché z cihel děrovaných zvukově izolační z cihel broušených na tenkovrstvou zdicí maltu, pevnost cihel do P15, tl. příčky 115 mm | [14 empty] | PP | 2
| Online PSC |  | https://podminky.urs.cz/item/CS_URS_2022_01/342244311 | [14 empty] | Online PSC | 2
| VV |  | " D302,303-306 " | [14 empty] | VV | 2 | 1 | True | 0 | ROZPOCET
| VV |  | (1,71+4,9*5+2+0,775+1,385+3,5+2,49+5,85+6)*3,5 |  | 168.735 | [12 empty] | VV | 2 | 2 | True | 0 | ROZPOCET
| VV |  | 1,545*2,95 |  | 4.558 | [12 empty] | VV | 2 | 2 | True | 0 | ROZPOCET
| VV |  | (1+0,8)*2,15 |  | 3.87 | [12 empty] | VV | 2 | 2 | True | 0 | ROZPOCET
| VV |  | -0,7*2,1*4 |  | -5.88 | [12 empty] | VV | 2 | 2 | True | 0 | ROZPOCET
| VV |  | -0,8*2,1 |  | -1.68 | [12 empty] | VV | 2 | 2 | True | 0 | ROZPOCET
| VV |  | -0,9*2,1 |  | -1.89 | [12 empty] | VV | 2 | 2 | True | 0 | ROZPOCET
| VV |  | -1*2,1*2 |  | -4.2 | [12 empty] | VV | 2 | 2 | True | 0 | ROZPOCET
| VV |  | " D302, B119,120 " | [14 empty] | VV | 2 | 1 | True | 0 | ROZPOCET
| VV |  | (3,02+3,97)*2,96-(1+0,9)*2 |  | 16.89 | [12 empty] | VV | 2 | 2 | True | 0 | ROZPOCET
| VV |  | Součet |  | 180.403 | [12 empty] | VV | 2 | 4 | True | 1 | ROZPOCET
58 | K | 342272225 | Příčka z pórobetonových hladkých tvárnic na tenkovrstvou maltu tl 100 mm | m2 | 1.85 |  | 0 | CS ÚRS 2022 01 |  | základní |  | 0 | 0.05897 | 0.10909 | 0 | 0 | 4 | K | 2 |  |  |  | ROZPOCET | 0 | 0 | 0 | 0 | 0 | 1 | 0 | 4 | 1662798287
| PP |  | Příčky z pórobetonových tvárnic hladkých na tenké maltové lože objemová hmotnost do 500 kg/m3, tloušťka příčky 100 mm | [14 empty] | PP | 2
| Online PSC |  | https://podminky.urs.cz/item/CS_URS_2022_01/342272225 | [14 empty] | Online PSC | 2
| VV |  | " D302, B112 " | [14 empty] | VV | 2 | 1 | True | 0 | ROZPOCET
| VV |  | 0,925*2 |  | 1.85 | [12 empty] | VV | 2 | 2 | True | 1 | ROZPOCET
59 | K | 342272245 | Příčka z pórobetonových hladkých tvárnic na tenkovrstvou maltu tl 150 mm | m2 | 19.982 |  | 0 | CS ÚRS 2022 01 |  | základní |  | 0 | 0.07571 | 1.5128 | 0 | 0 | 4 | K | 2 |  |  |  | ROZPOCET | 0 | 0 | 0 | 0 | 0 | 1 | 0 | 4 | 794882900
| PP |  | Příčky z pórobetonových tvárnic hladkých na tenké maltové lože objemová hmotnost do 500 kg/m3, tloušťka příčky 150 mm | [14 empty] | PP | 2
| Online PSC |  | https://podminky.urs.cz/item/CS_URS_2022_01/342272245 | [14 empty] | Online PSC | 2
| VV |  | " D302,303-306 " | [14 empty] | VV | 2 | 1 | True | 0 | ROZPOCET
| VV |  | 1,71*1,2 |  | 2.052 | [12 empty] | VV | 2 | 2 | True | 0 | ROZPOCET
| VV |  | 1,59*1,2 |  | 1.908 | [12 empty] | VV | 2 | 2 | True | 0 | ROZPOCET
| VV |  | 4,9*1,2 |  | 5.88 | [12 empty] | VV | 2 | 2 | True | 0 | ROZPOCET
| VV |  | 2,445*1,5 |  | 3.668 | [12 empty] | VV | 2 | 2 | True | 0 | ROZPOCET
| VV |  | " B120 " | [14 empty] | VV | 2 | 1 | True | 0 | ROZPOCET
| VV |  | 3,205*2,02 |  | 6.474 | [12 empty] | VV | 2 | 2 | True | 0 | ROZPOCET
| VV |  | Součet |  | 19.982 | [12 empty] | VV | 2 | 4 | True | 1 | ROZPOCET
60 | K | 342291121 | Ukotvení příček k cihelným konstrukcím plochými kotvami | m | 72 |  | 0 | CS ÚRS 2022 01 |  | základní |  | 0 | 0.00013 | 0.00936 | 0 | 0 | 4 | K | 2 |  |  |  | ROZPOCET | 0 | 0 | 0 | 0 | 0 | 1 | 0 | 4 | -649746230
| PP |  | Ukotvení příček plochými kotvami, do konstrukce cihelné | [14 empty] | PP | 2
| Online PSC |  | https://podminky.urs.cz/item/CS_URS_2022_01/342291121 | [14 empty] | Online PSC | 2
| VV |  | " D302 " | [14 empty] | VV | 2 | 1 | True | 0 | ROZPOCET
| VV |  | 3*24 |  | 72 | [12 empty] | VV | 2 | 2 | True | 1 | ROZPOCET
61 | K | 346244361 | Zazdívka o tl 65 mm rýh, nik nebo kapes z cihel pálených | m2 | 4.8 |  | 0 | CS ÚRS 2022 01 |  | základní |  | 0 | 0.12335 | 0.59208 | 0 | 0 | 4 | K | 2 |  |  |  | ROZPOCET | 0 | 0 | 0 | 0 | 0 | 1 | 0 | 4 | 1416530686
| PP |  | Zazdívka rýh, potrubí, nik (výklenků) nebo kapes z pálených cihel na maltu tl. 65 mm | [14 empty] | PP | 2
| Online PSC |  | https://podminky.urs.cz/item/CS_URS_2022_01/346244361 | [14 empty] | Online PSC | 2
| VV |  | " D302 " | [14 empty] | VV | 2 | 1 | True | 0 | ROZPOCET
| VV |  | " dešťové svody a odvětrání radonu - stř. zeď " | [14 empty] | VV | 2 | 1 | True | 0 | ROZPOCET
| VV |  | 0,2*3,5*3*2 |  | 4.2 | [12 empty] | VV | 2 | 2 | True | 0 | ROZPOCET
| VV |  | " dešťový svod m.č.101 " | [14 empty] | VV | 2 | 1 | True | 0 | ROZPOCET
| VV |  | 0,2*3 |  | 0.6 | [12 empty] | VV | 2 | 2 | True | 0 | ROZPOCET
| VV |  | Součet |  | 4.8 | [12 empty] | VV | 2 | 4 | True | 1 | ROZPOCET
62 | K | 346244381 | Plentování jednostranné v do 200 mm válcovaných nosníků cihlami | m2 | 0.942 |  | 0 | CS ÚRS 2022 01 |  | základní |  | 0 | 0.17818 | 0.16785 | 0 | 0 | 4 | K | 2 |  |  |  | ROZPOCET | 0 | 0 | 0 | 0 | 0 | 1 | 0 | 4 | -1179504134
| PP |  | Plentování ocelových válcovaných nosníků jednostranné cihlami na maltu, výška stojiny do 200 mm | [14 empty] | PP | 2
| Online PSC |  | https://podminky.urs.cz/item/CS_URS_2022_01/346244381 | [14 empty] | Online PSC | 2
| VV |  | " D201, m.č.119 " | [14 empty] | VV | 2 | 1 | True | 0 | ROZPOCET
| VV |  | 1,15*0,12*2*2 |  | 0.552 | [12 empty] | VV | 2 | 2 | True | 0 | ROZPOCET
| VV |  | " m.č.A117 " | [14 empty] | VV | 2 | 1 | True | 0 | ROZPOCET
| VV |  | 1,3*2*0,15 |  | 0.39 | [12 empty] | VV | 2 | 2 | True | 0 | ROZPOCET
| VV |  | Součet |  | 0.942 | [12 empty] | VV | 2 | 4 | True | 1 | ROZPOCET
| D | 4 | Vodorovné konstrukce |  |  |  | 0 |  |  |  |  | 0 |  | 77.4135 |  | 0 | 1 | D | 1 |  |  |  | ROZPOCET | [6 empty] | 0
63 | K | 411324444 | Stropy deskové ze ŽB pohledového tř. C 25/30 | m3 | 13.153 |  | 0 | CS ÚRS 2022 01 |  | základní |  | 0 | 2.502 | 32.9089 | 0 | 0 | 4 | K | 2 |  |  |  | ROZPOCET | 0 | 0 | 0 | 0 | 0 | 1 | 0 | 4 | 336812850
| PP |  | Stropy z betonu železového (bez výztuže) pohledového stropů deskových, plochých střech, desek balkonových, desek hřibových stropů včetně hlavic hřibových sloupů tř. C 25/30 | [14 empty] | PP | 2
| Online PSC |  | https://podminky.urs.cz/item/CS_URS_2022_01/411324444 | [14 empty] | Online PSC | 2
| VV |  | " D306,D307" | [14 empty] | VV | 2 | 1 | True | 0 | ROZPOCET
| VV |  | (7,385+0,44+2,58+0,44)/2*11,6*0,2 |  | 12.58 | [12 empty] | VV | 2 | 2 | True | 0 | ROZPOCET
| VV |  | 1*5,73*0,1 |  | 0.573 | [12 empty] | VV | 2 | 2 | True | 0 | ROZPOCET
| VV |  | Součet |  | 13.153 | [12 empty] | VV | 2 | 4 | True | 1 | ROZPOCET
64 | K | 411351011 | Zřízení bednění stropů deskových tl přes 5 do 25 cm bez podpěrné kce | m2 | 61.096 |  | 0 | CS ÚRS 2022 01 |  | základní |  | 0 | 0.00533 | 0.32564 | 0 | 0 | 4 | K | 2 |  |  |  | ROZPOCET | 0 | 0 | 0 | 0 | 0 | 1 | 0 | 4 | 1462723579
| PP |  | Bednění stropních konstrukcí - bez podpěrné konstrukce desek tloušťky stropní desky přes 5 do 25 cm zřízení | [14 empty] | PP | 2
| Online PSC |  | https://podminky.urs.cz/item/CS_URS_2022_01/411351011 | [14 empty] | Online PSC | 2
| VV |  | " D306,D307" | [14 empty] | VV | 2 | 1 | True | 0 | ROZPOCET
| VV |  | (7,385+2,58)/2*11,6 |  | 57.797 | [12 empty] | VV | 2 | 2 | True | 0 | ROZPOCET
| VV |  | (7,385+0,44+11,6+0,44+2,58)*0,2 |  | 4.489 | [12 empty] | VV | 2 | 2 | True | 0 | ROZPOCET
| VV |  | 2*5,73*0,1 |  | 1.146 | [12 empty] | VV | 2 | 2 | True | 0 | ROZPOCET
| VV |  | -0,44*(2,51+2,8) |  | -2.336 | [12 empty] | VV | 2 | 2 | True | 0 | ROZPOCET
| VV |  | Součet |  | 61.096 | [12 empty] | VV | 2 | 4 | True | 1 | ROZPOCET
65 | K | 411351012 | Odstranění bednění stropů deskových tl přes 5 do 25 cm bez podpěrné kce | m2 | 61.096 |  | 0 | CS ÚRS 2022 01 |  | základní |  | 0 | 0 | 0 | 0 | 0 | 4 | K | 2 |  |  |  | ROZPOCET | 0 | 0 | 0 | 0 | 0 | 1 | 0 | 4 | -506153597
| PP |  | Bednění stropních konstrukcí - bez podpěrné konstrukce desek tloušťky stropní desky přes 5 do 25 cm odstranění | [14 empty] | PP | 2
| Online PSC |  | https://podminky.urs.cz/item/CS_URS_2022_01/411351012 | [14 empty] | Online PSC | 2
66 | K | 411354313 | Zřízení podpěrné konstrukce stropů výšky do 4 m tl přes 15 do 25 cm | m2 | 55.461 |  | 0 | CS ÚRS 2022 01 |  | základní |  | 0 | 0.00088 | 0.048806 | 0 | 0 | 4 | K | 2 |  |  |  | ROZPOCET | 0 | 0 | 0 | 0 | 0 | 1 | 0 | 4 | -12549210
| PP |  | Podpěrná konstrukce stropů - desek, kleneb a skořepin výška podepření do 4 m tloušťka stropu přes 15 do 25 cm zřízení | [14 empty] | PP | 2
| Online PSC |  | https://podminky.urs.cz/item/CS_URS_2022_01/411354313 | [14 empty] | Online PSC | 2
| VV |  | " D306,D307" | [14 empty] | VV | 2 | 1 | True | 0 | ROZPOCET
| VV |  | (7,385+2,58)/2*11,6 |  | 57.797 | [12 empty] | VV | 2 | 2 | True | 0 | ROZPOCET
| VV |  | -0,44*(2,51+2,8) |  | -2.336 | [12 empty] | VV | 2 | 2 | True | 0 | ROZPOCET
| VV |  | Součet |  | 55.461 | [12 empty] | VV | 2 | 4 | True | 1 | ROZPOCET
67 | K | 411354314 | Odstranění podpěrné konstrukce stropů výšky do 4 m tl přes 15 do 25 cm | m2 | 55.461 |  | 0 | CS ÚRS 2022 01 |  | základní |  | 0 | 0 | 0 | 0 | 0 | 4 | K | 2 |  |  |  | ROZPOCET | 0 | 0 | 0 | 0 | 0 | 1 | 0 | 4 | -884255356
| PP |  | Podpěrná konstrukce stropů - desek, kleneb a skořepin výška podepření do 4 m tloušťka stropu přes 15 do 25 cm odstranění | [14 empty] | PP | 2
| Online PSC |  | https://podminky.urs.cz/item/CS_URS_2022_01/411354314 | [14 empty] | Online PSC | 2
68 | K | 411359111 | Příplatek k cenám bednění stropů za pohledový beton | m2 | 55.461 |  | 0 | CS ÚRS 2022 01 |  | základní |  | 0 | 0.0032 | 0.17748 | 0 | 0 | 4 | K | 2 |  |  |  | ROZPOCET | 0 | 0 | 0 | 0 | 0 | 1 | 0 | 4 | 1924267381
| PP |  | Bednění stropních konstrukcí - bez podpěrné konstrukce Příplatek k cenám za pohledový beton | [14 empty] | PP | 2
| Online PSC |  | https://podminky.urs.cz/item/CS_URS_2022_01/411359111 | [14 empty] | Online PSC | 2
| VV |  | " D306,D307" | [14 empty] | VV | 2 | 1 | True | 0 | ROZPOCET
| VV |  | (7,385+2,58)/2*11,6 |  | 57.797 | [12 empty] | VV | 2 | 2 | True | 0 | ROZPOCET
| VV |  | -0,44*(2,51+2,8) |  | -2.336 | [12 empty] | VV | 2 | 2 | True | 0 | ROZPOCET
| VV |  | Součet |  | 55.461 | [12 empty] | VV | 2 | 4 | True | 1 | ROZPOCET
69 | K | 411361821 | Výztuž stropů betonářskou ocelí 10 505 | t | 1.517 |  | 0 | CS ÚRS 2022 01 |  | základní |  | 0 | 1.0555 | 1.6013 | 0 | 0 | 4 | K | 2 |  |  |  | ROZPOCET | 0 | 0 | 0 | 0 | 0 | 1 | 0 | 4 | -998445703
| PP |  | Výztuž stropů prostě uložených, vetknutých, spojitých, deskových, trámových (žebrových, kazetových), s keramickými a jinými vložkami, konsolových nebo balkonových, hřibových včetně hlavic hřibových sloupů, plochých střech a pro zavěšení železobetonových podhledů z betonářské oceli 10 505 (R) nebo BSt 500 | [14 empty] | PP | 2
| Online PSC |  | https://podminky.urs.cz/item/CS_URS_2022_01/411361821 | [14 empty] | Online PSC | 2
| VV |  | " D.1.2.103 " | [14 empty] | VV | 2 | 1 | True | 0 | ROZPOCET
| VV |  | 1379,5*0,001*1,1 |  | 1.517 | [12 empty] | VV | 2 | 2 | True | 1 | ROZPOCET
70 | K | 411362021 | Výztuž stropů svařovanými sítěmi Kari | t | 0.261 |  | 0 | CS ÚRS 2022 01 |  | základní |  | 0 | 1.0628 | 0.27738 | 0 | 0 | 4 | K | 2 |  |  |  | ROZPOCET | 0 | 0 | 0 | 0 | 0 | 1 | 0 | 4 | -191468756
| PP |  | Výztuž stropů prostě uložených, vetknutých, spojitých, deskových, trámových (žebrových, kazetových), s keramickými a jinými vložkami, konsolových nebo balkonových, hřibových včetně hlavic hřibových sloupů, plochých střech a pro zavěšení železobetonových podhledů ze svařovaných sítí z drátů typu KARI | [14 empty] | PP | 2
| Online PSC |  | https://podminky.urs.cz/item/CS_URS_2022_01/411362021 | [14 empty] | Online PSC | 2
| VV |  | " D.1.2.103 " | [14 empty] | VV | 2 | 1 | True | 0 | ROZPOCET
| VV |  | 209*1,25*0,001 |  | 0.261 | [12 empty] | VV | 2 | 2 | True | 1 | ROZPOCET
71 | K | 413941125 | Osazování ocelových válcovaných nosníků stropů I, IE, U, UE nebo L č. 24 a výše nebo výšky přes 220 mm | t | 7.431 |  | 0 | CS ÚRS 2022 01 |  | základní |  | 0 | 0.01221 | 0.090733 | 0 | 0 | 4 | K | 2 |  |  |  | ROZPOCET | 0 | 0 | 0 | 0 | 0 | 1 | 0 | 4 | 443447192
| PP |  | Osazování ocelových válcovaných nosníků ve stropech I nebo IE nebo U nebo UE nebo L č. 24 a výše nebo výšky přes 220 mm | [14 empty] | PP | 2
| Online PSC |  | https://podminky.urs.cz/item/CS_URS_2022_01/413941125 | [14 empty] | Online PSC | 2
| VV |  | " D307 " | [14 empty] | VV | 2 | 1 | True | 0 | ROZPOCET
| VV |  | " položka použita pro osazení svařence I 220 a Jeklu 90/60 vč. kotevních ploten " | [14 empty] | VV | 2 | 1 | True | 0 | ROZPOCET
| VV |  | " I 220 " | [14 empty] | VV | 2 | 1 | True | 0 | ROZPOCET
| VV |  | (6,125+5,175)*15*31,09*0,001 |  | 5.27 | [12 empty] | VV | 2 | 2 | True | 0 | ROZPOCET
| VV |  | " jekl 920/60/5mm " | [14 empty] | VV | 2 | 1 | True | 0 | ROZPOCET
| VV |  | (6,125+5,175)*15*11*0,001 |  | 1.865 | [12 empty] | VV | 2 | 2 | True | 0 | ROZPOCET
| VV |  | " kotevní deska 250/250/10mm " | [14 empty] | VV | 2 | 1 | True | 0 | ROZPOCET
| VV |  | 0,25*0,25*0,01*7890*15*2*2*0,001 |  | 0.296 | [12 empty] | VV | 2 | 2 | True | 0 | ROZPOCET
| VV |  | Součet |  | 7.431 | [12 empty] | VV | 2 | 4 | True | 1 | ROZPOCET
72 | M | 130901(R) | dodání svařence z nosníku I 220 a Jeklu 90/60/5mm vč. kotevních ploten | t | 7.431 |  | 0 |  |  | základní |  | 0 | 1 | 7.431 | 0 | 0 | 8 | M | 2 |  |  |  | ROZPOCET | 0 | 0 | 0 | 0 | 0 | 1 | 0 | 4 | 727201907
| PP |  | dodání svařence z nosníku I 220 a Jeklu 90/60/5mm vč. kotevních ploten | [14 empty] | PP | 2
73 | K | 417321515 | Ztužující pásy a věnce ze ŽB tř. C 25/30 | m3 | 12.946 |  | 0 | CS ÚRS 2022 01 |  | základní |  | 0 | 2.502 | 32.3906 | 0 | 0 | 4 | K | 2 |  |  |  | ROZPOCET | 0 | 0 | 0 | 0 | 0 | 1 | 0 | 4 | -1587173016
| PP |  | Ztužující pásy a věnce z betonu železového (bez výztuže) tř. C 25/30 | [14 empty] | PP | 2
| Online PSC |  | https://podminky.urs.cz/item/CS_URS_2022_01/417321515 | [14 empty] | Online PSC | 2
| VV |  | " D302,D303-306,D307 " | [14 empty] | VV | 2 | 1 | True | 0 | ROZPOCET
| VV |  | " obvodové stěny " | [14 empty] | VV | 2 | 1 | True | 0 | ROZPOCET
| VV |  | 0,3*0,56*(11,6*2+19,5*2-7) |  | 9.274 | [12 empty] | VV | 2 | 2 | True | 0 | ROZPOCET
| VV |  | 0,3*0,41*7 |  | 0.861 | [12 empty] | VV | 2 | 2 | True | 0 | ROZPOCET
| VV |  | " střední stěna " | [14 empty] | VV | 2 | 1 | True | 0 | ROZPOCET
| VV |  | 0,25*0,56*19,5 |  | 2.73 | [12 empty] | VV | 2 | 2 | True | 0 | ROZPOCET
| VV |  | " zvětšení výšky překlad P17 " | [14 empty] | VV | 2 | 1 | True | 0 | ROZPOCET
| VV |  | 0,3*0,15*1,8 |  | 0.081 | [12 empty] | VV | 2 | 2 | True | 0 | ROZPOCET
| VV |  | Součet |  | 12.946 | [12 empty] | VV | 2 | 4 | True | 1 | ROZPOCET
74 | K | 417351115 | Zřízení bednění ztužujících věnců | m2 | 89.944 |  | 0 | CS ÚRS 2022 01 |  | základní |  | 0 | 0.00576 | 0.51808 | 0 | 0 | 4 | K | 2 |  |  |  | ROZPOCET | 0 | 0 | 0 | 0 | 0 | 1 | 0 | 4 | -941323724
| PP |  | Bednění bočnic ztužujících pásů a věnců včetně vzpěr zřízení | [14 empty] | PP | 2
| Online PSC |  | https://podminky.urs.cz/item/CS_URS_2022_01/417351115 | [14 empty] | Online PSC | 2
| VV |  | " D302,D303-306,D307 " | [14 empty] | VV | 2 | 1 | True | 0 | ROZPOCET
| VV |  | " obvodové stěny " | [14 empty] | VV | 2 | 1 | True | 0 | ROZPOCET
| VV |  | 2*0,56*(11,6*2+19,5*2-7) |  | 61.824 | [12 empty] | VV | 2 | 2 | True | 0 | ROZPOCET
| VV |  | 2*0,41*7 |  | 5.74 | [12 empty] | VV | 2 | 2 | True | 0 | ROZPOCET
| VV |  | " střední stěna " | [14 empty] | VV | 2 | 1 | True | 0 | ROZPOCET
| VV |  | 2*0,56*19,5 |  | 21.84 | [12 empty] | VV | 2 | 2 | True | 0 | ROZPOCET
| VV |  | " zvětšení výšky překlad P17 " | [14 empty] | VV | 2 | 1 | True | 0 | ROZPOCET
| VV |  | 2*0,15*1,8 |  | 0.54 | [12 empty] | VV | 2 | 2 | True | 0 | ROZPOCET
| VV |  | Součet |  | 89.944 | [12 empty] | VV | 2 | 4 | True | 1 | ROZPOCET
75 | K | 417351116 | Odstranění bednění ztužujících věnců | m2 | 89.994 |  | 0 | CS ÚRS 2022 01 |  | základní |  | 0 | 0 | 0 | 0 | 0 | 4 | K | 2 |  |  |  | ROZPOCET | 0 | 0 | 0 | 0 | 0 | 1 | 0 | 4 | -2102824773
| PP |  | Bednění bočnic ztužujících pásů a věnců včetně vzpěr odstranění | [14 empty] | PP | 2
| Online PSC |  | https://podminky.urs.cz/item/CS_URS_2022_01/417351116 | [14 empty] | Online PSC | 2
76 | K | 417361821 | Výztuž ztužujících pásů a věnců betonářskou ocelí 10 505 | t | 1.528 |  | 0 | CS ÚRS 2022 01 |  | základní |  | 0 | 1.0529 | 1.6088 | 0 | 0 | 4 | K | 2 |  |  |  | ROZPOCET | 0 | 0 | 0 | 0 | 0 | 1 | 0 | 4 | 473104004
| PP |  | Výztuž ztužujících pásů a věnců z betonářské oceli 10 505 (R) nebo BSt 500 | [14 empty] | PP | 2
| Online PSC |  | https://podminky.urs.cz/item/CS_URS_2022_01/417361821 | [14 empty] | Online PSC | 2
| VV |  | " D.1.2.104 " | [14 empty] | VV | 2 | 1 | True | 0 | ROZPOCET
| VV |  | " výztuž věnce a atiky " | [14 empty] | VV | 2 | 1 | True | 0 | ROZPOCET
| VV |  | 1389,3*0,001*1,1 |  | 1.528 | [12 empty] | VV | 2 | 2 | True | 1 | ROZPOCET
77 | K | 434121425 | Osazení ŽB schodišťových stupňů broušených nebo leštěných na desku | m | 1 |  | 0 | CS ÚRS 2022 01 |  | základní |  | 0 | 0.03465 | 0.03465 | 0 | 0 | 4 | K | 2 |  |  |  | ROZPOCET | 0 | 0 | 0 | 0 | 0 | 1 | 0 | 4 | 1198583538
| PP |  | Osazování schodišťových stupňů železobetonových s vyspárováním styčných spár, s provizorním dřevěným zábradlím a dočasným zakrytím stupnic prkny na desku, stupňů broušených nebo leštěných | [14 empty] | PP | 2
| Online PSC |  | https://podminky.urs.cz/item/CS_URS_2022_01/434121425 | [14 empty] | Online PSC | 2
| VV |  | " D320 - N/02 - sch. stupeň " | [14 empty] | VV | 2 | 1 | True | 0 | ROZPOCET
| VV |  | 1 |  | 1 | [12 empty] | VV | 2 | 2 | True | 1 | ROZPOCET
78 | M | 593901(R) | schodišťový stupeň 1000/390/200mm z pohledového betonu - viz N/02 | ks | 1 |  | 0 |  |  | základní |  | 0 | 0 | 0 | 0 | 0 | 8 | M | 2 |  |  |  | ROZPOCET | 0 | 0 | 0 | 0 | 0 | 1 | 0 | 4 | -685878461
| PP |  | schodišťový stupeň 1000/390/200mm z pohledového betonu - viz N/02 | [14 empty] | PP | 2
| D | 5 | Komunikace pozemní |  |  |  | 0 |  |  |  |  | 0 |  | 51.497 |  | 0 | 1 | D | 1 |  |  |  | ROZPOCET | [6 empty] | 0
79 | K | 564231111 | Podklad nebo podsyp ze štěrkopísku ŠP plochy přes 100 m2 tl 100 mm | m2 | 30.7 |  | 0 | CS ÚRS 2022 01 |  | základní |  | 0 | 0 | 0 | 0 | 0 | 4 | K | 2 |  |  |  | ROZPOCET | 0 | 0 | 0 | 0 | 0 | 1 | 0 | 4 | -2080858429
| PP |  | Podklad nebo podsyp ze štěrkopísku ŠP s rozprostřením, vlhčením a zhutněním plochy přes 100 m2, po zhutnění tl. 100 mm | [14 empty] | PP | 2
| Online PSC |  | https://podminky.urs.cz/item/CS_URS_2022_01/564231111 | [14 empty] | Online PSC | 2
| VV |  | " terasa D302,skladba P1.4 " | [14 empty] | VV | 2 | 1 | True | 0 | ROZPOCET
| VV |  | 23,5 |  | 23.5 | [12 empty] | VV | 2 | 2 | True | 0 | ROZPOCET
| VV |  | " přespádování dlažby u obj.B " | [14 empty] | VV | 2 | 1 | True | 0 | ROZPOCET
| VV |  | 0,6*3,5 |  | 2.1 | [12 empty] | VV | 2 | 2 | True | 0 | ROZPOCET
| VV |  | 0,3*4,5 |  | 1.35 | [12 empty] | VV | 2 | 2 | True | 0 | ROZPOCET
| VV |  | " zadláždění na rohu obj.A původní dlažbou " | [14 empty] | VV | 2 | 1 | True | 0 | ROZPOCET
| VV |  | 2,5*1,5 |  | 3.75 | [12 empty] | VV | 2 | 2 | True | 0 | ROZPOCET
| VV |  | Součet |  | 30.7 | [12 empty] | VV | 2 | 4 | True | 1 | ROZPOCET
80 | K | 564851111 | Podklad ze štěrkodrtě ŠD plochy přes 100 m2 tl 150 mm | m2 | 60.4 |  | 0 | CS ÚRS 2022 01 |  | základní |  | 0 | 0 | 0 | 0 | 0 | 4 | K | 2 |  |  |  | ROZPOCET | 0 | 0 | 0 | 0 | 0 | 1 | 0 | 4 | 1167436542
| PP |  | Podklad ze štěrkodrti ŠD s rozprostřením a zhutněním plochy přes 100 m2, po zhutnění tl. 150 mm | [14 empty] | PP | 2
| Online PSC |  | https://podminky.urs.cz/item/CS_URS_2022_01/564851111 | [14 empty] | Online PSC | 2
| VV |  | " D101, V2.2 " | [14 empty] | VV | 2 | 1 | True | 0 | ROZPOCET
| VV |  | 60,4 |  | 60.4 | [12 empty] | VV | 2 | 2 | True | 1 | ROZPOCET
81 | K | 564851113 | Podklad ze štěrkodrtě ŠD plochy přes 100 m2 tl 170 mm | m2 | 108.4 |  | 0 | CS ÚRS 2022 01 |  | základní |  | 0 | 0 | 0 | 0 | 0 | 4 | K | 2 |  |  |  | ROZPOCET | 0 | 0 | 0 | 0 | 0 | 1 | 0 | 4 | -50451820
| PP |  | Podklad ze štěrkodrti ŠD s rozprostřením a zhutněním plochy přes 100 m2, po zhutnění tl. 170 mm | [14 empty] | PP | 2
| Online PSC |  | https://podminky.urs.cz/item/CS_URS_2022_01/564851113 | [14 empty] | Online PSC | 2
| VV |  | " min. tl.150mm, prům. 170mm" | [14 empty] | VV | 2 | 1 | True | 0 | ROZPOCET
| VV |  | " D101, V2.1 " | [14 empty] | VV | 2 | 1 | True | 0 | ROZPOCET
| VV |  | 48 |  | 48 | [12 empty] | VV | 2 | 2 | True | 0 | ROZPOCET
| VV |  | " D101, V2.2 " | [14 empty] | VV | 2 | 1 | True | 0 | ROZPOCET
| VV |  | 60,4 |  | 60.4 | [12 empty] | VV | 2 | 2 | True | 0 | ROZPOCET
| VV |  | Součet |  | 108.4 | [12 empty] | VV | 2 | 4 | True | 1 | ROZPOCET
82 | K | 591411111 | Kladení dlažby z mozaiky jednobarevné komunikací pro pěší lože z kameniva | m2 | 108.4 |  | 0 | CS ÚRS 2022 01 |  | základní |  | 0 | 0.167 | 18.1028 | 0 | 0 | 4 | K | 2 |  |  |  | ROZPOCET | 0 | 0 | 0 | 0 | 0 | 1 | 0 | 4 | 1721476194
| PP |  | Kladení dlažby z mozaiky komunikací pro pěší s vyplněním spár, s dvojím beraněním a se smetením přebytečného materiálu na vzdálenost do 3 m jednobarevné, s ložem tl. do 40 mm z kameniva | [14 empty] | PP | 2
| Online PSC |  | https://podminky.urs.cz/item/CS_URS_2022_01/591411111 | [14 empty] | Online PSC | 2
| VV |  | " srovnatelně - dlažba z žulových odseků " | [14 empty] | VV | 2 | 1 | True | 0 | ROZPOCET
| VV |  | " D101, V2.1 " | [14 empty] | VV | 2 | 1 | True | 0 | ROZPOCET
| VV |  | 48 |  | 48 | [12 empty] | VV | 2 | 2 | True | 0 | ROZPOCET
| VV |  | " D101, V2.2 " | [14 empty] | VV | 2 | 1 | True | 0 | ROZPOCET
| VV |  | 60,4 |  | 60.4 | [12 empty] | VV | 2 | 2 | True | 0 | ROZPOCET
| VV |  | Součet |  | 108.4 | [12 empty] | VV | 2 | 4 | True | 1 | ROZPOCET
83 | M | 580901(R) | dodání žulových odseků v tl. 100mm vč. dopravy | m2 | 113.82 |  | 0 |  |  | základní |  | 0 | 0.23 | 26.1786 | 0 | 0 | 8 | M | 2 |  |  |  | ROZPOCET | 0 | 0 | 0 | 0 | 0 | 1 | 0 | 4 | -1920693332
| PP |  | dodání žulových odseků v tl. 100mm vč. dopravy | [14 empty] | PP | 2
| VV |  | 108,4*1,05 |  | 113.82 | [12 empty] | VV | 2 | 2 | True | 1 | ROZPOCET
84 | K | 596811120 | Kladení betonové dlažby komunikací pro pěší do lože z kameniva velikosti do 0,09 m2 pl do 50 m2 | m2 | 30.7 |  | 0 | CS ÚRS 2022 01 |  | základní |  | 0 | 0.101 | 3.1007 | 0 | 0 | 4 | K | 2 |  |  |  | ROZPOCET | 0 | 0 | 0 | 0 | 0 | 1 | 0 | 4 | 1694428356
| PP |  | Kladení dlažby z betonových nebo kameninových dlaždic komunikací pro pěší s vyplněním spár a se smetením přebytečného materiálu na vzdálenost do 3 m s ložem z kameniva těženého tl. do 30 mm velikosti dlaždic do 0,09 m2 (bez zámku), pro plochy do 50 m2 | [14 empty] | PP | 2
| Online PSC |  | https://podminky.urs.cz/item/CS_URS_2022_01/596811120 | [14 empty] | Online PSC | 2
| VV |  | " terasa D302,skladba P1.4 " | [14 empty] | VV | 2 | 1 | True | 0 | ROZPOCET
| VV |  | 23,5 |  | 23.5 | [12 empty] | VV | 2 | 2 | True | 0 | ROZPOCET
| VV |  | " přespádování dlažby u obj.B " | [14 empty] | VV | 2 | 1 | True | 0 | ROZPOCET
| VV |  | 0,6*3,5 |  | 2.1 | [12 empty] | VV | 2 | 2 | True | 0 | ROZPOCET
| VV |  | 0,3*4,5 |  | 1.35 | [12 empty] | VV | 2 | 2 | True | 0 | ROZPOCET
| VV |  | " zadláždění na rohu obj.A původní dlažbou " | [14 empty] | VV | 2 | 1 | True | 0 | ROZPOCET
| VV |  | 2,5*1,5 |  | 3.75 | [12 empty] | VV | 2 | 2 | True | 0 | ROZPOCET
| VV |  | Součet |  | 30.7 | [12 empty] | VV | 2 | 4 | True | 1 | ROZPOCET
85 | M | 59245021(R) | dlažba tvar čtverec betonová 200x200x60mm přírodní | m2 | 24.205 |  | 0 |  |  | základní |  | 0 | 0.131 | 3.1709 | 0 | 0 | 8 | M | 2 |  |  |  | ROZPOCET | 0 | 0 | 0 | 0 | 0 | 1 | 0 | 4 | 406027055
| PP |  | dlažba tvar čtverec betonová 200x200x40mm přírodní | [14 empty] | PP | 2
| VV |  | " terasa D302,skladba P1.4 " | [14 empty] | VV | 2 | 1 | True | 0 | ROZPOCET
| VV |  | 23,5*1,03 |  | 24.205 | [12 empty] | VV | 2 | 2 | True | 1 | ROZPOCET
86 | K | 596811220 | Kladení betonové dlažby komunikací pro pěší do lože z kameniva velikosti přes 0,09 do 0,25 m2 pl do 50 m2 | m2 | 3.84 |  | 0 | CS ÚRS 2022 01 |  | základní |  | 0 | 0.101 | 0.38784 | 0 | 0 | 4 | K | 2 |  |  |  | ROZPOCET | 0 | 0 | 0 | 0 | 0 | 1 | 0 | 4 | 1008950688
| PP |  | Kladení dlažby z betonových nebo kameninových dlaždic komunikací pro pěší s vyplněním spár a se smetením přebytečného materiálu na vzdálenost do 3 m s ložem z kameniva těženého tl. do 30 mm velikosti dlaždic přes 0,09 m2 do 0,25 m2, pro plochy do 50 m2 | [14 empty] | PP | 2
| Online PSC |  | https://podminky.urs.cz/item/CS_URS_2022_01/596811220 | [14 empty] | Online PSC | 2
| VV |  | " N/03 " | [14 empty] | VV | 2 | 1 | True | 0 | ROZPOCET
| VV |  | 0,4*0,4*24 |  | 3.84 | [12 empty] | VV | 2 | 2 | True | 1 | ROZPOCET
87 | M | 59245320(R) | dlažba plošná betonová 400x400x45mm přírodní | m2 | 4.12 |  | 0 |  |  | základní |  | 0 | 0.135 | 0.5562 | 0 | 0 | 8 | M | 2 |  |  |  | ROZPOCET | 0 | 0 | 0 | 0 | 0 | 1 | 0 | 4 | 1658252137
| PP |  | dlažba plošná betonová 400x400x50mm přírodní | [14 empty] | PP | 2
| VV |  | 4*1,03 'Přepočtené koeficientem množství |  | 4.12 | [12 empty] | VV | 2 | 2 | False | 1 | ROZPOCET
| D | 6 | Úpravy povrchů, podlahy a osazování výplní |  |  |  | 0 |  |  |  |  | 0 |  | 63.6031 |  | 0 | 1 | D | 1 |  |  |  | ROZPOCET | [6 empty] | 0
88 | K | 611325421 | Oprava vnitřní vápenocementové štukové omítky stropů v rozsahu plochy do 10 % | m2 | 59.2 |  | 0 | CS ÚRS 2022 01 |  | základní |  | 0 | 0.0057 | 0.33744 | 0 | 0 | 4 | K | 2 |  |  |  | ROZPOCET | 0 | 0 | 0 | 0 | 0 | 1 | 0 | 4 | 1119640625
| PP |  | Oprava vápenocementové omítky vnitřních ploch štukové dvouvrstvé, tloušťky do 20 mm a tloušťky štuku do 3 mm stropů, v rozsahu opravované plochy do 10% | [14 empty] | PP | 2
| Online PSC |  | https://podminky.urs.cz/item/CS_URS_2022_01/611325421 | [14 empty] | Online PSC | 2
| VV |  | " D302, m.č.B112,119,120 " | [14 empty] | VV | 2 | 1 | True | 0 | ROZPOCET
| VV |  | 44,8+6,7+7,7 |  | 59.2 | [12 empty] | VV | 2 | 2 | True | 1 | ROZPOCET
89 | K | 612131102 | Cementový postřik vnitřních stěn nanášený síťovitě ručně | m2 | 609 |  | 0 | CS ÚRS 2022 01 |  | základní |  | 0 | 0.00494 | 3.0085 | 0 | 0 | 4 | K | 2 |  |  |  | ROZPOCET | 0 | 0 | 0 | 0 | 0 | 1 | 0 | 4 | 508406068
| PP |  | Podkladní a spojovací vrstva vnitřních omítaných ploch cementový postřik nanášený ručně síťovitě (pokrytí plochy 50 až 75 %) stěn | [14 empty] | PP | 2
| Online PSC |  | https://podminky.urs.cz/item/CS_URS_2022_01/612131102 | [14 empty] | Online PSC | 2
| VV |  | " viz pol. vnitřních štuk. omítek + vnitřních cement. hrubých " | [14 empty] | VV | 2 | 1 | True | 0 | ROZPOCET
| VV |  | 453+156 |  | 609 | [12 empty] | VV | 2 | 2 | True | 1 | ROZPOCET
90 | K | 612142001 | Potažení vnitřních stěn sklovláknitým pletivem vtlačeným do tenkovrstvé hmoty | m2 | 57.25 |  | 0 | CS ÚRS 2022 01 |  | základní |  | 0 | 0.00438 | 0.25076 | 0 | 0 | 4 | K | 2 |  |  |  | ROZPOCET | 0 | 0 | 0 | 0 | 0 | 1 | 0 | 4 | 323239406
| PP |  | Potažení vnitřních ploch pletivem v ploše nebo pruzích, na plném podkladu sklovláknitým vtlačením do tmelu stěn | [14 empty] | PP | 2
| Online PSC |  | https://podminky.urs.cz/item/CS_URS_2022_01/612142001 | [14 empty] | Online PSC | 2
| VV |  | " D302, D306 " | [14 empty] | VV | 2 | 1 | True | 0 | ROZPOCET
| VV |  | " věnec-zdivo " | [14 empty] | VV | 2 | 1 | True | 0 | ROZPOCET
| VV |  | (19,5+4,9+19,5+5,85)*2*0,5 |  | 49.75 | [12 empty] | VV | 2 | 2 | True | 0 | ROZPOCET
| VV |  | " strop, zdivo- m.č.C101 " | [14 empty] | VV | 2 | 1 | True | 0 | ROZPOCET
| VV |  | (7+8)*0,5 |  | 7.5 | [12 empty] | VV | 2 | 2 | True | 0 | ROZPOCET
| VV |  | Součet |  | 57.25 | [12 empty] | VV | 2 | 4 | True | 1 | ROZPOCET
91 | K | 612321141 | Vápenocementová omítka štuková dvouvrstvá vnitřních stěn nanášená ručně | m2 | 452.767 |  | 0 | CS ÚRS 2022 01 |  | základní |  | 0 | 0.01838 | 8.3219 | 0 | 0 | 4 | K | 2 |  |  |  | ROZPOCET | 0 | 0 | 0 | 0 | 0 | 1 | 0 | 4 | 1001963483
| PP |  | Omítka vápenocementová vnitřních ploch nanášená ručně dvouvrstvá, tloušťky jádrové omítky do 10 mm a tloušťky štuku do 3 mm štuková svislých konstrukcí stěn | [14 empty] | PP | 2
| Online PSC |  | https://podminky.urs.cz/item/CS_URS_2022_01/612321141 | [14 empty] | Online PSC | 2
| VV |  | " D302,D305 " | [14 empty] | VV | 2 | 1 | True | 0 | ROZPOCET
| VV |  | " m.č.101 " | [14 empty] | VV | 2 | 1 | True | 0 | ROZPOCET
| VV |  | (7+1,985+7,7)*2,7 |  | 45.05 | [12 empty] | VV | 2 | 2 | True | 0 | ROZPOCET
| VV |  | -1,1*2,1*3 |  | -6.93 | [12 empty] | VV | 2 | 2 | True | 0 | ROZPOCET
| VV |  | -0,74*2,15 |  | -1.591 | [12 empty] | VV | 2 | 2 | True | 0 | ROZPOCET
| VV |  | " m.č.102 " | [14 empty] | VV | 2 | 1 | True | 0 | ROZPOCET
| VV |  | (2,46+2,446+1,985+1,55)*2,7 |  | 22.791 | [12 empty] | VV | 2 | 2 | True | 0 | ROZPOCET
| VV |  | -1,3*0,75+(0,75+1,3+0,75)*0,2 |  | -0.415 | [12 empty] | VV | 2 | 2 | True | 0 | ROZPOCET
| VV |  | -0,7*2,1 |  | -1.47 | [12 empty] | VV | 2 | 2 | True | 0 | ROZPOCET
| VV |  | " m.č.105 " | [14 empty] | VV | 2 | 1 | True | 0 | ROZPOCET
| VV |  | (5,2+2,26)*2*3 |  | 44.76 | [12 empty] | VV | 2 | 2 | True | 0 | ROZPOCET
| VV |  | -1*2,1*2 |  | -4.2 | [12 empty] | VV | 2 | 2 | True | 0 | ROZPOCET
| VV |  | -1,375*1,375+3*1,375*0,2 |  | -1.066 | [12 empty] | VV | 2 | 2 | True | 0 | ROZPOCET
| VV |  | " m.č. 106 " | [14 empty] | VV | 2 | 1 | True | 0 | ROZPOCET
| VV |  | (2,49+3,385)*2*3 |  | 35.25 | [12 empty] | VV | 2 | 2 | True | 0 | ROZPOCET
| VV |  | -0,8*2,1 |  | -1.68 | [12 empty] | VV | 2 | 2 | True | 0 | ROZPOCET
| VV |  | -1,5*1,5+3*1,5*0,2 |  | -1.35 | [12 empty] | VV | 2 | 2 | True | 0 | ROZPOCET
| VV |  | " m.č.107,108 " | [14 empty] | VV | 2 | 1 | True | 0 | ROZPOCET
| VV |  | (6,47+4,9)*2*3 |  | 68.22 | [12 empty] | VV | 2 | 2 | True | 0 | ROZPOCET
| VV |  | -1*2,15*2 |  | -4.3 | [12 empty] | VV | 2 | 2 | True | 0 | ROZPOCET
| VV |  | -1,65*2,15 |  | -3.548 | [12 empty] | VV | 2 | 2 | True | 0 | ROZPOCET
| VV |  | -0,9*2,15 |  | -1.935 | [12 empty] | VV | 2 | 2 | True | 0 | ROZPOCET
| VV |  | -2,25*2,25+3*2,25*0,2 |  | -3.713 | [12 empty] | VV | 2 | 2 | True | 0 | ROZPOCET
| VV |  | " m.č.109 " | [14 empty] | VV | 2 | 1 | True | 0 | ROZPOCET
| VV |  | (5,2+17,45)*2*3,2 |  | 144.96 | [12 empty] | VV | 2 | 2 | True | 0 | ROZPOCET
| VV |  | -1*2,15*4 |  | -8.6 | [12 empty] | VV | 2 | 2 | True | 0 | ROZPOCET
| VV |  | -1,65*2,15*2 |  | -7.095 | [12 empty] | VV | 2 | 2 | True | 0 | ROZPOCET
| VV |  | -2,25*2,25+3*2,25*0,2 |  | -3.713 | [12 empty] | VV | 2 | 2 | True | 0 | ROZPOCET
| VV |  | -1,5*1,5*3+3*1,5*0,2*3 |  | -4.05 | [12 empty] | VV | 2 | 2 | True | 0 | ROZPOCET
| VV |  | -1,375*1,375+3*1,375*0,2 |  | -1.066 | [12 empty] | VV | 2 | 2 | True | 0 | ROZPOCET
| VV |  | -0,75*2,25+(2,25+0,75+2,25)*0,2 |  | -0.638 | [12 empty] | VV | 2 | 2 | True | 0 | ROZPOCET
| VV |  | -2,625*2,75+(2,75+2,625+2,75)*0,2 |  | -5.594 | [12 empty] | VV | 2 | 2 | True | 0 | ROZPOCET
| VV |  | " m.č.110 " | [14 empty] | VV | 2 | 1 | True | 0 | ROZPOCET
| VV |  | (4,9+5,75)*2*3 |  | 63.9 | [12 empty] | VV | 2 | 2 | True | 0 | ROZPOCET
| VV |  | (1+0,115)*2*2,15 |  | 4.795 | [12 empty] | VV | 2 | 2 | True | 0 | ROZPOCET
| VV |  | -1,25*1,25+3*1,25*0,2 |  | -0.813 | [12 empty] | VV | 2 | 2 | True | 0 | ROZPOCET
| VV |  | -0,75*2,25+(2,25+0,75+2,25)*0,2 |  | -0.638 | [12 empty] | VV | 2 | 2 | True | 0 | ROZPOCET
| VV |  | -1*1+3*1*0,2 |  | -0.4 | [12 empty] | VV | 2 | 2 | True | 0 | ROZPOCET
| VV |  | -1*2,15 |  | -2.15 | [12 empty] | VV | 2 | 2 | True | 0 | ROZPOCET
| VV |  | -1,65*2,15 |  | -3.548 | [12 empty] | VV | 2 | 2 | True | 0 | ROZPOCET
| VV |  | -0,67*2,15 |  | -1.441 | [12 empty] | VV | 2 | 2 | True | 0 | ROZPOCET
| VV |  | " m.č. 111 " | [14 empty] | VV | 2 | 1 | True | 0 | ROZPOCET
| VV |  | (3,195+1,385)*2*3 |  | 27.48 | [12 empty] | VV | 2 | 2 | True | 0 | ROZPOCET
| VV |  | -0,7*2,1*3 |  | -4.41 | [12 empty] | VV | 2 | 2 | True | 0 | ROZPOCET
| VV |  | -1*2,15 |  | -2.15 | [12 empty] | VV | 2 | 2 | True | 0 | ROZPOCET
| VV |  | " m.č.112 " | [14 empty] | VV | 2 | 1 | True | 0 | ROZPOCET
| VV |  | (1,59+1,245)*2*3 |  | 17.01 | [12 empty] | VV | 2 | 2 | True | 0 | ROZPOCET
| VV |  | -0,875*0,875+3*0,875*0,2 |  | -0.241 | [12 empty] | VV | 2 | 2 | True | 0 | ROZPOCET
| VV |  | -0,7*2,1 |  | -1.47 | [12 empty] | VV | 2 | 2 | True | 0 | ROZPOCET
| VV |  | " m.č.113 " | [14 empty] | VV | 2 | 1 | True | 0 | ROZPOCET
| VV |  | (2,1+2)*2*3 |  | 24.6 | [12 empty] | VV | 2 | 2 | True | 0 | ROZPOCET
| VV |  | -0,7*2,1 |  | -1.47 | [12 empty] | VV | 2 | 2 | True | 0 | ROZPOCET
| VV |  | " m.č.114 " | [14 empty] | VV | 2 | 1 | True | 0 | ROZPOCET
| VV |  | (3,66+2)*2*3 |  | 33.96 | [12 empty] | VV | 2 | 2 | True | 0 | ROZPOCET
| VV |  | (0,8+0,165+0,8)*2,15 |  | 3.795 | [12 empty] | VV | 2 | 2 | True | 0 | ROZPOCET
| VV |  | -0,875*0,875+3*0,875*0,2 |  | -0.241 | [12 empty] | VV | 2 | 2 | True | 0 | ROZPOCET
| VV |  | -0,7*2,1 |  | -1.47 | [12 empty] | VV | 2 | 2 | True | 0 | ROZPOCET
| VV |  | " m.č.115 " | [14 empty] | VV | 2 | 1 | True | 0 | ROZPOCET
| VV |  | (4,9+1,8)*2*3 |  | 40.2 | [12 empty] | VV | 2 | 2 | True | 0 | ROZPOCET
| VV |  | -1,25*1,25+3*1,25*0,2 |  | -0.813 | [12 empty] | VV | 2 | 2 | True | 0 | ROZPOCET
| VV |  | -0,9*2,1 |  | -1.89 | [12 empty] | VV | 2 | 2 | True | 0 | ROZPOCET
| VV |  | " m.č.116 " | [14 empty] | VV | 2 | 1 | True | 0 | ROZPOCET
| VV |  | (3,435+1,71)*2*3 |  | 30.87 | [12 empty] | VV | 2 | 2 | True | 0 | ROZPOCET
| VV |  | -1*2,15 |  | -2.15 | [12 empty] | VV | 2 | 2 | True | 0 | ROZPOCET
| VV |  | " m.č.117 " | [14 empty] | VV | 2 | 1 | True | 0 | ROZPOCET
| VV |  | (1,35+1,71)*2*3 |  | 18.36 | [12 empty] | VV | 2 | 2 | True | 0 | ROZPOCET
| VV |  | -0,9*0,9+3*0,9*0,2 |  | -0.27 | [12 empty] | VV | 2 | 2 | True | 0 | ROZPOCET
| VV |  | -1*2,75+(2,75+1+2,75)*0,2 |  | -1.45 | [12 empty] | VV | 2 | 2 | True | 0 | ROZPOCET
| VV |  | " odpočet cementové omítky pod obklad m.č.C101-C117 " | [14 empty] | VV | 2 | 1 | True | 0 | ROZPOCET
| VV |  | -96,686 |  | -96.686 | [12 empty] | VV | 2 | 2 | True | 0 | ROZPOCET
| VV |  | " nové příčky m.č.B119,B120 " | [14 empty] | VV | 2 | 1 | True | 0 | ROZPOCET
| VV |  | ((3,02+3,97)*2,96-(1+0,9)*2)*2 |  | 33.781 | [12 empty] | VV | 2 | 2 | True | 0 | ROZPOCET
| VV |  | " odpočet cementové omítky pod obklad na nových příčkách m.č.B116, B120" | [14 empty] | VV | 2 | 1 | True | 0 | ROZPOCET
| VV |  | -(3,02+3,97-1-0,9)*2*2 |  | -20.36 | [12 empty] | VV | 2 | 2 | True | 0 | ROZPOCET
| VV |  | Součet |  | 452.767 | [12 empty] | VV | 2 | 4 | True | 1 | ROZPOCET
92 | K | 612325225 | Vápenocementová štuková omítka malých ploch přes 1 do 4 m2 na stěnách | kus | 5 |  | 0 | CS ÚRS 2022 01 |  | základní |  | 0 | 0.1575 | 0.7875 | 0 | 0 | 4 | K | 2 |  |  |  | ROZPOCET | 0 | 0 | 0 | 0 | 0 | 1 | 0 | 4 | 983579848
| PP |  | Vápenocementová omítka jednotlivých malých ploch štuková na stěnách, plochy jednotlivě přes 1,0 do 4 m2 | [14 empty] | PP | 2
| Online PSC |  | https://podminky.urs.cz/item/CS_URS_2022_01/612325225 | [14 empty] | Online PSC | 2
| VV |  | " D201, zazdívka oken m.č.118,119" | [14 empty] | VV | 2 | 1 | True | 0 | ROZPOCET
| VV |  | 3 |  | 3 | [12 empty] | VV | 2 | 2 | True | 0 | ROZPOCET
| VV |  | " zazdívka otvoru mezi m.č.118-119 " | [14 empty] | VV | 2 | 1 | True | 0 | ROZPOCET
| VV |  | 2 |  | 2 | [12 empty] | VV | 2 | 2 | True | 0 | ROZPOCET
| VV |  | Součet |  | 5 | [12 empty] | VV | 2 | 4 | True | 1 | ROZPOCET
93 | K | 612325302 | Vápenocementová štuková omítka ostění nebo nadpraží | m2 | 3.18 |  | 0 | CS ÚRS 2022 01 |  | základní |  | 0 | 0.03358 | 0.10678 | 0 | 0 | 4 | K | 2 |  |  |  | ROZPOCET | 0 | 0 | 0 | 0 | 0 | 1 | 0 | 4 | 1792172665
| PP |  | Vápenocementová omítka ostění nebo nadpraží štuková | [14 empty] | PP | 2
| Online PSC |  | https://podminky.urs.cz/item/CS_URS_2022_01/612325302 | [14 empty] | Online PSC | 2
| VV |  | " D201, m.č.A117 " | [14 empty] | VV | 2 | 1 | True | 0 | ROZPOCET
| VV |  | (2,15+1+2,15)*0,3*2 |  | 3.18 | [12 empty] | VV | 2 | 2 | True | 1 | ROZPOCET
94 | K | 612325421 | Oprava vnitřní vápenocementové štukové omítky stěn v rozsahu plochy do 10 % | m2 | 96.289 |  | 0 | CS ÚRS 2022 01 |  | základní |  | 0 | 0.0057 | 0.54885 | 0 | 0 | 4 | K | 2 |  |  |  | ROZPOCET | 0 | 0 | 0 | 0 | 0 | 1 | 0 | 4 | 544366175
| PP |  | Oprava vápenocementové omítky vnitřních ploch štukové dvouvrstvé, tloušťky do 20 mm a tloušťky štuku do 3 mm stěn, v rozsahu opravované plochy do 10% | [14 empty] | PP | 2
| Online PSC |  | https://podminky.urs.cz/item/CS_URS_2022_01/612325421 | [14 empty] | Online PSC | 2
| VV |  | " D302, m.č.B112,119,120 - původní stěny " | [14 empty] | VV | 2 | 1 | True | 0 | ROZPOCET
| VV |  | (3,97+10,5+0,87+0,925)*2*2,96 |  | 96.289 | [12 empty] | VV | 2 | 2 | True | 1 | ROZPOCET
95 | K | 612331111 | Cementová omítka hrubá jednovrstvá zatřená vnitřních stěn nanášená ručně | m2 | 156 |  | 0 | CS ÚRS 2022 01 |  | základní |  | 0 | 0.021 | 3.276 | 0 | 0 | 4 | K | 2 |  |  |  | ROZPOCET | 0 | 0 | 0 | 0 | 0 | 1 | 0 | 4 | 1796339179
| PP |  | Omítka cementová vnitřních ploch nanášená ručně jednovrstvá, tloušťky do 10 mm hrubá zatřená svislých konstrukcí stěn | [14 empty] | PP | 2
| Online PSC |  | https://podminky.urs.cz/item/CS_URS_2022_01/612331111 | [14 empty] | Online PSC | 2
| VV |  | " pod obklad - viz díl 781 " | [14 empty] | VV | 2 | 1 | True | 0 | ROZPOCET
| VV |  | 156 |  | 156 | [12 empty] | VV | 2 | 2 | True | 1 | ROZPOCET
96 | K | 615142012 | Potažení vnitřních nosníků rabicovým pletivem | m2 | 3.625 |  | 0 | CS ÚRS 2022 01 |  | základní |  | 0 | 0.00085 | 0.0030812 | 0 | 0 | 4 | K | 2 |  |  |  | ROZPOCET | 0 | 0 | 0 | 0 | 0 | 1 | 0 | 4 | -468189171
| PP |  | Potažení vnitřních ploch pletivem v ploše nebo pruzích, na plném podkladu rabicovým provizorním přichycením nosníků | [14 empty] | PP | 2
| Online PSC |  | https://podminky.urs.cz/item/CS_URS_2022_01/615142012 | [14 empty] | Online PSC | 2
| VV |  | " D201, m.č.119 " | [14 empty] | VV | 2 | 1 | True | 0 | ROZPOCET
| VV |  | (0,3+0,45+0,3)*1,2*2 |  | 2.52 | [12 empty] | VV | 2 | 2 | True | 0 | ROZPOCET
| VV |  | " m.č.117 " | [14 empty] | VV | 2 | 1 | True | 0 | ROZPOCET
| VV |  | (0,3+0,25+0,3)*1,3 |  | 1.105 | [12 empty] | VV | 2 | 2 | True | 0 | ROZPOCET
| VV |  | Součet |  | 3.625 | [12 empty] | VV | 2 | 4 | True | 1 | ROZPOCET
97 | K | 622211011 | Montáž kontaktního zateplení vnějších stěn lepením a mechanickým kotvením polystyrénových desek do betonu a zdiva tl přes 40 do 80 mm | m2 | 58.33 |  | 0 | CS ÚRS 2022 01 |  | základní |  | 0 | 0.00835 | 0.48706 | 0 | 0 | 4 | K | 2 |  |  |  | ROZPOCET | 0 | 0 | 0 | 0 | 0 | 1 | 0 | 4 | 1362555025
| PP |  | Montáž kontaktního zateplení lepením a mechanickým kotvením z polystyrenových desek na vnější stěny, na podklad betonový nebo z lehčeného betonu, z tvárnic keramických nebo vápenopískových, tloušťky desek přes 40 do 80 mm | [14 empty] | PP | 2
| Online PSC |  | https://podminky.urs.cz/item/CS_URS_2022_01/622211011 | [14 empty] | Online PSC | 2
| VV |  | " D101,D302,303 " | [14 empty] | VV | 2 | 1 | True | 0 | ROZPOCET
| VV |  | " po obvodě v místě zatepleného soklu 30cm nad terénem " | [14 empty] | VV | 2 | 1 | True | 0 | ROZPOCET
| VV |  | 0,9*(3,4+2,32+2,54+20,26+11,76+20,26+1,34-1-2,625) |  | 52.43 | [12 empty] | VV | 2 | 2 | True | 0 | ROZPOCET
| VV |  | " D301, řez B-B, det. C " | [14 empty] | VV | 2 | 1 | True | 0 | ROZPOCET
| VV |  | (0,4+0,16)*(3,585+3,325) |  | 3.87 | [12 empty] | VV | 2 | 2 | True | 0 | ROZPOCET
| VV |  | " dtto, vstupy do objektu " | [14 empty] | VV | 2 | 1 | True | 0 | ROZPOCET
| VV |  | (0,4+0,16)*(1+2,625) |  | 2.03 | [12 empty] | VV | 2 | 2 | True | 0 | ROZPOCET
| VV |  | Součet |  | 58.33 | [12 empty] | VV | 2 | 4 | True | 1 | ROZPOCET
98 | M | 28376418 | deska z polystyrénu XPS, hrana polodrážková a hladký povrch 300kPA tl 60mm | m2 | 61.247 |  | 0 | CS ÚRS 2022 01 |  | základní |  | 0 | 0.0018 | 0.11024 | 0 | 0 | 8 | M | 2 |  |  |  | ROZPOCET | 0 | 0 | 0 | 0 | 0 | 1 | 0 | 4 | -364720661
| PP |  | deska z polystyrénu XPS, hrana polodrážková a hladký povrch 300kPA tl 60mm | [14 empty] | PP | 2
| VV |  | 58,33*1,05 'Přepočtené koeficientem množství |  | 61.247 | [12 empty] | VV | 2 | 2 | False | 1 | ROZPOCET
99 | K | 622211021 | Montáž kontaktního zateplení vnějších stěn lepením a mechanickým kotvením polystyrénových desek do betonu a zdiva tl přes 80 do 120 mm | m2 | 11.33 |  | 0 | CS ÚRS 2022 01 |  | základní |  | 0 | 0.00852 | 0.096532 | 0 | 0 | 4 | K | 2 |  |  |  | ROZPOCET | 0 | 0 | 0 | 0 | 0 | 1 | 0 | 4 | 698369877
| PP |  | Montáž kontaktního zateplení lepením a mechanickým kotvením z polystyrenových desek na vnější stěny, na podklad betonový nebo z lehčeného betonu, z tvárnic keramických nebo vápenopískových, tloušťky desek přes 80 do 120 mm | [14 empty] | PP | 2
| Online PSC |  | https://podminky.urs.cz/item/CS_URS_2022_01/622211021 | [14 empty] | Online PSC | 2
| VV |  | " atika - D101,D302,det.A-D321 " | [14 empty] | VV | 2 | 1 | True | 0 | ROZPOCET
| VV |  | 0,6*(7,445+2,52) |  | 5.979 | [12 empty] | VV | 2 | 2 | True | 0 | ROZPOCET
| VV |  | " D201, zazdívka oken " | [14 empty] | VV | 2 | 1 | True | 0 | ROZPOCET
| VV |  | 0,725*2,46*3 |  | 5.351 | [12 empty] | VV | 2 | 2 | True | 0 | ROZPOCET
| VV |  | Součet |  | 11.33 | [12 empty] | VV | 2 | 4 | True | 1 | ROZPOCET
100 | M | 28375938 | deska EPS 70 fasádní λ=0,039 tl 100mm | m2 | 11.897 |  | 0 | CS ÚRS 2022 01 |  | základní |  | 0 | 0.0017 | 0.020225 | 0 | 0 | 8 | M | 2 |  |  |  | ROZPOCET | 0 | 0 | 0 | 0 | 0 | 1 | 0 | 4 | -599228865
| PP |  | deska EPS 70 fasádní λ=0,039 tl 100mm | [14 empty] | PP | 2
| VV |  | 11,33*1,05 |  | 11.897 | [12 empty] | VV | 2 | 2 | True | 1 | ROZPOCET
101 | K | 622211031 | Montáž kontaktního zateplení vnějších stěn lepením a mechanickým kotvením polystyrénových desek do betonu a zdiva tl přes 120 do 160 mm | m2 | 92.629 |  | 0 | CS ÚRS 2022 01 |  | základní |  | 0 | 0.0086 | 0.79661 | 0 | 0 | 4 | K | 2 |  |  |  | ROZPOCET | 0 | 0 | 0 | 0 | 0 | 1 | 0 | 4 | -1014492165
| PP |  | Montáž kontaktního zateplení lepením a mechanickým kotvením z polystyrenových desek na vnější stěny, na podklad betonový nebo z lehčeného betonu, z tvárnic keramických nebo vápenopískových, tloušťky desek přes 120 do 160 mm | [14 empty] | PP | 2
| Online PSC |  | https://podminky.urs.cz/item/CS_URS_2022_01/622211031 | [14 empty] | Online PSC | 2
| VV |  | " atika - D101,D302,det.B-D322 " | [14 empty] | VV | 2 | 1 | True | 0 | ROZPOCET
| VV |  | " TI mezi nadpražím a věncem " | [14 empty] | VV | 2 | 1 | True | 0 | ROZPOCET
| VV |  | " m.č.102 " | [14 empty] | VV | 2 | 1 | True | 0 | ROZPOCET
| VV |  | 1,75*0,5 |  | 0.875 | [12 empty] | VV | 2 | 2 | True | 0 | ROZPOCET
| VV |  | " m.č.106 " | [14 empty] | VV | 2 | 1 | True | 0 | ROZPOCET
| VV |  | 1,75*0,4 |  | 0.7 | [12 empty] | VV | 2 | 2 | True | 0 | ROZPOCET
| VV |  | " m.č.110 " | [14 empty] | VV | 2 | 1 | True | 0 | ROZPOCET
| VV |  | 1,75*0,75 |  | 1.313 | [12 empty] | VV | 2 | 2 | True | 0 | ROZPOCET
| VV |  | 1,25*0,35 |  | 0.438 | [12 empty] | VV | 2 | 2 | True | 0 | ROZPOCET
| VV |  | " m.č.112 " | [14 empty] | VV | 2 | 1 | True | 0 | ROZPOCET
| VV |  | 1,25*1,075 |  | 1.344 | [12 empty] | VV | 2 | 2 | True | 0 | ROZPOCET
| VV |  | " m.č.115 " | [14 empty] | VV | 2 | 1 | True | 0 | ROZPOCET
| VV |  | 1,5*0,5 |  | 0.75 | [12 empty] | VV | 2 | 2 | True | 0 | ROZPOCET
| VV |  | " m.č.117 " | [14 empty] | VV | 2 | 1 | True | 0 | ROZPOCET
| VV |  | 1,25*0,25 |  | 0.313 | [12 empty] | VV | 2 | 2 | True | 0 | ROZPOCET
| VV |  | " m.č.109 " | [14 empty] | VV | 2 | 1 | True | 0 | ROZPOCET
| VV |  | 1,75*0,5 |  | 0.875 | [12 empty] | VV | 2 | 2 | True | 0 | ROZPOCET
| VV |  | 1,75*0,35 |  | 0.613 | [12 empty] | VV | 2 | 2 | True | 0 | ROZPOCET
| VV |  | 1,75*0,875 |  | 1.531 | [12 empty] | VV | 2 | 2 | True | 0 | ROZPOCET
| VV |  | 1,75*0,15 |  | 0.263 | [12 empty] | VV | 2 | 2 | True | 0 | ROZPOCET
| VV |  | 1,75*0,5 |  | 0.875 | [12 empty] | VV | 2 | 2 | True | 0 | ROZPOCET
| VV |  | " vnější strana atiky 2,75m - 4,06m " | [14 empty] | VV | 2 | 1 | True | 0 | ROZPOCET
| VV |  | 1,31*(20,38*2+11,88) |  | 68.958 | [12 empty] | VV | 2 | 2 | True | 0 | ROZPOCET
| VV |  | " dtto, 2,9m-4,06m " | [14 empty] | VV | 2 | 1 | True | 0 | ROZPOCET
| VV |  | 1,16*11,88 |  | 13.781 | [12 empty] | VV | 2 | 2 | True | 0 | ROZPOCET
| VV |  | Součet |  | 92.629 | [12 empty] | VV | 2 | 4 | True | 1 | ROZPOCET
102 | M | 28375952 | deska EPS 70 fasádní λ=0,039 tl 160mm | m2 | 97.65 |  | 0 | CS ÚRS 2022 01 |  | základní |  | 0 | 0.00272 | 0.26561 | 0 | 0 | 8 | M | 2 |  |  |  | ROZPOCET | 0 | 0 | 0 | 0 | 0 | 1 | 0 | 4 | -196553881
| PP |  | deska EPS 70 fasádní λ=0,039 tl 160mm | [14 empty] | PP | 2
| VV |  | 93*1,05 'Přepočtené koeficientem množství |  | 97.65 | [12 empty] | VV | 2 | 2 | False | 1 | ROZPOCET
103 | K | 622131102 | Cementový postřik vnějších stěn nanášený síťovitě ručně | m2 | 131.911 |  | 0 | CS ÚRS 2022 01 |  | základní |  | 0 | 0.00494 | 0.65164 | 0 | 0 | 4 | K | 2 |  |  |  | ROZPOCET | 0 | 0 | 0 | 0 | 0 | 1 | 0 | 4 | -1023611699
| PP |  | Podkladní a spojovací vrstva vnějších omítaných ploch cementový postřik nanášený ručně síťovitě (pokrytí plochy 50 až 75 %) stěn | [14 empty] | PP | 2
| Online PSC |  | https://podminky.urs.cz/item/CS_URS_2022_01/622131102 | [14 empty] | Online PSC | 2
| VV |  | " D302,D306,D101 " | [14 empty] | VV | 2 | 1 | True | 0 | ROZPOCET
| VV |  | " pod dř. obklad " | [14 empty] | VV | 2 | 1 | True | 0 | ROZPOCET
| VV |  | " fasáda a m.č.103 - mezi soklem a věncem, stropem " | [14 empty] | VV | 2 | 1 | True | 0 | ROZPOCET
| VV |  | (3,3+2,62*2)*2,4 |  | 20.496 | [12 empty] | VV | 2 | 2 | True | 0 | ROZPOCET
| VV |  | " dtto, m.č.104 " | [14 empty] | VV | 2 | 1 | True | 0 | ROZPOCET
| VV |  | 1,5*(2,4+2,7) |  | 7.65 | [12 empty] | VV | 2 | 2 | True | 0 | ROZPOCET
| VV |  | " pod tenkovrstvou omítku " | [14 empty] | VV | 2 | 1 | True | 0 | ROZPOCET
| VV |  | (20,38+11,88+20,38)*(2,75-0,3) |  | 128.968 | [12 empty] | VV | 2 | 2 | True | 0 | ROZPOCET
| VV |  | -1,5*1,5*4+3*1,5*0,2*4 |  | -5.4 | [12 empty] | VV | 2 | 2 | True | 0 | ROZPOCET
| VV |  | -2,25*2,25*2+3*2,25*0,2*2 |  | -7.425 | [12 empty] | VV | 2 | 2 | True | 0 | ROZPOCET
| VV |  | -1,25*1,25*2+3*1,25*0,2*2 |  | -1.625 | [12 empty] | VV | 2 | 2 | True | 0 | ROZPOCET
| VV |  | -0,75*2,25*2+(2,25+0,75+2,25)*0,2*2 |  | -1.275 | [12 empty] | VV | 2 | 2 | True | 0 | ROZPOCET
| VV |  | -1*1+3*1*0,2 |  | -0.4 | [12 empty] | VV | 2 | 2 | True | 0 | ROZPOCET
| VV |  | -0,875*0,875*2+3*0,875*0,2*2 |  | -0.481 | [12 empty] | VV | 2 | 2 | True | 0 | ROZPOCET
| VV |  | -1*2,45+(2,45+1+2,45)*0,2 |  | -1.27 | [12 empty] | VV | 2 | 2 | True | 0 | ROZPOCET
| VV |  | -0,9*0,9+3*0,9*0,2 |  | -0.27 | [12 empty] | VV | 2 | 2 | True | 0 | ROZPOCET
| VV |  | -2,625*2,45+(2,45+2,625+2,45)*0,2 |  | -4.926 | [12 empty] | VV | 2 | 2 | True | 0 | ROZPOCET
| VV |  | -1,375*1,375*2+3*1,375*0,2*2 |  | -2.131 | [12 empty] | VV | 2 | 2 | True | 0 | ROZPOCET
| VV |  | Součet |  | 131.911 | [12 empty] | VV | 2 | 4 | True | 1 | ROZPOCET
104 | K | 622142001 | Potažení vnějších stěn sklovláknitým pletivem vtlačeným do tenkovrstvé hmoty | m2 | 133.148 |  | 0 | CS ÚRS 2022 01 |  | základní |  | 0 | 0.00438 | 0.58319 | 0 | 0 | 4 | K | 2 |  |  |  | ROZPOCET | 0 | 0 | 0 | 0 | 0 | 1 | 0 | 4 | -847451333
| PP |  | Potažení vnějších ploch pletivem v ploše nebo pruzích, na plném podkladu sklovláknitým vtlačením do tmelu stěn | [14 empty] | PP | 2
| Online PSC |  | https://podminky.urs.cz/item/CS_URS_2022_01/622142001 | [14 empty] | Online PSC | 2
| VV |  | " viz pol. cem. postřik " | [14 empty] | VV | 2 | 1 | True | 0 | ROZPOCET
| VV |  | 132 |  | 132 | [12 empty] | VV | 2 | 2 | True | 0 | ROZPOCET
| VV |  | " ostění nových oken v m.č.B120,B121 " | [14 empty] | VV | 2 | 1 | True | 0 | ROZPOCET
| VV |  | (0,85+1,17+0,85)*0,2*2 |  | 1.148 | [12 empty] | VV | 2 | 2 | True | 0 | ROZPOCET
| VV |  | Součet |  | 133.148 | [12 empty] | VV | 2 | 4 | True | 1 | ROZPOCET
105 | K | 6221421(R) | tenkovrstvá fasádní omítka na bázi vápna a cementu (omítkovina s výztužnými vlákny zrnitost 0-1,3mm) dvouvrstvá - 2x4mm vč. dvojnásobného fasádního nátěru | m2 | 228.916 |  | 0 |  |  | základní |  | 0 | 0 | 0 | 0 | 0 | 4 | K | 2 |  |  |  | ROZPOCET | 0 | 0 | 0 | 0 | 0 | 1 | 0 | 4 | -1464244066
| PP |  | tenkovrstvá fasádní omítka na bázi vápna a cementu (omítkovina s výztužnými vlákny zrnitost 0-1,3mm) dvouvrstvá - 2x4mm vč. fasádního nátěru | [14 empty] | PP | 2
| VV |  | " pohledy - D309-311 " | [14 empty] | VV | 2 | 1 | True | 0 | ROZPOCET
| VV |  | " atika na střední zdi mezi střechami, 2,9m-4,06m " | [14 empty] | VV | 2 | 1 | True | 0 | ROZPOCET
| VV |  | 1,16*11,88 |  | 13.781 | [12 empty] | VV | 2 | 2 | True | 0 | ROZPOCET
| VV |  | " fasáda" | [14 empty] | VV | 2 | 1 | True | 0 | ROZPOCET
| VV |  | (20,38+11,88+20,38)*4,56 |  | 240.038 | [12 empty] | VV | 2 | 2 | True | 0 | ROZPOCET
| VV |  | -1,5*1,5*4+3*1,5*0,2*4 |  | -5.4 | [12 empty] | VV | 2 | 2 | True | 0 | ROZPOCET
| VV |  | -2,25*2,25*2+3*2,25*0,2*2 |  | -7.425 | [12 empty] | VV | 2 | 2 | True | 0 | ROZPOCET
| VV |  | -1,25*1,25*2+3*1,25*0,2*2 |  | -1.625 | [12 empty] | VV | 2 | 2 | True | 0 | ROZPOCET
| VV |  | -0,75*2,25*2+(2,25+0,75+2,25)*0,2*2 |  | -1.275 | [12 empty] | VV | 2 | 2 | True | 0 | ROZPOCET
| VV |  | -1*1+3*1*0,2 |  | -0.4 | [12 empty] | VV | 2 | 2 | True | 0 | ROZPOCET
| VV |  | -0,875*0,875*2+3*0,875*0,2*2 |  | -0.481 | [12 empty] | VV | 2 | 2 | True | 0 | ROZPOCET
| VV |  | -1*2,75+(2,75+1+2,75)*0,2 |  | -1.45 | [12 empty] | VV | 2 | 2 | True | 0 | ROZPOCET
| VV |  | -0,9*0,9+3*0,9*0,2 |  | -0.27 | [12 empty] | VV | 2 | 2 | True | 0 | ROZPOCET
| VV |  | -2,625*2,75+(2,75+2,625+2,75)*0,2 |  | -5.594 | [12 empty] | VV | 2 | 2 | True | 0 | ROZPOCET
| VV |  | -1,375*1,375*2+3*1,375*0,2*2 |  | -2.131 | [12 empty] | VV | 2 | 2 | True | 0 | ROZPOCET
| VV |  | " ostění nových oken v m.č.B120,B121 " | [14 empty] | VV | 2 | 1 | True | 0 | ROZPOCET
| VV |  | (0,85+1,17+0,85)*0,2*2 |  | 1.148 | [12 empty] | VV | 2 | 2 | True | 0 | ROZPOCET
| VV |  | Součet |  | 228.916 | [12 empty] | VV | 2 | 4 | True | 1 | ROZPOCET
106 | K | 622143003 | Montáž omítkových plastových nebo pozinkovaných rohových profilů s tkaninou | m | 100.125 |  | 0 | CS ÚRS 2022 01 |  | základní |  | 0 | 0 | 0 | 0 | 0 | 4 | K | 2 |  |  |  | ROZPOCET | 0 | 0 | 0 | 0 | 0 | 1 | 0 | 4 | 988637735
| PP |  | Montáž omítkových profilů plastových, pozinkovaných nebo dřevěných upevněných vtlačením do podkladní vrstvy nebo přibitím rohových s tkaninou | [14 empty] | PP | 2
| Online PSC |  | https://podminky.urs.cz/item/CS_URS_2022_01/622143003 | [14 empty] | Online PSC | 2
| VV |  | " D302 " | [14 empty] | VV | 2 | 1 | True | 0 | ROZPOCET
| VV |  | 2*2,7+2*4,3 |  | 14 | [12 empty] | VV | 2 | 2 | True | 0 | ROZPOCET
| VV |  | " kolem oken a dveří " | [14 empty] | VV | 2 | 1 | True | 0 | ROZPOCET
| VV |  | 2*0,75+1,3 |  | 2.8 | [12 empty] | VV | 2 | 2 | True | 0 | ROZPOCET
| VV |  | 3*1,5*4 |  | 18 | [12 empty] | VV | 2 | 2 | True | 0 | ROZPOCET
| VV |  | 3*2,25*2 |  | 13.5 | [12 empty] | VV | 2 | 2 | True | 0 | ROZPOCET
| VV |  | 3*1,25*2 |  | 7.5 | [12 empty] | VV | 2 | 2 | True | 0 | ROZPOCET
| VV |  | (2,25+0,75+2,25)*2 |  | 10.5 | [12 empty] | VV | 2 | 2 | True | 0 | ROZPOCET
| VV |  | 3*1 |  | 3 | [12 empty] | VV | 2 | 2 | True | 0 | ROZPOCET
| VV |  | 3*0,875*2 |  | 5.25 | [12 empty] | VV | 2 | 2 | True | 0 | ROZPOCET
| VV |  | 2,75+1+2,75 |  | 6.5 | [12 empty] | VV | 2 | 2 | True | 0 | ROZPOCET
| VV |  | 3*0,9 |  | 2.7 | [12 empty] | VV | 2 | 2 | True | 0 | ROZPOCET
| VV |  | 2,75+2,625+2,75 |  | 8.125 | [12 empty] | VV | 2 | 2 | True | 0 | ROZPOCET
| VV |  | 3*1,375*2 |  | 8.25 | [12 empty] | VV | 2 | 2 | True | 0 | ROZPOCET
| VV |  | Součet |  | 100.125 | [12 empty] | VV | 2 | 4 | True | 1 | ROZPOCET
107 | M | 55343026 | profil rohový Pz+PVC pro vnější omítky tl 15mm | m | 105.131 |  | 0 | CS ÚRS 2022 01 |  | základní |  | 0 | 0.0001 | 0.010513 | 0 | 0 | 8 | M | 2 |  |  |  | ROZPOCET | 0 | 0 | 0 | 0 | 0 | 1 | 0 | 4 | -685654905
| PP |  | profil rohový Pz+PVC pro vnější omítky tl 15mm | [14 empty] | PP | 2
| VV |  | 100,125*1,05 'Přepočtené koeficientem množství |  | 105.131 | [12 empty] | VV | 2 | 2 | False | 1 | ROZPOCET
108 | K | 622143004 | Montáž omítkových samolepících začišťovacích profilů pro spojení s okenním rámem | m | 109.2 |  | 0 | CS ÚRS 2022 01 |  | základní |  | 0 | 0 | 0 | 0 | 0 | 4 | K | 2 |  |  |  | ROZPOCET | 0 | 0 | 0 | 0 | 0 | 1 | 0 | 4 | 1181128112
| PP |  | Montáž omítkových profilů plastových, pozinkovaných nebo dřevěných upevněných vtlačením do podkladní vrstvy nebo přibitím začišťovacích samolepících pro vytvoření dilatujícího spoje s okenním rámem | [14 empty] | PP | 2
| Online PSC |  | https://podminky.urs.cz/item/CS_URS_2022_01/622143004 | [14 empty] | Online PSC | 2
| VV |  | " D302 " | [14 empty] | VV | 2 | 1 | True | 0 | ROZPOCET
| VV |  | " kolem oken a dveří " | [14 empty] | VV | 2 | 1 | True | 0 | ROZPOCET
| VV |  | 2*0,75+2*1,3 |  | 4.1 | [12 empty] | VV | 2 | 2 | True | 0 | ROZPOCET
| VV |  | 4*1,5*4 |  | 24 | [12 empty] | VV | 2 | 2 | True | 0 | ROZPOCET
| VV |  | 4*2,25*2 |  | 18 | [12 empty] | VV | 2 | 2 | True | 0 | ROZPOCET
| VV |  | 4*1,25*2 |  | 10 | [12 empty] | VV | 2 | 2 | True | 0 | ROZPOCET
| VV |  | (0,75*2+2,25*2)*2 |  | 12 | [12 empty] | VV | 2 | 2 | True | 0 | ROZPOCET
| VV |  | 4*1 |  | 4 | [12 empty] | VV | 2 | 2 | True | 0 | ROZPOCET
| VV |  | 4*0,875*2 |  | 7 | [12 empty] | VV | 2 | 2 | True | 0 | ROZPOCET
| VV |  | (2,75+1)*2 |  | 7.5 | [12 empty] | VV | 2 | 2 | True | 0 | ROZPOCET
| VV |  | 4*0,9 |  | 3.6 | [12 empty] | VV | 2 | 2 | True | 0 | ROZPOCET
| VV |  | (2,75+2,625)*2 |  | 10.75 | [12 empty] | VV | 2 | 2 | True | 0 | ROZPOCET
| VV |  | 3*1,375*2 |  | 8.25 | [12 empty] | VV | 2 | 2 | True | 0 | ROZPOCET
| VV |  | Součet |  | 109.2 | [12 empty] | VV | 2 | 4 | True | 1 | ROZPOCET
109 | M | 59051476 | profil začišťovací PVC 9mm s výztužnou tkaninou pro ostění ETICS | m | 58.59 |  | 0 | CS ÚRS 2022 01 |  | základní |  | 0 | 4e-05 | 0.0023436 | 0 | 0 | 8 | M | 2 |  |  |  | ROZPOCET | 0 | 0 | 0 | 0 | 0 | 1 | 0 | 4 | -1447954596
| PP |  | profil začišťovací PVC 9mm s výztužnou tkaninou pro ostění ETICS | [14 empty] | PP | 2
| VV |  | " D302 " | [14 empty] | VV | 2 | 1 | True | 0 | ROZPOCET
| VV |  | " kolem oken a dveří " | [14 empty] | VV | 2 | 1 | True | 0 | ROZPOCET
| VV |  | 2*0,75 |  | 1.5 | [12 empty] | VV | 2 | 2 | True | 0 | ROZPOCET
| VV |  | 2*1,5*4 |  | 12 | [12 empty] | VV | 2 | 2 | True | 0 | ROZPOCET
| VV |  | 2*2,25*2 |  | 9 | [12 empty] | VV | 2 | 2 | True | 0 | ROZPOCET
| VV |  | 2*1,25*2 |  | 5 | [12 empty] | VV | 2 | 2 | True | 0 | ROZPOCET
| VV |  | 2,25*2 |  | 4.5 | [12 empty] | VV | 2 | 2 | True | 0 | ROZPOCET
| VV |  | 2*1 |  | 2 | [12 empty] | VV | 2 | 2 | True | 0 | ROZPOCET
| VV |  | 2*0,875*2 |  | 3.5 | [12 empty] | VV | 2 | 2 | True | 0 | ROZPOCET
| VV |  | 2,75*2 |  | 5.5 | [12 empty] | VV | 2 | 2 | True | 0 | ROZPOCET
| VV |  | 2*0,9 |  | 1.8 | [12 empty] | VV | 2 | 2 | True | 0 | ROZPOCET
| VV |  | 2,75*2 |  | 5.5 | [12 empty] | VV | 2 | 2 | True | 0 | ROZPOCET
| VV |  | 2*1,375*2 |  | 5.5 | [12 empty] | VV | 2 | 2 | True | 0 | ROZPOCET
| VV |  | Součet |  | 55.8 | [12 empty] | VV | 2 | 4 | True | 1 | ROZPOCET
| VV |  | 55,8*1,05 'Přepočtené koeficientem množství |  | 58.59 | [12 empty] | VV | 2 | 2 | False | 1 | ROZPOCET
110 | M | 59051510 | profil začišťovací s okapnicí PVC s výztužnou tkaninou pro nadpraží ETICS | m | 30.923 |  | 0 | CS ÚRS 2022 01 |  | základní |  | 0 | 0.0003 | 0.0092769 | 0 | 0 | 8 | M | 2 |  |  |  | ROZPOCET | 0 | 0 | 0 | 0 | 0 | 1 | 0 | 4 | 1916791298
| PP |  | profil začišťovací s okapnicí PVC s výztužnou tkaninou pro nadpraží ETICS | [14 empty] | PP | 2
| VV |  | " D302 " | [14 empty] | VV | 2 | 1 | True | 0 | ROZPOCET
| VV |  | 1,3+1,5*4+2,25*2+1,25*2+0,75*2+1+0,875*2+1*2+0,9+2,625*2+1,375*2 |  | 29.45 | [12 empty] | VV | 2 | 2 | True | 0 | ROZPOCET
| VV |  | Součet |  | 29.45 | [12 empty] | VV | 2 | 4 | True | 1 | ROZPOCET
| VV |  | 29,45*1,05 'Přepočtené koeficientem množství |  | 30.923 | [12 empty] | VV | 2 | 2 | False | 1 | ROZPOCET
111 | M | 59051512 | profil začišťovací s okapnicí PVC s výztužnou tkaninou pro parapet ETICS | m | 30.923 |  | 0 | CS ÚRS 2022 01 |  | základní |  | 0 | 0.0002 | 0.0061846 | 0 | 0 | 8 | M | 2 |  |  |  | ROZPOCET | 0 | 0 | 0 | 0 | 0 | 1 | 0 | 4 | -1971309169
| PP |  | profil začišťovací s okapnicí PVC s výztužnou tkaninou pro parapet ETICS | [14 empty] | PP | 2
| VV |  | " D302 " | [14 empty] | VV | 2 | 1 | True | 0 | ROZPOCET
| VV |  | 1,3+1,5*4+2,25*2+1,25*2+0,75*2+1+0,875*2+1*2+0,9+2,625*2+1,375*2 |  | 29.45 | [12 empty] | VV | 2 | 2 | True | 0 | ROZPOCET
| VV |  | Součet |  | 29.45 | [12 empty] | VV | 2 | 4 | True | 1 | ROZPOCET
| VV |  | 29,45*1,05 'Přepočtené koeficientem množství |  | 30.923 | [12 empty] | VV | 2 | 2 | False | 1 | ROZPOCET
112 | K | 622321121 | Vápenocementová omítka hladká jednovrstvá vnějších stěn nanášená ručně | m2 | 132 |  | 0 | CS ÚRS 2022 01 |  | základní |  | 0 | 0.0231 | 3.0492 | 0 | 0 | 4 | K | 2 |  |  |  | ROZPOCET | 0 | 0 | 0 | 0 | 0 | 1 | 0 | 4 | 1268963881
| PP |  | Omítka vápenocementová vnějších ploch nanášená ručně jednovrstvá, tloušťky do 15 mm hladká stěn | [14 empty] | PP | 2
| Online PSC |  | https://podminky.urs.cz/item/CS_URS_2022_01/622321121 | [14 empty] | Online PSC | 2
| VV |  | " viz pol. cem. postřik " | [14 empty] | VV | 2 | 1 | True | 0 | ROZPOCET
| VV |  | 132 |  | 132 | [12 empty] | VV | 2 | 2 | True | 1 | ROZPOCET
113 | K | 629991011 | Zakrytí výplní otvorů a svislých ploch fólií přilepenou lepící páskou | m2 | 63.469 |  | 0 | CS ÚRS 2022 01 |  | základní |  | 0 | 0 | 0 | 0 | 0 | 4 | K | 2 |  |  |  | ROZPOCET | 0 | 0 | 0 | 0 | 0 | 1 | 0 | 4 | -91434518
| PP |  | Zakrytí vnějších ploch před znečištěním včetně pozdějšího odkrytí výplní otvorů a svislých ploch fólií přilepenou lepící páskou | [14 empty] | PP | 2
| Online PSC |  | https://podminky.urs.cz/item/CS_URS_2022_01/629991011 | [14 empty] | Online PSC | 2
| VV |  | " D302" | [14 empty] | VV | 2 | 1 | True | 0 | ROZPOCET
| VV |  | 4,14*2,7 |  | 11.178 | [12 empty] | VV | 2 | 2 | True | 0 | ROZPOCET
| VV |  | 3,185*2,7 |  | 8.6 | [12 empty] | VV | 2 | 2 | True | 0 | ROZPOCET
| VV |  | 1,3*0,75 |  | 0.975 | [12 empty] | VV | 2 | 2 | True | 0 | ROZPOCET
| VV |  | 1,5*1,5*4 |  | 9 | [12 empty] | VV | 2 | 2 | True | 0 | ROZPOCET
| VV |  | 2,25*2,25*2 |  | 10.125 | [12 empty] | VV | 2 | 2 | True | 0 | ROZPOCET
| VV |  | 1,25*1,25*2 |  | 3.125 | [12 empty] | VV | 2 | 2 | True | 0 | ROZPOCET
| VV |  | 0,75*2,25*2 |  | 3.375 | [12 empty] | VV | 2 | 2 | True | 0 | ROZPOCET
| VV |  | 1*1 |  | 1 | [12 empty] | VV | 2 | 2 | True | 0 | ROZPOCET
| VV |  | 0,875*0,875*2 |  | 1.531 | [12 empty] | VV | 2 | 2 | True | 0 | ROZPOCET
| VV |  | 1*2,75 |  | 2.75 | [12 empty] | VV | 2 | 2 | True | 0 | ROZPOCET
| VV |  | 0,9*0,9 |  | 0.81 | [12 empty] | VV | 2 | 2 | True | 0 | ROZPOCET
| VV |  | 2,625*2,75 |  | 7.219 | [12 empty] | VV | 2 | 2 | True | 0 | ROZPOCET
| VV |  | 1,375*1,375*2 |  | 3.781 | [12 empty] | VV | 2 | 2 | True | 0 | ROZPOCET
| VV |  | Součet |  | 63.469 | [12 empty] | VV | 2 | 4 | True | 1 | ROZPOCET
114 | K | 631311115 | Mazanina tl přes 50 do 80 mm z betonu prostého bez zvýšených nároků na prostředí tř. C 20/25 | m3 | 15.319 |  | 0 | CS ÚRS 2022 01 |  | základní |  | 0 | 2.5019 | 38.3261 | 0 | 0 | 4 | K | 2 |  |  |  | ROZPOCET | 0 | 0 | 0 | 0 | 0 | 1 | 0 | 4 | 649536916
| PP |  | Mazanina z betonu prostého bez zvýšených nároků na prostředí tl. přes 50 do 80 mm tř. C 20/25 | [14 empty] | PP | 2
| Online PSC |  | https://podminky.urs.cz/item/CS_URS_2022_01/631311115 | [14 empty] | Online PSC | 2
| VV |  | " skl. konstr. P1.1 " | [14 empty] | VV | 2 | 1 | True | 0 | ROZPOCET
| VV |  | " m.č.101,105,106,107,108,109,111,113,115,116 " | [14 empty] | VV | 2 | 1 | True | 0 | ROZPOCET
| VV |  | (35,1+12,9+8,4+4,2+17,5+104,3+4,6+3,4+8,8+5,9)*0,062 |  | 12.716 | [12 empty] | VV | 2 | 2 | True | 0 | ROZPOCET
| VV |  | " skl. P1.2 " | [14 empty] | VV | 2 | 1 | True | 0 | ROZPOCET
| VV |  | " m.č.110 " | [14 empty] | VV | 2 | 1 | True | 0 | ROZPOCET
| VV |  | 28,1*0,0645 |  | 1.812 | [12 empty] | VV | 2 | 2 | True | 0 | ROZPOCET
| VV |  | " skl. P1.3 " | [14 empty] | VV | 2 | 1 | True | 0 | ROZPOCET
| VV |  | " m.č.102,112,114,117 " | [14 empty] | VV | 2 | 1 | True | 0 | ROZPOCET
| VV |  | (3,7+2,1+5,9+2,3)*0,0565 |  | 0.791 | [12 empty] | VV | 2 | 2 | True | 0 | ROZPOCET
| VV |  | Součet |  | 15.319 | [12 empty] | VV | 2 | 4 | True | 1 | ROZPOCET
115 | K | 631319171 | Příplatek k mazanině tl přes 50 do 80 mm za stržení povrchu spodní vrstvy před vložením výztuže | m3 | 15.319 |  | 0 | CS ÚRS 2022 01 |  | základní |  | 0 | 0 | 0 | 0 | 0 | 4 | K | 2 |  |  |  | ROZPOCET | 0 | 0 | 0 | 0 | 0 | 1 | 0 | 4 | -1306341974
| PP |  | Příplatek k cenám mazanin za stržení povrchu spodní vrstvy mazaniny latí před vložením výztuže nebo pletiva pro tl. obou vrstev mazaniny přes 50 do 80 mm | [14 empty] | PP | 2
| Online PSC |  | https://podminky.urs.cz/item/CS_URS_2022_01/631319171 | [14 empty] | Online PSC | 2
116 | K | 631362021 | Výztuž mazanin svařovanými sítěmi Kari | t | 0.649 |  | 0 | CS ÚRS 2022 01 |  | základní |  | 0 | 1.0628 | 0.68974 | 0 | 0 | 4 | K | 2 |  |  |  | ROZPOCET | 0 | 0 | 0 | 0 | 0 | 1 | 0 | 4 | 486418805
| PP |  | Výztuž mazanin ze svařovaných sítí z drátů typu KARI | [14 empty] | PP | 2
| Online PSC |  | https://podminky.urs.cz/item/CS_URS_2022_01/631362021 | [14 empty] | Online PSC | 2
| VV |  | " skl. konstr. P1.1 - síť 150/150/5 " | [14 empty] | VV | 2 | 1 | True | 0 | ROZPOCET
| VV |  | " m.č.101,105,106,107,108,109,111,113,115,116 " | [14 empty] | VV | 2 | 1 | True | 0 | ROZPOCET
| VV |  | (35,1+12,9+8,4+4,2+17,5+104,3+4,6+3,4+8,8+5,9)*1,25*2,1*0,001 |  | 0.538 | [12 empty] | VV | 2 | 2 | True | 0 | ROZPOCET
| VV |  | " skl. P1.2 " | [14 empty] | VV | 2 | 1 | True | 0 | ROZPOCET
| VV |  | " m.č.110 " | [14 empty] | VV | 2 | 1 | True | 0 | ROZPOCET
| VV |  | 28,1*1,25*2,1*0,001 |  | 0.074 | [12 empty] | VV | 2 | 2 | True | 0 | ROZPOCET
| VV |  | " skl. P1.3 " | [14 empty] | VV | 2 | 1 | True | 0 | ROZPOCET
| VV |  | " m.č.102,112,114,117 " | [14 empty] | VV | 2 | 1 | True | 0 | ROZPOCET
| VV |  | (3,7+2,1+5,9+2,3)*1,25*2,1*0,001 |  | 0.037 | [12 empty] | VV | 2 | 2 | True | 0 | ROZPOCET
| VV |  | Součet |  | 0.649 | [12 empty] | VV | 2 | 4 | True | 1 | ROZPOCET
117 | K | 631901(R) | plynotěsný prostup podlahou pro trubní vedení DN 50 | ks | 5 |  | 0 |  |  | základní |  | 0 | 0 | 0 | 0 | 0 | 4 | K | 2 |  |  |  | ROZPOCET | 0 | 0 | 0 | 0 | 0 | 1 | 0 | 4 | 760808250
| PP |  | plynotěsný prostup podlahou pro trubní vedení DN 50 | [14 empty] | PP | 2
| VV |  | " D301 - spl. kanalizace " | [14 empty] | VV | 2 | 1 | True | 0 | ROZPOCET
| VV |  | 5 |  | 5 | [12 empty] | VV | 2 | 2 | True | 1 | ROZPOCET
118 | K | 631902(R) | plynotěsný prostup podlahou pro trubní vedení DN 75 | ks | 2 |  | 0 |  |  | základní |  | 0 | 0 | 0 | 0 | 0 | 4 | K | 2 |  |  |  | ROZPOCET | 0 | 0 | 0 | 0 | 0 | 1 | 0 | 4 | 1820285509
| PP |  | plynotěsný prostup podlahou pro trubní vedení DN 75 | [14 empty] | PP | 2
| VV |  | " D301 - spl. kanalizace " | [14 empty] | VV | 2 | 1 | True | 0 | ROZPOCET
| VV |  | 2 |  | 2 | [12 empty] | VV | 2 | 2 | True | 1 | ROZPOCET
119 | K | 631903(R) | plynotěsný prostup podlahou pro trubní vedení DN 100 | ks | 5 |  | 0 |  |  | základní |  | 0 | 0 | 0 | 0 | 0 | 4 | K | 2 |  |  |  | ROZPOCET | 0 | 0 | 0 | 0 | 0 | 1 | 0 | 4 | -228119567
| PP |  | plynotěsný prostup podlahou pro trubní vedení DN 100 | [14 empty] | PP | 2
| VV |  | " D301 - spl. kanalizace " | [14 empty] | VV | 2 | 1 | True | 0 | ROZPOCET
| VV |  | 1 |  | 1 | [12 empty] | VV | 2 | 2 | True | 0 | ROZPOCET
| VV |  | " dešť. kanalizace " | [14 empty] | VV | 2 | 1 | True | 0 | ROZPOCET
| VV |  | 4 |  | 4 | [12 empty] | VV | 2 | 2 | True | 0 | ROZPOCET
| VV |  | Součet |  | 5 | [12 empty] | VV | 2 | 4 | True | 1 | ROZPOCET
120 | K | 631904(R) | plynotěsný prostup podlahou pro trubní vedení DN 125 | ks | 5 |  | 0 |  |  | základní |  | 0 | 0 | 0 | 0 | 0 | 4 | K | 2 |  |  |  | ROZPOCET | 0 | 0 | 0 | 0 | 0 | 1 | 0 | 4 | 659945821
| PP |  | plynotěsný prostup podlahou pro trubní vedení DN 125 | [14 empty] | PP | 2
| VV |  | " D301 - spl. kanalizace " | [14 empty] | VV | 2 | 1 | True | 0 | ROZPOCET
| VV |  | 5 |  | 5 | [12 empty] | VV | 2 | 2 | True | 1 | ROZPOCET
121 | K | 631905(R) | plynotěsný prostup podlahou pro trubní vedení DN 125 | ks | 2 |  | 0 |  |  | základní |  | 0 | 0 | 0 | 0 | 0 | 4 | K | 2 |  |  |  | ROZPOCET | 0 | 0 | 0 | 0 | 0 | 1 | 0 | 4 | 941857000
| PP |  | plynotěsný prostup podlahou pro trubní vedení DN 125 | [14 empty] | PP | 2
| VV |  | " D301 - odvětrání radonu " | [14 empty] | VV | 2 | 1 | True | 0 | ROZPOCET
| VV |  | 2 |  | 2 | [12 empty] | VV | 2 | 2 | True | 1 | ROZPOCET
122 | K | 632450124 | Vyrovnávací cementový potěr tl přes 40 do 50 mm ze suchých směsí provedený v pásu | m2 | 10.1 |  | 0 | CS ÚRS 2022 01 |  | základní |  | 0 | 0.105 | 1.0605 | 0 | 0 | 4 | K | 2 |  |  |  | ROZPOCET | 0 | 0 | 0 | 0 | 0 | 1 | 0 | 4 | 169896353
| PP |  | Potěr cementový vyrovnávací ze suchých směsí v pásu o průměrné (střední) tl. přes 40 do 50 mm | [14 empty] | PP | 2
| Online PSC |  | https://podminky.urs.cz/item/CS_URS_2022_01/632450124 | [14 empty] | Online PSC | 2
| VV |  | " parapety - viz oplechování parapetu - D317" | [14 empty] | VV | 2 | 1 | True | 0 | ROZPOCET
| VV |  | " D317 - K/05-K/21 " | [14 empty] | VV | 2 | 1 | True | 0 | ROZPOCET
| VV |  | 23,55*0,4 |  | 9.42 | [12 empty] | VV | 2 | 2 | True | 0 | ROZPOCET
| VV |  | " D302 - okna v m.č.B119 " | [14 empty] | VV | 2 | 1 | True | 0 | ROZPOCET
| VV |  | 0,85*2*0,4 |  | 0.68 | [12 empty] | VV | 2 | 2 | True | 0 | ROZPOCET
| VV |  | Součet |  | 10.1 | [12 empty] | VV | 2 | 4 | True | 1 | ROZPOCET
123 | K | 632450132 | Vyrovnávací cementový potěr tl přes 20 do 30 mm ze suchých směsí provedený v ploše | m2 | 0.39 |  | 0 | CS ÚRS 2022 01 |  | základní |  | 0 | 0.063 | 0.02457 | 0 | 0 | 4 | K | 2 |  |  |  | ROZPOCET | 0 | 0 | 0 | 0 | 0 | 1 | 0 | 4 | -2073757997
| PP |  | Potěr cementový vyrovnávací ze suchých směsí v ploše o průměrné (střední) tl. přes 20 do 30 mm | [14 empty] | PP | 2
| Online PSC |  | https://podminky.urs.cz/item/CS_URS_2022_01/632450132 | [14 empty] | Online PSC | 2
| VV |  | " pod sch. stupeň N/02 " | [14 empty] | VV | 2 | 1 | True | 0 | ROZPOCET
| VV |  | 1*0,39 |  | 0.39 | [12 empty] | VV | 2 | 2 | True | 1 | ROZPOCET
124 | K | 634900(R) | výplň dilarační spáry TPT | m | 60 |  | 0 |  |  | základní |  | 0 | 0 | 0 | 0 | 0 | 4 | K | 2 |  |  |  | ROZPOCET | 0 | 0 | 0 | 0 | 0 | 1 | 0 | 4 | 1131761802
| PP |  | výplň dilarační spáry TPT | [14 empty] | PP | 2
125 | K | 634911121 | Řezání dilatačních spár š 10 mm hl do 10 mm v čerstvé betonové mazanině | m | 60 |  | 0 | CS ÚRS 2022 01 |  | základní |  | 0 | 0 | 0 | 0 | 0 | 4 | K | 2 |  |  |  | ROZPOCET | 0 | 0 | 0 | 0 | 0 | 1 | 0 | 4 | 700478911
| PP |  | Řezání dilatačních nebo smršťovacích spár v čerstvé betonové mazanině nebo potěru šířky přes 5 do 10 mm, hloubky do 10 mm | [14 empty] | PP | 2
| Online PSC |  | https://podminky.urs.cz/item/CS_URS_2022_01/634911121 | [14 empty] | Online PSC | 2
| VV |  | " odhad " | [14 empty] | VV | 2 | 1 | True | 0 | ROZPOCET
| VV |  | 60 |  | 60 | [12 empty] | VV | 2 | 2 | True | 1 | ROZPOCET
126 | K | 642942111 | Osazování zárubní nebo rámů dveřních kovových do 2,5 m2 na MC | kus | 16 |  | 0 | CS ÚRS 2022 01 |  | základní |  | 0 | 0.01777 | 0.28432 | 0 | 0 | 4 | K | 2 |  |  |  | ROZPOCET | 0 | 0 | 0 | 0 | 0 | 1 | 0 | 4 | -1317230907
| PP |  | Osazování zárubní nebo rámů kovových dveřních lisovaných nebo z úhelníků bez dveřních křídel na cementovou maltu, plochy otvoru do 2,5 m2 | [14 empty] | PP | 2
| Online PSC |  | https://podminky.urs.cz/item/CS_URS_2022_01/642942111 | [14 empty] | Online PSC | 2
| VV |  | "D315 - D01-D010, D012-D017" | [14 empty] | VV | 2 | 1 | True | 0 | ROZPOCET
| VV |  | 16 |  | 16 | [12 empty] | VV | 2 | 2 | True | 0 | ROZPOCET
| VV |  | Součet |  | 16 | [12 empty] | VV | 2 | 4 | True | 1 | ROZPOCET
127 | M | 55331488 | zárubeň jednokřídlá ocelová pro zdění tl stěny 110-150mm rozměru 900/1970, 2100mm | kus | 2 |  | 0 | CS ÚRS 2022 01 |  | základní |  | 0 | 0.01553 | 0.03106 | 0 | 0 | 8 | M | 2 |  |  |  | ROZPOCET | 0 | 0 | 0 | 0 | 0 | 1 | 0 | 4 | -1699816810
| PP |  | zárubeň jednokřídlá ocelová pro zdění tl stěny 110-150mm rozměru 900/1970, 2100mm | [14 empty] | PP | 2
| VV |  | " D/02, D/09 " | [14 empty] | VV | 2 | 1 | True | 0 | ROZPOCET
| VV |  | 2 |  | 2 | [12 empty] | VV | 2 | 2 | True | 1 | ROZPOCET
128 | M | 55331489 | zárubeň jednokřídlá ocelová pro zdění tl stěny 110-150mm rozměru 1100/1970, 2100mm | kus | 3 |  | 0 | CS ÚRS 2022 01 |  | základní |  | 0 | 0.01624 | 0.04872 | 0 | 0 | 8 | M | 2 |  |  |  | ROZPOCET | 0 | 0 | 0 | 0 | 0 | 1 | 0 | 4 | -1042716730
| PP |  | zárubeň jednokřídlá ocelová pro zdění tl stěny 110-150mm rozměru 1100/1970, 2100mm | [14 empty] | PP | 2
| VV |  | " D/01,D/04,D/05 " | [14 empty] | VV | 2 | 1 | True | 0 | ROZPOCET
| VV |  | 3 |  | 3 | [12 empty] | VV | 2 | 2 | True | 1 | ROZPOCET
129 | M | 55331494 | zárubeň jednokřídlá ocelová pro zdění tl stěny 160-200mm rozměru 1100/1970, 2100mm | kus | 1 |  | 0 | CS ÚRS 2022 01 |  | základní |  | 0 | 0.01923 | 0.01923 | 0 | 0 | 8 | M | 2 |  |  |  | ROZPOCET | 0 | 0 | 0 | 0 | 0 | 1 | 0 | 4 | -985130267
| PP |  | zárubeň jednokřídlá ocelová pro zdění tl stěny 160-200mm rozměru 1100/1970, 2100mm | [14 empty] | PP | 2
| VV |  | " D/03 " | [14 empty] | VV | 2 | 1 | True | 0 | ROZPOCET
| VV |  | 1 |  | 1 | [12 empty] | VV | 2 | 2 | True | 1 | ROZPOCET
130 | M | 55331498 | zárubeň jednokřídlá ocelová pro zdění tl stěny 210-250mm rozměru 900/1970, 2100mm | kus | 4 |  | 0 | CS ÚRS 2021 02 |  | základní |  | 0 | 0.02115 | 0.0846 | 0 | 0 | 8 | M | 2 |  |  |  | ROZPOCET | 0 | 0 | 0 | 0 | 0 | 1 | 0 | 4 | 1387626106
| PP |  | zárubeň jednokřídlá ocelová pro zdění tl stěny 210-250mm rozměru 900/1970, 2100mm | [14 empty] | PP | 2
| VV |  | " D08, D10, D16, D17 " | [14 empty] | VV | 2 | 1 | True | 0 | ROZPOCET
| VV |  | 4 |  | 4 | [12 empty] | VV | 2 | 2 | True | 1 | ROZPOCET
131 | M | 55331562 | zárubeň jednokřídlá ocelová pro zdění s protipožární úpravou tl stěny 110-150mm rozměru 800/1970, 2100mm | kus | 1 |  | 0 | CS ÚRS 2021 02 |  | základní |  | 0 | 0.01521 | 0.01521 | 0 | 0 | 8 | M | 2 |  |  |  | ROZPOCET | 0 | 0 | 0 | 0 | 0 | 1 | 0 | 4 | -1254414816
| PP |  | zárubeň jednokřídlá ocelová pro zdění s protipožární úpravou tl stěny 110-150mm rozměru 800/1970, 2100mm | [14 empty] | PP | 2
| VV |  | " D/06 " | [14 empty] | VV | 2 | 1 | True | 0 | ROZPOCET
| VV |  | 1 |  | 1 | [12 empty] | VV | 2 | 2 | True | 1 | ROZPOCET
132 | M | 55331563 | zárubeň jednokřídlá ocelová pro zdění s protipožární úpravou tl stěny 110-150mm rozměru 900/1970, 2100mm | kus | 1 |  | 0 | CS ÚRS 2021 02 |  | základní |  | 0 | 0.01553 | 0.01553 | 0 | 0 | 8 | M | 2 |  |  |  | ROZPOCET | 0 | 0 | 0 | 0 | 0 | 1 | 0 | 4 | -2009782544
| PP |  | zárubeň jednokřídlá ocelová pro zdění s protipožární úpravou tl stěny 110-150mm rozměru 900/1970, 2100mm | [14 empty] | PP | 2
| VV |  | " D/12 " | [14 empty] | VV | 2 | 1 | True | 0 | ROZPOCET
| VV |  | 1 |  | 1 | [12 empty] | VV | 2 | 2 | True | 1 | ROZPOCET
133 | M | 55331564 | zárubeň jednokřídlá ocelová pro zdění s protipožární úpravou tl stěny 110-150mm rozměru 1100/1970, 2100mm | kus | 1 |  | 0 | CS ÚRS 2021 02 |  | základní |  | 0 | 0.01624 | 0.01624 | 0 | 0 | 8 | M | 2 |  |  |  | ROZPOCET | 0 | 0 | 0 | 0 | 0 | 1 | 0 | 4 | 946720497
| PP |  | zárubeň jednokřídlá ocelová pro zdění s protipožární úpravou tl stěny 110-150mm rozměru 1100/1970, 2100mm | [14 empty] | PP | 2
| VV |  | " D07 " | [14 empty] | VV | 2 | 1 | True | 0 | ROZPOCET
| VV |  | 1 |  | 1 | [12 empty] | VV | 2 | 2 | True | 1 | ROZPOCET
134 | M | 55331486 | zárubeň jednokřídlá ocelová pro zdění tl stěny 110-150mm rozměru 700/1970, 2100mm | kus | 3 |  | 0 | CS ÚRS 2022 01 |  | základní |  | 0 | 0.01489 | 0.04467 | 0 | 0 | 8 | M | 2 |  |  |  | ROZPOCET | 0 | 0 | 0 | 0 | 0 | 1 | 0 | 4 | -1369353334
| PP |  | zárubeň jednokřídlá ocelová pro zdění tl stěny 110-150mm rozměru 700/1970, 2100mm | [14 empty] | PP | 2
| VV |  | " D13-D15 " | [14 empty] | VV | 2 | 1 | True | 0 | ROZPOCET
| VV |  | 3 |  | 3 | [12 empty] | VV | 2 | 2 | True | 1 | ROZPOCET
135 | K | 648922441 | Osazování parapetních desek teracových tl do 30 mm na MC | m | 19.125 |  | 0 | CS ÚRS 2022 01 |  | základní |  | 0 | 0.01115 | 0.21324 | 0 | 0 | 4 | K | 2 |  |  |  | ROZPOCET | 0 | 0 | 0 | 0 | 0 | 1 | 0 | 4 | 469311780
| PP |  | Osazování parapetních desek železobetonových nebo teracových na cementovou maltu teracových různé délky | [14 empty] | PP | 2
| Online PSC |  | https://podminky.urs.cz/item/CS_URS_2022_01/648922441 | [14 empty] | Online PSC | 2
| VV |  | " položka použita srovnatelně pro montáž parapetů z litého mramoru " - viz D319 " | [14 empty] | VV | 2 | 1 | True | 0 | ROZPOCET
| VV |  | " ozn. R01-R14 " | [14 empty] | VV | 2 | 1 | True | 0 | ROZPOCET
| VV |  | 1,5+2,25+1,25+0,75+1+0,875+1,25+1,5+0,75+1,5+1,375+1,5+2,25+1,375 |  | 19.125 | [12 empty] | VV | 2 | 2 | True | 1 | ROZPOCET
136 | M | 64801(R) | parapety z litého mramoru š. 240mm - popis mat. viz příloha D319 | m | 19.125 |  | 0 |  |  | základní |  | 0 | 0 | 0 | 0 | 0 | 8 | M | 2 |  |  |  | ROZPOCET | 0 | 0 | 0 | 0 | 0 | 1 | 0 | 4 | -168332487
| PP |  | parapety z litého mramoru š. 240mm - popis mat. viz příloha D319 | [14 empty] | PP | 2
| D | 8 | Trubní vedení |  |  |  | 0 |  |  |  |  | 0 |  | 0.04896 |  | 0 | 1 | D | 1 |  |  |  | ROZPOCET | [6 empty] | 0
137 | K | 871228111 | Kladení drenážního potrubí z tvrdého PVC průměru přes 90 do 150 mm | m | 101.46 |  | 0 | CS ÚRS 2022 01 |  | základní |  | 0 | 0 | 0 | 0 | 0 | 4 | K | 2 |  |  |  | ROZPOCET | 0 | 0 | 0 | 0 | 0 | 1 | 0 | 4 | -596623759
| PP |  | Kladení drenážního potrubí z plastických hmot do připravené rýhy z tvrdého PVC, průměru přes 90 do 150 mm | [14 empty] | PP | 2
| Online PSC |  | https://podminky.urs.cz/item/CS_URS_2022_01/871228111 | [14 empty] | Online PSC | 2
| VV |  | " D313 - odvětrání radonu " | [14 empty] | VV | 2 | 1 | True | 0 | ROZPOCET
| VV |  | 9,08*5*2+4,855+5,805 |  | 101.46 | [12 empty] | VV | 2 | 2 | True | 1 | ROZPOCET
138 | M | 28611223 | trubka drenážní flexibilní celoperforovaná PVC-U SN 4 DN 100 pro meliorace, dočasné nebo odlehčovací drenáže | m | 102 |  | 0 | CS ÚRS 2022 01 |  | základní |  | 0 | 0.00048 | 0.04896 | 0 | 0 | 8 | M | 2 |  |  |  | ROZPOCET | 0 | 0 | 0 | 0 | 0 | 1 | 0 | 4 | 155268933
| PP |  | trubka drenážní flexibilní celoperforovaná PVC-U SN 4 DN 100 pro meliorace, dočasné nebo odlehčovací drenáže | [14 empty] | PP | 2
| D | 9 | Ostatní konstrukce a práce, bourání |  |  |  | 0 |  |  |  |  | 0 |  | 14.4296 |  | 17.4221 | 1 | D | 1 |  |  |  | ROZPOCET | [6 empty] | 0
139 | K | 901(R) | D+M lamelové čistící rohože - provedení viz skladba V1 | m2 | 14.5 |  | 0 |  |  | základní |  | 0 | 0 | 0 | 0 | 0 | 4 | K | 2 |  |  |  | ROZPOCET | 0 | 0 | 0 | 0 | 0 | 1 | 0 | 4 | -2035665397
| PP |  | D+M lamelové čistící rohože - provedení viz skladba V1 | [14 empty] | PP | 2
| VV |  | " D302, m.č.103,104 " | [14 empty] | VV | 2 | 1 | True | 0 | ROZPOCET
| VV |  | 10,3+4,2 |  | 14.5 | [12 empty] | VV | 2 | 2 | True | 1 | ROZPOCET
140 | K | 902(R) | D+M rohožky u vstupu - m.č.101 - popis viz D320, N/04 | ks | 2 |  | 0 |  |  | základní |  | 0 | 0 | 0 | 0 | 0 | 4 | K | 2 |  |  |  | ROZPOCET | 0 | 0 | 0 | 0 | 0 | 1 | 0 | 4 | 189115884
| PP |  | D+M rohožky u vstupu - m.č.101 - popis viz D320, N/04 | [14 empty] | PP | 2
141 | K | 916111123 | Osazení obruby z drobných kostek s boční opěrou do lože z betonu prostého | m | 66.7 |  | 0 | CS ÚRS 2021 02 |  | základní |  | 0 | 0.08978 | 5.9883 | 0 | 0 | 4 | K | 2 |  |  |  | ROZPOCET | 0 | 0 | 0 | 0 | 0 | 1 | 0 | 4 | 1148249600
| PP |  | Osazení silniční obruby z dlažebních kostek v jedné řadě s ložem tl. přes 50 do 100 mm, s vyplněním a zatřením spár cementovou maltou z drobných kostek s boční opěrou z betonu prostého, do lože z betonu prostého téže značky | [14 empty] | PP | 2
| Online PSC |  | https://podminky.urs.cz/item/CS_URS_2021_02/916111123 | [14 empty] | Online PSC | 2
142 | M | 58381007 | kostka dlažební žula drobná 8/10 | m2 | 6.67 |  | 0 | CS ÚRS 2021 02 |  | základní |  | 0 | 0.222 | 1.4807 | 0 | 0 | 8 | M | 2 |  |  |  | ROZPOCET | 0 | 0 | 0 | 0 | 0 | 1 | 0 | 4 | -1314322291
| PP |  | kostka dlažební žula drobná 8/10 | [14 empty] | PP | 2
| VV |  | 66,7*0,1 |  | 6.67 | [12 empty] | VV | 2 | 2 | True | 1 | ROZPOCET
143 | K | 916331112 | Osazení zahradního obrubníku betonového do lože z betonu s boční opěrou | m | 14 |  | 0 | CS ÚRS 2022 01 |  | základní |  | 0 | 0.10095 | 1.4133 | 0 | 0 | 4 | K | 2 |  |  |  | ROZPOCET | 0 | 0 | 0 | 0 | 0 | 1 | 0 | 4 | -160919018
| PP |  | Osazení zahradního obrubníku betonového s ložem tl. od 50 do 100 mm z betonu prostého tř. C 12/15 s boční opěrou z betonu prostého tř. C 12/15 | [14 empty] | PP | 2
| Online PSC |  | https://podminky.urs.cz/item/CS_URS_2022_01/916331112 | [14 empty] | Online PSC | 2
| VV |  | " D302,přespádování dlažby u obj.B " | [14 empty] | VV | 2 | 1 | True | 0 | ROZPOCET
| VV |  | 3,5+4,5 |  | 8 | [12 empty] | VV | 2 | 2 | True | 0 | ROZPOCET
| VV |  | " zadláždění na rohu obj.A původní dlažbou " | [14 empty] | VV | 2 | 1 | True | 0 | ROZPOCET
| VV |  | 4,5+1,5 |  | 6 | [12 empty] | VV | 2 | 2 | True | 0 | ROZPOCET
| VV |  | Součet |  | 14 | [12 empty] | VV | 2 | 4 | True | 1 | ROZPOCET
144 | K | 916991121 | Lože pod obrubníky, krajníky nebo obruby z dlažebních kostek z betonu prostého | m3 | 2.001 |  | 0 | CS ÚRS 2022 01 |  | základní |  | 0 | 2.2563 | 4.5149 | 0 | 0 | 4 | K | 2 |  |  |  | ROZPOCET | 0 | 0 | 0 | 0 | 0 | 1 | 0 | 4 | -905281071
| PP |  | Lože pod obrubníky, krajníky nebo obruby z dlažebních kostek z betonu prostého | [14 empty] | PP | 2
| Online PSC |  | https://podminky.urs.cz/item/CS_URS_2022_01/916991121 | [14 empty] | Online PSC | 2
| VV |  | " pod obrubu z kostek - D316 " | [14 empty] | VV | 2 | 1 | True | 0 | ROZPOCET
| VV |  | 0,3*0,2/2*66,7 |  | 2.001 | [12 empty] | VV | 2 | 2 | True | 1 | ROZPOCET
145 | K | 919726122 | Geotextilie pro ochranu, separaci a filtraci netkaná měrná hm přes 200 do 300 g/m2 | m2 | 99.21 |  | 0 | CS ÚRS 2022 01 |  | základní |  | 0 | 0.00047 | 0.046629 | 0 | 0 | 4 | K | 2 |  |  |  | ROZPOCET | 0 | 0 | 0 | 0 | 0 | 1 | 0 | 4 | -1806084229
| PP |  | Geotextilie netkaná pro ochranu, separaci nebo filtraci měrná hmotnost přes 200 do 300 g/m2 | [14 empty] | PP | 2
| Online PSC |  | https://podminky.urs.cz/item/CS_URS_2022_01/919726122 | [14 empty] | Online PSC | 2
| VV |  | " D302,D305 - okapový chodník " | [14 empty] | VV | 2 | 1 | True | 0 | ROZPOCET
| VV |  | 1*(20,4+12,88+2,2+13) |  | 48.48 | [12 empty] | VV | 2 | 2 | True | 0 | ROZPOCET
| VV |  | " D313 - odvětrání radonu " | [14 empty] | VV | 2 | 1 | True | 0 | ROZPOCET
| VV |  | (9,08*5*2+4,855+5,805)*0,5 |  | 50.73 | [12 empty] | VV | 2 | 2 | True | 0 | ROZPOCET
| VV |  | Součet |  | 99.21 | [12 empty] | VV | 2 | 4 | True | 1 | ROZPOCET
146 | K | 941111121 | Montáž lešení řadového trubkového lehkého s podlahami zatížení do 200 kg/m2 š přes 0,9 do 1,2 m v do 10 m | m2 | 193.5 |  | 0 | CS ÚRS 2022 01 |  | základní |  | 0 | 0 | 0 | 0 | 0 | 4 | K | 2 |  |  |  | ROZPOCET | 0 | 0 | 0 | 0 | 0 | 1 | 0 | 4 | -1465100422
| PP |  | Montáž lešení řadového trubkového lehkého pracovního s podlahami s provozním zatížením tř. 3 do 200 kg/m2 šířky tř. W09 přes 0,9 do 1,2 m, výšky do 10 m | [14 empty] | PP | 2
| Online PSC |  | https://podminky.urs.cz/item/CS_URS_2022_01/941111121 | [14 empty] | Online PSC | 2
| VV |  | (28+13,5+23)*3 |  | 193.5 | [12 empty] | VV | 2 | 2 | True | 1 | ROZPOCET
147 | K | 941111221 | Příplatek k lešení řadovému trubkovému lehkému s podlahami š 1,2 m v 10 m za první a ZKD den použití | m2 | 11610 |  | 0 | CS ÚRS 2022 01 |  | základní |  | 0 | 0 | 0 | 0 | 0 | 4 | K | 2 |  |  |  | ROZPOCET | 0 | 0 | 0 | 0 | 0 | 1 | 0 | 4 | 250322846
| PP |  | Montáž lešení řadového trubkového lehkého pracovního s podlahami s provozním zatížením tř. 3 do 200 kg/m2 Příplatek za první a každý další den použití lešení k ceně -1121 | [14 empty] | PP | 2
| Online PSC |  | https://podminky.urs.cz/item/CS_URS_2022_01/941111221 | [14 empty] | Online PSC | 2
| VV |  | 193,5*60 |  | 11610 | [12 empty] | VV | 2 | 2 | True | 1 | ROZPOCET
148 | K | 941111821 | Demontáž lešení řadového trubkového lehkého s podlahami zatížení do 200 kg/m2 š přes 0,9 do 1,2 m v do 10 m | m2 | 193.5 |  | 0 | CS ÚRS 2022 01 |  | základní |  | 0 | 0 | 0 | 0 | 0 | 4 | K | 2 |  |  |  | ROZPOCET | 0 | 0 | 0 | 0 | 0 | 1 | 0 | 4 | -890064286
| PP |  | Demontáž lešení řadového trubkového lehkého pracovního s podlahami s provozním zatížením tř. 3 do 200 kg/m2 šířky tř. W09 přes 0,9 do 1,2 m, výšky do 10 m | [14 empty] | PP | 2
| Online PSC |  | https://podminky.urs.cz/item/CS_URS_2022_01/941111821 | [14 empty] | Online PSC | 2
| VV |  | (28+13,5+23)*3 |  | 193.5 | [12 empty] | VV | 2 | 2 | True | 1 | ROZPOCET
149 | K | 949101111 | Lešení pomocné pro objekty pozemních staveb s lešeňovou podlahou v do 1,9 m zatížení do 150 kg/m2 | m2 | 300 |  | 0 | CS ÚRS 2022 01 |  | základní |  | 0 | 0.00013 | 0.039 | 0 | 0 | 4 | K | 2 |  |  |  | ROZPOCET | 0 | 0 | 0 | 0 | 0 | 1 | 0 | 4 | 1782749375
| PP |  | Lešení pomocné pracovní pro objekty pozemních staveb pro zatížení do 150 kg/m2, o výšce lešeňové podlahy do 1,9 m | [14 empty] | PP | 2
| Online PSC |  | https://podminky.urs.cz/item/CS_URS_2022_01/949101111 | [14 empty] | Online PSC | 2
150 | K | 952901111 | Vyčištění budov bytové a občanské výstavby při výšce podlaží do 4 m | m2 | 361.6 |  | 0 | CS ÚRS 2022 01 |  | základní |  | 0 | 4e-05 | 0.014464 | 0 | 0 | 4 | K | 2 |  |  |  | ROZPOCET | 0 | 0 | 0 | 0 | 0 | 1 | 0 | 4 | -855086856
| PP |  | Vyčištění budov nebo objektů před předáním do užívání budov bytové nebo občanské výstavby, světlé výšky podlaží do 4 m | [14 empty] | PP | 2
| Online PSC |  | https://podminky.urs.cz/item/CS_URS_2022_01/952901111 | [14 empty] | Online PSC | 2
| VV |  | " A117,A122" | [14 empty] | VV | 2 | 1 | True | 0 | ROZPOCET
| VV |  | 4,7*2*2 |  | 18.8 | [12 empty] | VV | 2 | 2 | True | 0 | ROZPOCET
| VV |  | " m.č.B118,B112,B119,B120 " | [14 empty] | VV | 2 | 1 | True | 0 | ROZPOCET
| VV |  | 27,8+44,6+6,7+7,7 |  | 86.8 | [12 empty] | VV | 2 | 2 | True | 0 | ROZPOCET
| VV |  | " C101-C117 " | [14 empty] | VV | 2 | 1 | True | 0 | ROZPOCET
| VV |  | 35,1+3,7+10,3+4,2+12,9+8,4+4,2+17,5+104,3+28,1+4,8+2,1 |  | 235.6 | [12 empty] | VV | 2 | 2 | True | 0 | ROZPOCET
| VV |  | 3,4+5,9+8,8+2,3 |  | 20.4 | [12 empty] | VV | 2 | 2 | True | 0 | ROZPOCET
| VV |  | Součet |  | 361.6 | [12 empty] | VV | 2 | 4 | True | 1 | ROZPOCET
151 | K | 95351(R) | Nosný tepelně-izolační prvek pro přerušení tepelných mostů pro betonové stropní desky tloušťky 160, 180 nebo 200 mm | kus | 3 |  | 0 |  |  | základní |  | 0 | 0.098 | 0.294 | 0 | 0 | 4 | K | 2 |  |  |  | ROZPOCET | 0 | 0 | 0 | 0 | 0 | 1 | 0 | 4 | -353183577
| PP |  | Nosný tepelně-izolační prvek pro přerušení tepelných mostů pro betonové stropní desky tloušťky 160, 180 nebo 200 mm | [14 empty] | PP | 2
| VV |  | " statika D.1.2.103 - prvek N1 " | [14 empty] | VV | 2 | 1 | True | 0 | ROZPOCET
| VV |  | 3 |  | 3 | [12 empty] | VV | 2 | 2 | True | 1 | ROZPOCET
152 | K | 95352(R) | Nosný tepelně-izolační prvek pro přerušení tepelných mostů pro betonové stropní desky tloušťky 160, 180 nebo 200 mm | kus | 4 |  | 0 |  |  | základní |  | 0 | 0.098 | 0.392 | 0 | 0 | 4 | K | 2 |  |  |  | ROZPOCET | 0 | 0 | 0 | 0 | 0 | 1 | 0 | 4 | -1278123166
| PP |  | Nosný tepelně-izolační prvek pro přerušení tepelných mostů pro betonové stropní desky tloušťky 160, 180 nebo 200 mm | [14 empty] | PP | 2
| VV |  | " statika D.1.2.103 - prvek N2 " | [14 empty] | VV | 2 | 1 | True | 0 | ROZPOCET
| VV |  | 4 |  | 4 | [12 empty] | VV | 2 | 2 | True | 1 | ROZPOCET
153 | K | 95353(R) | Nosný tepelně-izolační prvek pro přerušení tepelných mostů pro betonové stropní desky tloušťky 160, 180 nebo 200 mm | kus | 2 |  | 0 |  |  | základní |  | 0 | 0.098 | 0.196 | 0 | 0 | 4 | K | 2 |  |  |  | ROZPOCET | 0 | 0 | 0 | 0 | 0 | 1 | 0 | 4 | 903542962
| PP |  | Nosný tepelně-izolační prvek pro přerušení tepelných mostů pro betonové stropní desky tloušťky 160, 180 nebo 200 mm | [14 empty] | PP | 2
| VV |  | " statika D.1.2.103 - prvek N3 " | [14 empty] | VV | 2 | 1 | True | 0 | ROZPOCET
| VV |  | 2 |  | 2 | [12 empty] | VV | 2 | 2 | True | 1 | ROZPOCET
154 | K | 953731311(R) | D+M nadstřešní větrací hlavice na potrubí DN 150 | kus | 1 |  | 0 |  |  | základní |  | 0 | 0 | 0 | 0 | 0 | 4 | K | 2 |  |  |  | ROZPOCET | 0 | 0 | 0 | 0 | 0 | 1 | 0 | 4 | 563893723
| PP |  | D+M nadstřešní větrací hlavice na potrubí DN 150 | [14 empty] | PP | 2
| VV |  | " D313 - odvětrání radonu " | [14 empty] | VV | 2 | 1 | True | 0 | ROZPOCET
| VV |  | 1 |  | 1 | [12 empty] | VV | 2 | 2 | True | 1 | ROZPOCET
155 | K | 953945232 | Kotvy mechanické M 12 dl 160 mm pro těžká kotvení do betonu, ŽB nebo kamene s vyvrtáním otvoru | kus | 120 |  | 0 | CS ÚRS 2022 01 |  | základní |  | 0 | 0.0004 | 0.048 | 0 | 0 | 4 | K | 2 |  |  |  | ROZPOCET | 0 | 0 | 0 | 0 | 0 | 1 | 0 | 4 | 61254713
| PP |  | Kotvy mechanické s vyvrtáním otvoru do betonu, železobetonu nebo tvrdého kamene pro těžká kotvení, velikost M 12, délka 160 mm | [14 empty] | PP | 2
| Online PSC |  | https://podminky.urs.cz/item/CS_URS_2022_01/953945232 | [14 empty] | Online PSC | 2
| VV |  | " viz statika , D307 " | [14 empty] | VV | 2 | 1 | True | 0 | ROZPOCET
| VV |  | 15*2*2*2 |  | 120 | [12 empty] | VV | 2 | 2 | True | 1 | ROZPOCET
156 | K | 962032231 | Bourání zdiva z cihel pálených nebo vápenopískových na MV nebo MVC přes 1 m3 | m3 | 2.082 |  | 0 | CS ÚRS 2022 01 |  | základní |  | 0 | 0 | 0 | 1.8 | 3.7476 | 4 | K | 2 |  |  |  | ROZPOCET | 0 | 0 | 0 | 0 | 0 | 1 | 0 | 4 | 1071497676
| PP |  | Bourání zdiva nadzákladového z cihel nebo tvárnic z cihel pálených nebo vápenopískových, na maltu vápennou nebo vápenocementovou, objemu přes 1 m3 | [14 empty] | PP | 2
| Online PSC |  | https://podminky.urs.cz/item/CS_URS_2022_01/962032231 | [14 empty] | Online PSC | 2
| VV |  | " D201, m.č.119 " | [14 empty] | VV | 2 | 1 | True | 0 | ROZPOCET
| VV |  | 0,45*2,36*1,96 |  | 2.082 | [12 empty] | VV | 2 | 2 | True | 1 | ROZPOCET
157 | K | 965046111 | Broušení stávajících betonových podlah úběr do 3 mm | m2 | 26.985 |  | 0 | CS ÚRS 2022 01 |  | základní |  | 0 | 0 | 0 | 0 | 0 | 4 | K | 2 |  |  |  | ROZPOCET | 0 | 0 | 0 | 0 | 0 | 1 | 0 | 4 | 224646261
| PP |  | Broušení stávajících betonových podlah úběr do 3 mm | [14 empty] | PP | 2
| Online PSC |  | https://podminky.urs.cz/item/CS_URS_2022_01/965046111 | [14 empty] | Online PSC | 2
| VV |  | " m.č.B119,B120, B112 - část " | [14 empty] | VV | 2 | 1 | True | 0 | ROZPOCET
| VV |  | " po vybourání stáv. dlažby " | [14 empty] | VV | 2 | 1 | True | 0 | ROZPOCET
| VV |  | 6,7+7,7+3,97*3,17 |  | 26.985 | [12 empty] | VV | 2 | 2 | True | 1 | ROZPOCET
158 | K | 965046119 | Příplatek k broušení stávajících betonových podlah za každý další 1 mm úběru | m2 | 53.97 |  | 0 | CS ÚRS 2022 01 |  | základní |  | 0 | 0 | 0 | 0 | 0 | 4 | K | 2 |  |  |  | ROZPOCET | 0 | 0 | 0 | 0 | 0 | 1 | 0 | 4 | 1125925475
| PP |  | Broušení stávajících betonových podlah Příplatek k ceně za každý další 1 mm úběru | [14 empty] | PP | 2
| Online PSC |  | https://podminky.urs.cz/item/CS_URS_2022_01/965046119 | [14 empty] | Online PSC | 2
| VV |  | 26,985*2 |  | 53.97 | [12 empty] | VV | 2 | 2 | True | 1 | ROZPOCET
159 | K | 965081213 | Bourání podlah z dlaždic keramických nebo xylolitových tl do 10 mm plochy přes 1 m2 | m2 | 32.091 |  | 0 | CS ÚRS 2022 01 |  | základní |  | 0 | 0 | 0 | 0.035 | 1.1232 | 4 | K | 2 |  |  |  | ROZPOCET | 0 | 0 | 0 | 0 | 0 | 1 | 0 | 4 | 1378219773
| PP |  | Bourání podlah z dlaždic bez podkladního lože nebo mazaniny, s jakoukoliv výplní spár keramických nebo xylolitových tl. do 10 mm, plochy přes 1 m2 | [14 empty] | PP | 2
| Online PSC |  | https://podminky.urs.cz/item/CS_URS_2022_01/965081213 | [14 empty] | Online PSC | 2
| VV |  | " D201,m.č.B119 " | [14 empty] | VV | 2 | 1 | True | 0 | ROZPOCET
| VV |  | 5,7*5,63 |  | 32.091 | [12 empty] | VV | 2 | 2 | True | 1 | ROZPOCET
160 | K | 967031132 | Přisekání rovných ostění v cihelném zdivu na MV nebo MVC | m2 | 7.329 |  | 0 | CS ÚRS 2022 01 |  | základní |  | 0 | 0 | 0 | 0.055 | 0.40309 | 4 | K | 2 |  |  |  | ROZPOCET | 0 | 0 | 0 | 0 | 0 | 1 | 0 | 4 | 1787951404
| PP |  | Přisekání (špicování) plošné nebo rovných ostění zdiva z cihel pálených rovných ostění, bez odstupu, po hrubém vybourání otvorů, na maltu vápennou nebo vápenocementovou | [14 empty] | PP | 2
| Online PSC |  | https://podminky.urs.cz/item/CS_URS_2022_01/967031132 | [14 empty] | Online PSC | 2
| VV |  | " D201, m.č.119 " | [14 empty] | VV | 2 | 1 | True | 0 | ROZPOCET
| VV |  | 0,45*1,96*2 |  | 1.764 | [12 empty] | VV | 2 | 2 | True | 0 | ROZPOCET
| VV |  | 0,25*2,96*4 |  | 2.96 | [12 empty] | VV | 2 | 2 | True | 0 | ROZPOCET
| VV |  | 0,45*0,85*4 |  | 1.53 | [12 empty] | VV | 2 | 2 | True | 0 | ROZPOCET
| VV |  | " m.č.A117 " | [14 empty] | VV | 2 | 1 | True | 0 | ROZPOCET
| VV |  | 0,25*2*2,15 |  | 1.075 | [12 empty] | VV | 2 | 2 | True | 0 | ROZPOCET
| VV |  | Součet |  | 7.329 | [12 empty] | VV | 2 | 4 | True | 1 | ROZPOCET
161 | K | 968062375 | Vybourání dřevěných rámů oken zdvojených včetně křídel pl do 2 m2 | m2 | 7.134 |  | 0 | CS ÚRS 2022 01 |  | základní |  | 0 | 0 | 0 | 0.038 | 0.27109 | 4 | K | 2 |  |  |  | ROZPOCET | 0 | 0 | 0 | 0 | 0 | 1 | 0 | 4 | 1677245578
| PP |  | Vybourání dřevěných rámů oken s křídly, dveřních zárubní, vrat, stěn, ostění nebo obkladů rámů oken s křídly zdvojených, plochy do 2 m2 | [14 empty] | PP | 2
| Online PSC |  | https://podminky.urs.cz/item/CS_URS_2022_01/968062375 | [14 empty] | Online PSC | 2
| VV |  | " D201- m.č.118,119 " | [14 empty] | VV | 2 | 1 | True | 0 | ROZPOCET
| VV |  | 2,46*0,725*4 |  | 7.134 | [12 empty] | VV | 2 | 2 | True | 1 | ROZPOCET
162 | K | 971033541 | Vybourání otvorů ve zdivu cihelném pl do 1 m2 na MVC nebo MV tl do 300 mm | m3 | 4.06 |  | 0 | CS ÚRS 2022 01 |  | základní |  | 0 | 0 | 0 | 1.8 | 7.308 | 4 | K | 2 |  |  |  | ROZPOCET | 0 | 0 | 0 | 0 | 0 | 1 | 0 | 4 | 311662145
| PP |  | Vybourání otvorů ve zdivu základovém nebo nadzákladovém z cihel, tvárnic, příčkovek z cihel pálených na maltu vápennou nebo vápenocementovou plochy do 1 m2, tl. do 300 mm | [14 empty] | PP | 2
| Online PSC |  | https://podminky.urs.cz/item/CS_URS_2022_01/971033541 | [14 empty] | Online PSC | 2
| VV |  | " D201, m.č.119 " | [14 empty] | VV | 2 | 1 | True | 0 | ROZPOCET
| VV |  | (2,26*2,96+2,5*2,96)*0,25 |  | 3.522 | [12 empty] | VV | 2 | 2 | True | 0 | ROZPOCET
| VV |  | " m.č.A117 " | [14 empty] | VV | 2 | 1 | True | 0 | ROZPOCET
| VV |  | 1*2,15*0,25 |  | 0.538 | [12 empty] | VV | 2 | 2 | True | 0 | ROZPOCET
| VV |  | Součet |  | 4.06 | [12 empty] | VV | 2 | 4 | True | 1 | ROZPOCET
163 | K | 971033561 | Vybourání otvorů ve zdivu cihelném pl do 1 m2 na MVC nebo MV tl do 600 mm | m3 | 0.895 |  | 0 | CS ÚRS 2022 01 |  | základní |  | 0 | 0 | 0 | 1.8 | 1.611 | 4 | K | 2 |  |  |  | ROZPOCET | 0 | 0 | 0 | 0 | 0 | 1 | 0 | 4 | -1286870693
| PP |  | Vybourání otvorů ve zdivu základovém nebo nadzákladovém z cihel, tvárnic, příčkovek z cihel pálených na maltu vápennou nebo vápenocementovou plochy do 1 m2, tl. do 600 mm | [14 empty] | PP | 2
| Online PSC |  | https://podminky.urs.cz/item/CS_URS_2022_01/971033561 | [14 empty] | Online PSC | 2
| VV |  | " D201, m.č.119 " | [14 empty] | VV | 2 | 1 | True | 0 | ROZPOCET
| VV |  | 0,45*1,17*0,85*2 |  | 0.895 | [12 empty] | VV | 2 | 2 | True | 1 | ROZPOCET
164 | K | 973031813 | Vysekání kapes ve zdivu cihelném na MV nebo MVC pro zavázání příček tl do 150 mm | m | 5.92 |  | 0 | CS ÚRS 2022 01 |  | základní |  | 0 | 0 | 0 | 0.009 | 0.05328 | 4 | K | 2 |  |  |  | ROZPOCET | 0 | 0 | 0 | 0 | 0 | 1 | 0 | 4 | -1798690707
| PP |  | Vysekání výklenků nebo kapes ve zdivu z cihel na maltu vápennou nebo vápenocementovou kapes pro zavázání nových příček, tl. do 150 mm | [14 empty] | PP | 2
| Online PSC |  | https://podminky.urs.cz/item/CS_URS_2022_01/973031813 | [14 empty] | Online PSC | 2
| VV |  | " D302, B112 " | [14 empty] | VV | 2 | 1 | True | 0 | ROZPOCET
| VV |  | 2*2,96 |  | 5.92 | [12 empty] | VV | 2 | 2 | True | 1 | ROZPOCET
165 | K | 973031824 | Vysekání kapes ve zdivu cihelném na MV nebo MVC pro zavázání zdí tl do 300 mm | m | 4 |  | 0 | CS ÚRS 2022 01 |  | základní |  | 0 | 0 | 0 | 0.009 | 0.036 | 4 | K | 2 |  |  |  | ROZPOCET | 0 | 0 | 0 | 0 | 0 | 1 | 0 | 4 | -30081770
| PP |  | Vysekání výklenků nebo kapes ve zdivu z cihel na maltu vápennou nebo vápenocementovou kapes pro zavázání nových zdí, tl. do 300 mm | [14 empty] | PP | 2
| Online PSC |  | https://podminky.urs.cz/item/CS_URS_2022_01/973031824 | [14 empty] | Online PSC | 2
| VV |  | " D201, mezi m.č.118-19 " | [14 empty] | VV | 2 | 1 | True | 0 | ROZPOCET
| VV |  | 2*2 |  | 4 | [12 empty] | VV | 2 | 2 | True | 1 | ROZPOCET
166 | K | 973031826 | Vysekání kapes ve zdivu cihelném na MV nebo MVC pro zavázání zdí tl do 600 mm | m | 4.35 |  | 0 | CS ÚRS 2022 01 |  | základní |  | 0 | 0 | 0 | 0.019 | 0.08265 | 4 | K | 2 |  |  |  | ROZPOCET | 0 | 0 | 0 | 0 | 0 | 1 | 0 | 4 | -1548395337
| PP |  | Vysekání výklenků nebo kapes ve zdivu z cihel na maltu vápennou nebo vápenocementovou kapes pro zavázání nových zdí, tl. do 600 mm | [14 empty] | PP | 2
| Online PSC |  | https://podminky.urs.cz/item/CS_URS_2022_01/973031826 | [14 empty] | Online PSC | 2
| VV |  | " D201, m.č.118-19 " | [14 empty] | VV | 2 | 1 | True | 0 | ROZPOCET
| VV |  | 0,725*2*3 |  | 4.35 | [12 empty] | VV | 2 | 2 | True | 1 | ROZPOCET
167 | K | 974031664 | Vysekání rýh ve zdivu cihelném pro vtahování nosníků hl do 150 mm v do 150 mm | m | 9.8 |  | 0 | CS ÚRS 2022 01 |  | základní |  | 0 | 0 | 0 | 0.042 | 0.4116 | 4 | K | 2 |  |  |  | ROZPOCET | 0 | 0 | 0 | 0 | 0 | 1 | 0 | 4 | -1760634971
| PP |  | Vysekání rýh ve zdivu cihelném na maltu vápennou nebo vápenocementovou pro vtahování nosníků do zdí, před vybouráním otvoru do hl. 150 mm, při v. nosníku do 150 mm | [14 empty] | PP | 2
| Online PSC |  | https://podminky.urs.cz/item/CS_URS_2022_01/974031664 | [14 empty] | Online PSC | 2
| VV |  | " D201, m.č.119 " | [14 empty] | VV | 2 | 1 | True | 0 | ROZPOCET
| VV |  | 3*1,2*2 |  | 7.2 | [12 empty] | VV | 2 | 2 | True | 0 | ROZPOCET
| VV |  | " m.č.A117 " | [14 empty] | VV | 2 | 1 | True | 0 | ROZPOCET
| VV |  | 2*1,3 |  | 2.6 | [12 empty] | VV | 2 | 2 | True | 0 | ROZPOCET
| VV |  | Součet |  | 9.8 | [12 empty] | VV | 2 | 4 | True | 1 | ROZPOCET
168 | K | 977151123 | Jádrové vrty diamantovými korunkami do stavebních materiálů D přes 130 do 150 mm | m | 1.5 |  | 0 | CS ÚRS 2022 01 |  | základní |  | 0 | 0.00147 | 0.002205 | 0.039 | 0.0585 | 4 | K | 2 |  |  |  | ROZPOCET | 0 | 0 | 0 | 0 | 0 | 1 | 0 | 4 | -232749065
| PP |  | Jádrové vrty diamantovými korunkami do stavebních materiálů (železobetonu, betonu, cihel, obkladů, dlažeb, kamene) průměru přes 130 do 150 mm | [14 empty] | PP | 2
| Online PSC |  | https://podminky.urs.cz/item/CS_URS_2022_01/977151123 | [14 empty] | Online PSC | 2
| VV |  | " D302 m.č.B120,B112 - pro VZT " | [14 empty] | VV | 2 | 1 | True | 0 | ROZPOCET
| VV |  | 2*0,45 |  | 0.9 | [12 empty] | VV | 2 | 2 | True | 0 | ROZPOCET
| VV |  | " prostup pro splašk. kanalizaci - obj. B " | [14 empty] | VV | 2 | 1 | True | 0 | ROZPOCET
| VV |  | 0,6 |  | 0.6 | [12 empty] | VV | 2 | 2 | True | 0 | ROZPOCET
| VV |  | Součet |  | 1.5 | [12 empty] | VV | 2 | 4 | True | 1 | ROZPOCET
169 | K | 978059541 | Odsekání a odebrání obkladů stěn z vnitřních obkládaček plochy přes 1 m2 | m2 | 34.06 |  | 0 | CS ÚRS 2022 01 |  | základní |  | 0 | 0 | 0 | 0.068 | 2.3161 | 4 | K | 2 |  |  |  | ROZPOCET | 0 | 0 | 0 | 0 | 0 | 1 | 0 | 4 | -632954431
| PP |  | Odsekání obkladů stěn včetně otlučení podkladní omítky až na zdivo z obkládaček vnitřních, z jakýchkoliv materiálů, plochy přes 1 m2 | [14 empty] | PP | 2
| Online PSC |  | https://podminky.urs.cz/item/CS_URS_2022_01/978059541 | [14 empty] | Online PSC | 2
| VV |  | " D201, m.č.B119 " | [14 empty] | VV | 2 | 1 | True | 0 | ROZPOCET
| VV |  | (5,7+5,63+5,7)*2 |  | 34.06 | [12 empty] | VV | 2 | 2 | True | 1 | ROZPOCET
170 | K | 979024441 | Očištění vybouraných obrubníků a krajníků zahradních | m | 14 |  | 0 | CS ÚRS 2022 01 |  | základní |  | 0 | 0 | 0 | 0 | 0 | 4 | K | 2 |  |  |  | ROZPOCET | 0 | 0 | 0 | 0 | 0 | 1 | 0 | 4 | -702095784
| PP |  | Očištění vybouraných prvků komunikací od spojovacího materiálu s odklizením a uložením očištěných hmot a spojovacího materiálu na skládku na vzdálenost do 10 m obrubníků a krajníků, vybouraných z jakéhokoliv lože a s jakoukoliv výplní spár zahradních | [14 empty] | PP | 2
| Online PSC |  | https://podminky.urs.cz/item/CS_URS_2022_01/979024441 | [14 empty] | Online PSC | 2
| VV |  | " D302,přespádování dlažby u obj.B " | [14 empty] | VV | 2 | 1 | True | 0 | ROZPOCET
| VV |  | 3,5+4,5 |  | 8 | [12 empty] | VV | 2 | 2 | True | 0 | ROZPOCET
| VV |  | " zadláždění na rohu obj.A původní dlažbou " | [14 empty] | VV | 2 | 1 | True | 0 | ROZPOCET
| VV |  | 4,5+1,5 |  | 6 | [12 empty] | VV | 2 | 2 | True | 0 | ROZPOCET
| VV |  | Součet |  | 14 | [12 empty] | VV | 2 | 4 | True | 1 | ROZPOCET
171 | K | 979054441 | Očištění vybouraných z desek nebo dlaždic s původním spárováním z kameniva těženého | m2 | 7.2 |  | 0 | CS ÚRS 2022 01 |  | základní |  | 0 | 0 | 0 | 0 | 0 | 4 | K | 2 |  |  |  | ROZPOCET | 0 | 0 | 0 | 0 | 0 | 1 | 0 | 4 | -1819936716
| PP |  | Očištění vybouraných prvků komunikací od spojovacího materiálu s odklizením a uložením očištěných hmot a spojovacího materiálu na skládku na vzdálenost do 10 m dlaždic, desek nebo tvarovek s původním vyplněním spár kamenivem těženým | [14 empty] | PP | 2
| Online PSC |  | https://podminky.urs.cz/item/CS_URS_2022_01/979054441 | [14 empty] | Online PSC | 2
| VV |  | " D302,přespádování dlažby u obj.B " | [14 empty] | VV | 2 | 1 | True | 0 | ROZPOCET
| VV |  | 0,6*3,5 |  | 2.1 | [12 empty] | VV | 2 | 2 | True | 0 | ROZPOCET
| VV |  | 0,3*4,5 |  | 1.35 | [12 empty] | VV | 2 | 2 | True | 0 | ROZPOCET
| VV |  | " zadláždění na rohu obj.A původní dlažbou " | [14 empty] | VV | 2 | 1 | True | 0 | ROZPOCET
| VV |  | 2,5*1,5 |  | 3.75 | [12 empty] | VV | 2 | 2 | True | 0 | ROZPOCET
| VV |  | Součet |  | 7.2 | [12 empty] | VV | 2 | 4 | True | 1 | ROZPOCET
| D | 997 | Přesun sutě |  |  |  | 0 |  |  |  |  | 0 |  | 0 |  | 0 | 1 | D | 1 |  |  |  | ROZPOCET | [6 empty] | 0
172 | K | 997013151 | Vnitrostaveništní doprava suti a vybouraných hmot pro budovy v do 6 m s omezením mechanizace | t | 139.77 |  | 0 | CS ÚRS 2022 01 |  | základní |  | 0 | 0 | 0 | 0 | 0 | 4 | K | 2 |  |  |  | ROZPOCET | 0 | 0 | 0 | 0 | 0 | 1 | 0 | 4 | -258147990
| PP |  | Vnitrostaveništní doprava suti a vybouraných hmot vodorovně do 50 m svisle s omezením mechanizace pro budovy a haly výšky do 6 m | [14 empty] | PP | 2
| Online PSC |  | https://podminky.urs.cz/item/CS_URS_2022_01/997013151 | [14 empty] | Online PSC | 2
173 | K | 997013501 | Odvoz suti a vybouraných hmot na skládku nebo meziskládku do 1 km se složením | t | 139.77 |  | 0 | CS ÚRS 2022 01 |  | základní |  | 0 | 0 | 0 | 0 | 0 | 4 | K | 2 |  |  |  | ROZPOCET | 0 | 0 | 0 | 0 | 0 | 1 | 0 | 4 | 537882833
| PP |  | Odvoz suti a vybouraných hmot na skládku nebo meziskládku se složením, na vzdálenost do 1 km | [14 empty] | PP | 2
| Online PSC |  | https://podminky.urs.cz/item/CS_URS_2022_01/997013501 | [14 empty] | Online PSC | 2
174 | K | 997013509 | Příplatek k odvozu suti a vybouraných hmot na skládku ZKD 1 km přes 1 km | t | 2655.326 |  | 0 | CS ÚRS 2022 01 |  | základní |  | 0 | 0 | 0 | 0 | 0 | 4 | K | 2 |  |  |  | ROZPOCET | 0 | 0 | 0 | 0 | 0 | 1 | 0 | 4 | -825783386
| PP |  | Odvoz suti a vybouraných hmot na skládku nebo meziskládku se složením, na vzdálenost Příplatek k ceně za každý další i započatý 1 km přes 1 km | [14 empty] | PP | 2
| Online PSC |  | https://podminky.urs.cz/item/CS_URS_2022_01/997013509 | [14 empty] | Online PSC | 2
| VV |  | 139,754*19 |  | 2655.326 | [12 empty] | VV | 2 | 2 | True | 1 | ROZPOCET
175 | K | 997901(R) | poplatek za skládku - beton | t | 35.148 |  | 0 |  |  | základní |  | 0 | 0 | 0 | 0 | 0 | 4 | K | 2 |  |  |  | ROZPOCET | 0 | 0 | 0 | 0 | 0 | 1 | 0 | 4 | -1663251646
| PP |  | poplatek za skládku - beton | [14 empty] | PP | 2
| VV |  | " dlažba " | [14 empty] | VV | 2 | 1 | True | 0 | ROZPOCET
| VV |  | 1,836+5,669 |  | 7.505 | [12 empty] | VV | 2 | 2 | True | 0 | ROZPOCET
| VV |  | " obrubníky " | [14 empty] | VV | 2 | 1 | True | 0 | ROZPOCET
| VV |  | 18,432+1,086 |  | 19.518 | [12 empty] | VV | 2 | 2 | True | 0 | ROZPOCET
| VV |  | " bet. plocha " | [14 empty] | VV | 2 | 1 | True | 0 | ROZPOCET
| VV |  | 8,125 |  | 8.125 | [12 empty] | VV | 2 | 2 | True | 0 | ROZPOCET
| VV |  | Součet |  | 35.148 | [12 empty] | VV | 2 | 4 | True | 1 | ROZPOCET
176 | K | 997902(R) | poplatek za skládku - kamenivo | t | 37.388 |  | 0 |  |  | základní |  | 0 | 0 | 0 | 0 | 0 | 4 | K | 2 |  |  |  | ROZPOCET | 0 | 0 | 0 | 0 | 0 | 1 | 0 | 4 | -1942359623
| PP |  | poplatek za skládku - kamenivo | [14 empty] | PP | 2
| VV |  | 30,94+6,448 |  | 37.388 | [12 empty] | VV | 2 | 2 | True | 1 | ROZPOCET
177 | K | 997903(R) | poplatek za skládku - živice | t | 49.612 |  | 0 |  |  | základní |  | 0 | 0 | 0 | 0 | 0 | 4 | K | 2 |  |  |  | ROZPOCET | 0 | 0 | 0 | 0 | 0 | 1 | 0 | 4 | -662168173
| PP |  | poplatek za skládku - živice | [14 empty] | PP | 2
178 | K | 997904(R) | poplatek za skládku - cihla, ker. obklad a dlažba | t | 17.116 |  | 0 |  |  | základní |  | 0 | 0 | 0 | 0 | 0 | 4 | K | 2 |  |  |  | ROZPOCET | 0 | 0 | 0 | 0 | 0 | 1 | 0 | 4 | 2080809202
| PP |  | poplatek za skládku - cihla, ker. obklad a dlažba | [14 empty] | PP | 2
| VV |  | 1,123+3,748+0,403+7,308+1,611+0,053+0,083+0,412+0,059+2,316 |  | 17.116 | [12 empty] | VV | 2 | 2 | True | 1 | ROZPOCET
179 | K | 997905(R) | poplatek za skládku - okna, zateplení | t | 0.458 |  | 0 |  |  | základní |  | 0 | 0 | 0 | 0 | 0 | 4 | K | 2 |  |  |  | ROZPOCET | 0 | 0 | 0 | 0 | 0 | 1 | 0 | 4 | -1837823706
| PP |  | poplatek za skládku - okna, zateplení | [14 empty] | PP | 2
| VV |  | 0,271+0,168+0,019 |  | 0.458 | [12 empty] | VV | 2 | 2 | True | 1 | ROZPOCET
| D | 998 | Přesun hmot |  |  |  | 0 |  |  |  |  | 0 |  | 0 |  | 0 | 1 | D | 1 |  |  |  | ROZPOCET | [6 empty] | 0
180 | K | 998011001 | Přesun hmot pro budovy zděné v do 6 m | t | 689.266 |  | 0 | CS ÚRS 2022 01 |  | základní |  | 0 | 0 | 0 | 0 | 0 | 4 | K | 2 |  |  |  | ROZPOCET | 0 | 0 | 0 | 0 | 0 | 1 | 0 | 4 | 1909935720
| PP |  | Přesun hmot pro budovy občanské výstavby, bydlení, výrobu a služby s nosnou svislou konstrukcí zděnou z cihel, tvárnic nebo kamene vodorovná dopravní vzdálenost do 100 m pro budovy výšky do 6 m | [14 empty] | PP | 2
| Online PSC |  | https://podminky.urs.cz/item/CS_URS_2022_01/998011001 | [14 empty] | Online PSC | 2
| D | PSV | Práce a dodávky PSV |  |  |  | 0 |  |  |  |  | 0 |  | 66.7705 |  | 0.20266 | 2 | D | 0 |  |  |  | ROZPOCET | [6 empty] | 0
| D | 711 | Izolace proti vodě, vlhkosti a plynům |  |  |  | 0 |  |  |  |  | 0 |  | 1.7883 |  | 0 | 2 | D | 1 |  |  |  | ROZPOCET | [6 empty] | 0
181 | K | 71101(R) | hydroizolační stěrka vč. systémového těsnění styků podlaha/stěna, stěna /stěna | m2 | 96.884 |  | 0 |  |  | základní |  | 0 | 0 | 0 | 0 | 0 | 16 | K | 2 |  |  |  | ROZPOCET | 0 | 0 | 0 | 0 | 0 | 1 | 0 | 16 | -1728141376
| PP |  | hydroizolační stěrka vč. systémového těsnění styků podlaha/stěna, stěna /stěna | [14 empty] | PP | 2
| VV |  | " D302 - m.č.C102 " | [14 empty] | VV | 2 | 1 | True | 0 | ROZPOCET
| VV |  | 3,7+(2,46+2,445+1,955+1,985)*0,3 |  | 6.354 | [12 empty] | VV | 2 | 2 | True | 0 | ROZPOCET
| VV |  | " m.č.C110 " | [14 empty] | VV | 2 | 1 | True | 0 | ROZPOCET
| VV |  | 28,1+(4,9+5,75)*2*0,3 |  | 34.49 | [12 empty] | VV | 2 | 2 | True | 0 | ROZPOCET
| VV |  | (0,115+1)*2*2,15 |  | 4.795 | [12 empty] | VV | 2 | 2 | True | 0 | ROZPOCET
| VV |  | (0,2+2,25)*2*0,9 |  | 4.41 | [12 empty] | VV | 2 | 2 | True | 0 | ROZPOCET
| VV |  | (1+0,6+4,9+0,6)*(2,15-0,3) |  | 13.135 | [12 empty] | VV | 2 | 2 | True | 0 | ROZPOCET
| VV |  | " m.č.C112 " | [14 empty] | VV | 2 | 1 | True | 0 | ROZPOCET
| VV |  | 2,1+(1,59+1,385)*2*0,3 |  | 3.885 | [12 empty] | VV | 2 | 2 | True | 0 | ROZPOCET
| VV |  | " m.č.114 " | [14 empty] | VV | 2 | 1 | True | 0 | ROZPOCET
| VV |  | 5,8+(3,46+2+0,6)*2*0,3+(1+0,8+1)*(2,15-0,3) |  | 14.616 | [12 empty] | VV | 2 | 2 | True | 0 | ROZPOCET
| VV |  | " m.č.117 " | [14 empty] | VV | 2 | 1 | True | 0 | ROZPOCET
| VV |  | 2,3+(1,35+1,71)*2*0,3 |  | 4.136 | [12 empty] | VV | 2 | 2 | True | 0 | ROZPOCET
| VV |  | " m.č.B120 " | [14 empty] | VV | 2 | 1 | True | 0 | ROZPOCET
| VV |  | 7,7+(3,205+2,4)*2*0,3 |  | 11.063 | [12 empty] | VV | 2 | 2 | True | 0 | ROZPOCET
| VV |  | Součet |  | 96.884 | [12 empty] | VV | 2 | 4 | True | 1 | ROZPOCET
182 | K | 711111011 | Provedení izolace proti zemní vlhkosti vodorovné za studena suspenzí asfaltovou | m2 | 56.274 |  | 0 | CS ÚRS 2022 01 |  | základní |  | 0 | 0 | 0 | 0 | 0 | 16 | K | 2 |  |  |  | ROZPOCET | 0 | 0 | 0 | 0 | 0 | 1 | 0 | 16 | 977546470
| PP |  | Provedení izolace proti zemní vlhkosti natěradly a tmely za studena na ploše vodorovné V nátěrem suspensí asfaltovou | [14 empty] | PP | 2
| Online PSC |  | https://podminky.urs.cz/item/CS_URS_2022_01/711111011 | [14 empty] | Online PSC | 2
| VV |  | " D308, D324,D101, skl. S2 plochá střecha s kačírkem " | [14 empty] | VV | 2 | 1 | True | 0 | ROZPOCET
| VV |  | (7,44+2,52)/2*11,3 |  | 56.274 | [12 empty] | VV | 2 | 2 | True | 1 | ROZPOCET
183 | K | 711112011 | Provedení izolace proti zemní vlhkosti svislé za studena suspenzí asfaltovou | m2 | 25.49 |  | 0 | CS ÚRS 2022 01 |  | základní |  | 0 | 0 | 0 | 0 | 0 | 16 | K | 2 |  |  |  | ROZPOCET | 0 | 0 | 0 | 0 | 0 | 1 | 0 | 16 | -1398261492
| PP |  | Provedení izolace proti zemní vlhkosti natěradly a tmely za studena na ploše svislé S nátěrem suspensí asfaltovou | [14 empty] | PP | 2
| Online PSC |  | https://podminky.urs.cz/item/CS_URS_2022_01/711112011 | [14 empty] | Online PSC | 2
| VV |  | " D308, D324,D101, skl. S2 plochá střecha s kačírkem " | [14 empty] | VV | 2 | 1 | True | 0 | ROZPOCET
| VV |  | 11,3*1,05 |  | 11.865 | [12 empty] | VV | 2 | 2 | True | 0 | ROZPOCET
| VV |  | (7,44+12,58+2,52)*0,5 |  | 11.27 | [12 empty] | VV | 2 | 2 | True | 0 | ROZPOCET
| VV |  | 1,5*3,14*0,5 |  | 2.355 | [12 empty] | VV | 2 | 2 | True | 0 | ROZPOCET
| VV |  | Součet |  | 25.49 | [12 empty] | VV | 2 | 4 | True | 1 | ROZPOCET
184 | M | 11163153 | emulze asfaltová penetrační | litr | 40.882 |  | 0 | CS ÚRS 2022 01 |  | základní |  | 0 | 0.001 | 0.040882 | 0 | 0 | 32 | M | 2 |  |  |  | ROZPOCET | 0 | 0 | 0 | 0 | 0 | 1 | 0 | 16 | -382964899
| PP |  | emulze asfaltová penetrační | [14 empty] | PP | 2
| VV |  | (25,49+56,274)*0,5 |  | 40.882 | [12 empty] | VV | 2 | 2 | True | 1 | ROZPOCET
185 | K | 711131101 | Provedení izolace proti zemní vlhkosti pásy na sucho vodorovné AIP nebo tkaninou | m2 | 3.912 |  | 0 | CS ÚRS 2022 01 |  | základní |  | 0 | 0 | 0 | 0 | 0 | 16 | K | 2 |  |  |  | ROZPOCET | 0 | 0 | 0 | 0 | 0 | 1 | 0 | 16 | -1619930774
| PP |  | Provedení izolace proti zemní vlhkosti pásy na sucho AIP nebo tkaniny na ploše vodorovné V | [14 empty] | PP | 2
| Online PSC |  | https://podminky.urs.cz/item/CS_URS_2022_01/711131101 | [14 empty] | Online PSC | 2
| VV |  | " D307 - asf. pás na zdech pod str. deskou " | [14 empty] | VV | 2 | 1 | True | 0 | ROZPOCET
| VV |  | 0,34*(2,51+2,8) |  | 1.805 | [12 empty] | VV | 2 | 2 | True | 0 | ROZPOCET
| VV |  | 0,2*10,535 |  | 2.107 | [12 empty] | VV | 2 | 2 | True | 0 | ROZPOCET
| VV |  | Součet |  | 3.912 | [12 empty] | VV | 2 | 4 | True | 1 | ROZPOCET
186 | M | 62833158 | pás asfaltový natavitelný oxidovaný tl 4,0mm typu G200 S40 s vložkou ze skleněné tkaniny, s jemnozrnným minerálním posypem | m2 | 4.559 |  | 0 | CS ÚRS 2022 01 |  | základní |  | 0 | 0.0045 | 0.020515 | 0 | 0 | 32 | M | 2 |  |  |  | ROZPOCET | 0 | 0 | 0 | 0 | 0 | 1 | 0 | 16 | -747574626
| PP |  | pás asfaltový natavitelný oxidovaný tl 4,0mm typu G200 S40 s vložkou ze skleněné tkaniny, s jemnozrnným minerálním posypem | [14 empty] | PP | 2
| VV |  | 3,912*1,1655 'Přepočtené koeficientem množství |  | 4.559 | [12 empty] | VV | 2 | 2 | False | 1 | ROZPOCET
187 | K | 711141559 | Provedení izolace proti zemní vlhkosti pásy přitavením vodorovné NAIP | m2 | 56.274 |  | 0 | CS ÚRS 2022 01 |  | základní |  | 0 | 0.0004 | 0.02251 | 0 | 0 | 16 | K | 2 |  |  |  | ROZPOCET | 0 | 0 | 0 | 0 | 0 | 1 | 0 | 16 | -1565969102
| PP |  | Provedení izolace proti zemní vlhkosti pásy přitavením NAIP na ploše vodorovné V | [14 empty] | PP | 2
| Online PSC |  | https://podminky.urs.cz/item/CS_URS_2022_01/711141559 | [14 empty] | Online PSC | 2
| VV |  | " D308, D324,D101, skl. S2 plochá střecha s kačírkem " | [14 empty] | VV | 2 | 1 | True | 0 | ROZPOCET
| VV |  | (7,44+2,52)/2*11,3 |  | 56.274 | [12 empty] | VV | 2 | 2 | True | 1 | ROZPOCET
188 | K | 711142559 | Provedení izolace proti zemní vlhkosti pásy přitavením svislé NAIP | m2 | 25.49 |  | 0 | CS ÚRS 2022 01 |  | základní |  | 0 | 0.0004 | 0.010196 | 0 | 0 | 16 | K | 2 |  |  |  | ROZPOCET | 0 | 0 | 0 | 0 | 0 | 1 | 0 | 16 | 352847045
| PP |  | Provedení izolace proti zemní vlhkosti pásy přitavením NAIP na ploše svislé S | [14 empty] | PP | 2
| Online PSC |  | https://podminky.urs.cz/item/CS_URS_2022_01/711142559 | [14 empty] | Online PSC | 2
| VV |  | " D308, D324,D101, skl. S2 plochá střecha s kačírkem " | [14 empty] | VV | 2 | 1 | True | 0 | ROZPOCET
| VV |  | 11,3*1,05 |  | 11.865 | [12 empty] | VV | 2 | 2 | True | 0 | ROZPOCET
| VV |  | (7,44+12,58+2,52)*0,5 |  | 11.27 | [12 empty] | VV | 2 | 2 | True | 0 | ROZPOCET
| VV |  | 1,5*3,14*0,5 |  | 2.355 | [12 empty] | VV | 2 | 2 | True | 0 | ROZPOCET
| VV |  | Součet |  | 25.49 | [12 empty] | VV | 2 | 4 | True | 1 | ROZPOCET
189 | M | 62832134 | pás asfaltový natavitelný oxidovaný tl 4,0mm typu V60 S40 s vložkou ze skleněné rohože, s jemnozrnným minerálním posypem | m2 | 102.205 |  | 0 | CS ÚRS 2022 01 |  | základní |  | 0 | 0.0054 | 0.55191 | 0 | 0 | 32 | M | 2 |  |  |  | ROZPOCET | 0 | 0 | 0 | 0 | 0 | 1 | 0 | 16 | 1510564069
| PP |  | pás asfaltový natavitelný oxidovaný tl 4,0mm typu V60 S40 s vložkou ze skleněné rohože, s jemnozrnným minerálním posypem | [14 empty] | PP | 2
| VV |  | (56,274+25,49)*1,25 |  | 102.205 | [12 empty] | VV | 2 | 2 | True | 1 | ROZPOCET
190 | K | 711161222 | Izolace proti zemní vlhkosti nopovou fólií s textilií svislá, nopek v 8,0 mm, tl do 0,6 mm | m2 | 42.96 |  | 0 | CS ÚRS 2022 01 |  | základní |  | 0 | 0.00064 | 0.027494 | 0 | 0 | 16 | K | 2 |  |  |  | ROZPOCET | 0 | 0 | 0 | 0 | 0 | 1 | 0 | 16 | 1637892428
| PP |  | Izolace proti zemní vlhkosti a beztlakové vodě nopovými fóliemi na ploše svislé S vrstva ochranná, odvětrávací a drenážní s nakašírovanou filtrační textilií výška nopku 8,0 mm, tl. fólie do 0,6 mm | [14 empty] | PP | 2
| Online PSC |  | https://podminky.urs.cz/item/CS_URS_2022_01/711161222 | [14 empty] | Online PSC | 2
| VV |  | " D101,D302,303 " | [14 empty] | VV | 2 | 1 | True | 0 | ROZPOCET
| VV |  | " po obvodě v místě zatepleného soklu " | [14 empty] | VV | 2 | 1 | True | 0 | ROZPOCET
| VV |  | 0,6*(3,4+2,32+2,54+20,26+11,76+20,26+1,34-1-2,625) |  | 34.953 | [12 empty] | VV | 2 | 2 | True | 0 | ROZPOCET
| VV |  | " D301, řez B-B, det. C " | [14 empty] | VV | 2 | 1 | True | 0 | ROZPOCET
| VV |  | (0,4+0,16+0,2)*(3,585+3,325) |  | 5.252 | [12 empty] | VV | 2 | 2 | True | 0 | ROZPOCET
| VV |  | " dtto, vstupy do objektu " | [14 empty] | VV | 2 | 1 | True | 0 | ROZPOCET
| VV |  | (0,4+0,16+0,2)*(1+2,625) |  | 2.755 | [12 empty] | VV | 2 | 2 | True | 0 | ROZPOCET
| VV |  | Součet |  | 42.96 | [12 empty] | VV | 2 | 4 | True | 1 | ROZPOCET
191 | K | 711161383 | Izolace proti zemní vlhkosti nopovou fólií ukončení horní lištou | m | 68.79 |  | 0 | CS ÚRS 2022 01 |  | základní |  | 0 | 0.00016 | 0.011006 | 0 | 0 | 16 | K | 2 |  |  |  | ROZPOCET | 0 | 0 | 0 | 0 | 0 | 1 | 0 | 16 | 642204716
| PP |  | Izolace proti zemní vlhkosti a beztlakové vodě nopovými fóliemi ostatní ukončení izolace lištou | [14 empty] | PP | 2
| Online PSC |  | https://podminky.urs.cz/item/CS_URS_2022_01/711161383 | [14 empty] | Online PSC | 2
| VV |  | " D101,D302,303 " | [14 empty] | VV | 2 | 1 | True | 0 | ROZPOCET
| VV |  | 3,4+2,32+2,54+20,26+11,76+20,26+1,34+3,585+3,325 |  | 68.79 | [12 empty] | VV | 2 | 2 | True | 0 | ROZPOCET
| VV |  | Součet |  | 68.79 | [12 empty] | VV | 2 | 4 | True | 1 | ROZPOCET
192 | K | 711471051 | Provedení vodorovné izolace proti tlakové vodě termoplasty lepenou fólií PVC | m2 | 284.593 |  | 0 | CS ÚRS 2022 01 |  | základní |  | 0 | 3e-05 | 0.0085378 | 0 | 0 | 16 | K | 2 |  |  |  | ROZPOCET | 0 | 0 | 0 | 0 | 0 | 1 | 0 | 16 | -889100493
| PP |  | Provedení izolace proti povrchové a podpovrchové tlakové vodě termoplasty na ploše vodorovné V folií PVC lepenou | [14 empty] | PP | 2
| Online PSC |  | https://podminky.urs.cz/item/CS_URS_2022_01/711471051 | [14 empty] | Online PSC | 2
| VV |  | " D101,D302 " | [14 empty] | VV | 2 | 1 | True | 0 | ROZPOCET
| VV |  | 11,76*20,26+1,15*0,25 |  | 238.545 | [12 empty] | VV | 2 | 2 | True | 0 | ROZPOCET
| VV |  | 3,325*8,03 |  | 26.7 | [12 empty] | VV | 2 | 2 | True | 0 | ROZPOCET
| VV |  | 8,03*3,23/2 |  | 12.968 | [12 empty] | VV | 2 | 2 | True | 0 | ROZPOCET
| VV |  | (3,25+2,25)/2*2,32 |  | 6.38 | [12 empty] | VV | 2 | 2 | True | 0 | ROZPOCET
| VV |  | Součet |  | 284.593 | [12 empty] | VV | 2 | 4 | True | 1 | ROZPOCET
193 | K | 711472051 | Provedení svislé izolace proti tlakové vodě termoplasty lepenou fólií PVC | m2 | 84.417 |  | 0 | CS ÚRS 2022 01 |  | základní |  | 0 | 5e-05 | 0.0042208 | 0 | 0 | 16 | K | 2 |  |  |  | ROZPOCET | 0 | 0 | 0 | 0 | 0 | 1 | 0 | 16 | 883337578
| PP |  | Provedení izolace proti povrchové a podpovrchové tlakové vodě termoplasty na ploše svislé S folií PVC lepenou | [14 empty] | PP | 2
| Online PSC |  | https://podminky.urs.cz/item/CS_URS_2022_01/711472051 | [14 empty] | Online PSC | 2
| VV |  | " D101,D302 " | [14 empty] | VV | 2 | 1 | True | 0 | ROZPOCET
| VV |  | " po obvodě v místě zatepleného soklu 30cm nad terénem " | [14 empty] | VV | 2 | 1 | True | 0 | ROZPOCET
| VV |  | (0,9+0,15)*(3,4+2,32+2,54+20,26+11,76+20,26+1,34-1-2,625) |  | 61.168 | [12 empty] | VV | 2 | 2 | True | 0 | ROZPOCET
| VV |  | " D301 , řez C-C , napojení na stáv. budovu " | [14 empty] | VV | 2 | 1 | True | 0 | ROZPOCET
| VV |  | 1*11,53 |  | 11.53 | [12 empty] | VV | 2 | 2 | True | 0 | ROZPOCET
| VV |  | " D301, řez B-B " | [14 empty] | VV | 2 | 1 | True | 0 | ROZPOCET
| VV |  | (0,15+0,4+2*0,25)*(3,585+3,325) |  | 7.256 | [12 empty] | VV | 2 | 2 | True | 0 | ROZPOCET
| VV |  | " dtto, vstupy do objektu " | [14 empty] | VV | 2 | 1 | True | 0 | ROZPOCET
| VV |  | (0,15+0,4+2*0,25)*1 |  | 1.05 | [12 empty] | VV | 2 | 2 | True | 0 | ROZPOCET
| VV |  | (0,15+0,65+2*0,25)*2,625 |  | 3.413 | [12 empty] | VV | 2 | 2 | True | 0 | ROZPOCET
| VV |  | Součet |  | 84.417 | [12 empty] | VV | 2 | 4 | True | 1 | ROZPOCET
194 | M | 28322004 | fólie hydroizolační pro spodní stavbu mPVC tl 1,5mm | m2 | 461.263 |  | 0 | CS ÚRS 2022 01 |  | základní |  | 0 | 0.0021 | 0.96865 | 0 | 0 | 32 | M | 2 |  |  |  | ROZPOCET | 0 | 0 | 0 | 0 | 0 | 1 | 0 | 16 | -912273235
| PP |  | fólie hydroizolační pro spodní stavbu mPVC tl 1,5mm | [14 empty] | PP | 2
| VV |  | (284,593+84,417)*1,25 |  | 461.263 | [12 empty] | VV | 2 | 2 | True | 1 | ROZPOCET
195 | K | 711491171 | Provedení doplňků izolace proti vodě na vodorovné ploše z textilií vrstva podkladní | m2 | 284.593 |  | 0 | CS ÚRS 2022 01 |  | základní |  | 0 | 0 | 0 | 0 | 0 | 16 | K | 2 |  |  |  | ROZPOCET | 0 | 0 | 0 | 0 | 0 | 1 | 0 | 16 | -379334045
| PP |  | Provedení doplňků izolace proti vodě textilií na ploše vodorovné V vrstva podkladní | [14 empty] | PP | 2
| Online PSC |  | https://podminky.urs.cz/item/CS_URS_2022_01/711491171 | [14 empty] | Online PSC | 2
| VV |  | " D101,D302 " | [14 empty] | VV | 2 | 1 | True | 0 | ROZPOCET
| VV |  | 11,76*20,26+1,15*0,25 |  | 238.545 | [12 empty] | VV | 2 | 2 | True | 0 | ROZPOCET
| VV |  | 3,325*8,03 |  | 26.7 | [12 empty] | VV | 2 | 2 | True | 0 | ROZPOCET
| VV |  | 8,03*3,23/2 |  | 12.968 | [12 empty] | VV | 2 | 2 | True | 0 | ROZPOCET
| VV |  | (3,25+2,25)/2*2,32 |  | 6.38 | [12 empty] | VV | 2 | 2 | True | 0 | ROZPOCET
| VV |  | Součet |  | 284.593 | [12 empty] | VV | 2 | 4 | True | 1 | ROZPOCET
196 | K | 711491271 | Provedení doplňků izolace proti vodě na ploše svislé z textilií vrstva podkladní | m2 | 84.417 |  | 0 | CS ÚRS 2022 01 |  | základní |  | 0 | 0 | 0 | 0 | 0 | 16 | K | 2 |  |  |  | ROZPOCET | 0 | 0 | 0 | 0 | 0 | 1 | 0 | 16 | -296817162
| PP |  | Provedení doplňků izolace proti vodě textilií na ploše svislé S vrstva podkladní | [14 empty] | PP | 2
| Online PSC |  | https://podminky.urs.cz/item/CS_URS_2022_01/711491271 | [14 empty] | Online PSC | 2
| VV |  | " D101,D302 " | [14 empty] | VV | 2 | 1 | True | 0 | ROZPOCET
| VV |  | " po obvodě v místě zatepleného soklu 30cm nad terénem " | [14 empty] | VV | 2 | 1 | True | 0 | ROZPOCET
| VV |  | (0,9+0,15)*(3,4+2,32+2,54+20,26+11,76+20,26+1,34-1-2,625) |  | 61.168 | [12 empty] | VV | 2 | 2 | True | 0 | ROZPOCET
| VV |  | " D301 , řez C-C , napojení na stáv. budovu " | [14 empty] | VV | 2 | 1 | True | 0 | ROZPOCET
| VV |  | 1*11,53 |  | 11.53 | [12 empty] | VV | 2 | 2 | True | 0 | ROZPOCET
| VV |  | " D301, řez B-B " | [14 empty] | VV | 2 | 1 | True | 0 | ROZPOCET
| VV |  | (0,15+0,4+2*0,25)*(3,585+3,325) |  | 7.256 | [12 empty] | VV | 2 | 2 | True | 0 | ROZPOCET
| VV |  | " dtto, vstupy do objektu " | [14 empty] | VV | 2 | 1 | True | 0 | ROZPOCET
| VV |  | (0,15+0,4+2*0,25)*1 |  | 1.05 | [12 empty] | VV | 2 | 2 | True | 0 | ROZPOCET
| VV |  | (0,15+0,65+2*0,25)*2,625 |  | 3.413 | [12 empty] | VV | 2 | 2 | True | 0 | ROZPOCET
| VV |  | Součet |  | 84.417 | [12 empty] | VV | 2 | 4 | True | 1 | ROZPOCET
197 | M | 69311068 | geotextilie netkaná separační, ochranná, filtrační, drenážní PP 300g/m2 | m2 | 407.925 |  | 0 | CS ÚRS 2022 01 |  | základní |  | 0 | 0.0003 | 0.12238 | 0 | 0 | 32 | M | 2 |  |  |  | ROZPOCET | 0 | 0 | 0 | 0 | 0 | 1 | 0 | 16 | -1911388416
| PP |  | geotextilie netkaná separační, ochranná, filtrační, drenážní PP 300g/m2 | [14 empty] | PP | 2
| VV |  | (285+85)*1,05 |  | 388.5 | [12 empty] | VV | 2 | 2 | True | 1 | ROZPOCET
| VV |  | 388,5*1,05 'Přepočtené koeficientem množství |  | 407.925 | [12 empty] | VV | 2 | 2 | False | 1 | ROZPOCET
198 | K | 998711201 | Přesun hmot procentní pro izolace proti vodě, vlhkosti a plynům v objektech v do 6 m | % |  |  | 0 | CS ÚRS 2022 01 |  | základní |  | 0 | 0 | 0 | 0 | 0 | 16 | K | 2 |  |  |  | ROZPOCET | 0 | 0 | 0 | 0 | 0 | 1 | 0 | 16 | -994203118
| PP |  | Přesun hmot pro izolace proti vodě, vlhkosti a plynům stanovený procentní sazbou (%) z ceny vodorovná dopravní vzdálenost do 50 m v objektech výšky do 6 m | [14 empty] | PP | 2
| Online PSC |  | https://podminky.urs.cz/item/CS_URS_2022_01/998711201 | [14 empty] | Online PSC | 2
| D | 712 | Povlakové krytiny |  |  |  | 0 |  |  |  |  | 0 |  | 47.7808 |  | 0 | 2 | D | 1 |  |  |  | ROZPOCET | [6 empty] | 0
199 | K | 71201(R) | D+M hydroizolační vrstvy ploché střechy folií TPO/FPO tl. 1,5mm vč. provedení detailů | m2 | 357.134 |  | 0 |  |  | základní |  | 0 | 0 | 0 | 0 | 0 | 16 | K | 2 |  |  |  | ROZPOCET | 0 | 0 | 0 | 0 | 0 | 1 | 0 | 16 | -1358502280
| PP |  | D+M hydroizolační vrstvy ploché střechy folií TPO/FPO tl. 1,5mm vč. provedení detailů | [14 empty] | PP | 2
| VV |  | " D308, D324,D101, skl. S2 plochá střecha " | [14 empty] | VV | 2 | 1 | True | 0 | ROZPOCET
| VV |  | (7,44+2,52)/2*11,88 |  | 59.162 | [12 empty] | VV | 2 | 2 | True | 0 | ROZPOCET
| VV |  | 11,3*1,05 |  | 11.865 | [12 empty] | VV | 2 | 2 | True | 0 | ROZPOCET
| VV |  | (7,44+12,58+2,52)*0,5 |  | 11.27 | [12 empty] | VV | 2 | 2 | True | 0 | ROZPOCET
| VV |  | 1,5*3,14*0,5 |  | 2.355 | [12 empty] | VV | 2 | 2 | True | 0 | ROZPOCET
| VV |  | " D308, D324,D101, skl. S1 plochá střecha " | [14 empty] | VV | 2 | 1 | True | 0 | ROZPOCET
| VV |  | 20,38*11,88 |  | 242.114 | [12 empty] | VV | 2 | 2 | True | 0 | ROZPOCET
| VV |  | (20,08+11,58)*2*0,4 |  | 25.328 | [12 empty] | VV | 2 | 2 | True | 0 | ROZPOCET
| VV |  | (1,4+0,7)*2*0,2*6 |  | 5.04 | [12 empty] | VV | 2 | 2 | True | 0 | ROZPOCET
| VV |  | Součet |  | 357.134 | [12 empty] | VV | 2 | 4 | True | 1 | ROZPOCET
200 | K | 71202(R) | provedení prostupu stropem pro světlík prům 371mm vč. dodání potřebného materiálu (prostup stropem, TI, krytinou) | ks | 2 |  | 0 |  |  | základní |  | 0 | 0 | 0 | 0 | 0 | 16 | K | 2 |  |  |  | ROZPOCET | 0 | 0 | 0 | 0 | 0 | 1 | 0 | 16 | 115027384
| PP |  | provedení prostupu stropem pro světlík prům 371mm vč. dodání potřebného materiálu (prostup stropem, TI, krytinou) | [14 empty] | PP | 2
201 | K | 71203(R) | provedení prostupu stropem pro odvětrání VZT vč. dodání potřebného materiálu (prostup stropem, TI, krytinou) | ks | 3 |  | 0 |  |  | základní |  | 0 | 0 | 0 | 0 | 0 | 16 | K | 2 |  |  |  | ROZPOCET | 0 | 0 | 0 | 0 | 0 | 1 | 0 | 16 | 2007002416
| PP |  | provedení prostupu stropem pro odvětrání VZT vč. dodání potřebného materiálu (prostup stropem, TI, krytinou) | [14 empty] | PP | 2
202 | K | 71204(R) | provedení prostupu stropem pro odvětrání radonu DN 150 vč. dodání potřebného materiálu (prostup stropem, TI, krytinou) | ks | 1 |  | 0 |  |  | základní |  | 0 | 0 | 0 | 0 | 0 | 16 | K | 2 |  |  |  | ROZPOCET | 0 | 0 | 0 | 0 | 0 | 1 | 0 | 16 | 2037736853
| PP |  | provedení prostupu stropem pro odvětrání radonu DN 150 vč. dodání potřebného materiálu (prostup stropem, TI, krytinou) | [14 empty] | PP | 2
203 | K | 71205(R) | provedení prostupu stropem pro dešťový svod DN 100 vč. dodání potřebného materiálu (prostup stropem, TI, krytinou) | ks | 4 |  | 0 |  |  | základní |  | 0 | 0 | 0 | 0 | 0 | 16 | K | 2 |  |  |  | ROZPOCET | 0 | 0 | 0 | 0 | 0 | 1 | 0 | 16 | 668572066
| PP |  | provedení prostupu stropem pro dešťový svod DN 100 vč. dodání potřebného materiálu (prostup stropem, TI, krytinou) | [14 empty] | PP | 2
204 | K | 71206(R) | provedení prostupu stropem pro odvětrání kanalizace DN 150 vč. dodání potřebného materiálu (prostup stropem, TI, krytinou) | ks | 1 |  | 0 |  |  | základní |  | 0 | 0 | 0 | 0 | 0 | 16 | K | 2 |  |  |  | ROZPOCET | 0 | 0 | 0 | 0 | 0 | 1 | 0 | 16 | -572817696
| PP |  | provedení prostupu stropem pro odvětrání kanalizace DN 150 vč. dodání potřebného materiálu (prostup stropem, TI, krytinou) | [14 empty] | PP | 2
205 | K | 712331111 | Provedení povlakové krytiny střech do 10° podkladní vrstvy pásy na sucho samolepící | m2 | 296.428 |  | 0 | CS ÚRS 2022 01 |  | základní |  | 0 | 0 | 0 | 0 | 0 | 16 | K | 2 |  |  |  | ROZPOCET | 0 | 0 | 0 | 0 | 0 | 1 | 0 | 16 | -551615752
| PP |  | Provedení povlakové krytiny střech plochých do 10° pásy na sucho podkladní samolepící asfaltový pás | [14 empty] | PP | 2
| Online PSC |  | https://podminky.urs.cz/item/CS_URS_2022_01/712331111 | [14 empty] | Online PSC | 2
| VV |  | " D308, D324,D101, skl. S1 plochá střecha " | [14 empty] | VV | 2 | 1 | True | 0 | ROZPOCET
| VV |  | 20,08*11,58 |  | 232.526 | [12 empty] | VV | 2 | 2 | True | 0 | ROZPOCET
| VV |  | (20,08+11,58)*2*(0,7+0,15) |  | 53.822 | [12 empty] | VV | 2 | 2 | True | 0 | ROZPOCET
| VV |  | (1,4+0,7)*2*0,4*6 |  | 10.08 | [12 empty] | VV | 2 | 2 | True | 0 | ROZPOCET
| VV |  | Součet |  | 296.428 | [12 empty] | VV | 2 | 4 | True | 1 | ROZPOCET
206 | M | 62856002(R) | pás asfaltový samolepicí modifikovaný SBS tl 3,0mm s vložkou z hliníkové fólie, hliníkové fólie s textilií se spalitelnou fólií nebo jemnozrnným minerálním posypem nebo textilií na horním povrchu | m2 | 355.2 |  | 0 |  |  | základní |  | 0 | 0.0043 | 1.5274 | 0 | 0 | 32 | M | 2 |  |  |  | ROZPOCET | 0 | 0 | 0 | 0 | 0 | 1 | 0 | 16 | -1805711166
| PP |  | pás asfaltový samolepicí modifikovaný SBS tl 4,0mm s vložkou z hliníkové fólie, hliníkové fólie s textilií se spalitelnou fólií nebo jemnozrnným minerálním posypem nebo textilií na horním povrchu | [14 empty] | PP | 2
| VV |  | 296*1,2 |  | 355.2 | [12 empty] | VV | 2 | 2 | True | 1 | ROZPOCET
207 | K | 712391172 | Provedení povlakové krytiny střech do 10° ochranné textilní vrstvy | m2 | 378.192 |  | 0 | CS ÚRS 2022 01 |  | základní |  | 0 | 0 | 0 | 0 | 0 | 16 | K | 2 |  |  |  | ROZPOCET | 0 | 0 | 0 | 0 | 0 | 1 | 0 | 16 | -1100810270
| PP |  | Provedení povlakové krytiny střech plochých do 10° -ostatní práce provedení vrstvy textilní ochranné | [14 empty] | PP | 2
| Online PSC |  | https://podminky.urs.cz/item/CS_URS_2022_01/712391172 | [14 empty] | Online PSC | 2
| VV |  | " D308, D324,D101, skl. S2 plochá střecha " | [14 empty] | VV | 2 | 1 | True | 0 | ROZPOCET
| VV |  | (7,44+2,52)/2*11,3 |  | 56.274 | [12 empty] | VV | 2 | 2 | True | 0 | ROZPOCET
| VV |  | 11,3*1,05 |  | 11.865 | [12 empty] | VV | 2 | 2 | True | 0 | ROZPOCET
| VV |  | (7,44+12,58+2,52)*0,5 |  | 11.27 | [12 empty] | VV | 2 | 2 | True | 0 | ROZPOCET
| VV |  | 1,5*3,14*0,5 |  | 2.355 | [12 empty] | VV | 2 | 2 | True | 0 | ROZPOCET
| VV |  | " D308, D324,D101, skl. S1 plochá střecha " | [14 empty] | VV | 2 | 1 | True | 0 | ROZPOCET
| VV |  | 20,08*11,58 |  | 232.526 | [12 empty] | VV | 2 | 2 | True | 0 | ROZPOCET
| VV |  | (20,08+11,58)*2*(0,7+0,15) |  | 53.822 | [12 empty] | VV | 2 | 2 | True | 0 | ROZPOCET
| VV |  | (1,4+0,7)*2*0,4*6 |  | 10.08 | [12 empty] | VV | 2 | 2 | True | 0 | ROZPOCET
| VV |  | Součet |  | 378.192 | [12 empty] | VV | 2 | 4 | True | 1 | ROZPOCET
208 | M | 69311006 | geotextilie tkaná separační, filtrační, výztužná PP pevnost v tahu 15kN/m | m2 | 454.8 |  | 0 | CS ÚRS 2022 01 |  | základní |  | 0 | 0.0001 | 0.04548 | 0 | 0 | 32 | M | 2 |  |  |  | ROZPOCET | 0 | 0 | 0 | 0 | 0 | 1 | 0 | 16 | 1683483305
| PP |  | geotextilie tkaná separační, filtrační, výztužná PP pevnost v tahu 15kN/m | [14 empty] | PP | 2
| VV |  | 379*1,2 |  | 454.8 | [12 empty] | VV | 2 | 2 | True | 1 | ROZPOCET
209 | K | 712391382 | Provedení povlakové krytiny střech do 10° násypem z hrubého kameniva tl 50 mm | m2 | 288.8 |  | 0 | CS ÚRS 2022 01 |  | základní |  | 0 | 0 | 0 | 0 | 0 | 16 | K | 2 |  |  |  | ROZPOCET | 0 | 0 | 0 | 0 | 0 | 1 | 0 | 16 | 1315663939
| PP |  | Provedení povlakové krytiny střech plochých do 10° -ostatní práce dokončení izolace násypem z hrubého kameniva frakce 16 - 22, tl. 50 mm | [14 empty] | PP | 2
| Online PSC |  | https://podminky.urs.cz/item/CS_URS_2022_01/712391382 | [14 empty] | Online PSC | 2
| VV |  | " D308, D324,D101, skl. S1 plochá střecha " | [14 empty] | VV | 2 | 1 | True | 0 | ROZPOCET
| VV |  | 20,08*11,58 |  | 232.526 | [12 empty] | VV | 2 | 2 | True | 0 | ROZPOCET
| VV |  | " D308, D324,D101, skl. S2 plochá střecha s kačírkem " | [14 empty] | VV | 2 | 1 | True | 0 | ROZPOCET
| VV |  | (7,44+2,52)/2*11,3 |  | 56.274 | [12 empty] | VV | 2 | 2 | True | 0 | ROZPOCET
| VV |  | Součet |  | 288.8 | [12 empty] | VV | 2 | 4 | True | 1 | ROZPOCET
210 | M | 58337403 | kamenivo dekorační (kačírek) frakce 16/32 | t | 46.208 |  | 0 | CS ÚRS 2022 01 |  | základní |  | 0 | 1 | 46.208 | 0 | 0 | 32 | M | 2 |  |  |  | ROZPOCET | 0 | 0 | 0 | 0 | 0 | 1 | 0 | 16 | -1714613282
| PP |  | kamenivo dekorační (kačírek) frakce 16/32 | [14 empty] | PP | 2
| VV |  | 288,8*0,08*2 |  | 46.208 | [12 empty] | VV | 2 | 2 | True | 1 | ROZPOCET
211 | K | 712391482 | Příplatek k povlakové krytině střech do 10° ZKD 10 mm násypu z hrubého kameniva | m2 | 866.4 |  | 0 | CS ÚRS 2022 01 |  | základní |  | 0 | 0 | 0 | 0 | 0 | 16 | K | 2 |  |  |  | ROZPOCET | 0 | 0 | 0 | 0 | 0 | 1 | 0 | 16 | 2095284572
| PP |  | Provedení povlakové krytiny střech plochých do 10° -ostatní práce dokončení izolace násypem z hrubého kameniva Příplatek k ceně za každých dalších 10 mm | [14 empty] | PP | 2
| Online PSC |  | https://podminky.urs.cz/item/CS_URS_2022_01/712391482 | [14 empty] | Online PSC | 2
| VV |  | 288,8*3 |  | 866.4 | [12 empty] | VV | 2 | 2 | True | 1 | ROZPOCET
212 | K | 998712201 | Přesun hmot procentní pro krytiny povlakové v objektech v do 6 m | % |  |  | 0 | CS ÚRS 2022 01 |  | základní |  | 0 | 0 | 0 | 0 | 0 | 16 | K | 2 |  |  |  | ROZPOCET | 0 | 0 | 0 | 0 | 0 | 1 | 0 | 16 | -990776409
| PP |  | Přesun hmot pro povlakové krytiny stanovený procentní sazbou (%) z ceny vodorovná dopravní vzdálenost do 50 m v objektech výšky do 6 m | [14 empty] | PP | 2
| Online PSC |  | https://podminky.urs.cz/item/CS_URS_2022_01/998712201 | [14 empty] | Online PSC | 2
| D | 713 | Izolace tepelné |  |  |  | 0 |  |  |  |  | 0 |  | 2.6997 |  | 0.018732 | 2 | D | 1 |  |  |  | ROZPOCET | [6 empty] | 0
213 | K | 713121121 | Montáž izolace tepelné podlah volně kladenými rohožemi, pásy, dílci, deskami 2 vrstvy | m2 | 480.4 |  | 0 | CS ÚRS 2022 01 |  | základní |  | 0 | 0 | 0 | 0 | 0 | 16 | K | 2 |  |  |  | ROZPOCET | 0 | 0 | 0 | 0 | 0 | 1 | 0 | 16 | -2041152382
| PP |  | Montáž tepelné izolace podlah rohožemi, pásy, deskami, dílci, bloky (izolační materiál ve specifikaci) kladenými volně dvouvrstvá | [14 empty] | PP | 2
| Online PSC |  | https://podminky.urs.cz/item/CS_URS_2022_01/713121121 | [14 empty] | Online PSC | 2
| VV |  | " skl. konstr. P1.1 " | [14 empty] | VV | 2 | 1 | True | 0 | ROZPOCET
| VV |  | " m.č.101,105,106,107,108,109,111,113,115,116 " | [14 empty] | VV | 2 | 1 | True | 0 | ROZPOCET
| VV |  | " EPS 150 2x70mm " | [14 empty] | VV | 2 | 1 | True | 0 | ROZPOCET
| VV |  | 35,1+12,9+8,4+4,2+17,5+104,3+4,6+3,4+8,8+5,9 |  | 205.1 | [12 empty] | VV | 2 | 2 | True | 0 | ROZPOCET
| VV |  | " skl. P1.2 " | [14 empty] | VV | 2 | 1 | True | 0 | ROZPOCET
| VV |  | " m.č.110 " | [14 empty] | VV | 2 | 1 | True | 0 | ROZPOCET
| VV |  | " EPS 150 2x70mm " | [14 empty] | VV | 2 | 1 | True | 0 | ROZPOCET
| VV |  | 28,1 |  | 28.1 | [12 empty] | VV | 2 | 2 | True | 0 | ROZPOCET
| VV |  | " skl. P1.3 " | [14 empty] | VV | 2 | 1 | True | 0 | ROZPOCET
| VV |  | " m.č.102,112,114,117 " | [14 empty] | VV | 2 | 1 | True | 0 | ROZPOCET
| VV |  | " EPS 150 - 100+80mm " | [14 empty] | VV | 2 | 1 | True | 0 | ROZPOCET
| VV |  | 3,7+2,1+5,9+2,3 |  | 14 | [12 empty] | VV | 2 | 2 | True | 0 | ROZPOCET
| VV |  | " deska podlahového vytápění - skl. P1.1 a P1.2 " | [14 empty] | VV | 2 | 1 | True | 0 | ROZPOCET
| VV |  | 205,1+28,1 |  | 233.2 | [12 empty] | VV | 2 | 2 | True | 0 | ROZPOCET
| VV |  | Součet |  | 480.4 | [12 empty] | VV | 2 | 4 | True | 1 | ROZPOCET
214 | M | 28375911 | deska EPS 150 pro konstrukce s vysokým zatížením λ=0,035 tl 70mm | m2 | 475.728 |  | 0 | CS ÚRS 2022 01 |  | základní |  | 0 | 0.0021 | 0.99903 | 0 | 0 | 32 | M | 2 |  |  |  | ROZPOCET | 0 | 0 | 0 | 0 | 0 | 1 | 0 | 16 | 395661969
| PP |  | deska EPS 150 pro konstrukce s vysokým zatížením λ=0,035 tl 70mm | [14 empty] | PP | 2
| VV |  | " P1.1 " | [14 empty] | VV | 2 | 1 | True | 0 | ROZPOCET
| VV |  | 205,1 |  | 205.1 | [12 empty] | VV | 2 | 2 | True | 0 | ROZPOCET
| VV |  | " P1.2 " | [14 empty] | VV | 2 | 1 | True | 0 | ROZPOCET
| VV |  | 28,1 |  | 28.1 | [12 empty] | VV | 2 | 2 | True | 0 | ROZPOCET
| VV |  | Součet |  | 233.2 | [12 empty] | VV | 2 | 4 | True | 1 | ROZPOCET
| VV |  | 233,2*2,04 'Přepočtené koeficientem množství |  | 475.728 | [12 empty] | VV | 2 | 2 | False | 1 | ROZPOCET
215 | M | 28375912 | deska EPS 150 pro konstrukce s vysokým zatížením λ=0,035 tl 80mm | m2 | 14.28 |  | 0 | CS ÚRS 2022 01 |  | základní |  | 0 | 0.0024 | 0.034272 | 0 | 0 | 32 | M | 2 |  |  |  | ROZPOCET | 0 | 0 | 0 | 0 | 0 | 1 | 0 | 16 | -2072433925
| PP |  | deska EPS 150 pro konstrukce s vysokým zatížením λ=0,035 tl 80mm | [14 empty] | PP | 2
| VV |  | " P1.3 " | [14 empty] | VV | 2 | 1 | True | 0 | ROZPOCET
| VV |  | 14*1,02 |  | 14.28 | [12 empty] | VV | 2 | 2 | True | 1 | ROZPOCET
216 | M | 28375914 | deska EPS 150 pro konstrukce s vysokým zatížením λ=0,035 tl 100mm | m2 | 14.28 |  | 0 | CS ÚRS 2022 01 |  | základní |  | 0 | 0.0029 | 0.041412 | 0 | 0 | 32 | M | 2 |  |  |  | ROZPOCET | 0 | 0 | 0 | 0 | 0 | 1 | 0 | 16 | -552977255
| PP |  | deska EPS 150 pro konstrukce s vysokým zatížením λ=0,035 tl 100mm | [14 empty] | PP | 2
| VV |  | " P1.3 " | [14 empty] | VV | 2 | 1 | True | 0 | ROZPOCET
| VV |  | 14*1,02 |  | 14.28 | [12 empty] | VV | 2 | 2 | True | 1 | ROZPOCET
217 | M | 28616309 | deska systémová pro podlahové topení celkové v 31mm s izolací v 11mm | m2 | 237.864 |  | 0 | CS ÚRS 2022 01 |  | základní |  | 0 | 0.0011 | 0.26165 | 0 | 0 | 32 | M | 2 |  |  |  | ROZPOCET | 0 | 0 | 0 | 0 | 0 | 1 | 0 | 16 | -837358165
| PP |  | deska systémová pro podlahové topení celkové v 31mm s izolací v 11mm | [14 empty] | PP | 2
| VV |  | " deska podlahového vytápění - skl. P1.1 a P1.2 " | [14 empty] | VV | 2 | 1 | True | 0 | ROZPOCET
| VV |  | (205,1+28,1)*1,02 |  | 237.864 | [12 empty] | VV | 2 | 2 | True | 1 | ROZPOCET
218 | K | 713121211 | Montáž izolace tepelné podlah volně kladenými okrajovými pásky | m | 214.851 |  | 0 | CS ÚRS 2022 01 |  | základní |  | 0 | 0 | 0 | 0 | 0 | 16 | K | 2 |  |  |  | ROZPOCET | 0 | 0 | 0 | 0 | 0 | 1 | 0 | 16 | -612214380
| PP |  | Montáž tepelné izolace podlah okrajovými pásky kladenými volně | [14 empty] | PP | 2
| Online PSC |  | https://podminky.urs.cz/item/CS_URS_2022_01/713121211 | [14 empty] | Online PSC | 2
| VV |  | " D302,D305 " | [14 empty] | VV | 2 | 1 | True | 0 | ROZPOCET
| VV |  | " m.č.101 " | [14 empty] | VV | 2 | 1 | True | 0 | ROZPOCET
| VV |  | 7+1,985+7,7+4,14+3,185 |  | 24.01 | [12 empty] | VV | 2 | 2 | True | 0 | ROZPOCET
| VV |  | " m.č.102 " | [14 empty] | VV | 2 | 1 | True | 0 | ROZPOCET
| VV |  | 2,46+2,446+1,985+1,55 |  | 8.441 | [12 empty] | VV | 2 | 2 | True | 0 | ROZPOCET
| VV |  | " m.č.105 " | [14 empty] | VV | 2 | 1 | True | 0 | ROZPOCET
| VV |  | (5,2+2,26)*2 |  | 14.92 | [12 empty] | VV | 2 | 2 | True | 0 | ROZPOCET
| VV |  | " m.č. 106 " | [14 empty] | VV | 2 | 1 | True | 0 | ROZPOCET
| VV |  | (2,49+3,385)*2 |  | 11.75 | [12 empty] | VV | 2 | 2 | True | 0 | ROZPOCET
| VV |  | " m.č.107,108 " | [14 empty] | VV | 2 | 1 | True | 0 | ROZPOCET
| VV |  | (6,47+4,9)*2 |  | 22.74 | [12 empty] | VV | 2 | 2 | True | 0 | ROZPOCET
| VV |  | " m.č.109 " | [14 empty] | VV | 2 | 1 | True | 0 | ROZPOCET
| VV |  | (5,2+17,45)*2 |  | 45.3 | [12 empty] | VV | 2 | 2 | True | 0 | ROZPOCET
| VV |  | " m.č.110 " | [14 empty] | VV | 2 | 1 | True | 0 | ROZPOCET
| VV |  | (4,9+5,75)*2 |  | 21.3 | [12 empty] | VV | 2 | 2 | True | 0 | ROZPOCET
| VV |  | (1+0,115)*2 |  | 2.23 | [12 empty] | VV | 2 | 2 | True | 0 | ROZPOCET
| VV |  | " m.č. 111 " | [14 empty] | VV | 2 | 1 | True | 0 | ROZPOCET
| VV |  | (3,195+1,385)*2 |  | 9.16 | [12 empty] | VV | 2 | 2 | True | 0 | ROZPOCET
| VV |  | " m.č.112 " | [14 empty] | VV | 2 | 1 | True | 0 | ROZPOCET
| VV |  | (1,59+1,245)*2 |  | 5.67 | [12 empty] | VV | 2 | 2 | True | 0 | ROZPOCET
| VV |  | " m.č.113 " | [14 empty] | VV | 2 | 1 | True | 0 | ROZPOCET
| VV |  | (2,1+2)*2 |  | 8.2 | [12 empty] | VV | 2 | 2 | True | 0 | ROZPOCET
| VV |  | " m.č.114 " | [14 empty] | VV | 2 | 1 | True | 0 | ROZPOCET
| VV |  | (3,66+2)*2 |  | 11.32 | [12 empty] | VV | 2 | 2 | True | 0 | ROZPOCET
| VV |  | " m.č.115 " | [14 empty] | VV | 2 | 1 | True | 0 | ROZPOCET
| VV |  | (4,9+1,8)*2 |  | 13.4 | [12 empty] | VV | 2 | 2 | True | 0 | ROZPOCET
| VV |  | " m.č.116 " | [14 empty] | VV | 2 | 1 | True | 0 | ROZPOCET
| VV |  | (3,435+1,71)*2 |  | 10.29 | [12 empty] | VV | 2 | 2 | True | 0 | ROZPOCET
| VV |  | " m.č.117 " | [14 empty] | VV | 2 | 1 | True | 0 | ROZPOCET
| VV |  | (1,35+1,71)*2 |  | 6.12 | [12 empty] | VV | 2 | 2 | True | 0 | ROZPOCET
| VV |  | Součet |  | 214.851 | [12 empty] | VV | 2 | 4 | True | 1 | ROZPOCET
219 | M | 63140274 | pásek okrajový izolační minerální plovoucích podlah š 120mm tl 12mm | m | 214.851 |  | 0 | CS ÚRS 2022 01 |  | základní |  | 0 | 5e-05 | 0.010743 | 0 | 0 | 32 | M | 2 |  |  |  | ROZPOCET | 0 | 0 | 0 | 0 | 0 | 1 | 0 | 16 | -1454255199
| PP |  | pásek okrajový izolační minerální plovoucích podlah š 120mm tl 12mm | [14 empty] | PP | 2
220 | K | 713130853 | Odstranění tepelné izolace stěn lepené z polystyrenu tl přes 100 mm | m2 | 6.69 |  | 0 | CS ÚRS 2022 01 |  | základní |  | 0 | 0 | 0 | 0.0028 | 0.018732 | 16 | K | 2 |  |  |  | ROZPOCET | 0 | 0 | 0 | 0 | 0 | 1 | 0 | 16 | -1698884909
| PP |  | Odstranění tepelné izolace stěn a příček z rohoží, pásů, dílců, desek, bloků připevněných lepením z polystyrenu, tloušťka izolace přes 100 mm | [14 empty] | PP | 2
| Online PSC |  | https://podminky.urs.cz/item/CS_URS_2022_01/713130853 | [14 empty] | Online PSC | 2
| VV |  | " D201 - v místě nového otvoru m.č.B119 " | [14 empty] | VV | 2 | 1 | True | 0 | ROZPOCET
| VV |  | 2,26*2,96 |  | 6.69 | [12 empty] | VV | 2 | 2 | True | 1 | ROZPOCET
221 | K | 713131141 | Montáž izolace tepelné stěn a základů lepením celoplošně rohoží, pásů, dílců, desek | m2 | 9.89 |  | 0 | CS ÚRS 2022 01 |  | základní |  | 0 | 0.006 | 0.05934 | 0 | 0 | 16 | K | 2 |  |  |  | ROZPOCET | 0 | 0 | 0 | 0 | 0 | 1 | 0 | 16 | 1217959188
| PP |  | Montáž tepelné izolace stěn rohožemi, pásy, deskami, dílci, bloky (izolační materiál ve specifikaci) lepením celoplošně | [14 empty] | PP | 2
| Online PSC |  | https://podminky.urs.cz/item/CS_URS_2022_01/713131141 | [14 empty] | Online PSC | 2
| VV |  | " D101, D302, det.B - D322 " | [14 empty] | VV | 2 | 1 | True | 0 | ROZPOCET
| VV |  | " TI mezi nadpražím a věncem - XPS tl. 90mm " | [14 empty] | VV | 2 | 1 | True | 0 | ROZPOCET
| VV |  | " m.č.102 " | [14 empty] | VV | 2 | 1 | True | 0 | ROZPOCET
| VV |  | 1,75*0,5 |  | 0.875 | [12 empty] | VV | 2 | 2 | True | 0 | ROZPOCET
| VV |  | " m.č.106 " | [14 empty] | VV | 2 | 1 | True | 0 | ROZPOCET
| VV |  | 1,75*0,4 |  | 0.7 | [12 empty] | VV | 2 | 2 | True | 0 | ROZPOCET
| VV |  | " m.č.110 " | [14 empty] | VV | 2 | 1 | True | 0 | ROZPOCET
| VV |  | 1,75*0,75 |  | 1.313 | [12 empty] | VV | 2 | 2 | True | 0 | ROZPOCET
| VV |  | 1,25*0,35 |  | 0.438 | [12 empty] | VV | 2 | 2 | True | 0 | ROZPOCET
| VV |  | " m.č.112 " | [14 empty] | VV | 2 | 1 | True | 0 | ROZPOCET
| VV |  | 1,25*1,075 |  | 1.344 | [12 empty] | VV | 2 | 2 | True | 0 | ROZPOCET
| VV |  | " m.č.115 " | [14 empty] | VV | 2 | 1 | True | 0 | ROZPOCET
| VV |  | 1,5*0,5 |  | 0.75 | [12 empty] | VV | 2 | 2 | True | 0 | ROZPOCET
| VV |  | " m.č.117 " | [14 empty] | VV | 2 | 1 | True | 0 | ROZPOCET
| VV |  | 1,25*0,25 |  | 0.313 | [12 empty] | VV | 2 | 2 | True | 0 | ROZPOCET
| VV |  | " m.č.109 " | [14 empty] | VV | 2 | 1 | True | 0 | ROZPOCET
| VV |  | 1,75*0,5 |  | 0.875 | [12 empty] | VV | 2 | 2 | True | 0 | ROZPOCET
| VV |  | 1,75*0,35 |  | 0.613 | [12 empty] | VV | 2 | 2 | True | 0 | ROZPOCET
| VV |  | 1,75*0,875 |  | 1.531 | [12 empty] | VV | 2 | 2 | True | 0 | ROZPOCET
| VV |  | 1,75*0,15 |  | 0.263 | [12 empty] | VV | 2 | 2 | True | 0 | ROZPOCET
| VV |  | 1,75*0,5 |  | 0.875 | [12 empty] | VV | 2 | 2 | True | 0 | ROZPOCET
| VV |  | Součet |  | 9.89 | [12 empty] | VV | 2 | 4 | True | 1 | ROZPOCET
222 | M | 28376385 | deska z polystyrénu XPS, hrana rovná, polo či pero drážka a hladký povrch | m3 | 0.89 |  | 0 | CS ÚRS 2022 01 |  | základní |  | 0 | 0.03 | 0.0267 | 0 | 0 | 32 | M | 2 |  |  |  | ROZPOCET | 0 | 0 | 0 | 0 | 0 | 1 | 0 | 16 | 1202402104
| PP |  | deska z polystyrénu XPS, hrana rovná, polo či pero drážka a hladký povrch | [14 empty] | PP | 2
| VV |  | 9,890*0,09 |  | 0.89 | [12 empty] | VV | 2 | 2 | True | 1 | ROZPOCET
223 | K | 713131145 | Montáž izolace tepelné stěn a základů lepením bodově rohoží, pásů, dílců, desek | m2 | 54.553 |  | 0 | CS ÚRS 2022 01 |  | základní |  | 0 | 0.003 | 0.16366 | 0 | 0 | 16 | K | 2 |  |  |  | ROZPOCET | 0 | 0 | 0 | 0 | 0 | 1 | 0 | 16 | -1389612754
| PP |  | Montáž tepelné izolace stěn rohožemi, pásy, deskami, dílci, bloky (izolační materiál ve specifikaci) lepením bodově | [14 empty] | PP | 2
| Online PSC |  | https://podminky.urs.cz/item/CS_URS_2022_01/713131145 | [14 empty] | Online PSC | 2
| VV |  | " D308,D321-323, vnitřní strana atiky - EPS tl.80mm " | [14 empty] | VV | 2 | 1 | True | 0 | ROZPOCET
| VV |  | (19,64+0,08+11,14+0,08)*2*0,35 |  | 21.658 | [12 empty] | VV | 2 | 2 | True | 0 | ROZPOCET
| VV |  | (7,445+2,52)*0,15 |  | 1.495 | [12 empty] | VV | 2 | 2 | True | 0 | ROZPOCET
| VV |  | Mezisoučet |  | 23.153 | [12 empty] | VV | 2 | 3 | True | 0 | ROZPOCET
| VV |  | " dtto, hlava atiky - spádový EPS" | [14 empty] | VV | 2 | 1 | True | 0 | ROZPOCET
| VV |  | (20,35+11,88)*2*0,35 |  | 22.561 | [12 empty] | VV | 2 | 2 | True | 0 | ROZPOCET
| VV |  | (7,445+2,52)*0,35 |  | 3.488 | [12 empty] | VV | 2 | 2 | True | 0 | ROZPOCET
| VV |  | Mezisoučet |  | 26.049 | [12 empty] | VV | 2 | 3 | True | 0 | ROZPOCET
| VV |  | " D302 - doplnění PPS v místě dozdívek v m.č. B118, B120 - EPS tl.150mm" | [14 empty] | VV | 2 | 1 | True | 0 | ROZPOCET
| VV |  | 2,46*0,725*3 |  | 5.351 | [12 empty] | VV | 2 | 2 | True | 0 | ROZPOCET
| VV |  | Mezisoučet |  | 5.351 | [12 empty] | VV | 2 | 3 | True | 0 | ROZPOCET
| VV |  | Součet |  | 54.553 | [12 empty] | VV | 2 | 4 | True | 1 | ROZPOCET
224 | M | 28375007 | deska EPS 70 pro konstrukce s malým zatížením λ=0,039 tl 80mm | m2 | 24.311 |  | 0 | CS ÚRS 2022 01 |  | základní |  | 0 | 0.00188 | 0.045705 | 0 | 0 | 32 | M | 2 |  |  |  | ROZPOCET | 0 | 0 | 0 | 0 | 0 | 1 | 0 | 16 | 1828474382
| PP |  | deska EPS 70 pro konstrukce s malým zatížením λ=0,039 tl 80mm | [14 empty] | PP | 2
| VV |  | 23,153*1,05 |  | 24.311 | [12 empty] | VV | 2 | 2 | True | 1 | ROZPOCET
225 | M | 28375014 | deska EPS 70 pro konstrukce s malým zatížením λ=0,039 tl 150mm | m2 | 5.619 |  | 0 | CS ÚRS 2022 01 |  | základní |  | 0 | 0.00333 | 0.018711 | 0 | 0 | 32 | M | 2 |  |  |  | ROZPOCET | 0 | 0 | 0 | 0 | 0 | 1 | 0 | 16 | -1902688691
| PP |  | deska EPS 70 pro konstrukce s malým zatížením λ=0,039 tl 150mm | [14 empty] | PP | 2
| VV |  | 5,351*1,05 |  | 5.619 | [12 empty] | VV | 2 | 2 | True | 1 | ROZPOCET
226 | M | 283901(R) | spádový EPS 70 | m3 | 1.915 |  | 0 |  |  | základní |  | 0 | 0 | 0 | 0 | 0 | 32 | M | 2 |  |  |  | ROZPOCET | 0 | 0 | 0 | 0 | 0 | 1 | 0 | 16 | 1370003879
| PP |  | spádový EPS 70 | [14 empty] | PP | 2
| VV |  | 26,049*(0,08+0,06)/2*1,05 |  | 1.915 | [12 empty] | VV | 2 | 2 | True | 1 | ROZPOCET
227 | K | 713141152 | Montáž izolace tepelné střech plochých kladené volně 2 vrstvy rohoží, pásů, dílců, desek | m2 | 269.8 |  | 0 | CS ÚRS 2022 01 |  | základní |  | 0 | 0 | 0 | 0 | 0 | 16 | K | 2 |  |  |  | ROZPOCET | 0 | 0 | 0 | 0 | 0 | 1 | 0 | 16 | 1455785215
| PP |  | Montáž tepelné izolace střech plochých rohožemi, pásy, deskami, dílci, bloky (izolační materiál ve specifikaci) kladenými volně dvouvrstvá | [14 empty] | PP | 2
| Online PSC |  | https://podminky.urs.cz/item/CS_URS_2022_01/713141152 | [14 empty] | Online PSC | 2
| VV |  | " D308, D324,D101, skl. S2 plochá střecha " | [14 empty] | VV | 2 | 1 | True | 0 | ROZPOCET
| VV |  | " EPS 100 tl. 150 + EPS 100 spádový " | [14 empty] | VV | 2 | 1 | True | 0 | ROZPOCET
| VV |  | (7,44+2,52)/2*11,3 |  | 56.274 | [12 empty] | VV | 2 | 2 | True | 0 | ROZPOCET
| VV |  | " dtto, skl. S1 plochá střecha " | [14 empty] | VV | 2 | 1 | True | 0 | ROZPOCET
| VV |  | 19,66*11,16-0,7*1,4*6 |  | 213.526 | [12 empty] | VV | 2 | 2 | True | 0 | ROZPOCET
| VV |  | Součet |  | 269.8 | [12 empty] | VV | 2 | 4 | True | 1 | ROZPOCET
228 | M | 28372317 | deska EPS 100 pro konstrukce s běžným zatížením λ=0,037 tl 150mm | m2 | 275.196 |  | 0 | CS ÚRS 2022 01 |  | základní |  | 0 | 0.00375 | 1.032 | 0 | 0 | 32 | M | 2 |  |  |  | ROZPOCET | 0 | 0 | 0 | 0 | 0 | 1 | 0 | 16 | -808750479
| PP |  | deska EPS 100 pro konstrukce s běžným zatížením λ=0,037 tl 150mm | [14 empty] | PP | 2
| VV |  | 269,8*1,02 |  | 275.196 | [12 empty] | VV | 2 | 2 | True | 1 | ROZPOCET
229 | M | 283902(R) | spádový EPS 100 | m3 | 34.4 |  | 0 |  |  | základní |  | 0 | 0 | 0 | 0 | 0 | 32 | M | 2 |  |  |  | ROZPOCET | 0 | 0 | 0 | 0 | 0 | 1 | 0 | 16 | 871392885
| PP |  | spádový EPS 100 | [14 empty] | PP | 2
| VV |  | 269,8*(0,20+0,05)/2*1,02 |  | 34.4 | [12 empty] | VV | 2 | 2 | True | 1 | ROZPOCET
230 | K | 713191132 | Montáž izolace tepelné podlah, stropů vrchem nebo střech překrytí separační fólií z PE | m2 | 14 |  | 0 | CS ÚRS 2022 01 |  | základní |  | 0 | 0 | 0 | 0 | 0 | 16 | K | 2 |  |  |  | ROZPOCET | 0 | 0 | 0 | 0 | 0 | 1 | 0 | 16 | -660321294
| PP |  | Montáž tepelné izolace stavebních konstrukcí - doplňky a konstrukční součásti podlah, stropů vrchem nebo střech překrytím fólií separační z PE | [14 empty] | PP | 2
| Online PSC |  | https://podminky.urs.cz/item/CS_URS_2022_01/713191132 | [14 empty] | Online PSC | 2
| VV |  | " skl. P1.3 " | [14 empty] | VV | 2 | 1 | True | 0 | ROZPOCET
| VV |  | " m.č.102,112,114,117 " | [14 empty] | VV | 2 | 1 | True | 0 | ROZPOCET
| VV |  | 3,7+2,1+5,9+2,3 |  | 14 | [12 empty] | VV | 2 | 2 | True | 1 | ROZPOCET
231 | M | 28329042 | fólie PE separační či ochranná tl 0,2mm | m2 | 16.317 |  | 0 | CS ÚRS 2022 01 |  | základní |  | 0 | 0.0004 | 0.0065268 | 0 | 0 | 32 | M | 2 |  |  |  | ROZPOCET | 0 | 0 | 0 | 0 | 0 | 1 | 0 | 16 | -300648595
| PP |  | fólie PE separační či ochranná tl 0,2mm | [14 empty] | PP | 2
| VV |  | 14*1,1655 'Přepočtené koeficientem množství |  | 16.317 | [12 empty] | VV | 2 | 2 | False | 1 | ROZPOCET
232 | K | 998713201 | Přesun hmot procentní pro izolace tepelné v objektech v do 6 m | % |  |  | 0 | CS ÚRS 2022 01 |  | základní |  | 0 | 0 | 0 | 0 | 0 | 16 | K | 2 |  |  |  | ROZPOCET | 0 | 0 | 0 | 0 | 0 | 1 | 0 | 16 | 795364083
| PP |  | Přesun hmot pro izolace tepelné stanovený procentní sazbou (%) z ceny vodorovná dopravní vzdálenost do 50 m v objektech výšky do 6 m | [14 empty] | PP | 2
| Online PSC |  | https://podminky.urs.cz/item/CS_URS_2022_01/998713201 | [14 empty] | Online PSC | 2
| D | 721 | Zdravotechnika - vnitřní kanalizace |  |  |  | 0 |  |  |  |  | 0 |  | 0.01377 |  | 0 | 2 | D | 1 |  |  |  | ROZPOCET | [6 empty] | 0
233 | K | 721173748 | Potrubí kanalizační z PE větrací DN 150 | m | 4.5 |  | 0 | CS ÚRS 2022 01 |  | základní |  | 0 | 0.00306 | 0.01377 | 0 | 0 | 16 | K | 2 |  |  |  | ROZPOCET | 0 | 0 | 0 | 0 | 0 | 1 | 0 | 16 | -1009400586
| PP |  | Potrubí z trub polyetylenových svařované větrací DN 150 | [14 empty] | PP | 2
| Online PSC |  | https://podminky.urs.cz/item/CS_URS_2022_01/721173748 | [14 empty] | Online PSC | 2
| VV |  | " D313 - odvětrání radonu " | [14 empty] | VV | 2 | 1 | True | 0 | ROZPOCET
| VV |  | 4,5 |  | 4.5 | [12 empty] | VV | 2 | 2 | True | 1 | ROZPOCET
234 | K | 998721201 | Přesun hmot procentní pro vnitřní kanalizace v objektech v do 6 m | % |  |  | 0 | CS ÚRS 2022 01 |  | základní |  | 0 | 0 | 0 | 0 | 0 | 16 | K | 2 |  |  |  | ROZPOCET | 0 | 0 | 0 | 0 | 0 | 1 | 0 | 16 | 1521114884
| PP |  | Přesun hmot pro vnitřní kanalizace stanovený procentní sazbou (%) z ceny vodorovná dopravní vzdálenost do 50 m v objektech výšky do 6 m | [14 empty] | PP | 2
| Online PSC |  | https://podminky.urs.cz/item/CS_URS_2022_01/998721201 | [14 empty] | Online PSC | 2
| D | 762 | Konstrukce tesařské |  |  |  | 0 |  |  |  |  | 0 |  | 1.4987 |  | 0 | 2 | D | 1 |  |  |  | ROZPOCET | [6 empty] | 0
235 | K | 762361322(R) | Konstrukční vrstva pod klempířské prvky pro oplechování horních ploch zdí a nadezdívek (atik) z překližky šroubovaných do podkladu, tloušťky desky 22 mm vč. podkladních hranolků | m2 | 37.985 |  | 0 |  |  | základní |  | 0 | 0.03383 | 1.285 | 0 | 0 | 16 | K | 2 |  |  |  | ROZPOCET | 0 | 0 | 0 | 0 | 0 | 1 | 0 | 16 | -443860308
| PP |  | Konstrukční vrstva pod klempířské prvky pro oplechování horních ploch zdí a nadezdívek (atik) z překližky šroubovaných do podkladu, tloušťky desky 22 mm vč. podkladních hranolků | [14 empty] | PP | 2
| VV |  | " D308, D321-325 " | [14 empty] | VV | 2 | 1 | True | 0 | ROZPOCET
| VV |  | (0,08+0,37+0,06)*(20,38*2+11,88*2+7,44+2,52) |  | 37.985 | [12 empty] | VV | 2 | 2 | True | 1 | ROZPOCET
236 | K | 762523104 | Položení podlahy z hoblovaných prken na sraz | m2 | 25.705 |  | 0 | CS ÚRS 2022 01 |  | základní |  | 0 | 0 | 0 | 0 | 0 | 16 | K | 2 |  |  |  | ROZPOCET | 0 | 0 | 0 | 0 | 0 | 1 | 0 | 16 | 967073928
| PP |  | Položení podlah hoblovaných na sraz z prken | [14 empty] | PP | 2
| Online PSC |  | https://podminky.urs.cz/item/CS_URS_2022_01/762523104 | [14 empty] | Online PSC | 2
| VV |  | " terasa D302,skladba P1.4 " | [14 empty] | VV | 2 | 1 | True | 0 | ROZPOCET
| VV |  | 23,5 |  | 23.5 | [12 empty] | VV | 2 | 2 | True | 0 | ROZPOCET
| VV |  | " po obvodu " | [14 empty] | VV | 2 | 1 | True | 0 | ROZPOCET
| VV |  | (5,1+4,5+5,1)*0,15 |  | 2.205 | [12 empty] | VV | 2 | 2 | True | 0 | ROZPOCET
| VV |  | Součet |  | 25.705 | [12 empty] | VV | 2 | 4 | True | 1 | ROZPOCET
237 | M | 6053(R) | dodání tepelně upravených terasových prken se spárami, tl. 25mm | m2 | 28.27 |  | 0 |  |  | základní |  | 0 | 0 | 0 | 0 | 0 | 32 | M | 2 |  |  |  | ROZPOCET | 0 | 0 | 0 | 0 | 0 | 1 | 0 | 16 | 1861645407
| PP |  | dodání tepelně upravených terasových prken se spárami, tl. 25mm | [14 empty] | PP | 2
| VV |  | 25,7*1,1 |  | 28.27 | [12 empty] | VV | 2 | 2 | True | 1 | ROZPOCET
238 | K | 762526110 | Položení polštáře pod podlahy při osové vzdálenosti 65 cm | m2 | 53.867 |  | 0 | CS ÚRS 2022 01 |  | základní |  | 0 | 0 | 0 | 0 | 0 | 16 | K | 2 |  |  |  | ROZPOCET | 0 | 0 | 0 | 0 | 0 | 1 | 0 | 16 | 796032707
| PP |  | Položení podlah položení polštářů pod podlahy osové vzdálenosti do 650 mm | [14 empty] | PP | 2
| Online PSC |  | https://podminky.urs.cz/item/CS_URS_2022_01/762526110 | [14 empty] | Online PSC | 2
| VV |  | " terasa D302,skladba P1.4 " | [14 empty] | VV | 2 | 1 | True | 0 | ROZPOCET
| VV |  | 23,5/0,6 |  | 39.167 | [12 empty] | VV | 2 | 2 | True | 0 | ROZPOCET
| VV |  | " po obvodu " | [14 empty] | VV | 2 | 1 | True | 0 | ROZPOCET
| VV |  | 5,1+4,5+5,1 |  | 14.7 | [12 empty] | VV | 2 | 2 | True | 0 | ROZPOCET
| VV |  | Součet |  | 53.867 | [12 empty] | VV | 2 | 4 | True | 1 | ROZPOCET
239 | M | 60512125 | hranol stavební řezivo průřezu do 120cm2 do dl 6m | m3 | 0.38 |  | 0 | CS ÚRS 2022 01 |  | základní |  | 0 | 0.55 | 0.209 | 0 | 0 | 32 | M | 2 |  |  |  | ROZPOCET | 0 | 0 | 0 | 0 | 0 | 1 | 0 | 16 | -1102057874
| PP |  | hranol stavební řezivo průřezu do 120cm2 do dl 6m | [14 empty] | PP | 2
| VV |  | 54*0,08*0,08*1,1 |  | 0.38 | [12 empty] | VV | 2 | 2 | True | 1 | ROZPOCET
240 | M | 6052(R) | dodání pryžových podložek pod hranoly | m2 | 23.4 |  | 0 |  |  | základní |  | 0 | 0 | 0 | 0 | 0 | 32 | M | 2 |  |  |  | ROZPOCET | 0 | 0 | 0 | 0 | 0 | 1 | 0 | 16 | 982648097
| PP |  | dodání pryžových podložek pod hranoly | [14 empty] | PP | 2
241 | K | 762595001 | Spojovací prostředky pro položení dřevěných podlah a zakrytí kanálů | m2 | 25.705 |  | 0 | CS ÚRS 2022 01 |  | základní |  | 0 | 0.00018 | 0.0046269 | 0 | 0 | 16 | K | 2 |  |  |  | ROZPOCET | 0 | 0 | 0 | 0 | 0 | 1 | 0 | 16 | 1001694239
| PP |  | Spojovací prostředky podlah a podkladových konstrukcí hřebíky, vruty | [14 empty] | PP | 2
| Online PSC |  | https://podminky.urs.cz/item/CS_URS_2022_01/762595001 | [14 empty] | Online PSC | 2
| VV |  | " terasa D302,skladba P1.4 " | [14 empty] | VV | 2 | 1 | True | 0 | ROZPOCET
| VV |  | 23,5 |  | 23.5 | [12 empty] | VV | 2 | 2 | True | 0 | ROZPOCET
| VV |  | " po obvodu " | [14 empty] | VV | 2 | 1 | True | 0 | ROZPOCET
| VV |  | (5,1+4,5+5,1)*0,15 |  | 2.205 | [12 empty] | VV | 2 | 2 | True | 0 | ROZPOCET
| VV |  | Součet |  | 25.705 | [12 empty] | VV | 2 | 4 | True | 1 | ROZPOCET
242 | K | 762901(R) | D+M dř. obkladu ze sibiřského modřínu vč. vynášecího roštu z dř. latí a PE folie - viz skl. F2.1 | m2 | 51.639 |  | 0 |  |  | základní |  | 0 | 0 | 0 | 0 | 0 | 16 | K | 2 |  |  |  | ROZPOCET | 0 | 0 | 0 | 0 | 0 | 1 | 0 | 16 | -288158038
| PP |  | D+M dř. obkladu ze sibiřského modřínu vč. vynášecího roštu z dř. latí a PE folie - viz skl. F2.1 | [14 empty] | PP | 2
| VV |  | " D302, D306 " | [14 empty] | VV | 2 | 1 | True | 0 | ROZPOCET
| VV |  | " m.č.103,104 - stěny vč. dveří do m.č.C102 " | [14 empty] | VV | 2 | 1 | True | 0 | ROZPOCET
| VV |  | 2,7*(3,37+2,65*2+1,985+1,6+1,5) |  | 37.139 | [12 empty] | VV | 2 | 2 | True | 0 | ROZPOCET
| VV |  | " dtto, podhled " | [14 empty] | VV | 2 | 1 | True | 0 | ROZPOCET
| VV |  | 10,3+4,2 |  | 14.5 | [12 empty] | VV | 2 | 2 | True | 0 | ROZPOCET
| VV |  | Součet |  | 51.639 | [12 empty] | VV | 2 | 4 | True | 1 | ROZPOCET
243 | K | 762902(R) | D+M obruby okapového chodníku z modřínové desky tl. 25mm, v. 250mm | m | 49.38 |  | 0 |  |  | základní |  | 0 | 0 | 0 | 0 | 0 | 16 | K | 2 |  |  |  | ROZPOCET | 0 | 0 | 0 | 0 | 0 | 1 | 0 | 16 | -1302356526
| PP |  | D+M obruby okapového chodníku z modřínové desky tl. 25mm, v. 250mm | [14 empty] | PP | 2
| VV |  | " D302,D305 - okapový chodník " | [14 empty] | VV | 2 | 1 | True | 0 | ROZPOCET
| VV |  | 20,8+12,88+2,7+13 |  | 49.38 | [12 empty] | VV | 2 | 2 | True | 1 | ROZPOCET
244 | K | 998762201 | Přesun hmot procentní pro kce tesařské v objektech v do 6 m | % |  |  | 0 | CS ÚRS 2022 01 |  | základní |  | 0 | 0 | 0 | 0 | 0 | 16 | K | 2 |  |  |  | ROZPOCET | 0 | 0 | 0 | 0 | 0 | 1 | 0 | 16 | -1224941625
| PP |  | Přesun hmot pro konstrukce tesařské stanovený procentní sazbou (%) z ceny vodorovná dopravní vzdálenost do 50 m v objektech výšky do 6 m | [14 empty] | PP | 2
| Online PSC |  | https://podminky.urs.cz/item/CS_URS_2022_01/998762201 | [14 empty] | Online PSC | 2
| D | 763 | Konstrukce suché výstavby |  |  |  | 0 |  |  |  |  | 0 |  | 3.0833 |  | 0 | 2 | D | 1 |  |  |  | ROZPOCET | [6 empty] | 0
245 | K | 763131411 | SDK podhled desky 1xA 12,5 bez izolace dvouvrstvá spodní kce profil CD+UD | m2 | 104 |  | 0 | CS ÚRS 2022 01 |  | základní |  | 0 | 0.0122 | 1.2688 | 0 | 0 | 16 | K | 2 |  |  |  | ROZPOCET | 0 | 0 | 0 | 0 | 0 | 1 | 0 | 16 | 1758550576
| PP |  | Podhled ze sádrokartonových desek dvouvrstvá zavěšená spodní konstrukce z ocelových profilů CD, UD jednoduše opláštěná deskou standardní A, tl. 12,5 mm, bez izolace | [14 empty] | PP | 2
| Online PSC |  | https://podminky.urs.cz/item/CS_URS_2022_01/763131411 | [14 empty] | Online PSC | 2
| VV |  | " D302 - m.č.105-108,110-117" | [14 empty] | VV | 2 | 1 | True | 0 | ROZPOCET
| VV |  | 12,9+8,4+4,2+17,5+28,1+4,5+2,1+3,4+5,9+8,8+5,9+2,3 |  | 104 | [12 empty] | VV | 2 | 2 | True | 1 | ROZPOCET
246 | K | 763131714 | SDK podhled základní penetrační nátěr | m2 | 104 |  | 0 | CS ÚRS 2022 01 |  | základní |  | 0 | 0.0001 | 0.0104 | 0 | 0 | 16 | K | 2 |  |  |  | ROZPOCET | 0 | 0 | 0 | 0 | 0 | 1 | 0 | 16 | 1498736060
| PP |  | Podhled ze sádrokartonových desek ostatní práce a konstrukce na podhledech ze sádrokartonových desek základní penetrační nátěr | [14 empty] | PP | 2
| Online PSC |  | https://podminky.urs.cz/item/CS_URS_2022_01/763131714 | [14 empty] | Online PSC | 2
| VV |  | " D302 - m.č.105-108,110-117" | [14 empty] | VV | 2 | 1 | True | 0 | ROZPOCET
| VV |  | 12,9+8,4+4,2+17,5+28,1+4,5+2,1+3,4+5,9+8,8+5,9+2,3 |  | 104 | [12 empty] | VV | 2 | 2 | True | 1 | ROZPOCET
247 | K | 763901(R) | montáž homogenních desek tl. 12,5mm (systémové lepení k podkladu) | m2 | 109.34 |  | 0 |  |  | základní |  | 0 | 0 | 0 | 0 | 0 | 16 | K | 2 |  |  |  | ROZPOCET | 0 | 0 | 0 | 0 | 0 | 1 | 0 | 16 | -1114036814
| PP |  | montáž homogenních desek tl. 12,5mm (systémové lepení k podkladu) | [14 empty] | PP | 2
| VV |  | " D302 - m.č.109 - skladba S1 " | [14 empty] | VV | 2 | 1 | True | 0 | ROZPOCET
| VV |  | 104,3 |  | 104.3 | [12 empty] | VV | 2 | 2 | True | 0 | ROZPOCET
| VV |  | " světlík " | [14 empty] | VV | 2 | 1 | True | 0 | ROZPOCET
| VV |  | (1,4+0,7)*2*0,2*6 |  | 5.04 | [12 empty] | VV | 2 | 2 | True | 0 | ROZPOCET
| VV |  | Součet |  | 109.34 | [12 empty] | VV | 2 | 4 | True | 1 | ROZPOCET
248 | M | 763902(R) | homogenní desky ze sádry a papírových vláken s přidanými nehořlavými vlákny , hydrofobizované tl. 12,5mm | m2 | 120.274 |  | 0 |  |  | základní |  | 0 | 0.015 | 1.8041 | 0 | 0 | 32 | M | 2 |  |  |  | ROZPOCET | 0 | 0 | 0 | 0 | 0 | 1 | 0 | 16 | -400653642
| PP |  | homogenní desky ze sádry a papírových vláken s přidanými nehořlavými vlákny , hydrofobizované tl. 12,5mm | [14 empty] | PP | 2
249 | K | 998763401 | Přesun hmot procentní pro sádrokartonové konstrukce v objektech v do 6 m | % |  |  | 0 | CS ÚRS 2022 01 |  | základní |  | 0 | 0 | 0 | 0 | 0 | 16 | K | 2 |  |  |  | ROZPOCET | 0 | 0 | 0 | 0 | 0 | 1 | 0 | 16 | 316941351
| PP |  | Přesun hmot pro konstrukce montované z desek stanovený procentní sazbou (%) z ceny vodorovná dopravní vzdálenost do 50 m v objektech výšky do 6 m | [14 empty] | PP | 2
| Online PSC |  | https://podminky.urs.cz/item/CS_URS_2022_01/998763401 | [14 empty] | Online PSC | 2
| D | 764 | Konstrukce klempířské |  |  |  | 0 |  |  |  |  | 0 |  | 0.33727 |  | 0 | 2 | D | 1 |  |  |  | ROZPOCET | [6 empty] | 0
250 | K | 764244407 | Oplechování horních ploch a nadezdívek bez rohů z TiZn předzvětralého plechu kotvené rš 670 mm | m | 74.6 |  | 0 | CS ÚRS 2022 01 |  | základní |  | 0 | 0.00401 | 0.29915 | 0 | 0 | 16 | K | 2 |  |  |  | ROZPOCET | 0 | 0 | 0 | 0 | 0 | 1 | 0 | 16 | -1783680132
| PP |  | Oplechování horních ploch zdí a nadezdívek (atik) z titanzinkového předzvětralého plechu mechanicky kotvené rš 670 mm | [14 empty] | PP | 2
| Online PSC |  | https://podminky.urs.cz/item/CS_URS_2022_01/764244407 | [14 empty] | Online PSC | 2
| VV |  | " D317 - K/01,K/02 " | [14 empty] | VV | 2 | 1 | True | 0 | ROZPOCET
| VV |  | 10,1+64,5 |  | 74.6 | [12 empty] | VV | 2 | 2 | True | 1 | ROZPOCET
251 | K | 764246403 | Oplechování parapetů rovných mechanicky kotvené z TiZn předzvětralého plechu rš 250 mm | m | 25.25 |  | 0 | CS ÚRS 2022 01 |  | základní |  | 0 | 0.00151 | 0.038128 | 0 | 0 | 16 | K | 2 |  |  |  | ROZPOCET | 0 | 0 | 0 | 0 | 0 | 1 | 0 | 16 | 1973894878
| PP |  | Oplechování parapetů z titanzinkového předzvětralého plechu rovných mechanicky kotvené, bez rohů rš 250 mm | [14 empty] | PP | 2
| Online PSC |  | https://podminky.urs.cz/item/CS_URS_2022_01/764246403 | [14 empty] | Online PSC | 2
| VV |  | " D317 - K/05-K/21 " | [14 empty] | VV | 2 | 1 | True | 0 | ROZPOCET
| VV |  | 1,35+1,55+2,3+1,3+0,8+1,05+0,925+0,925+1,3+0,95+1,55+1,3+1,55+1,425+1,55+2,3+1,425 |  | 23.55 | [12 empty] | VV | 2 | 2 | True | 0 | ROZPOCET
| VV |  | " D302 - okna v m.č.B119 " | [14 empty] | VV | 2 | 1 | True | 0 | ROZPOCET
| VV |  | 0,85*2 |  | 1.7 | [12 empty] | VV | 2 | 2 | True | 0 | ROZPOCET
| VV |  | Součet |  | 25.25 | [12 empty] | VV | 2 | 4 | True | 1 | ROZPOCET
252 | K | 764901(R) | K/03,K/04 - přítlačná lišta z přírodního TiZn r.š.80mm - viz výpis prvků D317 | m | 23.3 |  | 0 |  |  | základní |  | 0 | 0 | 0 | 0 | 0 | 16 | K | 2 |  |  |  | ROZPOCET | 0 | 0 | 0 | 0 | 0 | 1 | 0 | 16 | -250984620
| PP |  | K/03,K/04 - přítlačná lišta z přírodního TiZn r.š.80mm - viz výpis prvků D317 | [14 empty] | PP | 2
| VV |  | 12,1+11,2 |  | 23.3 | [12 empty] | VV | 2 | 2 | True | 1 | ROZPOCET
253 | K | 998764201 | Přesun hmot procentní pro konstrukce klempířské v objektech v do 6 m | % |  |  | 0 | CS ÚRS 2022 01 |  | základní |  | 0 | 0 | 0 | 0 | 0 | 16 | K | 2 |  |  |  | ROZPOCET | 0 | 0 | 0 | 0 | 0 | 1 | 0 | 16 | -1226887794
| PP |  | Přesun hmot pro konstrukce klempířské stanovený procentní sazbou (%) z ceny vodorovná dopravní vzdálenost do 50 m v objektech výšky do 6 m | [14 empty] | PP | 2
| Online PSC |  | https://podminky.urs.cz/item/CS_URS_2022_01/998764201 | [14 empty] | Online PSC | 2
| D | 766 | Konstrukce truhlářské |  |  |  | 0 |  |  |  |  | 0 |  | 0 |  | 0 | 2 | D | 1 |  |  |  | ROZPOCET | [6 empty] | 0
254 | K | 76601(R) | O/03 - D+M dř. okna s izolačním trojsklem 1300/750mm, vč. kování, povrchové úpravy - viz výpis prvků D314 | ks | 1 |  | 0 |  |  | základní |  | 0 | 0 | 0 | 0 | 0 | 16 | K | 2 |  |  |  | ROZPOCET | 0 | 0 | 0 | 0 | 0 | 1 | 0 | 16 | -1009688523
| PP |  | O/03 - D+M dř. okna s izolačním trojsklem 1300/750mm, vč. kování, povrchové úpravy - viz výpis prvků D314 | [14 empty] | PP | 2
255 | K | 76602(R) | O/04 - D+M dř. okna s izolačním trojsklem 1350/1350mm, vč. kování, povrchové úpravy - viz výpis prvků D314 | ks | 1 |  | 0 |  |  | základní |  | 0 | 0 | 0 | 0 | 0 | 16 | K | 2 |  |  |  | ROZPOCET | 0 | 0 | 0 | 0 | 0 | 1 | 0 | 16 | 1759449822
| PP |  | O/04 - D+M dř. okna s izolačním trojsklem 1350/1350mm, vč. kování, povrchové úpravy - viz výpis prvků D314 | [14 empty] | PP | 2
256 | K | 76603(R) | O/05 - D+M dř. okna s izolačním trojsklem 2250/2175mm, vč. kování, povrchové úpravy - viz výpis prvků D314 | ks | 1 |  | 0 |  |  | základní |  | 0 | 0 | 0 | 0 | 0 | 16 | K | 2 |  |  |  | ROZPOCET | 0 | 0 | 0 | 0 | 0 | 1 | 0 | 16 | -2017408300
| PP |  | O/05 - D+M dř. okna s izolačním trojsklem 2250/2175mm, vč. kování, povrchové úpravy - viz výpis prvků D314 | [14 empty] | PP | 2
257 | K | 76604(R) | O/06 - D+M dř. okna s izolačním trojsklem 1250/1250mm, vč. kování, povrchové úpravy - viz výpis prvků D314 | ks | 1 |  | 0 |  |  | základní |  | 0 | 0 | 0 | 0 | 0 | 16 | K | 2 |  |  |  | ROZPOCET | 0 | 0 | 0 | 0 | 0 | 1 | 0 | 16 | 1382070894
| PP |  | O/06 - D+M dř. okna s izolačním trojsklem 1250/1250mm, vč. kování, povrchové úpravy - viz výpis prvků D314 | [14 empty] | PP | 2
258 | K | 76605(R) | O/07 - D+M dř. okna s izolačním trojsklem 750/2250mm, vč. kování, povrchové úpravy - viz výpis prvků D314 | ks | 1 |  | 0 |  |  | základní |  | 0 | 0 | 0 | 0 | 0 | 16 | K | 2 |  |  |  | ROZPOCET | 0 | 0 | 0 | 0 | 0 | 1 | 0 | 16 | -838837472
| PP |  | O/07 - D+M dř. okna s izolačním trojsklem 750/2250mm, vč. kování, povrchové úpravy - viz výpis prvků D314 | [14 empty] | PP | 2
259 | K | 76606(R) | O/08 - D+M dř. okna s izolačním trojsklem 1000/1000mm, vč. kování, povrchové úpravy - viz výpis prvků D314 | ks | 1 |  | 0 |  |  | základní |  | 0 | 0 | 0 | 0 | 0 | 16 | K | 2 |  |  |  | ROZPOCET | 0 | 0 | 0 | 0 | 0 | 1 | 0 | 16 | 819750855
| PP |  | O/08 - D+M dř. okna s izolačním trojsklem 1000/1000mm, vč. kování, povrchové úpravy - viz výpis prvků D314 | [14 empty] | PP | 2
260 | K | 76607(R) | O/09 - D+M dř. okna s izolačním trojsklem 875/875mm, vč. kování, povrchové úpravy - viz výpis prvků D314 | ks | 1 |  | 0 |  |  | základní |  | 0 | 0 | 0 | 0 | 0 | 16 | K | 2 |  |  |  | ROZPOCET | 0 | 0 | 0 | 0 | 0 | 1 | 0 | 16 | 1220890464
| PP |  | O/09 - D+M dř. okna s izolačním trojsklem 875/875mm, vč. kování, povrchové úpravy - viz výpis prvků D314 | [14 empty] | PP | 2
261 | K | 76608(R) | O/10 - D+M dř. okna s izolačním trojsklem 875/875mm, vč. kování, povrchové úpravy - viz výpis prvků D314 | ks | 1 |  | 0 |  |  | základní |  | 0 | 0 | 0 | 0 | 0 | 16 | K | 2 |  |  |  | ROZPOCET | 0 | 0 | 0 | 0 | 0 | 1 | 0 | 16 | -1869062682
| PP |  | O/10 - D+M dř. okna s izolačním trojsklem 875/875mm, vč. kování, povrchové úpravy - viz výpis prvků D314 | [14 empty] | PP | 2
262 | K | 76609(R) | O/11 - D+M dř. okna s izolačním trojsklem 1250/1250mm, vč. kování, povrchové úpravy - viz výpis prvků D314 | ks | 1 |  | 0 |  |  | základní |  | 0 | 0 | 0 | 0 | 0 | 16 | K | 2 |  |  |  | ROZPOCET | 0 | 0 | 0 | 0 | 0 | 1 | 0 | 16 | -664802091
| PP |  | O/11 - D+M dř. okna s izolačním trojsklem 1250/1250mm, vč. kování, povrchové úpravy - viz výpis prvků D314 | [14 empty] | PP | 2
263 | K | 76610(R) | O/12 - D+M dř. dveří s nadsvětlíkem 1000/3000mm vč. kování a povrchové úpravy - viz výpis prvků D314 | ks | 1 |  | 0 |  |  | základní |  | 0 | 0 | 0 | 0 | 0 | 16 | K | 2 |  |  |  | ROZPOCET | 0 | 0 | 0 | 0 | 0 | 1 | 0 | 16 | 222660841
| PP |  | O/12 - D+M dř. dveří s nadsvětlíkem 1000/3000mm vč. kování a povrchové úpravy - viz výpis prvků D314 | [14 empty] | PP | 2
264 | K | 76611(R) | O/13 - D+M dř. okna s izolačním trojsklem 900/900mm, vč. kování, povrchové úpravy - viz výpis prvků D314 | ks | 1 |  | 0 |  |  | základní |  | 0 | 0 | 0 | 0 | 0 | 16 | K | 2 |  |  |  | ROZPOCET | 0 | 0 | 0 | 0 | 0 | 1 | 0 | 16 | -623236216
| PP |  | O/13 - D+M dř. okna s izolačním trojsklem 900/900mm, vč. kování, povrchové úpravy - viz výpis prvků D314 | [14 empty] | PP | 2
265 | K | 76612(R) | O/14 - D+M dř. okna s izolačním trojsklem 1500/1500mm, vč. kování, povrchové úpravy - viz výpis prvků D314 | ks | 1 |  | 0 |  |  | základní |  | 0 | 0 | 0 | 0 | 0 | 16 | K | 2 |  |  |  | ROZPOCET | 0 | 0 | 0 | 0 | 0 | 1 | 0 | 16 | -500453898
| PP |  | O/14 - D+M dř. okna s izolačním trojsklem 1500/1500mm, vč. kování, povrchové úpravy - viz výpis prvků D314 | [14 empty] | PP | 2
266 | K | 76613(R) | O/15 - D+M dř. okna s izolačním trojsklem 750/2250mm, vč. kování, povrchové úpravy - viz výpis prvků D314 | ks | 1 |  | 0 |  |  | základní |  | 0 | 0 | 0 | 0 | 0 | 16 | K | 2 |  |  |  | ROZPOCET | 0 | 0 | 0 | 0 | 0 | 1 | 0 | 16 | -1481053713
| PP |  | O/15 - D+M dř. okna s izolačním trojsklem 750/2250mm, vč. kování, povrchové úpravy - viz výpis prvků D314 | [14 empty] | PP | 2
267 | K | 76614(R) | O/16 - D+M dř. okna s izolačním trojsklem 2625/3000mm, vč. kování, povrchové úpravy - viz výpis prvků D314 | ks | 1 |  | 0 |  |  | základní |  | 0 | 0 | 0 | 0 | 0 | 16 | K | 2 |  |  |  | ROZPOCET | 0 | 0 | 0 | 0 | 0 | 1 | 0 | 16 | -1214500737
| PP |  | O/16 - D+M dř. okna s izolačním trojsklem 2625/3000mm, vč. kování, povrchové úpravy - viz výpis prvků D314 | [14 empty] | PP | 2
268 | K | 76615(R) | O/17 - D+M dř. okna s izolačním trojsklem 1500/1500mm, vč. kování, povrchové úpravy - viz výpis prvků D314 | ks | 1 |  | 0 |  |  | základní |  | 0 | 0 | 0 | 0 | 0 | 16 | K | 2 |  |  |  | ROZPOCET | 0 | 0 | 0 | 0 | 0 | 1 | 0 | 16 | -1902386967
| PP |  | O/17 - D+M dř. okna s izolačním trojsklem 1500/1500mm, vč. kování, povrchové úpravy - viz výpis prvků D314 | [14 empty] | PP | 2
269 | K | 76616(R) | O/18 - D+M dř. okna s izolačním trojsklem 1375/1375mm, vč. kování, povrchové úpravy - viz výpis prvků D314 | ks | 1 |  | 0 |  |  | základní |  | 0 | 0 | 0 | 0 | 0 | 16 | K | 2 |  |  |  | ROZPOCET | 0 | 0 | 0 | 0 | 0 | 1 | 0 | 16 | 1359674236
| PP |  | O/18 - D+M dř. okna s izolačním trojsklem 1375/1375mm, vč. kování, povrchové úpravy - viz výpis prvků D314 | [14 empty] | PP | 2
270 | K | 76617(R) | O/19 - D+M dř. okna s izolačním trojsklem 1500/1500mm, vč. kování, povrchové úpravy - viz výpis prvků D314 | ks | 1 |  | 0 |  |  | základní |  | 0 | 0 | 0 | 0 | 0 | 16 | K | 2 |  |  |  | ROZPOCET | 0 | 0 | 0 | 0 | 0 | 1 | 0 | 16 | -1165420098
| PP |  | O/19 - D+M dř. okna s izolačním trojsklem 1500/1500mm, vč. kování, povrchové úpravy - viz výpis prvků D314 | [14 empty] | PP | 2
271 | K | 76618(R) | O/20 - D+M dř. okna s izolačním trojsklem 2250/2250mm, vč. kování, povrchové úpravy - viz výpis prvků D314 | ks | 1 |  | 0 |  |  | základní |  | 0 | 0 | 0 | 0 | 0 | 16 | K | 2 |  |  |  | ROZPOCET | 0 | 0 | 0 | 0 | 0 | 1 | 0 | 16 | 1580316553
| PP |  | O/20 - D+M dř. okna s izolačním trojsklem 2250/2250mm, vč. kování, povrchové úpravy - viz výpis prvků D314 | [14 empty] | PP | 2
272 | K | 76619(R) | O/21 - D+M dř. okna s izolačním trojsklem 1375/1375mm, vč. kování, povrchové úpravy - viz výpis prvků D314 | ks | 1 |  | 0 |  |  | základní |  | 0 | 0 | 0 | 0 | 0 | 16 | K | 2 |  |  |  | ROZPOCET | 0 | 0 | 0 | 0 | 0 | 1 | 0 | 16 | -280763342
| PP |  | O/21 - D+M dř. okna s izolačním trojsklem 1375/1375mm, vč. kování, povrchové úpravy - viz výpis prvků D314 | [14 empty] | PP | 2
273 | K | 76620(R) | O/22 - D+M dř. okna s izolačním trojsklem 850/1170mm, vč. kování, povrchové úpravy - viz výpis prvků D314 | ks | 1 |  | 0 |  |  | základní |  | 0 | 0 | 0 | 0 | 0 | 16 | K | 2 |  |  |  | ROZPOCET | 0 | 0 | 0 | 0 | 0 | 1 | 0 | 16 | -2025483977
| PP |  | O/22 - D+M dř. okna s izolačním trojsklem 850/1170mm, vč. kování, povrchové úpravy - viz výpis prvků D314 | [14 empty] | PP | 2
274 | K | 76621(R) | O/23 - D+M dř. okna s izolačním trojsklem 850/1170mm, vč. kování, povrchové úpravy - viz výpis prvků D314 | ks | 1 |  | 0 |  |  | základní |  | 0 | 0 | 0 | 0 | 0 | 16 | K | 2 |  |  |  | ROZPOCET | 0 | 0 | 0 | 0 | 0 | 1 | 0 | 16 | -111485287
| PP |  | O/23 - D+M dř. okna s izolačním trojsklem 850/1170mm, vč. kování, povrchové úpravy - viz výpis prvků D314 | [14 empty] | PP | 2
275 | K | 766660001 | Montáž dveřních křídel otvíravých jednokřídlových š do 0,8 m do ocelové zárubně | kus | 3 |  | 0 | CS ÚRS 2022 01 |  | základní |  | 0 | 0 | 0 | 0 | 0 | 16 | K | 2 |  |  |  | ROZPOCET | 0 | 0 | 0 | 0 | 0 | 1 | 0 | 16 | -344995797
| PP |  | Montáž dveřních křídel dřevěných nebo plastových otevíravých do ocelové zárubně povrchově upravených jednokřídlových, šířky do 800 mm | [14 empty] | PP | 2
| Online PSC |  | https://podminky.urs.cz/item/CS_URS_2022_01/766660001 | [14 empty] | Online PSC | 2
| VV |  | " D315 - D/13-D/15 " | [14 empty] | VV | 2 | 1 | True | 0 | ROZPOCET
| VV |  | 3 |  | 3 | [12 empty] | VV | 2 | 2 | True | 1 | ROZPOCET
276 | M | 605906(R) | D/13-D/14 - dveře vnitřní plné, povrchová úprava jasanová dýha bělená, bílá lazura, vč. zámku a kování 700/1970mm, viz výpis prvků | ks | 2 |  | 0 |  |  | základní |  | 0 | 0 | 0 | 0 | 0 | 32 | M | 2 |  |  |  | ROZPOCET | 0 | 0 | 0 | 0 | 0 | 1 | 0 | 16 | 2057935804
| PP |  | D/13-D/14 - dveře vnitřní plné, povrchová úprava jasanová dýha bělená, bílá lazura, vč. zámku a kování 700/1970mm, viz výpis prvků | [14 empty] | PP | 2
277 | M | 605907(R) | D/15 - dveře vnitřní plné, povrchová úprava jasanová dýha bělená, bílá lazura, vč. zámku a kování 700/1970mm, viz výpis prvků | ks | 1 |  | 0 |  |  | základní |  | 0 | 0 | 0 | 0 | 0 | 32 | M | 2 |  |  |  | ROZPOCET | 0 | 0 | 0 | 0 | 0 | 1 | 0 | 16 | 1224778813
| PP |  | D/15 - dveře vnitřní plné, povrchová úprava jasanová dýha bělená, bílá lazura, vč. zámku a kování 700/1970mm, viz výpis prvků | [14 empty] | PP | 2
278 | K | 766660002 | Montáž dveřních křídel otvíravých jednokřídlových š přes 0,8 m do ocelové zárubně | kus | 7 |  | 0 | CS ÚRS 2022 01 |  | základní |  | 0 | 0 | 0 | 0 | 0 | 16 | K | 2 |  |  |  | ROZPOCET | 0 | 0 | 0 | 0 | 0 | 1 | 0 | 16 | 466249338
| PP |  | Montáž dveřních křídel dřevěných nebo plastových otevíravých do ocelové zárubně povrchově upravených jednokřídlových, šířky přes 800 mm | [14 empty] | PP | 2
| Online PSC |  | https://podminky.urs.cz/item/CS_URS_2022_01/766660002 | [14 empty] | Online PSC | 2
| VV |  | " D01,D02,D05,D08,D09,D10, D16 " | [14 empty] | VV | 2 | 1 | True | 0 | ROZPOCET
| VV |  | 7 |  | 7 | [12 empty] | VV | 2 | 2 | True | 1 | ROZPOCET
279 | K | 766660021 | Montáž dveřních křídel otvíravých jednokřídlových š do 0,8 m požárních do ocelové zárubně | kus | 1 |  | 0 | CS ÚRS 2022 01 |  | základní |  | 0 | 0 | 0 | 0 | 0 | 16 | K | 2 |  |  |  | ROZPOCET | 0 | 0 | 0 | 0 | 0 | 1 | 0 | 16 | 2032519594
| PP |  | Montáž dveřních křídel dřevěných nebo plastových otevíravých do ocelové zárubně protipožárních jednokřídlových, šířky do 800 mm | [14 empty] | PP | 2
| Online PSC |  | https://podminky.urs.cz/item/CS_URS_2022_01/766660021 | [14 empty] | Online PSC | 2
| VV |  | " D06 " | [14 empty] | VV | 2 | 1 | True | 0 | ROZPOCET
| VV |  | 1 |  | 1 | [12 empty] | VV | 2 | 2 | True | 1 | ROZPOCET
280 | K | 766660022 | Montáž dveřních křídel otvíravých jednokřídlových š přes 0,8 m požárních do ocelové zárubně | kus | 4 |  | 0 | CS ÚRS 2021 02 |  | základní |  | 0 | 0 | 0 | 0 | 0 | 16 | K | 2 |  |  |  | ROZPOCET | 0 | 0 | 0 | 0 | 0 | 1 | 0 | 16 | 2139356921
| PP |  | Montáž dveřních křídel dřevěných nebo plastových otevíravých do ocelové zárubně protipožárních jednokřídlových, šířky přes 800 mm | [14 empty] | PP | 2
| Online PSC |  | https://podminky.urs.cz/item/CS_URS_2021_02/766660022 | [14 empty] | Online PSC | 2
| VV |  | " D03,D04,D07,D12 " | [14 empty] | VV | 2 | 1 | True | 0 | ROZPOCET
| VV |  | 4 |  | 4 | [12 empty] | VV | 2 | 2 | True | 1 | ROZPOCET
281 | M | 605901(R) | D/01 - dveře vnitřní plné, povrchová úprava jasanová dýha bělená, bílá lazura, vč. zámku a kování 1000/1970mm, viz výpis prvků | ks | 1 |  | 0 |  |  | základní |  | 0 | 0 | 0 | 0 | 0 | 32 | M | 2 |  |  |  | ROZPOCET | 0 | 0 | 0 | 0 | 0 | 1 | 0 | 16 | -395021813
| PP |  | D/01 - dveře vnitřní plné, povrchová úprava jasanová dýha bělená, bílá lazura, vč. zámku a kování 1000/1970mm, viz výpis prvků | [14 empty] | PP | 2
282 | M | 605902(R) | D/02 - dveře vnitřní plné, povrchová úprava jasanová dýha bělená, bílá lazura, vč. zámku a kování 900/1970mm, viz výpis prvků | ks | 1 |  | 0 |  |  | základní |  | 0 | 0 | 0 | 0 | 0 | 32 | M | 2 |  |  |  | ROZPOCET | 0 | 0 | 0 | 0 | 0 | 1 | 0 | 16 | -604638055
| PP |  | D/02 - dveře vnitřní plné, povrchová úprava jasanová dýha bělená, bílá lazura, vč. zámku a kování 900/1970mm, viz výpis prvků | [14 empty] | PP | 2
283 | M | 605903(R) | D/03 - dveře vnitřní s kruhovou skleněnou výplní, povrchová úprava jasanová dýha bělená, bílá lazura, vč. zámku a kování 1000/1970mm,PO EW 15 DP3-C, viz výpis prvků | ks | 1 |  | 0 |  |  | základní |  | 0 | 0 | 0 | 0 | 0 | 32 | M | 2 |  |  |  | ROZPOCET | 0 | 0 | 0 | 0 | 0 | 1 | 0 | 16 | -1970828026
| PP |  | D/03 - dveře vnitřní s kruhovou skleněnou výplní, povrchová úprava jasanová dýha bělená, bílá lazura, vč. zámku a kování 1000/1970mm,PO EW 15 DP3-C, viz výpis prvků | [14 empty] | PP | 2
284 | M | 605904(R) | D/04 - dveře vnitřní s kruhovou skleněnou výplní, povrchová úprava jasanová dýha bělená, bílá lazura, vč. zámku a kování 1000/1970mm,PO EW 15 DP-C, viz výpis prvků | ks | 1 |  | 0 |  |  | základní |  | 0 | 0 | 0 | 0 | 0 | 32 | M | 2 |  |  |  | ROZPOCET | 0 | 0 | 0 | 0 | 0 | 1 | 0 | 16 | 951800270
| PP |  | D/04 - dveře vnitřní s kruhovou skleněnou výplní, povrchová úprava jasanová dýha bělená, bílá lazura, vč. zámku a kování 1000/1970mm,PO EW 15 DP-C, viz výpis prvků | [14 empty] | PP | 2
285 | M | 605905(R) | D/05 - dveře vnitřní s kruhovou skleněnou výplní, povrchová úprava jasanová dýha bělená, bílá lazura, vč. zámku a kování 1000/1970mm, viz výpis prvků | ks | 1 |  | 0 |  |  | základní |  | 0 | 0 | 0 | 0 | 0 | 32 | M | 2 |  |  |  | ROZPOCET | 0 | 0 | 0 | 0 | 0 | 1 | 0 | 16 | -624430485
| PP |  | D/05 - dveře vnitřní s kruhovou skleněnou výplní, povrchová úprava jasanová dýha bělená, bílá lazura, vč. zámku a kování 1000/1970mm, viz výpis prvků | [14 empty] | PP | 2
286 | M | 605908(R) | D/06 - dveře vnitřní plné, povrchová úprava jasanová dýha bělená, bílá lazura, vč. zámku a kování 800/2100m, PO EW 15 DP3-C, viz výpis prvků | ks | 1 |  | 0 |  |  | základní |  | 0 | 0 | 0 | 0 | 0 | 32 | M | 2 |  |  |  | ROZPOCET | 0 | 0 | 0 | 0 | 0 | 1 | 0 | 16 | 29493032
| PP |  | D/06 - dveře vnitřní plné, povrchová úprava jasanová dýha bělená, bílá lazura, vč. zámku a kování 800/2100m, PO EW 15 DP3-C, viz výpis prvků | [14 empty] | PP | 2
287 | M | 605909(R) | D/07 - dveře vnitřní s kruhovou skleněnou výplní, povrchová úprava jasanová dýha bělená, bílá lazura, vč. zámku a kování 1000/2100mm,PO EW 15 DP3-C, viz výpis prvků | ks | 1 |  | 0 |  |  | základní |  | 0 | 0 | 0 | 0 | 0 | 32 | M | 2 |  |  |  | ROZPOCET | 0 | 0 | 0 | 0 | 0 | 1 | 0 | 16 | -456753074
| PP |  | D/07 - dveře vnitřní s kruhovou skleněnou výplní, povrchová úprava jasanová dýha bělená, bílá lazura, vč. zámku a kování 1000/2100mm,PO EW 15 DP3-C, viz výpis prvků | [14 empty] | PP | 2
288 | M | 605910(R) | D/08, D/09. D/10, D/16 - dveře vnitřní s kruhovou skleněnou výplní, povrchová úprava jasanová dýha bělená, bílá lazura, vč. zámku a kování 900/2100mm, viz výpis prvků | ks | 4 |  | 0 |  |  | základní |  | 0 | 0 | 0 | 0 | 0 | 32 | M | 2 |  |  |  | ROZPOCET | 0 | 0 | 0 | 0 | 0 | 1 | 0 | 16 | -1748666908
| PP |  | D/08, D/09. D/10, D/16 - dveře vnitřní s kruhovou skleněnou výplní, povrchová úprava jasanová dýha bělená, bílá lazura, vč. zámku a kování 900/2100mm, viz výpis prvků | [14 empty] | PP | 2
289 | M | 605916(R) | D/12 - dveře vnitřní s kruhovou skleněnou výplní, povrchová úprava jasanová dýha bělená, bílá lazura, vč. zámku a kování 900/2100mm,PO EW 15 DP3-C, viz výpis prvků | ks | 1 |  | 0 |  |  | základní |  | 0 | 0 | 0 | 0 | 0 | 32 | M | 2 |  |  |  | ROZPOCET | 0 | 0 | 0 | 0 | 0 | 1 | 0 | 16 | 990557441
| PP |  | D/12 - dveře vnitřní s kruhovou skleněnou výplní, povrchová úprava jasanová dýha bělená, bílá lazura, vč. zámku a kování 900/2100mm,PO EW 15 DP3-C, viz výpis prvků | [14 empty] | PP | 2
290 | K | 766902(R) | D/11, D/08, D/10 - D+M světlíku 570/2100mm - viz výpis prvků D/315 | ks | 3 |  | 0 |  |  | základní |  | 0 | 0 | 0 | 0 | 0 | 16 | K | 2 |  |  |  | ROZPOCET | 0 | 0 | 0 | 0 | 0 | 1 | 0 | 16 | -1791645370
| PP |  | D/11 - D+M světlíku 570/2100mm - viz výpis prvků D/315 | [14 empty] | PP | 2
| VV |  | 3 |  | 3 | [12 empty] | VV | 2 | 2 | True | 1 | ROZPOCET
291 | K | 998766201 | Přesun hmot procentní pro kce truhlářské v objektech v do 6 m | % |  |  | 0 | CS ÚRS 2022 01 |  | základní |  | 0 | 0 | 0 | 0 | 0 | 16 | K | 2 |  |  |  | ROZPOCET | 0 | 0 | 0 | 0 | 0 | 1 | 0 | 16 | 345387476
| PP |  | Přesun hmot pro konstrukce truhlářské stanovený procentní sazbou (%) z ceny vodorovná dopravní vzdálenost do 50 m v objektech výšky do 6 m | [14 empty] | PP | 2
| Online PSC |  | https://podminky.urs.cz/item/CS_URS_2022_01/998766201 | [14 empty] | Online PSC | 2
| D | 767 | Konstrukce zámečnické |  |  |  | 0 |  |  |  |  | 0 |  | 2.4635 |  | 0 | 2 | D | 1 |  |  |  | ROZPOCET | [6 empty] | 0
292 | K | 76701(R) | Z/01 - D+M oplechování čelní atiky nad vstupním prostorem vč. povrchové úpravy dl. 7,44m - viz výpis prvků D316 | kpl | 1 |  | 0 |  |  | základní |  | 0 | 0 | 0 | 0 | 0 | 16 | K | 2 |  |  |  | ROZPOCET | 0 | 0 | 0 | 0 | 0 | 1 | 0 | 16 | -822590434
| PP |  | Z/01 - D+M oplechování čelní atiky nad vstupním prostorem vč. povrchové úpravy dl. 7,44m - viz výpis prvků D316 | [14 empty] | PP | 2
293 | K | 76702(R) | Z/02 - D+M oplechování čelní atiky nad vstupním prostorem vč. povrchové úpravy délky 2,52m - viz výpis prvků D316 | kpl | 1 |  | 0 |  |  | základní |  | 0 | 0 | 0 | 0 | 0 | 16 | K | 2 |  |  |  | ROZPOCET | 0 | 0 | 0 | 0 | 0 | 1 | 0 | 16 | 113663789
| PP |  | Z/02 - D+M oplechování čelní atiky nad vstupním prostorem vč. povrchové úpravy délky 2,52m - viz výpis prvků D316 | [14 empty] | PP | 2
294 | K | 76703(R) | Z/03 - D+M žebříku překonávající výšku mezi střechami vč. povrchové úpravy - viz výpis D 316 | ks | 1 |  | 0 |  |  | základní |  | 0 | 0 | 0 | 0 | 0 | 16 | K | 2 |  |  |  | ROZPOCET | 0 | 0 | 0 | 0 | 0 | 1 | 0 | 16 | -1415766155
| PP |  | Z/03 - D+M žebříku překonávající výšku mezi střechami vč. povrchové úpravy - viz výpis D 316 | [14 empty] | PP | 2
295 | K | 76704(R) | Z/04 - D+M žebříku překonávající výšku mezi střechami vč. povrchové úpravy - viz výpis D 316 | ks | 1 |  | 0 |  |  | základní |  | 0 | 0 | 0 | 0 | 0 | 16 | K | 2 |  |  |  | ROZPOCET | 0 | 0 | 0 | 0 | 0 | 1 | 0 | 16 | -2070514436
| PP |  | Z/04 - D+M žebříku překonávající výšku mezi střechami vč. povrchové úpravy - viz výpis D 316 | [14 empty] | PP | 2
296 | K | 76707(R) | O/01 - D+M prosklenné AL stěny 4140/2700mm vč. dř. dveří, vč. TI podkladního profilu - popis výrobku viz výpis prvků D314 | ks | 1 |  | 0 |  |  | základní |  | 0 | 0 | 0 | 0 | 0 | 16 | K | 2 |  |  |  | ROZPOCET | 0 | 0 | 0 | 0 | 0 | 1 | 0 | 16 | -1045098415
| PP |  | O/01 - D+M prosklenné AL stěny 4140/2700mm vč. dř. dveří, vč. TI podkladního profilu - popis výrobku viz výpis prvků D314 | [14 empty] | PP | 2
297 | K | 76708(R) | O/02 - D+M prosklenné AL stěny 3180/2700mm vč. dř. dveří, vč. TI podkladního profilu - popis výrobku viz výpis prvků D314 | ks | 1 |  | 0 |  |  | základní |  | 0 | 0 | 0 | 0 | 0 | 16 | K | 2 |  |  |  | ROZPOCET | 0 | 0 | 0 | 0 | 0 | 1 | 0 | 16 | -1118733947
| PP |  | O/02 - D+M prosklenné AL stěny 3180/2700mm vč. dř. dveří, vč. TI podkladního profilu - popis výrobku viz výpis prvků D314 | [14 empty] | PP | 2
298 | K | 76710(R)a | O/24 - dodání plochého světlíku 1400/700mm, bez otevíracího mechanizmu, vč. vynášecí manžety, zatemňovací textilie a ovládání - viz výpis prvků D314 | ks | 6 |  | 0 |  |  | základní |  | 0 | 0 | 0 | 0 | 0 | 16 | K | 2 |  |  |  | ROZPOCET | 0 | 0 | 0 | 0 | 0 | 1 | 0 | 16 | 788695831
| PP |  | O/24 - dodání plochého světlíku 1400/700mm, bez otevíracího mechanizmu, vč. vynášecí manžety, zatemňovací textilie a ovládání - viz výpis prvků D314 | [14 empty] | PP | 2
299 | K | 76710(R)b | O/25 - dodání plochého světlíku 1400/700mm, bez otevíracího mechanizmu, vč. vynášecí manžety, bez zatemňovací textilie, vč. ovládání - viz výpis prvků D314 | ks | 1 |  | 0 |  |  | základní |  | 0 | 0 | 0 | 0 | 0 | 16 | K | 2 |  |  |  | ROZPOCET | 0 | 0 | 0 | 0 | 0 | 1 | 0 | 16 | -1022154432
| PP |  | O/25 - dodání plochého světlíku 1400/700mm, bez otevíracího mechanizmu, vč. vynášecí manžety, bez zatemňovací textilie, vč. ovládání - viz výpis prvků D314 | [14 empty] | PP | 2
300 | K | 76711(R) | montáž , doprava a režie 7 ks světlíků (O/24,O/25) | kpl | 1 |  | 0 |  |  | základní |  | 0 | 0 | 0 | 0 | 0 | 16 | K | 2 |  |  |  | ROZPOCET | 0 | 0 | 0 | 0 | 0 | 1 | 0 | 16 | -925102686
| PP |  | montáž , doprava a režie 7 ks světlíků (O/24,O/25) | [14 empty] | PP | 2
301 | K | 76712(R) | D+M exterierových rolet AL RAL 9006 1500/1500mm vč. pohonu - viz D318 - neoceňovat, rolety budou řešeny jako samostatná dodávka investora | ks | 4 |  | 0 |  |  | základní |  | 0 | 0 | 0 | 0 | 0 | 16 | K | 2 |  |  |  | ROZPOCET | 0 | 0 | 0 | 0 | 0 | 1 | 0 | 16 | 921945423
| PP |  | D+M exterierových rolet AL RAL 9006 1500/1500mm vč. pohonu - viz D318 - neoceňovat, rolety budou řešeny jako samostatná dodávka investora | [14 empty] | PP | 2
| VV |  | " LO01,LO07,LO10,LO12 " | [14 empty] | VV | 2 | 1 | True | 0 | ROZPOCET
| VV |  | 4 |  | 4 | [12 empty] | VV | 2 | 2 | True | 1 | ROZPOCET
302 | K | 76713(R) | D+M exterierových rolet AL RAL 9006 2250/2250mm vč. pohonu - viz D318 - neoceňovat, rolety budou řešeny jako samostatná dodávka investora | ks | 2 |  | 0 |  |  | základní |  | 0 | 0 | 0 | 0 | 0 | 16 | K | 2 |  |  |  | ROZPOCET | 0 | 0 | 0 | 0 | 0 | 1 | 0 | 16 | 1626994295
| PP |  | D+M exterierových rolet AL RAL 9006 2250/2250mm vč. pohonu - viz D318 - neoceňovat, rolety budou řešeny jako samostatná dodávka investora | [14 empty] | PP | 2
| VV |  | " LO02,LO13 " | [14 empty] | VV | 2 | 1 | True | 0 | ROZPOCET
| VV |  | 2 |  | 2 | [12 empty] | VV | 2 | 2 | True | 1 | ROZPOCET
303 | K | 76714(R) | D+M exterierových rolet AL RAL 9006 1250/1250mm vč. pohonu - viz D318 - neoceňovat, rolety budou řešeny jako samostatná dodávka investora | ks | 2 |  | 0 |  |  | základní |  | 0 | 0 | 0 | 0 | 0 | 16 | K | 2 |  |  |  | ROZPOCET | 0 | 0 | 0 | 0 | 0 | 1 | 0 | 16 | -1503237945
| PP |  | D+M exterierových rolet AL RAL 9006 1250/1250mm vč. pohonu - viz D318 - neoceňovat, rolety budou řešeny jako samostatná dodávka investora | [14 empty] | PP | 2
| VV |  | " LO03,LO06 " | [14 empty] | VV | 2 | 1 | True | 0 | ROZPOCET
| VV |  | 2 |  | 2 | [12 empty] | VV | 2 | 2 | True | 1 | ROZPOCET
304 | K | 76715(R) | D+M exterierových rolet AL RAL 9006 750/2250mm vč. pohonu - viz D318 - neoceňovat, rolety budou řešeny jako samostatná dodávka investora | ks | 1 |  | 0 |  |  | základní |  | 0 | 0 | 0 | 0 | 0 | 16 | K | 2 |  |  |  | ROZPOCET | 0 | 0 | 0 | 0 | 0 | 1 | 0 | 16 | 280822011
| PP |  | D+M exterierových rolet AL RAL 9006 750/2250mm vč. pohonu - viz D318 - neoceňovat, rolety budou řešeny jako samostatná dodávka investora | [14 empty] | PP | 2
| VV |  | " LO04 " | [14 empty] | VV | 2 | 1 | True | 0 | ROZPOCET
| VV |  | 1 |  | 1 | [12 empty] | VV | 2 | 2 | True | 1 | ROZPOCET
305 | K | 76716(R) | D+M exterierových rolet AL RAL 9006 1000/1000mm vč. pohonu - viz D318 - neoceňovat, rolety budou řešeny jako samostatná dodávka investora | ks | 1 |  | 0 |  |  | základní |  | 0 | 0 | 0 | 0 | 0 | 16 | K | 2 |  |  |  | ROZPOCET | 0 | 0 | 0 | 0 | 0 | 1 | 0 | 16 | -628623996
| PP |  | D+M exterierových rolet AL RAL 9006 1000/1000mm vč. pohonu - viz D318 - neoceňovat, rolety budou řešeny jako samostatná dodávka investora | [14 empty] | PP | 2
| VV |  | " LO05 " | [14 empty] | VV | 2 | 1 | True | 0 | ROZPOCET
| VV |  | 1 |  | 1 | [12 empty] | VV | 2 | 2 | True | 1 | ROZPOCET
306 | K | 76717(R) | D+M exterierových rolet AL RAL 9006 1250/2250mm vč. pohonu - viz D318 - neoceňovat, rolety budou řešeny jako samostatná dodávka investora | ks | 1 |  | 0 |  |  | základní |  | 0 | 0 | 0 | 0 | 0 | 16 | K | 2 |  |  |  | ROZPOCET | 0 | 0 | 0 | 0 | 0 | 1 | 0 | 16 | -317133704
| PP |  | D+M exterierových rolet AL RAL 9006 1250/2250mm vč. pohonu - viz D318 - neoceňovat, rolety budou řešeny jako samostatná dodávka investora | [14 empty] | PP | 2
| VV |  | " LO08 " | [14 empty] | VV | 2 | 1 | True | 0 | ROZPOCET
| VV |  | 1 |  | 1 | [12 empty] | VV | 2 | 2 | True | 1 | ROZPOCET
307 | K | 76718(R) | D+M exterierových rolet AL RAL 9006 1250/2250mm vč. pohonu - viz D318 - neoceňovat, rolety budou řešeny jako samostatná dodávka investora | ks | 1 |  | 0 |  |  | základní |  | 0 | 0 | 0 | 0 | 0 | 16 | K | 2 |  |  |  | ROZPOCET | 0 | 0 | 0 | 0 | 0 | 1 | 0 | 16 | 2116932521
| PP |  | D+M exterierových rolet AL RAL 9006 1250/2250mm vč. pohonu - viz D318 - neoceňovat, rolety budou řešeny jako samostatná dodávka investora | [14 empty] | PP | 2
| VV |  | " LO09 " | [14 empty] | VV | 2 | 1 | True | 0 | ROZPOCET
| VV |  | 1 |  | 1 | [12 empty] | VV | 2 | 2 | True | 1 | ROZPOCET
308 | K | 76719(R) | D+M exterierových rolet AL RAL 9006 1375/1375mm vč. pohonu - viz D318 - neoceňovat, rolety budou řešeny jako samostatná dodávka investora | ks | 2 |  | 0 |  |  | základní |  | 0 | 0 | 0 | 0 | 0 | 16 | K | 2 |  |  |  | ROZPOCET | 0 | 0 | 0 | 0 | 0 | 1 | 0 | 16 | -124828473
| PP |  | D+M exterierových rolet AL RAL 9006 1375/1375mm vč. pohonu - viz D318 - neoceňovat, rolety budou řešeny jako samostatná dodávka investora | [14 empty] | PP | 2
| VV |  | " LO11,LO14 " | [14 empty] | VV | 2 | 1 | True | 0 | ROZPOCET
| VV |  | 2 |  | 2 | [12 empty] | VV | 2 | 2 | True | 1 | ROZPOCET
309 | K | 76750(R) | D+M stropní výměny pro osazení světlíku 1400/700mm z profilů UPE100 a ploché oceli | kg | 632.646 |  | 0 |  |  | základní |  | 0 | 0 | 0 | 0 | 0 | 16 | K | 2 |  |  |  | ROZPOCET | 0 | 0 | 0 | 0 | 0 | 1 | 0 | 16 | 1036383006
| PP |  | D+M stropní výměny pro osazení světlíku 1400/700mm z profilů UPE100 a ploché oceli | [14 empty] | PP | 2
| VV |  | " D307 - UPE 100" | [14 empty] | VV | 2 | 1 | True | 0 | ROZPOCET
| VV |  | (1,4+1,3)*2*7*10,6 |  | 400.68 | [12 empty] | VV | 2 | 2 | True | 0 | ROZPOCET
| VV |  | " pásovina 100/10mm " | [14 empty] | VV | 2 | 1 | True | 0 | ROZPOCET
| VV |  | (1,4+0,7)*2*0,1*0,01*7890*7 |  | 231.966 | [12 empty] | VV | 2 | 2 | True | 0 | ROZPOCET
| VV |  | Součet |  | 632.646 | [12 empty] | VV | 2 | 4 | True | 1 | ROZPOCET
310 | K | 767391113 | Montáž krytiny z tvarovaných plechů přistřelením | m2 | 214.5 |  | 0 | CS ÚRS 2022 01 |  | základní |  | 0 | 0.0001 | 0.02145 | 0 | 0 | 16 | K | 2 |  |  |  | ROZPOCET | 0 | 0 | 0 | 0 | 0 | 1 | 0 | 16 | 1930149410
| PP |  | Montáž krytiny z tvarovaných plechů trapézových nebo vlnitých, uchyceným přistřelením | [14 empty] | PP | 2
| Online PSC |  | https://podminky.urs.cz/item/CS_URS_2022_01/767391113 | [14 empty] | Online PSC | 2
| VV |  | " D307 + skladba S1 " | [14 empty] | VV | 2 | 1 | True | 0 | ROZPOCET
| VV |  | 11*19,5 |  | 214.5 | [12 empty] | VV | 2 | 2 | True | 1 | ROZPOCET
311 | M | 15484142(R) | plech trapézový 50/260 Pz tl 0,88mm | m2 | 246.675 |  | 0 |  |  | základní |  | 0 | 0.0099 | 2.4421 | 0 | 0 | 32 | M | 2 |  |  |  | ROZPOCET | 0 | 0 | 0 | 0 | 0 | 1 | 0 | 16 | -1561786157
| PP |  | plech trapézový 50/260 Pz tl 0,88mm | [14 empty] | PP | 2
| VV |  | 214,500*1,15 |  | 246.675 | [12 empty] | VV | 2 | 2 | True | 1 | ROZPOCET
312 | K | 998767201 | Přesun hmot procentní pro zámečnické konstrukce v objektech v do 6 m | % |  |  | 0 | CS ÚRS 2022 01 |  | základní |  | 0 | 0 | 0 | 0 | 0 | 16 | K | 2 |  |  |  | ROZPOCET | 0 | 0 | 0 | 0 | 0 | 1 | 0 | 16 | -548813158
| PP |  | Přesun hmot pro zámečnické konstrukce stanovený procentní sazbou (%) z ceny vodorovná dopravní vzdálenost do 50 m v objektech výšky do 6 m | [14 empty] | PP | 2
| Online PSC |  | https://podminky.urs.cz/item/CS_URS_2022_01/998767201 | [14 empty] | Online PSC | 2
| D | 771 | Podlahy z dlaždic |  |  |  | 0 |  |  |  |  | 0 |  | 1.7433 |  | 0 | 2 | D | 1 |  |  |  | ROZPOCET | [6 empty] | 0
313 | K | 771111011 | Vysátí podkladu před pokládkou dlažby | m2 | 69.085 |  | 0 | CS ÚRS 2022 01 |  | základní |  | 0 | 0 | 0 | 0 | 0 | 16 | K | 2 |  |  |  | ROZPOCET | 0 | 0 | 0 | 0 | 0 | 1 | 0 | 16 | -2043160009
| PP |  | Příprava podkladu před provedením dlažby vysátí podlah | [14 empty] | PP | 2
| Online PSC |  | https://podminky.urs.cz/item/CS_URS_2022_01/771111011 | [14 empty] | Online PSC | 2
| VV |  | " skl. P1.2 " | [14 empty] | VV | 2 | 1 | True | 0 | ROZPOCET
| VV |  | " m.č.110 " | [14 empty] | VV | 2 | 1 | True | 0 | ROZPOCET
| VV |  | 28,1 |  | 28.1 | [12 empty] | VV | 2 | 2 | True | 0 | ROZPOCET
| VV |  | " skl. P1.3 " | [14 empty] | VV | 2 | 1 | True | 0 | ROZPOCET
| VV |  | " m.č.102,112,114,117 " | [14 empty] | VV | 2 | 1 | True | 0 | ROZPOCET
| VV |  | 3,7+2,1+5,9+2,3 |  | 14 | [12 empty] | VV | 2 | 2 | True | 0 | ROZPOCET
| VV |  | " m.č.B119,B120, B112 - část " | [14 empty] | VV | 2 | 1 | True | 0 | ROZPOCET
| VV |  | 6,7+7,7+3,97*3,17 |  | 26.985 | [12 empty] | VV | 2 | 2 | True | 0 | ROZPOCET
| VV |  | Součet |  | 69.085 | [12 empty] | VV | 2 | 4 | True | 1 | ROZPOCET
314 | K | 771121011 | Nátěr penetrační na podlahu | m2 | 69.085 |  | 0 | CS ÚRS 2022 01 |  | základní |  | 0 | 0.0003 | 0.020725 | 0 | 0 | 16 | K | 2 |  |  |  | ROZPOCET | 0 | 0 | 0 | 0 | 0 | 1 | 0 | 16 | -1420215573
| PP |  | Příprava podkladu před provedením dlažby nátěr penetrační na podlahu | [14 empty] | PP | 2
| Online PSC |  | https://podminky.urs.cz/item/CS_URS_2022_01/771121011 | [14 empty] | Online PSC | 2
315 | K | 771151024 | Samonivelační stěrka podlah pevnosti 30 MPa tl přes 8 do 10 mm | m2 | 14.5 |  | 0 | CS ÚRS 2022 01 |  | základní |  | 0 | 0.015 | 0.2175 | 0 | 0 | 16 | K | 2 |  |  |  | ROZPOCET | 0 | 0 | 0 | 0 | 0 | 1 | 0 | 16 | 210522410
| PP |  | Příprava podkladu před provedením dlažby samonivelační stěrka min.pevnosti 30 MPa, tloušťky přes 8 do 10 mm | [14 empty] | PP | 2
| Online PSC |  | https://podminky.urs.cz/item/CS_URS_2022_01/771151024 | [14 empty] | Online PSC | 2
| VV |  | " skladba V1 " | [14 empty] | VV | 2 | 1 | True | 0 | ROZPOCET
| VV |  | " D302, m.č.103,104 " | [14 empty] | VV | 2 | 1 | True | 0 | ROZPOCET
| VV |  | 10,3+4,2 |  | 14.5 | [12 empty] | VV | 2 | 2 | True | 1 | ROZPOCET
316 | K | 771474112 | Montáž soklů z dlaždic keramických rovných flexibilní lepidlo v přes 65 do 90 mm | m | 14.2 |  | 0 | CS ÚRS 2022 01 |  | základní |  | 0 | 0.00043 | 0.006106 | 0 | 0 | 16 | K | 2 |  |  |  | ROZPOCET | 0 | 0 | 0 | 0 | 0 | 1 | 0 | 16 | -1108164819
| PP |  | Montáž soklů z dlaždic keramických lepených flexibilním lepidlem rovných, výšky přes 65 do 90 mm | [14 empty] | PP | 2
| Online PSC |  | https://podminky.urs.cz/item/CS_URS_2022_01/771474112 | [14 empty] | Online PSC | 2
| VV |  | " m.č.110 " | [14 empty] | VV | 2 | 1 | True | 0 | ROZPOCET
| VV |  | 2,8+1,5+4,9+5 |  | 14.2 | [12 empty] | VV | 2 | 2 | True | 1 | ROZPOCET
317 | M | 597902(R) | keramický sokl v.80mm vč. dopravy | m | 14.2 |  | 0 |  |  | základní |  | 0 | 0.002 | 0.0284 | 0 | 0 | 32 | M | 2 |  |  |  | ROZPOCET | 0 | 0 | 0 | 0 | 0 | 1 | 0 | 16 | 1447005797
| PP |  | keramický sokl v.80mm vč. dopravy | [14 empty] | PP | 2
318 | K | 771574273 | Montáž podlah keramických pro mechanické zatížení protiskluzných lepených flexibilním lepidlem přes 85 do 100 ks/m2 | m2 | 26.985 |  | 0 | CS ÚRS 2022 01 |  | základní |  | 0 | 0.00591 | 0.15948 | 0 | 0 | 16 | K | 2 |  |  |  | ROZPOCET | 0 | 0 | 0 | 0 | 0 | 1 | 0 | 16 | 1238855931
| PP |  | Montáž podlah z dlaždic keramických lepených flexibilním lepidlem maloformátových pro vysoké mechanické zatížení protiskluzných nebo reliéfních (bezbariérových) přes 85 do 100 ks/m2 | [14 empty] | PP | 2
| Online PSC |  | https://podminky.urs.cz/item/CS_URS_2022_01/771574273 | [14 empty] | Online PSC | 2
| VV |  | " m.č.B119,B120, B112 - část " | [14 empty] | VV | 2 | 1 | True | 0 | ROZPOCET
| VV |  | 6,7+7,7+3,97*3,17 |  | 26.985 | [12 empty] | VV | 2 | 2 | True | 1 | ROZPOCET
319 | M | 59761428 | dlažba keramická hutná protiskluzná do interiéru i exteriéru pro vysoké mechanické namáhání přes 85 do 100ks/m2 | m2 | 28.35 |  | 0 | CS ÚRS 2022 01 |  | základní |  | 0 | 0.0138 | 0.39123 | 0 | 0 | 32 | M | 2 |  |  |  | ROZPOCET | 0 | 0 | 0 | 0 | 0 | 1 | 0 | 16 | 2026965815
| PP |  | dlažba keramická hutná protiskluzná do interiéru i exteriéru pro vysoké mechanické namáhání přes 85 do 100ks/m2 | [14 empty] | PP | 2
| VV |  | " dlažba 100/100/6mm, protiskluznost R10, tř. odolnosti PEI3" | [14 empty] | VV | 2 | 1 | True | 0 | ROZPOCET
| VV |  | 27*1,05 |  | 28.35 | [12 empty] | VV | 2 | 2 | True | 1 | ROZPOCET
320 | K | 771574273 | Montáž podlah keramických pro mechanické zatížení protiskluzných lepených flexibilním lepidlem přes 85 do 100 ks/m2 | m2 | 42.1 |  | 0 | CS ÚRS 2022 01 |  | základní |  | 0 | 0.00591 | 0.24881 | 0 | 0 | 16 | K | 2 |  |  |  | ROZPOCET | 0 | 0 | 0 | 0 | 0 | 1 | 0 | 16 | -988919726
| PP |  | Montáž podlah z dlaždic keramických lepených flexibilním lepidlem maloformátových pro vysoké mechanické zatížení protiskluzných nebo reliéfních (bezbariérových) přes 85 do 100 ks/m2 | [14 empty] | PP | 2
| Online PSC |  | https://podminky.urs.cz/item/CS_URS_2022_01/771574273 | [14 empty] | Online PSC | 2
| VV |  | " skl. P1.2 " | [14 empty] | VV | 2 | 1 | True | 0 | ROZPOCET
| VV |  | " m.č.110 " | [14 empty] | VV | 2 | 1 | True | 0 | ROZPOCET
| VV |  | 28,1 |  | 28.1 | [12 empty] | VV | 2 | 2 | True | 0 | ROZPOCET
| VV |  | " skl. P1.3 " | [14 empty] | VV | 2 | 1 | True | 0 | ROZPOCET
| VV |  | " m.č.102,112,114,117 " | [14 empty] | VV | 2 | 1 | True | 0 | ROZPOCET
| VV |  | 3,7+2,1+5,9+2,3 |  | 14 | [12 empty] | VV | 2 | 2 | True | 0 | ROZPOCET
| VV |  | Součet |  | 42.1 | [12 empty] | VV | 2 | 4 | True | 1 | ROZPOCET
321 | M | 59761428 | dlažba keramická hutná protiskluzná do interiéru i exteriéru pro vysoké mechanické namáhání přes 85 do 100ks/m2 | m2 | 48.626 |  | 0 | CS ÚRS 2022 01 |  | základní |  | 0 | 0.0138 | 0.67104 | 0 | 0 | 32 | M | 2 |  |  |  | ROZPOCET | 0 | 0 | 0 | 0 | 0 | 1 | 0 | 16 | -704388729
| PP |  | dlažba keramická hutná protiskluzná do interiéru i exteriéru pro vysoké mechanické namáhání přes 85 do 100ks/m2 | [14 empty] | PP | 2
| VV |  | " dlažba 100/100/6mm, protiskluznost R10, tř. odolnosti PEI3" | [14 empty] | VV | 2 | 1 | True | 0 | ROZPOCET
| VV |  | 42,1*1,05 |  | 44.205 | [12 empty] | VV | 2 | 2 | True | 1 | ROZPOCET
| VV |  | 44,205*1,1 'Přepočtené koeficientem množství |  | 48.626 | [12 empty] | VV | 2 | 2 | False | 1 | ROZPOCET
322 | K | 771577111 | Příplatek k montáži podlah keramických lepených flexibilním lepidlem za plochu do 5 m2 | m2 | 8.1 |  | 0 | CS ÚRS 2022 01 |  | základní |  | 0 | 0 | 0 | 0 | 0 | 16 | K | 2 |  |  |  | ROZPOCET | 0 | 0 | 0 | 0 | 0 | 1 | 0 | 16 | -1054373100
| PP |  | Montáž podlah z dlaždic keramických lepených flexibilním lepidlem Příplatek k cenám za plochu do 5 m2 jednotlivě | [14 empty] | PP | 2
| Online PSC |  | https://podminky.urs.cz/item/CS_URS_2022_01/771577111 | [14 empty] | Online PSC | 2
| VV |  | " skl. P1.3 " | [14 empty] | VV | 2 | 1 | True | 0 | ROZPOCET
| VV |  | " m.č.102,112,117 " | [14 empty] | VV | 2 | 1 | True | 0 | ROZPOCET
| VV |  | 3,7+2,1+2,3 |  | 8.1 | [12 empty] | VV | 2 | 2 | True | 0 | ROZPOCET
| VV |  | Součet |  | 8.1 | [12 empty] | VV | 2 | 4 | True | 1 | ROZPOCET
323 | K | 771901(R) | D+M přechodové lišty PVC/dlažba | m | 3.8 |  | 0 |  |  | základní |  | 0 | 0 | 0 | 0 | 0 | 16 | K | 2 |  |  |  | ROZPOCET | 0 | 0 | 0 | 0 | 0 | 1 | 0 | 16 | -11598920
| PP |  | D+M přechodové lišty PVC/dlažba | [14 empty] | PP | 2
| VV |  | " D302, m.č.101-102 " | [14 empty] | VV | 2 | 1 | True | 0 | ROZPOCET
| VV |  | 0,7 |  | 0.7 | [12 empty] | VV | 2 | 2 | True | 0 | ROZPOCET
| VV |  | " m.č.108-110 " | [14 empty] | VV | 2 | 1 | True | 0 | ROZPOCET
| VV |  | 0,8 |  | 0.8 | [12 empty] | VV | 2 | 2 | True | 0 | ROZPOCET
| VV |  | " m.č.109-110 " | [14 empty] | VV | 2 | 1 | True | 0 | ROZPOCET
| VV |  | 0,9 |  | 0.9 | [12 empty] | VV | 2 | 2 | True | 0 | ROZPOCET
| VV |  | " m.č. 111-112,114 " | [14 empty] | VV | 2 | 1 | True | 0 | ROZPOCET
| VV |  | 2*0,7 |  | 1.4 | [12 empty] | VV | 2 | 2 | True | 0 | ROZPOCET
| VV |  | Součet |  | 3.8 | [12 empty] | VV | 2 | 4 | True | 1 | ROZPOCET
324 | K | 998771201 | Přesun hmot procentní pro podlahy z dlaždic v objektech v do 6 m | % |  |  | 0 | CS ÚRS 2022 01 |  | základní |  | 0 | 0 | 0 | 0 | 0 | 16 | K | 2 |  |  |  | ROZPOCET | 0 | 0 | 0 | 0 | 0 | 1 | 0 | 16 | 986460810
| PP |  | Přesun hmot pro podlahy z dlaždic stanovený procentní sazbou (%) z ceny vodorovná dopravní vzdálenost do 50 m v objektech výšky do 6 m | [14 empty] | PP | 2
| Online PSC |  | https://podminky.urs.cz/item/CS_URS_2022_01/998771201 | [14 empty] | Online PSC | 2
| D | 776 | Podlahy povlakové |  |  |  | 0 |  |  |  |  | 0 |  | 4.0274 |  | 0 | 2 | D | 1 |  |  |  | ROZPOCET | [6 empty] | 0
325 | K | 776111112 | Broušení betonového podkladu povlakových podlah | m2 | 205.1 |  | 0 | CS ÚRS 2022 01 |  | základní |  | 0 | 0 | 0 | 0 | 0 | 16 | K | 2 |  |  |  | ROZPOCET | 0 | 0 | 0 | 0 | 0 | 1 | 0 | 16 | 531167983
| PP |  | Příprava podkladu broušení podlah nového podkladu betonového | [14 empty] | PP | 2
| Online PSC |  | https://podminky.urs.cz/item/CS_URS_2022_01/776111112 | [14 empty] | Online PSC | 2
| VV |  | " skl. konstr. P1.1 " | [14 empty] | VV | 2 | 1 | True | 0 | ROZPOCET
| VV |  | " m.č.101,105,106,107,108,109,111,113,115,116 " | [14 empty] | VV | 2 | 1 | True | 0 | ROZPOCET
| VV |  | 35,1+12,9+8,4+4,2+17,5+104,3+4,6+3,4+8,8+5,9 |  | 205.1 | [12 empty] | VV | 2 | 2 | True | 1 | ROZPOCET
326 | K | 776111311 | Vysátí podkladu povlakových podlah | m2 | 205.1 |  | 0 | CS ÚRS 2022 01 |  | základní |  | 0 | 0 | 0 | 0 | 0 | 16 | K | 2 |  |  |  | ROZPOCET | 0 | 0 | 0 | 0 | 0 | 1 | 0 | 16 | -551204668
| PP |  | Příprava podkladu vysátí podlah | [14 empty] | PP | 2
| Online PSC |  | https://podminky.urs.cz/item/CS_URS_2022_01/776111311 | [14 empty] | Online PSC | 2
327 | K | 776121321 | Neředěná penetrace savého podkladu povlakových podlah | m2 | 205.1 |  | 0 | CS ÚRS 2022 01 |  | základní |  | 0 | 0.0002 | 0.04102 | 0 | 0 | 16 | K | 2 |  |  |  | ROZPOCET | 0 | 0 | 0 | 0 | 0 | 1 | 0 | 16 | 1460434181
| PP |  | Příprava podkladu penetrace neředěná podlah | [14 empty] | PP | 2
| Online PSC |  | https://podminky.urs.cz/item/CS_URS_2022_01/776121321 | [14 empty] | Online PSC | 2
328 | K | 776141124 | Vyrovnání podkladu povlakových podlah stěrkou pevnosti 30 MPa tl přes 8 do 10 mm | m2 | 205.1 |  | 0 | CS ÚRS 2022 01 |  | základní |  | 0 | 0.015 | 3.0765 | 0 | 0 | 16 | K | 2 |  |  |  | ROZPOCET | 0 | 0 | 0 | 0 | 0 | 1 | 0 | 16 | -1899000368
| PP |  | Příprava podkladu vyrovnání samonivelační stěrkou podlah min.pevnosti 30 MPa, tloušťky přes 8 do 10 mm | [14 empty] | PP | 2
| Online PSC |  | https://podminky.urs.cz/item/CS_URS_2022_01/776141124 | [14 empty] | Online PSC | 2
329 | K | 776251111 | Lepení pásů z přírodního linolea (marmolea) standardním lepidlem | m2 | 205.1 |  | 0 | CS ÚRS 2022 01 |  | základní |  | 0 | 0.0004 | 0.08204 | 0 | 0 | 16 | K | 2 |  |  |  | ROZPOCET | 0 | 0 | 0 | 0 | 0 | 1 | 0 | 16 | 1441267615
| PP |  | Montáž podlahovin z přírodního linolea (marmolea) lepením standardním lepidlem z pásů standardních | [14 empty] | PP | 2
| Online PSC |  | https://podminky.urs.cz/item/CS_URS_2022_01/776251111 | [14 empty] | Online PSC | 2
330 | M | 28411069 | linoleum přírodní ze 100% dřevité moučky tl 2,5mm, zátěž 34/43, R9, hořlavost Cfl S1 | m2 | 237.85 |  | 0 | CS ÚRS 2022 01 |  | základní |  | 0 | 0.0034 | 0.80869 | 0 | 0 | 32 | M | 2 |  |  |  | ROZPOCET | 0 | 0 | 0 | 0 | 0 | 1 | 0 | 16 | 17667910
| PP |  | linoleum přírodní ze 100% dřevité moučky tl 2,5mm, zátěž 34/43, R9, hořlavost Cfl S1 | [14 empty] | PP | 2
| VV |  | 205,1*1,1 |  | 225.61 | [12 empty] | VV | 2 | 2 | True | 0 | ROZPOCET
| VV |  | " soklík " | [14 empty] | VV | 2 | 1 | True | 0 | ROZPOCET
| VV |  | 153*0,08 |  | 12.24 | [12 empty] | VV | 2 | 2 | True | 0 | ROZPOCET
| VV |  | Součet |  | 237.85 | [12 empty] | VV | 2 | 4 | True | 1 | ROZPOCET
331 | K | 776251411 | Spoj podlah z přírodního linolea (marmolea) svařováním za tepla | m | 102.55 |  | 0 | CS ÚRS 2022 01 |  | základní |  | 0 | 2e-05 | 0.002051 | 0 | 0 | 16 | K | 2 |  |  |  | ROZPOCET | 0 | 0 | 0 | 0 | 0 | 1 | 0 | 16 | 1124395251
| PP |  | Montáž podlahovin z přírodního linolea (marmolea) spoj podlah svařováním za tepla | [14 empty] | PP | 2
| Online PSC |  | https://podminky.urs.cz/item/CS_URS_2022_01/776251411 | [14 empty] | Online PSC | 2
| VV |  | 205,1/2 |  | 102.55 | [12 empty] | VV | 2 | 2 | True | 1 | ROZPOCET
332 | M | 60756130 | šňůra svařovací pro podlahy z přírodního linolea | m | 156.157 |  | 0 | CS ÚRS 2022 01 |  | základní |  | 0 | 0.0001 | 0.015616 | 0 | 0 | 32 | M | 2 |  |  |  | ROZPOCET | 0 | 0 | 0 | 0 | 0 | 1 | 0 | 16 | 1990340693
| PP |  | šňůra svařovací pro podlahy z přírodního linolea | [14 empty] | PP | 2
| VV |  | 153,095*1,02 'Přepočtené koeficientem množství |  | 156.157 | [12 empty] | VV | 2 | 2 | False | 1 | ROZPOCET
333 | K | 776411111 | Montáž obvodových soklíků výšky do 80 mm | m | 153.095 |  | 0 | CS ÚRS 2022 01 |  | základní |  | 0 | 1e-05 | 0.001531 | 0 | 0 | 16 | K | 2 |  |  |  | ROZPOCET | 0 | 0 | 0 | 0 | 0 | 1 | 0 | 16 | -1594815819
| PP |  | Montáž soklíků lepením obvodových, výšky do 80 mm | [14 empty] | PP | 2
| Online PSC |  | https://podminky.urs.cz/item/CS_URS_2022_01/776411111 | [14 empty] | Online PSC | 2
| VV |  | " skl. konstr. P1.1 " | [14 empty] | VV | 2 | 1 | True | 0 | ROZPOCET
| VV |  | " m.č.101,105,106,107,108,109,111,113,115,116 " | [14 empty] | VV | 2 | 1 | True | 0 | ROZPOCET
| VV |  | 7+1,985+7,7 |  | 16.685 | [12 empty] | VV | 2 | 2 | True | 0 | ROZPOCET
| VV |  | (1,935+5,2+2,49+3,385+4,9+6,47+5,85+17,45+1,385+3,195)*2 |  | 104.52 | [12 empty] | VV | 2 | 2 | True | 0 | ROZPOCET
| VV |  | (2,1+2+4,9+1,8+3,435+1,71)*2 |  | 31.89 | [12 empty] | VV | 2 | 2 | True | 0 | ROZPOCET
| VV |  | Součet |  | 153.095 | [12 empty] | VV | 2 | 4 | True | 1 | ROZPOCET
334 | K | 998776201 | Přesun hmot procentní pro podlahy povlakové v objektech v do 6 m | % |  |  | 0 | CS ÚRS 2022 01 |  | základní |  | 0 | 0 | 0 | 0 | 0 | 16 | K | 2 |  |  |  | ROZPOCET | 0 | 0 | 0 | 0 | 0 | 1 | 0 | 16 | -765687328
| PP |  | Přesun hmot pro podlahy povlakové stanovený procentní sazbou (%) z ceny vodorovná dopravní vzdálenost do 50 m v objektech výšky do 6 m | [14 empty] | PP | 2
| Online PSC |  | https://podminky.urs.cz/item/CS_URS_2022_01/998776201 | [14 empty] | Online PSC | 2
| D | 781 | Dokončovací práce - obklady |  |  |  | 0 |  |  |  |  | 0 |  | 0.84412 |  | 0 | 2 | D | 1 |  |  |  | ROZPOCET | [6 empty] | 0
335 | K | 781121011 | Nátěr penetrační na stěnu | m2 | 158.876 |  | 0 | CS ÚRS 2022 01 |  | základní |  | 0 | 0.0003 | 0.047663 | 0 | 0 | 16 | K | 2 |  |  |  | ROZPOCET | 0 | 0 | 0 | 0 | 0 | 1 | 0 | 16 | -760342736
| PP |  | Příprava podkladu před provedením obkladu nátěr penetrační na stěnu | [14 empty] | PP | 2
| Online PSC |  | https://podminky.urs.cz/item/CS_URS_2022_01/781121011 | [14 empty] | Online PSC | 2
| VV |  | " D302 " | [14 empty] | VV | 2 | 1 | True | 0 | ROZPOCET
| VV |  | " m.č.102 " | [14 empty] | VV | 2 | 1 | True | 0 | ROZPOCET
| VV |  | (1,955+2,445+2,46+1,985)*2,15+2,445*0,15 |  | 19.384 | [12 empty] | VV | 2 | 2 | True | 0 | ROZPOCET
| VV |  | -1,3*0,65+1,3*0,24 |  | -0.533 | [12 empty] | VV | 2 | 2 | True | 0 | ROZPOCET
| VV |  | -0,7*2,1 |  | -1.47 | [12 empty] | VV | 2 | 2 | True | 0 | ROZPOCET
| VV |  | " m.č.105" | [14 empty] | VV | 2 | 1 | True | 0 | ROZPOCET
| VV |  | 5,5*0,55 |  | 3.025 | [12 empty] | VV | 2 | 2 | True | 0 | ROZPOCET
| VV |  | " m.č.110 " | [14 empty] | VV | 2 | 1 | True | 0 | ROZPOCET
| VV |  | (0,115+1)*2*2,15+0,115*1 |  | 4.91 | [12 empty] | VV | 2 | 2 | True | 0 | ROZPOCET
| VV |  | (0,2+2,25)*2*0,9+2,25*0,2 |  | 4.86 | [12 empty] | VV | 2 | 2 | True | 0 | ROZPOCET
| VV |  | (1+0,6+4,9+0,6)*2,15 |  | 15.265 | [12 empty] | VV | 2 | 2 | True | 0 | ROZPOCET
| VV |  | " m.č.112 " | [14 empty] | VV | 2 | 1 | True | 0 | ROZPOCET
| VV |  | (1,59+1,385)*2*2,15+1,59*0,15 |  | 13.031 | [12 empty] | VV | 2 | 2 | True | 0 | ROZPOCET
| VV |  | -0,875*0,875 |  | -0.766 | [12 empty] | VV | 2 | 2 | True | 0 | ROZPOCET
| VV |  | -0,7*2,1 |  | -1.47 | [12 empty] | VV | 2 | 2 | True | 0 | ROZPOCET
| VV |  | " m.č.114 " | [14 empty] | VV | 2 | 1 | True | 0 | ROZPOCET
| VV |  | (3,46+2+0,6)*2*2,15 |  | 26.058 | [12 empty] | VV | 2 | 2 | True | 0 | ROZPOCET
| VV |  | -0,875*0,875 |  | -0.766 | [12 empty] | VV | 2 | 2 | True | 0 | ROZPOCET
| VV |  | -0,7*2,1 |  | -1.47 | [12 empty] | VV | 2 | 2 | True | 0 | ROZPOCET
| VV |  | " m.č. 115 " | [14 empty] | VV | 2 | 1 | True | 0 | ROZPOCET
| VV |  | 3*0,6 |  | 1.8 | [12 empty] | VV | 2 | 2 | True | 0 | ROZPOCET
| VV |  | " m.č.117 " | [14 empty] | VV | 2 | 1 | True | 0 | ROZPOCET
| VV |  | (1,35+1,71)*2*2,5+1,71*0,15 |  | 15.557 | [12 empty] | VV | 2 | 2 | True | 0 | ROZPOCET
| VV |  | -0,9*0,9+0,9*0,24 |  | -0.594 | [12 empty] | VV | 2 | 2 | True | 0 | ROZPOCET
| VV |  | -1*2,5 |  | -2.5 | [12 empty] | VV | 2 | 2 | True | 0 | ROZPOCET
| VV |  | " m.č.109 " | [14 empty] | VV | 2 | 1 | True | 0 | ROZPOCET
| VV |  | 1,1*2,15 |  | 2.365 | [12 empty] | VV | 2 | 2 | True | 0 | ROZPOCET
| VV |  | " D302, m.č.B119,B120,B112- část " | [14 empty] | VV | 2 | 1 | True | 0 | ROZPOCET
| VV |  | (3,02+2,31+2,4+3,205)*2*2,02 |  | 44.177 | [12 empty] | VV | 2 | 2 | True | 0 | ROZPOCET
| VV |  | -1,1*2,02 |  | -2.222 | [12 empty] | VV | 2 | 2 | True | 0 | ROZPOCET
| VV |  | -1*2 |  | -2 | [12 empty] | VV | 2 | 2 | True | 0 | ROZPOCET
| VV |  | -0,9*2*2 |  | -3.6 | [12 empty] | VV | 2 | 2 | True | 0 | ROZPOCET
| VV |  | (3,17+3,97+3,17+0,925)*2,02 |  | 22.695 | [12 empty] | VV | 2 | 2 | True | 0 | ROZPOCET
| VV |  | " ostění " | [14 empty] | VV | 2 | 1 | True | 0 | ROZPOCET
| VV |  | 15,7*0,2 |  | 3.14 | [12 empty] | VV | 2 | 2 | True | 0 | ROZPOCET
| VV |  | Součet |  | 158.876 | [12 empty] | VV | 2 | 4 | True | 1 | ROZPOCET
336 | K | 781474229 | Montáž obkladů vnitřních keramických z dekorů přes 45 do 50 ks/m2 lepených flexibilním lepidlem | m2 | 156.309 |  | 0 | CS ÚRS 2022 01 |  | základní |  | 0 | 0.005 | 0.78155 | 0 | 0 | 16 | K | 2 |  |  |  | ROZPOCET | 0 | 0 | 0 | 0 | 0 | 1 | 0 | 16 | 249527697
| PP |  | Montáž obkladů vnitřních stěn z dlaždic keramických lepených flexibilním lepidlem maloformátových reliéfních nebo z dekorů přes 45 do 50 ks/m2 | [14 empty] | PP | 2
| Online PSC |  | https://podminky.urs.cz/item/CS_URS_2022_01/781474229 | [14 empty] | Online PSC | 2
| VV |  | " D302 " | [14 empty] | VV | 2 | 1 | True | 0 | ROZPOCET
| VV |  | " m.č.102 " | [14 empty] | VV | 2 | 1 | True | 0 | ROZPOCET
| VV |  | (1,955+2,445+2,46+1,985)*2,15+2,445*0,15 |  | 19.384 | [12 empty] | VV | 2 | 2 | True | 0 | ROZPOCET
| VV |  | -1,3*0,65+1,3*0,24 |  | -0.533 | [12 empty] | VV | 2 | 2 | True | 0 | ROZPOCET
| VV |  | -0,7*2,1 |  | -1.47 | [12 empty] | VV | 2 | 2 | True | 0 | ROZPOCET
| VV |  | " m.č.105" | [14 empty] | VV | 2 | 1 | True | 0 | ROZPOCET
| VV |  | 5,5*0,55 |  | 3.025 | [12 empty] | VV | 2 | 2 | True | 0 | ROZPOCET
| VV |  | " m.č.110 " | [14 empty] | VV | 2 | 1 | True | 0 | ROZPOCET
| VV |  | (0,115+1)*2*2,15+0,115*1 |  | 4.91 | [12 empty] | VV | 2 | 2 | True | 0 | ROZPOCET
| VV |  | (0,2+2,25)*2*0,9+2,25*0,2 |  | 4.86 | [12 empty] | VV | 2 | 2 | True | 0 | ROZPOCET
| VV |  | (1+0,6+4,9+0,6)*2,15 |  | 15.265 | [12 empty] | VV | 2 | 2 | True | 0 | ROZPOCET
| VV |  | " m.č.112 " | [14 empty] | VV | 2 | 1 | True | 0 | ROZPOCET
| VV |  | (1,59+1,385)*2*2,15+1,59*0,15 |  | 13.031 | [12 empty] | VV | 2 | 2 | True | 0 | ROZPOCET
| VV |  | -0,875*0,875 |  | -0.766 | [12 empty] | VV | 2 | 2 | True | 0 | ROZPOCET
| VV |  | -0,7*2,1 |  | -1.47 | [12 empty] | VV | 2 | 2 | True | 0 | ROZPOCET
| VV |  | " m.č.114 " | [14 empty] | VV | 2 | 1 | True | 0 | ROZPOCET
| VV |  | (3,46+2+0,6)*2*2,15 |  | 26.058 | [12 empty] | VV | 2 | 2 | True | 0 | ROZPOCET
| VV |  | -0,875*0,875 |  | -0.766 | [12 empty] | VV | 2 | 2 | True | 0 | ROZPOCET
| VV |  | -0,7*2,1 |  | -1.47 | [12 empty] | VV | 2 | 2 | True | 0 | ROZPOCET
| VV |  | " m.č. 115 " | [14 empty] | VV | 2 | 1 | True | 0 | ROZPOCET
| VV |  | 3*0,6 |  | 1.8 | [12 empty] | VV | 2 | 2 | True | 0 | ROZPOCET
| VV |  | " m.č.117 " | [14 empty] | VV | 2 | 1 | True | 0 | ROZPOCET
| VV |  | (1,35+1,71)*2*2,5+1,71*0,15 |  | 15.557 | [12 empty] | VV | 2 | 2 | True | 0 | ROZPOCET
| VV |  | -0,9*0,9+0,9*0,24 |  | -0.594 | [12 empty] | VV | 2 | 2 | True | 0 | ROZPOCET
| VV |  | -1*2,5 |  | -2.5 | [12 empty] | VV | 2 | 2 | True | 0 | ROZPOCET
| VV |  | " m.č.109 " | [14 empty] | VV | 2 | 1 | True | 0 | ROZPOCET
| VV |  | 1,1*2,15 |  | 2.365 | [12 empty] | VV | 2 | 2 | True | 0 | ROZPOCET
| VV |  | " D302, m.č.B119,B120,B112- část " | [14 empty] | VV | 2 | 1 | True | 0 | ROZPOCET
| VV |  | (3,02+2,31+2,4+3,205)*2*2,02+3,205*0,15 |  | 44.658 | [12 empty] | VV | 2 | 2 | True | 0 | ROZPOCET
| VV |  | -1,1*2,02 |  | -2.222 | [12 empty] | VV | 2 | 2 | True | 0 | ROZPOCET
| VV |  | -1*2 |  | -2 | [12 empty] | VV | 2 | 2 | True | 0 | ROZPOCET
| VV |  | -0,9*2*2 |  | -3.6 | [12 empty] | VV | 2 | 2 | True | 0 | ROZPOCET
| VV |  | (3,17+3,97+3,17+0,925)*2,02+0,925*0,1 |  | 22.787 | [12 empty] | VV | 2 | 2 | True | 0 | ROZPOCET
| VV |  | Součet |  | 156.309 | [12 empty] | VV | 2 | 4 | True | 1 | ROZPOCET
337 | M | 59702(R) | dodání keramického obkladu 150/150mm | m2 | 167.421 |  | 0 |  |  | základní |  | 0 | 0 | 0 | 0 | 0 | 32 | M | 2 |  |  |  | ROZPOCET | 0 | 0 | 0 | 0 | 0 | 1 | 0 | 16 | 402273822
| PP |  | dodání keramického obkladu 150/150mm | [14 empty] | PP | 2
| VV |  | 156,309*1,05 |  | 164.124 | [12 empty] | VV | 2 | 2 | True | 0 | ROZPOCET
| VV |  | 15,7*0,2*1,05 |  | 3.297 | [12 empty] | VV | 2 | 2 | True | 0 | ROZPOCET
| VV |  | Součet |  | 167.421 | [12 empty] | VV | 2 | 4 | True | 1 | ROZPOCET
338 | K | 78149518(R) | Řezání pracnější rovné keramických obkládaček | kus | 538.95 |  | 0 |  |  | základní |  | 0 | 0 | 0 | 0 | 0 | 16 | K | 2 |  |  |  | ROZPOCET | 0 | 0 | 0 | 0 | 0 | 1 | 0 | 16 | 32049024
| PP |  | Obklad - dokončující práce pracnější řezání obkladaček rovné | [14 empty] | PP | 2
| VV |  | " řezání pro hranu přizdívek a svislých hran " | [14 empty] | VV | 2 | 1 | True | 0 | ROZPOCET
| VV |  | " dlaždice 100/100 " | [14 empty] | VV | 2 | 1 | True | 0 | ROZPOCET
| VV |  | " D302 " | [14 empty] | VV | 2 | 1 | True | 0 | ROZPOCET
| VV |  | " m.č.102 " | [14 empty] | VV | 2 | 1 | True | 0 | ROZPOCET
| VV |  | (2,445+2*0,75)/0,1 |  | 39.45 | [12 empty] | VV | 2 | 2 | True | 0 | ROZPOCET
| VV |  | " m.č.105 " | [14 empty] | VV | 2 | 1 | True | 0 | ROZPOCET
| VV |  | 0,55/0,1 |  | 5.5 | [12 empty] | VV | 2 | 2 | True | 0 | ROZPOCET
| VV |  | " m.č.110 " | [14 empty] | VV | 2 | 1 | True | 0 | ROZPOCET
| VV |  | ((0,15+1+2,25+0,2)*2+2,15*4+0,9*2+4,9)/0,1 |  | 225 | [12 empty] | VV | 2 | 2 | True | 0 | ROZPOCET
| VV |  | " m.č.112 " | [14 empty] | VV | 2 | 1 | True | 0 | ROZPOCET
| VV |  | (1,59+0,875*2)/0,1 |  | 33.4 | [12 empty] | VV | 2 | 2 | True | 0 | ROZPOCET
| VV |  | " m.č.114 " | [14 empty] | VV | 2 | 1 | True | 0 | ROZPOCET
| VV |  | (3*2,15+0,6+0,15+0,6+0,275*2)/0,1 |  | 83.5 | [12 empty] | VV | 2 | 2 | True | 0 | ROZPOCET
| VV |  | " m.č.117 " | [14 empty] | VV | 2 | 1 | True | 0 | ROZPOCET
| VV |  | (1,71+0,9*2+2,5*2)/0,1 |  | 85.1 | [12 empty] | VV | 2 | 2 | True | 0 | ROZPOCET
| VV |  | " D302, m.č.B119,B120,B112- část " | [14 empty] | VV | 2 | 1 | True | 0 | ROZPOCET
| VV |  | (2,02+0,55*4+0,85*2+3,205+0,925)/0,15 |  | 67 | [12 empty] | VV | 2 | 2 | True | 0 | ROZPOCET
| VV |  | Součet |  | 538.95 | [12 empty] | VV | 2 | 4 | True | 1 | ROZPOCET
339 | K | 781571131 | Montáž obkladů ostění šířky do 200 mm lepenými flexibilním lepidlem | m | 15.7 |  | 0 | CS ÚRS 2022 01 |  | základní |  | 0 | 0.00095 | 0.014915 | 0 | 0 | 16 | K | 2 |  |  |  | ROZPOCET | 0 | 0 | 0 | 0 | 0 | 1 | 0 | 16 | 615805324
| PP |  | Montáž obkladů ostění z obkladaček keramických lepených flexibilním lepidlem šířky ostění do 200 mm | [14 empty] | PP | 2
| Online PSC |  | https://podminky.urs.cz/item/CS_URS_2022_01/781571131 | [14 empty] | Online PSC | 2
| VV |  | " D302 " | [14 empty] | VV | 2 | 1 | True | 0 | ROZPOCET
| VV |  | " m.č.102 " | [14 empty] | VV | 2 | 1 | True | 0 | ROZPOCET
| VV |  | 0,75*2 |  | 1.5 | [12 empty] | VV | 2 | 2 | True | 0 | ROZPOCET
| VV |  | " m.č.112 " | [14 empty] | VV | 2 | 1 | True | 0 | ROZPOCET
| VV |  | 0,875*2 |  | 1.75 | [12 empty] | VV | 2 | 2 | True | 0 | ROZPOCET
| VV |  | " m.č.114 " | [14 empty] | VV | 2 | 1 | True | 0 | ROZPOCET
| VV |  | 0,875*2 |  | 1.75 | [12 empty] | VV | 2 | 2 | True | 0 | ROZPOCET
| VV |  | " m.č.117 " | [14 empty] | VV | 2 | 1 | True | 0 | ROZPOCET
| VV |  | 0,9*2+2,5*2 |  | 6.8 | [12 empty] | VV | 2 | 2 | True | 0 | ROZPOCET
| VV |  | " m.č.B120, B112 " | [14 empty] | VV | 2 | 1 | True | 0 | ROZPOCET
| VV |  | (0,55*2+0,85)*2 |  | 3.9 | [12 empty] | VV | 2 | 2 | True | 0 | ROZPOCET
| VV |  | Součet |  | 15.7 | [12 empty] | VV | 2 | 4 | True | 1 | ROZPOCET
340 | K | 998781201 | Přesun hmot procentní pro obklady keramické v objektech v do 6 m | % |  |  | 0 | CS ÚRS 2022 01 |  | základní |  | 0 | 0 | 0 | 0 | 0 | 16 | K | 2 |  |  |  | ROZPOCET | 0 | 0 | 0 | 0 | 0 | 1 | 0 | 16 | -562768653
| PP |  | Přesun hmot pro obklady keramické stanovený procentní sazbou (%) z ceny vodorovná dopravní vzdálenost do 50 m v objektech výšky do 6 m | [14 empty] | PP | 2
| Online PSC |  | https://podminky.urs.cz/item/CS_URS_2022_01/998781201 | [14 empty] | Online PSC | 2
| D | 783 | Dokončovací práce - nátěry |  |  |  | 0 |  |  |  |  | 0 |  | 0.17124 |  | 0 | 2 | D | 1 |  |  |  | ROZPOCET | [6 empty] | 0
341 | K | 783213021 | Napouštěcí dvojnásobný syntetický biodní nátěr tesařských prvků nezabudovaných do konstrukce | m2 | 100.469 |  | 0 | CS ÚRS 2022 01 |  | základní |  | 0 | 0.00022 | 0.022103 | 0 | 0 | 16 | K | 2 |  |  |  | ROZPOCET | 0 | 0 | 0 | 0 | 0 | 1 | 0 | 16 | -1789588984
| PP |  | Preventivní napouštěcí nátěr tesařských prvků proti dřevokazným houbám, hmyzu a plísním nezabudovaných do konstrukce dvojnásobný syntetický | [14 empty] | PP | 2
| Online PSC |  | https://podminky.urs.cz/item/CS_URS_2022_01/783213021 | [14 empty] | Online PSC | 2
| VV |  | " terasa D302,skladba P1.4 - viz díl 762" | [14 empty] | VV | 2 | 1 | True | 0 | ROZPOCET
| VV |  | " hranoly 80/80 mm" | [14 empty] | VV | 2 | 1 | True | 0 | ROZPOCET
| VV |  | 54*0,32 |  | 17.28 | [12 empty] | VV | 2 | 2 | True | 0 | ROZPOCET
| VV |  | " pergola - D307 ,T01-T07 " | [14 empty] | VV | 2 | 1 | True | 0 | ROZPOCET
| VV |  | 0,56*3*2 |  | 3.36 | [12 empty] | VV | 2 | 2 | True | 0 | ROZPOCET
| VV |  | 0,52*4,545*1 |  | 2.363 | [12 empty] | VV | 2 | 2 | True | 0 | ROZPOCET
| VV |  | 0,6*4,545*2 |  | 5.454 | [12 empty] | VV | 2 | 2 | True | 0 | ROZPOCET
| VV |  | 0,5*5,1*2 |  | 5.1 | [12 empty] | VV | 2 | 2 | True | 0 | ROZPOCET
| VV |  | 0,44*5,1*8 |  | 17.952 | [12 empty] | VV | 2 | 2 | True | 0 | ROZPOCET
| VV |  | 0,44*6,4*17 |  | 47.872 | [12 empty] | VV | 2 | 2 | True | 0 | ROZPOCET
| VV |  | 0,32*0,85*4 |  | 1.088 | [12 empty] | VV | 2 | 2 | True | 0 | ROZPOCET
| VV |  | Součet |  | 100.469 | [12 empty] | VV | 2 | 4 | True | 1 | ROZPOCET
342 | K | 783301313 | Odmaštění zámečnických konstrukcí ředidlovým odmašťovačem | m2 | 243.69 |  | 0 | CS ÚRS 2022 01 |  | základní |  | 0 | 7e-05 | 0.017058 | 0 | 0 | 16 | K | 2 |  |  |  | ROZPOCET | 0 | 0 | 0 | 0 | 0 | 1 | 0 | 16 | -1996868782
| PP |  | Příprava podkladu zámečnických konstrukcí před provedením nátěru odmaštění odmašťovačem ředidlovým | [14 empty] | PP | 2
| Online PSC |  | https://podminky.urs.cz/item/CS_URS_2022_01/783301313 | [14 empty] | Online PSC | 2
| VV |  | " OK stropu - viz D307 " | [14 empty] | VV | 2 | 1 | True | 0 | ROZPOCET
| VV |  | " I 220 " | [14 empty] | VV | 2 | 1 | True | 0 | ROZPOCET
| VV |  | (6,125+5,175)*15*(4*0,1+2*0,22) |  | 142.38 | [12 empty] | VV | 2 | 2 | True | 0 | ROZPOCET
| VV |  | " jekl 90/60/5mm " | [14 empty] | VV | 2 | 1 | True | 0 | ROZPOCET
| VV |  | (6,125+5,175)*15*(0,09+0,06)*2 |  | 50.85 | [12 empty] | VV | 2 | 2 | True | 0 | ROZPOCET
| VV |  | " kotevní deska " | [14 empty] | VV | 2 | 1 | True | 0 | ROZPOCET
| VV |  | 0,25*0,25*2*15*2*2 |  | 7.5 | [12 empty] | VV | 2 | 2 | True | 0 | ROZPOCET
| VV |  | " výměny pro světlík UPE 100" | [14 empty] | VV | 2 | 1 | True | 0 | ROZPOCET
| VV |  | (1,3+1,4)*2*6*0,4 |  | 12.96 | [12 empty] | VV | 2 | 2 | True | 0 | ROZPOCET
| VV |  | " vynášecí pásovina pro světlík " | [14 empty] | VV | 2 | 1 | True | 0 | ROZPOCET
| VV |  | (1,4+0,7)*2*0,1*2*6 |  | 5.04 | [12 empty] | VV | 2 | 2 | True | 0 | ROZPOCET
| VV |  | " ocel. zárubně - viz D315 a díl 6 " | [14 empty] | VV | 2 | 1 | True | 0 | ROZPOCET
| VV |  | 5,2*0,3*16 |  | 24.96 | [12 empty] | VV | 2 | 2 | True | 0 | ROZPOCET
| VV |  | Součet |  | 243.69 | [12 empty] | VV | 2 | 4 | True | 1 | ROZPOCET
343 | K | 783314201 | Základní antikorozní jednonásobný syntetický standardní nátěr zámečnických konstrukcí | m2 | 244 |  | 0 | CS ÚRS 2022 01 |  | základní |  | 0 | 0.00017 | 0.04148 | 0 | 0 | 16 | K | 2 |  |  |  | ROZPOCET | 0 | 0 | 0 | 0 | 0 | 1 | 0 | 16 | 64367185
| PP |  | Základní antikorozní nátěr zámečnických konstrukcí jednonásobný syntetický standardní | [14 empty] | PP | 2
| Online PSC |  | https://podminky.urs.cz/item/CS_URS_2022_01/783314201 | [14 empty] | Online PSC | 2
| VV |  | " viz pol. odmaštění " | [14 empty] | VV | 2 | 1 | True | 0 | ROZPOCET
| VV |  | 244 |  | 244 | [12 empty] | VV | 2 | 2 | True | 1 | ROZPOCET
344 | K | 783315101 | Mezinátěr jednonásobný syntetický standardní zámečnických konstrukcí | m2 | 96.99 |  | 0 | CS ÚRS 2022 01 |  | základní |  | 0 | 0.00012 | 0.011639 | 0 | 0 | 16 | K | 2 |  |  |  | ROZPOCET | 0 | 0 | 0 | 0 | 0 | 1 | 0 | 16 | 1255305146
| PP |  | Mezinátěr zámečnických konstrukcí jednonásobný syntetický standardní | [14 empty] | PP | 2
| Online PSC |  | https://podminky.urs.cz/item/CS_URS_2022_01/783315101 | [14 empty] | Online PSC | 2
| VV |  | " OK stropu - viz D307 " | [14 empty] | VV | 2 | 1 | True | 0 | ROZPOCET
| VV |  | " I 220 " | [14 empty] | VV | 2 | 1 | True | 0 | ROZPOCET
| VV |  | 6,125*14*(4*0,1+2*0,22) |  | 72.03 | [12 empty] | VV | 2 | 2 | True | 0 | ROZPOCET
| VV |  | " ocel. zárubně - viz D315 a díl 6" | [14 empty] | VV | 2 | 1 | True | 0 | ROZPOCET
| VV |  | 5,2*0,3*16 |  | 24.96 | [12 empty] | VV | 2 | 2 | True | 0 | ROZPOCET
| VV |  | Součet |  | 96.99 | [12 empty] | VV | 2 | 4 | True | 1 | ROZPOCET
345 | K | 783317101 | Krycí jednonásobný syntetický standardní nátěr zámečnických konstrukcí | m2 | 97 |  | 0 | CS ÚRS 2022 01 |  | základní |  | 0 | 0.00012 | 0.01164 | 0 | 0 | 16 | K | 2 |  |  |  | ROZPOCET | 0 | 0 | 0 | 0 | 0 | 1 | 0 | 16 | 1736481489
| PP |  | Krycí nátěr (email) zámečnických konstrukcí jednonásobný syntetický standardní | [14 empty] | PP | 2
| Online PSC |  | https://podminky.urs.cz/item/CS_URS_2022_01/783317101 | [14 empty] | Online PSC | 2
| VV |  | " viz pol. mezinátěr " | [14 empty] | VV | 2 | 1 | True | 0 | ROZPOCET
| VV |  | 97 |  | 97 | [12 empty] | VV | 2 | 2 | True | 1 | ROZPOCET
346 | K | 783823137 | Penetrační vápenný nátěr hladkých nebo štukových omítek | m2 | 227.768 |  | 0 | CS ÚRS 2022 01 |  | základní |  | 0 | 0.00027 | 0.061497 | 0 | 0 | 16 | K | 2 |  |  |  | ROZPOCET | 0 | 0 | 0 | 0 | 0 | 1 | 0 | 16 | 1318905209
| PP |  | Penetrační nátěr omítek hladkých omítek hladkých, zrnitých tenkovrstvých nebo štukových stupně členitosti 1 a 2 vápenný | [14 empty] | PP | 2
| Online PSC |  | https://podminky.urs.cz/item/CS_URS_2022_01/783823137 | [14 empty] | Online PSC | 2
| VV |  | " pohledy - D309-311 - pod tenkovrstvou omítku " | [14 empty] | VV | 2 | 1 | True | 0 | ROZPOCET
| VV |  | " atika na střední zdi mezi střechami, 2,9m-4,06m " | [14 empty] | VV | 2 | 1 | True | 0 | ROZPOCET
| VV |  | 1,16*11,88 |  | 13.781 | [12 empty] | VV | 2 | 2 | True | 0 | ROZPOCET
| VV |  | " fasáda " | [14 empty] | VV | 2 | 1 | True | 0 | ROZPOCET
| VV |  | (20,38+11,88+20,38)*4,56 |  | 240.038 | [12 empty] | VV | 2 | 2 | True | 0 | ROZPOCET
| VV |  | -1,5*1,5*4+3*1,5*0,2*4 |  | -5.4 | [12 empty] | VV | 2 | 2 | True | 0 | ROZPOCET
| VV |  | -2,25*2,25*2+3*2,25*0,2*2 |  | -7.425 | [12 empty] | VV | 2 | 2 | True | 0 | ROZPOCET
| VV |  | -1,25*1,25*2+3*1,25*0,2*2 |  | -1.625 | [12 empty] | VV | 2 | 2 | True | 0 | ROZPOCET
| VV |  | -0,75*2,25*2+(2,25+0,75+2,25)*0,2*2 |  | -1.275 | [12 empty] | VV | 2 | 2 | True | 0 | ROZPOCET
| VV |  | -1*1+3*1*0,2 |  | -0.4 | [12 empty] | VV | 2 | 2 | True | 0 | ROZPOCET
| VV |  | -0,875*0,875*2+3*0,875*0,2*2 |  | -0.481 | [12 empty] | VV | 2 | 2 | True | 0 | ROZPOCET
| VV |  | -1*2,75+(2,75+1+2,75)*0,2 |  | -1.45 | [12 empty] | VV | 2 | 2 | True | 0 | ROZPOCET
| VV |  | -0,9*0,9+3*0,9*0,2 |  | -0.27 | [12 empty] | VV | 2 | 2 | True | 0 | ROZPOCET
| VV |  | -2,625*2,75+(2,75+2,625+2,75)*0,2 |  | -5.594 | [12 empty] | VV | 2 | 2 | True | 0 | ROZPOCET
| VV |  | -1,375*1,375*2+3*1,375*0,2*2 |  | -2.131 | [12 empty] | VV | 2 | 2 | True | 0 | ROZPOCET
| VV |  | Součet |  | 227.768 | [12 empty] | VV | 2 | 4 | True | 1 | ROZPOCET
347 | K | 783826615 | Hydrofobizační transparentní silikonový nátěr omítek stupně členitosti 1 a 2 | m2 | 29.128 |  | 0 | CS ÚRS 2022 01 |  | základní |  | 0 | 0.0002 | 0.0058256 | 0 | 0 | 16 | K | 2 |  |  |  | ROZPOCET | 0 | 0 | 0 | 0 | 0 | 1 | 0 | 16 | 175850562
| PP |  | Hydrofobizační nátěr omítek silikonový, transparentní, povrchů hladkých omítek hladkých, zrnitých tenkovrstvých nebo štukových stupně členitosti 1 a 2 | [14 empty] | PP | 2
| Online PSC |  | https://podminky.urs.cz/item/CS_URS_2022_01/783826615 | [14 empty] | Online PSC | 2
| VV |  | " D101,D302,303 " | [14 empty] | VV | 2 | 1 | True | 0 | ROZPOCET
| VV |  | " po obvodě v místě zatepleného soklu 30cm nad terénem " | [14 empty] | VV | 2 | 1 | True | 0 | ROZPOCET
| VV |  | 0,5*(3,4+2,32+2,54+20,26+11,76+20,26+1,34-1-2,625) |  | 29.128 | [12 empty] | VV | 2 | 2 | True | 1 | ROZPOCET
| D | 784 | Dokončovací práce - malby a tapety |  |  |  | 0 |  |  |  |  | 0 |  | 0.31902 |  | 0.18393 | 2 | D | 1 |  |  |  | ROZPOCET | [6 empty] | 0
348 | K | 784111011 | Obroušení podkladu omítnutého v místnostech v do 3,80 m | m2 | 1226.219 |  | 0 | CS ÚRS 2022 01 |  | základní |  | 0 | 0 | 0 | 0.00015 | 0.18393 | 16 | K | 2 |  |  |  | ROZPOCET | 0 | 0 | 0 | 0 | 0 | 1 | 0 | 16 | -1134119941
| PP |  | Obroušení podkladu omítky v místnostech výšky do 3,80 m | [14 empty] | PP | 2
| Online PSC |  | https://podminky.urs.cz/item/CS_URS_2022_01/784111011 | [14 empty] | Online PSC | 2
| VV |  | " strop SDK " | [14 empty] | VV | 2 | 1 | True | 0 | ROZPOCET
| VV |  | " D302 - m.č.105-108,110-117" | [14 empty] | VV | 2 | 1 | True | 0 | ROZPOCET
| VV |  | 12,9+8,4+4,2+17,5+28,1+4,5+2,1+3,4+5,9+8,8+5,9+2,3 |  | 104 | [12 empty] | VV | 2 | 2 | True | 0 | ROZPOCET
| VV |  | " m.č.109 " | [14 empty] | VV | 2 | 1 | True | 0 | ROZPOCET
| VV |  | 105 |  | 105 | [12 empty] | VV | 2 | 2 | True | 0 | ROZPOCET
| VV |  | " stěny " | [14 empty] | VV | 2 | 1 | True | 0 | ROZPOCET
| VV |  | " D302,D305 " | [14 empty] | VV | 2 | 1 | True | 0 | ROZPOCET
| VV |  | " m.č.101 " | [14 empty] | VV | 2 | 1 | True | 0 | ROZPOCET
| VV |  | (7+1,985+7,7)*2,7 |  | 45.05 | [12 empty] | VV | 2 | 2 | True | 0 | ROZPOCET
| VV |  | " m.č.102 " | [14 empty] | VV | 2 | 1 | True | 0 | ROZPOCET
| VV |  | (2,46+2,446+1,985+1,55)*2,7 |  | 22.791 | [12 empty] | VV | 2 | 2 | True | 0 | ROZPOCET
| VV |  | " m.č.105 " | [14 empty] | VV | 2 | 1 | True | 0 | ROZPOCET
| VV |  | (5,2+2,26)*2*3 |  | 44.76 | [12 empty] | VV | 2 | 2 | True | 0 | ROZPOCET
| VV |  | " m.č. 106 " | [14 empty] | VV | 2 | 1 | True | 0 | ROZPOCET
| VV |  | (2,49+3,385)*2*3 |  | 35.25 | [12 empty] | VV | 2 | 2 | True | 0 | ROZPOCET
| VV |  | " m.č.107,108 " | [14 empty] | VV | 2 | 1 | True | 0 | ROZPOCET
| VV |  | (6,47+4,9)*2*3 |  | 68.22 | [12 empty] | VV | 2 | 2 | True | 0 | ROZPOCET
| VV |  | -2,25*2,25+3*2,25*0,2 |  | -3.713 | [12 empty] | VV | 2 | 2 | True | 0 | ROZPOCET
| VV |  | " m.č.109 " | [14 empty] | VV | 2 | 1 | True | 0 | ROZPOCET
| VV |  | (5,2+17,45)*2*3,2 |  | 144.96 | [12 empty] | VV | 2 | 2 | True | 0 | ROZPOCET
| VV |  | -2,25*2,25+3*2,25*0,2 |  | -3.713 | [12 empty] | VV | 2 | 2 | True | 0 | ROZPOCET
| VV |  | " m.č.110 " | [14 empty] | VV | 2 | 1 | True | 0 | ROZPOCET
| VV |  | (4,9+5,75)*2*3 |  | 63.9 | [12 empty] | VV | 2 | 2 | True | 0 | ROZPOCET
| VV |  | (1+0,115)*2*2,15 |  | 4.795 | [12 empty] | VV | 2 | 2 | True | 0 | ROZPOCET
| VV |  | (2,25+0,2+2,25)*0,9 |  | 4.23 | [12 empty] | VV | 2 | 2 | True | 0 | ROZPOCET
| VV |  | " m.č. 111 " | [14 empty] | VV | 2 | 1 | True | 0 | ROZPOCET
| VV |  | (3,195+1,385)*2*3 |  | 27.48 | [12 empty] | VV | 2 | 2 | True | 0 | ROZPOCET
| VV |  | " m.č.112 " | [14 empty] | VV | 2 | 1 | True | 0 | ROZPOCET
| VV |  | (1,59+1,245)*2*3 |  | 17.01 | [12 empty] | VV | 2 | 2 | True | 0 | ROZPOCET
| VV |  | " m.č.113 " | [14 empty] | VV | 2 | 1 | True | 0 | ROZPOCET
| VV |  | (2,1+2)*2*3 |  | 24.6 | [12 empty] | VV | 2 | 2 | True | 0 | ROZPOCET
| VV |  | " m.č.114 " | [14 empty] | VV | 2 | 1 | True | 0 | ROZPOCET
| VV |  | (3,66+2)*2*3 |  | 33.96 | [12 empty] | VV | 2 | 2 | True | 0 | ROZPOCET
| VV |  | (0,8+0,165+0,8)*2,15 |  | 3.795 | [12 empty] | VV | 2 | 2 | True | 0 | ROZPOCET
| VV |  | " m.č.115 " | [14 empty] | VV | 2 | 1 | True | 0 | ROZPOCET
| VV |  | (4,9+1,8)*2*3 |  | 40.2 | [12 empty] | VV | 2 | 2 | True | 0 | ROZPOCET
| VV |  | " m.č.116 " | [14 empty] | VV | 2 | 1 | True | 0 | ROZPOCET
| VV |  | (3,435+1,71)*2*3 |  | 30.87 | [12 empty] | VV | 2 | 2 | True | 0 | ROZPOCET
| VV |  | " m.č.117 " | [14 empty] | VV | 2 | 1 | True | 0 | ROZPOCET
| VV |  | (1,35+1,71)*2*3 |  | 18.36 | [12 empty] | VV | 2 | 2 | True | 0 | ROZPOCET
| VV |  | " m.č.B118,B112,B119,B120 " | [14 empty] | VV | 2 | 1 | True | 0 | ROZPOCET
| VV |  | " stropy " | [14 empty] | VV | 2 | 1 | True | 0 | ROZPOCET
| VV |  | 27,8+44,6+6,7+7,7 |  | 86.8 | [12 empty] | VV | 2 | 2 | True | 0 | ROZPOCET
| VV |  | " stěny " | [14 empty] | VV | 2 | 1 | True | 0 | ROZPOCET
| VV |  | (5,66+4,76+3,97+7,95+0,87+0,925+3,02+2,31+3,205+2,4)*2*2,96 |  | 207.614 | [12 empty] | VV | 2 | 2 | True | 0 | ROZPOCET
| VV |  | " m.č. A121,A117 " | [14 empty] | VV | 2 | 1 | True | 0 | ROZPOCET
| VV |  | 4,75*2*2+(4,75+2)*2*3*2 |  | 100 | [12 empty] | VV | 2 | 2 | True | 0 | ROZPOCET
| VV |  | Součet |  | 1226.219 | [12 empty] | VV | 2 | 4 | True | 1 | ROZPOCET
349 | K | 784211101 | Dvojnásobné bílé malby ze směsí za mokra výborně oděruvzdorných v místnostech v do 3,80 m | m2 | 1227 |  | 0 | CS ÚRS 2022 01 |  | základní |  | 0 | 0.00026 | 0.31902 | 0 | 0 | 16 | K | 2 |  |  |  | ROZPOCET | 0 | 0 | 0 | 0 | 0 | 1 | 0 | 16 | -456176854
| PP |  | Malby z malířských směsí oděruvzdorných za mokra dvojnásobné, bílé za mokra oděruvzdorné výborně v místnostech výšky do 3,80 m | [14 empty] | PP | 2
| Online PSC |  | https://podminky.urs.cz/item/CS_URS_2022_01/784211101 | [14 empty] | Online PSC | 2

## ROU1312 - SO 01 Objekt C ...
{19a2ee1f-3fca-4293-9440-e814275436ae}
2
| KRYCÍ LIST SOUPISU PRACÍ | [7 empty] | v --- níže se nacházejí doplnkové a pomocné údaje k sestavám --- v | [8 empty] | False
Stavba:
Rozšíření mateřské školy v obci Říčany
Objekt:
ROU131 - SO 01 Objekt C - přístavba MŠ a navazující plochy
Soupis:
ROU1312 - SO 01 Objekt C - přístavba MŠ - zdravotechnika, vnitřní vodovod
| KSO: |  | 801 31 |  |  | CC-CZ:
| Místo: |  | Říčany |  |  | Datum: | 28. 12. 2021
| Zadavatel: |  |  |  |  | IČ:
|  | Obec Říčany, Nám. Osvobození 340, Říčany |  |  |  | DIČ:
| Uchazeč: |  |  |  |  | IČ: | Vyplň údaj
|  | Vyplň údaj |  |  |  | DIČ: | Vyplň údaj
| Projektant: |  |  |  |  | IČ:
|  | Ing.arch Hanousková Boučková, ing. Roubal |  |  |  | DIČ:
| Zpracovatel: |  |  |  |  | IČ:
|  | Puhačová Marie |  |  |  | DIČ:
Poznámka:
| Cena bez DPH | [5 empty] | 0
|  |  | Základ daně |  |  | Sazba daně | Výše daně
| DPH | základní | 0 |  |  | 21% | 0
|  | snížená | 0 |  |  | 15% | 0
|  | zákl. přenesená | 0 |  |  | 21% | 0
|  | sníž. přenesená | 0 |  |  | 15% | 0
|  | nulová | 0 |  |  | 0% | 0
| Cena s DPH |  |  | v | CZK |  | 0
REKAPITULACE ČLENĚNÍ SOUPISU PRACÍ
Stavba:
Rozšíření mateřské školy v obci Říčany
Objekt:
ROU131 - SO 01 Objekt C - přístavba MŠ a navazující plochy
Soupis:
ROU1312 - SO 01 Objekt C - přístavba MŠ - zdravotechnika, vnitřní vodovod
Místo: |  |  | Říčany |  |  | Datum: | 28. 12. 2021
Zadavatel: |  |  | Obec Říčany, Nám. Osvobození 340, Říčany |  |  | Projektant: | Ing.arch Hanousková Boučková, ing. Roubal
Uchazeč: |  |  | Vyplň údaj |  |  | Zpracovatel: | Puhačová Marie
Kód dílu - Popis | [6 empty] | Cena celkem [CZK]
Náklady stavby celkem | [6 empty] | 0 | [11 empty] | -1
| HSV - Práce a dodávky HSV | [5 empty] | 0
| 1 - Zemní práce | [5 empty] | 0
| 8 - Trubní vedení | [5 empty] | 0
| 9 - Ostatní konstrukce, bourání | [5 empty] | 0
| 99 - Staveništní přesun hmot | [5 empty] | 0
| PSV - Práce a dodávky PSV | [5 empty] | 0
| 711 - Izolace proti vodě | [5 empty] | 0
| 722 - Vnitřní vodovod | [5 empty] | 0
| 725 - Zařizovací předměty | [5 empty] | 0
| 726 - Instalační prefabrikáty | [5 empty] | 0
| 732 - Strojovny | [5 empty] | 0
SOUPIS PRACÍ
Stavba:
Rozšíření mateřské školy v obci Říčany
Objekt:
ROU131 - SO 01 Objekt C - přístavba MŠ a navazující plochy
Soupis:
ROU1312 - SO 01 Objekt C - přístavba MŠ - zdravotechnika, vnitřní vodovod
Místo: |  |  | Říčany |  |  | Datum: | 28. 12. 2021
Zadavatel: |  |  | Obec Říčany, Nám. Osvobození 340, Říčany |  |  | Projektant: | Ing.arch Hanousková Boučková, ing. Roubal
Uchazeč: |  |  | Vyplň údaj |  |  | Zpracovatel: | Puhačová Marie
PČ | Typ | Kód | Popis | MJ | Množství | J.cena [CZK] | Cena celkem [CZK] | Cenová soustava |  | DPH | J. Nh [h] | Nh celkem [h] | J. hmotnost [t] | Hmotnost celkem [t] | J. suť [t] | Suť Celkem [t]
Náklady soupisu celkem | [6 empty] | 0 |  |  |  |  | 0 |  | 0.0387 |  | 0 |  | D | -1 | [10 empty] | 0
| D | HSV | Práce a dodávky HSV |  |  |  | 0 |  |  |  |  | 0 |  | 0 |  | 0 | 1 | D | 0 |  |  |  | ROZPOCET | [6 empty] | 0
| D | 1 | Zemní práce |  |  |  | 0 |  |  |  |  | 0 |  | 0 |  | 0 | 1 | D | 1 |  |  |  | ROZPOCET | [6 empty] | 0
1 | K | 121100002RAA | Sejmutí ornice a uložení na deponii, zpětný přesun, rozprostření v tl. 20 cm | m3 | 1.92 |  | 0 |  |  | základní |  | 0 | 0 | 0 | 0 | 0 | 4 | K | 2 |  |  |  | ROZPOCET | 0 | 0 | 0 | 0 | 0 | 1 | 0 | 4 | 178180879
| PP |  | Sejmutí ornice a uložení na deponii, zpětný přesun, rozprostření v tl. 20 cm | [14 empty] | PP | 2
| VV |  | 8*1,2*0,2 |  | 1.92 | [12 empty] | VV | 2 | 2 | True | 0 | ROZPOCET
| VV |  | Součet |  | 1.92 | [12 empty] | VV | 2 | 4 | True | 1 | ROZPOCET
2 | K | 122702119R00 | Příplatek za lepivost hornin | m3 | 6.4 |  | 0 |  |  | základní |  | 0 | 0 | 0 | 0 | 0 | 4 | K | 2 |  |  |  | ROZPOCET | 0 | 0 | 0 | 0 | 0 | 1 | 0 | 4 | 847192965
| PP |  | Příplatek za lepivost hornin | [14 empty] | PP | 2
3 | K | 139601102R00 | Ruční výkop jam, rýh a šachet v hornině tř. 3 | m3 | 6.4 |  | 0 |  |  | základní |  | 0 | 0 | 0 | 0 | 0 | 4 | K | 2 |  |  |  | ROZPOCET | 0 | 0 | 0 | 0 | 0 | 1 | 0 | 4 | 1176111999
| PP |  | Ruční výkop jam, rýh a šachet v hornině tř. 3 | [14 empty] | PP | 2
| VV |  | 8*0,8*1,0 |  | 6.4 | [12 empty] | VV | 2 | 2 | True | 0 | ROZPOCET
| VV |  | Součet |  | 6.4 | [12 empty] | VV | 2 | 4 | True | 1 | ROZPOCET
4 | K | 151101101R00 | Pažení a rozepření stěn rýh - příložné - hl.do 2 m | m2 | 19.2 |  | 0 |  |  | základní |  | 0 | 0 | 0 | 0 | 0 | 4 | K | 2 |  |  |  | ROZPOCET | 0 | 0 | 0 | 0 | 0 | 1 | 0 | 4 | 485165897
| PP |  | Pažení a rozepření stěn rýh - příložné - hl.do 2 m | [14 empty] | PP | 2
| VV |  | 2*8*1,2 |  | 19.2 | [12 empty] | VV | 2 | 2 | True | 0 | ROZPOCET
| VV |  | Součet |  | 19.2 | [12 empty] | VV | 2 | 4 | True | 1 | ROZPOCET
5 | K | 151101111R00 | Odstranění pažení stěn rýh - příložné - hl. do 2 m | m2 | 19.2 |  | 0 |  |  | základní |  | 0 | 0 | 0 | 0 | 0 | 4 | K | 2 |  |  |  | ROZPOCET | 0 | 0 | 0 | 0 | 0 | 1 | 0 | 4 | 527139510
| PP |  | Odstranění pažení stěn rýh - příložné - hl. do 2 m | [14 empty] | PP | 2
| VV |  | 2*8*1,2 |  | 19.2 | [12 empty] | VV | 2 | 2 | True | 0 | ROZPOCET
| VV |  | Součet |  | 19.2 | [12 empty] | VV | 2 | 4 | True | 1 | ROZPOCET
6 | K | 174101101R00 | Zásyp rýhy a jámy se zhutněním | m3 | 3.2 |  | 0 |  |  | základní |  | 0 | 0 | 0 | 0 | 0 | 4 | K | 2 |  |  |  | ROZPOCET | 0 | 0 | 0 | 0 | 0 | 1 | 0 | 4 | -2042501053
| PP |  | Zásyp rýhy a jámy se zhutněním | [14 empty] | PP | 2
| VV |  | 8*0,8*0,5 |  | 3.2 | [12 empty] | VV | 2 | 2 | True | 0 | ROZPOCET
| VV |  | Součet |  | 3.2 | [12 empty] | VV | 2 | 4 | True | 1 | ROZPOCET
7 | K | 175100020RAB | Obsyp potrubí štěrkopískem, dovoz štěrkopísku ze vzdálenosti 5 km | m3 | 2.56 |  | 0 |  |  | základní |  | 0 | 0 | 0 | 0 | 0 | 4 | K | 2 |  |  |  | ROZPOCET | 0 | 0 | 0 | 0 | 0 | 1 | 0 | 4 | -1926114527
| PP |  | Obsyp potrubí štěrkopískem, dovoz štěrkopísku ze vzdálenosti 5 km | [14 empty] | PP | 2
| VV |  | 8*0,8*0,4 |  | 2.56 | [12 empty] | VV | 2 | 2 | True | 0 | ROZPOCET
| VV |  | Součet |  | 2.56 | [12 empty] | VV | 2 | 4 | True | 1 | ROZPOCET
8 | K | 271570010RAA | Polštář hutněný ze štěrkopísku tloušťky 10 cm | m2 | 6.4 |  | 0 |  |  | základní |  | 0 | 0 | 0 | 0 | 0 | 4 | K | 2 |  |  |  | ROZPOCET | 0 | 0 | 0 | 0 | 0 | 1 | 0 | 4 | -292279009
| PP |  | Polštář hutněný ze štěrkopísku tloušťky 10 cm | [14 empty] | PP | 2
| VV |  | 8*0,8 |  | 6.4 | [12 empty] | VV | 2 | 2 | True | 0 | ROZPOCET
| VV |  | Součet |  | 6.4 | [12 empty] | VV | 2 | 4 | True | 1 | ROZPOCET
9 | K | 460620006R00 | Osetí povrchu trávou | m2 | 9.6 |  | 0 |  |  | základní |  | 0 | 0 | 0 | 0 | 0 | 4 | K | 2 |  |  |  | ROZPOCET | 0 | 0 | 0 | 0 | 0 | 1 | 0 | 4 | 2048334562
| PP |  | Osetí povrchu trávou | [14 empty] | PP | 2
| VV |  | 8*1,2 |  | 9.6 | [12 empty] | VV | 2 | 2 | True | 0 | ROZPOCET
| VV |  | Součet |  | 9.6 | [12 empty] | VV | 2 | 4 | True | 1 | ROZPOCET
| D | 8 | Trubní vedení |  |  |  | 0 |  |  |  |  | 0 |  | 0 |  | 0 | 1 | D | 1 |  |  |  | ROZPOCET | [6 empty] | 0
10 | K | 28613103.MR | Elektrospojka d 40 mm SDR 11 PE 100 | kus | 1 |  | 0 |  |  | základní |  | 0 | 0 | 0 | 0 | 0 | 4 | K | 2 |  |  |  | ROZPOCET | 0 | 0 | 0 | 0 | 0 | 1 | 0 | 4 | 1460407250
| PP |  | Elektrospojka d 40 mm SDR 11 PE 100 | [14 empty] | PP | 2
11 | K | 28615153R | Trubka D 25 x 4,2 mm PN 20 PPR | m | 10 |  | 0 |  |  | základní |  | 0 | 0 | 0 | 0 | 0 | 4 | K | 2 |  |  |  | ROZPOCET | 0 | 0 | 0 | 0 | 0 | 1 | 0 | 4 | -1550472330
| PP |  | Trubka D 25 x 4,2 mm PN 20 PPR | [14 empty] | PP | 2
| VV |  | venkovní vedení pro pítko | [14 empty] | VV | 2 | 1 | True | 0 | ROZPOCET
| VV |  | 10 |  | 10 | [12 empty] | VV | 2 | 2 | True | 1 | ROZPOCET
12 | K | 34140966R | Vodič silový CY zelenožlutý 6,00 mm2 - drát | m | 10 |  | 0 |  |  | základní |  | 0 | 0 | 0 | 0 | 0 | 4 | K | 2 |  |  |  | ROZPOCET | 0 | 0 | 0 | 0 | 0 | 1 | 0 | 4 | -2053739032
| PP |  | Vodič silový CY zelenožlutý 6,00 mm2 - drát | [14 empty] | PP | 2
13 | K | 871171121R00 | Montáž trubek polyetylenových ve výkopu d 40 mm | m | 10 |  | 0 |  |  | základní |  | 0 | 0 | 0 | 0 | 0 | 4 | K | 2 |  |  |  | ROZPOCET | 0 | 0 | 0 | 0 | 0 | 1 | 0 | 4 | -343163485
| PP |  | Montáž trubek polyetylenových ve výkopu d 40 mm | [14 empty] | PP | 2
14 | K | 877172121R00 | Přirážka za 1 spoj elektrotvarovky d 40 mm | kus | 2 |  | 0 |  |  | základní |  | 0 | 0 | 0 | 0 | 0 | 4 | K | 2 |  |  |  | ROZPOCET | 0 | 0 | 0 | 0 | 0 | 1 | 0 | 4 | 1514133479
| PP |  | Přirážka za 1 spoj elektrotvarovky d 40 mm | [14 empty] | PP | 2
15 | K | 892233111R00 | Desinfekce vodovodního potrubí | m | 10 |  | 0 |  |  | základní |  | 0 | 0 | 0 | 0 | 0 | 4 | K | 2 |  |  |  | ROZPOCET | 0 | 0 | 0 | 0 | 0 | 1 | 0 | 4 | 1928048853
| PP |  | Desinfekce vodovodního potrubí | [14 empty] | PP | 2
16 | K | 892241111R00 | Tlaková zkouška vodovodního potrubí | m | 10 |  | 0 |  |  | základní |  | 0 | 0 | 0 | 0 | 0 | 4 | K | 2 |  |  |  | ROZPOCET | 0 | 0 | 0 | 0 | 0 | 1 | 0 | 4 | -507155092
| PP |  | Tlaková zkouška vodovodního potrubí | [14 empty] | PP | 2
17 | K | 899721112R00 | Fólie výstražná z PVC, šířka 30 cm | m | 8 |  | 0 |  |  | základní |  | 0 | 0 | 0 | 0 | 0 | 4 | K | 2 |  |  |  | ROZPOCET | 0 | 0 | 0 | 0 | 0 | 1 | 0 | 4 | -268379770
| PP |  | Fólie výstražná z PVC, šířka 30 cm | [14 empty] | PP | 2
| D | 9 | Ostatní konstrukce, bourání |  |  |  | 0 |  |  |  |  | 0 |  | 0 |  | 0 | 1 | D | 1 |  |  |  | ROZPOCET | [6 empty] | 0
18 | K | 9 | Související nespec.stav. práce, drážky, prostupy | soubor | 1 |  | 0 |  |  | základní |  | 0 | 0 | 0 | 0 | 0 | 4 | K | 2 |  |  |  | ROZPOCET | 0 | 0 | 0 | 0 | 0 | 1 | 0 | 4 | -1126831908
| PP |  | Související nespec.stav. práce, drážky, prostupy | [14 empty] | PP | 2
| D | 99 | Staveništní přesun hmot |  |  |  | 0 |  |  |  |  | 0 |  | 0 |  | 0 | 1 | D | 1 |  |  |  | ROZPOCET | [6 empty] | 0
19 | K | 998011001R00 | Přesun hmot pro budovy zděné výšky do 6 m | t | 5.55 |  | 0 |  |  | základní |  | 0 | 0 | 0 | 0 | 0 | 4 | K | 2 |  |  |  | ROZPOCET | 0 | 0 | 0 | 0 | 0 | 1 | 0 | 4 | 1159394090
| PP |  | Přesun hmot pro budovy zděné výšky do 6 m | [14 empty] | PP | 2
20 | K | 998276101R00 | Přesun hmot, trubní vedení plastová, otevř. výkop | t | 0.05 |  | 0 |  |  | základní |  | 0 | 0 | 0 | 0 | 0 | 4 | K | 2 |  |  |  | ROZPOCET | 0 | 0 | 0 | 0 | 0 | 1 | 0 | 4 | -1134169600
| PP |  | Přesun hmot, trubní vedení plastová, otevř. výkop | [14 empty] | PP | 2
| D | PSV | Práce a dodávky PSV |  |  |  | 0 |  |  |  |  | 0 |  | 0.0387 |  | 0 | 2 | D | 0 |  |  |  | ROZPOCET | [6 empty] | 0
| D | 711 | Izolace proti vodě |  |  |  | 0 |  |  |  |  | 0 |  | 0 |  | 0 | 2 | D | 1 |  |  |  | ROZPOCET | [6 empty] | 0
21 | K | 711212241R00 | Těsnění prostupů těsnicí manžetou | kus | 1 |  | 0 |  |  | základní |  | 0 | 0 | 0 | 0 | 0 | 16 | K | 2 |  |  |  | ROZPOCET | 0 | 0 | 0 | 0 | 0 | 1 | 0 | 16 | 1725701824
| PP |  | Těsnění prostupů těsnicí manžetou | [14 empty] | PP | 2
| D | 722 | Vnitřní vodovod |  |  |  | 0 |  |  |  |  | 0 |  | 0 |  | 0 | 2 | D | 1 |  |  |  | ROZPOCET | [6 empty] | 0
22 | K | 28614061R | Chránička PEHD d 125 x 4,8 x 6000 mm | m | 12 |  | 0 |  |  | základní |  | 0 | 0 | 0 | 0 | 0 | 16 | K | 2 |  |  |  | ROZPOCET | 0 | 0 | 0 | 0 | 0 | 1 | 0 | 16 | 1253134070
| PP |  | Chránička PEHD d 125 x 4,8 x 6000 mm | [14 empty] | PP | 2
| VV |  | chránička pro přívodní potrubí ve stropu | [14 empty] | VV | 2 | 1 | True | 0 | ROZPOCET
| VV |  | 12 |  | 12 | [12 empty] | VV | 2 | 2 | True | 1 | ROZPOCET
23 | K | 388212.R1 | Vodoměr podružný | kus | 1 |  | 0 |  |  | základní |  | 0 | 0 | 0 | 0 | 0 | 16 | K | 2 |  |  |  | ROZPOCET | 0 | 0 | 0 | 0 | 0 | 1 | 0 | 16 | 1777335541
| PP |  | Vodoměr podružný | [14 empty] | PP | 2
24 | K | 722172331R00 | Potrubí z PPR, D 20x3,4 mm, PN 20, vč. zed. výpom., studená | m | 60 |  | 0 |  |  | základní |  | 0 | 0 | 0 | 0 | 0 | 16 | K | 2 |  |  |  | ROZPOCET | 0 | 0 | 0 | 0 | 0 | 1 | 0 | 16 | -891409597
| PP |  | Potrubí z PPR, D 20x3,4 mm, PN 20, vč. zed. výpom., studená | [14 empty] | PP | 2
25 | K | 722172331R00.1 | Potrubí z PPR, D 20x3,4 mm, PN 20, vč. zed. výpom., teplá | m | 32 |  | 0 |  |  | základní |  | 0 | 0 | 0 | 0 | 0 | 16 | K | 2 |  |  |  | ROZPOCET | 0 | 0 | 0 | 0 | 0 | 1 | 0 | 16 | -503100375
| PP |  | Potrubí z PPR, D 20x3,4 mm, PN 20, vč. zed. výpom., teplá | [14 empty] | PP | 2
26 | K | 722172331R00.2 | Potrubí z PPR, D 20x3,4 mm, PN 20, vč. zed. výpom., cirkulační | m | 34 |  | 0 |  |  | základní |  | 0 | 0 | 0 | 0 | 0 | 16 | K | 2 |  |  |  | ROZPOCET | 0 | 0 | 0 | 0 | 0 | 1 | 0 | 16 | -520758694
| PP |  | Potrubí z PPR, D 20x3,4 mm, PN 20, vč. zed. výpom., cirkulační | [14 empty] | PP | 2
27 | K | 722172331R00.3 | Potrubí z PPR, D 20x3,4 mm, PN 20, vč. zed. výpom., regulovaná | m | 20 |  | 0 |  |  | základní |  | 0 | 0 | 0 | 0 | 0 | 16 | K | 2 |  |  |  | ROZPOCET | 0 | 0 | 0 | 0 | 0 | 1 | 0 | 16 | 1072242189
| PP |  | Potrubí z PPR, D 20x3,4 mm, PN 20, vč. zed. výpom., regulovaná | [14 empty] | PP | 2
28 | K | 722172332R00 | Potrubí z PPR, D 25x4,2 mm, PN 20, vč. zed. výpom., studená | m | 26 |  | 0 |  |  | základní |  | 0 | 0 | 0 | 0 | 0 | 16 | K | 2 |  |  |  | ROZPOCET | 0 | 0 | 0 | 0 | 0 | 1 | 0 | 16 | -587271371
| PP |  | Potrubí z PPR, D 25x4,2 mm, PN 20, vč. zed. výpom., studená | [14 empty] | PP | 2
29 | K | 722172332R00.1 | Potrubí z PPR, D 25x4,2 mm, PN 20, vč. zed. výpom., teplá | m | 22 |  | 0 |  |  | základní |  | 0 | 0 | 0 | 0 | 0 | 16 | K | 2 |  |  |  | ROZPOCET | 0 | 0 | 0 | 0 | 0 | 1 | 0 | 16 | -910603592
| PP |  | Potrubí z PPR, D 25x4,2 mm, PN 20, vč. zed. výpom., teplá | [14 empty] | PP | 2
30 | K | 722172332R00.2 | Potrubí z PPR, D 25x4,2 mm, PN 20, vč. zed. výpom., regulovaná | m | 10 |  | 0 |  |  | základní |  | 0 | 0 | 0 | 0 | 0 | 16 | K | 2 |  |  |  | ROZPOCET | 0 | 0 | 0 | 0 | 0 | 1 | 0 | 16 | 34115492
| PP |  | Potrubí z PPR, D 25x4,2 mm, PN 20, vč. zed. výpom., regulovaná | [14 empty] | PP | 2
31 | K | 722172333R00 | Potrubí z PPR, D 32x5,4 mm, PN 20, vč. zed. výpom., studená | m | 12 |  | 0 |  |  | základní |  | 0 | 0 | 0 | 0 | 0 | 16 | K | 2 |  |  |  | ROZPOCET | 0 | 0 | 0 | 0 | 0 | 1 | 0 | 16 | -849684901
| PP |  | Potrubí z PPR, D 32x5,4 mm, PN 20, vč. zed. výpom., studená | [14 empty] | PP | 2
32 | K | 722172333R00.1 | Potrubí z PPR, D 32x5,4 mm, PN 20, vč. zed. výpom., teplá | m | 12 |  | 0 |  |  | základní |  | 0 | 0 | 0 | 0 | 0 | 16 | K | 2 |  |  |  | ROZPOCET | 0 | 0 | 0 | 0 | 0 | 1 | 0 | 16 | 677202042
| PP |  | Potrubí z PPR, D 32x5,4 mm, PN 20, vč. zed. výpom., teplá | [14 empty] | PP | 2
33 | K | 722172333R00.2 | Potrubí z PPR, D 32x5,4 mm, PN 20, vč. zed. výpom., studená, přívodní | m | 35 |  | 0 |  |  | základní |  | 0 | 0 | 0 | 0 | 0 | 16 | K | 2 |  |  |  | ROZPOCET | 0 | 0 | 0 | 0 | 0 | 1 | 0 | 16 | 372609560
| PP |  | Potrubí z PPR, D 32x5,4 mm, PN 20, vč. zed. výpom., studená, přívodní | [14 empty] | PP | 2
34 | K | 722172333R00.3 | Potrubí z PPR, D 32x5,4 mm, PN 20, vč. zed. výpom., regulovaná | m | 6 |  | 0 |  |  | základní |  | 0 | 0 | 0 | 0 | 0 | 16 | K | 2 |  |  |  | ROZPOCET | 0 | 0 | 0 | 0 | 0 | 1 | 0 | 16 | 1845208607
| PP |  | Potrubí z PPR, D 32x5,4 mm, PN 20, vč. zed. výpom., regulovaná | [14 empty] | PP | 2
35 | K | 722181245RT8 | Izolace návleková tl. stěny 25 mm, vnitřní průměr 25 mm, studená | m | 26 |  | 0 |  |  | základní |  | 0 | 0 | 0 | 0 | 0 | 16 | K | 2 |  |  |  | ROZPOCET | 0 | 0 | 0 | 0 | 0 | 1 | 0 | 16 | 336372733
| PP |  | Izolace návleková tl. stěny 25 mm, vnitřní průměr 25 mm, studená | [14 empty] | PP | 2
36 | K | 722181245RT8.1 | Izolace návleková tl. stěny 25 mm, vnitřní průměr 25 mm, teplá | m | 22 |  | 0 |  |  | základní |  | 0 | 0 | 0 | 0 | 0 | 16 | K | 2 |  |  |  | ROZPOCET | 0 | 0 | 0 | 0 | 0 | 1 | 0 | 16 | -479274476
| PP |  | Izolace návleková tl. stěny 25 mm, vnitřní průměr 25 mm, teplá | [14 empty] | PP | 2
37 | K | 722181245RT8.2 | Izolace návleková tl. stěny 25 mm, vnitřní průměr 25 mm, regulovaná | m | 10 |  | 0 |  |  | základní |  | 0 | 0 | 0 | 0 | 0 | 16 | K | 2 |  |  |  | ROZPOCET | 0 | 0 | 0 | 0 | 0 | 1 | 0 | 16 | 1255184036
| PP |  | Izolace návleková tl. stěny 25 mm, vnitřní průměr 25 mm, regulovaná | [14 empty] | PP | 2
38 | K | 722181245RU2 | Izolace návleková tl. stěny 25 mm, vnitřní průměr 32 mm, studená | m | 12 |  | 0 |  |  | základní |  | 0 | 0 | 0 | 0 | 0 | 16 | K | 2 |  |  |  | ROZPOCET | 0 | 0 | 0 | 0 | 0 | 1 | 0 | 16 | 1053100445
| PP |  | Izolace návleková tl. stěny 25 mm, vnitřní průměr 32 mm, studená | [14 empty] | PP | 2
39 | K | 722181245RU2.1 | Izolace návleková tl. stěny 25 mm, vnitřní průměr 32 mm, teplá | m | 12 |  | 0 |  |  | základní |  | 0 | 0 | 0 | 0 | 0 | 16 | K | 2 |  |  |  | ROZPOCET | 0 | 0 | 0 | 0 | 0 | 1 | 0 | 16 | 468265413
| PP |  | Izolace návleková tl. stěny 25 mm, vnitřní průměr 32 mm, teplá | [14 empty] | PP | 2
40 | K | 722181245RU2.2 | Izolace návleková tl. stěny 25 mm, vnitřní průměr 32 mm, studená přívodní | m | 35 |  | 0 |  |  | základní |  | 0 | 0 | 0 | 0 | 0 | 16 | K | 2 |  |  |  | ROZPOCET | 0 | 0 | 0 | 0 | 0 | 1 | 0 | 16 | -1237290907
| PP |  | Izolace návleková tl. stěny 25 mm, vnitřní průměr 32 mm, studená přívodní | [14 empty] | PP | 2
41 | K | 722181245RU2.3 | Izolace návleková tl. stěny 25 mm, vnitřní průměr 32 mm, regulovaná | m | 6 |  | 0 |  |  | základní |  | 0 | 0 | 0 | 0 | 0 | 16 | K | 2 |  |  |  | ROZPOCET | 0 | 0 | 0 | 0 | 0 | 1 | 0 | 16 | 1508097393
| PP |  | Izolace návleková tl. stěny 25 mm, vnitřní průměr 32 mm, regulovaná | [14 empty] | PP | 2
42 | K | 722181245RZ6 | Izolace návleková tl. stěny 25 mm, vnitřní průměr 20 mm, studená | m | 60 |  | 0 |  |  | základní |  | 0 | 0 | 0 | 0 | 0 | 16 | K | 2 |  |  |  | ROZPOCET | 0 | 0 | 0 | 0 | 0 | 1 | 0 | 16 | 1796402364
| PP |  | Izolace návleková tl. stěny 25 mm, vnitřní průměr 20 mm, studená | [14 empty] | PP | 2
43 | K | 722181245RZ6.1 | Izolace návleková tl. stěny 25 mm, vnitřní průměr 20 mm, teplá | m | 32 |  | 0 |  |  | základní |  | 0 | 0 | 0 | 0 | 0 | 16 | K | 2 |  |  |  | ROZPOCET | 0 | 0 | 0 | 0 | 0 | 1 | 0 | 16 | 526708025
| PP |  | Izolace návleková tl. stěny 25 mm, vnitřní průměr 20 mm, teplá | [14 empty] | PP | 2
44 | K | 722181245RZ6.2 | Izolace návleková tl. stěny 25 mm, vnitřní průměr 20 mm, cirkulační | m | 34 |  | 0 |  |  | základní |  | 0 | 0 | 0 | 0 | 0 | 16 | K | 2 |  |  |  | ROZPOCET | 0 | 0 | 0 | 0 | 0 | 1 | 0 | 16 | -1718406057
| PP |  | Izolace návleková tl. stěny 25 mm, vnitřní průměr 20 mm, cirkulační | [14 empty] | PP | 2
45 | K | 722181245RZ6.3 | Izolace návleková tl. stěny 25 mm, vnitřní průměr 20 mm, regulovaná | m | 20 |  | 0 |  |  | základní |  | 0 | 0 | 0 | 0 | 0 | 16 | K | 2 |  |  |  | ROZPOCET | 0 | 0 | 0 | 0 | 0 | 1 | 0 | 16 | 940732607
| PP |  | Izolace návleková tl. stěny 25 mm, vnitřní průměr 20 mm, regulovaná | [14 empty] | PP | 2
46 | K | 72220242-1 | Kohout kulový s výpustí | kus | 4 |  | 0 |  |  | základní |  | 0 | 0 | 0 | 0 | 0 | 16 | K | 2 |  |  |  | ROZPOCET | 0 | 0 | 0 | 0 | 0 | 1 | 0 | 16 | 1736718751
| PP |  | Kohout kulový s výpustí | [14 empty] | PP | 2
47 | K | 72220242-3 | Kohout kulový | kus | 4 |  | 0 |  |  | základní |  | 0 | 0 | 0 | 0 | 0 | 16 | K | 2 |  |  |  | ROZPOCET | 0 | 0 | 0 | 0 | 0 | 1 | 0 | 16 | 1974239615
| PP |  | Kohout kulový | [14 empty] | PP | 2
48 | K | 72226 | Napojení na vodovodní přípojku za vodoměr | soubor | 1 |  | 0 |  |  | základní |  | 0 | 0 | 0 | 0 | 0 | 16 | K | 2 |  |  |  | ROZPOCET | 0 | 0 | 0 | 0 | 0 | 1 | 0 | 16 | 449693623
| PP |  | Napojení na vodovodní přípojku za vodoměr | [14 empty] | PP | 2
49 | K | 7222691.R1 | Montáž vodoměru podružného | kus | 1 |  | 0 |  |  | základní |  | 0 | 0 | 0 | 0 | 0 | 16 | K | 2 |  |  |  | ROZPOCET | 0 | 0 | 0 | 0 | 0 | 1 | 0 | 16 | -1459894525
| PP |  | Montáž vodoměru podružného | [14 empty] | PP | 2
50 | K | 722280109R00 | Tlaková zkouška vnitřního vodovodního potrubí | m | 269 |  | 0 |  |  | základní |  | 0 | 0 | 0 | 0 | 0 | 16 | K | 2 |  |  |  | ROZPOCET | 0 | 0 | 0 | 0 | 0 | 1 | 0 | 16 | 1370812101
| PP |  | Tlaková zkouška vnitřního vodovodního potrubí | [14 empty] | PP | 2
| VV |  | 60+32+34+20+26+22+10+12+12+35+6 |  | 269 | [12 empty] | VV | 2 | 2 | True | 0 | ROZPOCET
| VV |  | Součet |  | 269 | [12 empty] | VV | 2 | 4 | True | 1 | ROZPOCET
51 | K | 722290234R00 | Proplach a dezinfekce vodovod.potrubí | m | 269 |  | 0 |  |  | základní |  | 0 | 0 | 0 | 0 | 0 | 16 | K | 2 |  |  |  | ROZPOCET | 0 | 0 | 0 | 0 | 0 | 1 | 0 | 16 | 618044308
| PP |  | Proplach a dezinfekce vodovod.potrubí | [14 empty] | PP | 2
52 | K | 722R.1 | Kotevní prvky pro vodovod | soubor | 1 |  | 0 |  |  | základní |  | 0 | 0 | 0 | 0 | 0 | 16 | K | 2 |  |  |  | ROZPOCET | 0 | 0 | 0 | 0 | 0 | 1 | 0 | 16 | -725033768
| PP |  | Kotevní prvky pro vodovod | [14 empty] | PP | 2
53 | K | 998722102R00 | Přesun hmot pro vnitřní vodovod | t | 1.3 |  | 0 |  |  | základní |  | 0 | 0 | 0 | 0 | 0 | 16 | K | 2 |  |  |  | ROZPOCET | 0 | 0 | 0 | 0 | 0 | 1 | 0 | 16 | -1496546638
| PP |  | Přesun hmot pro vnitřní vodovod | [14 empty] | PP | 2
| D | 725 | Zařizovací předměty |  |  |  | 0 |  |  |  |  | 0 |  | 0 |  | 0 | 2 | D | 1 |  |  |  | ROZPOCET | [6 empty] | 0
54 | K | 28696752R | Tlačítko ovládací plastové | kus | 1 |  | 0 |  |  | základní |  | 0 | 0 | 0 | 0 | 0 | 16 | K | 2 |  |  |  | ROZPOCET | 0 | 0 | 0 | 0 | 0 | 1 | 0 | 16 | -1917249743
| PP |  | Tlačítko ovládací plastové | [14 empty] | PP | 2
| VV |  | m.č. 112 | [14 empty] | VV | 2 | 1 | True | 0 | ROZPOCET
| VV |  | 1 |  | 1 | [12 empty] | VV | 2 | 2 | True | 1 | ROZPOCET
55 | K | 28696752R | Tlačítko ovládací plastové | kus | 1 |  | 0 |  |  | základní |  | 0 | 0 | 0 | 0 | 0 | 16 | K | 2 |  |  |  | ROZPOCET | 0 | 0 | 0 | 0 | 0 | 1 | 0 | 16 | 286326144
| PP |  | Tlačítko ovládací plastové | [14 empty] | PP | 2
| VV |  | m.č. 117 | [14 empty] | VV | 2 | 1 | True | 0 | ROZPOCET
| VV |  | 1 |  | 1 | [12 empty] | VV | 2 | 2 | True | 1 | ROZPOCET
56 | K | 48433102R | Ohřívač vody stojatý OVS 400 l; 0,6MPa, 0,5m2 | kus | 1 |  | 0 |  |  | základní |  | 0 | 0 | 0 | 0 | 0 | 16 | K | 2 |  |  |  | ROZPOCET | 0 | 0 | 0 | 0 | 0 | 1 | 0 | 16 | 678585561
| PP |  | Ohřívač vody stojatý OVS 400 l; 0,6MPa, 0,5m2 | [14 empty] | PP | 2
57 | K | 55.R1 |  | ks | 1 |  | 0 |  |  | základní |  | 0 | 0 | 0 | 0 | 0 | 16 | K | 2 |  |  |  | ROZPOCET | 0 | 0 | 0 | 0 | 0 | 1 | 0 | 16 | 523366125
| PP |  | Úpravna vody - dodávka Gastro | [14 empty] | PP | 2
58 | K | 55143605R.1 | Baterie dřezová, dle výběru investora | kus | 1 |  | 0 |  |  | základní |  | 0 | 0 | 0 | 0 | 0 | 16 | K | 2 |  |  |  | ROZPOCET | 0 | 0 | 0 | 0 | 0 | 1 | 0 | 16 | -2115523663
| PP |  | Baterie dřezová, dle výběru investora | [14 empty] | PP | 2
| VV |  | m.č. C.115 | [14 empty] | VV | 2 | 1 | True | 0 | ROZPOCET
| VV |  | Kuchyňská páková baterie, provedení chrom, páková směšovací, bez sprchy | [14 empty] | VV | 2 | 1 | True | 0 | ROZPOCET
| VV |  | otočná o 360°, výška baterie 350 mm, délka výtoku 220 mm, komfortní zóna 220 mm | [14 empty] | VV | 2 | 1 | True | 0 | ROZPOCET
| VV |  | připojení na hadičky 45 cm, průtok vody 14 l/min (3 bar) | [14 empty] | VV | 2 | 1 | True | 0 | ROZPOCET
| VV |  | 1 |  | 1 | [12 empty] | VV | 2 | 2 | True | 1 | ROZPOCET
59 | K | 55143605R.1 | Baterie dřezová, dle výběru investora | kus | 1 |  | 0 |  |  | základní |  | 0 | 0 | 0 | 0 | 0 | 16 | K | 2 |  |  |  | ROZPOCET | 0 | 0 | 0 | 0 | 0 | 1 | 0 | 16 | 1106133362
| PP |  | Baterie dřezová, dle výběru investora | [14 empty] | PP | 2
| VV |  | m.č. C.105 | [14 empty] | VV | 2 | 1 | True | 0 | ROZPOCET
| VV |  | Kuchyňská páková baterie, provedení chrom, páková směšovací, bez sprchy | [14 empty] | VV | 2 | 1 | True | 0 | ROZPOCET
| VV |  | otočná o 360°, výška baterie 350 mm, délka výtoku 220 mm, komfortní zóna 220 mm | [14 empty] | VV | 2 | 1 | True | 0 | ROZPOCET
| VV |  | připojení na hadičky 45 cm, průtok vody 14 l/min (3 bar) | [14 empty] | VV | 2 | 1 | True | 0 | ROZPOCET
| VV |  | 1 |  | 1 | [12 empty] | VV | 2 | 2 | True | 1 | ROZPOCET
60 | K | 55143605R.1.1 | Baterie dřezová, dle výběru investora, m.č. C.112 - dodávka Gastro | kus | 1 |  | 0 |  |  | základní |  | 0 | 0 | 0 | 0 | 0 | 16 | K | 2 |  |  |  | ROZPOCET | 0 | 0 | 0 | 0 | 0 | 1 | 0 | 16 | -735487192
| PP |  | Baterie dřezová, dle výběru investora, m.č. C.112 | [14 empty] | PP | 2
| VV |  | Kuchyňská páková baterie, provedení chrom, páková směšovací, bez sprchy | [14 empty] | VV | 2 | 1 | True | 0 | ROZPOCET
| VV |  | otočná o 360°, výška baterie 350 mm, délka výtoku 220 mm, komfortní zóna 220 mm | [14 empty] | VV | 2 | 1 | True | 0 | ROZPOCET
| VV |  | připojení na hadičky 45 cm, průtok vody 14 l/min (3 bar) | [14 empty] | VV | 2 | 1 | True | 0 | ROZPOCET
| VV |  | 1 |  | 1 | [12 empty] | VV | 2 | 2 | True | 1 | ROZPOCET
61 | K | 55144101R.2 | Baterie sprchová termost. | kus | 1 |  | 0 |  |  | základní |  | 0 | 0 | 0 | 0 | 0 | 16 | K | 2 |  |  |  | ROZPOCET | 0 | 0 | 0 | 0 | 0 | 1 | 0 | 16 | -1045818644
| PP |  | Baterie sprchová termost. | [14 empty] | PP | 2
| VV |  | m.č. C.114 | [14 empty] | VV | 2 | 1 | True | 0 | ROZPOCET
| VV |  | PÁKOVÁ SPRCHOVÁ BATERIE, DN 15; montáž na stěnu, kovová ovládací páka, keramická kartuše s technologií, bez omezovače teplot, chromový povrch, | [14 empty] | VV | 2 | 1 | True | 0 | ROZPOCET
| VV |  | výstup sprchy DN15, integrovaná zpětná klapka, S-přípojky, zajištěno proti zpětnému toku,doporuč. min. tlak vody 1,0bar | [14 empty] | VV | 2 | 1 | True | 0 | ROZPOCET
| VV |  | 1 |  | 1 | [12 empty] | VV | 2 | 2 | True | 1 | ROZPOCET
62 | K | 55144101R.1 | Baterie sprchová termost. | kus | 1 |  | 0 |  |  | základní |  | 0 | 0 | 0 | 0 | 0 | 16 | K | 2 |  |  |  | ROZPOCET | 0 | 0 | 0 | 0 | 0 | 1 | 0 | 16 | 2043070976
| PP |  | Baterie sprchová termost. | [14 empty] | PP | 2
| VV |  | m.č. C.110 | [14 empty] | VV | 2 | 1 | True | 0 | ROZPOCET
| VV |  | PÁKOVÁ SPRCHOVÁ BATERIE, DN 15; montáž na stěnu, kovová ovládací páka, keramická kartuše s technologií, s omezovačem teplot, chromový povrch, | [14 empty] | VV | 2 | 1 | True | 0 | ROZPOCET
| VV |  | výstup sprchy DN15, integrovaná zpětná klapka, S-přípojky, zajištěno proti zpětnému toku,doporuč. min. tlak vody 1,0bar | [14 empty] | VV | 2 | 1 | True | 0 | ROZPOCET
| VV |  | 1 |  | 1 | [12 empty] | VV | 2 | 2 | True | 1 | ROZPOCET
63 | K | 55145352R.1 | Set sprchový hadice, růžice, držák | kus | 1 |  | 0 |  |  | základní |  | 0 | 0 | 0 | 0 | 0 | 16 | K | 2 |  |  |  | ROZPOCET | 0 | 0 | 0 | 0 | 0 | 1 | 0 | 16 | -2129389047
| PP |  | Set sprchový hadice, růžice, držák | [14 empty] | PP | 2
| VV |  | m.č. C.114 | [14 empty] | VV | 2 | 1 | True | 0 | ROZPOCET
| VV |  | sprchový set s tyčí a hadicí, 3 PROUDY, chrom lesk; set obsahuje: ruční sprcha, sprchová tyč 600 mm, sprchová hadice 1750 mm DN 15 x DN 15 ), 9,5 l/ | [14 empty] | VV | 2 | 1 | True | 0 | ROZPOCET
| VV |  | 1 |  | 1 | [12 empty] | VV | 2 | 2 | True | 1 | ROZPOCET
64 | K | 55145352R.1 | Set sprchový hadice, růžice, držák | kus | 1 |  | 0 |  |  | základní |  | 0 | 0 | 0 | 0 | 0 | 16 | K | 2 |  |  |  | ROZPOCET | 0 | 0 | 0 | 0 | 0 | 1 | 0 | 16 | 764111547
| PP |  | Set sprchový hadice, růžice, držák | [14 empty] | PP | 2
| VV |  | m.č. C.110 | [14 empty] | VV | 2 | 1 | True | 0 | ROZPOCET
| VV |  | sprchový set s tyčí a hadicí, 3 PROUDY, chrom lesk; set obsahuje: ruční sprcha, sprchová tyč 600 mm, sprchová hadice 1750 mm DN 15 x DN 15 ), 9,5 l/ | [14 empty] | VV | 2 | 1 | True | 0 | ROZPOCET
| VV |  | 1 |  | 1 | [12 empty] | VV | 2 | 2 | True | 1 | ROZPOCET
65 | K | 55230700R.1 | Dřez nerez, dle výběru investora | kus | 1 |  | 0 |  |  | základní |  | 0 | 0 | 0 | 0 | 0 | 16 | K | 2 |  |  |  | ROZPOCET | 0 | 0 | 0 | 0 | 0 | 1 | 0 | 16 | -1620702755
| PP |  | Dřez nerez, dle výběru investora | [14 empty] | PP | 2
| VV |  | m.č. C.115 | [14 empty] | VV | 2 | 1 | True | 0 | ROZPOCET
| VV |  | Nerezový dřez s odkapem o rozměrech 635 x 500 mm. R | [14 empty] | VV | 2 | 1 | True | 0 | ROZPOCET
| VV |  | ozměr vany dřezu je 340 x 420 x 160 mm. Dřez je určen pro horní montáž do minimálně 450 mm široké skříňky. | [14 empty] | VV | 2 | 1 | True | 0 | ROZPOCET
| VV |  | 1 |  | 1 | [12 empty] | VV | 2 | 2 | True | 1 | ROZPOCET
66 | K | 55230700R.1 | Dřez nerez, dle výběru investora | kus | 1 |  | 0 |  |  | základní |  | 0 | 0 | 0 | 0 | 0 | 16 | K | 2 |  |  |  | ROZPOCET | 0 | 0 | 0 | 0 | 0 | 1 | 0 | 16 | -364481582
| PP |  | Dřez nerez, dle výběru investora | [14 empty] | PP | 2
| VV |  | m.č. C.105 | [14 empty] | VV | 2 | 1 | True | 0 | ROZPOCET
| VV |  | Nerezový dřez s odkapem o rozměrech 635 x 500 mm. R | [14 empty] | VV | 2 | 1 | True | 0 | ROZPOCET
| VV |  | ozměr vany dřezu je 340 x 420 x 160 mm. Dřez je určen pro horní montáž do minimálně 450 mm široké skříňky. | [14 empty] | VV | 2 | 1 | True | 0 | ROZPOCET
| VV |  | 1 |  | 1 | [12 empty] | VV | 2 | 2 | True | 1 | ROZPOCET
67 | K | 55230700R.1.1 | Dřez nerez, dle výběru investora - dodávka Gastro | kus | 1 |  | 0 |  |  | základní |  | 0 | 0 | 0 | 0 | 0 | 16 | K | 2 |  |  |  | ROZPOCET | 0 | 0 | 0 | 0 | 0 | 1 | 0 | 16 | 1672214112
| PP |  | Dřez nerez, dle výběru investora, m.č. C.112 | [14 empty] | PP | 2
| VV |  | Nerezový dřez s odkapem o rozměrech 635 x 500 mm. R | [14 empty] | VV | 2 | 1 | True | 0 | ROZPOCET
| VV |  | ozměr vany dřezu je 340 x 420 x 160 mm. Dřez je určen pro horní montáž do minimálně 450 mm široké skříňky. | [14 empty] | VV | 2 | 1 | True | 0 | ROZPOCET
| VV |  | 1 |  | 1 | [12 empty] | VV | 2 | 2 | True | 1 | ROZPOCET
68 | K | 64250635R | Pisoár, dle výběru investora | kus | 1 |  | 0 |  |  | základní |  | 0 | 0 | 0 | 0 | 0 | 16 | K | 2 |  |  |  | ROZPOCET | 0 | 0 | 0 | 0 | 0 | 1 | 0 | 16 | -1950877577
| PP |  | Pisoár, dle výběru investora | [14 empty] | PP | 2
| VV |  | pisoár na wc dětí | [14 empty] | VV | 2 | 1 | True | 0 | ROZPOCET
| VV |  | přívod shora, odpad dolů, s vnějším přívodem a tlakovým splachovačem, doplnit chromovaným napojením nebo sifonem v provedení chrom lesk, výškově um | [14 empty] | VV | 2 | 1 | True | 0 | ROZPOCET
| VV |  | 1 |  | 1 | [12 empty] | VV | 2 | 2 | True | 1 | ROZPOCET
69 | K | 64250635R.1 | Tlakový splachovač pisoáru | kus | 1 |  | 0 |  |  | základní |  | 0 | 0 | 0 | 0 | 0 | 16 | K | 2 |  |  |  | ROZPOCET | 0 | 0 | 0 | 0 | 0 | 1 | 0 | 16 | 553315036
| PP |  | Tlakový splachovač pisoáru | [14 empty] | PP | 2
| VV |  | Tlakový splachovač pisoáru | [14 empty] | VV | 2 | 1 | True | 0 | ROZPOCET
| VV |  | robustní celokovová armatura s mosazným tlačítkem | [14 empty] | VV | 2 | 1 | True | 0 | ROZPOCET
| VV |  | vysoká bezpečnost používání díky umělohmotné kartuši s integrovaným předfiltrem | [14 empty] | VV | 2 | 1 | True | 0 | ROZPOCET
| VV |  | splachovací armatura dle EN 12541 | [14 empty] | VV | 2 | 1 | True | 0 | ROZPOCET
| VV |  | se servisním uzavíracím ventilem | [14 empty] | VV | 2 | 1 | True | 0 | ROZPOCET
| VV |  | splachovací trubka O 15 x 314 mm s přerušením | [14 empty] | VV | 2 | 1 | True | 0 | ROZPOCET
| VV |  | posuvná rozeta | [14 empty] | VV | 2 | 1 | True | 0 | ROZPOCET
| VV |  | vnitřní spojka potrubí | [14 empty] | VV | 2 | 1 | True | 0 | ROZPOCET
| VV |  | povrchová úprava chrom | [14 empty] | VV | 2 | 1 | True | 0 | ROZPOCET
| VV |  | splachovací proud: max. 0,3 l/s | [14 empty] | VV | 2 | 1 | True | 0 | ROZPOCET
| VV |  | hydraulický tlak: 0,8 - 5,0 barů | [14 empty] | VV | 2 | 1 | True | 0 | ROZPOCET
| VV |  | splachovací množství nastavitelné 1 – 6 l | [14 empty] | VV | 2 | 1 | True | 0 | ROZPOCET
| VV |  | všechny viditelné části armatury z pochromované mosazi | [14 empty] | VV | 2 | 1 | True | 0 | ROZPOCET
| VV |  | funkční části kartuše z umělé hmoty | [14 empty] | VV | 2 | 1 | True | 0 | ROZPOCET
| VV |  | třída hlučnosti: II | [14 empty] | VV | 2 | 1 | True | 0 | ROZPOCET
| VV |  | rozměry: DN 15 G 1/2 AG | [14 empty] | VV | 2 | 1 | True | 0 | ROZPOCET
| VV |  | 1 |  | 1 | [12 empty] | VV | 2 | 2 | True | 1 | ROZPOCET
70 | K | 725.10.R1 | D+M sprchové vaničky 800/1000mm | kus | 1 |  | 0 |  |  | základní |  | 0 | 0 | 0 | 0 | 0 | 16 | K | 2 |  |  |  | ROZPOCET | 0 | 0 | 0 | 0 | 0 | 1 | 0 | 16 | -2007857896
| PP |  | D+M sprchové vaničky 800/1000mm | [14 empty] | PP | 2
| VV |  | 1 |  | 1 | [12 empty] | VV | 2 | 2 | True | 1 | ROZPOCET
71 | K | 725.10.R2 | D+M sprchové vaničky 800/800mm | kus | 1 |  | 0 |  |  | základní |  | 0 | 0 | 0 | 0 | 0 | 16 | K | 2 |  |  |  | ROZPOCET | 0 | 0 | 0 | 0 | 0 | 1 | 0 | 16 | 1291913148
| PP |  | D+M sprchové vaničky 800/800mm | [14 empty] | PP | 2
| VV |  | m.č. C.110 | [14 empty] | VV | 2 | 1 | True | 0 | ROZPOCET
| VV |  | Sprchový žlábek, délka 850 mm | [14 empty] | VV | 2 | 1 | True | 0 | ROZPOCET
| VV |  | s okrajem pro plný rošt a s pevným límcem ke stěně, svislý odtok. Nerezový okraj tvoří pohledový přechod mezi dlažbou a vloženým roštem. Voda vtéká | [14 empty] | VV | 2 | 1 | True | 0 | ROZPOCET
| VV |  | 1 |  | 1 | [12 empty] | VV | 2 | 2 | True | 1 | ROZPOCET
72 | K | 725014121R1 | Klozet stojící dle výběru investora | soubor | 5 |  | 0 |  |  | základní |  | 0 | 0 | 0 | 0 | 0 | 16 | K | 2 |  |  |  | ROZPOCET | 0 | 0 | 0 | 0 | 0 | 1 | 0 | 16 | -188440409
| PP |  | Klozet stojící dle výběru investora | [14 empty] | PP | 2
| VV |  | m.č. C110 | [14 empty] | VV | 2 | 1 | True | 0 | ROZPOCET
| VV |  | klozet pro děti na wc dětí | [14 empty] | VV | 2 | 1 | True | 0 | ROZPOCET
| VV |  | stojící klozet s hlubokým splachováním, s LCC úpravou proti usazování vodního kamene | [14 empty] | VV | 2 | 1 | True | 0 | ROZPOCET
| VV |  | 5 |  | 5 | [12 empty] | VV | 2 | 2 | True | 1 | ROZPOCET
73 | K | 725014121R2 | Dětské WC sedátko s poklopem | soubor | 5 |  | 0 |  |  | základní |  | 0 | 0 | 0 | 0 | 0 | 16 | K | 2 |  |  |  | ROZPOCET | 0 | 0 | 0 | 0 | 0 | 1 | 0 | 16 | 326755320
| PP |  | Dětské WC sedátko s poklopem | [14 empty] | PP | 2
| VV |  | m.č. C110 | [14 empty] | VV | 2 | 1 | True | 0 | ROZPOCET
| VV |  | Dětské WC sedátko s poklopem a hydraulickým sklápěním | [14 empty] | VV | 2 | 1 | True | 0 | ROZPOCET
| VV |  | šířka: 385 mm | [14 empty] | VV | 2 | 1 | True | 0 | ROZPOCET
| VV |  | délka: 300 mm | [14 empty] | VV | 2 | 1 | True | 0 | ROZPOCET
| VV |  | výška: 65 mm | [14 empty] | VV | 2 | 1 | True | 0 | ROZPOCET
| VV |  | materiál: duroplast | [14 empty] | VV | 2 | 1 | True | 0 | ROZPOCET
| VV |  | barva: dle výběru investora a architekta | [14 empty] | VV | 2 | 1 | True | 0 | ROZPOCET
| VV |  | odnímatelné | [14 empty] | VV | 2 | 1 | True | 0 | ROZPOCET
| VV |  | závěsy z nerezové oceli | [14 empty] | VV | 2 | 1 | True | 0 | ROZPOCET
| VV |  | 5 |  | 5 | [12 empty] | VV | 2 | 2 | True | 1 | ROZPOCET
74 | K | 725014121R3 | Klozet závěsný dle výběru investora | soubor | 1 |  | 0 |  |  | základní |  | 0 | 0 | 0 | 0 | 0 | 16 | K | 2 |  |  |  | ROZPOCET | 0 | 0 | 0 | 0 | 0 | 1 | 0 | 16 | 1267830737
| PP |  | Klozet závěsný dle výběru investora | [14 empty] | PP | 2
| VV |  | m.č. C112 | [14 empty] | VV | 2 | 1 | True | 0 | ROZPOCET
| VV |  | klozet pro dospělé | [14 empty] | VV | 2 | 1 | True | 0 | ROZPOCET
| VV |  | bílá barva, rimless, opatřit povrchovou úpravou proti usazování vodního kamene a nečistot LCC | [14 empty] | VV | 2 | 1 | True | 0 | ROZPOCET
| VV |  | 1 |  | 1 | [12 empty] | VV | 2 | 2 | True | 1 | ROZPOCET
75 | K | 725014121R4 | WC sedátko s poklopem | soubor | 1 |  | 0 |  |  | základní |  | 0 | 0 | 0 | 0 | 0 | 16 | K | 2 |  |  |  | ROZPOCET | 0 | 0 | 0 | 0 | 0 | 1 | 0 | 16 | 289978920
| PP |  | WC sedátko s poklopem | [14 empty] | PP | 2
| VV |  | m.č. C112 | [14 empty] | VV | 2 | 1 | True | 0 | ROZPOCET
| VV |  | WC sedátko Special s poklopem | [14 empty] | VV | 2 | 1 | True | 0 | ROZPOCET
| VV |  | šířka: 380 mm | [14 empty] | VV | 2 | 1 | True | 0 | ROZPOCET
| VV |  | hloubka: 450 mm | [14 empty] | VV | 2 | 1 | True | 0 | ROZPOCET
| VV |  | výška: 55 mm | [14 empty] | VV | 2 | 1 | True | 0 | ROZPOCET
| VV |  | materiál: duroplast | [14 empty] | VV | 2 | 1 | True | 0 | ROZPOCET
| VV |  | barva: bílá | [14 empty] | VV | 2 | 1 | True | 0 | ROZPOCET
| VV |  | odnímatelné | [14 empty] | VV | 2 | 1 | True | 0 | ROZPOCET
| VV |  | rychloupínací úchyty | [14 empty] | VV | 2 | 1 | True | 0 | ROZPOCET
| VV |  | bez systému softclose | [14 empty] | VV | 2 | 1 | True | 0 | ROZPOCET
| VV |  | 1 |  | 1 | [12 empty] | VV | 2 | 2 | True | 1 | ROZPOCET
76 | K | 725014121R5 | Klozet závěsný dle výběru investora | soubor | 1 |  | 0 |  |  | základní |  | 0 | 0 | 0 | 0 | 0 | 16 | K | 2 |  |  |  | ROZPOCET | 0 | 0 | 0 | 0 | 0 | 1 | 0 | 16 | 1154120524
| PP |  | Klozet závěsný dle výběru investora | [14 empty] | PP | 2
| VV |  | m.č. C117 | [14 empty] | VV | 2 | 1 | True | 0 | ROZPOCET
| VV |  | klozet pro dospělé | [14 empty] | VV | 2 | 1 | True | 0 | ROZPOCET
| VV |  | bílá barva, rimless, opatřit povrchovou úpravou proti usazování vodního kamene a nečistot LCC | [14 empty] | VV | 2 | 1 | True | 0 | ROZPOCET
| VV |  | 1 |  | 1 | [12 empty] | VV | 2 | 2 | True | 1 | ROZPOCET
77 | K | 725014121R6 | WC sedátko s poklopem | soubor | 1 |  | 0 |  |  | základní |  | 0 | 0 | 0 | 0 | 0 | 16 | K | 2 |  |  |  | ROZPOCET | 0 | 0 | 0 | 0 | 0 | 1 | 0 | 16 | 1466372650
| PP |  | WC sedátko s poklopem | [14 empty] | PP | 2
| VV |  | m.č. C117 | [14 empty] | VV | 2 | 1 | True | 0 | ROZPOCET
| VV |  | WC sedátko Special s poklopem | [14 empty] | VV | 2 | 1 | True | 0 | ROZPOCET
| VV |  | šířka: 380 mm | [14 empty] | VV | 2 | 1 | True | 0 | ROZPOCET
| VV |  | hloubka: 450 mm | [14 empty] | VV | 2 | 1 | True | 0 | ROZPOCET
| VV |  | výška: 55 mm | [14 empty] | VV | 2 | 1 | True | 0 | ROZPOCET
| VV |  | materiál: duroplast | [14 empty] | VV | 2 | 1 | True | 0 | ROZPOCET
| VV |  | barva: bílá | [14 empty] | VV | 2 | 1 | True | 0 | ROZPOCET
| VV |  | odnímatelné | [14 empty] | VV | 2 | 1 | True | 0 | ROZPOCET
| VV |  | rychloupínací úchyty | [14 empty] | VV | 2 | 1 | True | 0 | ROZPOCET
| VV |  | bez systému softclose | [14 empty] | VV | 2 | 1 | True | 0 | ROZPOCET
| VV |  | 1 |  | 1 | [12 empty] | VV | 2 | 2 | True | 1 | ROZPOCET
78 | K | 725119306R1 | Montáž klozetu stojícího | soubor | 5 |  | 0 |  |  | základní |  | 0 | 0 | 0 | 0 | 0 | 16 | K | 2 |  |  |  | ROZPOCET | 0 | 0 | 0 | 0 | 0 | 1 | 0 | 16 | -727683382
| PP |  | Montáž klozetu stojícího | [14 empty] | PP | 2
| VV |  | m.č. C110 | [14 empty] | VV | 2 | 1 | True | 0 | ROZPOCET
| VV |  | 5 |  | 5 | [12 empty] | VV | 2 | 2 | True | 1 | ROZPOCET
79 | K | 725119306R00 | Montáž klozetu závěsného | soubor | 1 |  | 0 |  |  | základní |  | 0 | 0 | 0 | 0 | 0 | 16 | K | 2 |  |  |  | ROZPOCET | 0 | 0 | 0 | 0 | 0 | 1 | 0 | 16 | -409465505
| PP |  | Montáž klozetu závěsného | [14 empty] | PP | 2
| VV |  | m.č. C112 | [14 empty] | VV | 2 | 1 | True | 0 | ROZPOCET
| VV |  | 1 |  | 1 | [12 empty] | VV | 2 | 2 | True | 1 | ROZPOCET
80 | K | 725119306R00 | Montáž klozetu závěsného | soubor | 1 |  | 0 |  |  | základní |  | 0 | 0 | 0 | 0 | 0 | 16 | K | 2 |  |  |  | ROZPOCET | 0 | 0 | 0 | 0 | 0 | 1 | 0 | 16 | -1877907566
| PP |  | Montáž klozetu závěsného | [14 empty] | PP | 2
| VV |  | m.č. C117 | [14 empty] | VV | 2 | 1 | True | 0 | ROZPOCET
| VV |  | 1 |  | 1 | [12 empty] | VV | 2 | 2 | True | 1 | ROZPOCET
81 | K | 725200020RA0 | Montáž zařizovacích předmětů - pisoár | kus | 1 |  | 0 |  |  | základní |  | 0 | 0 | 0 | 0 | 0 | 16 | K | 2 |  |  |  | ROZPOCET | 0 | 0 | 0 | 0 | 0 | 1 | 0 | 16 | -1197793041
| PP |  | Montáž zařizovacích předmětů - pisoár | [14 empty] | PP | 2
| VV |  | m.č. C110 | [14 empty] | VV | 2 | 1 | True | 0 | ROZPOCET
| VV |  | 1 |  | 1 | [12 empty] | VV | 2 | 2 | True | 1 | ROZPOCET
82 | K | 725219401R00 | Montáž umyvadel | soubor | 1 |  | 0 |  |  | základní |  | 0 | 0 | 0 | 0 | 0 | 16 | K | 2 |  |  |  | ROZPOCET | 0 | 0 | 0 | 0 | 0 | 1 | 0 | 16 | 2105489459
| PP |  | Montáž umyvadel | [14 empty] | PP | 2
| VV |  | m.č. C 105 | [14 empty] | VV | 2 | 1 | True | 0 | ROZPOCET
| VV |  | 1 |  | 1 | [12 empty] | VV | 2 | 2 | True | 1 | ROZPOCET
83 | K | 725219401R00 | Montáž umyvadel | soubor | 1 |  | 0 |  |  | základní |  | 0 | 0 | 0 | 0 | 0 | 16 | K | 2 |  |  |  | ROZPOCET | 0 | 0 | 0 | 0 | 0 | 1 | 0 | 16 | 742462589
| PP |  | Montáž umyvadel | [14 empty] | PP | 2
| VV |  | m.č. C 114 | [14 empty] | VV | 2 | 1 | True | 0 | ROZPOCET
| VV |  | 1 |  | 1 | [12 empty] | VV | 2 | 2 | True | 1 | ROZPOCET
84 | K | 725219401R00 | Montáž umyvadel | soubor | 1 |  | 0 |  |  | základní |  | 0 | 0 | 0 | 0 | 0 | 16 | K | 2 |  |  |  | ROZPOCET | 0 | 0 | 0 | 0 | 0 | 1 | 0 | 16 | -1766011994
| PP |  | Montáž umyvadel | [14 empty] | PP | 2
| VV |  | m.č. C 112 | [14 empty] | VV | 2 | 1 | True | 0 | ROZPOCET
| VV |  | 1 |  | 1 | [12 empty] | VV | 2 | 2 | True | 1 | ROZPOCET
85 | K | 725219401R00 | Montáž umyvadel | soubor | 6 |  | 0 |  |  | základní |  | 0 | 0 | 0 | 0 | 0 | 16 | K | 2 |  |  |  | ROZPOCET | 0 | 0 | 0 | 0 | 0 | 1 | 0 | 16 | 1270144647
| PP |  | Montáž umyvadel | [14 empty] | PP | 2
| VV |  | m.č. C 110 | [14 empty] | VV | 2 | 1 | True | 0 | ROZPOCET
| VV |  | 6 |  | 6 | [12 empty] | VV | 2 | 2 | True | 1 | ROZPOCET
86 | K | 725219401R00 | Montáž umyvadel | soubor | 1 |  | 0 |  |  | základní |  | 0 | 0 | 0 | 0 | 0 | 16 | K | 2 |  |  |  | ROZPOCET | 0 | 0 | 0 | 0 | 0 | 1 | 0 | 16 | 1907176924
| PP |  | Montáž umyvadel | [14 empty] | PP | 2
| VV |  | m.č. C 109 | [14 empty] | VV | 2 | 1 | True | 0 | ROZPOCET
| VV |  | 1 |  | 1 | [12 empty] | VV | 2 | 2 | True | 1 | ROZPOCET
87 | K | 725219401R00 | Montáž umyvadel | soubor | 1 |  | 0 |  |  | základní |  | 0 | 0 | 0 | 0 | 0 | 16 | K | 2 |  |  |  | ROZPOCET | 0 | 0 | 0 | 0 | 0 | 1 | 0 | 16 | -2123544736
| PP |  | Montáž umyvadel | [14 empty] | PP | 2
| VV |  | m.č. C 117 | [14 empty] | VV | 2 | 1 | True | 0 | ROZPOCET
| VV |  | 1 |  | 1 | [12 empty] | VV | 2 | 2 | True | 1 | ROZPOCET
88 | K | 725219401R1 | Montáž umyvadel | soubor | 1 |  | 0 |  |  | základní |  | 0 | 0 | 0 | 0 | 0 | 16 | K | 2 |  |  |  | ROZPOCET | 0 | 0 | 0 | 0 | 0 | 1 | 0 | 16 | -870854833
| PP |  | Montáž umyvadel | [14 empty] | PP | 2
| VV |  | m.č. B 112 | [14 empty] | VV | 2 | 1 | True | 0 | ROZPOCET
| VV |  | 1 |  | 1 | [12 empty] | VV | 2 | 2 | True | 1 | ROZPOCET
89 | K | 7252491.R1 | Montáž sprchového setu | soubor | 1 |  | 0 |  |  | základní |  | 0 | 0 | 0 | 0 | 0 | 16 | K | 2 |  |  |  | ROZPOCET | 0 | 0 | 0 | 0 | 0 | 1 | 0 | 16 | -1864371008
| PP |  | Montáž sprchového setu | [14 empty] | PP | 2
| VV |  | m.č. C.114 | [14 empty] | VV | 2 | 1 | True | 0 | ROZPOCET
| VV |  | 1 |  | 1 | [12 empty] | VV | 2 | 2 | True | 1 | ROZPOCET
90 | K | 7252491.R1 | Montáž sprchového setu | soubor | 1 |  | 0 |  |  | základní |  | 0 | 0 | 0 | 0 | 0 | 16 | K | 2 |  |  |  | ROZPOCET | 0 | 0 | 0 | 0 | 0 | 1 | 0 | 16 | 1106940966
| PP |  | Montáž sprchového setu | [14 empty] | PP | 2
| VV |  | m.č. C.110 | [14 empty] | VV | 2 | 1 | True | 0 | ROZPOCET
| VV |  | 1 |  | 1 | [12 empty] | VV | 2 | 2 | True | 1 | ROZPOCET
91 | K | 725319101R00 | Montáž dřezů jednoduchých | soubor | 1 |  | 0 |  |  | základní |  | 0 | 0 | 0 | 0 | 0 | 16 | K | 2 |  |  |  | ROZPOCET | 0 | 0 | 0 | 0 | 0 | 1 | 0 | 16 | 288005772
| PP |  | Montáž dřezů jednoduchých | [14 empty] | PP | 2
| VV |  | m.č. C.115 | [14 empty] | VV | 2 | 1 | True | 0 | ROZPOCET
| VV |  | 1 |  | 1 | [12 empty] | VV | 2 | 2 | True | 1 | ROZPOCET
92 | K | 725319101R00 | Montáž dřezů jednoduchých | soubor | 1 |  | 0 |  |  | základní |  | 0 | 0 | 0 | 0 | 0 | 16 | K | 2 |  |  |  | ROZPOCET | 0 | 0 | 0 | 0 | 0 | 1 | 0 | 16 | 54337165
| PP |  | Montáž dřezů jednoduchých | [14 empty] | PP | 2
| VV |  | m.č. C.105 | [14 empty] | VV | 2 | 1 | True | 0 | ROZPOCET
| VV |  | 1 |  | 1 | [12 empty] | VV | 2 | 2 | True | 1 | ROZPOCET
93 | K | 725319101R00.1 | Montáž dřezů jednoduchých, m.č. C.112 - dodávka Gastro | soubor | 1 |  | 0 |  |  | základní |  | 0 | 0 | 0 | 0 | 0 | 16 | K | 2 |  |  |  | ROZPOCET | 0 | 0 | 0 | 0 | 0 | 1 | 0 | 16 | 1072629813
| PP |  | Montáž dřezů jednoduchých, m.č. C.112 | [14 empty] | PP | 2
94 | K | 725814125R00 | Ventil pračka, myčka, DN 15-DN 20 | soubor | 3 |  | 0 |  |  | základní |  | 0 | 0 | 0 | 0 | 0 | 16 | K | 2 |  |  |  | ROZPOCET | 0 | 0 | 0 | 0 | 0 | 1 | 0 | 16 | 687421342
| PP |  | Ventil pračka, myčka, DN 15-DN 20 | [14 empty] | PP | 2
95 | K | 725823121R1 | Baterie umyvadlová dle výběru investora | kus | 1 |  | 0 |  |  | základní |  | 0 | 0 | 0 | 0 | 0 | 16 | K | 2 |  |  |  | ROZPOCET | 0 | 0 | 0 | 0 | 0 | 1 | 0 | 16 | 2000899811
| PP |  | Baterie umyvadlová dle výběru investora | [14 empty] | PP | 2
| VV |  | m.č. C105 | [14 empty] | VV | 2 | 1 | True | 0 | ROZPOCET
| VV |  | Páková umyvadlová baterie DN 15, velikost S | [14 empty] | VV | 2 | 1 | True | 0 | ROZPOCET
| VV |  | jednootvorová montáž | [14 empty] | VV | 2 | 1 | True | 0 | ROZPOCET
| VV |  | kovová páka | [14 empty] | VV | 2 | 1 | True | 0 | ROZPOCET
| VV |  | keramická kartuše 28 mm | [14 empty] | VV | 2 | 1 | True | 0 | ROZPOCET
| VV |  | chromový povrch | [14 empty] | VV | 2 | 1 | True | 0 | ROZPOCET
| VV |  | nastavitelný perlátor | [14 empty] | VV | 2 | 1 | True | 0 | ROZPOCET
| VV |  | perlátor 5,7 l/min | [14 empty] | VV | 2 | 1 | True | 0 | ROZPOCET
| VV |  | hladké tělo baterie | [14 empty] | VV | 2 | 1 | True | 0 | ROZPOCET
| VV |  | flexi připojovací hadičky | [14 empty] | VV | 2 | 1 | True | 0 | ROZPOCET
| VV |  | rychloupevňovací systém | [14 empty] | VV | 2 | 1 | True | 0 | ROZPOCET
| VV |  | 1 |  | 1 | [12 empty] | VV | 2 | 2 | True | 1 | ROZPOCET
96 | K | 725823121R1 | Baterie umyvadlová dle výběru investora | kus | 1 |  | 0 |  |  | základní |  | 0 | 0 | 0 | 0 | 0 | 16 | K | 2 |  |  |  | ROZPOCET | 0 | 0 | 0 | 0 | 0 | 1 | 0 | 16 | -1544128684
| PP |  | Baterie umyvadlová dle výběru investora | [14 empty] | PP | 2
| VV |  | m.č. C114 | [14 empty] | VV | 2 | 1 | True | 0 | ROZPOCET
| VV |  | Páková umyvadlová baterie DN 15, velikost S | [14 empty] | VV | 2 | 1 | True | 0 | ROZPOCET
| VV |  | jednootvorová montáž | [14 empty] | VV | 2 | 1 | True | 0 | ROZPOCET
| VV |  | kovová páka | [14 empty] | VV | 2 | 1 | True | 0 | ROZPOCET
| VV |  | keramická kartuše 28 mm | [14 empty] | VV | 2 | 1 | True | 0 | ROZPOCET
| VV |  | s omezovačem teploty | [14 empty] | VV | 2 | 1 | True | 0 | ROZPOCET
| VV |  | nastavitelný perlátor | [14 empty] | VV | 2 | 1 | True | 0 | ROZPOCET
| VV |  | perlátor 5,7 l/min | [14 empty] | VV | 2 | 1 | True | 0 | ROZPOCET
| VV |  | hladké tělo baterie | [14 empty] | VV | 2 | 1 | True | 0 | ROZPOCET
| VV |  | flexi připojovací hadičky | [14 empty] | VV | 2 | 1 | True | 0 | ROZPOCET
| VV |  | rychloupevňovací systém | [14 empty] | VV | 2 | 1 | True | 0 | ROZPOCET
| VV |  | 1 |  | 1 | [12 empty] | VV | 2 | 2 | True | 1 | ROZPOCET
97 | K | 725823121R1 | Baterie umyvadlová dle výběru investora | kus | 6 |  | 0 |  |  | základní |  | 0 | 0 | 0 | 0 | 0 | 16 | K | 2 |  |  |  | ROZPOCET | 0 | 0 | 0 | 0 | 0 | 1 | 0 | 16 | 205161735
| PP |  | Baterie umyvadlová dle výběru investora | [14 empty] | PP | 2
| VV |  | m.č. C110 | [14 empty] | VV | 2 | 1 | True | 0 | ROZPOCET
| VV |  | Páková umyvadlová baterie DN 15, velikost S | [14 empty] | VV | 2 | 1 | True | 0 | ROZPOCET
| VV |  | jednootvorová montáž | [14 empty] | VV | 2 | 1 | True | 0 | ROZPOCET
| VV |  | kovová páka | [14 empty] | VV | 2 | 1 | True | 0 | ROZPOCET
| VV |  | keramická kartuše 28 mm | [14 empty] | VV | 2 | 1 | True | 0 | ROZPOCET
| VV |  | chromový povrch | [14 empty] | VV | 2 | 1 | True | 0 | ROZPOCET
| VV |  | nastavitelný perlátor | [14 empty] | VV | 2 | 1 | True | 0 | ROZPOCET
| VV |  | perlátor 5,7 l/min | [14 empty] | VV | 2 | 1 | True | 0 | ROZPOCET
| VV |  | hladké tělo baterie | [14 empty] | VV | 2 | 1 | True | 0 | ROZPOCET
| VV |  | flexi připojovací hadičky | [14 empty] | VV | 2 | 1 | True | 0 | ROZPOCET
| VV |  | rychloupevňovací systém | [14 empty] | VV | 2 | 1 | True | 0 | ROZPOCET
| VV |  | 6 |  | 6 | [12 empty] | VV | 2 | 2 | True | 1 | ROZPOCET
98 | K | 725823121R1 | Baterie umyvadlová dle výběru investora | kus | 1 |  | 0 |  |  | základní |  | 0 | 0 | 0 | 0 | 0 | 16 | K | 2 |  |  |  | ROZPOCET | 0 | 0 | 0 | 0 | 0 | 1 | 0 | 16 | 926293694
| PP |  | Baterie umyvadlová dle výběru investora | [14 empty] | PP | 2
| VV |  | m.č. C109 | [14 empty] | VV | 2 | 1 | True | 0 | ROZPOCET
| VV |  | Páková umyvadlová baterie DN 15, velikost S | [14 empty] | VV | 2 | 1 | True | 0 | ROZPOCET
| VV |  | jednootvorová montáž | [14 empty] | VV | 2 | 1 | True | 0 | ROZPOCET
| VV |  | kovová páka | [14 empty] | VV | 2 | 1 | True | 0 | ROZPOCET
| VV |  | keramická kartuše 28 mm | [14 empty] | VV | 2 | 1 | True | 0 | ROZPOCET
| VV |  | chromový povrch | [14 empty] | VV | 2 | 1 | True | 0 | ROZPOCET
| VV |  | nastavitelný perlátor | [14 empty] | VV | 2 | 1 | True | 0 | ROZPOCET
| VV |  | perlátor 5,7 l/min | [14 empty] | VV | 2 | 1 | True | 0 | ROZPOCET
| VV |  | hladké tělo baterie | [14 empty] | VV | 2 | 1 | True | 0 | ROZPOCET
| VV |  | flexi připojovací hadičky | [14 empty] | VV | 2 | 1 | True | 0 | ROZPOCET
| VV |  | rychloupevňovací systém | [14 empty] | VV | 2 | 1 | True | 0 | ROZPOCET
| VV |  | 1 |  | 1 | [12 empty] | VV | 2 | 2 | True | 1 | ROZPOCET
99 | K | 725823121R1 | Baterie umyvadlová dle výběru investora | kus | 1 |  | 0 |  |  | základní |  | 0 | 0 | 0 | 0 | 0 | 16 | K | 2 |  |  |  | ROZPOCET | 0 | 0 | 0 | 0 | 0 | 1 | 0 | 16 | -1013188002
| PP |  | Baterie umyvadlová dle výběru investora | [14 empty] | PP | 2
| VV |  | m.č. C117 | [14 empty] | VV | 2 | 1 | True | 0 | ROZPOCET
| VV |  | Páková umyvadlová baterie DN 15, velikost S | [14 empty] | VV | 2 | 1 | True | 0 | ROZPOCET
| VV |  | jednootvorová montáž | [14 empty] | VV | 2 | 1 | True | 0 | ROZPOCET
| VV |  | kovová páka | [14 empty] | VV | 2 | 1 | True | 0 | ROZPOCET
| VV |  | keramická kartuše 28 mm | [14 empty] | VV | 2 | 1 | True | 0 | ROZPOCET
| VV |  | chromový povrch | [14 empty] | VV | 2 | 1 | True | 0 | ROZPOCET
| VV |  | nastavitelný perlátor | [14 empty] | VV | 2 | 1 | True | 0 | ROZPOCET
| VV |  | perlátor 5,7 l/min | [14 empty] | VV | 2 | 1 | True | 0 | ROZPOCET
| VV |  | hladké tělo baterie | [14 empty] | VV | 2 | 1 | True | 0 | ROZPOCET
| VV |  | flexi připojovací hadičky | [14 empty] | VV | 2 | 1 | True | 0 | ROZPOCET
| VV |  | rychloupevňovací systém | [14 empty] | VV | 2 | 1 | True | 0 | ROZPOCET
| VV |  | 1 |  | 1 | [12 empty] | VV | 2 | 2 | True | 1 | ROZPOCET
100 | K | 725823121R2 | Baterie umyvadlová dle výběru investora | kus | 1 |  | 0 |  |  | základní |  | 0 | 0 | 0 | 0 | 0 | 16 | K | 2 |  |  |  | ROZPOCET | 0 | 0 | 0 | 0 | 0 | 1 | 0 | 16 | -2128738033
| PP |  | Baterie umyvadlová dle výběru investora | [14 empty] | PP | 2
| VV |  | m.č. C112 | [14 empty] | VV | 2 | 1 | True | 0 | ROZPOCET
| VV |  | Senzorová bezdotyková umyvadlová baterie DN 15, velikost S | [14 empty] | VV | 2 | 1 | True | 0 | ROZPOCET
| VV |  | jednootvorová montáž | [14 empty] | VV | 2 | 1 | True | 0 | ROZPOCET
| VV |  | chromový povrch | [14 empty] | VV | 2 | 1 | True | 0 | ROZPOCET
| VV |  | nastavitelný perlátor | [14 empty] | VV | 2 | 1 | True | 0 | ROZPOCET
| VV |  | perlátor 5,7 l/min | [14 empty] | VV | 2 | 1 | True | 0 | ROZPOCET
| VV |  | hladké tělo baterie | [14 empty] | VV | 2 | 1 | True | 0 | ROZPOCET
| VV |  | flexi připojovací hadičky | [14 empty] | VV | 2 | 1 | True | 0 | ROZPOCET
| VV |  | rychloupevňovací systém | [14 empty] | VV | 2 | 1 | True | 0 | ROZPOCET
| VV |  | 1 |  | 1 | [12 empty] | VV | 2 | 2 | True | 1 | ROZPOCET
101 | K | 725823121R2 | Baterie umyvadlová dle výběru investora | kus | 1 |  | 0 |  |  | základní |  | 0 | 0 | 0 | 0 | 0 | 16 | K | 2 |  |  |  | ROZPOCET | 0 | 0 | 0 | 0 | 0 | 1 | 0 | 16 | 1764302382
| PP |  | Baterie umyvadlová dle výběru investora | [14 empty] | PP | 2
| VV |  | m.č. B112 | [14 empty] | VV | 2 | 1 | True | 0 | ROZPOCET
| VV |  | Nástěnná umyvadlová baterie, výtok 210 mm | [14 empty] | VV | 2 | 1 | True | 0 | ROZPOCET
| VV |  | provedení chrom | [14 empty] | VV | 2 | 1 | True | 0 | ROZPOCET
| VV |  | ovládání pákou | [14 empty] | VV | 2 | 1 | True | 0 | ROZPOCET
| VV |  | délka výtoku 210 mm | [14 empty] | VV | 2 | 1 | True | 0 | ROZPOCET
| VV |  | rozteč 150 mm | [14 empty] | VV | 2 | 1 | True | 0 | ROZPOCET
| VV |  | keramická kartuše o průměru 35 mm | [14 empty] | VV | 2 | 1 | True | 0 | ROZPOCET
| VV |  | možnost volby perlátoru s úsporným průtokem 5 l/min | [14 empty] | VV | 2 | 1 | True | 0 | ROZPOCET
| VV |  | zabezpečeno klapkou proti zpětnému nasátí znečištěné vody | [14 empty] | VV | 2 | 1 | True | 0 | ROZPOCET
| VV |  | 1 |  | 1 | [12 empty] | VV | 2 | 2 | True | 1 | ROZPOCET
102 | K | 725829301R00 | Montáž baterie umyv.a dřezové stojánkové | kus | 1 |  | 0 |  |  | základní |  | 0 | 0 | 0 | 0 | 0 | 16 | K | 2 |  |  |  | ROZPOCET | 0 | 0 | 0 | 0 | 0 | 1 | 0 | 16 | 1376361477
| PP |  | Montáž baterie umyv.a dřezové stojánkové | [14 empty] | PP | 2
| VV |  | m.č. C105 | [14 empty] | VV | 2 | 1 | True | 0 | ROZPOCET
| VV |  | 1 |  | 1 | [12 empty] | VV | 2 | 2 | True | 1 | ROZPOCET
103 | K | 725829301R00 | Montáž baterie umyv.a dřezové stojánkové | kus | 1 |  | 0 |  |  | základní |  | 0 | 0 | 0 | 0 | 0 | 16 | K | 2 |  |  |  | ROZPOCET | 0 | 0 | 0 | 0 | 0 | 1 | 0 | 16 | 1435946946
| PP |  | Montáž baterie umyv.a dřezové stojánkové | [14 empty] | PP | 2
| VV |  | m.č. C114 | [14 empty] | VV | 2 | 1 | True | 0 | ROZPOCET
| VV |  | 1 |  | 1 | [12 empty] | VV | 2 | 2 | True | 1 | ROZPOCET
104 | K | 725829301R00 | Montáž baterie umyv.a dřezové stojánkové | kus | 1 |  | 0 |  |  | základní |  | 0 | 0 | 0 | 0 | 0 | 16 | K | 2 |  |  |  | ROZPOCET | 0 | 0 | 0 | 0 | 0 | 1 | 0 | 16 | -1133224507
| PP |  | Montáž baterie umyv.a dřezové stojánkové | [14 empty] | PP | 2
| VV |  | m.č. C112 | [14 empty] | VV | 2 | 1 | True | 0 | ROZPOCET
| VV |  | 1 |  | 1 | [12 empty] | VV | 2 | 2 | True | 1 | ROZPOCET
105 | K | 725829301R00 | Montáž baterie umyv.a dřezové stojánkové | kus | 6 |  | 0 |  |  | základní |  | 0 | 0 | 0 | 0 | 0 | 16 | K | 2 |  |  |  | ROZPOCET | 0 | 0 | 0 | 0 | 0 | 1 | 0 | 16 | 22137673
| PP |  | Montáž baterie umyv.a dřezové stojánkové | [14 empty] | PP | 2
| VV |  | m.č. C110 | [14 empty] | VV | 2 | 1 | True | 0 | ROZPOCET
| VV |  | 6 |  | 6 | [12 empty] | VV | 2 | 2 | True | 1 | ROZPOCET
106 | K | 725829301R00 | Montáž baterie umyv.a dřezové stojánkové | kus | 1 |  | 0 |  |  | základní |  | 0 | 0 | 0 | 0 | 0 | 16 | K | 2 |  |  |  | ROZPOCET | 0 | 0 | 0 | 0 | 0 | 1 | 0 | 16 | -1648251366
| PP |  | Montáž baterie umyv.a dřezové stojánkové | [14 empty] | PP | 2
| VV |  | m.č. C119 | [14 empty] | VV | 2 | 1 | True | 0 | ROZPOCET
| VV |  | 1 |  | 1 | [12 empty] | VV | 2 | 2 | True | 1 | ROZPOCET
107 | K | 725829301R00 | Montáž baterie umyv.a dřezové stojánkové | kus | 1 |  | 0 |  |  | základní |  | 0 | 0 | 0 | 0 | 0 | 16 | K | 2 |  |  |  | ROZPOCET | 0 | 0 | 0 | 0 | 0 | 1 | 0 | 16 | -1526554663
| PP |  | Montáž baterie umyv.a dřezové stojánkové | [14 empty] | PP | 2
| VV |  | m.č. C117 | [14 empty] | VV | 2 | 1 | True | 0 | ROZPOCET
| VV |  | 1 |  | 1 | [12 empty] | VV | 2 | 2 | True | 1 | ROZPOCET
108 | K | 725829301R00 | Montáž baterie umyv.a dřezové stojánkové | kus | 1 |  | 0 |  |  | základní |  | 0 | 0 | 0 | 0 | 0 | 16 | K | 2 |  |  |  | ROZPOCET | 0 | 0 | 0 | 0 | 0 | 1 | 0 | 16 | 1963735660
| PP |  | Montáž baterie umyv.a dřezové stojánkové | [14 empty] | PP | 2
| VV |  | m.č. B112 | [14 empty] | VV | 2 | 1 | True | 0 | ROZPOCET
| VV |  | 1 |  | 1 | [12 empty] | VV | 2 | 2 | True | 1 | ROZPOCET
109 | K | 725829301R00.1 | Montáž baterie dřezové stojánkové | kus | 1 |  | 0 |  |  | základní |  | 0 | 0 | 0 | 0 | 0 | 16 | K | 2 |  |  |  | ROZPOCET | 0 | 0 | 0 | 0 | 0 | 1 | 0 | 16 | -993232747
| PP |  | Montáž baterie dřezové stojánkové | [14 empty] | PP | 2
| VV |  | m.č. C.115 | [14 empty] | VV | 2 | 1 | True | 0 | ROZPOCET
| VV |  | 1 |  | 1 | [12 empty] | VV | 2 | 2 | True | 1 | ROZPOCET
110 | K | 725829301R00.1 | Montáž baterie dřezové stojánkové | kus | 1 |  | 0 |  |  | základní |  | 0 | 0 | 0 | 0 | 0 | 16 | K | 2 |  |  |  | ROZPOCET | 0 | 0 | 0 | 0 | 0 | 1 | 0 | 16 | -991224048
| PP |  | Montáž baterie dřezové stojánkové | [14 empty] | PP | 2
| VV |  | m.č. C.105 | [14 empty] | VV | 2 | 1 | True | 0 | ROZPOCET
| VV |  | 1 |  | 1 | [12 empty] | VV | 2 | 2 | True | 1 | ROZPOCET
111 | K | 725829301R00.2 | Montáž baterie dřezové stojánkové, m.č. C.112 - dodávka Gastro | kus | 1 |  | 0 |  |  | základní |  | 0 | 0 | 0 | 0 | 0 | 16 | K | 2 |  |  |  | ROZPOCET | 0 | 0 | 0 | 0 | 0 | 1 | 0 | 16 | -269873417
| PP |  | Montáž baterie dřezové stojánkové, m.č. C.112 | [14 empty] | PP | 2
112 | K | 725849202R00 | Montáž baterií sprchových termostatických | kus | 1 |  | 0 |  |  | základní |  | 0 | 0 | 0 | 0 | 0 | 16 | K | 2 |  |  |  | ROZPOCET | 0 | 0 | 0 | 0 | 0 | 1 | 0 | 16 | -1466610128
| PP |  | Montáž baterií sprchových termostatických | [14 empty] | PP | 2
| VV |  | m.č. C.114 | [14 empty] | VV | 2 | 1 | True | 0 | ROZPOCET
| VV |  | 1 |  | 1 | [12 empty] | VV | 2 | 2 | True | 1 | ROZPOCET
113 | K | 725849202R00 | Montáž baterií sprchových termostatických | kus | 1 |  | 0 |  |  | základní |  | 0 | 0 | 0 | 0 | 0 | 16 | K | 2 |  |  |  | ROZPOCET | 0 | 0 | 0 | 0 | 0 | 1 | 0 | 16 | 1478115469
| PP |  | Montáž baterií sprchových termostatických | [14 empty] | PP | 2
| VV |  | m.č. C.110 | [14 empty] | VV | 2 | 1 | True | 0 | ROZPOCET
| VV |  | 1 |  | 1 | [12 empty] | VV | 2 | 2 | True | 1 | ROZPOCET
114 | K | 725-R1 | Montáž termoskopického směšovací ventilu | kus | 1 |  | 0 |  |  | základní |  | 0 | 0 | 0 | 0 | 0 | 16 | K | 2 |  |  |  | ROZPOCET | 0 | 0 | 0 | 0 | 0 | 1 | 0 | 16 | 1973304812
| PP |  | Montáž termoskopického směšovací ventilu | [14 empty] | PP | 2
115 | K | 725-R2 | Termoskopický směšovací skupinový ventil, 1/2", průtok 35 l/min | kus | 1 |  | 0 |  |  | základní |  | 0 | 0 | 0 | 0 | 0 | 16 | K | 2 |  |  |  | ROZPOCET | 0 | 0 | 0 | 0 | 0 | 1 | 0 | 16 | -13620660
| PP |  | Termoskopický směšovací skupinový ventil, 1/2", průtok 35 l/min | [14 empty] | PP | 2
116 | K | 73124932 | Napojení rozvodu vody na kotel, T.Č.včetně armatur | soubor | 1 |  | 0 |  |  | základní |  | 0 | 0 | 0 | 0 | 0 | 16 | K | 2 |  |  |  | ROZPOCET | 0 | 0 | 0 | 0 | 0 | 1 | 0 | 16 | -675603172
| PP |  | Napojení rozvodu vody na kotel, T.Č.včetně armatur | [14 empty] | PP | 2
117 | K | 732219303R00 | Montáž ohříváků vody stojat.kombinovaných do 400 l | soubor | 1 |  | 0 |  |  | základní |  | 0 | 0 | 0 | 0 | 0 | 16 | K | 2 |  |  |  | ROZPOCET | 0 | 0 | 0 | 0 | 0 | 1 | 0 | 16 | 1265040510
| PP |  | Montáž ohříváků vody stojat.kombinovaných do 400 l | [14 empty] | PP | 2
118 | K | 998725101R00 | Přesun hmot pro zařizovací předměty, výšky do 6 m | t | 0.48 |  | 0 |  |  | základní |  | 0 | 0 | 0 | 0 | 0 | 16 | K | 2 |  |  |  | ROZPOCET | 0 | 0 | 0 | 0 | 0 | 1 | 0 | 16 | 975894503
| PP |  | Přesun hmot pro zařizovací předměty, výšky do 6 m | [14 empty] | PP | 2
119 | K | SY1 | Umyvadlový sifon | kus | 1 |  | 0 |  |  | základní |  | 0 | 0 | 0 | 0 | 0 | 16 | K | 2 |  |  |  | ROZPOCET | 0 | 0 | 0 | 0 | 0 | 1 | 0 | 16 | 593644270
| PP |  | Umyvadlový sifon | [14 empty] | PP | 2
| VV |  | m.č. C105 | [14 empty] | VV | 2 | 1 | True | 0 | ROZPOCET
| VV |  | Umyvadlový sifon | [14 empty] | VV | 2 | 1 | True | 0 | ROZPOCET
| VV |  | napojení na odpadní trubku O32 mm | [14 empty] | VV | 2 | 1 | True | 0 | ROZPOCET
| VV |  | zvýšená odolnost proti poškrábání | [14 empty] | VV | 2 | 1 | True | 0 | ROZPOCET
| VV |  | 1 |  | 1 | [12 empty] | VV | 2 | 2 | True | 1 | ROZPOCET
120 | K | SY1 | Umyvadlový sifon | kus | 1 |  | 0 |  |  | základní |  | 0 | 0 | 0 | 0 | 0 | 16 | K | 2 |  |  |  | ROZPOCET | 0 | 0 | 0 | 0 | 0 | 1 | 0 | 16 | -2016257818
| PP |  | Umyvadlový sifon | [14 empty] | PP | 2
| VV |  | m.č. C114 | [14 empty] | VV | 2 | 1 | True | 0 | ROZPOCET
| VV |  | Umyvadlový sifon | [14 empty] | VV | 2 | 1 | True | 0 | ROZPOCET
| VV |  | napojení na odpadní trubku O32 mm | [14 empty] | VV | 2 | 1 | True | 0 | ROZPOCET
| VV |  | zvýšená odolnost proti poškrábání | [14 empty] | VV | 2 | 1 | True | 0 | ROZPOCET
| VV |  | 1 |  | 1 | [12 empty] | VV | 2 | 2 | True | 1 | ROZPOCET
121 | K | SY1 | Umyvadlový sifon | kus | 1 |  | 0 |  |  | základní |  | 0 | 0 | 0 | 0 | 0 | 16 | K | 2 |  |  |  | ROZPOCET | 0 | 0 | 0 | 0 | 0 | 1 | 0 | 16 | 903143941
| PP |  | Umyvadlový sifon | [14 empty] | PP | 2
| VV |  | m.č. C112 | [14 empty] | VV | 2 | 1 | True | 0 | ROZPOCET
| VV |  | Umyvadlový sifon | [14 empty] | VV | 2 | 1 | True | 0 | ROZPOCET
| VV |  | napojení na odpadní trubku O32 mm | [14 empty] | VV | 2 | 1 | True | 0 | ROZPOCET
| VV |  | zvýšená odolnost proti poškrábání | [14 empty] | VV | 2 | 1 | True | 0 | ROZPOCET
| VV |  | 1 |  | 1 | [12 empty] | VV | 2 | 2 | True | 1 | ROZPOCET
122 | K | SY1 | Umyvadlový sifon | kus | 6 |  | 0 |  |  | základní |  | 0 | 0 | 0 | 0 | 0 | 16 | K | 2 |  |  |  | ROZPOCET | 0 | 0 | 0 | 0 | 0 | 1 | 0 | 16 | 891826797
| PP |  | Umyvadlový sifon | [14 empty] | PP | 2
| VV |  | m.č. C110 | [14 empty] | VV | 2 | 1 | True | 0 | ROZPOCET
| VV |  | Umyvadlový sifon | [14 empty] | VV | 2 | 1 | True | 0 | ROZPOCET
| VV |  | napojení na odpadní trubku O32 mm | [14 empty] | VV | 2 | 1 | True | 0 | ROZPOCET
| VV |  | zvýšená odolnost proti poškrábání | [14 empty] | VV | 2 | 1 | True | 0 | ROZPOCET
| VV |  | 6 |  | 6 | [12 empty] | VV | 2 | 2 | True | 1 | ROZPOCET
123 | K | SY1 | Umyvadlový sifon | kus | 1 |  | 0 |  |  | základní |  | 0 | 0 | 0 | 0 | 0 | 16 | K | 2 |  |  |  | ROZPOCET | 0 | 0 | 0 | 0 | 0 | 1 | 0 | 16 | 73077778
| PP |  | Umyvadlový sifon | [14 empty] | PP | 2
| VV |  | m.č. C119 | [14 empty] | VV | 2 | 1 | True | 0 | ROZPOCET
| VV |  | Umyvadlový sifon | [14 empty] | VV | 2 | 1 | True | 0 | ROZPOCET
| VV |  | napojení na odpadní trubku O32 mm | [14 empty] | VV | 2 | 1 | True | 0 | ROZPOCET
| VV |  | zvýšená odolnost proti poškrábání | [14 empty] | VV | 2 | 1 | True | 0 | ROZPOCET
| VV |  | 1 |  | 1 | [12 empty] | VV | 2 | 2 | True | 1 | ROZPOCET
124 | K | SY1 | Umyvadlový sifon | kus | 1 |  | 0 |  |  | základní |  | 0 | 0 | 0 | 0 | 0 | 16 | K | 2 |  |  |  | ROZPOCET | 0 | 0 | 0 | 0 | 0 | 1 | 0 | 16 | -1882146590
| PP |  | Umyvadlový sifon | [14 empty] | PP | 2
| VV |  | m.č. C117 | [14 empty] | VV | 2 | 1 | True | 0 | ROZPOCET
| VV |  | Umyvadlový sifon | [14 empty] | VV | 2 | 1 | True | 0 | ROZPOCET
| VV |  | napojení na odpadní trubku O32 mm | [14 empty] | VV | 2 | 1 | True | 0 | ROZPOCET
| VV |  | zvýšená odolnost proti poškrábání | [14 empty] | VV | 2 | 1 | True | 0 | ROZPOCET
| VV |  | 1 |  | 1 | [12 empty] | VV | 2 | 2 | True | 1 | ROZPOCET
125 | K | SY1 | Umyvadlový sifon | kus | 1 |  | 0 |  |  | základní |  | 0 | 0 | 0 | 0 | 0 | 16 | K | 2 |  |  |  | ROZPOCET | 0 | 0 | 0 | 0 | 0 | 1 | 0 | 16 | 1486899217
| PP |  | Umyvadlový sifon | [14 empty] | PP | 2
| VV |  | m.č. B112 | [14 empty] | VV | 2 | 1 | True | 0 | ROZPOCET
| VV |  | Umyvadlový sifon | [14 empty] | VV | 2 | 1 | True | 0 | ROZPOCET
| VV |  | napojení na odpadní trubku O32 mm | [14 empty] | VV | 2 | 1 | True | 0 | ROZPOCET
| VV |  | zvýšená odolnost proti poškrábání | [14 empty] | VV | 2 | 1 | True | 0 | ROZPOCET
| VV |  | 1 |  | 1 | [12 empty] | VV | 2 | 2 | True | 1 | ROZPOCET
126 | K | UM1 | Umyvadlo dle výběru investora | ks | 1 |  | 0 |  |  | základní |  | 0 | 0 | 0 | 0 | 0 | 16 | K | 2 |  |  |  | ROZPOCET | 0 | 0 | 0 | 0 | 0 | 1 | 0 | 16 | -1293383146
| PP |  | Umyvadlo dle výběru investora | [14 empty] | PP | 2
| VV |  | m.č. C105 | [14 empty] | VV | 2 | 1 | True | 0 | ROZPOCET
| VV |  | Umyvadlo s jedním otvorem pro baterii, s přepadem | [14 empty] | VV | 2 | 1 | True | 0 | ROZPOCET
| VV |  | šířka: 550 mm | [14 empty] | VV | 2 | 1 | True | 0 | ROZPOCET
| VV |  | hloubka: 450 mm | [14 empty] | VV | 2 | 1 | True | 0 | ROZPOCET
| VV |  | materiál: sanitární keramika | [14 empty] | VV | 2 | 1 | True | 0 | ROZPOCET
| VV |  | barva: bílá s povrchovou úpravou LCC | [14 empty] | VV | 2 | 1 | True | 0 | ROZPOCET
| VV |  | 1 |  | 1 | [12 empty] | VV | 2 | 2 | True | 1 | ROZPOCET
127 | K | UM1 | Umyvadlo dle výběru investora | ks | 1 |  | 0 |  |  | základní |  | 0 | 0 | 0 | 0 | 0 | 16 | K | 2 |  |  |  | ROZPOCET | 0 | 0 | 0 | 0 | 0 | 1 | 0 | 16 | 1407488679
| PP |  | Umyvadlo dle výběru investora | [14 empty] | PP | 2
| VV |  | m.č. C114 | [14 empty] | VV | 2 | 1 | True | 0 | ROZPOCET
| VV |  | Umyvadlo s jedním otvorem pro baterii, s přepadem | [14 empty] | VV | 2 | 1 | True | 0 | ROZPOCET
| VV |  | šířka: 550 mm | [14 empty] | VV | 2 | 1 | True | 0 | ROZPOCET
| VV |  | hloubka: 450 mm | [14 empty] | VV | 2 | 1 | True | 0 | ROZPOCET
| VV |  | materiál: sanitární keramika | [14 empty] | VV | 2 | 1 | True | 0 | ROZPOCET
| VV |  | barva: bílá s povrchovou úpravou LCC | [14 empty] | VV | 2 | 1 | True | 0 | ROZPOCET
| VV |  | 1 |  | 1 | [12 empty] | VV | 2 | 2 | True | 1 | ROZPOCET
128 | K | UM1 | Umyvadlo dle výběru investora | ks | 1 |  | 0 |  |  | základní |  | 0 | 0 | 0 | 0 | 0 | 16 | K | 2 |  |  |  | ROZPOCET | 0 | 0 | 0 | 0 | 0 | 1 | 0 | 16 | 109465381
| PP |  | Umyvadlo dle výběru investora | [14 empty] | PP | 2
| VV |  | m.č. C112 | [14 empty] | VV | 2 | 1 | True | 0 | ROZPOCET
| VV |  | Umyvadlo s jedním otvorem pro baterii, s přepadem | [14 empty] | VV | 2 | 1 | True | 0 | ROZPOCET
| VV |  | šířka: 550 mm | [14 empty] | VV | 2 | 1 | True | 0 | ROZPOCET
| VV |  | hloubka: 450 mm | [14 empty] | VV | 2 | 1 | True | 0 | ROZPOCET
| VV |  | materiál: sanitární keramika | [14 empty] | VV | 2 | 1 | True | 0 | ROZPOCET
| VV |  | barva: bílá s povrchovou úpravou LCC | [14 empty] | VV | 2 | 1 | True | 0 | ROZPOCET
| VV |  | 1 |  | 1 | [12 empty] | VV | 2 | 2 | True | 1 | ROZPOCET
129 | K | UM1 | Umyvadlo dle výběru investora | ks | 6 |  | 0 |  |  | základní |  | 0 | 0 | 0 | 0 | 0 | 16 | K | 2 |  |  |  | ROZPOCET | 0 | 0 | 0 | 0 | 0 | 1 | 0 | 16 | -2093039526
| PP |  | Umyvadlo dle výběru investora | [14 empty] | PP | 2
| VV |  | m.č. C110 | [14 empty] | VV | 2 | 1 | True | 0 | ROZPOCET
| VV |  | Umyvadlo s jedním otvorem pro baterii, s přepadem | [14 empty] | VV | 2 | 1 | True | 0 | ROZPOCET
| VV |  | šířka: 550 mm | [14 empty] | VV | 2 | 1 | True | 0 | ROZPOCET
| VV |  | hloubka: 450 mm | [14 empty] | VV | 2 | 1 | True | 0 | ROZPOCET
| VV |  | materiál: sanitární keramika | [14 empty] | VV | 2 | 1 | True | 0 | ROZPOCET
| VV |  | barva: bílá s povrchovou úpravou LCC | [14 empty] | VV | 2 | 1 | True | 0 | ROZPOCET
| VV |  | 6 |  | 6 | [12 empty] | VV | 2 | 2 | True | 1 | ROZPOCET
130 | K | UM1 | Umyvadlo dle výběru investora | ks | 1 |  | 0 |  |  | základní |  | 0 | 0 | 0 | 0 | 0 | 16 | K | 2 |  |  |  | ROZPOCET | 0 | 0 | 0 | 0 | 0 | 1 | 0 | 16 | 576547785
| PP |  | Umyvadlo dle výběru investora | [14 empty] | PP | 2
| VV |  | m.č. C109 | [14 empty] | VV | 2 | 1 | True | 0 | ROZPOCET
| VV |  | Umyvadlo s jedním otvorem pro baterii, s přepadem | [14 empty] | VV | 2 | 1 | True | 0 | ROZPOCET
| VV |  | šířka: 550 mm | [14 empty] | VV | 2 | 1 | True | 0 | ROZPOCET
| VV |  | hloubka: 450 mm | [14 empty] | VV | 2 | 1 | True | 0 | ROZPOCET
| VV |  | materiál: sanitární keramika | [14 empty] | VV | 2 | 1 | True | 0 | ROZPOCET
| VV |  | barva: bílá s povrchovou úpravou LCC | [14 empty] | VV | 2 | 1 | True | 0 | ROZPOCET
| VV |  | 1 |  | 1 | [12 empty] | VV | 2 | 2 | True | 1 | ROZPOCET
131 | K | UM1 | Umyvadlo dle výběru investora | ks | 1 |  | 0 |  |  | základní |  | 0 | 0 | 0 | 0 | 0 | 16 | K | 2 |  |  |  | ROZPOCET | 0 | 0 | 0 | 0 | 0 | 1 | 0 | 16 | -1910854166
| PP |  | Umyvadlo dle výběru investora | [14 empty] | PP | 2
| VV |  | m.č. C117 | [14 empty] | VV | 2 | 1 | True | 0 | ROZPOCET
| VV |  | Umyvadlo s jedním otvorem pro baterii, s přepadem | [14 empty] | VV | 2 | 1 | True | 0 | ROZPOCET
| VV |  | šířka: 550 mm | [14 empty] | VV | 2 | 1 | True | 0 | ROZPOCET
| VV |  | hloubka: 450 mm | [14 empty] | VV | 2 | 1 | True | 0 | ROZPOCET
| VV |  | materiál: sanitární keramika | [14 empty] | VV | 2 | 1 | True | 0 | ROZPOCET
| VV |  | barva: bílá s povrchovou úpravou LCC | [14 empty] | VV | 2 | 1 | True | 0 | ROZPOCET
| VV |  | 1 |  | 1 | [12 empty] | VV | 2 | 2 | True | 1 | ROZPOCET
132 | K | UM2 | Umyvadlo dle výběru investora | ks | 1 |  | 0 |  |  | základní |  | 0 | 0 | 0 | 0 | 0 | 16 | K | 2 |  |  |  | ROZPOCET | 0 | 0 | 0 | 0 | 0 | 1 | 0 | 16 | -2080350678
| PP |  | Umyvadlo dle výběru investora | [14 empty] | PP | 2
| VV |  | m.č. B112 | [14 empty] | VV | 2 | 1 | True | 0 | ROZPOCET
| VV |  | Rozměr: 550x440mm, bez otvoru pro baterii s přepadem, | [14 empty] | VV | 2 | 1 | True | 0 | ROZPOCET
| VV |  | bílá glazura, povrch LCC pro snadnou údržbu | [14 empty] | VV | 2 | 1 | True | 0 | ROZPOCET
| VV |  | 1 |  | 1 | [12 empty] | VV | 2 | 2 | True | 1 | ROZPOCET
| D | 726 | Instalační prefabrikáty |  |  |  | 0 |  |  |  |  | 0 |  | 0.0387 |  | 0 | 2 | D | 1 |  |  |  | ROZPOCET | [6 empty] | 0
133 | K | 726121001(R) | Instalační předstěna - klozet v 1120 mm závěsný do bytových jader mezi dvě stěny | soubor | 2 |  | 0 |  |  | základní |  | 0 | 0.01935 | 0.0387 | 0 | 0 | 16 | K | 2 |  |  |  | ROZPOCET | 0 | 0 | 0 | 0 | 0 | 1 | 0 | 16 | 2088145572
| PP |  | Předstěnové instalační systémy do bytových jader upevnění mezi dvě stěny pro závěsné klozety stavební výška 1120 mm | [14 empty] | PP | 2
| D | 732 | Strojovny |  |  |  | 0 |  |  |  |  | 0 |  | 0 |  | 0 | 2 | D | 1 |  |  |  | ROZPOCET | [6 empty] | 0
134 | K | 5513805001R | Termostat do cirkulace TUV, DN 15 kvs 0,45 | kus | 1 |  | 0 |  |  | základní |  | 0 | 0 | 0 | 0 | 0 | 16 | K | 2 |  |  |  | ROZPOCET | 0 | 0 | 0 | 0 | 0 | 1 | 0 | 16 | -251517281
| PP |  | Termostat do cirkulace TUV, DN 15 kvs 0,45 | [14 empty] | PP | 2
135 | K | 732291912R00 | Připojení potrubí TUV a cirkulace | soubor | 1 |  | 0 |  |  | základní |  | 0 | 0 | 0 | 0 | 0 | 16 | K | 2 |  |  |  | ROZPOCET | 0 | 0 | 0 | 0 | 0 | 1 | 0 | 16 | 1961386802
| PP |  | Připojení potrubí TUV a cirkulace | [14 empty] | PP | 2
136 | K | 732421312R00 | Čerpadlo oběhové | soubor | 1 |  | 0 |  |  | základní |  | 0 | 0 | 0 | 0 | 0 | 16 | K | 2 |  |  |  | ROZPOCET | 0 | 0 | 0 | 0 | 0 | 1 | 0 | 16 | -599658739
| PP |  | Čerpadlo oběhové | [14 empty] | PP | 2

## ROU1313 - SO 01 Objekt C ...
{cbacf951-da13-435f-afc9-d4e4a150cdc9}
2
| KRYCÍ LIST SOUPISU PRACÍ | [7 empty] | v --- níže se nacházejí doplnkové a pomocné údaje k sestavám --- v | [8 empty] | False
Stavba:
Rozšíření mateřské školy v obci Říčany
Objekt:
ROU131 - SO 01 Objekt C - přístavba MŠ a navazující plochy
Soupis:
ROU1313 - SO 01 Objekt C - přístavba MŠ - zdravotechnika, vnitřní plynovod
| KSO: |  | 801 31 |  |  | CC-CZ:
| Místo: |  | Říčany |  |  | Datum: | 28. 12. 2021
| Zadavatel: |  |  |  |  | IČ:
|  | Obec Říčany, Nám. Osvobození 340, Říčany |  |  |  | DIČ:
| Uchazeč: |  |  |  |  | IČ: | Vyplň údaj
|  | Vyplň údaj |  |  |  | DIČ: | Vyplň údaj
| Projektant: |  |  |  |  | IČ:
|  | Ing.arch Hanousková Boučková, ing. Roubal |  |  |  | DIČ:
| Zpracovatel: |  |  |  |  | IČ:
|  | Puhačová Marie |  |  |  | DIČ:
Poznámka:
| Cena bez DPH | [5 empty] | 0
|  |  | Základ daně |  |  | Sazba daně | Výše daně
| DPH | základní | 0 |  |  | 21% | 0
|  | snížená | 0 |  |  | 15% | 0
|  | zákl. přenesená | 0 |  |  | 21% | 0
|  | sníž. přenesená | 0 |  |  | 15% | 0
|  | nulová | 0 |  |  | 0% | 0
| Cena s DPH |  |  | v | CZK |  | 0
REKAPITULACE ČLENĚNÍ SOUPISU PRACÍ
Stavba:
Rozšíření mateřské školy v obci Říčany
Objekt:
ROU131 - SO 01 Objekt C - přístavba MŠ a navazující plochy
Soupis:
ROU1313 - SO 01 Objekt C - přístavba MŠ - zdravotechnika, vnitřní plynovod
Místo: |  |  | Říčany |  |  | Datum: | 28. 12. 2021
Zadavatel: |  |  | Obec Říčany, Nám. Osvobození 340, Říčany |  |  | Projektant: | Ing.arch Hanousková Boučková, ing. Roubal
Uchazeč: |  |  | Vyplň údaj |  |  | Zpracovatel: | Puhačová Marie
Kód dílu - Popis | [6 empty] | Cena celkem [CZK]
Náklady stavby celkem | [6 empty] | 0 | [11 empty] | -1
| HSV - Práce a dodávky HSV | [5 empty] | 0
| 9 - Ostatní konstrukce, bourání | [5 empty] | 0
| M - Práce a dodávky M | [5 empty] | 0
| M23 - Montáže potrubí | [5 empty] | 0
| PSV - Práce a dodávky PSV | [5 empty] | 0
| 723 - Vnitřní plynovod | [5 empty] | 0
| 783 - Nátěry | [5 empty] | 0
SOUPIS PRACÍ
Stavba:
Rozšíření mateřské školy v obci Říčany
Objekt:
ROU131 - SO 01 Objekt C - přístavba MŠ a navazující plochy
Soupis:
ROU1313 - SO 01 Objekt C - přístavba MŠ - zdravotechnika, vnitřní plynovod
Místo: |  |  | Říčany |  |  | Datum: | 28. 12. 2021
Zadavatel: |  |  | Obec Říčany, Nám. Osvobození 340, Říčany |  |  | Projektant: | Ing.arch Hanousková Boučková, ing. Roubal
Uchazeč: |  |  | Vyplň údaj |  |  | Zpracovatel: | Puhačová Marie
PČ | Typ | Kód | Popis | MJ | Množství | J.cena [CZK] | Cena celkem [CZK] | Cenová soustava |  | DPH | J. Nh [h] | Nh celkem [h] | J. hmotnost [t] | Hmotnost celkem [t] | J. suť [t] | Suť Celkem [t]
Náklady soupisu celkem | [6 empty] | 0 |  |  |  |  | 0 |  | 0 |  | 0 |  | D | -1 | [7 empty] | 0
| D | HSV | Práce a dodávky HSV |  |  |  | 0 |  |  |  |  | 0 |  | 0 |  | 0 | 1 | D | 0 | ROZPOCET | [6 empty] | 0
| D | 9 | Ostatní konstrukce, bourání |  |  |  | 0 |  |  |  |  | 0 |  | 0 |  | 0 | 1 | D | 1 | ROZPOCET | [6 empty] | 0
1 | K | 9 | Související stavební práce , drážky, prostupy | soubor | 1 |  | 0 |  |  | základní |  | 0 | 0 | 0 | 0 | 0 | 4 | K | 2 | ROZPOCET | 0 | 0 | 0 | 0 | 0 | 1 | 0 | 4 | 687882036
| PP |  | Související stavební práce , drážky, prostupy | [14 empty] | PP | 2
| D | M | Práce a dodávky M |  |  |  | 0 |  |  |  |  | 0 |  | 0 |  | 0 | 1 | D | 0 | ROZPOCET | [6 empty] | 0
| D | M23 | Montáže potrubí |  |  |  | 0 |  |  |  |  | 0 |  | 0 |  | 0 | 1 | D | 1 | ROZPOCET | [6 empty] | 0
2 | K | 230230018R00 | Hlavní tlaková zkouška vzduchem 0,6 MPa, DN 100 | m | 12 |  | 0 |  |  | základní |  | 0 | 0 | 0 | 0 | 0 | 64 | K | 2 | ROZPOCET | 0 | 0 | 0 | 0 | 0 | 1 | 0 | 64 | -2131876376
| PP |  | Hlavní tlaková zkouška vzduchem 0,6 MPa, DN 100 | [14 empty] | PP | 2
| D | PSV | Práce a dodávky PSV |  |  |  | 0 |  |  |  |  | 0 |  | 0 |  | 0 | 2 | D | 0 | ROZPOCET | [6 empty] | 0
| D | 723 | Vnitřní plynovod |  |  |  | 0 |  |  |  |  | 0 |  | 0 |  | 0 | 2 | D | 1 | ROZPOCET | [6 empty] | 0
3 | K | 230200003R00 | Montáž plynovod. přípojek svařováním, DN 1" /20/ | m | 12 |  | 0 |  |  | základní |  | 0 | 0 | 0 | 0 | 0 | 16 | K | 2 | ROZPOCET | 0 | 0 | 0 | 0 | 0 | 1 | 0 | 16 | -1020107397
| PP |  | Montáž plynovod. přípojek svařováním, DN 1" /20/ | [14 empty] | PP | 2
4 | K | 3 | Kotevní prvky pro plynovod | soubor | 1 |  | 0 |  |  | základní |  | 0 | 0 | 0 | 0 | 0 | 16 | K | 2 | ROZPOCET | 0 | 0 | 0 | 0 | 0 | 1 | 0 | 16 | 26650547
| PP |  | Kotevní prvky pro plynovod | [14 empty] | PP | 2
5 | K | 4 | Revize plynu | soubor | 1 |  | 0 |  |  | základní |  | 0 | 0 | 0 | 0 | 0 | 16 | K | 2 | ROZPOCET | 0 | 0 | 0 | 0 | 0 | 1 | 0 | 16 | 2126503502
| PP |  | Revize plynu | [14 empty] | PP | 2
6 | K | 551310150R | Hadice flexi plyn TD 500 mm 1/2" F x RS | kus | 1 |  | 0 |  |  | základní |  | 0 | 0 | 0 | 0 | 0 | 16 | K | 2 | ROZPOCET | 0 | 0 | 0 | 0 | 0 | 1 | 0 | 16 | -2015286118
| PP |  | Hadice flexi plyn TD 500 mm 1/2" F x RS | [14 empty] | PP | 2
7 | K | 723100002RA0 | Plynovod vnitřní, potrubí ocelové černé DN 20 | m | 12 |  | 0 |  |  | základní |  | 0 | 0 | 0 | 0 | 0 | 16 | K | 2 | ROZPOCET | 0 | 0 | 0 | 0 | 0 | 1 | 0 | 16 | -1918141630
| PP |  | Plynovod vnitřní, potrubí ocelové černé DN 20 | [14 empty] | PP | 2
8 | K | 723190901R00 | Uzavření nebo otevření zaslep. plynového potrubí | kus | 1 |  | 0 |  |  | základní |  | 0 | 0 | 0 | 0 | 0 | 16 | K | 2 | ROZPOCET | 0 | 0 | 0 | 0 | 0 | 1 | 0 | 16 | 1369857197
| PP |  | Uzavření nebo otevření zaslep. plynového potrubí | [14 empty] | PP | 2
9 | K | 723190907R00 | Odvzdušnění a napuštění plynového potrubí | m | 12 |  | 0 |  |  | základní |  | 0 | 0 | 0 | 0 | 0 | 16 | K | 2 | ROZPOCET | 0 | 0 | 0 | 0 | 0 | 1 | 0 | 16 | 1694896559
| PP |  | Odvzdušnění a napuštění plynového potrubí | [14 empty] | PP | 2
10 | K | 723190909R00 | Zkouška tlaková plynového potrubí | m | 12 |  | 0 |  |  | základní |  | 0 | 0 | 0 | 0 | 0 | 16 | K | 2 | ROZPOCET | 0 | 0 | 0 | 0 | 0 | 1 | 0 | 16 | -16733584
| PP |  | Zkouška tlaková plynového potrubí | [14 empty] | PP | 2
11 | K | 723200001RA0 | Montáž plynových spotřebičů | kus | 1 |  | 0 |  |  | základní |  | 0 | 0 | 0 | 0 | 0 | 16 | K | 2 | ROZPOCET | 0 | 0 | 0 | 0 | 0 | 1 | 0 | 16 | -1225894121
| PP |  | Montáž plynových spotřebičů | [14 empty] | PP | 2
12 | K | 998723101R00 | Přesun hmot pro vnitřní plynovod, výšky do 6 m | t | 0.16 |  | 0 |  |  | základní |  | 0 | 0 | 0 | 0 | 0 | 16 | K | 2 | ROZPOCET | 0 | 0 | 0 | 0 | 0 | 1 | 0 | 16 | 478210645
| PP |  | Přesun hmot pro vnitřní plynovod, výšky do 6 m | [14 empty] | PP | 2
| D | 783 | Nátěry |  |  |  | 0 |  |  |  |  | 0 |  | 0 |  | 0 | 2 | D | 1 | ROZPOCET | [6 empty] | 0
13 | K | 783424140R00 | Nátěr syntetický potrubí do DN 50 mm Z + 2x | m | 12 |  | 0 |  |  | základní |  | 0 | 0 | 0 | 0 | 0 | 16 | K | 2 | ROZPOCET | 0 | 0 | 0 | 0 | 0 | 1 | 0 | 16 | -686607306
| PP |  | Nátěr syntetický potrubí do DN 50 mm Z + 2x | [14 empty] | PP | 2

## ROU1314 - SO 01 Objekt C ...
{80130413-3999-4a55-9767-d42334fe702c}
2
| KRYCÍ LIST SOUPISU PRACÍ | [7 empty] | v --- níže se nacházejí doplnkové a pomocné údaje k sestavám --- v | [8 empty] | False
Stavba:
Rozšíření mateřské školy v obci Říčany
Objekt:
ROU131 - SO 01 Objekt C - přístavba MŠ a navazující plochy
Soupis:
ROU1314 - SO 01 Objekt C - přístavba MŠ - zdravotechnika, kanalizace
| KSO: |  | 801 31 |  |  | CC-CZ:
| Místo: |  | Říčany |  |  | Datum: | 28. 12. 2021
| Zadavatel: |  |  |  |  | IČ:
|  | Obec Říčany, Nám. Osvobození 340, Říčany |  |  |  | DIČ:
| Uchazeč: |  |  |  |  | IČ: | Vyplň údaj
|  | Vyplň údaj |  |  |  | DIČ: | Vyplň údaj
| Projektant: |  |  |  |  | IČ:
|  | Ing.arch Hanousková Boučková, ing. Roubal |  |  |  | DIČ:
| Zpracovatel: |  |  |  |  | IČ:
|  | Puhačová Marie |  |  |  | DIČ:
Poznámka:
| Cena bez DPH | [5 empty] | 0
|  |  | Základ daně |  |  | Sazba daně | Výše daně
| DPH | základní | 0 |  |  | 21% | 0
|  | snížená | 0 |  |  | 15% | 0
|  | zákl. přenesená | 0 |  |  | 21% | 0
|  | sníž. přenesená | 0 |  |  | 15% | 0
|  | nulová | 0 |  |  | 0% | 0
| Cena s DPH |  |  | v | CZK |  | 0
REKAPITULACE ČLENĚNÍ SOUPISU PRACÍ
Stavba:
Rozšíření mateřské školy v obci Říčany
Objekt:
ROU131 - SO 01 Objekt C - přístavba MŠ a navazující plochy
Soupis:
ROU1314 - SO 01 Objekt C - přístavba MŠ - zdravotechnika, kanalizace
Místo: |  |  | Říčany |  |  | Datum: | 28. 12. 2021
Zadavatel: |  |  | Obec Říčany, Nám. Osvobození 340, Říčany |  |  | Projektant: | Ing.arch Hanousková Boučková, ing. Roubal
Uchazeč: |  |  | Vyplň údaj |  |  | Zpracovatel: | Puhačová Marie
Kód dílu - Popis | [6 empty] | Cena celkem [CZK]
Náklady stavby celkem | [6 empty] | 0 | [11 empty] | -1
| HSV - Práce a dodávky HSV | [5 empty] | 0
| 1 - Zemní práce | [5 empty] | 0
| 8 - Trubní vedení | [5 empty] | 0
| 9 - Ostatní konstrukce, bourání | [5 empty] | 0
| 99 - Staveništní přesun hmot | [5 empty] | 0
| PSV - Práce a dodávky PSV | [5 empty] | 0
| 721 - Vnitřní kanalizace | [5 empty] | 0
SOUPIS PRACÍ
Stavba:
Rozšíření mateřské školy v obci Říčany
Objekt:
ROU131 - SO 01 Objekt C - přístavba MŠ a navazující plochy
Soupis:
ROU1314 - SO 01 Objekt C - přístavba MŠ - zdravotechnika, kanalizace
Místo: |  |  | Říčany |  |  | Datum: | 28. 12. 2021
Zadavatel: |  |  | Obec Říčany, Nám. Osvobození 340, Říčany |  |  | Projektant: | Ing.arch Hanousková Boučková, ing. Roubal
Uchazeč: |  |  | Vyplň údaj |  |  | Zpracovatel: | Puhačová Marie
PČ | Typ | Kód | Popis | MJ | Množství | J.cena [CZK] | Cena celkem [CZK] | Cenová soustava |  | DPH | J. Nh [h] | Nh celkem [h] | J. hmotnost [t] | Hmotnost celkem [t] | J. suť [t] | Suť Celkem [t]
Náklady soupisu celkem | [6 empty] | 0 |  |  |  |  | 0 |  | 0 |  | 0 |  | D | -1 | [10 empty] | 0
| D | HSV | Práce a dodávky HSV |  |  |  | 0 |  |  |  |  | 0 |  | 0 |  | 0 | 1 | D | 0 |  |  |  | ROZPOCET | [6 empty] | 0
| D | 1 | Zemní práce |  |  |  | 0 |  |  |  |  | 0 |  | 0 |  | 0 | 1 | D | 1 |  |  |  | ROZPOCET | [6 empty] | 0
1 | K | 121100002RAA | Sejmutí ornice a uložení na deponii, zpětný přesun, rozprostření v tl. 20 cm | m3 | 16.32 |  | 0 |  |  | základní |  | 0 | 0 | 0 | 0 | 0 | 4 | K | 2 |  |  |  | ROZPOCET | 0 | 0 | 0 | 0 | 0 | 1 | 0 | 4 | -1763350239
| PP |  | Sejmutí ornice a uložení na deponii, zpětný přesun, rozprostření v tl. 20 cm | [14 empty] | PP | 2
| VV |  | 1,2*68*0,2 |  | 16.32 | [12 empty] | VV | 2 | 2 | True | 0 | ROZPOCET
| VV |  | Součet |  | 16.32 | [12 empty] | VV | 2 | 4 | True | 1 | ROZPOCET
2 | K | 122702119R00 | Příplatek za lepivost hornin | m3 | 81.28 |  | 0 |  |  | základní |  | 0 | 0 | 0 | 0 | 0 | 4 | K | 2 |  |  |  | ROZPOCET | 0 | 0 | 0 | 0 | 0 | 1 | 0 | 4 | -263310027
| PP |  | Příplatek za lepivost hornin | [14 empty] | PP | 2
| VV |  | 65,28+16 |  | 81.28 | [12 empty] | VV | 2 | 2 | True | 0 | ROZPOCET
| VV |  | Součet |  | 81.28 | [12 empty] | VV | 2 | 4 | True | 1 | ROZPOCET
3 | K | 132101210R00 | Hloubení rýh š.do 200 cm hor.2 do 50 m3, STROJNĚ | m3 | 65.28 |  | 0 |  |  | základní |  | 0 | 0 | 0 | 0 | 0 | 4 | K | 2 |  |  |  | ROZPOCET | 0 | 0 | 0 | 0 | 0 | 1 | 0 | 4 | 1116417300
| PP |  | Hloubení rýh š.do 200 cm hor.2 do 50 m3, STROJNĚ | [14 empty] | PP | 2
| VV |  | 68*0,8*1,2 |  | 65.28 | [12 empty] | VV | 2 | 2 | True | 0 | ROZPOCET
| VV |  | Součet |  | 65.28 | [12 empty] | VV | 2 | 4 | True | 1 | ROZPOCET
4 | K | 139601102R00 | Ruční výkop jam, rýh a šachet v hornině tř. 3 | m3 | 16 |  | 0 |  |  | základní |  | 0 | 0 | 0 | 0 | 0 | 4 | K | 2 |  |  |  | ROZPOCET | 0 | 0 | 0 | 0 | 0 | 1 | 0 | 4 | 1981962787
| PP |  | Ruční výkop jam, rýh a šachet v hornině tř. 3 | [14 empty] | PP | 2
| VV |  | 50*0,4*0,8 |  | 16 | [12 empty] | VV | 2 | 2 | True | 0 | ROZPOCET
| VV |  | Součet |  | 16 | [12 empty] | VV | 2 | 4 | True | 1 | ROZPOCET
5 | K | 151101101R00 | Pažení a rozepření stěn rýh - příložné - hl.do 2 m | m2 | 163.2 |  | 0 |  |  | základní |  | 0 | 0 | 0 | 0 | 0 | 4 | K | 2 |  |  |  | ROZPOCET | 0 | 0 | 0 | 0 | 0 | 1 | 0 | 4 | 1199064658
| PP |  | Pažení a rozepření stěn rýh - příložné - hl.do 2 m | [14 empty] | PP | 2
| VV |  | 2*68*1,2 |  | 163.2 | [12 empty] | VV | 2 | 2 | True | 0 | ROZPOCET
| VV |  | Součet |  | 163.2 | [12 empty] | VV | 2 | 4 | True | 1 | ROZPOCET
6 | K | 151101111R00 | Odstranění pažení stěn rýh - příložné - hl. do 2 m | m2 | 163.2 |  | 0 |  |  | základní |  | 0 | 0 | 0 | 0 | 0 | 4 | K | 2 |  |  |  | ROZPOCET | 0 | 0 | 0 | 0 | 0 | 1 | 0 | 4 | 627588035
| PP |  | Odstranění pažení stěn rýh - příložné - hl. do 2 m | [14 empty] | PP | 2
7 | K | 174101101R00 | Zásyp rýhy a jámy se zhutněním | m3 | 44.08 |  | 0 |  |  | základní |  | 0 | 0 | 0 | 0 | 0 | 4 | K | 2 |  |  |  | ROZPOCET | 0 | 0 | 0 | 0 | 0 | 1 | 0 | 4 | 1443947059
| PP |  | Zásyp rýhy a jámy se zhutněním | [14 empty] | PP | 2
| VV |  | 68*0,8*0,7 |  | 38.08 | [12 empty] | VV | 2 | 2 | True | 0 | ROZPOCET
| VV |  | 50*0,4*0,3 |  | 6 | [12 empty] | VV | 2 | 2 | True | 0 | ROZPOCET
| VV |  | Součet |  | 44.08 | [12 empty] | VV | 2 | 4 | True | 1 | ROZPOCET
8 | K | 175100020RAB | Obsyp potrubí štěrkopískem, dovoz štěrkopísku ze vzdálenosti 5 km | m3 | 29.76 |  | 0 |  |  | základní |  | 0 | 0 | 0 | 0 | 0 | 4 | K | 2 |  |  |  | ROZPOCET | 0 | 0 | 0 | 0 | 0 | 1 | 0 | 4 | -2014516268
| PP |  | Obsyp potrubí štěrkopískem, dovoz štěrkopísku ze vzdálenosti 5 km | [14 empty] | PP | 2
| VV |  | 68*0,8*0,4 |  | 21.76 | [12 empty] | VV | 2 | 2 | True | 0 | ROZPOCET
| VV |  | 50*0,4*0,4 |  | 8 | [12 empty] | VV | 2 | 2 | True | 0 | ROZPOCET
| VV |  | Součet |  | 29.76 | [12 empty] | VV | 2 | 4 | True | 1 | ROZPOCET
9 | K | 271570010RAA | Polštář hutněný ze štěrkopísku tloušťky 10 cm | m2 | 74.4 |  | 0 |  |  | základní |  | 0 | 0 | 0 | 0 | 0 | 4 | K | 2 |  |  |  | ROZPOCET | 0 | 0 | 0 | 0 | 0 | 1 | 0 | 4 | 1194442294
| PP |  | Polštář hutněný ze štěrkopísku tloušťky 10 cm | [14 empty] | PP | 2
| VV |  | 68*0,8 |  | 54.4 | [12 empty] | VV | 2 | 2 | True | 0 | ROZPOCET
| VV |  | 50*0,4 |  | 20 | [12 empty] | VV | 2 | 2 | True | 0 | ROZPOCET
| VV |  | Součet |  | 74.4 | [12 empty] | VV | 2 | 4 | True | 1 | ROZPOCET
10 | K | 460620006R00 | Osetí povrchu trávou | m2 | 81.6 |  | 0 |  |  | základní |  | 0 | 0 | 0 | 0 | 0 | 4 | K | 2 |  |  |  | ROZPOCET | 0 | 0 | 0 | 0 | 0 | 1 | 0 | 4 | 583421883
| PP |  | Osetí povrchu trávou | [14 empty] | PP | 2
| VV |  | 68*1,2 |  | 81.6 | [12 empty] | VV | 2 | 2 | True | 0 | ROZPOCET
| VV |  | Součet |  | 81.6 | [12 empty] | VV | 2 | 4 | True | 1 | ROZPOCET
| D | 8 | Trubní vedení |  |  |  | 0 |  |  |  |  | 0 |  | 0 |  | 0 | 1 | D | 1 |  |  |  | ROZPOCET | [6 empty] | 0
11 | K | 286971 | Dno šachtové | kus | 1 |  | 0 |  |  | základní |  | 0 | 0 | 0 | 0 | 0 | 4 | K | 2 |  |  |  | ROZPOCET | 0 | 0 | 0 | 0 | 0 | 1 | 0 | 4 | 2119418455
| PP |  | Dno šachtové | [14 empty] | PP | 2
12 | K | 2869711 | Poklop plastový, pojížděný | kus | 1 |  | 0 |  |  | základní |  | 0 | 0 | 0 | 0 | 0 | 4 | K | 2 |  |  |  | ROZPOCET | 0 | 0 | 0 | 0 | 0 | 1 | 0 | 4 | 189014544
| PP |  | Poklop plastový, pojížděný | [14 empty] | PP | 2
13 | K | 286971402R | Roura šachtová korugovaná bez hrdla 425/1500 mm | kus | 1 |  | 0 |  |  | základní |  | 0 | 0 | 0 | 0 | 0 | 4 | K | 2 |  |  |  | ROZPOCET | 0 | 0 | 0 | 0 | 0 | 1 | 0 | 4 | -174298810
| PP |  | Roura šachtová korugovaná bez hrdla 425/1500 mm | [14 empty] | PP | 2
14 | K | 721176222R00 | Potrubí KG svodné (ležaté) v zemi D 110 x 3,2 mm | m | 35 |  | 0 |  |  | základní |  | 0 | 0 | 0 | 0 | 0 | 4 | K | 2 |  |  |  | ROZPOCET | 0 | 0 | 0 | 0 | 0 | 1 | 0 | 4 | -798196324
| PP |  | Potrubí KG svodné (ležaté) v zemi D 110 x 3,2 mm | [14 empty] | PP | 2
15 | K | 721176223R00 | Potrubí KG svodné (ležaté) v zemi D 125 x 3,2 mm | m | 12 |  | 0 |  |  | základní |  | 0 | 0 | 0 | 0 | 0 | 4 | K | 2 |  |  |  | ROZPOCET | 0 | 0 | 0 | 0 | 0 | 1 | 0 | 4 | 1931326643
| PP |  | Potrubí KG svodné (ležaté) v zemi D 125 x 3,2 mm | [14 empty] | PP | 2
16 | K | 721176224R00 | Potrubí KG svodné (ležaté) v zemi D 160 x 4,0 mm | m | 3 |  | 0 |  |  | základní |  | 0 | 0 | 0 | 0 | 0 | 4 | K | 2 |  |  |  | ROZPOCET | 0 | 0 | 0 | 0 | 0 | 1 | 0 | 4 | 1386017158
| PP |  | Potrubí KG svodné (ležaté) v zemi D 160 x 4,0 mm | [14 empty] | PP | 2
17 | K | 721176224R00 | Potrubí KG svodné (ležaté) v zemi D 160 x 4,0 mm | m | 68 |  | 0 |  |  | základní |  | 0 | 0 | 0 | 0 | 0 | 4 | K | 2 |  |  |  | ROZPOCET | 0 | 0 | 0 | 0 | 0 | 1 | 0 | 4 | 1671329996
| PP |  | Potrubí KG svodné (ležaté) v zemi D 160 x 4,0 mm | [14 empty] | PP | 2
| VV |  | venkovní- mimo objekt | [14 empty] | VV | 2 | 1 | True | 0 | ROZPOCET
| VV |  | 68 |  | 68 | [12 empty] | VV | 2 | 2 | True | 1 | ROZPOCET
18 | K | 871511101R00 | Montáž plast.potrubí DN 150 mm, splašková | m | 118 |  | 0 |  |  | základní |  | 0 | 0 | 0 | 0 | 0 | 4 | K | 2 |  |  |  | ROZPOCET | 0 | 0 | 0 | 0 | 0 | 1 | 0 | 4 | -982472432
| PP |  | Montáž plast.potrubí DN 150 mm, splašková | [14 empty] | PP | 2
| VV |  | 35+12+3+68 |  | 118 | [12 empty] | VV | 2 | 2 | True | 0 | ROZPOCET
| VV |  | Součet |  | 118 | [12 empty] | VV | 2 | 4 | True | 1 | ROZPOCET
19 | K | 892581111R00 | Zkouška těsnosti kanalizace DN do 300, vodou | m | 118 |  | 0 |  |  | základní |  | 0 | 0 | 0 | 0 | 0 | 4 | K | 2 |  |  |  | ROZPOCET | 0 | 0 | 0 | 0 | 0 | 1 | 0 | 4 | -683329048
| PP |  | Zkouška těsnosti kanalizace DN do 300, vodou | [14 empty] | PP | 2
20 | K | 894432112R00 | Osazení plastové šachty revizní prům.425 mm | kus | 1 |  | 0 |  |  | základní |  | 0 | 0 | 0 | 0 | 0 | 4 | K | 2 |  |  |  | ROZPOCET | 0 | 0 | 0 | 0 | 0 | 1 | 0 | 4 | -1315709822
| PP |  | Osazení plastové šachty revizní prům.425 mm, Wavin | [14 empty] | PP | 2
21 | K | 998276101R00 | Přesun hmot, trubní vedení plastová, otevř. výkop | t | 0.4 |  | 0 |  |  | základní |  | 0 | 0 | 0 | 0 | 0 | 4 | K | 2 |  |  |  | ROZPOCET | 0 | 0 | 0 | 0 | 0 | 1 | 0 | 4 | -103725890
| PP |  | Přesun hmot, trubní vedení plastová, otevř. výkop | [14 empty] | PP | 2
| D | 9 | Ostatní konstrukce, bourání |  |  |  | 0 |  |  |  |  | 0 |  | 0 |  | 0 | 1 | D | 1 |  |  |  | ROZPOCET | [6 empty] | 0
22 | K | 9 | Související stavební práce, drážky ve zdivu, prostupy základy | soubor | 1 |  | 0 |  |  | základní |  | 0 | 0 | 0 | 0 | 0 | 4 | K | 2 |  |  |  | ROZPOCET | 0 | 0 | 0 | 0 | 0 | 1 | 0 | 4 | 741220178
| PP |  | Související stavební práce, drážky ve zdivu, prostupy základy | [14 empty] | PP | 2
| D | 99 | Staveništní přesun hmot |  |  |  | 0 |  |  |  |  | 0 |  | 0 |  | 0 | 1 | D | 1 |  |  |  | ROZPOCET | [6 empty] | 0
23 | K | 998011001R00 | Přesun hmot | t | 64.3 |  | 0 |  |  | základní |  | 0 | 0 | 0 | 0 | 0 | 4 | K | 2 |  |  |  | ROZPOCET | 0 | 0 | 0 | 0 | 0 | 1 | 0 | 4 | 490041407
| PP |  | Přesun hmot | [14 empty] | PP | 2
| D | PSV | Práce a dodávky PSV |  |  |  | 0 |  |  |  |  | 0 |  | 0 |  | 0 | 2 | D | 0 |  |  |  | ROZPOCET | [6 empty] | 0
| D | 721 | Vnitřní kanalizace |  |  |  | 0 |  |  |  |  | 0 |  | 0 |  | 0 | 2 | D | 1 |  |  |  | ROZPOCET | [6 empty] | 0
24 | K | 28615444.A | Kus čisticí DN 110 | kus | 2 |  | 0 |  |  | základní |  | 0 | 0 | 0 | 0 | 0 | 16 | K | 2 |  |  |  | ROZPOCET | 0 | 0 | 0 | 0 | 0 | 1 | 0 | 16 | -1336304970
| PP |  | Kus čisticí HTRE DN 110 | [14 empty] | PP | 2
25 | K | 721-1 | Kotevní prvky pro kanalizaci | soubor | 1 |  | 0 |  |  | základní |  | 0 | 0 | 0 | 0 | 0 | 16 | K | 2 |  |  |  | ROZPOCET | 0 | 0 | 0 | 0 | 0 | 1 | 0 | 16 | 1321179021
| PP |  | Kotevní prvky pro kanalizaci | [14 empty] | PP | 2
26 | K | 72117610 | Potrubí pro odvod kondenzátu DN 25 | m | 5 |  | 0 |  |  | základní |  | 0 | 0 | 0 | 0 | 0 | 16 | K | 2 |  |  |  | ROZPOCET | 0 | 0 | 0 | 0 | 0 | 1 | 0 | 16 | -1517536230
| PP |  | Potrubí pro odvod kondenzátu DN 25 | [14 empty] | PP | 2
27 | K | 721176102R00 | Potrubí HT D 40 x 1,8 mm, včetně tvarovek | m | 20 |  | 0 |  |  | základní |  | 0 | 0 | 0 | 0 | 0 | 16 | K | 2 |  |  |  | ROZPOCET | 0 | 0 | 0 | 0 | 0 | 1 | 0 | 16 | 1119792885
| PP |  | Potrubí HT D 40 x 1,8 mm, včetně tvarovek | [14 empty] | PP | 2
28 | K | 721176103R00 | Potrubí HT D 50 x 1,8 mm, včetně tvarovek | m | 29 |  | 0 |  |  | základní |  | 0 | 0 | 0 | 0 | 0 | 16 | K | 2 |  |  |  | ROZPOCET | 0 | 0 | 0 | 0 | 0 | 1 | 0 | 16 | -141413037
| PP |  | Potrubí HT D 50 x 1,8 mm, včetně tvarovek | [14 empty] | PP | 2
29 | K | 721176104R00 | Potrubí HT D 70 x 1,9 mm, včetně tvarovek | m | 6 |  | 0 |  |  | základní |  | 0 | 0 | 0 | 0 | 0 | 16 | K | 2 |  |  |  | ROZPOCET | 0 | 0 | 0 | 0 | 0 | 1 | 0 | 16 | 1378589548
| PP |  | Potrubí HT D 70 x 1,9 mm, včetně tvarovek | [14 empty] | PP | 2
30 | K | 721176105R00 | Potrubí HT D 110 x 2,7 mm, včetně tvarovek | m | 9 |  | 0 |  |  | základní |  | 0 | 0 | 0 | 0 | 0 | 16 | K | 2 |  |  |  | ROZPOCET | 0 | 0 | 0 | 0 | 0 | 1 | 0 | 16 | 392275422
| PP |  | Potrubí HT D 110 x 2,7 mm, včetně tvarovek | [14 empty] | PP | 2
31 | K | 721176116R00 | Potrubí HT D 125 x 3,1 mm, včetně tvarovek | m | 15 |  | 0 |  |  | základní |  | 0 | 0 | 0 | 0 | 0 | 16 | K | 2 |  |  |  | ROZPOCET | 0 | 0 | 0 | 0 | 0 | 1 | 0 | 16 | -795530354
| PP |  | Potrubí HT D 125 x 3,1 mm, včetně tvarovek | [14 empty] | PP | 2
32 | K | 721194104R00 | Vyvedení odpadních výpustek D 40 x 1,8 | kus | 21 |  | 0 |  |  | základní |  | 0 | 0 | 0 | 0 | 0 | 16 | K | 2 |  |  |  | ROZPOCET | 0 | 0 | 0 | 0 | 0 | 1 | 0 | 16 | -737956311
| PP |  | Vyvedení odpadních výpustek D 40 x 1,8 | [14 empty] | PP | 2
33 | K | 721194107R00 | Vyvedení odpadních výpustek D 70 x 1,9 | kus | 2 |  | 0 |  |  | základní |  | 0 | 0 | 0 | 0 | 0 | 16 | K | 2 |  |  |  | ROZPOCET | 0 | 0 | 0 | 0 | 0 | 1 | 0 | 16 | -291391082
| PP |  | Vyvedení odpadních výpustek D 70 x 1,9 | [14 empty] | PP | 2
34 | K | 721194109R00 | Vyvedení odpadních výpustek D 110 x 2,3 | kus | 7 |  | 0 |  |  | základní |  | 0 | 0 | 0 | 0 | 0 | 16 | K | 2 |  |  |  | ROZPOCET | 0 | 0 | 0 | 0 | 0 | 1 | 0 | 16 | 1209790638
| PP |  | Vyvedení odpadních výpustek D 110 x 2,3 | [14 empty] | PP | 2
35 | K | 721273180R00 | Ventil přivzdušňovací podomítkový HL905 | kus | 5 |  | 0 |  |  | základní |  | 0 | 0 | 0 | 0 | 0 | 16 | K | 2 |  |  |  | ROZPOCET | 0 | 0 | 0 | 0 | 0 | 1 | 0 | 16 | 896059606
| PP |  | Ventil přivzdušňovací podomítkový HL905 | [14 empty] | PP | 2
36 | K | 721273200RT3 | Souprava ventilační střešní HL, souprava větrací hlavice PP HL810 D 110 mm | kus | 1 |  | 0 |  |  | základní |  | 0 | 0 | 0 | 0 | 0 | 16 | K | 2 |  |  |  | ROZPOCET | 0 | 0 | 0 | 0 | 0 | 1 | 0 | 16 | -1047857188
| PP |  | Souprava ventilační střešní HL, souprava větrací hlavice PP HL810 D 110 mm | [14 empty] | PP | 2
37 | K | 721290111R00 | Zkouška těsnosti kanalizace vodou | m | 84 |  | 0 |  |  | základní |  | 0 | 0 | 0 | 0 | 0 | 16 | K | 2 |  |  |  | ROZPOCET | 0 | 0 | 0 | 0 | 0 | 1 | 0 | 16 | -260047285
| PP |  | Zkouška těsnosti kanalizace vodou | [14 empty] | PP | 2
| VV |  | 20+29+6+9+15+5 |  | 84 | [12 empty] | VV | 2 | 2 | True | 0 | ROZPOCET
| VV |  | Součet |  | 84 | [12 empty] | VV | 2 | 4 | True | 1 | ROZPOCET
38 | K | 998721101R00 | Přesun hmot pro vnitřní kanalizaci | t | 0.1 |  | 0 |  |  | základní |  | 0 | 0 | 0 | 0 | 0 | 16 | K | 2 |  |  |  | ROZPOCET | 0 | 0 | 0 | 0 | 0 | 1 | 0 | 16 | 2020548119
| PP |  | Přesun hmot pro vnitřní kanalizaci | [14 empty] | PP | 2

## ROU1315 - SO 01 Objekt C ...
{d4ee6117-6196-4981-959a-2ccbe62271d8}
2
| KRYCÍ LIST SOUPISU PRACÍ | [7 empty] | v --- níže se nacházejí doplnkové a pomocné údaje k sestavám --- v | [8 empty] | False
Stavba:
Rozšíření mateřské školy v obci Říčany
Objekt:
ROU131 - SO 01 Objekt C - přístavba MŠ a navazující plochy
Soupis:
ROU1315 - SO 01 Objekt C - přístavba MŠ - zařízení pro vytápění staveb
| KSO: |  | 801 31 |  |  | CC-CZ:
| Místo: |  | Říčany |  |  | Datum: | 28. 12. 2021
| Zadavatel: |  |  |  |  | IČ:
|  | Obec Říčany, Nám. Osvobození 340, Říčany |  |  |  | DIČ:
| Uchazeč: |  |  |  |  | IČ: | Vyplň údaj
|  | Vyplň údaj |  |  |  | DIČ: | Vyplň údaj
| Projektant: |  |  |  |  | IČ:
|  | Ing.arch Hanousková Boučková, ing. Roubal |  |  |  | DIČ:
| Zpracovatel: |  |  |  |  | IČ:
|  | Puhačová Marie |  |  |  | DIČ:
Poznámka:
| Cena bez DPH | [5 empty] | 0
|  |  | Základ daně |  |  | Sazba daně | Výše daně
| DPH | základní | 0 |  |  | 21% | 0
|  | snížená | 0 |  |  | 15% | 0
|  | zákl. přenesená | 0 |  |  | 21% | 0
|  | sníž. přenesená | 0 |  |  | 15% | 0
|  | nulová | 0 |  |  | 0% | 0
| Cena s DPH |  |  | v | CZK |  | 0
REKAPITULACE ČLENĚNÍ SOUPISU PRACÍ
Stavba:
Rozšíření mateřské školy v obci Říčany
Objekt:
ROU131 - SO 01 Objekt C - přístavba MŠ a navazující plochy
Soupis:
ROU1315 - SO 01 Objekt C - přístavba MŠ - zařízení pro vytápění staveb
Místo: |  |  | Říčany |  |  | Datum: | 28. 12. 2021
Zadavatel: |  |  | Obec Říčany, Nám. Osvobození 340, Říčany |  |  | Projektant: | Ing.arch Hanousková Boučková, ing. Roubal
Uchazeč: |  |  | Vyplň údaj |  |  | Zpracovatel: | Puhačová Marie
Kód dílu - Popis | [6 empty] | Cena celkem [CZK]
Náklady stavby celkem | [6 empty] | 0 | [11 empty] | -1
| PSV - Práce a dodávky PSV | [5 empty] | 0
| 713 - Izolace tepelné | [5 empty] | 0
| 732 - Ústřední vytápění - strojovny | [5 empty] | 0
| 733 - Ústřední vytápění - rozvodné potrubí | [5 empty] | 0
| 734 - Ústřední vytápění - armatury | [5 empty] | 0
| 735 - Ústřední vytápění - otopná tělesa | [5 empty] | 0
| 783 - Dokončovací práce - nátěry | [5 empty] | 0
| HZS - Hodinové zúčtovací sazby | [5 empty] | 0
SOUPIS PRACÍ
Stavba:
Rozšíření mateřské školy v obci Říčany
Objekt:
ROU131 - SO 01 Objekt C - přístavba MŠ a navazující plochy
Soupis:
ROU1315 - SO 01 Objekt C - přístavba MŠ - zařízení pro vytápění staveb
Místo: |  |  | Říčany |  |  | Datum: | 28. 12. 2021
Zadavatel: |  |  | Obec Říčany, Nám. Osvobození 340, Říčany |  |  | Projektant: | Ing.arch Hanousková Boučková, ing. Roubal
Uchazeč: |  |  | Vyplň údaj |  |  | Zpracovatel: | Puhačová Marie
PČ | Typ | Kód | Popis | MJ | Množství | J.cena [CZK] | Cena celkem [CZK] | Cenová soustava |  | DPH | J. Nh [h] | Nh celkem [h] | J. hmotnost [t] | Hmotnost celkem [t] | J. suť [t] | Suť Celkem [t]
Náklady soupisu celkem | [6 empty] | 0 |  |  |  |  | 0 |  | 0 |  | 0 |  | D | -1 | [7 empty] | 0
| D | PSV | Práce a dodávky PSV |  |  |  | 0 |  |  |  |  | 0 |  | 0 |  | 0 | 2 | D | 0 | ROZPOCET | [6 empty] | 0
| D | 713 | Izolace tepelné |  |  |  | 0 |  |  |  |  | 0 |  | 0 |  | 0 | 2 | D | 1 | ROZPOCET | [6 empty] | 0
103 | K | Pol93 | metráž izolovaného potrubí DN15 - kašírované vláknité izolace pro rozvody UT- (volně vedeno v podhledu) do DN25 tl. iz. 25mm, do DN50 tl. iz. 40mm, do DN 65 tl. iz. 60mm | bm | 21 |  | 0 |  |  | základní |  | 0 | 0 | 0 | 0 | 0 | 4 | K | 2 | ROZPOCET | 0 | 0 | 0 | 0 | 0 | 1 | 0 | 4 | -2063901459
| PP |  | metráž izolovaného potrubí DN15 - kašírované vláknité izolace pro rozvody UT- (volně vedeno v podhledu) do DN25 tl. iz. 25mm, do DN50 tl. iz. 40mm, do DN 65 tl. iz. 60mm | [14 empty] | PP | 2
104 | K | Pol94 | metráž izolovaného potrubí DN20 - kašírované vláknité izolace pro rozvody UT- (volně vedeno v podhledu) do DN25 tl. iz. 25mm, do DN50 tl. iz. 40mm, do DN 65 tl. iz. 60mm | bm | 33 |  | 0 |  |  | základní |  | 0 | 0 | 0 | 0 | 0 | 4 | K | 2 | ROZPOCET | 0 | 0 | 0 | 0 | 0 | 1 | 0 | 4 | -2109685340
| PP |  | metráž izolovaného potrubí DN20 - kašírované vláknité izolace pro rozvody UT- (volně vedeno v podhledu) do DN25 tl. iz. 25mm, do DN50 tl. iz. 40mm, do DN 65 tl. iz. 60mm | [14 empty] | PP | 2
105 | K | Pol95 | metráž izolovaného potrubí DN25 - kašírované vláknité izolace pro rozvody UT- (volně vedeno v podhledu) do DN25 tl. iz. 25mm, do DN50 tl. iz. 40mm, do DN 65 tl. iz. 60mm | bm | 123 |  | 0 |  |  | základní |  | 0 | 0 | 0 | 0 | 0 | 4 | K | 2 | ROZPOCET | 0 | 0 | 0 | 0 | 0 | 1 | 0 | 4 | -1674850309
| PP |  | metráž izolovaného potrubí DN25 - kašírované vláknité izolace pro rozvody UT- (volně vedeno v podhledu) do DN25 tl. iz. 25mm, do DN50 tl. iz. 40mm, do DN 65 tl. iz. 60mm | [14 empty] | PP | 2
106 | K | Pol96 | metráž izolovaného potrubí DN32 - kašírované vláknité izolace pro rozvody UT- (volně vedeno v podhledu) do DN25 tl. iz. 25mm, do DN50 tl. iz. 40mm, do DN 65 tl. iz. 60mm | bm | 92 |  | 0 |  |  | základní |  | 0 | 0 | 0 | 0 | 0 | 4 | K | 2 | ROZPOCET | 0 | 0 | 0 | 0 | 0 | 1 | 0 | 4 | -308153117
| PP |  | metráž izolovaného potrubí DN32 - kašírované vláknité izolace pro rozvody UT- (volně vedeno v podhledu) do DN25 tl. iz. 25mm, do DN50 tl. iz. 40mm, do DN 65 tl. iz. 60mm | [14 empty] | PP | 2
107 | K | Pol97 | - kašírované vláknité izolace pro rozvody UT- (volně vedeno v podhledu) do DN25 tl. iz. 25mm, do DN50 tl. iz. 40mm, do DN 65 tl. iz. 60mm | bm | 22 |  | 0 |  |  | základní |  | 0 | 0 | 0 | 0 | 0 | 4 | K | 2 | ROZPOCET | 0 | 0 | 0 | 0 | 0 | 1 | 0 | 4 | 216538632
| PP |  | - kašírované vláknité izolace pro rozvody UT- (volně vedeno v podhledu) do DN25 tl. iz. 25mm, do DN50 tl. iz. 40mm, do DN 65 tl. iz. 60mm | [14 empty] | PP | 2
108 | K | 71346-3211 | montáž izolací s povrch.úpravou Al folií přelepením páskou | m | 291 |  | 0 |  |  | základní |  | 0 | 0 | 0 | 0 | 0 | 4 | K | 2 | ROZPOCET | 0 | 0 | 0 | 0 | 0 | 1 | 0 | 4 | -33104512
| PP |  | montáž izolací s povrch.úpravou Al folií přelepením páskou | [14 empty] | PP | 2
109 | K | Pol98 | metráž izolovaného potrubí DN15 - TI vč. přirážky na izolaci ohybů a odnímatelné přeizolování armatur, návleková PE izol. pro zabudování - na vrstvených rozvodech, voda DN 15-40 tl. iz. 13mm | bm | 10 |  | 0 |  |  | základní |  | 0 | 0 | 0 | 0 | 0 | 4 | K | 2 | ROZPOCET | 0 | 0 | 0 | 0 | 0 | 1 | 0 | 4 | -1991922631
| PP |  | metráž izolovaného potrubí DN15 - TI vč. přirážky na izolaci ohybů a odnímatelné přeizolování armatur, návleková PE izol. pro zabudování - na vrstvených rozvodech, voda DN 15-40 tl. iz. 13mm | [14 empty] | PP | 2
110 | K | Pol99 | metráž izolovaného potrubí DN25 - TI vč. přirážky na izolaci ohybů a odnímatelné přeizolování armatur, návleková PE izol. pro zabudování - na vrstvených rozvodech, voda DN 15-40 tl. iz. 13mm | bm | 119 |  | 0 |  |  | základní |  | 0 | 0 | 0 | 0 | 0 | 4 | K | 2 | ROZPOCET | 0 | 0 | 0 | 0 | 0 | 1 | 0 | 4 | 324453174
| PP |  | metráž izolovaného potrubí DN25 - TI vč. přirážky na izolaci ohybů a odnímatelné přeizolování armatur, návleková PE izol. pro zabudování - na vrstvených rozvodech, voda DN 15-40 tl. iz. 13mm | [14 empty] | PP | 2
111 | K | Pol100 | metráž izolovaného potrubí DN32 - TI vč. přirážky na izolaci ohybů a odnímatelné přeizolování armatur, návleková PE izol. pro zabudování - na vrstvených rozvodech, voda DN 15-40 tl. iz. 13mm | bm | 42 |  | 0 |  |  | základní |  | 0 | 0 | 0 | 0 | 0 | 4 | K | 2 | ROZPOCET | 0 | 0 | 0 | 0 | 0 | 1 | 0 | 4 | 214992001
| PP |  | metráž izolovaného potrubí DN32 - TI vč. přirážky na izolaci ohybů a odnímatelné přeizolování armatur, návleková PE izol. pro zabudování - na vrstvených rozvodech, voda DN 15-40 tl. iz. 13mm | [14 empty] | PP | 2
112 | K | 71346-3132 | montáž izolací sponami jednovrstvá | bm | 171 |  | 0 |  |  | základní |  | 0 | 0 | 0 | 0 | 0 | 4 | K | 2 | ROZPOCET | 0 | 0 | 0 | 0 | 0 | 1 | 0 | 4 | 1631445464
| PP |  | montáž izolací sponami jednovrstvá | [14 empty] | PP | 2
113 | K | 99871-3201 | Přesun hmot pro izolace tepelné, výšky do 6 m | % |  |  | 0 |  |  | základní |  | 0 | 0 | 0 | 0 | 0 | 4 | K | 2 | ROZPOCET | 0 | 0 | 0 | 0 | 0 | 1 | 0 | 4 | 1700979253
| PP |  | Přesun hmot pro izolace tepelné, výšky do 6 m | [14 empty] | PP | 2
114 | K | 99871-3292 | Příplatek zvětš. přesun, izolace tepelné do 100 m | % |  |  | 0 |  |  | základní |  | 0 | 0 | 0 | 0 | 0 | 4 | K | 2 | ROZPOCET | 0 | 0 | 0 | 0 | 0 | 1 | 0 | 4 | 1330975423
| PP |  | Příplatek zvětš. přesun, izolace tepelné do 100 m | [14 empty] | PP | 2
| D | 732 | Ústřední vytápění - strojovny |  |  |  | 0 |  |  |  |  | 0 |  | 0 |  | 0 | 2 | D | 1 | ROZPOCET | [6 empty] | 0
22 | K | 73519-1910 | NAPUSTENI VODY DO SOUSTAVY | m2 ot.pl. | 54 |  | 0 |  |  | základní |  | 0 | 0 | 0 | 0 | 0 | 4 | K | 2 | ROZPOCET | 0 | 0 | 0 | 0 | 0 | 1 | 0 | 4 | 114065191
| PP |  | NAPUSTENI VODY DO SOUSTAVY | [14 empty] | PP | 2
| P |  | Poznámka k položce: ekvivalentní plocha OT | [14 empty] | P | 2
23 | K | 73211-2225 | sdružené rozdělovače se závitovými hrdly do DN50 (6m3/h 120 kW) - rozdělovače a sběrače dle VD včetně izolace (100mm MW s AL povrchem) | ks | 1 |  | 0 |  |  | základní |  | 0 | 0 | 0 | 0 | 0 | 4 | K | 2 | ROZPOCET | 0 | 0 | 0 | 0 | 0 | 1 | 0 | 4 | 783831726
| PP |  | sdružené rozdělovače se závitovými hrdly do DN50 (6m3/h 120 kW) - rozdělovače a sběrače dle VD včetně izolace (100mm MW s AL povrchem) | [14 empty] | PP | 2
| P |  | Poznámka k položce: v prostoru strojovny | [14 empty] | P | 2
24 | K | 73211-1312 | trubková hrdla DN20 | ks | 2 |  | 0 |  |  | základní |  | 0 | 0 | 0 | 0 | 0 | 4 | K | 2 | ROZPOCET | 0 | 0 | 0 | 0 | 0 | 1 | 0 | 4 | 754772377
| PP |  | trubková hrdla DN20 | [14 empty] | PP | 2
25 | K | 73211-1314 | trubková hrdla DN25 | ks | 4 |  | 0 |  |  | základní |  | 0 | 0 | 0 | 0 | 0 | 4 | K | 2 | ROZPOCET | 0 | 0 | 0 | 0 | 0 | 1 | 0 | 4 | 160814991
| PP |  | trubková hrdla DN25 | [14 empty] | PP | 2
26 | K | 73211-1315 | trubková hrdla DN32 | ks | 2 |  | 0 |  |  | základní |  | 0 | 0 | 0 | 0 | 0 | 4 | K | 2 | ROZPOCET | 0 | 0 | 0 | 0 | 0 | 1 | 0 | 4 | -1780850469
| PP |  | trubková hrdla DN32 | [14 empty] | PP | 2
27 | K | 73211-1316 | trubková hrdla DN40 | ks | 2 |  | 0 |  |  | základní |  | 0 | 0 | 0 | 0 | 0 | 4 | K | 2 | ROZPOCET | 0 | 0 | 0 | 0 | 0 | 1 | 0 | 4 | 1906950877
| PP |  | trubková hrdla DN40 | [14 empty] | PP | 2
28 | K | Pol78 | pomocná konstrukce ze svařenců L50 pod rozdělovače | ks | 1 |  | 0 |  |  | základní |  | 0 | 0 | 0 | 0 | 0 | 4 | K | 2 | ROZPOCET | 0 | 0 | 0 | 0 | 0 | 1 | 0 | 4 | -793613452
| PP |  | pomocná konstrukce ze svařenců L50 pod rozdělovače | [14 empty] | PP | 2
29 | K | Pol79 | výroba orientačních štítků | kus | 10 |  | 0 |  |  | základní |  | 0 | 0 | 0 | 0 | 0 | 4 | K | 2 | ROZPOCET | 0 | 0 | 0 | 0 | 0 | 1 | 0 | 4 | 231709371
| PP |  | výroba orientačních štítků | [14 empty] | PP | 2
30 | K | 73219-9100 | MTZ ORIENTACNICH STITKU | soubor | 10 |  | 0 |  |  | základní |  | 0 | 0 | 0 | 0 | 0 | 4 | K | 2 | ROZPOCET | 0 | 0 | 0 | 0 | 0 | 1 | 0 | 4 | 1328872670
| PP |  | MTZ ORIENTACNICH STITKU | [14 empty] | PP | 2
31 | K | 73221-9301 | montáž ohříváků vody zásobníkových stojatých kombinovaných (objem ~400l) | ks | 1 |  | 0 |  |  | základní |  | 0 | 0 | 0 | 0 | 0 | 4 | K | 2 | ROZPOCET | 0 | 0 | 0 | 0 | 0 | 1 | 0 | 4 | -1367818683
| PP |  | montáž ohříváků vody zásobníkových stojatých kombinovaných (objem ~400l) | [14 empty] | PP | 2
32 | K | Pol80 | nerezový ohřívač TV 400l 1,94/1,8m2 s přírubou pro el.dohřev | ks | 1 |  | 0 |  |  | základní |  | 0 | 0 | 0 | 0 | 0 | 4 | K | 2 | ROZPOCET | 0 | 0 | 0 | 0 | 0 | 1 | 0 | 4 | -261424989
| PP |  | nerezový ohřívač TV TankInTank 400l 1,94/1,8m2 s přírubou pro el.dohřev | [14 empty] | PP | 2
| P |  | Poznámka k položce: příprava pro SOL a FV | [14 empty] | P | 2
33 | K | Pol81 | elektropatrona 6 kW 230V | ks | 1 |  | 0 |  |  | základní |  | 0 | 0 | 0 | 0 | 0 | 4 | K | 2 | ROZPOCET | 0 | 0 | 0 | 0 | 0 | 1 | 0 | 4 | -1314228356
| PP |  | elektropatrona 6 kW 230V | [14 empty] | PP | 2
| P |  | Poznámka k položce: letní alt.dohřev/ FV | [14 empty] | P | 2
34 | K | 73332-1215 | plastové svody od PojV do odvodnění | m | 6 |  | 0 |  |  | základní |  | 0 | 0 | 0 | 0 | 0 | 4 | K | 2 | ROZPOCET | 0 | 0 | 0 | 0 | 0 | 1 | 0 | 4 | -2144239444
| PP |  | plastové svody od PojV do odvodnění | [14 empty] | PP | 2
| P |  | Poznámka k položce: od PPV a EXP | [14 empty] | P | 2
35 | K | 73233-1613 | pojistná nádoba s membr.a přípojnou armaturou do 3 bar v=18l | ks | 1 |  | 0 |  |  | základní |  | 0 | 0 | 0 | 0 | 0 | 4 | K | 2 | ROZPOCET | 0 | 0 | 0 | 0 | 0 | 1 | 0 | 4 | -714942947
| PP |  | pojistná nádoba s membr.a přípojnou armaturou do 3 bar v=18l | [14 empty] | PP | 2
| P |  | Poznámka k položce: el.dohřev TV | [14 empty] | P | 2
36 | K | 73233-1617 | pojistná nádoba s membr.a přípojnou armaturou do 3 bar v=80l | ks | 1 |  | 0 |  |  | základní |  | 0 | 0 | 0 | 0 | 0 | 4 | K | 2 | ROZPOCET | 0 | 0 | 0 | 0 | 0 | 1 | 0 | 4 | -1096187256
| PP |  | pojistná nádoba s membr.a přípojnou armaturou do 3 bar v=80l | [14 empty] | PP | 2
| P |  | Poznámka k položce: rozšíření soustavy | [14 empty] | P | 2
37 | K | 73233-1777 | bezp.uzávěr k měření tlaku G3/4“ | ks | 2 |  | 0 |  |  | základní |  | 0 | 0 | 0 | 0 | 0 | 4 | K | 2 | ROZPOCET | 0 | 0 | 0 | 0 | 0 | 1 | 0 | 4 | -160932100
| PP |  | bezp.uzávěr k měření tlaku G3/4“ | [14 empty] | PP | 2
38 | K | 73242-1401 | čerpadlo závitové DN25 PN6 m<10 kg l~180mm - čerpadlo v 230V provedení s elektronickou regulací otáček a možností řízení 0-10V(permanentní magnety) Q=0,25m3/hod, H-2m Qel menší 40W, pružně uloženo do potrubí a podepřeno | soub. | 1 |  | 0 |  |  | základní |  | 0 | 0 | 0 | 0 | 0 | 4 | K | 2 | ROZPOCET | 0 | 0 | 0 | 0 | 0 | 1 | 0 | 4 | 839025075
| PP |  | čerpadlo závitové DN25 PN6 m<10 kg l~180mm - čerpadlo v 230V provedení s elektronickou regulací otáček a možností řízení 0-10V(permanentní magnety) Q=0,25m3/hod, H-2m Qel menší 40W, pružně uloženo do potrubí a podepřeno | [14 empty] | PP | 2
| P |  | Poznámka k položce: čerpadla okr.OT Pozn.: všechna čerpadla budou dodána s vyřešenou el.ochranou a snímatelnou tepelnou izolací čerpadla jsou standardního provedení a při jejich poruše je možno do 24 hodin obstarat ekvivalent | [14 empty] | P | 2
39 | K | 73242-1405 | čerpadlo závitové DN25 PN6 m<10 kg l~180mm, - čerpadlo v 230V provedení s elektronickou regulací otáček a možností řízení 0-10V(permanentní magnety) Q=1,2-2m3/hod, H-5m Qel menší 100W, pružně uloženo do potrubí a podepřeno | soub. | 2 |  | 0 |  |  | základní |  | 0 | 0 | 0 | 0 | 0 | 4 | K | 2 | ROZPOCET | 0 | 0 | 0 | 0 | 0 | 1 | 0 | 4 | -582291586
| PP |  | čerpadlo závitové DN25 PN6 m<10 kg l~180mm, - čerpadlo v 230V provedení s elektronickou regulací otáček a možností řízení 0-10V(permanentní magnety) Q=1,2-2m3/hod, H-5m Qel menší 100W, pružně uloženo do potrubí a podepřeno | [14 empty] | PP | 2
| P |  | Poznámka k položce: čerpadla okr.PDL a TV Pozn.: všechna čerpadla budou dodána s vyřešenou el.ochranou a snímatelnou tepelnou izolací čerpadla jsou standardního provedení a při jejich poruše je možno do 24 hodin obstarat ekvivalent | [14 empty] | P | 2
40 | K | 73242-9212 | MTZ CERPADEL DN25 | soub. | 3 |  | 0 |  |  | základní |  | 0 | 0 | 0 | 0 | 0 | 4 | K | 2 | ROZPOCET | 0 | 0 | 0 | 0 | 0 | 1 | 0 | 4 | 2055347256
| PP |  | MTZ CERPADEL DN25 | [14 empty] | PP | 2
41 | K | 99873-2201 | Přesun hmot pro strojovny, výšky do 6 m | % |  |  | 0 |  |  | základní |  | 0 | 0 | 0 | 0 | 0 | 4 | K | 2 | ROZPOCET | 0 | 0 | 0 | 0 | 0 | 1 | 0 | 4 | -778952969
| PP |  | Přesun hmot pro strojovny, výšky do 6 m | [14 empty] | PP | 2
42 | K | 99873-2293 | Příplatek zvětš. přesun, strojovny do 500 m | % |  |  | 0 |  |  | základní |  | 0 | 0 | 0 | 0 | 0 | 4 | K | 2 | ROZPOCET | 0 | 0 | 0 | 0 | 0 | 1 | 0 | 4 | 775538848
| PP |  | Příplatek zvětš. přesun, strojovny do 500 m | [14 empty] | PP | 2
| D | 733 | Ústřední vytápění - rozvodné potrubí |  |  |  | 0 |  |  |  |  | 0 |  | 0 |  | 0 | 2 | D | 1 | ROZPOCET | [6 empty] | 0
43 | K | 73314-1102 | ODVZDUS NADOBA Z TRUBEK OCEL -DN 50, montáž za ztížených podmínek(koordinace,průchody přes stropy) | kus | 15 |  | 0 |  |  | základní |  | 0 | 0 | 0 | 0 | 0 | 4 | K | 2 | ROZPOCET | 0 | 0 | 0 | 0 | 0 | 1 | 0 | 4 | 1131545649
| PP |  | ODVZDUS NADOBA Z TRUBEK OCEL -DN 50, montáž za ztížených podmínek(koordinace,průchody přes stropy) | [14 empty] | PP | 2
44 | K | 73322-2102 | POTRUBI CU DN10 (15x1) - montáž za ztížených podmínek (koordinace,průchody přes stropy, nutnost správného spádování ) potrubí z trubek CU polotvrdých a tvrdých s měkkým pájením (rozvody okruhu OT) | m | 17 |  | 0 |  |  | základní |  | 0 | 0 | 0 | 0 | 0 | 4 | K | 2 | ROZPOCET | 0 | 0 | 0 | 0 | 0 | 1 | 0 | 4 | 1759293767
| PP |  | POTRUBI CU DN10 (15x1) - montáž za ztížených podmínek (koordinace,průchody přes stropy, nutnost správného spádování ) potrubí z trubek CU polotvrdých a tvrdých s měkkým pájením (rozvody okruhu OT) | [14 empty] | PP | 2
| P |  | Poznámka k položce: odvzdušnění | [14 empty] | P | 2
45 | K | 73322-2103 | POTRUBI CU DN15 (18x1) - montáž za ztížených podmínek (koordinace,průchody přes stropy, nutnost správného spádování ) potrubí z trubek CU polotvrdých a tvrdých s měkkým pájením (rozvody okruhu OT) | m | 28 |  | 0 |  |  | základní |  | 0 | 0 | 0 | 0 | 0 | 4 | K | 2 | ROZPOCET | 0 | 0 | 0 | 0 | 0 | 1 | 0 | 4 | 1071992720
| PP |  | POTRUBI CU DN15 (18x1) - montáž za ztížených podmínek (koordinace,průchody přes stropy, nutnost správného spádování ) potrubí z trubek CU polotvrdých a tvrdých s měkkým pájením (rozvody okruhu OT) | [14 empty] | PP | 2
| P |  | Poznámka k položce: rozvody | [14 empty] | P | 2
46 | K | 73322-2104 | POTRUBI CU DN20 (22x1) - montáž za ztížených podmínek (koordinace,průchody přes stropy, nutnost správného spádování ) potrubí z trubek CU polotvrdých a tvrdých s měkkým pájením (rozvody okruhu OT) | m | 43 |  | 0 |  |  | základní |  | 0 | 0 | 0 | 0 | 0 | 4 | K | 2 | ROZPOCET | 0 | 0 | 0 | 0 | 0 | 1 | 0 | 4 | 468020333
| PP |  | POTRUBI CU DN20 (22x1) - montáž za ztížených podmínek (koordinace,průchody přes stropy, nutnost správného spádování ) potrubí z trubek CU polotvrdých a tvrdých s měkkým pájením (rozvody okruhu OT) | [14 empty] | PP | 2
| P |  | Poznámka k položce: rozvody | [14 empty] | P | 2
47 | K | 73322-2105 | POTRUBI CU DN25 (28x1,5) - montáž za ztížených podmínek (koordinace,průchody přes stropy, nutnost správného spádování ) potrubí z trubek CU polotvrdých a tvrdých s měkkým pájením (rozvody okruhu OT) | m | 95 |  | 0 |  |  | základní |  | 0 | 0 | 0 | 0 | 0 | 4 | K | 2 | ROZPOCET | 0 | 0 | 0 | 0 | 0 | 1 | 0 | 4 | 1710975091
| PP |  | POTRUBI CU DN25 (28x1,5) - montáž za ztížených podmínek (koordinace,průchody přes stropy, nutnost správného spádování ) potrubí z trubek CU polotvrdých a tvrdých s měkkým pájením (rozvody okruhu OT) | [14 empty] | PP | 2
| P |  | Poznámka k položce: rozvody | [14 empty] | P | 2
48 | K | 73322-3106 | POTRUBI CU DN32 (35x1,5) - montáž za ztížených podmínek (koordinace,průchody přes stropy, nutnost správného spádování ) potrubí z trubek CU polotvrdých a tvrdých s měkkým pájením (rozvody okruhu OT) | m | 71 |  | 0 |  |  | základní |  | 0 | 0 | 0 | 0 | 0 | 4 | K | 2 | ROZPOCET | 0 | 0 | 0 | 0 | 0 | 1 | 0 | 4 | -797547560
| PP |  | POTRUBI CU DN32 (35x1,5) - montáž za ztížených podmínek (koordinace,průchody přes stropy, nutnost správného spádování ) potrubí z trubek CU polotvrdých a tvrdých s měkkým pájením (rozvody okruhu OT) | [14 empty] | PP | 2
| P |  | Poznámka k položce: rozvody | [14 empty] | P | 2
49 | K | 73322-3107 | POTRUBI CU DN40 (42x1,5) - montáž za ztížených podmínek (koordinace,průchody přes stropy, nutnost správného spádování ) potrubí z trubek CU polotvrdých a tvrdých s měkkým pájením (rozvody okruhu OT) | m | 17 |  | 0 |  |  | základní |  | 0 | 0 | 0 | 0 | 0 | 4 | K | 2 | ROZPOCET | 0 | 0 | 0 | 0 | 0 | 1 | 0 | 4 | 678589654
| PP |  | POTRUBI CU DN40 (42x1,5) - montáž za ztížených podmínek (koordinace,průchody přes stropy, nutnost správného spádování ) potrubí z trubek CU polotvrdých a tvrdých s měkkým pájením (rozvody okruhu OT) | [14 empty] | PP | 2
| P |  | Poznámka k položce: rozvody | [14 empty] | P | 2
50 | K | 73329-1101 | TLAK ZKOUSKA POTRUBI MEDENE všech dimenzí | m | 271 |  | 0 |  |  | základní |  | 0 | 0 | 0 | 0 | 0 | 4 | K | 2 | ROZPOCET | 0 | 0 | 0 | 0 | 0 | 1 | 0 | 4 | -40887356
| PP |  | TLAK ZKOUSKA POTRUBI MEDENE všech dimenzí | [14 empty] | PP | 2
51 | K | Pol82 | průchodky pro zabudování do stavebních kcí 50mm - uložení potrubí do odpružených závěsů s izolačními vložkami | kusů | 12 |  | 0 |  |  | základní |  | 0 | 0 | 0 | 0 | 0 | 4 | K | 2 | ROZPOCET | 0 | 0 | 0 | 0 | 0 | 1 | 0 | 4 | -1587092925
| PP |  | průchodky pro zabudování do stavebních kcí 50mm - uložení potrubí do odpružených závěsů s izolačními vložkami | [14 empty] | PP | 2
52 | K | 99873-3203 | Přesun hmot pro potrubí, výšky do 6 m | % |  |  | 0 |  |  | základní |  | 0 | 0 | 0 | 0 | 0 | 4 | K | 2 | ROZPOCET | 0 | 0 | 0 | 0 | 0 | 1 | 0 | 4 | 1478559239
| PP |  | Přesun hmot pro potrubí, výšky do 6 m | [14 empty] | PP | 2
53 | K | 99873-3293 | Příplatek zvětš. přesun, potrubí do 500 m | % |  |  | 0 |  |  | základní |  | 0 | 0 | 0 | 0 | 0 | 4 | K | 2 | ROZPOCET | 0 | 0 | 0 | 0 | 0 | 1 | 0 | 4 | -953773032
| PP |  | Příplatek zvětš. přesun, potrubí do 500 m | [14 empty] | PP | 2
| D | 734 | Ústřední vytápění - armatury |  |  |  | 0 |  |  |  |  | 0 |  | 0 |  | 0 | 2 | D | 1 | ROZPOCET | [6 empty] | 0
54 | K | 73420-9126 | MTZ ARMATURA 3ZAVITY G 1“ –2“ | kus | 3 |  | 0 |  |  | základní |  | 0 | 0 | 0 | 0 | 0 | 4 | K | 2 | ROZPOCET | 0 | 0 | 0 | 0 | 0 | 1 | 0 | 4 | -1846071552
| PP |  | MTZ ARMATURA 3ZAVITY G 1“ –2“ | [14 empty] | PP | 2
| P |  | Poznámka k položce: armatury MaR | [14 empty] | P | 2
55 | K | 73426-1402 | připojovací dvojité kulové kohouty těles VK rohové | kus | 4 |  | 0 |  |  | základní |  | 0 | 0 | 0 | 0 | 0 | 4 | K | 2 | ROZPOCET | 0 | 0 | 0 | 0 | 0 | 1 | 0 | 4 | -1045581990
| PP |  | připojovací dvojité kulové kohouty těles VK rohové | [14 empty] | PP | 2
| P |  | Poznámka k položce: tělesa+rez.připojení | [14 empty] | P | 2
56 | K | 73426-1403 | připojovací dvojité ventily žebř.OT s roztečí 50mm rohové | kus | 3 |  | 0 |  |  | základní |  | 0 | 0 | 0 | 0 | 0 | 4 | K | 2 | ROZPOCET | 0 | 0 | 0 | 0 | 0 | 1 | 0 | 4 | -495818049
| PP |  | připojovací dvojité ventily žebř.OT s roztečí 50mm rohové | [14 empty] | PP | 2
| P |  | Poznámka k položce: žebříky, DeOT | [14 empty] | P | 2
57 | K | 73422-1682 | termostatická hlavice kapalinová kompat.s použitým TRV | ks | 4 |  | 0 |  |  | základní |  | 0 | 0 | 0 | 0 | 0 | 4 | K | 2 | ROZPOCET | 0 | 0 | 0 | 0 | 0 | 1 | 0 | 4 | -2023812107
| PP |  | termostatická hlavice kapalinová kompat.s použitým TRV | [14 empty] | PP | 2
58 | K | Pol83 | ruční hlavice kompat.s použitým TRV | ks | 1 |  | 0 |  |  | základní |  | 0 | 0 | 0 | 0 | 0 | 4 | K | 2 | ROZPOCET | 0 | 0 | 0 | 0 | 0 | 1 | 0 | 4 | -1644034316
| PP |  | ruční hlavice kompat.s použitým TRV | [14 empty] | PP | 2
| P |  | Poznámka k položce: ochrana chodu čerpadla | [14 empty] | P | 2
59 | K | 73422-0101 | Ventily regulační závitové vyvažovací s měřicími vsuvkami DN20 kvs=4,1 | kus | 3 |  | 0 |  |  | základní |  | 0 | 0 | 0 | 0 | 0 | 4 | K | 2 | ROZPOCET | 0 | 0 | 0 | 0 | 0 | 1 | 0 | 4 | -436131026
| PP |  | Ventily regulační závitové vyvažovací s měřicími vsuvkami DN20 kvs=4,1 | [14 empty] | PP | 2
| P |  | Poznámka k položce: rozdělovač, RPT | [14 empty] | P | 2
60 | K | 73422-0102 | Ventily regulační závitové vyvažovací s měřicími vsuvkami DN25 kvs=6,4 | kus | 1 |  | 0 |  |  | základní |  | 0 | 0 | 0 | 0 | 0 | 4 | K | 2 | ROZPOCET | 0 | 0 | 0 | 0 | 0 | 1 | 0 | 4 | -1993118957
| PP |  | Ventily regulační závitové vyvažovací s měřicími vsuvkami DN25 kvs=6,4 | [14 empty] | PP | 2
| P |  | Poznámka k položce: rozdělovač | [14 empty] | P | 2
61 | K | 73422-0103 | Ventily regulační závitové vyvažovací s měřicími vsuvkami DN32 kvs=12 | kus | 1 |  | 0 |  |  | základní |  | 0 | 0 | 0 | 0 | 0 | 4 | K | 2 | ROZPOCET | 0 | 0 | 0 | 0 | 0 | 1 | 0 | 4 | -1267706224
| PP |  | Ventily regulační závitové vyvažovací s měřicími vsuvkami DN32 kvs=12 | [14 empty] | PP | 2
| P |  | Poznámka k položce: rozdělovač | [14 empty] | P | 2
62 | K | 73424-2414 | zpětná klapka nízkoodporová DN25 | kus | 2 |  | 0 |  |  | základní |  | 0 | 0 | 0 | 0 | 0 | 4 | K | 2 | ROZPOCET | 0 | 0 | 0 | 0 | 0 | 1 | 0 | 4 | -276331015
| PP |  | zpětná klapka nízkoodporová DN25 | [14 empty] | PP | 2
63 | K | 73424-2415 | zpětná klapka nízkoodporová DN32 | kus | 1 |  | 0 |  |  | základní |  | 0 | 0 | 0 | 0 | 0 | 4 | K | 2 | ROZPOCET | 0 | 0 | 0 | 0 | 0 | 1 | 0 | 4 | -283115500
| PP |  | zpětná klapka nízkoodporová DN32 | [14 empty] | PP | 2
64 | K | 73429-1246 | filtr závitový DN40 | kus | 1 |  | 0 |  |  | základní |  | 0 | 0 | 0 | 0 | 0 | 4 | K | 2 | ROZPOCET | 0 | 0 | 0 | 0 | 0 | 1 | 0 | 4 | -1549639059
| PP |  | filtr závitový DN40 | [14 empty] | PP | 2
| P |  | Poznámka k položce: rozdělovač | [14 empty] | P | 2
65 | K | 73429-2712 | kulový kohout přímý DN10 | kus | 15 |  | 0 |  |  | základní |  | 0 | 0 | 0 | 0 | 0 | 4 | K | 2 | ROZPOCET | 0 | 0 | 0 | 0 | 0 | 1 | 0 | 4 | -1837046060
| PP |  | kulový kohout přímý DN10 | [14 empty] | PP | 2
| P |  | Poznámka k položce: odvzdušnění | [14 empty] | P | 2
66 | K | 73429-2714 | kulový kohout přímý DN20 | kus | 1 |  | 0 |  |  | základní |  | 0 | 0 | 0 | 0 | 0 | 4 | K | 2 | ROZPOCET | 0 | 0 | 0 | 0 | 0 | 1 | 0 | 4 | -868913115
| PP |  | kulový kohout přímý DN20 | [14 empty] | PP | 2
| P |  | Poznámka k položce: větve, zdroj | [14 empty] | P | 2
67 | K | 73429-2715 | kulový kohout přímý DN25 | kus | 10 |  | 0 |  |  | základní |  | 0 | 0 | 0 | 0 | 0 | 4 | K | 2 | ROZPOCET | 0 | 0 | 0 | 0 | 0 | 1 | 0 | 4 | 806889378
| PP |  | kulový kohout přímý DN25 | [14 empty] | PP | 2
| P |  | Poznámka k položce: větve, zdroj | [14 empty] | P | 2
68 | K | 73429-2716 | kulový kohout přímý DN32 | kus | 2 |  | 0 |  |  | základní |  | 0 | 0 | 0 | 0 | 0 | 4 | K | 2 | ROZPOCET | 0 | 0 | 0 | 0 | 0 | 1 | 0 | 4 | -519517458
| PP |  | kulový kohout přímý DN32 | [14 empty] | PP | 2
| P |  | Poznámka k položce: větve, zdroj | [14 empty] | P | 2
69 | K | 73429-2717 | kulový kohout přímý DN40 | kus | 5 |  | 0 |  |  | základní |  | 0 | 0 | 0 | 0 | 0 | 4 | K | 2 | ROZPOCET | 0 | 0 | 0 | 0 | 0 | 1 | 0 | 4 | -343924317
| PP |  | kulový kohout přímý DN40 | [14 empty] | PP | 2
| P |  | Poznámka k položce: větve | [14 empty] | P | 2
70 | K | 73429-1123 | KOHOUT PLNICI VYPOUS CSN137061 G1/2 | kus | 17 |  | 0 |  |  | základní |  | 0 | 0 | 0 | 0 | 0 | 4 | K | 2 | ROZPOCET | 0 | 0 | 0 | 0 | 0 | 1 | 0 | 4 | 223145808
| PP |  | KOHOUT PLNICI VYPOUS CSN137061 G1/2 | [14 empty] | PP | 2
| P |  | Poznámka k položce: +rezerva pro přizp.trasy | [14 empty] | P | 2
71 | K | 73425-1212 | pojistný ventil DN20 potv=3 bar | kus | 1 |  | 0 |  |  | základní |  | 0 | 0 | 0 | 0 | 0 | 4 | K | 2 | ROZPOCET | 0 | 0 | 0 | 0 | 0 | 1 | 0 | 4 | -1947699159
| PP |  | pojistný ventil DN20 potv=3 bar | [14 empty] | PP | 2
| P |  | Poznámka k položce: k EN utTV | [14 empty] | P | 2
72 | K | 73441-1127 | TEPLOMER PRIMY POUZDRO 100MM | kus | 6 |  | 0 |  |  | základní |  | 0 | 0 | 0 | 0 | 0 | 4 | K | 2 | ROZPOCET | 0 | 0 | 0 | 0 | 0 | 1 | 0 | 4 | -1390837206
| PP |  | TEPLOMER PRIMY POUZDRO 100MM | [14 empty] | PP | 2
73 | K | 73441-9111 | MTZ TEPLOMERU | kus | 6 |  | 0 |  |  | základní |  | 0 | 0 | 0 | 0 | 0 | 4 | K | 2 | ROZPOCET | 0 | 0 | 0 | 0 | 0 | 1 | 0 | 4 | 677183331
| PP |  | MTZ TEPLOMERU | [14 empty] | PP | 2
74 | K | 73442-1102 | TLAKOMER DEFORMACNI 0-600 (1000) kPa vč.smyčky a kohoutu | kus | 7 |  | 0 |  |  | základní |  | 0 | 0 | 0 | 0 | 0 | 4 | K | 2 | ROZPOCET | 0 | 0 | 0 | 0 | 0 | 1 | 0 | 4 | 1391788498
| PP |  | TLAKOMER DEFORMACNI 0-600 (1000) kPa vč.smyčky a kohoutu | [14 empty] | PP | 2
75 | K | 73449-4214 | NAVARKY TRUBKOVY ZAVIT G 3/4 - konečný počet a polohu návarků na potrubí upřesní profese MaR | kus | 23 |  | 0 |  |  | základní |  | 0 | 0 | 0 | 0 | 0 | 4 | K | 2 | ROZPOCET | 0 | 0 | 0 | 0 | 0 | 1 | 0 | 4 | -1567805751
| PP |  | NAVARKY TRUBKOVY ZAVIT G 3/4 - konečný počet a polohu návarků na potrubí upřesní profese MaR | [14 empty] | PP | 2
76 | K | 734449-9211 | MTZ NAVARKU M 20X1,5 | kus | 23 |  | 0 |  |  | základní |  | 0 | 0 | 0 | 0 | 0 | 4 | K | 2 | ROZPOCET | 0 | 0 | 0 | 0 | 0 | 1 | 0 | 4 | 1397997155
| PP |  | MTZ NAVARKU M 20X1,5 | [14 empty] | PP | 2
77 | K | Pol84 | hydronické vyregulování ventilů a sestavení protokolu - 6 armatur dle VD | soub. | 1 |  | 0 |  |  | základní |  | 0 | 0 | 0 | 0 | 0 | 4 | K | 2 | ROZPOCET | 0 | 0 | 0 | 0 | 0 | 1 | 0 | 4 | 647550455
| PP |  | hydronické vyregulování ventilů a sestavení protokolu - 6 armatur dle VD | [14 empty] | PP | 2
78 | K | 99873-4201 | Přesun hmot pro armatury, výšky do 6 m | % |  |  | 0 |  |  | základní |  | 0 | 0 | 0 | 0 | 0 | 4 | K | 2 | ROZPOCET | 0 | 0 | 0 | 0 | 0 | 1 | 0 | 4 | -1334666051
| PP |  | Přesun hmot pro armatury, výšky do 6 m | [14 empty] | PP | 2
79 | K | 99873-4293 | Příplatek zvětš. přesun, armatury do 500 m | % |  |  | 0 |  |  | základní |  | 0 | 0 | 0 | 0 | 0 | 4 | K | 2 | ROZPOCET | 0 | 0 | 0 | 0 | 0 | 1 | 0 | 4 | 2082503469
| PP |  | Příplatek zvětš. přesun, armatury do 500 m | [14 empty] | PP | 2
| D | 735 | Ústřední vytápění - otopná tělesa |  |  |  | 0 |  |  |  |  | 0 |  | 0 |  | 0 | 2 | D | 1 | ROZPOCET | [6 empty] | 0
80 | K | 73515-2573 | OT provedení 22 výška=600mm délka 600mm - DOT - desková otopná tělesa v provedení ventilkompakt vč. nosného systému OT, připojení dle vyhl. 193/2007Sb. | ks | 2 |  | 0 |  |  | základní |  | 0 | 0 | 0 | 0 | 0 | 4 | K | 2 | ROZPOCET | 0 | 0 | 0 | 0 | 0 | 1 | 0 | 4 | 2120964393
| PP |  | OT provedení 22 výška=600mm délka 600mm - DOT - desková otopná tělesa v provedení ventilkompakt vč. nosného systému OT, připojení dle vyhl. 193/2007Sb. | [14 empty] | PP | 2
| P |  | Poznámka k položce: POZINK - C.117,C.112 | [14 empty] | P | 2
81 | K | 73516-4271 | ŽOT - žebříková otopná tělesa se středovým přípojem výška=1820mm délka=600mm, připojení dle vyhl. 193/2007Sb. | ks | 2 |  | 0 |  |  | základní |  | 0 | 0 | 0 | 0 | 0 | 4 | K | 2 | ROZPOCET | 0 | 0 | 0 | 0 | 0 | 1 | 0 | 4 | 359310750
| PP |  | ŽOT - žebříková otopná tělesa se středovým přípojem výška=1820mm délka=600mm, připojení dle vyhl. 193/2007Sb. | [14 empty] | PP | 2
82 | K | Pol85 | designové OT se středovým příp. výška=1780mm délka=750mm Q70/55/20°C=1487W, připojení dle vyhl. 193/2007Sb. | ks | 1 |  | 0 |  |  | základní |  | 0 | 0 | 0 | 0 | 0 | 4 | K | 2 | ROZPOCET | 0 | 0 | 0 | 0 | 0 | 1 | 0 | 4 | -1639658940
| PP |  | designové OT se středovým příp. výška=1780mm délka=750mm Q70/55/20°C=1487W, připojení dle vyhl. 193/2007Sb. | [14 empty] | PP | 2
83 | K | 73500-0911 | vyregulování ventilů s termost.ovládáním | ks | 3 |  | 0 |  |  | základní |  | 0 | 0 | 0 | 0 | 0 | 4 | K | 2 | ROZPOCET | 0 | 0 | 0 | 0 | 0 | 1 | 0 | 4 | 731097118
| PP |  | vyregulování ventilů s termost.ovládáním | [14 empty] | PP | 2
84 | K | 73551-1010 | vrstvené potrubí s kysl.bar. 18x2 – rozteč potrubí á 75mm | m | 979 |  | 0 |  |  | základní |  | 0 | 0 | 0 | 0 | 0 | 4 | K | 2 | ROZPOCET | 0 | 0 | 0 | 0 | 0 | 1 | 0 | 4 | 1937834574
| PP |  | vrstvené potrubí s kysl.bar. 18x2 – rozteč potrubí á 75mm | [14 empty] | PP | 2
| P |  | Poznámka k položce: podlahovka | [14 empty] | P | 2
85 | K | 73551-1010.1 | vrstvené potrubí s kysl.bar. 26x3 pro VT podlahový rozvod | m | 92 |  | 0 |  |  | základní |  | 0 | 0 | 0 | 0 | 0 | 4 | K | 2 | ROZPOCET | 0 | 0 | 0 | 0 | 0 | 1 | 0 | 4 | -1984486205
| PP |  | vrstvené potrubí s kysl.bar. 26x3 pro VT podlahový rozvod | [14 empty] | PP | 2
| P |  | Poznámka k položce: rozvod pod okny S 1.NP | [14 empty] | P | 2
86 | K | 73551-1010.2 | vrstvené potrubí s kysl.bar. 32x3 pro VT průchod stropem | m | 33 |  | 0 |  |  | základní |  | 0 | 0 | 0 | 0 | 0 | 4 | K | 2 | ROZPOCET | 0 | 0 | 0 | 0 | 0 | 1 | 0 | 4 | 1568824552
| PP |  | vrstvené potrubí s kysl.bar. 32x3 pro VT průchod stropem | [14 empty] | PP | 2
| P |  | Poznámka k položce: vstupní hala - strop | [14 empty] | P | 2
87 | K | Pol86 | lisovací tvarovky Tkus redukované 26/18/26 pro podlahový rozvod | kus | 10 |  | 0 |  |  | základní |  | 0 | 0 | 0 | 0 | 0 | 4 | K | 2 | ROZPOCET | 0 | 0 | 0 | 0 | 0 | 1 | 0 | 4 | 154885272
| PP |  | lisovací tvarovky Tkus redukované 26/18/26 pro podlahový rozvod | [14 empty] | PP | 2
| P |  | Poznámka k položce: rozvod pod okny S 1.NP | [14 empty] | P | 2
88 | K | Pol87 | přechodky plast/Cu pro rozvod 26mm | kus | 4 |  | 0 |  |  | základní |  | 0 | 0 | 0 | 0 | 0 | 4 | K | 2 | ROZPOCET | 0 | 0 | 0 | 0 | 0 | 1 | 0 | 4 | -766964475
| PP |  | přechodky plast/Cu pro rozvod 26mm | [14 empty] | PP | 2
| P |  | Poznámka k položce: rozvod pod okny S 1.NP | [14 empty] | P | 2
89 | K | Pol88 | přechodky plast/Cu pro rozvod 32mm | kus | 8 |  | 0 |  |  | základní |  | 0 | 0 | 0 | 0 | 0 | 4 | K | 2 | ROZPOCET | 0 | 0 | 0 | 0 | 0 | 1 | 0 | 4 | 1304538938
| PP |  | přechodky plast/Cu pro rozvod 32mm | [14 empty] | PP | 2
| P |  | Poznámka k položce: průchod stropem | [14 empty] | P | 2
90 | K | 73551-1026 | systémová nopová deska s 30mm PS R=0,75m2K/W | m2 | 136 |  | 0 |  |  | základní |  | 0 | 0 | 0 | 0 | 0 | 4 | K | 2 | ROZPOCET | 0 | 0 | 0 | 0 | 0 | 1 | 0 | 4 | -313146478
| PP |  | systémová nopová deska s 30mm PS R=0,75m2K/W | [14 empty] | PP | 2
91 | K | Pol89 | doplňková vyrovnávací izolace | m2 | 85 |  | 0 |  |  | základní |  | 0 | 0 | 0 | 0 | 0 | 4 | K | 2 | ROZPOCET | 0 | 0 | 0 | 0 | 0 | 1 | 0 | 4 | 1130160107
| PP |  | doplňková vyrovnávací izolace | [14 empty] | PP | 2
92 | K | 73551-1062 | okrajový dilatační pás | m | 320 |  | 0 |  |  | základní |  | 0 | 0 | 0 | 0 | 0 | 4 | K | 2 | ROZPOCET | 0 | 0 | 0 | 0 | 0 | 1 | 0 | 4 | -1166045351
| PP |  | okrajový dilatační pás | [14 empty] | PP | 2
93 | K | 73551-1063 | průchod dilatací | kus | 64 |  | 0 |  |  | základní |  | 0 | 0 | 0 | 0 | 0 | 4 | K | 2 | ROZPOCET | 0 | 0 | 0 | 0 | 0 | 1 | 0 | 4 | -1826022917
| PP |  | průchod dilatací | [14 empty] | PP | 2
94 | K | 73551-1087 | komplet.rozdělovače s uzav.,odvzd. a regulací 8vývodů s násuv.spojkami | kus | 2 |  | 0 |  |  | základní |  | 0 | 0 | 0 | 0 | 0 | 4 | K | 2 | ROZPOCET | 0 | 0 | 0 | 0 | 0 | 1 | 0 | 4 | -542356686
| PP |  | komplet.rozdělovače s uzav.,odvzd. a regulací 8vývodů s násuv.spojkami | [14 empty] | PP | 2
95 | K | Pol90 | Mísící sada s čerpadlem, vstřikováním a s 3-bodovým pohonem 230 V | kus | 2 |  | 0 |  |  | základní |  | 0 | 0 | 0 | 0 | 0 | 4 | K | 2 | ROZPOCET | 0 | 0 | 0 | 0 | 0 | 1 | 0 | 4 | 349771180
| PP |  | Mísící sada s čerpadlem, vstřikováním a s 3-bodovým pohonem 230 V | [14 empty] | PP | 2
| P |  | Poznámka k položce: ovládá MaR | [14 empty] | P | 2
96 | K | 73551-1105 | skříně rozdělovače pod omítku 12 vývodů | kus | 2 |  | 0 |  |  | základní |  | 0 | 0 | 0 | 0 | 0 | 4 | K | 2 | ROZPOCET | 0 | 0 | 0 | 0 | 0 | 1 | 0 | 4 | -1667111335
| PP |  | skříně rozdělovače pod omítku 12 vývodů | [14 empty] | PP | 2
| P |  | Poznámka k položce: (prostor pro směšovače) | [14 empty] | P | 2
97 | K | 73551-1135 | připojovací šroubení | kus | 44 |  | 0 |  |  | základní |  | 0 | 0 | 0 | 0 | 0 | 4 | K | 2 | ROZPOCET | 0 | 0 | 0 | 0 | 0 | 1 | 0 | 4 | -1992775679
| PP |  | připojovací šroubení | [14 empty] | PP | 2
98 | K | Pol91 | uzavírací kohout DN25 (pár v sadě) | kpl | 2 |  | 0 |  |  | základní |  | 0 | 0 | 0 | 0 | 0 | 4 | K | 2 | ROZPOCET | 0 | 0 | 0 | 0 | 0 | 1 | 0 | 4 | -248887477
| PP |  | uzavírací kohout DN25 (pár v sadě) | [14 empty] | PP | 2
99 | K | 73339-1101 | TLAK ZKOUSKA POTRUBI PLAST | m | 1104 |  | 0 |  |  | základní |  | 0 | 0 | 0 | 0 | 0 | 4 | K | 2 | ROZPOCET | 0 | 0 | 0 | 0 | 0 | 1 | 0 | 4 | -690433540
| PP |  | TLAK ZKOUSKA POTRUBI PLAST | [14 empty] | PP | 2
100 | K | 99873-5201 | Přesun hmot pro tělesa, výšky do 6m | % |  |  | 0 |  |  | základní |  | 0 | 0 | 0 | 0 | 0 | 4 | K | 2 | ROZPOCET | 0 | 0 | 0 | 0 | 0 | 1 | 0 | 4 | -1988359354
| PP |  | Přesun hmot pro tělesa, výšky do 6m | [14 empty] | PP | 2
101 | K | 99873-5293 | Příplatek zvětš. přesun, tělesa do 500 m | % |  |  | 0 |  |  | základní |  | 0 | 0 | 0 | 0 | 0 | 4 | K | 2 | ROZPOCET | 0 | 0 | 0 | 0 | 0 | 1 | 0 | 4 | 1460545020
| PP |  | Příplatek zvětš. přesun, tělesa do 500 m | [14 empty] | PP | 2
| D | 783 | Dokončovací práce - nátěry |  |  |  | 0 |  |  |  |  | 0 |  | 0 |  | 0 | 2 | D | 1 | ROZPOCET | [6 empty] | 0
102 | K | Pol92 | základní - pomocné konstrukce | bm | 4 |  | 0 |  |  | základní |  | 0 | 0 | 0 | 0 | 0 | 4 | K | 2 | ROZPOCET | 0 | 0 | 0 | 0 | 0 | 1 | 0 | 4 | -1547864401
| PP |  | základní - pomocné konstrukce | [14 empty] | PP | 2
| D | HZS | Hodinové zúčtovací sazby |  |  |  | 0 |  |  |  |  | 0 |  | 0 |  | 0 | 4 | D | 0 | ROZPOCET | [6 empty] | 0
115 | K | Pol101 | funkční zkouška odpovídající rozsahu dle ČSN 060310 | HZS | 24 |  | 0 |  |  | základní |  | 0 | 0 | 0 | 0 | 0 | 512 | K | 1 | ROZPOCET | 0 | 0 | 0 | 0 | 0 | 1 | 0 | 512 | 780675377
| PP |  | funkční zkouška odpovídající rozsahu dle ČSN 060310 | [14 empty] | PP | 1
| P |  | Poznámka k položce: zkrácená | [14 empty] | P | 1

## ROU1316 - SO 01 Objekt C ...
{a29c8484-d087-45b5-92fd-3a2a814bc166}
2
| KRYCÍ LIST SOUPISU PRACÍ | [7 empty] | v --- níže se nacházejí doplnkové a pomocné údaje k sestavám --- v | [8 empty] | False
Stavba:
Rozšíření mateřské školy v obci Říčany
Objekt:
ROU131 - SO 01 Objekt C - přístavba MŠ a navazující plochy
Soupis:
ROU1316 - SO 01 Objekt C - přístavba MŠ - silnoproudé a slaboproudé rozvody
| KSO: |  | 801 31 |  |  | CC-CZ:
| Místo: |  | Říčany |  |  | Datum: | 28. 12. 2021
| Zadavatel: |  |  |  |  | IČ:
|  | Obec Říčany, Nám. Osvobození 340, Říčany |  |  |  | DIČ:
| Uchazeč: |  |  |  |  | IČ: | Vyplň údaj
|  | Vyplň údaj |  |  |  | DIČ: | Vyplň údaj
| Projektant: |  |  |  |  | IČ:
|  | Ing.arch Hanousková Boučková, ing. Roubal |  |  |  | DIČ:
| Zpracovatel: |  |  |  |  | IČ:
|  | Puhačová Marie |  |  |  | DIČ:
Poznámka:
| Cena bez DPH | [5 empty] | 0
|  |  | Základ daně |  |  | Sazba daně | Výše daně
| DPH | základní | 0 |  |  | 21% | 0
|  | snížená | 0 |  |  | 15% | 0
|  | zákl. přenesená | 0 |  |  | 21% | 0
|  | sníž. přenesená | 0 |  |  | 15% | 0
|  | nulová | 0 |  |  | 0% | 0
| Cena s DPH |  |  | v | CZK |  | 0
REKAPITULACE ČLENĚNÍ SOUPISU PRACÍ
Stavba:
Rozšíření mateřské školy v obci Říčany
Objekt:
ROU131 - SO 01 Objekt C - přístavba MŠ a navazující plochy
Soupis:
ROU1316 - SO 01 Objekt C - přístavba MŠ - silnoproudé a slaboproudé rozvody
Místo: |  |  | Říčany |  |  | Datum: | 28. 12. 2021
Zadavatel: |  |  | Obec Říčany, Nám. Osvobození 340, Říčany |  |  | Projektant: | Ing.arch Hanousková Boučková, ing. Roubal
Uchazeč: |  |  | Vyplň údaj |  |  | Zpracovatel: | Puhačová Marie
Kód dílu - Popis | [6 empty] | Cena celkem [CZK]
Náklady stavby celkem | [6 empty] | 0 | [11 empty] | -1
| HSV - Práce a dodávky HSV | [5 empty] | 0
| 61 - Úpravy povrchů vnitřní | [5 empty] | 0
| 95 - Dokončovací konstrukce na pozemních stavbách | [5 empty] | 0
| 97 - Přesuny suti a vybouraných hmot | [5 empty] | 0
| D96 - Přesuny suti a vybouraných hmot | [5 empty] | 0
| M - Práce a dodávky M | [5 empty] | 0
| M21 - Elektromontáže | [5 empty] | 0
| VN - Vedlejší náklady | [5 empty] | 0
| M22 - Montáž sdělovací a zabezp. techniky | [5 empty] | 0
| M46 - Zemní práce při montážích | [5 empty] | 0
SOUPIS PRACÍ
Stavba:
Rozšíření mateřské školy v obci Říčany
Objekt:
ROU131 - SO 01 Objekt C - přístavba MŠ a navazující plochy
Soupis:
ROU1316 - SO 01 Objekt C - přístavba MŠ - silnoproudé a slaboproudé rozvody
Místo: |  |  | Říčany |  |  | Datum: | 28. 12. 2021
Zadavatel: |  |  | Obec Říčany, Nám. Osvobození 340, Říčany |  |  | Projektant: | Ing.arch Hanousková Boučková, ing. Roubal
Uchazeč: |  |  | Vyplň údaj |  |  | Zpracovatel: | Puhačová Marie
PČ | Typ | Kód | Popis | MJ | Množství | J.cena [CZK] | Cena celkem [CZK] | Cenová soustava |  | DPH | J. Nh [h] | Nh celkem [h] | J. hmotnost [t] | Hmotnost celkem [t] | J. suť [t] | Suť Celkem [t]
Náklady soupisu celkem | [6 empty] | 0 |  |  |  |  | 0 |  | 36.8668 |  | 1.447 |  | D | -1 | [10 empty] | 0
| D | HSV | Práce a dodávky HSV |  |  |  | 0 |  |  |  |  | 0 |  | 5.1717 |  | 1.447 | 1 | D | 0 |  |  |  | ROZPOCET | [6 empty] | 0
| D | 61 | Úpravy povrchů vnitřní |  |  |  | 0 |  |  |  |  | 0 |  | 5.0278 |  | 0.1 | 1 | D | 1 |  |  |  | ROZPOCET | [6 empty] | 0
1 | K | 220261664R00 | Zazdění drážky | m | 290 |  | 0 |  |  | základní |  | 0 | 0.01685 | 4.8865 | 0 | 0 | 4 | K | 2 |  |  |  | ROZPOCET | 0 | 0 | 0 | 0 | 0 | 1 | 0 | 4 | -209052905
| PP |  | Zazdění drážky | [14 empty] | PP | 2
2 | K | 612100031RA0 | Oprava vnitřních omítek stěn štukových vápenocementových, -, oprava z 10%, malba | m2 | 25 |  | 0 |  |  | základní |  | 0 | 0.00565 | 0.14125 | 0.004 | 0.1 | 4 | K | 2 |  |  |  | ROZPOCET | 0 | 0 | 0 | 0 | 0 | 1 | 0 | 4 | -1513401795
| PP |  | Oprava vnitřních omítek stěn štukových vápenocementových, -, oprava z 10%, malba | [14 empty] | PP | 2
| VV |  | otlučení vnitřních omítek stěn, oprava omítek stěn ve stejném rozsahu jako otlučení, pačokování celého povrchu jednonásobné s broušením a přesádrová | [14 empty] | VV | 2 | 1 | True | 0 | ROZPOCET
| VV |  | 25 |  | 25 | [12 empty] | VV | 2 | 2 | True | 1 | ROZPOCET
| D | 95 | Dokončovací konstrukce na pozemních stavbách |  |  |  | 0 |  |  |  |  | 0 |  | 0 |  | 0 | 1 | D | 1 |  |  |  | ROZPOCET | [6 empty] | 0
3 | K | 953991111R00 | Dodání a osazení hmoždinek ve stěnách do zdiva z cihel nebo měkkého kamene, vnější profil hmoždinky 6 až 8 mm | kus | 600 |  | 0 |  |  | základní |  | 0 | 0 | 0 | 0 | 0 | 4 | K | 2 |  |  |  | ROZPOCET | 0 | 0 | 0 | 0 | 0 | 1 | 0 | 4 | 1246932195
| PP |  | Dodání a osazení hmoždinek ve stěnách do zdiva z cihel nebo měkkého kamene, vnější profil hmoždinky 6 až 8 mm | [14 empty] | PP | 2
| VV |  | včetně vyvrtání otvorů, | [14 empty] | VV | 2 | 1 | True | 0 | ROZPOCET
| VV |  | 600 |  | 600 | [12 empty] | VV | 2 | 2 | True | 1 | ROZPOCET
| D | 97 | Přesuny suti a vybouraných hmot |  |  |  | 0 |  |  |  |  | 0 |  | 0.14392 |  | 1.347 | 1 | D | 1 |  |  |  | ROZPOCET | [6 empty] | 0
4 | K | 971033123R00 | Vybourání otvorů ve zdivu cihelném vrtání otvorů ve zdivu z jakýchkoliv cihel pálených průměru do 30 mm, do hloubky 450 mm | kus | 30 |  | 0 |  |  | základní |  | 0 | 0 | 0 | 0.0006 | 0.018 | 4 | K | 2 |  |  |  | ROZPOCET | 0 | 0 | 0 | 0 | 0 | 1 | 0 | 4 | -1680465467
| PP |  | Vybourání otvorů ve zdivu cihelném vrtání otvorů ve zdivu z jakýchkoliv cihel pálených průměru do 30 mm, do hloubky 450 mm | [14 empty] | PP | 2
| VV |  | základovém nebo nadzákladovém, | [14 empty] | VV | 2 | 1 | True | 0 | ROZPOCET
| VV |  | Včetně pomocného lešení o výšce podlahy do 1900 mm a pro zatížení do 1,5 kPa (150 kg/m2). | [14 empty] | VV | 2 | 1 | True | 0 | ROZPOCET
| VV |  | 30 |  | 30 | [12 empty] | VV | 2 | 2 | True | 1 | ROZPOCET
5 | K | 973031345R00 | Vysekání v cihelném zdivu výklenků a kapes kapes na jakoukoliv maltu vápennou nebo vápenocementovou, plochy do 0,25 m2, hloubky do 300 mm | kus | 2 |  | 0 |  |  | základní |  | 0 | 0.00091 | 0.00182 | 0.097 | 0.194 | 4 | K | 2 |  |  |  | ROZPOCET | 0 | 0 | 0 | 0 | 0 | 1 | 0 | 4 | -1222633281
| PP |  | Vysekání v cihelném zdivu výklenků a kapes kapes na jakoukoliv maltu vápennou nebo vápenocementovou, plochy do 0,25 m2, hloubky do 300 mm | [14 empty] | PP | 2
| VV |  | Včetně pomocného lešení o výšce podlahy do 1900 mm a pro zatížení do 1,5 kPa (150 kg/m2). | [14 empty] | VV | 2 | 1 | True | 0 | ROZPOCET
| VV |  | 2 |  | 2 | [12 empty] | VV | 2 | 2 | True | 1 | ROZPOCET
6 | K | 974031121R00 | Vysekání rýh v jakémkoliv zdivu cihelném v ploše do hloubky 30 mm, šířky do 30 mm | m | 200 |  | 0 |  |  | základní |  | 0 | 0.00049 | 0.098 | 0.002 | 0.4 | 4 | K | 2 |  |  |  | ROZPOCET | 0 | 0 | 0 | 0 | 0 | 1 | 0 | 4 | -1318732365
| PP |  | Vysekání rýh v jakémkoliv zdivu cihelném v ploše do hloubky 30 mm, šířky do 30 mm | [14 empty] | PP | 2
| VV |  | Včetně pomocného lešení o výšce podlahy do 1900 mm a pro zatížení do 1,5 kPa (150 kg/m2). | [14 empty] | VV | 2 | 1 | True | 0 | ROZPOCET
| VV |  | 200 |  | 200 | [12 empty] | VV | 2 | 2 | True | 1 | ROZPOCET
7 | K | 974031132R00 | Vysekání rýh v jakémkoliv zdivu cihelném v ploše do hloubky 50 mm, šířky do 70 mm | m | 25 |  | 0 |  |  | základní |  | 0 | 0.00049 | 0.01225 | 0.006 | 0.15 | 4 | K | 2 |  |  |  | ROZPOCET | 0 | 0 | 0 | 0 | 0 | 1 | 0 | 4 | 1414892382
| PP |  | Vysekání rýh v jakémkoliv zdivu cihelném v ploše do hloubky 50 mm, šířky do 70 mm | [14 empty] | PP | 2
| VV |  | Včetně pomocného lešení o výšce podlahy do 1900 mm a pro zatížení do 1,5 kPa (150 kg/m2). | [14 empty] | VV | 2 | 1 | True | 0 | ROZPOCET
| VV |  | 25 |  | 25 | [12 empty] | VV | 2 | 2 | True | 1 | ROZPOCET
8 | K | 974031133R00 | Vysekání rýh v jakémkoliv zdivu cihelném v ploše do hloubky 50 mm, šířky do 100 mm | m | 65 |  | 0 |  |  | základní |  | 0 | 0.00049 | 0.03185 | 0.009 | 0.585 | 4 | K | 2 |  |  |  | ROZPOCET | 0 | 0 | 0 | 0 | 0 | 1 | 0 | 4 | -1767945718
| PP |  | Vysekání rýh v jakémkoliv zdivu cihelném v ploše do hloubky 50 mm, šířky do 100 mm | [14 empty] | PP | 2
| VV |  | Včetně pomocného lešení o výšce podlahy do 1900 mm a pro zatížení do 1,5 kPa (150 kg/m2). | [14 empty] | VV | 2 | 1 | True | 0 | ROZPOCET
| VV |  | 65 |  | 65 | [12 empty] | VV | 2 | 2 | True | 1 | ROZPOCET
| D | D96 | Přesuny suti a vybouraných hmot |  |  |  | 0 |  |  |  |  | 0 |  | 0 |  | 0 | 1 | D | 1 |  |  |  | ROZPOCET | [6 empty] | 0
9 | K | 979011111R00 | Svislá doprava suti a vybouraných hmot za prvé podlaží nad nebo pod základním podlažím | t | 1.347 |  | 0 |  |  | základní |  | 0 | 0 | 0 | 0 | 0 | 4 | K | 2 |  |  |  | ROZPOCET | 0 | 0 | 0 | 0 | 0 | 1 | 0 | 4 | 1833821215
| PP |  | Svislá doprava suti a vybouraných hmot za prvé podlaží nad nebo pod základním podlažím | [14 empty] | PP | 2
| VV |  | Demontážní hmotnosti z položek s pořadovými čísly: : | [14 empty] | VV | 2 | 1 | True | 0 | ROZPOCET
| VV |  | 4,5,6,7,8, : | [14 empty] | VV | 2 | 1 | True | 0 | ROZPOCET
| VV |  | 1,347 |  | 1.347 | [12 empty] | VV | 2 | 2 | True | 1 | ROZPOCET
10 | K | 979083117R00 | Vodorovné přemístění suti přes 5000 m do 6000 m | t | 1.347 |  | 0 |  |  | základní |  | 0 | 0 | 0 | 0 | 0 | 4 | K | 2 |  |  |  | ROZPOCET | 0 | 0 | 0 | 0 | 0 | 1 | 0 | 4 | 683504226
| PP |  | Vodorovné přemístění suti přes 5000 m do 6000 m | [14 empty] | PP | 2
| VV |  | včetně naložení na dopravní prostředek a složení, | [14 empty] | VV | 2 | 1 | True | 0 | ROZPOCET
| VV |  | Demontážní hmotnosti z položek s pořadovými čísly: : | [14 empty] | VV | 2 | 1 | True | 0 | ROZPOCET
| VV |  | 4,5,6,7,8, : | [14 empty] | VV | 2 | 1 | True | 0 | ROZPOCET
| VV |  | 1,347 |  | 1.347 | [12 empty] | VV | 2 | 2 | True | 1 | ROZPOCET
11 | K | 979087212R00 | Nakládání na dopravní prostředky suti | t | 1.347 |  | 0 |  |  | základní |  | 0 | 0 | 0 | 0 | 0 | 4 | K | 2 |  |  |  | ROZPOCET | 0 | 0 | 0 | 0 | 0 | 1 | 0 | 4 | -1096102581
| PP |  | Nakládání na dopravní prostředky suti | [14 empty] | PP | 2
| VV |  | pro vodorovnou dopravu | [14 empty] | VV | 2 | 1 | True | 0 | ROZPOCET
| VV |  | Demontážní hmotnosti z položek s pořadovými čísly: : | [14 empty] | VV | 2 | 1 | True | 0 | ROZPOCET
| VV |  | 4,5,6,7,8, : | [14 empty] | VV | 2 | 1 | True | 0 | ROZPOCET
| VV |  | 1,347 |  | 1.347 | [12 empty] | VV | 2 | 2 | True | 1 | ROZPOCET
12 | K | 979093111R00 | Uložení suti na skládku bez zhutnění | t | 1.347 |  | 0 |  |  | základní |  | 0 | 0 | 0 | 0 | 0 | 4 | K | 2 |  |  |  | ROZPOCET | 0 | 0 | 0 | 0 | 0 | 1 | 0 | 4 | -1922932239
| PP |  | Uložení suti na skládku bez zhutnění | [14 empty] | PP | 2
| VV |  | s hrubým urovnáním, | [14 empty] | VV | 2 | 1 | True | 0 | ROZPOCET
| VV |  | Demontážní hmotnosti z položek s pořadovými čísly: : | [14 empty] | VV | 2 | 1 | True | 0 | ROZPOCET
| VV |  | 4,5,6,7,8, : | [14 empty] | VV | 2 | 1 | True | 0 | ROZPOCET
| VV |  | 1,347 |  | 1.347 | [12 empty] | VV | 2 | 2 | True | 1 | ROZPOCET
| D | M | Práce a dodávky M |  |  |  | 0 |  |  |  |  | 0 |  | 0.87357 |  | 0 | 1 | D | 0 |  |  |  | ROZPOCET | [6 empty] | 0
| D | M21 | Elektromontáže |  |  |  | 0 |  |  |  |  | 0 |  | 0.87357 |  | 0 | 1 | D | 1 |  |  |  | ROZPOCET | [6 empty] | 0
13 | M | 80993353T | ROZVADĚČ IP30 TŘ.1 96 MOD. 770X550X110 | KS | 1 |  | 0 |  |  | základní |  | 0 | 0 | 0 | 0 | 0 | 256 | M | 2 |  |  |  | ROZPOCET | 0 | 0 | 0 | 0 | 0 | 1 | 0 | 64 | -946907599
| PP |  | ROZVADĚČ IP30 TŘ.1 96 MOD. 770X550X110 | [14 empty] | PP | 2
14 | K | 1039 | Distanční tyč, včetně dodávky distanční tyče | ks | 2 |  | 0 |  |  | základní |  | 0 | 0 | 0 | 0 | 0 | 64 | K | 2 |  |  |  | ROZPOCET | 0 | 0 | 0 | 0 | 0 | 1 | 0 | 64 | -965732815
| PP |  | Distanční tyč, včetně dodávky distanční tyče | [14 empty] | PP | 2
15 | M | 81681174T | SMRŠTOVACÍ BUŽÍRKA RC 19.0/45 ŽLUO/ZELENA GES06900580 | M | 7 |  | 0 |  |  | základní |  | 0 | 0 | 0 | 0 | 0 | 256 | M | 2 |  |  |  | ROZPOCET | 0 | 0 | 0 | 0 | 0 | 1 | 0 | 64 | -1748628265
| PP |  | SMRŠTOVACÍ BUŽÍRKA RC 19.0/45 ŽLUO/ZELENA GES06900580 | [14 empty] | PP | 2
16 | K | 210010003RU2 | Montáž trubky ohebné, z PVC, uložené pod omítku, vnější průměr 25 mm, mech. pevnost 320 N/5 cm, včetně dodávky materiálu | m | 25 |  | 0 |  |  | základní |  | 0 | 7e-05 | 0.00175 | 0 | 0 | 64 | K | 2 |  |  |  | ROZPOCET | 0 | 0 | 0 | 0 | 0 | 1 | 0 | 64 | 2123682305
| PP |  | Montáž trubky ohebné, z PVC, uložené pod omítku, vnější průměr 25 mm, mech. pevnost 320 N/5 cm, včetně dodávky materiálu | [14 empty] | PP | 2
17 | M | 345710542R | trubka ohebná, elektroinstalační; mat. PE není samozhášivý; vnější pr.= 25,0 mm; vnitřní pr.= 18,3 mm; mech.odolnost nízká; mezní hodnota zatížení 320 N/5 cm; teplot.rozsah -25 až 90 °C; stupeň hořlavosti A1; použití: pro přímé zalévání při monolitické be | m | 50 |  | 0 |  |  | základní |  | 0 | 9e-05 | 0.0045 | 0 | 0 | 256 | M | 2 |  |  |  | ROZPOCET | 0 | 0 | 0 | 0 | 0 | 1 | 0 | 64 | -1331703758
| PP |  | trubka ohebná, elektroinstalační; mat. PE není samozhášivý; vnější pr.= 25,0 mm; vnitřní pr.= 18,3 mm; mech.odolnost nízká; mezní hodnota zatížení 320 N/5 cm; teplot.rozsah -25 až 90 °C; stupeň hořlavosti A1; použití: pro přímé zalévání při monolitické betonáži nebo pod omítku | [14 empty] | PP | 2
18 | K | 210010132R00 | Montáž trubky ochranné, polyetylenové, DN do 20,5 mm, pevně uložené | m | 50 |  | 0 |  |  | základní |  | 0 | 0 | 0 | 0 | 0 | 64 | K | 2 |  |  |  | ROZPOCET | 0 | 0 | 0 | 0 | 0 | 1 | 0 | 64 | 1681342173
| PP |  | Montáž trubky ochranné, polyetylenové, DN do 20,5 mm, pevně uložené | [14 empty] | PP | 2
19 | M | 345713556R | příslušenství krabic vývodka pro trubky dimenze EN 25 a 32; 48 x 62 x 19 mm; fixují se na bednění společně s koncovkami; mat. PE bezhalogenový; teplot.rozsah -30 až 70 °C | kus | 25 |  | 0 |  |  | základní |  | 0 | 1e-05 | 0.00025 | 0 | 0 | 256 | M | 2 |  |  |  | ROZPOCET | 0 | 0 | 0 | 0 | 0 | 1 | 0 | 64 | 531170369
| PP |  | příslušenství krabic vývodka pro trubky dimenze EN 25 a 32; 48 x 62 x 19 mm; fixují se na bednění společně s koncovkami; mat. PE bezhalogenový; teplot.rozsah -30 až 70 °C | [14 empty] | PP | 2
20 | M | 345713559R | příslušenství krabic koncovka pro trubky dimenze EN 25; společně s vývodkami; mat. PE bezhalogenový; teplot.rozsah -30 až 70 °C | kus | 25 |  | 0 |  |  | základní |  | 0 | 1e-05 | 0.00025 | 0 | 0 | 256 | M | 2 |  |  |  | ROZPOCET | 0 | 0 | 0 | 0 | 0 | 1 | 0 | 64 | 917796694
| PP |  | příslušenství krabic koncovka pro trubky dimenze EN 25; společně s vývodkami; mat. PE bezhalogenový; teplot.rozsah -30 až 70 °C | [14 empty] | PP | 2
21 | M | 3457114702R | trubka kabelová ohebná dvouplášťová korugovaná chránička; vnější plášť z HDPE, vnitřní z LDPE; vnější pr.= 63,0 mm; vnitřní pr.= 52,0 mm; mezní hodnota zatížení 450 N/5 cm; teplot.rozsah -45 až 60 °C; stupeň hořlavosti A1; mat. bezhalogenový; IP 40, při p | m | 70 |  | 0 |  |  | základní |  | 0 | 0.00031 | 0.0217 | 0 | 0 | 256 | M | 2 |  |  |  | ROZPOCET | 0 | 0 | 0 | 0 | 0 | 1 | 0 | 64 | -774402003
| PP |  | trubka kabelová ohebná dvouplášťová korugovaná chránička; vnější plášť z HDPE, vnitřní z LDPE; vnější pr.= 63,0 mm; vnitřní pr.= 52,0 mm; mezní hodnota zatížení 450 N/5 cm; teplot.rozsah -45 až 60 °C; stupeň hořlavosti A1; mat. bezhalogenový; IP 40, při použití těsnicího kroužku IP 67 | [14 empty] | PP | 2
22 | M | 3457114703R | trubka kabelová ohebná dvouplášťová korugovaná chránička; vnější plášť z HDPE, vnitřní z LDPE; vnější pr.= 75,0 mm; vnitřní pr.= 61,0 mm; mezní hodnota zatížení 450 N/5 cm; teplot.rozsah -45 až 60 °C; stupeň hořlavosti A1; mat. bezhalogenový; IP 40, při p | m | 15 |  | 0 |  |  | základní |  | 0 | 0.00037 | 0.00555 | 0 | 0 | 256 | M | 2 |  |  |  | ROZPOCET | 0 | 0 | 0 | 0 | 0 | 1 | 0 | 64 | 1586292776
| PP |  | trubka kabelová ohebná dvouplášťová korugovaná chránička; vnější plášť z HDPE, vnitřní z LDPE; vnější pr.= 75,0 mm; vnitřní pr.= 61,0 mm; mezní hodnota zatížení 450 N/5 cm; teplot.rozsah -45 až 60 °C; stupeň hořlavosti A1; mat. bezhalogenový; IP 40, při použití těsnicího kroužku IP 67 | [14 empty] | PP | 2
23 | K | 210010133R00 | Montáž trubky ochranné, polyetylenové, DN do 38 mm, pevně uložené | m | 50 |  | 0 |  |  | základní |  | 0 | 0 | 0 | 0 | 0 | 64 | K | 2 |  |  |  | ROZPOCET | 0 | 0 | 0 | 0 | 0 | 1 | 0 | 64 | 778423866
| PP |  | Montáž trubky ochranné, polyetylenové, DN do 38 mm, pevně uložené | [14 empty] | PP | 2
24 | K | 210010135R00 | Montáž trubky ochranné, polyetylenové, DN do 80 mm, pevně uložené | m | 75 |  | 0 |  |  | základní |  | 0 | 0 | 0 | 0 | 0 | 64 | K | 2 |  |  |  | ROZPOCET | 0 | 0 | 0 | 0 | 0 | 1 | 0 | 64 | -1614118635
| PP |  | Montáž trubky ochranné, polyetylenové, DN do 80 mm, pevně uložené | [14 empty] | PP | 2
25 | M | 3457114700R | trubka kabelová ohebná dvouplášťová korugovaná chránička; vnější plášť z HDPE, vnitřní z LDPE; vnější pr.= 40,0 mm; vnitřní pr.= 32,0 mm; mezní hodnota zatížení 450 N/5 cm; teplot.rozsah -45 až 60 °C; stupeň hořlavosti A1; mat. bezhalogenový; IP 40, při p | m | 50 |  | 0 |  |  | základní |  | 0 | 0.00019 | 0.0095 | 0 | 0 | 256 | M | 2 |  |  |  | ROZPOCET | 0 | 0 | 0 | 0 | 0 | 1 | 0 | 64 | -254246894
| PP |  | trubka kabelová ohebná dvouplášťová korugovaná chránička; vnější plášť z HDPE, vnitřní z LDPE; vnější pr.= 40,0 mm; vnitřní pr.= 32,0 mm; mezní hodnota zatížení 450 N/5 cm; teplot.rozsah -45 až 60 °C; stupeň hořlavosti A1; mat. bezhalogenový; IP 40, při použití těsnicího kroužku IP 67 | [14 empty] | PP | 2
26 | K | 210010535RT2 | Připojení svorkovnice bezšroubové, včetně dodávky spojovací krabicové svorky pro 2 vodiče, pro průřez 0,5 - 2,5 mm2 | kus | 100 |  | 0 |  |  | základní |  | 0 | 0 | 0 | 0 | 0 | 64 | K | 2 |  |  |  | ROZPOCET | 0 | 0 | 0 | 0 | 0 | 1 | 0 | 64 | -1802112324
| PP |  | Připojení svorkovnice bezšroubové, včetně dodávky spojovací krabicové svorky pro 2 vodiče, pro průřez 0,5 - 2,5 mm2 | [14 empty] | PP | 2
27 | K | 210010535RT3 | Připojení svorkovnice bezšroubové, včetně dodávky spojovací krabicové svorky pro 3 vodiče, pro průřez 0,5 - 2,5 mm2 | kus | 150 |  | 0 |  |  | základní |  | 0 | 0 | 0 | 0 | 0 | 64 | K | 2 |  |  |  | ROZPOCET | 0 | 0 | 0 | 0 | 0 | 1 | 0 | 64 | 1902897138
| PP |  | Připojení svorkovnice bezšroubové, včetně dodávky spojovací krabicové svorky pro 3 vodiče, pro průřez 0,5 - 2,5 mm2 | [14 empty] | PP | 2
28 | K | 210010535RT4 | Připojení svorkovnice bezšroubové, včetně dodávky spojovací krabicové svorky pro 4 vodiče, pro průřez 0,5 - 2,5 mm2 | kus | 150 |  | 0 |  |  | základní |  | 0 | 0 | 0 | 0 | 0 | 64 | K | 2 |  |  |  | ROZPOCET | 0 | 0 | 0 | 0 | 0 | 1 | 0 | 64 | 1539547274
| PP |  | Připojení svorkovnice bezšroubové, včetně dodávky spojovací krabicové svorky pro 4 vodiče, pro průřez 0,5 - 2,5 mm2 | [14 empty] | PP | 2
29 | K | 210010535RT5 | Připojení svorkovnice bezšroubové, včetně dodávky spojovací krabicové svorky pro 5 vodičů, pro průřez 0,5 - 2,5 mm2 | kus | 40 |  | 0 |  |  | základní |  | 0 | 0 | 0 | 0 | 0 | 64 | K | 2 |  |  |  | ROZPOCET | 0 | 0 | 0 | 0 | 0 | 1 | 0 | 64 | -1508418902
| PP |  | Připojení svorkovnice bezšroubové, včetně dodávky spojovací krabicové svorky pro 5 vodičů, pro průřez 0,5 - 2,5 mm2 | [14 empty] | PP | 2
30 | M | R_3086494T | Svítidlo typ S1 - Přisazené 20W, 1860lm, 3000K, IP54, PMMA, O300m | ks | 14 |  | 0 |  |  | základní |  | 0 | 0 | 0 | 0 | 0 | 256 | M | 2 |  |  |  | ROZPOCET | 0 | 0 | 0 | 0 | 0 | 1 | 0 | 64 | 1820412520
| PP |  | Svítidlo typ S1 - Přisazené 20W, 1860lm, 3000K, IP54, PMMA, O300m | [14 empty] | PP | 2
31 | M | R_3086495T | Svítidlo typ S2 - Přisazené 22W, 2610lm, 3000K, IP54, PMMA, O300mm | ks | 17 |  | 0 |  |  | základní |  | 0 | 0 | 0 | 0 | 0 | 256 | M | 2 |  |  |  | ROZPOCET | 0 | 0 | 0 | 0 | 0 | 1 | 0 | 64 | -534668438
| PP |  | Svítidlo typ S2 - Přisazené 22W, 2610lm, 3000K, IP54, PMMA, O300mm | [14 empty] | PP | 2
32 | M | 1748290420 | Svítidlo typ S3 - Závěsné LED 29W, 3430lm, 3000K, IP40, O400mm, závěsná tyč l=400mm | ks | 21 |  | 0 |  |  | základní |  | 0 | 0 | 0 | 0 | 0 | 256 | M | 2 |  |  |  | ROZPOCET | 0 | 0 | 0 | 0 | 0 | 1 | 0 | 64 | 36895799
| PP |  | Svítidlo typ S3 - Závěsné LED 29W, 3430lm, 3000K, IP40, O400mm, závěsná tyč l=400mm | [14 empty] | PP | 2
33 | M | 1749290420 | Svítidlo typ S4 - Přisazené LED 60W, 720lm, IP20, E27, kovové tělo bílá barva | ks | 6 |  | 0 |  |  | základní |  | 0 | 0 | 0 | 0 | 0 | 256 | M | 2 |  |  |  | ROZPOCET | 0 | 0 | 0 | 0 | 0 | 1 | 0 | 64 | -1703937935
| PP |  | Svítidlo typ S4 - Přisazené LED 60W, 720lm, IP20, E27, kovové tělo bílá barva | [14 empty] | PP | 2
34 | M | 1750290420 | Svítidlo typ S5 - Přisazené 36W, 3400lm, 3000K, IP54, PMMA, O400mm | ks | 4 |  | 0 |  |  | základní |  | 0 | 0 | 0 | 0 | 0 | 256 | M | 2 |  |  |  | ROZPOCET | 0 | 0 | 0 | 0 | 0 | 1 | 0 | 64 | -1245130757
| PP |  | Svítidlo typ S5 - Přisazené 36W, 3400lm, 3000K, IP54, PMMA, O400mm | [14 empty] | PP | 2
35 | M | R_3086497T | Svítidlo typ S6 - Přisazené 30W, 3750lm, 3000K, IP65, PMMA, délka 1277mm | ks | 2 |  | 0 |  |  | základní |  | 0 | 0 | 0 | 0 | 0 | 256 | M | 2 |  |  |  | ROZPOCET | 0 | 0 | 0 | 0 | 0 | 1 | 0 | 64 | -1876060876
| PP |  | Svítidlo typ S6 - Přisazené 30W, 3750lm, 3000K, IP65, PMMA, délka 1277mm | [14 empty] | PP | 2
36 | M | R_3085829T | Svítidlo typ S7 - Přisazené 60W, 5300lm, 3000K, O600mm, kovový okraj | ks | 2 |  | 0 |  |  | základní |  | 0 | 0 | 0 | 0 | 0 | 256 | M | 2 |  |  |  | ROZPOCET | 0 | 0 | 0 | 0 | 0 | 1 | 0 | 64 | -1041435058
| PP |  | Svítidlo typ S7 - Přisazené 60W, 5300lm, 3000K, O600mm, kovový okraj | [14 empty] | PP | 2
37 | M | R_3085830T | Svítidlo typ S8 - Přisazené 20W, 1700lm, 3000K, PC, délka 600mm | ks | 1 |  | 0 |  |  | základní |  | 0 | 0 | 0 | 0 | 0 | 256 | M | 2 |  |  |  | ROZPOCET | 0 | 0 | 0 | 0 | 0 | 1 | 0 | 64 | 1046513263
| PP |  | Svítidlo typ S8 - Přisazené 20W, 1700lm, 3000K, PC, délka 600mm | [14 empty] | PP | 2
38 | M | 1748290421 | Svítidlo typ S3 - Závěsné LED 22W, 2610lm, 3000K, IP40, PE, O300mm, závěsná tyč l=600mm | ks | 2 |  | 0 |  |  | základní |  | 0 | 0 | 0 | 0 | 0 | 256 | M | 2 |  |  |  | ROZPOCET | 0 | 0 | 0 | 0 | 0 | 1 | 0 | 64 | 2145415621
| PP |  | Svítidlo typ S3 - Závěsné LED 22W, 2610lm, 3000K, IP40, PE, O300mm, závěsná tyč l=600mm | [14 empty] | PP | 2
39 | K | 210010555RT2 | Připojení svorkovnice ekvipotenciální, včetně dodávky svorkovnice šířky 126 mm, výšky 50 mm, hloubky 60 mm | kus | 1 |  | 0 |  |  | základní |  | 0 | 0.00025 | 0.00025 | 0 | 0 | 64 | K | 2 |  |  |  | ROZPOCET | 0 | 0 | 0 | 0 | 0 | 1 | 0 | 64 | 1917749744
| PP |  | Připojení svorkovnice ekvipotenciální, včetně dodávky svorkovnice šířky 126 mm, výšky 50 mm, hloubky 60 mm | [14 empty] | PP | 2
40 | K | 210020922R00 | Montáž požární ucpávky průchodu stěnou, , tloušťky 30 cm | m2 | 0.5 |  | 0 |  |  | základní |  | 0 | 0 | 0 | 0 | 0 | 64 | K | 2 |  |  |  | ROZPOCET | 0 | 0 | 0 | 0 | 0 | 1 | 0 | 64 | -2092131674
| PP |  | Montáž požární ucpávky průchodu stěnou, , tloušťky 30 cm | [14 empty] | PP | 2
41 | K | 210100001R00 | Ukončení vodičů v rozvaděči včetně zapojení a vodičové koncovky, , průřez do 2,5 mm2 | kus | 150 |  | 0 |  |  | základní |  | 0 | 0 | 0 | 0 | 0 | 64 | K | 2 |  |  |  | ROZPOCET | 0 | 0 | 0 | 0 | 0 | 1 | 0 | 64 | 1306394411
| PP |  | Ukončení vodičů v rozvaděči včetně zapojení a vodičové koncovky, , průřez do 2,5 mm2 | [14 empty] | PP | 2
42 | K | 210100003R00 | Ukončení vodičů v rozvaděči včetně zapojení a vodičové koncovky, , průřez do 16 mm2 | kus | 10 |  | 0 |  |  | základní |  | 0 | 0 | 0 | 0 | 0 | 64 | K | 2 |  |  |  | ROZPOCET | 0 | 0 | 0 | 0 | 0 | 1 | 0 | 64 | 1575697608
| PP |  | Ukončení vodičů v rozvaděči včetně zapojení a vodičové koncovky, , průřez do 16 mm2 | [14 empty] | PP | 2
43 | M | 34141302R | vodič CYY; silový, propojovací jednožilový; pevné uložení; jádro Cu plné holé; počet žil 1; jmen.průřez jádra 4,00 mm2; vnější průměr max 5,2 mm; izolace PVC; tl. izolace 1,2 mm; odolný proti šíření plamene | m | 40 |  | 0 |  |  | základní |  | 0 | 5e-05 | 0.002 | 0 | 0 | 256 | M | 2 |  |  |  | ROZPOCET | 0 | 0 | 0 | 0 | 0 | 1 | 0 | 64 | -1362589841
| PP |  | vodič CYY; silový, propojovací jednožilový; pevné uložení; jádro Cu plné holé; počet žil 1; jmen.průřez jádra 4,00 mm2; vnější průměr max 5,2 mm; izolace PVC; tl. izolace 1,2 mm; odolný proti šíření plamene | [14 empty] | PP | 2
44 | K | 210110041RT6 | Montáž spínače zapuštěného a polozapuštěného včetně zapojení, dodávky spínače, krytu a rámečku, jednopólového, , řazení 1 | kus | 13 |  | 0 |  |  | základní |  | 0 | 0.00011 | 0.00143 | 0 | 0 | 64 | K | 2 |  |  |  | ROZPOCET | 0 | 0 | 0 | 0 | 0 | 1 | 0 | 64 | 848196873
| PP |  | Montáž spínače zapuštěného a polozapuštěného včetně zapojení, dodávky spínače, krytu a rámečku, jednopólového, , řazení 1 | [14 empty] | PP | 2
45 | K | 210110043RT6 | Montáž spínače zapuštěného a polozapuštěného včetně zapojení, dodávky spínače, krytu a rámečku, sériového, , řazení 5 | kus | 4 |  | 0 |  |  | základní |  | 0 | 0.00011 | 0.00044 | 0 | 0 | 64 | K | 2 |  |  |  | ROZPOCET | 0 | 0 | 0 | 0 | 0 | 1 | 0 | 64 | 1146787708
| PP |  | Montáž spínače zapuštěného a polozapuštěného včetně zapojení, dodávky spínače, krytu a rámečku, sériového, , řazení 5 | [14 empty] | PP | 2
46 | K | 210110045RT6 | Montáž spínače zapuštěného a polozapuštěného včetně zapojení, dodávky spínače, krytu a rámečku, střídavého, , řazení 6 | kus | 10 |  | 0 |  |  | základní |  | 0 | 0.00011 | 0.0011 | 0 | 0 | 64 | K | 2 |  |  |  | ROZPOCET | 0 | 0 | 0 | 0 | 0 | 1 | 0 | 64 | 1389969808
| PP |  | Montáž spínače zapuštěného a polozapuštěného včetně zapojení, dodávky spínače, krytu a rámečku, střídavého, , řazení 6 | [14 empty] | PP | 2
47 | K | 210110046RT6 | Montáž spínače zapuštěného a polozapuštěného včetně zapojení, dodávky spínače, krytu a rámečku, křížového, , řazení 7 | kus | 11 |  | 0 |  |  | základní |  | 0 | 0.00011 | 0.00121 | 0 | 0 | 64 | K | 2 |  |  |  | ROZPOCET | 0 | 0 | 0 | 0 | 0 | 1 | 0 | 64 | -313081381
| PP |  | Montáž spínače zapuštěného a polozapuštěného včetně zapojení, dodávky spínače, krytu a rámečku, křížového, , řazení 7 | [14 empty] | PP | 2
48 | K | 210110048RT6 | Montáž spínače zapuštěného a polozapuštěného včetně zapojení, dodávky spínače, krytu a rámečku, jednopólového se signalizační s doutnavkou, , řazení 1 SO | kus | 3 |  | 0 |  |  | základní |  | 0 | 0.00011 | 0.00033 | 0 | 0 | 64 | K | 2 |  |  |  | ROZPOCET | 0 | 0 | 0 | 0 | 0 | 1 | 0 | 64 | -1168669850
| PP |  | Montáž spínače zapuštěného a polozapuštěného včetně zapojení, dodávky spínače, krytu a rámečku, jednopólového se signalizační s doutnavkou, , řazení 1 SO | [14 empty] | PP | 2
49 | K | 210110054RT6 | Montáž spínače zapuštěného a polozapuštěného včetně zapojení, dodávky spínače, krytu a rámečku, střídavého dvojitého, , řazení 6+6 | kus | 8 |  | 0 |  |  | základní |  | 0 | 0.00012 | 0.00096 | 0 | 0 | 64 | K | 2 |  |  |  | ROZPOCET | 0 | 0 | 0 | 0 | 0 | 1 | 0 | 64 | 635256398
| PP |  | Montáž spínače zapuštěného a polozapuštěného včetně zapojení, dodávky spínače, krytu a rámečku, střídavého dvojitého, , řazení 6+6 | [14 empty] | PP | 2
50 | K | 210111011RT6 | Montáž zásuvky domovní zapuštěné včetně zapojení včetně dodávky zásuvky kompletní jednonásobné s ochr.kolíkem 16A/250VAC a rámečkem, , provedení 2P+PE, | kus | 59 |  | 0 |  |  | základní |  | 0 | 9e-05 | 0.00531 | 0 | 0 | 64 | K | 2 |  |  |  | ROZPOCET | 0 | 0 | 0 | 0 | 0 | 1 | 0 | 64 | -842512729
| PP |  | Montáž zásuvky domovní zapuštěné včetně zapojení včetně dodávky zásuvky kompletní jednonásobné s ochr.kolíkem 16A/250VAC a rámečkem, , provedení 2P+PE, | [14 empty] | PP | 2
51 | K | 210111012R00 | Montáž zásuvky domovní zapuštěné včetně zapojení, průběžné zapojení, , provedení 2P+PE, | kus | 2 |  | 0 |  |  | základní |  | 0 | 0 | 0 | 0 | 0 | 64 | K | 2 |  |  |  | ROZPOCET | 0 | 0 | 0 | 0 | 0 | 1 | 0 | 64 | 735050539
| PP |  | Montáž zásuvky domovní zapuštěné včetně zapojení, průběžné zapojení, , provedení 2P+PE, | [14 empty] | PP | 2
52 | K | 210111014RT7 | Montáž zásuvky domovní zapuštěné včetně zapojení, včetně dodávky zásuvky kompletní, dvojnásobné s ochrannými kolíky, s clonkami s natočenou dutinkou, , provedení 2x (2P+PE), | kus | 13 |  | 0 |  |  | základní |  | 0 | 0.0001 | 0.0013 | 0 | 0 | 64 | K | 2 |  |  |  | ROZPOCET | 0 | 0 | 0 | 0 | 0 | 1 | 0 | 64 | 1109392048
| PP |  | Montáž zásuvky domovní zapuštěné včetně zapojení, včetně dodávky zásuvky kompletní, dvojnásobné s ochrannými kolíky, s clonkami s natočenou dutinkou, , provedení 2x (2P+PE), | [14 empty] | PP | 2
53 | M | 34551633R | zásuvka s ochranným kolíkem, s clonkami, s ochranou před přepětím; řazení 2P+PE; 16 A, 250 V AC; IP 40 | kus | 2 |  | 0 |  |  | základní |  | 0 | 1e-05 | 2e-05 | 0 | 0 | 256 | M | 2 |  |  |  | ROZPOCET | 0 | 0 | 0 | 0 | 0 | 1 | 0 | 64 | -1240998505
| PP |  | zásuvka s ochranným kolíkem, s clonkami, s ochranou před přepětím; řazení 2P+PE; 16 A, 250 V AC; IP 40 | [14 empty] | PP | 2
54 | K | 210111031RT2 | Montáž zásuvky domovní v krabici včetně zapojení, venkovní, včetně dodávky zásuvky jednonásobné, s ochranným kolíkem, s víčkem, , provedení 2P+PE, | kus | 1 |  | 0 |  |  | základní |  | 0 | 0.00018 | 0.00018 | 0 | 0 | 64 | K | 2 |  |  |  | ROZPOCET | 0 | 0 | 0 | 0 | 0 | 1 | 0 | 64 | -2081840222
| PP |  | Montáž zásuvky domovní v krabici včetně zapojení, venkovní, včetně dodávky zásuvky jednonásobné, s ochranným kolíkem, s víčkem, , provedení 2P+PE, | [14 empty] | PP | 2
55 | M | R_3058714T | SVODIČ, TYP3, 3KA, 230VAC | ks | 2 |  | 0 |  |  | základní |  | 0 | 0 | 0 | 0 | 0 | 256 | M | 2 |  |  |  | ROZPOCET | 0 | 0 | 0 | 0 | 0 | 1 | 0 | 64 | 1805493024
| PP |  | SVODIČ, TYP3, 3KA, 230VAC | [14 empty] | PP | 2
56 | K | 210220021RT1 | Montáž uzemňovacího vedení v zemi, včetně svorek, propojení a izolace spojů, z profilů ocelových pozinkovaných (FeZn), , včetně dodávky pásku 30 x 4 mm, bez nátěru | m | 132 |  | 0 |  |  | základní |  | 0 | 0.00099 | 0.13068 | 0 | 0 | 64 | K | 2 |  |  |  | ROZPOCET | 0 | 0 | 0 | 0 | 0 | 1 | 0 | 64 | 1668994249
| PP |  | Montáž uzemňovacího vedení v zemi, včetně svorek, propojení a izolace spojů, z profilů ocelových pozinkovaných (FeZn), , včetně dodávky pásku 30 x 4 mm, bez nátěru | [14 empty] | PP | 2
57 | K | 210220101RT1 | Montáž svodového vodiče , a podpěr, včetně drátu FeZn 8 mm a podpěr pro plechové střechy PV 23 | m | 25 |  | 0 |  |  | základní |  | 0 | 0.0011 | 0.0275 | 0 | 0 | 64 | K | 2 |  |  |  | ROZPOCET | 0 | 0 | 0 | 0 | 0 | 1 | 0 | 64 | 850167814
| PP |  | Montáž svodového vodiče , a podpěr, včetně drátu FeZn 8 mm a podpěr pro plechové střechy PV 23 | [14 empty] | PP | 2
58 | K | 210220101RU2 | Montáž svodového vodiče , a podpěr, včetně dodávky drátu AlMgSi T/4 prům.8 mm | m | 140 |  | 0 |  |  | základní |  | 0 | 0.00014 | 0.0196 | 0 | 0 | 64 | K | 2 |  |  |  | ROZPOCET | 0 | 0 | 0 | 0 | 0 | 1 | 0 | 64 | -2063323501
| PP |  | Montáž svodového vodiče , a podpěr, včetně dodávky drátu AlMgSi T/4 prům.8 mm | [14 empty] | PP | 2
59 | K | 210220212RT2 | Montáž jímací tyče na střešní hřeben do zdi, , včetně dodávky jímací tyče JR dl. 2,0 m a dvou držáků DJ 1 | kus | 1 |  | 0 |  |  | základní |  | 0 | 0.00594 | 0.00594 | 0 | 0 | 64 | K | 2 |  |  |  | ROZPOCET | 0 | 0 | 0 | 0 | 0 | 1 | 0 | 64 | -662404933
| PP |  | Montáž jímací tyče na střešní hřeben do zdi, , včetně dodávky jímací tyče JR dl. 2,0 m a dvou držáků DJ 1 | [14 empty] | PP | 2
60 | K | 210220301RT1 | Montáž svorky hromosvodové včetně dodávky svorky na okapové žlaby (SO) | kus | 8 |  | 0 |  |  | základní |  | 0 | 0.00028 | 0.00224 | 0 | 0 | 64 | K | 2 |  |  |  | ROZPOCET | 0 | 0 | 0 | 0 | 0 | 1 | 0 | 64 | -1079722545
| PP |  | Montáž svorky hromosvodové včetně dodávky svorky na okapové žlaby (SO) | [14 empty] | PP | 2
61 | K | 210220301RT2 | Montáž svorky hromosvodové včetně dodávky svorky spojovací (SS) | kus | 45 |  | 0 |  |  | základní |  | 0 | 0.00011 | 0.00495 | 0 | 0 | 64 | K | 2 |  |  |  | ROZPOCET | 0 | 0 | 0 | 0 | 0 | 1 | 0 | 64 | -1620169772
| PP |  | Montáž svorky hromosvodové včetně dodávky svorky spojovací (SS) | [14 empty] | PP | 2
62 | K | 210220301RT3 | Montáž svorky hromosvodové včetně dodávky svorky zkušební (SZ) | kus | 7 |  | 0 |  |  | základní |  | 0 | 0.0002 | 0.0014 | 0 | 0 | 64 | K | 2 |  |  |  | ROZPOCET | 0 | 0 | 0 | 0 | 0 | 1 | 0 | 64 | 333762133
| PP |  | Montáž svorky hromosvodové včetně dodávky svorky zkušební (SZ) | [14 empty] | PP | 2
63 | K | 210220302RT1 | Montáž svorky hromosvodové včetně dodávky svorky SR 2b Fe pro pásek 30x4 mm | kus | 15 |  | 0 |  |  | základní |  | 0 | 0.00021 | 0.00315 | 0 | 0 | 64 | K | 2 |  |  |  | ROZPOCET | 0 | 0 | 0 | 0 | 0 | 1 | 0 | 64 | 2031398189
| PP |  | Montáž svorky hromosvodové včetně dodávky svorky SR 2b Fe pro pásek 30x4 mm | [14 empty] | PP | 2
64 | K | 210220302RT5 | Montáž svorky hromosvodové včetně dodávky svorky SJ 1 k jímací tyči | kus | 1 |  | 0 |  |  | základní |  | 0 | 0.00039 | 0.00039 | 0 | 0 | 64 | K | 2 |  |  |  | ROZPOCET | 0 | 0 | 0 | 0 | 0 | 1 | 0 | 64 | 963506516
| PP |  | Montáž svorky hromosvodové včetně dodávky svorky SJ 1 k jímací tyči | [14 empty] | PP | 2
65 | K | 210220302RT6 | Montáž svorky hromosvodové včetně dodávky svorky kovových částí d 3-12 mm (SP) | kus | 5 |  | 0 |  |  | základní |  | 0 | 0.00013 | 0.00065 | 0 | 0 | 64 | K | 2 |  |  |  | ROZPOCET | 0 | 0 | 0 | 0 | 0 | 1 | 0 | 64 | 73343851
| PP |  | Montáž svorky hromosvodové včetně dodávky svorky kovových částí d 3-12 mm (SP) | [14 empty] | PP | 2
66 | K | 210220372RT1 | Montáž ochranného úhelníku,trubky, nebo lišty do zdiva, včetně dodávky ochranného úhelníku dl. 2 m a dvou držáků | kus | 7 |  | 0 |  |  | základní |  | 0 | 0.00364 | 0.02548 | 0 | 0 | 64 | K | 2 |  |  |  | ROZPOCET | 0 | 0 | 0 | 0 | 0 | 1 | 0 | 64 | -365103131
| PP |  | Montáž ochranného úhelníku,trubky, nebo lišty do zdiva, včetně dodávky ochranného úhelníku dl. 2 m a dvou držáků | [14 empty] | PP | 2
67 | K | 210220801R00 | Změření zemního odporu, vč. vyhotovení měřicího protokolu | kus | 7 |  | 0 |  |  | základní |  | 0 | 0 | 0 | 0 | 0 | 64 | K | 2 |  |  |  | ROZPOCET | 0 | 0 | 0 | 0 | 0 | 1 | 0 | 64 | -1568581498
| PP |  | Změření zemního odporu, vč. vyhotovení měřicího protokolu | [14 empty] | PP | 2
68 | K | 210290751R00 | Montáž montáž spotřebičů motorických s usazením a upevněním na stávající nosnou konstrukci nebo podklad, vyrovnání řemene a vyvážení, bez zapojení, vodič do 6 mm2, do 1,5 kW | kus | 4 |  | 0 |  |  | základní |  | 0 | 0 | 0 | 0 | 0 | 64 | K | 2 |  |  |  | ROZPOCET | 0 | 0 | 0 | 0 | 0 | 1 | 0 | 64 | 1760995100
| PP |  | Montáž montáž spotřebičů motorických s usazením a upevněním na stávající nosnou konstrukci nebo podklad, vyrovnání řemene a vyvážení, bez zapojení, vodič do 6 mm2, do 1,5 kW | [14 empty] | PP | 2
69 | M | R_3079693T | RELÉ MULTIFUNKČNÍ | ks | 3 |  | 0 |  |  | základní |  | 0 | 0 | 0 | 0 | 0 | 256 | M | 2 |  |  |  | ROZPOCET | 0 | 0 | 0 | 0 | 0 | 1 | 0 | 64 | -1341265350
| PP |  | RELÉ MULTIFUNKČNÍ | [14 empty] | PP | 2
70 | K | 210800003R00 | Montáž vodiče CYY, 4 mm2, uloženého pod omítkou, | m | 40 |  | 0 |  |  | základní |  | 0 | 0 | 0 | 0 | 0 | 64 | K | 2 |  |  |  | ROZPOCET | 0 | 0 | 0 | 0 | 0 | 1 | 0 | 64 | -1263860379
| PP |  | Montáž vodiče CYY, 4 mm2, uloženého pod omítkou, | [14 empty] | PP | 2
71 | M | 34141304R | vodič CYY; silový, propojovací jednožilový; pevné uložení; jádro Cu plné holé; počet žil 1; jmen.průřez jádra 10,00 mm2; vnější průměr max 7,2 mm; izolace PVC; tl. izolace 1,4 mm | m | 30 |  | 0 |  |  | základní |  | 0 | 0.00013 | 0.0039 | 0 | 0 | 256 | M | 2 |  |  |  | ROZPOCET | 0 | 0 | 0 | 0 | 0 | 1 | 0 | 64 | 707114190
| PP |  | vodič CYY; silový, propojovací jednožilový; pevné uložení; jádro Cu plné holé; počet žil 1; jmen.průřez jádra 10,00 mm2; vnější průměr max 7,2 mm; izolace PVC; tl. izolace 1,4 mm | [14 empty] | PP | 2
72 | K | 210800005R00 | Montáž vodiče CYY, 10 mm2, uloženého pod omítkou, | m | 30 |  | 0 |  |  | základní |  | 0 | 0 | 0 | 0 | 0 | 64 | K | 2 |  |  |  | ROZPOCET | 0 | 0 | 0 | 0 | 0 | 1 | 0 | 64 | 1492394460
| PP |  | Montáž vodiče CYY, 10 mm2, uloženého pod omítkou, | [14 empty] | PP | 2
73 | K | 210800109RT1 | Montáž kabelu CYKY 750 V, 4 x 1,5 mm2, uloženého pod omítkou, včetně dodávky kabelu | m | 150 |  | 0 |  |  | základní |  | 0 | 0.00019 | 0.0285 | 0 | 0 | 64 | K | 2 |  |  |  | ROZPOCET | 0 | 0 | 0 | 0 | 0 | 1 | 0 | 64 | -1700221255
| PP |  | Montáž kabelu CYKY 750 V, 4 x 1,5 mm2, uloženého pod omítkou, včetně dodávky kabelu | [14 empty] | PP | 2
74 | K | 210800648RT1 | Montáž vodiče H07V-K (CYA), 16 mm2, uloženého pevně, včetně dodávky vodiče | m | 5 |  | 0 |  |  | základní |  | 0 | 0.0002 | 0.001 | 0 | 0 | 64 | K | 2 |  |  |  | ROZPOCET | 0 | 0 | 0 | 0 | 0 | 1 | 0 | 64 | 1868774268
| PP |  | Montáž vodiče H07V-K (CYA), 16 mm2, uloženého pevně, včetně dodávky vodiče | [14 empty] | PP | 2
75 | K | 210810045RT1 | Montáž kabelu CYKY 750 V, 3 x 1,5 mm2, pevně uloženého, včetně dodávky kabelu | m | 1340 |  | 0 |  |  | základní |  | 0 | 0.00016 | 0.2144 | 0 | 0 | 64 | K | 2 |  |  |  | ROZPOCET | 0 | 0 | 0 | 0 | 0 | 1 | 0 | 64 | -1781471770
| PP |  | Montáž kabelu CYKY 750 V, 3 x 1,5 mm2, pevně uloženého, včetně dodávky kabelu | [14 empty] | PP | 2
76 | K | 210810046RT3 | Montáž kabelu CYKY 750 V, 3 x 2,5 mm2, pevně uloženého, včetně dodávky kabelu | m | 700 |  | 0 |  |  | základní |  | 0 | 0.00023 | 0.161 | 0 | 0 | 64 | K | 2 |  |  |  | ROZPOCET | 0 | 0 | 0 | 0 | 0 | 1 | 0 | 64 | 11866016
| PP |  | Montáž kabelu CYKY 750 V, 3 x 2,5 mm2, pevně uloženého, včetně dodávky kabelu | [14 empty] | PP | 2
77 | K | 210810055RT1 | Montáž kabelu CYKY 750 V, 5 x 1,5 mm2, pevně uloženého, včetně dodávky kabelu | m | 510 |  | 0 |  |  | základní |  | 0 | 0.00022 | 0.1122 | 0 | 0 | 64 | K | 2 |  |  |  | ROZPOCET | 0 | 0 | 0 | 0 | 0 | 1 | 0 | 64 | 913962059
| PP |  | Montáž kabelu CYKY 750 V, 5 x 1,5 mm2, pevně uloženého, včetně dodávky kabelu | [14 empty] | PP | 2
78 | K | 210810056RT1 | Montáž kabelu CYKY 750 V, 5 x 2,5 mm2, pevně uloženého, včetně dodávky kabelu | m | 25 |  | 0 |  |  | základní |  | 0 | 0.00032 | 0.008 | 0 | 0 | 64 | K | 2 |  |  |  | ROZPOCET | 0 | 0 | 0 | 0 | 0 | 1 | 0 | 64 | 1598514732
| PP |  | Montáž kabelu CYKY 750 V, 5 x 2,5 mm2, pevně uloženého, včetně dodávky kabelu | [14 empty] | PP | 2
79 | K | 210810057RT3 | Montáž kabelu CYKY 750 V, 5 žilového, pevně uloženého, včetně dodávky kabelu CYKY 5 x 10 mm2 | m | 40 |  | 0 |  |  | základní |  | 0 | 0.0008 | 0.032 | 0 | 0 | 64 | K | 2 |  |  |  | ROZPOCET | 0 | 0 | 0 | 0 | 0 | 1 | 0 | 64 | -191799886
| PP |  | Montáž kabelu CYKY 750 V, 5 žilového, pevně uloženého, včetně dodávky kabelu CYKY 5 x 10 mm2 | [14 empty] | PP | 2
80 | K | 215606062018 | Distanční držák pro zafixování uzemňovacího vedení | ks | 132 |  | 0 |  |  | základní |  | 0 | 0 | 0 | 0 | 0 | 64 | K | 2 |  |  |  | ROZPOCET | 0 | 0 | 0 | 0 | 0 | 1 | 0 | 64 | -759723730
| PP |  | Distanční držák pro zafixování uzemňovacího vedení | [14 empty] | PP | 2
81 | K | 220260020R00 | Krabice KU 68 ve zdi včetně vysekání lůžka | kus | 150 |  | 0 |  |  | základní |  | 0 | 0.00013 | 0.0195 | 0 | 0 | 64 | K | 2 |  |  |  | ROZPOCET | 0 | 0 | 0 | 0 | 0 | 1 | 0 | 64 | -1112842699
| PP |  | Krabice KU 68 ve zdi včetně vysekání lůžka | [14 empty] | PP | 2
| VV |  | Vysekání lůžka ve zdivu, upevnění krabic do lůžka včetně zhotovení potřebných otvorů pro trubky, vodiče a zavíčkování. Bez svorek a zapojení vodičů. | [14 empty] | VV | 2 | 1 | True | 0 | ROZPOCET
| VV |  | 150 |  | 150 | [12 empty] | VV | 2 | 2 | True | 1 | ROZPOCET
82 | K | 220711309R00 | Montáž tísňového hlásiče - tlačítko | kus | 1 |  | 0 |  |  | základní |  | 0 | 0 | 0 | 0 | 0 | 64 | K | 2 |  |  |  | ROZPOCET | 0 | 0 | 0 | 0 | 0 | 1 | 0 | 64 | -1814588292
| PP |  | Montáž tísňového hlásiče - tlačítko | [14 empty] | PP | 2
83 | M | 44985121R | hlásič požární tlačítkový s kladívkem, IP 55; montáž na omítku | kus | 1 |  | 0 |  |  | základní |  | 0 | 0.0001 | 0.0001 | 0 | 0 | 256 | M | 2 |  |  |  | ROZPOCET | 0 | 0 | 0 | 0 | 0 | 1 | 0 | 64 | 589586495
| PP |  | hlásič požární tlačítkový s kladívkem, IP 55; montáž na omítku | [14 empty] | PP | 2
84 | K | 222111022R00 | Skříň rozvaděče do 200 p. zasekání v cihl.zdivu | kus | 1 |  | 0 |  |  | základní |  | 0 | 0 | 0 | 0 | 0 | 64 | K | 2 |  |  |  | ROZPOCET | 0 | 0 | 0 | 0 | 0 | 1 | 0 | 64 | 1941103071
| PP |  | Skříň rozvaděče do 200 p. zasekání v cihl.zdivu | [14 empty] | PP | 2
85 | M | 81270779T1 | SVODIČ TYP1+2, 3X25KA/30KA, 230V, 3PÓL, PRO SÍTĚ TN-C, DÁLK.SIG. | KS | 1 |  | 0 |  |  | základní |  | 0 | 0 | 0 | 0 | 0 | 256 | M | 2 |  |  |  | ROZPOCET | 0 | 0 | 0 | 0 | 0 | 1 | 0 | 64 | 1817849953
| PP |  | SVODIČ TYP1+2, 3X25KA/30KA, 230V, 3PÓL, PRO SÍTĚ TN-C, DÁLK.SIG. | [14 empty] | PP | 2
86 | K | 650061611R00 | Montáž jističe modulárního jednopólového do 25 A | kus | 24 |  | 0 |  |  | základní |  | 0 | 0 | 0 | 0 | 0 | 64 | K | 2 |  |  |  | ROZPOCET | 0 | 0 | 0 | 0 | 0 | 1 | 0 | 64 | 483813717
| PP |  | Montáž jističe modulárního jednopólového do 25 A | [14 empty] | PP | 2
87 | M | 358891502R | chránič nadproudový; typ AC; jmen.proud 10,00 A; počet pólů 1+N; jmen.reziduální proud 30 mA; IP 20; charakt. B; tepl.okolí od -5 do+ 40 °C | kus | 16 |  | 0 |  |  | základní |  | 0 | 0.00027 | 0.00432 | 0 | 0 | 256 | M | 2 |  |  |  | ROZPOCET | 0 | 0 | 0 | 0 | 0 | 1 | 0 | 64 | 53028354
| PP |  | chránič nadproudový; typ AC; jmen.proud 10,00 A; počet pólů 1+N; jmen.reziduální proud 30 mA; IP 20; charakt. B; tepl.okolí od -5 do+ 40 °C | [14 empty] | PP | 2
88 | K | 650061641R00 | Montáž jističe modulárního třípólového do 25 A | kus | 3 |  | 0 |  |  | základní |  | 0 | 0 | 0 | 0 | 0 | 64 | K | 2 |  |  |  | ROZPOCET | 0 | 0 | 0 | 0 | 0 | 1 | 0 | 64 | 1772096766
| PP |  | Montáž jističe modulárního třípólového do 25 A | [14 empty] | PP | 2
89 | M | 35822001015R | jistič modulární jmen.proud 16,00 A; charakt. B; počet pólů 1; jmenovitá zkratová schopnost/230 V a.c. 10 kA; tepl.okolí -25 do + 55 °C; IP 20 | kus | 16 |  | 0 |  |  | základní |  | 0 | 0.00018 | 0.00288 | 0 | 0 | 256 | M | 2 |  |  |  | ROZPOCET | 0 | 0 | 0 | 0 | 0 | 1 | 0 | 64 | -12323618
| PP |  | jistič modulární jmen.proud 16,00 A; charakt. B; počet pólů 1; jmenovitá zkratová schopnost/230 V a.c. 10 kA; tepl.okolí -25 do + 55 °C; IP 20 | [14 empty] | PP | 2
90 | M | 35822001013R | jistič modulární jmen.proud 10,00 A; charakt. B; počet pólů 1; jmenovitá zkratová schopnost/230 V a.c. 10 kA; tepl.okolí -25 do + 55 °C; IP 20 | kus | 7 |  | 0 |  |  | základní |  | 0 | 0.00018 | 0.00126 | 0 | 0 | 256 | M | 2 |  |  |  | ROZPOCET | 0 | 0 | 0 | 0 | 0 | 1 | 0 | 64 | -974408573
| PP |  | jistič modulární jmen.proud 10,00 A; charakt. B; počet pólů 1; jmenovitá zkratová schopnost/230 V a.c. 10 kA; tepl.okolí -25 do + 55 °C; IP 20 | [14 empty] | PP | 2
91 | K | 650061642R00 | Montáž jističe modulárního třípólového do 80 A | kus | 2 |  | 0 |  |  | základní |  | 0 | 0 | 0 | 0 | 0 | 64 | K | 2 |  |  |  | ROZPOCET | 0 | 0 | 0 | 0 | 0 | 1 | 0 | 64 | 839479842
| PP |  | Montáž jističe modulárního třípólového do 80 A | [14 empty] | PP | 2
92 | M | 35822002315R | jistič modulární jmen.proud 25,00 A; charakt. B; počet pólů 3; jmenovitá zkratová schopnost/230 V a.c. 10 kA; tepl.okolí -25 do + 55 °C; IP 20 | kus | 2 |  | 0 |  |  | základní |  | 0 | 0.0005 | 0.001 | 0 | 0 | 256 | M | 2 |  |  |  | ROZPOCET | 0 | 0 | 0 | 0 | 0 | 1 | 0 | 64 | 1585666150
| PP |  | jistič modulární jmen.proud 25,00 A; charakt. B; počet pólů 3; jmenovitá zkratová schopnost/230 V a.c. 10 kA; tepl.okolí -25 do + 55 °C; IP 20 | [14 empty] | PP | 2
93 | M | 35822002313R | jistič modulární jmen.proud 16,00 A; charakt. B; počet pólů 3; jmenovitá zkratová schopnost/230 V a.c. 10 kA; tepl.okolí -25 do + 55 °C; IP 20 | kus | 1 |  | 0 |  |  | základní |  | 0 | 0.0005 | 0.0005 | 0 | 0 | 256 | M | 2 |  |  |  | ROZPOCET | 0 | 0 | 0 | 0 | 0 | 1 | 0 | 64 | 770837111
| PP |  | jistič modulární jmen.proud 16,00 A; charakt. B; počet pólů 3; jmenovitá zkratová schopnost/230 V a.c. 10 kA; tepl.okolí -25 do + 55 °C; IP 20 | [14 empty] | PP | 2
94 | K | 650063122R00 | Montáž svodiče blesk. proudů typ 1, 3pól do 100 kA | kus | 1 |  | 0 |  |  | základní |  | 0 | 0 | 0 | 0 | 0 | 64 | K | 2 |  |  |  | ROZPOCET | 0 | 0 | 0 | 0 | 0 | 1 | 0 | 64 | 1541343392
| PP |  | Montáž svodiče blesk. proudů typ 1, 3pól do 100 kA | [14 empty] | PP | 2
95 | M | 677410T | SAL SVODIČ SLP-275 V/3+1, TYP2, 4X20KA, 230VAC, 3PÓL | KS | 2 |  | 0 |  |  | základní |  | 0 | 0 | 0 | 0 | 0 | 256 | M | 2 |  |  |  | ROZPOCET | 0 | 0 | 0 | 0 | 0 | 1 | 0 | 64 | -765374513
| PP |  | SAL SVODIČ SLP-275 V/3+1, TYP2, 4X20KA, 230VAC, 3PÓL | [14 empty] | PP | 2
96 | K | 650063122R00 | Montáž svodiče blesk. proudů typ 1, 3pól do 100 kA | kus | 2 |  | 0 |  |  | základní |  | 0 | 0 | 0 | 0 | 0 | 64 | K | 2 |  |  |  | ROZPOCET | 0 | 0 | 0 | 0 | 0 | 1 | 0 | 64 | 546466368
| PP |  | Montáž svodiče blesk. proudů typ 1, 3pól do 100 kA | [14 empty] | PP | 2
97 | M | 35822002319R | jistič modulární jmen.proud 63,00 A; charakt. B; počet pólů 3; jmenovitá zkratová schopnost/230 V a.c. 10 kA; tepl.okolí -25 do + 55 °C; IP 20 | kus | 2 |  | 0 |  |  | základní |  | 0 | 0.0005 | 0.001 | 0 | 0 | 256 | M | 2 |  |  |  | ROZPOCET | 0 | 0 | 0 | 0 | 0 | 1 | 0 | 64 | -765573275
| PP |  | jistič modulární jmen.proud 63,00 A; charakt. B; počet pólů 3; jmenovitá zkratová schopnost/230 V a.c. 10 kA; tepl.okolí -25 do + 55 °C; IP 20 | [14 empty] | PP | 2
98 | K | 650063212R00 | Montáž svodiče přepětí typ 3 do krabice | kus | 2 |  | 0 |  |  | základní |  | 0 | 0 | 0 | 0 | 0 | 64 | K | 2 |  |  |  | ROZPOCET | 0 | 0 | 0 | 0 | 0 | 1 | 0 | 64 | 650421276
| PP |  | Montáž svodiče přepětí typ 3 do krabice | [14 empty] | PP | 2
99 | K | 650063611R00 | Montáž chrániče proudového dvoupólového do 25 A | kus | 16 |  | 0 |  |  | základní |  | 0 | 0 | 0 | 0 | 0 | 64 | K | 2 |  |  |  | ROZPOCET | 0 | 0 | 0 | 0 | 0 | 1 | 0 | 64 | -1151214990
| PP |  | Montáž chrániče proudového dvoupólového do 25 A | [14 empty] | PP | 2
100 | M | 358890406R | chránič proudový; typ AC; jmen.proud 40,00 A; počet pólů 4; jmen.reziduální proud 30 mA; IP 20; tepl.okolí -5 do + 40 °C | kus | 4 |  | 0 |  |  | základní |  | 0 | 0.0005 | 0.002 | 0 | 0 | 256 | M | 2 |  |  |  | ROZPOCET | 0 | 0 | 0 | 0 | 0 | 1 | 0 | 64 | 1292629156
| PP |  | chránič proudový; typ AC; jmen.proud 40,00 A; počet pólů 4; jmen.reziduální proud 30 mA; IP 20; tepl.okolí -5 do + 40 °C | [14 empty] | PP | 2
101 | K | 650063632R00 | Montáž chrániče proudového čtyřpólového do 63 A | kus | 4 |  | 0 |  |  | základní |  | 0 | 0 | 0 | 0 | 0 | 64 | K | 2 |  |  |  | ROZPOCET | 0 | 0 | 0 | 0 | 0 | 1 | 0 | 64 | -1300289736
| PP |  | Montáž chrániče proudového čtyřpólového do 63 A | [14 empty] | PP | 2
102 | M | R_3086267T00 | SPOUŠŤ NAPĚŤ., 400VAC/110VDC | ks | 2 |  | 0 |  |  | základní |  | 0 | 0 | 0 | 0 | 0 | 256 | M | 2 |  |  |  | ROZPOCET | 0 | 0 | 0 | 0 | 0 | 1 | 0 | 64 | -540212685
| PP |  | SPOUŠŤ NAPĚŤ., 400VAC/110VDC | [14 empty] | PP | 2
103 | K | 650071611R00 | Montáž relé pomocného na DIN lištu | kus | 2 |  | 0 |  |  | základní |  | 0 | 0 | 0 | 0 | 0 | 64 | K | 2 |  |  |  | ROZPOCET | 0 | 0 | 0 | 0 | 0 | 1 | 0 | 64 | 1188118166
| PP |  | Montáž relé pomocného na DIN lištu | [14 empty] | PP | 2
104 | K | 650071623R00 | Montáž relé časového | kus | 3 |  | 0 |  |  | základní |  | 0 | 0 | 0 | 0 | 0 | 64 | K | 2 |  |  |  | ROZPOCET | 0 | 0 | 0 | 0 | 0 | 1 | 0 | 64 | 1679532749
| PP |  | Montáž relé časového | [14 empty] | PP | 2
105 | K | 650101521R00 | Montáž LED svítidla stropního přisazeného | kus | 69 |  | 0 |  |  | základní |  | 0 | 0 | 0 | 0 | 0 | 64 | K | 2 |  |  |  | ROZPOCET | 0 | 0 | 0 | 0 | 0 | 1 | 0 | 64 | 344455936
| PP |  | Montáž LED svítidla stropního přisazeného | [14 empty] | PP | 2
106 | M | 1807290420 | Svítidlo typ N1 s piktogramem | ks | 4 |  | 0 |  |  | základní |  | 0 | 0 | 0 | 0 | 0 | 256 | M | 2 |  |  |  | ROZPOCET | 0 | 0 | 0 | 0 | 0 | 1 | 0 | 64 | -643243347
| PP |  | Svítidlo typ N1 s piktogramem | [14 empty] | PP | 2
107 | K | 650101921R00 | Montáž nouzového svítidla stropního přisazeného | kus | 4 |  | 0 |  |  | základní |  | 0 | 0 | 0 | 0 | 0 | 64 | K | 2 |  |  |  | ROZPOCET | 0 | 0 | 0 | 0 | 0 | 1 | 0 | 64 | 1243602700
| PP |  | Montáž nouzového svítidla stropního přisazeného | [14 empty] | PP | 2
108 | K | 650112011R00 | Vytvarování pomocného jímače ze svodového vodiče | kus | 4 |  | 0 |  |  | základní |  | 0 | 0 | 0 | 0 | 0 | 64 | K | 2 |  |  |  | ROZPOCET | 0 | 0 | 0 | 0 | 0 | 1 | 0 | 64 | 172193135
| PP |  | Vytvarování pomocného jímače ze svodového vodiče | [14 empty] | PP | 2
109 | K | 650141327R00 | Ukončení vodiče smršťovací koncovkou do 120 mm2 | kus | 7 |  | 0 |  |  | základní |  | 0 | 0 | 0 | 0 | 0 | 64 | K | 2 |  |  |  | ROZPOCET | 0 | 0 | 0 | 0 | 0 | 1 | 0 | 64 | 1920783384
| PP |  | Ukončení vodiče smršťovací koncovkou do 120 mm2 | [14 empty] | PP | 2
| D | VN | Vedlejší náklady |  |  |  | 0 |  |  |  |  | 0 |  | 30.8215 |  | 0 | 1 | D | 0 |  |  |  | ROZPOCET | [6 empty] | 0
110 | K | 005241010R | Dokumentace skutečného provedení | Soubor | 1 |  | 0 |  |  | základní |  | 0 | 0 | 0 | 0 | 0 | 4 | K | 1 |  |  |  | ROZPOCET | 0 | 0 | 0 | 0 | 0 | 1 | 0 | 4 | -2038514581
| PP |  | Dokumentace skutečného provedení | [14 empty] | PP | 1
| VV |  | Náklady zhotovitele, které vzniknou v souvislosti s povinnostmi zhotovitele při předání a převzetí díla. | [14 empty] | VV | 1 | 1 | True | 0 | ROZPOCET
| VV |  | 1 |  | 1 | [12 empty] | VV | 1 | 2 | True | 1 | ROZPOCET
111 | K | 905 R01 | Hzs-revize provoz.souboru a st.obj., Revize | h | 10 |  | 0 |  |  | základní |  | 0 | 0 | 0 | 0 | 0 | 4 | K | 1 |  |  |  | ROZPOCET | 0 | 0 | 0 | 0 | 0 | 1 | 0 | 4 | 1022348927
| PP |  | Hzs-revize provoz.souboru a st.obj., Revize | [14 empty] | PP | 1
112 | K | 905 R02 | Hzs-revize provoz.souboru a st.obj., Uprava stavajiciho rozvadece | h | 16 |  | 0 |  |  | základní |  | 0 | 0 | 0 | 0 | 0 | 4 | K | 1 |  |  |  | ROZPOCET | 0 | 0 | 0 | 0 | 0 | 1 | 0 | 4 | 1484453585
| PP |  | Hzs-revize provoz.souboru a st.obj., Uprava stavajiciho rozvadece | [14 empty] | PP | 1
113 | K | 905 R04 | Demontáž stávající elektroinstalace | h | 24 |  | 0 |  |  | základní |  | 0 | 0 | 0 | 0 | 0 | 4 | K | 1 |  |  |  | ROZPOCET | 0 | 0 | 0 | 0 | 0 | 1 | 0 | 4 | 1716246553
| PP |  | Demontáž stávající elektroinstalace | [14 empty] | PP | 1
| D | M22 | Montáž sdělovací a zabezp. techniky |  |  |  | 0 |  |  |  |  | 0 |  | 0.10003 |  | 0 | 1 | D | 1 |  |  |  | ROZPOCET | [6 empty] | 0
114 | M | 3457114700R | trubka kabelová ohebná dvouplášťová korugovaná chránička; vnější plášť z HDPE, vnitřní z LDPE; vnější pr.= 40,0 mm; vnitřní pr.= 32,0 mm; mezní hodnota zatížení 450 N/5 cm; teplot.rozsah -45 až 60 °C; stupeň hořlavosti A1; mat. bezhalogenový; IP 40, při p | m | 210 |  | 0 |  |  | základní |  | 0 | 0.00019 | 0.0399 | 0 | 0 | 256 | M | 2 |  |  |  | ROZPOCET | 0 | 0 | 0 | 0 | 0 | 1 | 0 | 64 | -1336117035
| PP |  | trubka kabelová ohebná dvouplášťová korugovaná chránička; vnější plášť z HDPE, vnitřní z LDPE; vnější pr.= 40,0 mm; vnitřní pr.= 32,0 mm; mezní hodnota zatížení 450 N/5 cm; teplot.rozsah -45 až 60 °C; stupeň hořlavosti A1; mat. bezhalogenový; IP 40, při použití těsnicího kroužku IP 67 | [14 empty] | PP | 2
115 | K | 092715022018 | Modul kontroly přístupu pro připojení na sběrnici PZS, slouží k připojení čtečky, výstupního relé, napájecí zdroj | kus | 3 |  | 0 |  |  | základní |  | 0 | 0 | 0 | 0 | 0 | 64 | K | 2 |  |  |  | ROZPOCET | 0 | 0 | 0 | 0 | 0 | 1 | 0 | 64 | -487542374
| PP |  | Modul kontroly přístupu pro připojení na sběrnici PZS, slouží k připojení čtečky, výstupního relé, napájecí zdroj | [14 empty] | PP | 2
116 | K | 10091655 | Sběrnicový detektor teploty | ks | 1 |  | 0 |  |  | základní |  | 0 | 0 | 0 | 0 | 0 | 64 | K | 2 |  |  |  | ROZPOCET | 0 | 0 | 0 | 0 | 0 | 1 | 0 | 64 | 484425858
| PP |  | Sběrnicový detektor teploty | [14 empty] | PP | 2
117 | M | 1114010419T | Detektor pohybový JA-110P, Sběrnicový PIR detektor pohybu, Sběrnicový PIR detektor pohybu | kus | 8 |  | 0 |  |  | základní |  | 0 | 0 | 0 | 0 | 0 | 256 | M | 2 |  |  |  | ROZPOCET | 0 | 0 | 0 | 0 | 0 | 1 | 0 | 64 | -1840444970
| PP |  | Detektor pohybový JA-110P, Sběrnicový PIR detektor pohybu, Sběrnicový PIR detektor pohybu | [14 empty] | PP | 2
118 | K | 1150020419T1 | Bezdrátová siréna vnitřní do zásuvky | kus | 1 |  | 0 |  |  | základní |  | 0 | 0 | 0 | 0 | 0 | 64 | K | 2 |  |  |  | ROZPOCET | 0 | 0 | 0 | 0 | 0 | 1 | 0 | 64 | 1972435645
| PP |  | Bezdrátová siréna vnitřní do zásuvky | [14 empty] | PP | 2
119 | K | 1159020419T | JA-111ST Sběrnicový kombinovaný detektor kouře a teplot | ks | 1 |  | 0 |  |  | základní |  | 0 | 0 | 0 | 0 | 0 | 64 | K | 2 |  |  |  | ROZPOCET | 0 | 0 | 0 | 0 | 0 | 1 | 0 | 64 | -1653872052
| PP |  | JA-111ST Sběrnicový kombinovaný detektor kouře a teplot | [14 empty] | PP | 2
120 | M | 210214022018 | Magnetický spínač | kus | 3 |  | 0 |  |  | základní |  | 0 | 0 | 0 | 0 | 0 | 256 | M | 2 |  |  |  | ROZPOCET | 0 | 0 | 0 | 0 | 0 | 1 | 0 | 64 | -1268003418
| PP |  | Magnetický spínač | [14 empty] | PP | 2
121 | K | 210010003RU2 | Montáž trubky ohebné, z PVC, uložené pod omítku, vnější průměr 25 mm, mech. pevnost 320 N/5 cm, včetně dodávky materiálu | m | 305 |  | 0 |  |  | základní |  | 0 | 7e-05 | 0.02135 | 0 | 0 | 64 | K | 2 |  |  |  | ROZPOCET | 0 | 0 | 0 | 0 | 0 | 1 | 0 | 64 | -1959553935
| PP |  | Montáž trubky ohebné, z PVC, uložené pod omítku, vnější průměr 25 mm, mech. pevnost 320 N/5 cm, včetně dodávky materiálu | [14 empty] | PP | 2
122 | K | 210010004RU2 | Montáž trubky ohebné, z PVC, uložené pod omítku, vnější průměr 32 mm, mech. pevnost 320 N/5 cm, včetně dodávky materiálu | m | 50 |  | 0 |  |  | základní |  | 0 | 0.00017 | 0.0085 | 0 | 0 | 64 | K | 2 |  |  |  | ROZPOCET | 0 | 0 | 0 | 0 | 0 | 1 | 0 | 64 | 1403497400
| PP |  | Montáž trubky ohebné, z PVC, uložené pod omítku, vnější průměr 32 mm, mech. pevnost 320 N/5 cm, včetně dodávky materiálu | [14 empty] | PP | 2
123 | K | 210010133R00 | Montáž trubky ochranné, polyetylenové, DN do 38 mm, pevně uložené | m | 210 |  | 0 |  |  | základní |  | 0 | 0 | 0 | 0 | 0 | 64 | K | 2 |  |  |  | ROZPOCET | 0 | 0 | 0 | 0 | 0 | 1 | 0 | 64 | -1136413835
| PP |  | Montáž trubky ochranné, polyetylenové, DN do 38 mm, pevně uložené | [14 empty] | PP | 2
124 | M | 357311021R | rozvaděčová skříň nástěnná, jednodílná; použití jako dílčí podružný rozvaděč,pro zabudování přístrojů a zařízení datové techniky, jako domácí sítě; stabilní oceloplechová svařovaná jednodílná konstrukce; IP 30; přední dveře skleněné s tvrzeným bezpečnostn | kus | 1 |  | 0 |  |  | základní |  | 0 | 0.0148 | 0.0148 | 0 | 0 | 256 | M | 2 |  |  |  | ROZPOCET | 0 | 0 | 0 | 0 | 0 | 1 | 0 | 64 | 1637213912
| PP |  | rozvaděčová skříň nástěnná, jednodílná; použití jako dílčí podružný rozvaděč,pro zabudování přístrojů a zařízení datové techniky, jako domácí sítě; stabilní oceloplechová svařovaná jednodílná konstrukce; IP 30; přední dveře skleněné s tvrzeným bezpečnostním sklem, se zámkem, otevírání 180°; výška 370 mm; šířka 600 mm; hloubka 395 mm; barva světle šedá RAL 7035; max.zatížení při rovnoměrné zátěži 30 kg | [14 empty] | PP | 2
125 | K | 210110048RT6 | Montáž spínače zapuštěného a polozapuštěného včetně zapojení, dodávky spínače, krytu a rámečku, jednopólového se signalizační s doutnavkou, , řazení 1 SO | kus | 3 |  | 0 |  |  | základní |  | 0 | 0.00011 | 0.00033 | 0 | 0 | 64 | K | 2 |  |  |  | ROZPOCET | 0 | 0 | 0 | 0 | 0 | 1 | 0 | 64 | 934383527
| PP |  | Montáž spínače zapuštěného a polozapuštěného včetně zapojení, dodávky spínače, krytu a rámečku, jednopólového se signalizační s doutnavkou, , řazení 1 SO | [14 empty] | PP | 2
126 | M | 37123010R | kabel instalační 4 vodičový,nekroucený, průřez 2x0,8 + 2x0,5 mm, sdělovací, bílá barva, plášť PVC | m | 130 |  | 0 |  |  | základní |  | 0 | 0 | 0 | 0 | 0 | 256 | M | 2 |  |  |  | ROZPOCET | 0 | 0 | 0 | 0 | 0 | 1 | 0 | 64 | 698687776
| PP |  | kabel instalační 4 vodičový,nekroucený, průřez 2x0,8 + 2x0,5 mm, sdělovací, bílá barva, plášť PVC | [14 empty] | PP | 2
127 | K | 210860221R00 | Montáž kabelu ovládacího JYTY s Al laminovanou fólií, 2 x 1 mm, pevně uloženého | m | 5 |  | 0 |  |  | základní |  | 0 | 0 | 0 | 0 | 0 | 64 | K | 2 |  |  |  | ROZPOCET | 0 | 0 | 0 | 0 | 0 | 1 | 0 | 64 | -54924830
| PP |  | Montáž kabelu ovládacího JYTY s Al laminovanou fólií, 2 x 1 mm, pevně uloženého | [14 empty] | PP | 2
128 | M | 093215022018 | Elektromechanický zámek, kompletní sestava včetně montážního příslušenství, včetně skrytého, kabelového přechodu - montáž při výrobě dveří | kus | 3 |  | 0 |  |  | základní |  | 0 | 0 | 0 | 0 | 0 | 256 | M | 2 |  |  |  | ROZPOCET | 0 | 0 | 0 | 0 | 0 | 1 | 0 | 64 | 883082291
| PP |  | Elektromechanický zámek, kompletní sestava včetně montážního příslušenství, včetně skrytého, kabelového přechodu - montáž při výrobě dveří | [14 empty] | PP | 2
129 | K | 220260020R00 | Krabice KU 68 ve zdi včetně vysekání lůžka | kus | 20 |  | 0 |  |  | základní |  | 0 | 0.00013 | 0.0026 | 0 | 0 | 64 | K | 2 |  |  |  | ROZPOCET | 0 | 0 | 0 | 0 | 0 | 1 | 0 | 64 | 738707949
| PP |  | Krabice KU 68 ve zdi včetně vysekání lůžka | [14 empty] | PP | 2
| VV |  | Vysekání lůžka ve zdivu, upevnění krabic do lůžka včetně zhotovení potřebných otvorů pro trubky, vodiče a zavíčkování. Bez svorek a zapojení vodičů. | [14 empty] | VV | 2 | 1 | True | 0 | ROZPOCET
| VV |  | 20 |  | 20 | [12 empty] | VV | 2 | 2 | True | 1 | ROZPOCET
130 | M | R_3084679T | Kamerový modul. Barevná kamera s úhlem záběru 86° horizontálně, 67° vertikálně, Ruční natočení kamery +-15°. Vestavěné IR osvětlení, vestavné vyhřívání, možnost externí kamery | ks | 1 |  | 0 |  |  | základní |  | 0 | 0 | 0 | 0 | 0 | 256 | M | 2 |  |  |  | ROZPOCET | 0 | 0 | 0 | 0 | 0 | 1 | 0 | 64 | 2056697334
| PP |  | Kamerový modul. Barevná kamera s úhlem záběru 86° horizontálně, 67° vertikálně, Ruční natočení kamery +-15°. Vestavěné IR osvětlení, vestavné vyhřívání, možnost externí kamery | [14 empty] | PP | 2
131 | K | 220711101R00 | Montáž poplachové ústředny 6 smyček, kat.III | kus | 1 |  | 0 |  |  | základní |  | 0 | 0 | 0 | 0 | 0 | 64 | K | 2 |  |  |  | ROZPOCET | 0 | 0 | 0 | 0 | 0 | 1 | 0 | 64 | -736546765
| PP |  | Montáž poplachové ústředny 6 smyček, kat.III | [14 empty] | PP | 2
132 | M | 1141020419T | JA-114E Sběrnicový přístup. modul s displ. klávesnicí a RFID | kus | 1 |  | 0 |  |  | základní |  | 0 | 0 | 0 | 0 | 0 | 256 | M | 2 |  |  |  | ROZPOCET | 0 | 0 | 0 | 0 | 0 | 1 | 0 | 64 | -1326703523
| PP |  | JA-114E Sběrnicový přístup. modul s displ. klávesnicí a RFID | [14 empty] | PP | 2
133 | M | 14040 | JA-101KR-LAN-3G Ústředna se zabudovaným 3G/LAN komunikátorem - 258 x 214 x 77 | ks | 1 |  | 0 |  |  | základní |  | 0 | 0 | 0 | 0 | 0 | 256 | M | 2 |  |  |  | ROZPOCET | 0 | 0 | 0 | 0 | 0 | 1 | 0 | 64 | 698059645
| PP |  | JA-101KR-LAN-3G Ústředna se zabudovaným 3G/LAN komunikátorem - Jablotron 258 x 214 x 77 | [14 empty] | PP | 2
134 | K | 220711111R00 | Montáž klávesnice s LCD displejem | kus | 1 |  | 0 |  |  | základní |  | 0 | 0 | 0 | 0 | 0 | 64 | K | 2 |  |  |  | ROZPOCET | 0 | 0 | 0 | 0 | 0 | 1 | 0 | 64 | -1205479891
| PP |  | Montáž klávesnice s LCD displejem | [14 empty] | PP | 2
135 | M | 371662010R | poplachový systém napájecí zdroj akumulátor 12V/24 Ah | kus | 1 |  | 0 |  |  | základní |  | 0 | 0.0082 | 0.0082 | 0 | 0 | 256 | M | 2 |  |  |  | ROZPOCET | 0 | 0 | 0 | 0 | 0 | 1 | 0 | 64 | 1723977551
| PP |  | poplachový systém napájecí zdroj akumulátor 12V/24 Ah | [14 empty] | PP | 2
136 | K | 220711113R00 | Montáž bezúdržbového akumulátoru | kus | 1 |  | 0 |  |  | základní |  | 0 | 0 | 0 | 0 | 0 | 64 | K | 2 |  |  |  | ROZPOCET | 0 | 0 | 0 | 0 | 0 | 1 | 0 | 64 | 422209772
| PP |  | Montáž bezúdržbového akumulátoru | [14 empty] | PP | 2
137 | K | 220711301R00 | Montáž detektoru | kus | 12 |  | 0 |  |  | základní |  | 0 | 0 | 0 | 0 | 0 | 64 | K | 2 |  |  |  | ROZPOCET | 0 | 0 | 0 | 0 | 0 | 1 | 0 | 64 | -898836154
| PP |  | Montáž detektoru | [14 empty] | PP | 2
138 | M | 1145020419T | JA-111A-BASE-RB Sběrnicová siréna venkovní, JA-151A - bílý, červený blikač, JA-151A - bílý, červený blikač | kus | 1 |  | 0 |  |  | základní |  | 0 | 0 | 0 | 0 | 0 | 256 | M | 2 |  |  |  | ROZPOCET | 0 | 0 | 0 | 0 | 0 | 1 | 0 | 64 | 926964314
| PP |  | JA-111A-BASE-RB Sběrnicová siréna venkovní, JA-151A - bílý, červený blikač, JA-151A - bílý, červený blikač | [14 empty] | PP | 2
139 | K | 220711308R00 | Montáž magnetického spínače - dveřní, okenní | kus | 3 |  | 0 |  |  | základní |  | 0 | 0 | 0 | 0 | 0 | 64 | K | 2 |  |  |  | ROZPOCET | 0 | 0 | 0 | 0 | 0 | 1 | 0 | 64 | -1255660502
| PP |  | Montáž magnetického spínače - dveřní, okenní | [14 empty] | PP | 2
140 | K | 222170101R00 | Vyhotovení protokolu o měření metal. míst. kabelů | hod | 2 |  | 0 |  |  | základní |  | 0 | 0 | 0 | 0 | 0 | 64 | K | 2 |  |  |  | ROZPOCET | 0 | 0 | 0 | 0 | 0 | 1 | 0 | 64 | 1585462763
| PP |  | Vyhotovení protokolu o měření metal. míst. kabelů | [14 empty] | PP | 2
141 | M | 371205022R | modul Cat.6 samozářezový, nestíněný; rozměr 26 x 35 x 17 mm; počet portů 1; teplota okolí -10 až 60 °C | kus | 3 |  | 0 |  |  | základní |  | 0 | 0 | 0 | 0 | 0 | 256 | M | 2 |  |  |  | ROZPOCET | 0 | 0 | 0 | 0 | 0 | 1 | 0 | 64 | -550925363
| PP |  | modul Cat.6 samozářezový, nestíněný; rozměr 26 x 35 x 17 mm; počet portů 1; teplota okolí -10 až 60 °C | [14 empty] | PP | 2
142 | K | 222260401R00 | Nástěnný 19" rozvaděč 4U-8U hl.do 450 mm | kus | 1 |  | 0 |  |  | základní |  | 0 | 0 | 0 | 0 | 0 | 64 | K | 2 |  |  |  | ROZPOCET | 0 | 0 | 0 | 0 | 0 | 1 | 0 | 64 | -700302673
| PP |  | Nástěnný 19" rozvaděč 4U-8U hl.do 450 mm | [14 empty] | PP | 2
143 | M | 371201010R | panel 19 " UTP patch ; určení panelu pro montáž do 19" datových rozvaděčů; výška 1U; kategorie cat5e; počet portů 24; způsob montáže zářezová svorkovnice | kus | 1 |  | 0 |  |  | základní |  | 0 | 0.0012 | 0.0012 | 0 | 0 | 256 | M | 2 |  |  |  | ROZPOCET | 0 | 0 | 0 | 0 | 0 | 1 | 0 | 64 | -332909255
| PP |  | panel 19 " UTP patch ; určení panelu pro montáž do 19" datových rozvaděčů; výška 1U; kategorie cat5e; počet portů 24; způsob montáže zářezová svorkovnice | [14 empty] | PP | 2
144 | K | 222280212R00 | Kabel EZS, EPS, DT do 7 mm v trubkách | m | 130 |  | 0 |  |  | základní |  | 0 | 0 | 0 | 0 | 0 | 64 | K | 2 |  |  |  | ROZPOCET | 0 | 0 | 0 | 0 | 0 | 1 | 0 | 64 | -763995675
| PP |  | Kabel EZS, EPS, DT do 7 mm v trubkách | [14 empty] | PP | 2
145 | K | 222280215R00 | Kabel UTP kat.6 v trubkách | m | 290 |  | 0 |  |  | základní |  | 0 | 0 | 0 | 0 | 0 | 64 | K | 2 |  |  |  | ROZPOCET | 0 | 0 | 0 | 0 | 0 | 1 | 0 | 64 | 348985567
| PP |  | Kabel UTP kat.6 v trubkách | [14 empty] | PP | 2
146 | K | 222280221R00 | SYKFY 5x2x0.5 mm v trubkách | m | 25 |  | 0 |  |  | základní |  | 0 | 0 | 0 | 0 | 0 | 64 | K | 2 |  |  |  | ROZPOCET | 0 | 0 | 0 | 0 | 0 | 1 | 0 | 64 | 845506164
| PP |  | SYKFY 5x2x0.5 mm v trubkách | [14 empty] | PP | 2
147 | M | 34121550R | kabel JYTY; sdělovací; pevné uložení vnitřní; Cu jádra holá; počet žil 2; jmen.prům.jádra 1,00 mm; teplota použití do 70 °C; barva pláště šedá | m | 5 |  | 0 |  |  | základní |  | 0 | 4e-05 | 0.0002 | 0 | 0 | 256 | M | 2 |  |  |  | ROZPOCET | 0 | 0 | 0 | 0 | 0 | 1 | 0 | 64 | -2048281946
| PP |  | kabel JYTY; sdělovací; pevné uložení vnitřní; Cu jádra holá; počet žil 2; jmen.prům.jádra 1,00 mm; teplota použití do 70 °C; barva pláště šedá | [14 empty] | PP | 2
148 | K | 222290005R00 | Zásuvka 1xRJ45 UTP kat.6 pod omítku | kus | 3 |  | 0 |  |  | základní |  | 0 | 0 | 0 | 0 | 0 | 64 | K | 2 |  |  |  | ROZPOCET | 0 | 0 | 0 | 0 | 0 | 1 | 0 | 64 | -1868960694
| PP |  | Zásuvka 1xRJ45 UTP kat.6 pod omítku | [14 empty] | PP | 2
149 | M | 371201305R | kabel UTP , Cat5E, venkovní PE+PVC, odolný proti UV záření | m | 290 |  | 0 |  |  | základní |  | 0 | 0 | 0 | 0 | 0 | 256 | M | 2 |  |  |  | ROZPOCET | 0 | 0 | 0 | 0 | 0 | 1 | 0 | 64 | 259220037
| PP |  | kabel UTP Elite, Cat5E, venkovní PE+PVC, odolný proti UV záření | [14 empty] | PP | 2
150 | K | 222290971R00 | Patch panel | kus | 1 |  | 0 |  |  | základní |  | 0 | 0 | 0 | 0 | 0 | 64 | K | 2 |  |  |  | ROZPOCET | 0 | 0 | 0 | 0 | 0 | 1 | 0 | 64 | 751176010
| PP |  | Patch panel | [14 empty] | PP | 2
151 | M | 357314042R | příslušenství polička 19" s perforací; pro nástěnný rozvaděč 19", max. zatížení 50 kg; hloubka 350 mm, šíře 440 mm, tl. 30 mm, výška 1U (44 mm) | kus | 1 |  | 0 |  |  | základní |  | 0 | 0.0022 | 0.0022 | 0 | 0 | 256 | M | 2 |  |  |  | ROZPOCET | 0 | 0 | 0 | 0 | 0 | 1 | 0 | 64 | 783269835
| PP |  | příslušenství polička 19" s perforací; pro nástěnný rozvaděč 19", max. zatížení 50 kg; hloubka 350 mm, šíře 440 mm, tl. 30 mm, výška 1U (44 mm) | [14 empty] | PP | 2
152 | M | 371201110R | panel 19" rozvodný panel s filtrem a ochrannou pojistkou; určení panelu k montáži do racku; výška 1,5 U, délka kabelu 3 m; plast odolný proti požáru a výboji; 5 zásuvek s ochranným kolíkem 10A/250V | kus | 1 |  | 0 |  |  | základní |  | 0 | 0 | 0 | 0 | 0 | 256 | M | 2 |  |  |  | ROZPOCET | 0 | 0 | 0 | 0 | 0 | 1 | 0 | 64 | -87539950
| PP |  | panel 19" rozvodný panel s filtrem a ochrannou pojistkou; určení panelu k montáži do racku; výška 1,5 U, délka kabelu 3 m; plast odolný proti požáru a výboji; 5 zásuvek s ochranným kolíkem 10A/250V | [14 empty] | PP | 2
153 | K | 222323302R00 | Domácí videotelefon digitální, na úchyt.body | kus | 1 |  | 0 |  |  | základní |  | 0 | 0 | 0 | 0 | 0 | 64 | K | 2 |  |  |  | ROZPOCET | 0 | 0 | 0 | 0 | 0 | 1 | 0 | 64 | 597163892
| PP |  | Domácí videotelefon digitální, na úchyt.body | [14 empty] | PP | 2
154 | M | R_3084690T | Kryt tlačítkového tabla, velikost 1/4. Pro umístění 4 funkčních modulů v 1 sloupci. | ks | 1 |  | 0 |  |  | základní |  | 0 | 0 | 0 | 0 | 0 | 256 | M | 2 |  |  |  | ROZPOCET | 0 | 0 | 0 | 0 | 0 | 1 | 0 | 64 | -1348731249
| PP |  | Kryt tlačítkového tabla, velikost 1/4. Pro umístění 4 funkčních modulů v 1 sloupci. | [14 empty] | PP | 2
155 | M | R_3084691T | Krabice instalační, zapuštěná, velikost 1/4. Pro montáž krytu tlačítkového tabla, velikost 1/4 pod o, mítku. | ks | 1 |  | 0 |  |  | základní |  | 0 | 0 | 0 | 0 | 0 | 256 | M | 2 |  |  |  | ROZPOCET | 0 | 0 | 0 | 0 | 0 | 1 | 0 | 64 | 1231188453
| PP |  | Krabice instalační, zapuštěná, velikost 1/4. Pro montáž krytu tlačítkového tabla, velikost 1/4 pod o, mítku. | [14 empty] | PP | 2
156 | K | 222323311R00 | Systémový zdroj, do rozvaděče | kus | 1 |  | 0 |  |  | základní |  | 0 | 0 | 0 | 0 | 0 | 64 | K | 2 |  |  |  | ROZPOCET | 0 | 0 | 0 | 0 | 0 | 1 | 0 | 64 | -2115568605
| PP |  | Systémový zdroj, do rozvaděče | [14 empty] | PP | 2
157 | M | 34121050R | kabel SYKFY; sdělovací, stíněný vnitřní; pevné uložení vnitřní; Cu plná holá jádra; počet prvků 5; počet žil v prvku 2; jmen.prům.jádra 0,50 mm; teplota použití -25 až 60 °C; barva pláště šedá | m | 25 |  | 0 |  |  | základní |  | 0 | 3e-05 | 0.00075 | 0 | 0 | 256 | M | 2 |  |  |  | ROZPOCET | 0 | 0 | 0 | 0 | 0 | 1 | 0 | 64 | 1936866544
| PP |  | kabel SYKFY; sdělovací, stíněný vnitřní; pevné uložení vnitřní; Cu plná holá jádra; počet prvků 5; počet žil v prvku 2; jmen.prům.jádra 0,50 mm; teplota použití -25 až 60 °C; barva pláště šedá | [14 empty] | PP | 2
158 | K | 222323317R00 | Modul hlasitého elektrického vrátného | kus | 1 |  | 0 |  |  | základní |  | 0 | 0 | 0 | 0 | 0 | 64 | K | 2 |  |  |  | ROZPOCET | 0 | 0 | 0 | 0 | 0 | 1 | 0 | 64 | -1873729704
| PP |  | Modul hlasitého elektrického vrátného | [14 empty] | PP | 2
159 | M | R_3084684T | Tlačítkový modul, s tlačítky 3/6. 3 tlačítka pro vyzvánění. | ks | 1 |  | 0 |  |  | základní |  | 0 | 0 | 0 | 0 | 0 | 256 | M | 2 |  |  |  | ROZPOCET | 0 | 0 | 0 | 0 | 0 | 1 | 0 | 64 | 1529442824
| PP |  | Tlačítkový modul, s tlačítky 3/6. 3 tlačítka pro vyzvánění. | [14 empty] | PP | 2
160 | K | 222323323R00 | Tlač. tablo s kamerou do zdi (do 9 tlač.el.vrát.) | kus | 1 |  | 0 |  |  | základní |  | 0 | 0 | 0 | 0 | 0 | 64 | K | 2 |  |  |  | ROZPOCET | 0 | 0 | 0 | 0 | 0 | 1 | 0 | 64 | 729574298
| PP |  | Tlač. tablo s kamerou do zdi (do 9 tlač.el.vrát.) | [14 empty] | PP | 2
161 | M | R_3084681T | Hlasový modul, 3 stavové LED diody, snímač intenzity osvětlení. Svorky pro připojení zámku., Svorky pro připojení snímače otevření dveří nebo zámku. Svorky pro připojení odchodového tlačítka. | ks | 1 |  | 0 |  |  | základní |  | 0 | 0 | 0 | 0 | 0 | 256 | M | 2 |  |  |  | ROZPOCET | 0 | 0 | 0 | 0 | 0 | 1 | 0 | 64 | -1899977831
| PP |  | Hlasový modul, 3 stavové LED diody, snímač intenzity osvětlení. Svorky pro připojení zámku., Svorky pro připojení snímače otevření dveří nebo zámku. Svorky pro připojení odchodového tlačítka. | [14 empty] | PP | 2
162 | K | 222323324R00 | Tlač.tablo s klávesnicí, čtečkou a kamerou do zdi | kus | 1 |  | 0 |  |  | základní |  | 0 | 0 | 0 | 0 | 0 | 64 | K | 2 |  |  |  | ROZPOCET | 0 | 0 | 0 | 0 | 0 | 1 | 0 | 64 | 378650680
| PP |  | Tlač.tablo s klávesnicí, čtečkou a kamerou do zdi | [14 empty] | PP | 2
163 | M | R_3084687T | MODUL TLAČÍTKOVÝ 3-NÁS. SE SNÍMAČEM IC KARET | ks | 1 |  | 0 |  |  | základní |  | 0 | 0 | 0 | 0 | 0 | 256 | M | 2 |  |  |  | ROZPOCET | 0 | 0 | 0 | 0 | 0 | 1 | 0 | 64 | 458552444
| PP |  | MODUL TLAČÍTKOVÝ 3-NÁS. SE SNÍMAČEM IC KARET | [14 empty] | PP | 2
164 | K | 222323324R00 | Tlač.tablo s klávesnicí, čtečkou a kamerou do zdi | kus | 1 |  | 0 |  |  | základní |  | 0 | 0 | 0 | 0 | 0 | 64 | K | 2 |  |  |  | ROZPOCET | 0 | 0 | 0 | 0 | 0 | 1 | 0 | 64 | 563394871
| PP |  | Tlač.tablo s klávesnicí, čtečkou a kamerou do zdi | [14 empty] | PP | 2
165 | M | R_3084685T | Jednotka řídicí univerzální, řadová. Pro napájení a řízení systému. | ks | 1 |  | 0 |  |  | základní |  | 0 | 0 | 0 | 0 | 0 | 256 | M | 2 |  |  |  | ROZPOCET | 0 | 0 | 0 | 0 | 0 | 1 | 0 | 64 | 261768068
| PP |  | Jednotka řídicí univerzální, řadová. Pro napájení a řízení systému. | [14 empty] | PP | 2
166 | K | 222325302R00 | Programování ústředny, uvedení do provozu | hod | 4 |  | 0 |  |  | základní |  | 0 | 0 | 0 | 0 | 0 | 64 | K | 2 |  |  |  | ROZPOCET | 0 | 0 | 0 | 0 | 0 | 1 | 0 | 64 | -341446111
| PP |  | Programování ústředny, uvedení do provozu | [14 empty] | PP | 2
167 | K | 222325731R00 | Kódový zámek na připravené úchytné body | kus | 3 |  | 0 |  |  | základní |  | 0 | 0 | 0 | 0 | 0 | 64 | K | 2 |  |  |  | ROZPOCET | 0 | 0 | 0 | 0 | 0 | 1 | 0 | 64 | 254530013
| PP |  | Kódový zámek na připravené úchytné body | [14 empty] | PP | 2
168 | K | 222330164R00 | Poplachová siréna na úchytné body | kus | 1 |  | 0 |  |  | základní |  | 0 | 0 | 0 | 0 | 0 | 64 | K | 2 |  |  |  | ROZPOCET | 0 | 0 | 0 | 0 | 0 | 1 | 0 | 64 | 1822392746
| PP |  | Poplachová siréna na úchytné body | [14 empty] | PP | 2
169 | K | 222330181R00 | Adresný I/O modul na úchytné body, do krytu | kus | 1 |  | 0 |  |  | základní |  | 0 | 0 | 0 | 0 | 0 | 64 | K | 2 |  |  |  | ROZPOCET | 0 | 0 | 0 | 0 | 0 | 1 | 0 | 64 | -1476302117
| PP |  | Adresný I/O modul na úchytné body, do krytu | [14 empty] | PP | 2
170 | M | R_3084682T | Videotelefon domovní, s hands-free ovládáním. Barevný displej 4,3“ s OSD ovládáním, 6 tlačítek, otevření druhého zámku, funkce interkomu, přesměrování vyzvánění v době nepřítomnosti. | ks | 1 |  | 0 |  |  | základní |  | 0 | 0 | 0 | 0 | 0 | 256 | M | 2 |  |  |  | ROZPOCET | 0 | 0 | 0 | 0 | 0 | 1 | 0 | 64 | -1696147017
| PP |  | Videotelefon domovní, s hands-free ovládáním. Barevný displej 4,3“ s OSD ovládáním, 6 tlačítek, otevření druhého zámku, funkce interkomu, přesměrování vyzvánění v době nepřítomnosti. | [14 empty] | PP | 2
171 | K | 222731501R00 | Instalace SW, konfigurace a uvedení do provozu | hod | 5 |  | 0 |  |  | základní |  | 0 | 0 | 0 | 0 | 0 | 64 | K | 2 |  |  |  | ROZPOCET | 0 | 0 | 0 | 0 | 0 | 1 | 0 | 64 | -1115068345
| PP |  | Instalace SW, konfigurace a uvedení do provozu | [14 empty] | PP | 2
| D | M46 | Zemní práce při montážích |  |  |  | 0 |  |  |  |  | 0 |  | 30.7215 |  | 0 | 1 | D | 1 |  |  |  | ROZPOCET | [6 empty] | 0
172 | K | 460200253R00 | Výkop kabelové rýhy 50/70 cm hor.3 | m | 150 |  | 0 |  |  | základní |  | 0 | 0 | 0 | 0 | 0 | 64 | K | 2 |  |  |  | ROZPOCET | 0 | 0 | 0 | 0 | 0 | 1 | 0 | 64 | -86237763
| PP |  | Výkop kabelové rýhy 50/70 cm hor.3 | [14 empty] | PP | 2
173 | K | 460420022R00 | Zřízení kabelového lože v rýze š. do 65 cm z písku | m | 150 |  | 0 |  |  | základní |  | 0 | 0.20475 | 30.7125 | 0 | 0 | 64 | K | 2 |  |  |  | ROZPOCET | 0 | 0 | 0 | 0 | 0 | 1 | 0 | 64 | -774856661
| PP |  | Zřízení kabelového lože v rýze š. do 65 cm z písku | [14 empty] | PP | 2
174 | K | 460490012R00 | Fólie výstražná z PVC, šířka 33 cm | m | 150 |  | 0 |  |  | základní |  | 0 | 6e-05 | 0.009 | 0 | 0 | 64 | K | 2 |  |  |  | ROZPOCET | 0 | 0 | 0 | 0 | 0 | 1 | 0 | 64 | 1753756242
| PP |  | Fólie výstražná z PVC, šířka 33 cm | [14 empty] | PP | 2
175 | K | 460560253R00 | Zához rýhy 50/70 cm, hornina třídy 3 | m | 150 |  | 0 |  |  | základní |  | 0 | 0 | 0 | 0 | 0 | 64 | K | 2 |  |  |  | ROZPOCET | 0 | 0 | 0 | 0 | 0 | 1 | 0 | 64 | -110685321
| PP |  | Zához rýhy 50/70 cm, hornina třídy 3 | [14 empty] | PP | 2
176 | K | 460620013R00 | Provizorní úprava terénu v přírodní hornině 3 | m2 | 150 |  | 0 |  |  | základní |  | 0 | 0 | 0 | 0 | 0 | 64 | K | 2 |  |  |  | ROZPOCET | 0 | 0 | 0 | 0 | 0 | 1 | 0 | 64 | -1718786801
| PP |  | Provizorní úprava terénu v přírodní hornině 3 | [14 empty] | PP | 2

## ROU1317 - SO 01 Objekt C ...
{5d909d4d-2627-4191-a227-e4e2d701320b}
2
| KRYCÍ LIST SOUPISU PRACÍ | [7 empty] | v --- níže se nacházejí doplnkové a pomocné údaje k sestavám --- v | [8 empty] | False
Stavba:
Rozšíření mateřské školy v obci Říčany
Objekt:
ROU131 - SO 01 Objekt C - přístavba MŠ a navazující plochy
Soupis:
ROU1317 - SO 01 Objekt C - přístavba MŠ - vzduchotechnika
| KSO: |  | 801 31 |  |  | CC-CZ:
| Místo: |  | Říčany |  |  | Datum: | 28. 12. 2021
| Zadavatel: |  |  |  |  | IČ:
|  | Obec Říčany, Nám. Osvobození 340, Říčany |  |  |  | DIČ:
| Uchazeč: |  |  |  |  | IČ: | Vyplň údaj
|  | Vyplň údaj |  |  |  | DIČ: | Vyplň údaj
| Projektant: |  |  |  |  | IČ:
|  | Ing.arch Hanousková Boučková, ing. Roubal |  |  |  | DIČ:
| Zpracovatel: |  |  |  |  | IČ:
|  | Puhačová Marie |  |  |  | DIČ:
Poznámka:
| Cena bez DPH | [5 empty] | 0
|  |  | Základ daně |  |  | Sazba daně | Výše daně
| DPH | základní | 0 |  |  | 21% | 0
|  | snížená | 0 |  |  | 15% | 0
|  | zákl. přenesená | 0 |  |  | 21% | 0
|  | sníž. přenesená | 0 |  |  | 15% | 0
|  | nulová | 0 |  |  | 0% | 0
| Cena s DPH |  |  | v | CZK |  | 0
REKAPITULACE ČLENĚNÍ SOUPISU PRACÍ
Stavba:
Rozšíření mateřské školy v obci Říčany
Objekt:
ROU131 - SO 01 Objekt C - přístavba MŠ a navazující plochy
Soupis:
ROU1317 - SO 01 Objekt C - přístavba MŠ - vzduchotechnika
Místo: |  |  | Říčany |  |  | Datum: | 28. 12. 2021
Zadavatel: |  |  | Obec Říčany, Nám. Osvobození 340, Říčany |  |  | Projektant: | Ing.arch Hanousková Boučková, ing. Roubal
Uchazeč: |  |  | Vyplň údaj |  |  | Zpracovatel: | Puhačová Marie
Kód dílu - Popis | [6 empty] | Cena celkem [CZK]
Náklady stavby celkem | [6 empty] | 0 | [11 empty] | -1
| PSV - Práce a dodávky PSV | [5 empty] | 0
| 751 - Vzduchotechnika | [5 empty] | 0
| D1 - Z.č. 1 – WC + umývárna děti (m.č. C.110) | [5 empty] | 0
| D2 - Z.č. 2 – WC personál (m.č. C.112) | [5 empty] | 0
| D3 - Z.č. 3 – Šatna + umývárna personál (m.č. C.114) | [5 empty] | 0
| D4 - Z.č. 4 – Praní (m.č. B.120) | [5 empty] | 0
| D5 - Z.č. 5 – Přípravna (m.č. B.112) | [5 empty] | 0
| OST - Ostatní | [5 empty] | 0
SOUPIS PRACÍ
Stavba:
Rozšíření mateřské školy v obci Říčany
Objekt:
ROU131 - SO 01 Objekt C - přístavba MŠ a navazující plochy
Soupis:
ROU1317 - SO 01 Objekt C - přístavba MŠ - vzduchotechnika
Místo: |  |  | Říčany |  |  | Datum: | 28. 12. 2021
Zadavatel: |  |  | Obec Říčany, Nám. Osvobození 340, Říčany |  |  | Projektant: | Ing.arch Hanousková Boučková, ing. Roubal
Uchazeč: |  |  | Vyplň údaj |  |  | Zpracovatel: | Puhačová Marie
PČ | Typ | Kód | Popis | MJ | Množství | J.cena [CZK] | Cena celkem [CZK] | Cenová soustava |  | DPH | J. Nh [h] | Nh celkem [h] | J. hmotnost [t] | Hmotnost celkem [t] | J. suť [t] | Suť Celkem [t]
Náklady soupisu celkem | [6 empty] | 0 |  |  |  |  | 0 |  | 0 |  | 0 |  | D | -1 | [7 empty] | 0
| D | PSV | Práce a dodávky PSV |  |  |  | 0 |  |  |  |  | 0 |  | 0 |  | 0 | 2 | D | 0 | ROZPOCET | [6 empty] | 0
| D | 751 | Vzduchotechnika |  |  |  | 0 |  |  |  |  | 0 |  | 0 |  | 0 | 2 | D | 1 | ROZPOCET | [6 empty] | 0
| D | D1 | Z.č. 1 – WC + umývárna děti (m.č. C.110) |  |  |  | 0 |  |  |  |  | 0 |  | 0 |  | 0 | 1 | D | 2 | ROZPOCET | [6 empty] | 0
1 | K | 1.1 | Diagonální ventilátor do kruhového potrubí s doběhem 605 m³/hod dpext = 250 Pa P = 132 W; I = 0,55 A; 230 V vč. zpětné klapky Profese SI – el. napojení ventilátoru s jištěním + dodávka spouštění ventilátoru (ruční tlačítkem) | ks | 1 |  | 0 |  |  | základní |  | 0 | 0 | 0 | 0 | 0 | 16 | K | 3 | ROZPOCET | 0 | 0 | 0 | 0 | 0 | 1 | 0 | 16 | 913282781
| PP |  | Diagonální ventilátor do kruhového potrubí s doběhem 605 m³/hod dpext = 250 Pa P = 132 W; I = 0,55 A; 230 V vč. zpětné klapky Profese SI – el. napojení ventilátoru s jištěním + dodávka spouštění ventilátoru (ruční tlačítkem) | [14 empty] | PP | 3
2 | K | 1.10 | Šikmý výfukový kus DN225 | ks | 1 |  | 0 |  |  | základní |  | 0 | 0 | 0 | 0 | 0 | 16 | K | 3 | ROZPOCET | 0 | 0 | 0 | 0 | 0 | 1 | 0 | 16 | 640324271
| PP |  | Šikmý výfukový kus DN225 | [14 empty] | PP | 3
3 | K | 1.15 | Kulisový tlumič hluku 250x200x1000 (kulisy 1x 100*200*1000) | ks | 2 |  | 0 |  |  | základní |  | 0 | 0 | 0 | 0 | 0 | 16 | K | 3 | ROZPOCET | 0 | 0 | 0 | 0 | 0 | 1 | 0 | 16 | -885024035
| PP |  | Kulisový tlumič hluku 250x200x1000 (kulisy 1x 100*200*1000) | [14 empty] | PP | 3
4 | K | 1.20 | Zpětná klapka DN225 | ks | 1 |  | 0 |  |  | základní |  | 0 | 0 | 0 | 0 | 0 | 16 | K | 3 | ROZPOCET | 0 | 0 | 0 | 0 | 0 | 1 | 0 | 16 | -1496892439
| PP |  | Zpětná klapka DN225 | [14 empty] | PP | 3
5 | K | 1.40 | Odvodní talířový ventil plastový vč. zděře DN200 | ks | 3 |  | 0 |  |  | základní |  | 0 | 0 | 0 | 0 | 0 | 16 | K | 3 | ROZPOCET | 0 | 0 | 0 | 0 | 0 | 1 | 0 | 16 | 1065497978
| PP |  | Odvodní talířový ventil plastový vč. zděře DN200 | [14 empty] | PP | 3
6 | K | 1.50 | Ohebná Al hadice DN200 | bm | 10 |  | 0 |  |  | základní |  | 0 | 0 | 0 | 0 | 0 | 16 | K | 3 | ROZPOCET | 0 | 0 | 0 | 0 | 0 | 1 | 0 | 16 | -1173455585
| PP |  | Ohebná Al hadice DN200 | [14 empty] | PP | 3
7 | K | 1.60 | Čtyřhranné pozink potrubí sk. I do obvodu 1 m, vč. 100% tvarovek | m2 | 1.5 |  | 0 |  |  | základní |  | 0 | 0 | 0 | 0 | 0 | 16 | K | 3 | ROZPOCET | 0 | 0 | 0 | 0 | 0 | 1 | 0 | 16 | 1412492820
| PP |  | Čtyřhranné pozink potrubí sk. I do obvodu 1 m, vč. 100% tvarovek | [14 empty] | PP | 3
8 | K | 1.70 | Kruhové potrubí Spiro do DN225 vč. 80% tvarovek | bm | 5 |  | 0 |  |  | základní |  | 0 | 0 | 0 | 0 | 0 | 16 | K | 3 | ROZPOCET | 0 | 0 | 0 | 0 | 0 | 1 | 0 | 16 | 1181719060
| PP |  | Kruhové potrubí Spiro do DN225 vč. 80% tvarovek | [14 empty] | PP | 3
9 | K | Pol1 | Tepelná izolace - syntetický kaučuk samolepící pás šedý s povrchovou úpravou stříbrná fólie, tl. 12 mm | m2 | 3 |  | 0 |  |  | základní |  | 0 | 0 | 0 | 0 | 0 | 16 | K | 3 | ROZPOCET | 0 | 0 | 0 | 0 | 0 | 1 | 0 | 16 | 741390077
| PP |  | Tepelná izolace - syntetický kaučuk samolepící pás šedý s povrchovou úpravou stříbrná fólie, tl. 12 mm | [14 empty] | PP | 3
10 | K | Pol2 | Montážní a spojovací materiál | kpl | 1 |  | 0 |  |  | základní |  | 0 | 0 | 0 | 0 | 0 | 16 | K | 3 | ROZPOCET | 0 | 0 | 0 | 0 | 0 | 1 | 0 | 16 | -1000234806
| PP |  | Montážní a spojovací materiál | [14 empty] | PP | 3
| D | D2 | Z.č. 2 – WC personál (m.č. C.112) |  |  |  | 0 |  |  |  |  | 0 |  | 0 |  | 0 | 1 | D | 2 | ROZPOCET | [6 empty] | 0
11 | K | 2.1 | Nástěnný radiální ventilátor s doběhem 80 m³/hod; dpext = 37 Pa P = 35 W; 230 V vč. zpětné klapky Profese SI – el. napojení ventilátoru s jištěním + dodávka spouštění ventilátoru (ruční tlačítkem) | ks | 1 |  | 0 |  |  | základní |  | 0 | 0 | 0 | 0 | 0 | 16 | K | 3 | ROZPOCET | 0 | 0 | 0 | 0 | 0 | 1 | 0 | 16 | 78033383
| PP |  | Nástěnný radiální ventilátor s doběhem 80 m³/hod; dpext = 37 Pa P = 35 W; 230 V vč. zpětné klapky Profese SI – el. napojení ventilátoru s jištěním + dodávka spouštění ventilátoru (ruční tlačítkem) | [14 empty] | PP | 3
12 | K | 2.10 | Šikmý výfukový kus DN100 | ks | 1 |  | 0 |  |  | základní |  | 0 | 0 | 0 | 0 | 0 | 16 | K | 3 | ROZPOCET | 0 | 0 | 0 | 0 | 0 | 1 | 0 | 16 | 1720270993
| PP |  | Šikmý výfukový kus DN100 | [14 empty] | PP | 3
13 | K | 2.50 | Tepelně izolovaná ohebná Al hadice DN100 | bm | 1 |  | 0 |  |  | základní |  | 0 | 0 | 0 | 0 | 0 | 16 | K | 3 | ROZPOCET | 0 | 0 | 0 | 0 | 0 | 1 | 0 | 16 | -20216104
| PP |  | Tepelně izolovaná ohebná Al hadice DN100 | [14 empty] | PP | 3
14 | K | 2.70 | Kruhové potrubí Spiro do DN100 vč. 60% tvarovek | bm | 2 |  | 0 |  |  | základní |  | 0 | 0 | 0 | 0 | 0 | 16 | K | 3 | ROZPOCET | 0 | 0 | 0 | 0 | 0 | 1 | 0 | 16 | 1059815828
| PP |  | Kruhové potrubí Spiro do DN100 vč. 60% tvarovek | [14 empty] | PP | 3
15 | K | Pol1 | Tepelná izolace - syntetický kaučuk samolepící pás šedý s povrchovou úpravou stříbrná fólie, tl. 12 mm | m2 | 1 |  | 0 |  |  | základní |  | 0 | 0 | 0 | 0 | 0 | 16 | K | 3 | ROZPOCET | 0 | 0 | 0 | 0 | 0 | 1 | 0 | 16 | 1432151270
| PP |  | Tepelná izolace - syntetický kaučuk samolepící pás šedý s povrchovou úpravou stříbrná fólie, tl. 12 mm | [14 empty] | PP | 3
16 | K | Pol3 | Montážní a spojovací materiál | kpl | 1 |  | 0 |  |  | základní |  | 0 | 0 | 0 | 0 | 0 | 16 | K | 3 | ROZPOCET | 0 | 0 | 0 | 0 | 0 | 1 | 0 | 16 | 2037746754
| PP |  | Montážní a spojovací materiál | [14 empty] | PP | 3
| D | D3 | Z.č. 3 – Šatna + umývárna personál (m.č. C.114) |  |  |  | 0 |  |  |  |  | 0 |  | 0 |  | 0 | 1 | D | 2 | ROZPOCET | [6 empty] | 0
17 | K | 3.1 | Nástěnný (stropní) radiální ventilátor s doběhem 180 m³/hod; dpext = 80 Pa P = 46 W; 230 V vč. zpětné klapky Profese SI – el. napojení ventilátoru s jištěním + dodávka spouštění ventilátoru (ruční tlačítkem) | ks | 1 |  | 0 |  |  | základní |  | 0 | 0 | 0 | 0 | 0 | 16 | K | 3 | ROZPOCET | 0 | 0 | 0 | 0 | 0 | 1 | 0 | 16 | 727888117
| PP |  | Nástěnný (stropní) radiální ventilátor s doběhem 180 m³/hod; dpext = 80 Pa P = 46 W; 230 V vč. zpětné klapky Profese SI – el. napojení ventilátoru s jištěním + dodávka spouštění ventilátoru (ruční tlačítkem) | [14 empty] | PP | 3
18 | K | 3.10 | Šikmý výfukový kus DN125 | ks | 1 |  | 0 |  |  | základní |  | 0 | 0 | 0 | 0 | 0 | 16 | K | 3 | ROZPOCET | 0 | 0 | 0 | 0 | 0 | 1 | 0 | 16 | 347523034
| PP |  | Šikmý výfukový kus DN125 | [14 empty] | PP | 3
19 | K | 3.50 | Tepelně izolovaná ohebná Al hadice DN125 | bm | 1 |  | 0 |  |  | základní |  | 0 | 0 | 0 | 0 | 0 | 16 | K | 3 | ROZPOCET | 0 | 0 | 0 | 0 | 0 | 1 | 0 | 16 | -1111305512
| PP |  | Tepelně izolovaná ohebná Al hadice DN125 | [14 empty] | PP | 3
20 | K | 3.70 | Kruhové potrubí Spiro do DN125 vč. 60% tvarovek | bm | 2 |  | 0 |  |  | základní |  | 0 | 0 | 0 | 0 | 0 | 16 | K | 3 | ROZPOCET | 0 | 0 | 0 | 0 | 0 | 1 | 0 | 16 | 802093853
| PP |  | Kruhové potrubí Spiro do DN125 vč. 60% tvarovek | [14 empty] | PP | 3
21 | K | Pol1 | Tepelná izolace - syntetický kaučuk samolepící pás šedý s povrchovou úpravou stříbrná fólie, tl. 12 mm | m2 | 1 |  | 0 |  |  | základní |  | 0 | 0 | 0 | 0 | 0 | 16 | K | 3 | ROZPOCET | 0 | 0 | 0 | 0 | 0 | 1 | 0 | 16 | -274661806
| PP |  | Tepelná izolace - syntetický kaučuk samolepící pás šedý s povrchovou úpravou stříbrná fólie, tl. 12 mm | [14 empty] | PP | 3
22 | K | Pol3 | Montážní a spojovací materiál | kpl | 1 |  | 0 |  |  | základní |  | 0 | 0 | 0 | 0 | 0 | 16 | K | 3 | ROZPOCET | 0 | 0 | 0 | 0 | 0 | 1 | 0 | 16 | -1255284095
| PP |  | Montážní a spojovací materiál | [14 empty] | PP | 3
| D | D4 | Z.č. 4 – Praní (m.č. B.120) |  |  |  | 0 |  |  |  |  | 0 |  | 0 |  | 0 | 1 | D | 2 | ROZPOCET | [6 empty] | 0
23 | K | 4.1 | Nástěnný (stropní) radiální ventilátor s doběhem 180 m³/hod; dpext = 80 Pa P = 46 W; 230 V vč. zpětné klapky Profese SI – el. napojení ventilátoru s jištěním + dodávka spouštění ventilátoru (ruční tlačítkem) | ks | 1 |  | 0 |  |  | základní |  | 0 | 0 | 0 | 0 | 0 | 16 | K | 3 | ROZPOCET | 0 | 0 | 0 | 0 | 0 | 1 | 0 | 16 | -467735481
| PP |  | Nástěnný (stropní) radiální ventilátor s doběhem 180 m³/hod; dpext = 80 Pa P = 46 W; 230 V vč. zpětné klapky Profese SI – el. napojení ventilátoru s jištěním + dodávka spouštění ventilátoru (ruční tlačítkem) | [14 empty] | PP | 3
24 | K | 4.10 | Protidešťová žaluzie se sítem a okapničkou připojení DN160, RAL dle architekta | ks | 1 |  | 0 |  |  | základní |  | 0 | 0 | 0 | 0 | 0 | 16 | K | 3 | ROZPOCET | 0 | 0 | 0 | 0 | 0 | 1 | 0 | 16 | -10339917
| PP |  | Protidešťová žaluzie se sítem a okapničkou připojení DN160, RAL dle architekta | [14 empty] | PP | 3
25 | K | 4.70 | Kruhové potrubí Spiro do DN160 vč. 40% tvarovek | bm | 1 |  | 0 |  |  | základní |  | 0 | 0 | 0 | 0 | 0 | 16 | K | 3 | ROZPOCET | 0 | 0 | 0 | 0 | 0 | 1 | 0 | 16 | 579301040
| PP |  | Kruhové potrubí Spiro do DN160 vč. 40% tvarovek | [14 empty] | PP | 3
26 | K | Pol4 | Montážní a spojovací materiál | kpl | 1 |  | 0 |  |  | základní |  | 0 | 0 | 0 | 0 | 0 | 16 | K | 3 | ROZPOCET | 0 | 0 | 0 | 0 | 0 | 1 | 0 | 16 | 1087211066
| PP |  | Montážní a spojovací materiál | [14 empty] | PP | 3
| D | D5 | Z.č. 5 – Přípravna (m.č. B.112) |  |  |  | 0 |  |  |  |  | 0 |  | 0 |  | 0 | 1 | D | 2 | ROZPOCET | [6 empty] | 0
27 | K | 5.1 | Komínový odsavač par nerezový min 250 – max 400 m³/hod P = 126 W; 230 V půdorysný rozměr 600x500 mm vč. kovového omyvatelného filtru a LED osvětlení | ks | 1 |  | 0 |  |  | základní |  | 0 | 0 | 0 | 0 | 0 | 16 | K | 3 | ROZPOCET | 0 | 0 | 0 | 0 | 0 | 1 | 0 | 16 | -11281930
| PP |  | Komínový odsavač par nerezový min 250 – max 400 m³/hod P = 126 W; 230 V půdorysný rozměr 600x500 mm vč. kovového omyvatelného filtru a LED osvětlení | [14 empty] | PP | 3
28 | K | 5.10 | Protidešťová žaluzie se sítem a okapničkou připojení DN160, RAL dle architekta | ks | 1 |  | 0 |  |  | základní |  | 0 | 0 | 0 | 0 | 0 | 16 | K | 3 | ROZPOCET | 0 | 0 | 0 | 0 | 0 | 1 | 0 | 16 | -1537636077
| PP |  | Protidešťová žaluzie se sítem a okapničkou připojení DN160, RAL dle architekta | [14 empty] | PP | 3
29 | K | 5.20 | Zpětná klapka DN150 | ks | 1 |  | 0 |  |  | základní |  | 0 | 0 | 0 | 0 | 0 | 16 | K | 3 | ROZPOCET | 0 | 0 | 0 | 0 | 0 | 1 | 0 | 16 | 1201516259
| PP |  | Zpětná klapka DN150 | [14 empty] | PP | 3
30 | K | 5.70 | Kruhové potrubí Spiro do DN160 vč. 40% tvarovek | bm | 1 |  | 0 |  |  | základní |  | 0 | 0 | 0 | 0 | 0 | 16 | K | 3 | ROZPOCET | 0 | 0 | 0 | 0 | 0 | 1 | 0 | 16 | 330043635
| PP |  | Kruhové potrubí Spiro do DN160 vč. 40% tvarovek | [14 empty] | PP | 3
31 | K | Pol3 | Montážní a spojovací materiál | kpl | 1 |  | 0 |  |  | základní |  | 0 | 0 | 0 | 0 | 0 | 16 | K | 3 | ROZPOCET | 0 | 0 | 0 | 0 | 0 | 1 | 0 | 16 | -533367623
| PP |  | Montážní a spojovací materiál | [14 empty] | PP | 3
| D | OST | Ostatní |  |  |  | 0 |  |  |  |  | 0 |  | 0 |  | 0 | 4 | D | 0 | ROZPOCET | [6 empty] | 0
36 | K | Pol0 | Doprava | kpl | 1 |  | 0 |  |  | základní |  | 0 | 0 | 0 | 0 | 0 | 1024 | K | 1 | ROZPOCET | 0 | 0 | 0 | 0 | 0 | 1 | 0 | 1024 | 2017441222
| PP |  | Doprava | [14 empty] | PP | 1
37 | K | Pol5 | Komplexní vyzkoušení | kpl | 1 |  | 0 |  |  | základní |  | 0 | 0 | 0 | 0 | 0 | 1024 | K | 1 | ROZPOCET | 0 | 0 | 0 | 0 | 0 | 1 | 0 | 1024 | 1704884978
| PP |  | Komplexní vyzkoušení | [14 empty] | PP | 1
38 | K | Pol6 | Zaregulování zařízení | kpl | 1 |  | 0 |  |  | základní |  | 0 | 0 | 0 | 0 | 0 | 1024 | K | 1 | ROZPOCET | 0 | 0 | 0 | 0 | 0 | 1 | 0 | 1024 | 1766237820
| PP |  | Zaregulování zařízení | [14 empty] | PP | 1
39 | K | Pol7 | Zaškolení obsluhy | kpl | 1 |  | 0 |  |  | základní |  | 0 | 0 | 0 | 0 | 0 | 1024 | K | 1 | ROZPOCET | 0 | 0 | 0 | 0 | 0 | 1 | 0 | 1024 | 1706050415
| PP |  | Zaškolení obsluhy | [14 empty] | PP | 1

## ROU1318 - SO 01 Objekt C ...
{16c815f3-a850-4beb-a1dc-4167a4ae6711}
2
| KRYCÍ LIST SOUPISU PRACÍ | [7 empty] | v --- níže se nacházejí doplnkové a pomocné údaje k sestavám --- v | [8 empty] | False
Stavba:
Rozšíření mateřské školy v obci Říčany
Objekt:
ROU131 - SO 01 Objekt C - přístavba MŠ a navazující plochy
Soupis:
ROU1318 - SO 01 Objekt C - přístavba MŠ - MaR
| KSO: |  | 801 31 |  |  | CC-CZ:
| Místo: |  | Říčany |  |  | Datum: | 28. 12. 2021
| Zadavatel: |  |  |  |  | IČ:
|  | Obec Říčany, Nám. Osvobození 340, Říčany |  |  |  | DIČ:
| Uchazeč: |  |  |  |  | IČ: | Vyplň údaj
|  | Vyplň údaj |  |  |  | DIČ: | Vyplň údaj
| Projektant: |  |  |  |  | IČ:
|  | Ing.arch Hanousková Boučková, ing. Roubal |  |  |  | DIČ:
| Zpracovatel: |  |  |  |  | IČ:
|  | Puhačová Marie |  |  |  | DIČ:
Poznámka:
| Cena bez DPH | [5 empty] | 0
|  |  | Základ daně |  |  | Sazba daně | Výše daně
| DPH | základní | 0 |  |  | 21% | 0
|  | snížená | 0 |  |  | 15% | 0
|  | zákl. přenesená | 0 |  |  | 21% | 0
|  | sníž. přenesená | 0 |  |  | 15% | 0
|  | nulová | 0 |  |  | 0% | 0
| Cena s DPH |  |  | v | CZK |  | 0
REKAPITULACE ČLENĚNÍ SOUPISU PRACÍ
Stavba:
Rozšíření mateřské školy v obci Říčany
Objekt:
ROU131 - SO 01 Objekt C - přístavba MŠ a navazující plochy
Soupis:
ROU1318 - SO 01 Objekt C - přístavba MŠ - MaR
Místo: |  |  | Říčany |  |  | Datum: | 28. 12. 2021
Zadavatel: |  |  | Obec Říčany, Nám. Osvobození 340, Říčany |  |  | Projektant: | Ing.arch Hanousková Boučková, ing. Roubal
Uchazeč: |  |  | Vyplň údaj |  |  | Zpracovatel: | Puhačová Marie
Kód dílu - Popis | [6 empty] | Cena celkem [CZK]
Náklady stavby celkem | [6 empty] | 0 | [11 empty] | -1
| M - Práce a dodávky M | [5 empty] | 0
| D1 - Rozvaděč MR 1 | [5 empty] | 0
| D2 - Montážní materiál | [5 empty] | 0
| D3 - Řídicí systém | [5 empty] | 0
| D4 - Kabeláž + kabel. trasy | [5 empty] | 0
| D5 - Montážní práce | [5 empty] | 0
| HZS - Hodinové zúčtovací sazby | [5 empty] | 0
SOUPIS PRACÍ
Stavba:
Rozšíření mateřské školy v obci Říčany
Objekt:
ROU131 - SO 01 Objekt C - přístavba MŠ a navazující plochy
Soupis:
ROU1318 - SO 01 Objekt C - přístavba MŠ - MaR
Místo: |  |  | Říčany |  |  | Datum: | 28. 12. 2021
Zadavatel: |  |  | Obec Říčany, Nám. Osvobození 340, Říčany |  |  | Projektant: | Ing.arch Hanousková Boučková, ing. Roubal
Uchazeč: |  |  | Vyplň údaj |  |  | Zpracovatel: | Puhačová Marie
PČ | Typ | Kód | Popis | MJ | Množství | J.cena [CZK] | Cena celkem [CZK] | Cenová soustava |  | DPH | J. Nh [h] | Nh celkem [h] | J. hmotnost [t] | Hmotnost celkem [t] | J. suť [t] | Suť Celkem [t]
Náklady soupisu celkem | [6 empty] | 0 |  |  |  |  | 0 |  | 0 |  | 0 |  | D | -1 | [7 empty] | 0
| D | M | Práce a dodávky M |  |  |  | 0 |  |  |  |  | 0 |  | 0 |  | 0 | 3 | D | 0 | ROZPOCET | [6 empty] | 0
| D | D1 | Rozvaděč MR 1 |  |  |  | 0 |  |  |  |  | 0 |  | 0 |  | 0 | 1 | D | 1 | ROZPOCET | [6 empty] | 0
1 | K | Pol10 | Nástěnný rozvaděč 600x800x300, oceloplechový, včetně nontážní desky, IP66, | ks | 1 |  | 0 |  |  | základní |  | 0 | 0 | 0 | 0 | 0 | 4 | K | 2 | ROZPOCET | 0 | 0 | 0 | 0 | 0 | 1 | 0 | 4 | -721065568
| PP |  | Nástěnný rozvaděč 600x800x300, oceloplechový, včetně nontážní desky, IP66, | [14 empty] | PP | 2
2 | K | Pol11 | Náplň rozvaděče | ks | 1 |  | 0 |  |  | základní |  | 0 | 0 | 0 | 0 | 0 | 4 | K | 2 | ROZPOCET | 0 | 0 | 0 | 0 | 0 | 1 | 0 | 4 | -540226369
| PP |  | Náplň rozvaděče | [14 empty] | PP | 2
3 | K | Pol12 | Montáž a zapojení přístrojů v rozvaděči - dle náplně | ks | 1 |  | 0 |  |  | základní |  | 0 | 0 | 0 | 0 | 0 | 4 | K | 2 | ROZPOCET | 0 | 0 | 0 | 0 | 0 | 1 | 0 | 4 | -923251455
| PP |  | Montáž a zapojení přístrojů v rozvaděči - dle náplně | [14 empty] | PP | 2
4 | K | Pol13 | Komplexní zkoušky a měření v rozvaděči ( 1x kusová zkouška ) | ks | 1 |  | 0 |  |  | základní |  | 0 | 0 | 0 | 0 | 0 | 4 | K | 2 | ROZPOCET | 0 | 0 | 0 | 0 | 0 | 1 | 0 | 4 | -1943621898
| PP |  | Komplexní zkoušky a měření v rozvaděči ( 1x kusová zkouška ) | [14 empty] | PP | 2
5 | K | Pol14 | Ostatní náplň rozvaděče dle zvyklostí výrobce ( spojovací materiál, lanka, žlaby, popisky atd.) | ks | 1 |  | 0 |  |  | základní |  | 0 | 0 | 0 | 0 | 0 | 4 | K | 2 | ROZPOCET | 0 | 0 | 0 | 0 | 0 | 1 | 0 | 4 | 532299597
| PP |  | Ostatní náplň rozvaděče dle zvyklostí výrobce ( spojovací materiál, lanka, žlaby, popisky atd.) | [14 empty] | PP | 2
| D | D2 | Montážní materiál |  |  |  | 0 |  |  |  |  | 0 |  | 0 |  | 0 | 1 | D | 1 | ROZPOCET | [6 empty] | 0
6 | K | Pol15 | Snímač teploty, Ni 1000/6180 - venkovní | ks | 1 |  | 0 |  |  | základní |  | 0 | 0 | 0 | 0 | 0 | 4 | K | 2 | ROZPOCET | 0 | 0 | 0 | 0 | 0 | 1 | 0 | 4 | -357588740
| PP |  | Snímač teploty, Ni 1000/6180 - venkovní | [14 empty] | PP | 2
7 | K | Pol16 | Snímač teploty, Ni 1000/6180 - jímkový, l=70 mm, s jímkou | ks | 3 |  | 0 |  |  | základní |  | 0 | 0 | 0 | 0 | 0 | 4 | K | 2 | ROZPOCET | 0 | 0 | 0 | 0 | 0 | 1 | 0 | 4 | 1009587447
| PP |  | Snímač teploty, Ni 1000/6180 - jímkový, l=70 mm, s jímkou | [14 empty] | PP | 2
8 | K | Pol17 | Snímač teploty, Ni1000/6180 - jímkový, l=240 mm, s jímkou | ks | 1 |  | 0 |  |  | základní |  | 0 | 0 | 0 | 0 | 0 | 4 | K | 2 | ROZPOCET | 0 | 0 | 0 | 0 | 0 | 1 | 0 | 4 | -141836347
| PP |  | Snímač teploty, Ni1000/6180 - jímkový, l=240 mm, s jímkou | [14 empty] | PP | 2
9 | K | Pol18 | Snímač teploty, Ni 1000/6180 - příložný | ks | 2 |  | 0 |  |  | základní |  | 0 | 0 | 0 | 0 | 0 | 4 | K | 2 | ROZPOCET | 0 | 0 | 0 | 0 | 0 | 1 | 0 | 4 | -1523542028
| PP |  | Snímač teploty, Ni 1000/6180 - příložný | [14 empty] | PP | 2
10 | K | Pol19 | Regulátor teploty - stonkový 40/120°C vč.jímky | ks | 1 |  | 0 |  |  | základní |  | 0 | 0 | 0 | 0 | 0 | 4 | K | 2 | ROZPOCET | 0 | 0 | 0 | 0 | 0 | 1 | 0 | 4 | 1365840085
| PP |  | Regulátor teploty - stonkový 40/120°C vč.jímky | [14 empty] | PP | 2
11 | K | Pol20 | Snímač tlaku analogový, 0-6bar, 0-10V, vč. ventil tlakoměr. zkušební | ks | 1 |  | 0 |  |  | základní |  | 0 | 0 | 0 | 0 | 0 | 4 | K | 2 | ROZPOCET | 0 | 0 | 0 | 0 | 0 | 1 | 0 | 4 | -697433438
| PP |  | Snímač tlaku analogový, 0-6bar, 0-10V, vč. ventil tlakoměr. zkušební | [14 empty] | PP | 2
12 | K | Pol21 | Trojcestný reg. Kulový ventil; Kv4; DN20 + pohon 24V; 0-10V | ks | 1 |  | 0 |  |  | základní |  | 0 | 0 | 0 | 0 | 0 | 4 | K | 2 | ROZPOCET | 0 | 0 | 0 | 0 | 0 | 1 | 0 | 4 | 192447051
| PP |  | Trojcestný reg. Kulový ventil; Kv4; DN20 + pohon 24V; 0-10V | [14 empty] | PP | 2
| D | D3 | Řídicí systém |  |  |  | 0 |  |  |  |  | 0 |  | 0 |  | 0 | 1 | D | 1 | ROZPOCET | [6 empty] | 0
13 | K | Pol22 | Kompakt. DDC říd. stanice - 8DI, 8DO, 8AI, 4AO, RS232, RS485, Ethernet, displej 122x32 b., kláv., webserver | ks | 1 |  | 0 |  |  | základní |  | 0 | 0 | 0 | 0 | 0 | 4 | K | 2 | ROZPOCET | 0 | 0 | 0 | 0 | 0 | 1 | 0 | 4 | 1735100528
| PP |  | Kompakt. DDC říd. stanice - 8DI, 8DO, 8AI, 4AO, RS232, RS485, Ethernet, displej 122x32 b., kláv., webserver | [14 empty] | PP | 2
14 | K | Pol23 | Rozšiřující modul univerzální - 8UI/8DO | ks | 1 |  | 0 |  |  | základní |  | 0 | 0 | 0 | 0 | 0 | 4 | K | 2 | ROZPOCET | 0 | 0 | 0 | 0 | 0 | 1 | 0 | 4 | -178836257
| PP |  | Rozšiřující modul univerzální - 8UI/8DO | [14 empty] | PP | 2
15 | K | Pol24 | Komunikační převodník RS232 na RS485 | ks | 1 |  | 0 |  |  | základní |  | 0 | 0 | 0 | 0 | 0 | 4 | K | 2 | ROZPOCET | 0 | 0 | 0 | 0 | 0 | 1 | 0 | 4 | -172576627
| PP |  | Komunikační převodník RS232 na RS485 | [14 empty] | PP | 2
16 | K | Pol25 | Napájecí zdroj 24Vdc, 5A, | ks | 1 |  | 0 |  |  | základní |  | 0 | 0 | 0 | 0 | 0 | 4 | K | 2 | ROZPOCET | 0 | 0 | 0 | 0 | 0 | 1 | 0 | 4 | -386179649
| PP |  | Napájecí zdroj 24Vdc, 5A, | [14 empty] | PP | 2
17 | K | Pol26 | GSM modem | ks | 1 |  | 0 |  |  | základní |  | 0 | 0 | 0 | 0 | 0 | 4 | K | 2 | ROZPOCET | 0 | 0 | 0 | 0 | 0 | 1 | 0 | 4 | -503671807
| PP |  | GSM modem | [14 empty] | PP | 2
18 | K | Pol27 | Magnetická anténa | ks | 1 |  | 0 |  |  | základní |  | 0 | 0 | 0 | 0 | 0 | 4 | K | 2 | ROZPOCET | 0 | 0 | 0 | 0 | 0 | 1 | 0 | 4 | -1562145882
| PP |  | Magnetická anténa | [14 empty] | PP | 2
19 | K | Pol28 | Switch, 5× port, 10 Mbps, na DIN lištu, 24V, DC | ks | 1 |  | 0 |  |  | základní |  | 0 | 0 | 0 | 0 | 0 | 4 | K | 2 | ROZPOCET | 0 | 0 | 0 | 0 | 0 | 1 | 0 | 4 | 1371838616
| PP |  | Switch, 5× port, 10 Mbps, na DIN lištu, 24V, DC | [14 empty] | PP | 2
20 | K | Pol29 | Prostorové čidlo teploty s korekcí, RS485 | ks | 2 |  | 0 |  |  | základní |  | 0 | 0 | 0 | 0 | 0 | 4 | K | 2 | ROZPOCET | 0 | 0 | 0 | 0 | 0 | 1 | 0 | 4 | 1381070481
| PP |  | Prostorové čidlo teploty s korekcí, RS485 | [14 empty] | PP | 2
21 | K | Pol30 | SW webserveru | ks | 1 |  | 0 |  |  | základní |  | 0 | 0 | 0 | 0 | 0 | 4 | K | 2 | ROZPOCET | 0 | 0 | 0 | 0 | 0 | 1 | 0 | 4 | -815695119
| PP |  | SW webserveru | [14 empty] | PP | 2
22 | K | Pol31 | SW za jeden datový bod | db | 44 |  | 0 |  |  | základní |  | 0 | 0 | 0 | 0 | 0 | 4 | K | 2 | ROZPOCET | 0 | 0 | 0 | 0 | 0 | 1 | 0 | 4 | 1846303866
| PP |  | SW za jeden datový bod | [14 empty] | PP | 2
23 | K | Pol32 | Parametrizace dat. bodů komunikace MODBUS | db | 12 |  | 0 |  |  | základní |  | 0 | 0 | 0 | 0 | 0 | 4 | K | 2 | ROZPOCET | 0 | 0 | 0 | 0 | 0 | 1 | 0 | 4 | -1089396064
| PP |  | Parametrizace dat. bodů komunikace MODBUS | [14 empty] | PP | 2
| D | D4 | Kabeláž + kabel. trasy |  |  |  | 0 |  |  |  |  | 0 |  | 0 |  | 0 | 1 | D | 1 | ROZPOCET | [6 empty] | 0
24 | K | Pol33 | Kabel PVC stíněný pro MaR JYTY-O 2x1 | m | 220 |  | 0 |  |  | základní |  | 0 | 0 | 0 | 0 | 0 | 4 | K | 2 | ROZPOCET | 0 | 0 | 0 | 0 | 0 | 1 | 0 | 4 | -800109811
| PP |  | Kabel PVC stíněný pro MaR JYTY-O 2x1 | [14 empty] | PP | 2
25 | K | Pol34 | Kabel PVC stíněný pro MaR JYTY-O 3x1 | m | 10 |  | 0 |  |  | základní |  | 0 | 0 | 0 | 0 | 0 | 4 | K | 2 | ROZPOCET | 0 | 0 | 0 | 0 | 0 | 1 | 0 | 4 | -339873092
| PP |  | Kabel PVC stíněný pro MaR JYTY-O 3x1 | [14 empty] | PP | 2
26 | K | Pol35 | Kabel PVC stíněný J-Y(ST)-Y 2x2x0,8 | m | 64 |  | 0 |  |  | základní |  | 0 | 0 | 0 | 0 | 0 | 4 | K | 2 | ROZPOCET | 0 | 0 | 0 | 0 | 0 | 1 | 0 | 4 | -1833232085
| PP |  | Kabel PVC stíněný J-Y(ST)-Y 2x2x0,8 | [14 empty] | PP | 2
27 | K | Pol36 | UTP cat 7 4x2x0,5 | m | 38 |  | 0 |  |  | základní |  | 0 | 0 | 0 | 0 | 0 | 4 | K | 2 | ROZPOCET | 0 | 0 | 0 | 0 | 0 | 1 | 0 | 4 | -1769571984
| PP |  | UTP cat 7 4x2x0,5 | [14 empty] | PP | 2
28 | K | Pol37 | Kabel PVC silový CYKY-O 2x1,5 | m | 56 |  | 0 |  |  | základní |  | 0 | 0 | 0 | 0 | 0 | 4 | K | 2 | ROZPOCET | 0 | 0 | 0 | 0 | 0 | 1 | 0 | 4 | 1318147005
| PP |  | Kabel PVC silový CYKY-O 2x1,5 | [14 empty] | PP | 2
29 | K | Pol38 | Kabel PVC silový CYKY-J,O 3x1,5 | m | 164 |  | 0 |  |  | základní |  | 0 | 0 | 0 | 0 | 0 | 4 | K | 2 | ROZPOCET | 0 | 0 | 0 | 0 | 0 | 1 | 0 | 4 | 573916673
| PP |  | Kabel PVC silový CYKY-J,O 3x1,5 | [14 empty] | PP | 2
30 | K | Pol39 | Kabel PVC silový CYKY-J 3x4 | m | 58 |  | 0 |  |  | základní |  | 0 | 0 | 0 | 0 | 0 | 4 | K | 2 | ROZPOCET | 0 | 0 | 0 | 0 | 0 | 1 | 0 | 4 | -2115238224
| PP |  | Kabel PVC silový CYKY-J 3x4 | [14 empty] | PP | 2
31 | K | Pol40 | Kabel PVC silový CYKY-O 4x1,5 | m | 86 |  | 0 |  |  | základní |  | 0 | 0 | 0 | 0 | 0 | 4 | K | 2 | ROZPOCET | 0 | 0 | 0 | 0 | 0 | 1 | 0 | 4 | -107518304
| PP |  | Kabel PVC silový CYKY-O 4x1,5 | [14 empty] | PP | 2
32 | K | Pol41 | CY 6 | m | 34 |  | 0 |  |  | základní |  | 0 | 0 | 0 | 0 | 0 | 4 | K | 2 | ROZPOCET | 0 | 0 | 0 | 0 | 0 | 1 | 0 | 4 | -1251085166
| PP |  | CY 6 | [14 empty] | PP | 2
33 | K | Pol42 | Žlab kabelový drátěný 100/50 | m | 6 |  | 0 |  |  | základní |  | 0 | 0 | 0 | 0 | 0 | 4 | K | 2 | ROZPOCET | 0 | 0 | 0 | 0 | 0 | 1 | 0 | 4 | 75141241
| PP |  | Žlab kabelový drátěný 100/50 | [14 empty] | PP | 2
34 | K | Pol43 | Žlab kabelový drátěný 50/50 | m | 38 |  | 0 |  |  | základní |  | 0 | 0 | 0 | 0 | 0 | 4 | K | 2 | ROZPOCET | 0 | 0 | 0 | 0 | 0 | 1 | 0 | 4 | -1757446929
| PP |  | Žlab kabelový drátěný 50/50 | [14 empty] | PP | 2
35 | K | Pol44 | Nosník žlabu 100 mm | ks | 10 |  | 0 |  |  | základní |  | 0 | 0 | 0 | 0 | 0 | 4 | K | 2 | ROZPOCET | 0 | 0 | 0 | 0 | 0 | 1 | 0 | 4 | -669223539
| PP |  | Nosník žlabu 100 mm | [14 empty] | PP | 2
36 | K | Pol45 | Nosník žlabu 50 mm | ks | 45 |  | 0 |  |  | základní |  | 0 | 0 | 0 | 0 | 0 | 4 | K | 2 | ROZPOCET | 0 | 0 | 0 | 0 | 0 | 1 | 0 | 4 | -915457454
| PP |  | Nosník žlabu 50 mm | [14 empty] | PP | 2
37 | K | Pol46 | Spojka žlabu | ks | 50 |  | 0 |  |  | základní |  | 0 | 0 | 0 | 0 | 0 | 4 | K | 2 | ROZPOCET | 0 | 0 | 0 | 0 | 0 | 1 | 0 | 4 | 1833800708
| PP |  | Spojka žlabu | [14 empty] | PP | 2
38 | K | Pol47 | Spojka žlabu uzemňovací | ks | 50 |  | 0 |  |  | základní |  | 0 | 0 | 0 | 0 | 0 | 4 | K | 2 | ROZPOCET | 0 | 0 | 0 | 0 | 0 | 1 | 0 | 4 | 410834873
| PP |  | Spojka žlabu uzemňovací | [14 empty] | PP | 2
39 | K | Pol48 | Spojovací sada (šroub, matka, podložka) | sada | 8 |  | 0 |  |  | základní |  | 0 | 0 | 0 | 0 | 0 | 4 | K | 2 | ROZPOCET | 0 | 0 | 0 | 0 | 0 | 1 | 0 | 4 | 276208868
| PP |  | Spojovací sada (šroub, matka, podložka) | [14 empty] | PP | 2
40 | K | Pol49 | Elektroinstalační trubka ohebná D32 | m | 18 |  | 0 |  |  | základní |  | 0 | 0 | 0 | 0 | 0 | 4 | K | 2 | ROZPOCET | 0 | 0 | 0 | 0 | 0 | 1 | 0 | 4 | -537841932
| PP |  | Elektroinstalační trubka ohebná D32 | [14 empty] | PP | 2
41 | K | Pol50 | Elektroinst. trubka plastová tuhá pr. 32mm, vč. držáků a koncovek | m | 22 |  | 0 |  |  | základní |  | 0 | 0 | 0 | 0 | 0 | 4 | K | 2 | ROZPOCET | 0 | 0 | 0 | 0 | 0 | 1 | 0 | 4 | 59108798
| PP |  | Elektroinst. trubka plastová tuhá pr. 32mm, vč. držáků a koncovek | [14 empty] | PP | 2
42 | K | Pol51 | Ocel. nosné konstr. do 5kg | ks | 2 |  | 0 |  |  | základní |  | 0 | 0 | 0 | 0 | 0 | 4 | K | 2 | ROZPOCET | 0 | 0 | 0 | 0 | 0 | 1 | 0 | 4 | -70570801
| PP |  | Ocel. nosné konstr. do 5kg | [14 empty] | PP | 2
43 | K | Pol52 | Servisní vypínač 1f, 10A | ks | 2 |  | 0 |  |  | základní |  | 0 | 0 | 0 | 0 | 0 | 4 | K | 2 | ROZPOCET | 0 | 0 | 0 | 0 | 0 | 1 | 0 | 4 | -1616377026
| PP |  | Servisní vypínač 1f, 10A | [14 empty] | PP | 2
44 | K | Pol53 | Pomocný montážní materiál | ks | 1 |  | 0 |  |  | základní |  | 0 | 0 | 0 | 0 | 0 | 4 | K | 2 | ROZPOCET | 0 | 0 | 0 | 0 | 0 | 1 | 0 | 4 | -332788580
| PP |  | Pomocný montážní materiál | [14 empty] | PP | 2
| D | D5 | Montážní práce |  |  |  | 0 |  |  |  |  | 0 |  | 0 |  | 0 | 1 | D | 1 | ROZPOCET | [6 empty] | 0
45 | K | Pol54 | Mt. teplotní čidla | ks | 8 |  | 0 |  |  | základní |  | 0 | 0 | 0 | 0 | 0 | 4 | K | 2 | ROZPOCET | 0 | 0 | 0 | 0 | 0 | 1 | 0 | 4 | 742827651
| PP |  | Mt. teplotní čidla | [14 empty] | PP | 2
46 | K | Pol55 | Mt. čidla tlaku | ks | 1 |  | 0 |  |  | základní |  | 0 | 0 | 0 | 0 | 0 | 4 | K | 2 | ROZPOCET | 0 | 0 | 0 | 0 | 0 | 1 | 0 | 4 | -1868816836
| PP |  | Mt. čidla tlaku | [14 empty] | PP | 2
47 | K | Pol56 | Mt. pohon ventilu DN 15-150 | ks | 3 |  | 0 |  |  | základní |  | 0 | 0 | 0 | 0 | 0 | 4 | K | 2 | ROZPOCET | 0 | 0 | 0 | 0 | 0 | 1 | 0 | 4 | -198843674
| PP |  | Mt. pohon ventilu DN 15-150 | [14 empty] | PP | 2
48 | K | Pol57 | Mt. ovládačů | ks | 2 |  | 0 |  |  | základní |  | 0 | 0 | 0 | 0 | 0 | 4 | K | 2 | ROZPOCET | 0 | 0 | 0 | 0 | 0 | 1 | 0 | 4 | 1420826240
| PP |  | Mt. ovládačů | [14 empty] | PP | 2
49 | K | Pol58 | Kabel stíněný pro MaR - JYTY - volně | m | 332 |  | 0 |  |  | základní |  | 0 | 0 | 0 | 0 | 0 | 4 | K | 2 | ROZPOCET | 0 | 0 | 0 | 0 | 0 | 1 | 0 | 4 | 528218821
| PP |  | Kabel stíněný pro MaR - JYTY - volně | [14 empty] | PP | 2
50 | K | Pol59 | Kabel silový CYKY - volně | m | 364 |  | 0 |  |  | základní |  | 0 | 0 | 0 | 0 | 0 | 4 | K | 2 | ROZPOCET | 0 | 0 | 0 | 0 | 0 | 1 | 0 | 4 | -1633359388
| PP |  | Kabel silový CYKY - volně | [14 empty] | PP | 2
51 | K | Pol60 | Uzemnění | m | 34 |  | 0 |  |  | základní |  | 0 | 0 | 0 | 0 | 0 | 4 | K | 2 | ROZPOCET | 0 | 0 | 0 | 0 | 0 | 1 | 0 | 4 | -1265308982
| PP |  | Uzemnění | [14 empty] | PP | 2
52 | K | Pol61 | Žlab ocel. | m | 44 |  | 0 |  |  | základní |  | 0 | 0 | 0 | 0 | 0 | 4 | K | 2 | ROZPOCET | 0 | 0 | 0 | 0 | 0 | 1 | 0 | 4 | -1840561541
| PP |  | Žlab ocel. | [14 empty] | PP | 2
53 | K | Pol62 | Elektroinstalační trubka | m | 22 |  | 0 |  |  | základní |  | 0 | 0 | 0 | 0 | 0 | 4 | K | 2 | ROZPOCET | 0 | 0 | 0 | 0 | 0 | 1 | 0 | 4 | 1709559392
| PP |  | Elektroinstalační trubka | [14 empty] | PP | 2
54 | K | Pol63 | Připojení el. zařízení dodávaných ostatními profesemi (čerpadla, motory VZT, PPK apod.) | ks | 7 |  | 0 |  |  | základní |  | 0 | 0 | 0 | 0 | 0 | 4 | K | 2 | ROZPOCET | 0 | 0 | 0 | 0 | 0 | 1 | 0 | 4 | -1261973650
| PP |  | Připojení el. zařízení dodávaných ostatními profesemi (čerpadla, motory VZT, PPK apod.) | [14 empty] | PP | 2
55 | K | Pol64 | Pomocné montážní práce | ks | 1 |  | 0 |  |  | základní |  | 0 | 0 | 0 | 0 | 0 | 4 | K | 2 | ROZPOCET | 0 | 0 | 0 | 0 | 0 | 1 | 0 | 4 | 730439723
| PP |  | Pomocné montážní práce | [14 empty] | PP | 2
| D | HZS | Hodinové zúčtovací sazby |  |  |  | 0 |  |  |  |  | 0 |  | 0 |  | 0 | 4 | D | 0 | ROZPOCET | [6 empty] | 0
69 | K | Pol65 | Výrobní dokumentace | ks | 1 |  | 0 |  |  | základní |  | 0 | 0 | 0 | 0 | 0 | 512 | K | 1 | ROZPOCET | 0 | 0 | 0 | 0 | 0 | 1 | 0 | 512 | 1141354279
| PP |  | Výrobní dokumentace | [14 empty] | PP | 1
70 | K | Pol66 | Oživení systému MaR (, HW, prvky měření, akční členy) | hod | 32 |  | 0 |  |  | základní |  | 0 | 0 | 0 | 0 | 0 | 512 | K | 1 | ROZPOCET | 0 | 0 | 0 | 0 | 0 | 1 | 0 | 512 | 1039303806
| PP |  | Oživení systému MaR (, HW, prvky měření, akční členy) | [14 empty] | PP | 1
71 | K | Pol67 | Doprava a přesun osob a materiálu v době zakázky | ks | 1 |  | 0 |  |  | základní |  | 0 | 0 | 0 | 0 | 0 | 512 | K | 1 | ROZPOCET | 0 | 0 | 0 | 0 | 0 | 1 | 0 | 512 | -1754142546
| PP |  | Doprava a přesun osob a materiálu v době zakázky | [14 empty] | PP | 1
72 | K | Pol68 | Přesun materiálu v místě stavby | ks | 1 |  | 0 |  |  | základní |  | 0 | 0 | 0 | 0 | 0 | 512 | K | 1 | ROZPOCET | 0 | 0 | 0 | 0 | 0 | 1 | 0 | 512 | -872503541
| PP |  | Přesun materiálu v místě stavby | [14 empty] | PP | 1
73 | K | Pol69 | Zaučeni obsluhy včetně vyhotovení návodu | hod | 1 |  | 0 |  |  | základní |  | 0 | 0 | 0 | 0 | 0 | 512 | K | 1 | ROZPOCET | 0 | 0 | 0 | 0 | 0 | 1 | 0 | 512 | 228593001
| PP |  | Zaučeni obsluhy včetně vyhotovení návodu | [14 empty] | PP | 1
74 | K | Pol70 | Příprava ke komplexní zkoušce | hod. | 16 |  | 0 |  |  | základní |  | 0 | 0 | 0 | 0 | 0 | 512 | K | 1 | ROZPOCET | 0 | 0 | 0 | 0 | 0 | 1 | 0 | 512 | 1371277659
| PP |  | Příprava ke komplexní zkoušce | [14 empty] | PP | 1
75 | K | Pol71 | Koordinace s ostatními profesemi | hod | 4 |  | 0 |  |  | základní |  | 0 | 0 | 0 | 0 | 0 | 512 | K | 1 | ROZPOCET | 0 | 0 | 0 | 0 | 0 | 1 | 0 | 512 | -1774833770
| PP |  | Koordinace s ostatními profesemi | [14 empty] | PP | 1
76 | K | Pol72 | Pomocné stavební práce (drážky, vrtání děr) | hod | 10 |  | 0 |  |  | základní |  | 0 | 0 | 0 | 0 | 0 | 512 | K | 1 | ROZPOCET | 0 | 0 | 0 | 0 | 0 | 1 | 0 | 512 | 111790473
| PP |  | Pomocné stavební práce (drážky, vrtání děr) | [14 empty] | PP | 1
77 | K | Pol73 | Zkušební provoz | hod | 24 |  | 0 |  |  | základní |  | 0 | 0 | 0 | 0 | 0 | 512 | K | 1 | ROZPOCET | 0 | 0 | 0 | 0 | 0 | 1 | 0 | 512 | 1219923034
| PP |  | Zkušební provoz | [14 empty] | PP | 1
78 | K | Pol74 | Koordinace zakázky, příprava zakázky, administrativa | hod. | 8 |  | 0 |  |  | základní |  | 0 | 0 | 0 | 0 | 0 | 512 | K | 1 | ROZPOCET | 0 | 0 | 0 | 0 | 0 | 1 | 0 | 512 | -742230228
| PP |  | Koordinace zakázky, příprava zakázky, administrativa | [14 empty] | PP | 1
79 | K | Pol75 | Zařízení staveniště | ks | 1 |  | 0 |  |  | základní |  | 0 | 0 | 0 | 0 | 0 | 512 | K | 1 | ROZPOCET | 0 | 0 | 0 | 0 | 0 | 1 | 0 | 512 | 1589941107
| PP |  | Zařízení staveniště | [14 empty] | PP | 1
80 | K | Pol76 | Revizní technik | hod | 16 |  | 0 |  |  | základní |  | 0 | 0 | 0 | 0 | 0 | 512 | K | 1 | ROZPOCET | 0 | 0 | 0 | 0 | 0 | 1 | 0 | 512 | -658808896
| PP |  | Revizní technik | [14 empty] | PP | 1
81 | K | Pol77 | Dokumentace skutečného provedení | ks | 1 |  | 0 |  |  | základní |  | 0 | 0 | 0 | 0 | 0 | 512 | K | 1 | ROZPOCET | 0 | 0 | 0 | 0 | 0 | 1 | 0 | 512 | 307354303
| PP |  | Dokumentace skutečného provedení | [14 empty] | PP | 1

## ROU1319 - SO 01 Objekt C ...
{6e37e688-cdbb-478e-b428-bd12a4ceeba3}
2
| KRYCÍ LIST SOUPISU PRACÍ | [7 empty] | v --- níže se nacházejí doplnkové a pomocné údaje k sestavám --- v | [8 empty] | False
Stavba:
Rozšíření mateřské školy v obci Říčany
Objekt:
ROU131 - SO 01 Objekt C - přístavba MŠ a navazující plochy
Soupis:
ROU1319 - SO 01 Objekt C - přístavba MŠ - přípojka splaškové kanalizace
| KSO: |  | 801 31 |  |  | CC-CZ:
| Místo: |  | Říčany |  |  | Datum: | 28. 12. 2021
| Zadavatel: |  |  |  |  | IČ:
|  | Obec Říčany, Nám. Osvobození 340, Říčany |  |  |  | DIČ:
| Uchazeč: |  |  |  |  | IČ: | Vyplň údaj
|  | Vyplň údaj |  |  |  | DIČ: | Vyplň údaj
| Projektant: |  |  |  |  | IČ:
|  | Ing.arch Hanousková Boučková, ing. Roubal |  |  |  | DIČ:
| Zpracovatel: |  |  |  |  | IČ:
|  | Puhačová Marie |  |  |  | DIČ:
Poznámka:
| Cena bez DPH | [5 empty] | 0
|  |  | Základ daně |  |  | Sazba daně | Výše daně
| DPH | základní | 0 |  |  | 21% | 0
|  | snížená | 0 |  |  | 15% | 0
|  | zákl. přenesená | 0 |  |  | 21% | 0
|  | sníž. přenesená | 0 |  |  | 15% | 0
|  | nulová | 0 |  |  | 0% | 0
| Cena s DPH |  |  | v | CZK |  | 0
REKAPITULACE ČLENĚNÍ SOUPISU PRACÍ
Stavba:
Rozšíření mateřské školy v obci Říčany
Objekt:
ROU131 - SO 01 Objekt C - přístavba MŠ a navazující plochy
Soupis:
ROU1319 - SO 01 Objekt C - přístavba MŠ - přípojka splaškové kanalizace
Místo: |  |  | Říčany |  |  | Datum: | 28. 12. 2021
Zadavatel: |  |  | Obec Říčany, Nám. Osvobození 340, Říčany |  |  | Projektant: | Ing.arch Hanousková Boučková, ing. Roubal
Uchazeč: |  |  | Vyplň údaj |  |  | Zpracovatel: | Puhačová Marie
Kód dílu - Popis | [6 empty] | Cena celkem [CZK]
Náklady stavby celkem | [6 empty] | 0 | [11 empty] | -1
| HSV - Práce a dodávky HSV | [5 empty] | 0
| 1 - Zemní práce | [5 empty] | 0
| 8 - Trubní vedení | [5 empty] | 0
| 99 - Staveništní přesun hmot | [5 empty] | 0
| M - Práce a dodávky M | [5 empty] | 0
| M46 - Zemní práce při montážích | [5 empty] | 0
SOUPIS PRACÍ
Stavba:
Rozšíření mateřské školy v obci Říčany
Objekt:
ROU131 - SO 01 Objekt C - přístavba MŠ a navazující plochy
Soupis:
ROU1319 - SO 01 Objekt C - přístavba MŠ - přípojka splaškové kanalizace
Místo: |  |  | Říčany |  |  | Datum: | 28. 12. 2021
Zadavatel: |  |  | Obec Říčany, Nám. Osvobození 340, Říčany |  |  | Projektant: | Ing.arch Hanousková Boučková, ing. Roubal
Uchazeč: |  |  | Vyplň údaj |  |  | Zpracovatel: | Puhačová Marie
PČ | Typ | Kód | Popis | MJ | Množství | J.cena [CZK] | Cena celkem [CZK] | Cenová soustava |  | DPH | J. Nh [h] | Nh celkem [h] | J. hmotnost [t] | Hmotnost celkem [t] | J. suť [t] | Suť Celkem [t]
Náklady soupisu celkem | [6 empty] | 0 |  |  |  |  | 0 |  | 0 |  | 0 |  | D | -1 | [10 empty] | 0
| D | HSV | Práce a dodávky HSV |  |  |  | 0 |  |  |  |  | 0 |  | 0 |  | 0 | 1 | D | 0 |  |  |  | ROZPOCET | [6 empty] | 0
| D | 1 | Zemní práce |  |  |  | 0 |  |  |  |  | 0 |  | 0 |  | 0 | 1 | D | 1 |  |  |  | ROZPOCET | [6 empty] | 0
1 | K | 121100002RAA | Sejmutí ornice a uložení na deponii, zpětný přesun, rozprostření v tl. 20 cm | m3 | 0.84 |  | 0 |  |  | základní |  | 0 | 0 | 0 | 0 | 0 | 4 | K | 2 |  |  |  | ROZPOCET | 0 | 0 | 0 | 0 | 0 | 1 | 0 | 4 | -340586353
| PP |  | Sejmutí ornice a uložení na deponii, zpětný přesun, rozprostření v tl. 20 cm | [14 empty] | PP | 2
| VV |  | 3,5*1,2*0,2 |  | 0.84 | [12 empty] | VV | 2 | 2 | True | 0 | ROZPOCET
| VV |  | Součet |  | 0.84 | [12 empty] | VV | 2 | 4 | True | 1 | ROZPOCET
3 | K | 122702119R00 | Příplatek za lepivost hornin | m3 | 7.28 |  | 0 |  |  | základní |  | 0 | 0 | 0 | 0 | 0 | 4 | K | 2 |  |  |  | ROZPOCET | 0 | 0 | 0 | 0 | 0 | 1 | 0 | 4 | -1783057129
| PP |  | Příplatek za lepivost hornin | [14 empty] | PP | 2
2 | K | 139601102R00 | Ruční výkop jam, rýh a šachet v hornině tř. 3 | m3 | 7.28 |  | 0 |  |  | základní |  | 0 | 0 | 0 | 0 | 0 | 4 | K | 2 |  |  |  | ROZPOCET | 0 | 0 | 0 | 0 | 0 | 1 | 0 | 4 | -491856502
| PP |  | Ruční výkop jam, rýh a šachet v hornině tř. 3 | [14 empty] | PP | 2
| VV |  | 3,5*2,6*0,8 |  | 7.28 | [12 empty] | VV | 2 | 2 | True | 0 | ROZPOCET
| VV |  | Součet |  | 7.28 | [12 empty] | VV | 2 | 4 | True | 1 | ROZPOCET
4 | K | 151101102R00 | Pažení a rozepření stěn rýh - příložné - hl.do 4 m | m2 | 19.6 |  | 0 |  |  | základní |  | 0 | 0 | 0 | 0 | 0 | 4 | K | 2 |  |  |  | ROZPOCET | 0 | 0 | 0 | 0 | 0 | 1 | 0 | 4 | 1854928962
| PP |  | Pažení a rozepření stěn rýh - příložné - hl.do 4 m | [14 empty] | PP | 2
| VV |  | 2*3,5*2,8 |  | 19.6 | [12 empty] | VV | 2 | 2 | True | 0 | ROZPOCET
| VV |  | Součet |  | 19.6 | [12 empty] | VV | 2 | 4 | True | 1 | ROZPOCET
5 | K | 151101112R00 | Odstranění pažení stěn, rýh - příložné - hl. do 4 | m2 | 19.6 |  | 0 |  |  | základní |  | 0 | 0 | 0 | 0 | 0 | 4 | K | 2 |  |  |  | ROZPOCET | 0 | 0 | 0 | 0 | 0 | 1 | 0 | 4 | -1145314047
| PP |  | Odstranění pažení stěn, rýh - příložné - hl. do 4 | [14 empty] | PP | 2
| VV |  | 19,6 |  | 19.6 | [12 empty] | VV | 2 | 2 | True | 0 | ROZPOCET
| VV |  | Součet |  | 19.6 | [12 empty] | VV | 2 | 4 | True | 1 | ROZPOCET
8 | K | 174101101R00 | Zásyp rýhy a jámy se zhutněním | m3 | 5.88 |  | 0 |  |  | základní |  | 0 | 0 | 0 | 0 | 0 | 4 | K | 2 |  |  |  | ROZPOCET | 0 | 0 | 0 | 0 | 0 | 1 | 0 | 4 | -8906122
| PP |  | Zásyp rýhy a jámy se zhutněním | [14 empty] | PP | 2
| VV |  | 2,1*0,8*3,5 |  | 5.88 | [12 empty] | VV | 2 | 2 | True | 0 | ROZPOCET
| VV |  | Součet |  | 5.88 | [12 empty] | VV | 2 | 4 | True | 1 | ROZPOCET
7 | K | 175100020RAB | Obsyp potrubí štěrkopískem, dovoz štěrkopísku ze vzdálenosti 5 km | m3 | 1.12 |  | 0 |  |  | základní |  | 0 | 0 | 0 | 0 | 0 | 4 | K | 2 |  |  |  | ROZPOCET | 0 | 0 | 0 | 0 | 0 | 1 | 0 | 4 | -495349966
| PP |  | Obsyp potrubí štěrkopískem, dovoz štěrkopísku ze vzdálenosti 5 km | [14 empty] | PP | 2
| VV |  | 3,5*0,8*0,4 |  | 1.12 | [12 empty] | VV | 2 | 2 | True | 0 | ROZPOCET
| VV |  | Součet |  | 1.12 | [12 empty] | VV | 2 | 4 | True | 1 | ROZPOCET
6 | K | 271570010RAA | Polštář hutněný ze štěrkopísku tloušťky 10 cm | m2 | 2.8 |  | 0 |  |  | základní |  | 0 | 0 | 0 | 0 | 0 | 4 | K | 2 |  |  |  | ROZPOCET | 0 | 0 | 0 | 0 | 0 | 1 | 0 | 4 | -2058229349
| PP |  | Polštář hutněný ze štěrkopísku tloušťky 10 cm | [14 empty] | PP | 2
| VV |  | 3,5*0,8 |  | 2.8 | [12 empty] | VV | 2 | 2 | True | 0 | ROZPOCET
| VV |  | Součet |  | 2.8 | [12 empty] | VV | 2 | 4 | True | 1 | ROZPOCET
| D | 8 | Trubní vedení |  |  |  | 0 |  |  |  |  | 0 |  | 0 |  | 0 | 1 | D | 1 |  |  |  | ROZPOCET | [6 empty] | 0
9 | K | 230180041R00 | Montáž trub z plastických hmot | m | 2.5 |  | 0 |  |  | základní |  | 0 | 0 | 0 | 0 | 0 | 4 | K | 2 |  |  |  | ROZPOCET | 0 | 0 | 0 | 0 | 0 | 1 | 0 | 4 | -1237824234
| PP |  | Montáž trub z plastických hmot | [14 empty] | PP | 2
18 | K | 286971 | Dno šachtové | kus | 1 |  | 0 |  |  | základní |  | 0 | 0 | 0 | 0 | 0 | 4 | K | 2 |  |  |  | ROZPOCET | 0 | 0 | 0 | 0 | 0 | 1 | 0 | 4 | -1139265468
| PP |  | Dno šachtové | [14 empty] | PP | 2
16 | K | 2869711 | Poklop plastový, pojížděný | kus | 1 |  | 0 |  |  | základní |  | 0 | 0 | 0 | 0 | 0 | 4 | K | 2 |  |  |  | ROZPOCET | 0 | 0 | 0 | 0 | 0 | 1 | 0 | 4 | 1423453589
| PP |  | Poklop plastový, pojížděný | [14 empty] | PP | 2
19 | K | 286971406R | Roura šachtová korugovaná s hrdlem 425/3000 mm | kus | 1 |  | 0 |  |  | základní |  | 0 | 0 | 0 | 0 | 0 | 4 | K | 2 |  |  |  | ROZPOCET | 0 | 0 | 0 | 0 | 0 | 1 | 0 | 4 | -1781257418
| PP |  | Roura šachtová korugovaná s hrdlem 425/3000 mm | [14 empty] | PP | 2
15 | K | 34140966 | Vodič silový CY zelenožlutý 6,00 mm2 - drát | m | 3 |  | 0 |  |  | základní |  | 0 | 0 | 0 | 0 | 0 | 4 | K | 2 |  |  |  | ROZPOCET | 0 | 0 | 0 | 0 | 0 | 1 | 0 | 4 | -1858306801
| PP |  | Vodič silový CY zelenožlutý 6,00 mm2 - drát | [14 empty] | PP | 2
12 | K | 422 | Jádrové navrtání, úprava napojení, na hl. řad 300 PP | soubor | 1 |  | 0 |  |  | základní |  | 0 | 0 | 0 | 0 | 0 | 4 | K | 2 |  |  |  | ROZPOCET | 0 | 0 | 0 | 0 | 0 | 1 | 0 | 4 | 1227039147
| PP |  | Jádrové navrtání, úprava napojení, na hl. řad 300 PP | [14 empty] | PP | 2
13 | K | 711212241 | Těsnění prostupů těsnicí manžetou | kus | 1 |  | 0 |  |  | základní |  | 0 | 0 | 0 | 0 | 0 | 4 | K | 2 |  |  |  | ROZPOCET | 0 | 0 | 0 | 0 | 0 | 1 | 0 | 4 | -583689268
| PP |  | Těsnění prostupů těsnicí manžetou | [14 empty] | PP | 2
10 | K | 721176224R00 | Potrubí KG svodné (ležaté) v zemi D 160 x 4,0 mm | m | 2.5 |  | 0 |  |  | základní |  | 0 | 0 | 0 | 0 | 0 | 4 | K | 2 |  |  |  | ROZPOCET | 0 | 0 | 0 | 0 | 0 | 1 | 0 | 4 | -1673734203
| PP |  | Potrubí KG svodné (ležaté) v zemi D 160 x 4,0 mm | [14 empty] | PP | 2
11 | K | 892581111R00 | Zkouška těsnosti kanalizace | m | 2.5 |  | 0 |  |  | základní |  | 0 | 0 | 0 | 0 | 0 | 4 | K | 2 |  |  |  | ROZPOCET | 0 | 0 | 0 | 0 | 0 | 1 | 0 | 4 | 1036120599
| PP |  | Zkouška těsnosti kanalizace | [14 empty] | PP | 2
17 | K | 894432112R00 | Osazení plastové šachty revizní prům.425 mm, | kus | 1 |  | 0 |  |  | základní |  | 0 | 0 | 0 | 0 | 0 | 4 | K | 2 |  |  |  | ROZPOCET | 0 | 0 | 0 | 0 | 0 | 1 | 0 | 4 | -1637120182
| PP |  | Osazení plastové šachty revizní prům.425 mm, Wavin | [14 empty] | PP | 2
14 | K | 899721112R00 | Fólie výstražná z PVC, šířka 30 cm | m | 3 |  | 0 |  |  | základní |  | 0 | 0 | 0 | 0 | 0 | 4 | K | 2 |  |  |  | ROZPOCET | 0 | 0 | 0 | 0 | 0 | 1 | 0 | 4 | -261022623
| PP |  | Fólie výstražná z PVC, šířka 30 cm | [14 empty] | PP | 2
| D | 99 | Staveništní přesun hmot |  |  |  | 0 |  |  |  |  | 0 |  | 0 |  | 0 | 1 | D | 1 |  |  |  | ROZPOCET | [6 empty] | 0
20 | K | 998276101R00 | Přesun hmot, trubní vedení plastová, otevř. výkop | t | 2.5 |  | 0 |  |  | základní |  | 0 | 0 | 0 | 0 | 0 | 4 | K | 2 |  |  |  | ROZPOCET | 0 | 0 | 0 | 0 | 0 | 1 | 0 | 4 | 1379290064
| PP |  | Přesun hmot, trubní vedení plastová, otevř. výkop | [14 empty] | PP | 2
| D | M | Práce a dodávky M |  |  |  | 0 |  |  |  |  | 0 |  | 0 |  | 0 | 1 | D | 0 |  |  |  | ROZPOCET | [6 empty] | 0
| D | M46 | Zemní práce při montážích |  |  |  | 0 |  |  |  |  | 0 |  | 0 |  | 0 | 1 | D | 1 |  |  |  | ROZPOCET | [6 empty] | 0
23 | K | 4 | Polohové a výškové vytyčení, zajištění stabilizace | bod | 2 |  | 0 |  |  | základní |  | 0 | 0 | 0 | 0 | 0 | 64 | K | 2 |  |  |  | ROZPOCET | 0 | 0 | 0 | 0 | 0 | 1 | 0 | 64 | -1473280959
| PP |  | Polohové a výškové vytyčení, zajištění stabilizace | [14 empty] | PP | 2
21 | K | 460010023 | Vytýčení kabelové trasy ve volném terénu, délka trasy do 100 m | soubor | 1 |  | 0 |  |  | základní |  | 0 | 0 | 0 | 0 | 0 | 64 | K | 2 |  |  |  | ROZPOCET | 0 | 0 | 0 | 0 | 0 | 1 | 0 | 64 | -927997514
| PP |  | Vytýčení kabelové trasy ve volném terénu, délka trasy do 100 m | [14 empty] | PP | 2
22 | K | 460620006R00 | Osetí povrchu trávou | m2 | 4.2 |  | 0 |  |  | základní |  | 0 | 0 | 0 | 0 | 0 | 64 | K | 2 |  |  |  | ROZPOCET | 0 | 0 | 0 | 0 | 0 | 1 | 0 | 64 | 723184245
| PP |  | Osetí povrchu trávou | [14 empty] | PP | 2
| VV |  | 3,5*1,2 |  | 4.2 | [12 empty] | VV | 2 | 2 | True | 0 | ROZPOCET
| VV |  | Součet |  | 4.2 | [12 empty] | VV | 2 | 4 | True | 1 | ROZPOCET
24 | K | 5 | Vytyčovací protokol | soubor | 1 |  | 0 |  |  | základní |  | 0 | 0 | 0 | 0 | 0 | 64 | K | 2 |  |  |  | ROZPOCET | 0 | 0 | 0 | 0 | 0 | 1 | 0 | 64 | -2101610003
| PP |  | Vytyčovací protokol | [14 empty] | PP | 2
25 | K | 6 | Geodetické zaměření | soubor | 1 |  | 0 |  |  | základní |  | 0 | 0 | 0 | 0 | 0 | 64 | K | 2 |  |  |  | ROZPOCET | 0 | 0 | 0 | 0 | 0 | 1 | 0 | 64 | 1405203924
| PP |  | Geodetické zaměření | [14 empty] | PP | 2

## ROU1320 - SO 01 Objekt C ...
{fe0609f7-cdf8-4cc2-bd61-433f783f9969}
2
| KRYCÍ LIST SOUPISU PRACÍ | [7 empty] | v --- níže se nacházejí doplnkové a pomocné údaje k sestavám --- v | [8 empty] | False
Stavba:
Rozšíření mateřské školy v obci Říčany
Objekt:
ROU131 - SO 01 Objekt C - přístavba MŠ a navazující plochy
Soupis:
ROU1320 - SO 01 Objekt C - přístavba MŠ - likvidace dešťových vod
| KSO: |  | 801 31 |  |  | CC-CZ:
| Místo: |  | Říčany |  |  | Datum: | 28. 12. 2021
| Zadavatel: |  |  |  |  | IČ:
|  | Obec Říčany, Nám. Osvobození 340, Říčany |  |  |  | DIČ:
| Uchazeč: |  |  |  |  | IČ: | Vyplň údaj
|  | Vyplň údaj |  |  |  | DIČ: | Vyplň údaj
| Projektant: |  |  |  |  | IČ:
|  | Ing.arch Hanousková Boučková, ing. Roubal |  |  |  | DIČ:
| Zpracovatel: |  |  |  |  | IČ:
|  | Puhačová Marie |  |  |  | DIČ:
Poznámka:
| Cena bez DPH | [5 empty] | 0
|  |  | Základ daně |  |  | Sazba daně | Výše daně
| DPH | základní | 0 |  |  | 21% | 0
|  | snížená | 0 |  |  | 15% | 0
|  | zákl. přenesená | 0 |  |  | 21% | 0
|  | sníž. přenesená | 0 |  |  | 15% | 0
|  | nulová | 0 |  |  | 0% | 0
| Cena s DPH |  |  | v | CZK |  | 0
REKAPITULACE ČLENĚNÍ SOUPISU PRACÍ
Stavba:
Rozšíření mateřské školy v obci Říčany
Objekt:
ROU131 - SO 01 Objekt C - přístavba MŠ a navazující plochy
Soupis:
ROU1320 - SO 01 Objekt C - přístavba MŠ - likvidace dešťových vod
Místo: |  |  | Říčany |  |  | Datum: | 28. 12. 2021
Zadavatel: |  |  | Obec Říčany, Nám. Osvobození 340, Říčany |  |  | Projektant: | Ing.arch Hanousková Boučková, ing. Roubal
Uchazeč: |  |  | Vyplň údaj |  |  | Zpracovatel: | Puhačová Marie
Kód dílu - Popis | [6 empty] | Cena celkem [CZK]
Náklady stavby celkem | [6 empty] | 0 | [11 empty] | -1
| HSV - Práce a dodávky HSV | [5 empty] | 0
| 1 - Zemní práce | [5 empty] | 0
| 2 - Základy,zvláštní zakládání | [5 empty] | 0
| 4 - Vodorovné konstrukce | [5 empty] | 0
| 8 - Trubní vedení | [5 empty] | 0
| 99 - Staveništní přesun hmot | [5 empty] | 0
| PSV - Práce a dodávky PSV | [5 empty] | 0
| 721 - Vnitřní kanalizace | [5 empty] | 0
SOUPIS PRACÍ
Stavba:
Rozšíření mateřské školy v obci Říčany
Objekt:
ROU131 - SO 01 Objekt C - přístavba MŠ a navazující plochy
Soupis:
ROU1320 - SO 01 Objekt C - přístavba MŠ - likvidace dešťových vod
Místo: |  |  | Říčany |  |  | Datum: | 28. 12. 2021
Zadavatel: |  |  | Obec Říčany, Nám. Osvobození 340, Říčany |  |  | Projektant: | Ing.arch Hanousková Boučková, ing. Roubal
Uchazeč: |  |  | Vyplň údaj |  |  | Zpracovatel: | Puhačová Marie
PČ | Typ | Kód | Popis | MJ | Množství | J.cena [CZK] | Cena celkem [CZK] | Cenová soustava |  | DPH | J. Nh [h] | Nh celkem [h] | J. hmotnost [t] | Hmotnost celkem [t] | J. suť [t] | Suť Celkem [t]
Náklady soupisu celkem | [6 empty] | 0 |  |  |  |  | 0 |  | 0 |  | 0 |  | D | -1 | [10 empty] | 0
| D | HSV | Práce a dodávky HSV |  |  |  | 0 |  |  |  |  | 0 |  | 0 |  | 0 | 1 | D | 0 |  |  |  | ROZPOCET | [6 empty] | 0
| D | 1 | Zemní práce |  |  |  | 0 |  |  |  |  | 0 |  | 0 |  | 0 | 1 | D | 1 |  |  |  | ROZPOCET | [6 empty] | 0
1 | K | 121100002RAA | Sejmutí ornice a uložení na deponii, zpětný přesun, rozprostření v tl. 20 cm | m3 | 22.12 |  | 0 |  |  | základní |  | 0 | 0 | 0 | 0 | 0 | 4 | K | 2 |  |  |  | ROZPOCET | 0 | 0 | 0 | 0 | 0 | 1 | 0 | 4 | -441792716
| PP |  | Sejmutí ornice a uložení na deponii, zpětný přesun, rozprostření v tl. 20 cm | [14 empty] | PP | 2
| VV |  | dešťová kanalizace | [14 empty] | VV | 2 | 1 | True | 0 | ROZPOCET
| VV |  | 0,2*(1,2*88+5) |  | 22.12 | [12 empty] | VV | 2 | 2 | True | 0 | ROZPOCET
| VV |  | Součet |  | 22.12 | [12 empty] | VV | 2 | 4 | True | 1 | ROZPOCET
2 | K | 122702119R00 | Příplatek za lepivost hornin | m3 | 86.28 |  | 0 |  |  | základní |  | 0 | 0 | 0 | 0 | 0 | 4 | K | 2 |  |  |  | ROZPOCET | 0 | 0 | 0 | 0 | 0 | 1 | 0 | 4 | -1368051688
| PP |  | Příplatek za lepivost hornin | [14 empty] | PP | 2
| VV |  | dešťová + trativod | [14 empty] | VV | 2 | 1 | True | 0 | ROZPOCET
| VV |  | 86,28 |  | 86.28 | [12 empty] | VV | 2 | 2 | True | 1 | ROZPOCET
3 | K | 139601102R00 | Ruční výkop jam, rýh a šachet v hornině tř. 3 | m3 | 86.28 |  | 0 |  |  | základní |  | 0 | 0 | 0 | 0 | 0 | 4 | K | 2 |  |  |  | ROZPOCET | 0 | 0 | 0 | 0 | 0 | 1 | 0 | 4 | -204283153
| PP |  | Ruční výkop jam, rýh a šachet v hornině tř. 3 | [14 empty] | PP | 2
| VV |  | deštová + trativod | [14 empty] | VV | 2 | 1 | True | 0 | ROZPOCET
| VV |  | 88*0,8*1,2 |  | 84.48 | [12 empty] | VV | 2 | 2 | True | 0 | ROZPOCET
| VV |  | 5*0,6*0,6 |  | 1.8 | [12 empty] | VV | 2 | 2 | True | 0 | ROZPOCET
| VV |  | Součet |  | 86.28 | [12 empty] | VV | 2 | 4 | True | 1 | ROZPOCET
4 | K | 151101101R00 | Pažení a rozepření stěn rýh - příložné - hl.do 2 m | m2 | 246.4 |  | 0 |  |  | základní |  | 0 | 0 | 0 | 0 | 0 | 4 | K | 2 |  |  |  | ROZPOCET | 0 | 0 | 0 | 0 | 0 | 1 | 0 | 4 | -2129841960
| PP |  | Pažení a rozepření stěn rýh - příložné - hl.do 2 m | [14 empty] | PP | 2
| VV |  | 2*88*1,4 |  | 246.4 | [12 empty] | VV | 2 | 2 | True | 0 | ROZPOCET
| VV |  | Součet |  | 246.4 | [12 empty] | VV | 2 | 4 | True | 1 | ROZPOCET
5 | K | 151101112R00 | Odstranění pažení stěn, rýh - příložné - hl. do 2 m | m2 | 246.4 |  | 0 |  |  | základní |  | 0 | 0 | 0 | 0 | 0 | 4 | K | 2 |  |  |  | ROZPOCET | 0 | 0 | 0 | 0 | 0 | 1 | 0 | 4 | 1246414848
| PP |  | Odstranění pažení stěn, rýh - příložné - hl. do 2 m | [14 empty] | PP | 2
6 | K | 174101101R00 | Zásyp rýhy a jámy se zhutněním | m3 | 49.28 |  | 0 |  |  | základní |  | 0 | 0 | 0 | 0 | 0 | 4 | K | 2 |  |  |  | ROZPOCET | 0 | 0 | 0 | 0 | 0 | 1 | 0 | 4 | -1804596252
| PP |  | Zásyp rýhy a jámy se zhutněním | [14 empty] | PP | 2
| VV |  | 88*0,8*0,7 |  | 49.28 | [12 empty] | VV | 2 | 2 | True | 0 | ROZPOCET
| VV |  | Součet |  | 49.28 | [12 empty] | VV | 2 | 4 | True | 1 | ROZPOCET
7 | K | 175100020RAB | Obsyp potrubí štěrkopískem, dovoz štěrkopísku ze vzdálenosti 5 km | m3 | 28.16 |  | 0 |  |  | základní |  | 0 | 0 | 0 | 0 | 0 | 4 | K | 2 |  |  |  | ROZPOCET | 0 | 0 | 0 | 0 | 0 | 1 | 0 | 4 | 1891455501
| PP |  | Obsyp potrubí štěrkopískem, dovoz štěrkopísku ze vzdálenosti 5 km | [14 empty] | PP | 2
| VV |  | 88*0,8*0,4 |  | 28.16 | [12 empty] | VV | 2 | 2 | True | 0 | ROZPOCET
| VV |  | Součet |  | 28.16 | [12 empty] | VV | 2 | 4 | True | 1 | ROZPOCET
8 | K | 181050010RA0 | Terénní modelace | m2 | 30 |  | 0 |  |  | základní |  | 0 | 0 | 0 | 0 | 0 | 4 | K | 2 |  |  |  | ROZPOCET | 0 | 0 | 0 | 0 | 0 | 1 | 0 | 4 | 827781147
| PP |  | Terénní modelace | [14 empty] | PP | 2
9 | K | 271570010RAA | Polštář hutněný ze štěrkopísku tloušťky 10 cm | m2 | 70.4 |  | 0 |  |  | základní |  | 0 | 0 | 0 | 0 | 0 | 4 | K | 2 |  |  |  | ROZPOCET | 0 | 0 | 0 | 0 | 0 | 1 | 0 | 4 | 1032850074
| PP |  | Polštář hutněný ze štěrkopísku tloušťky 10 cm | [14 empty] | PP | 2
| VV |  | 88*0,8 |  | 70.4 | [12 empty] | VV | 2 | 2 | True | 0 | ROZPOCET
| VV |  | Součet |  | 70.4 | [12 empty] | VV | 2 | 4 | True | 1 | ROZPOCET
10 | K | 460620006R00 | Osetí povrchu trávou | m2 | 110.6 |  | 0 |  |  | základní |  | 0 | 0 | 0 | 0 | 0 | 4 | K | 2 |  |  |  | ROZPOCET | 0 | 0 | 0 | 0 | 0 | 1 | 0 | 4 | -566613088
| PP |  | Osetí povrchu trávou | [14 empty] | PP | 2
| VV |  | 1,2*88+5 |  | 110.6 | [12 empty] | VV | 2 | 2 | True | 0 | ROZPOCET
| VV |  | Součet |  | 110.6 | [12 empty] | VV | 2 | 4 | True | 1 | ROZPOCET
| D | 2 | Základy,zvláštní zakládání |  |  |  | 0 |  |  |  |  | 0 |  | 0 |  | 0 | 1 | D | 1 |  |  |  | ROZPOCET | [6 empty] | 0
11 | K | 212750010RAB | Trativody z drenážních trubek, lože štěrkopís.,obsyp kamenivem,světlost trub 10cm | m | 5 |  | 0 |  |  | základní |  | 0 | 0 | 0 | 0 | 0 | 4 | K | 2 |  |  |  | ROZPOCET | 0 | 0 | 0 | 0 | 0 | 1 | 0 | 4 | -1118429735
| PP |  | Trativody z drenážních trubek, lože štěrkopís.,obsyp kamenivem,světlost trub 10cm | [14 empty] | PP | 2
12 | K | 271-01 | Prostup pod základy | soubor | 1 |  | 0 |  |  | základní |  | 0 | 0 | 0 | 0 | 0 | 4 | K | 2 |  |  |  | ROZPOCET | 0 | 0 | 0 | 0 | 0 | 1 | 0 | 4 | 1848682912
| PP |  | Prostup pod základy | [14 empty] | PP | 2
| D | 4 | Vodorovné konstrukce |  |  |  | 0 |  |  |  |  | 0 |  | 0 |  | 0 | 1 | D | 1 |  |  |  | ROZPOCET | [6 empty] | 0
13 | K | 451971112R00 | Položení vrstvy z geotextilie, uchycení sponami | m2 | 5.76 |  | 0 |  |  | základní |  | 0 | 0 | 0 | 0 | 0 | 4 | K | 2 |  |  |  | ROZPOCET | 0 | 0 | 0 | 0 | 0 | 1 | 0 | 4 | -1925722232
| PP |  | Položení vrstvy z geotextilie, uchycení sponami | [14 empty] | PP | 2
| VV |  | trativod | [14 empty] | VV | 2 | 1 | True | 0 | ROZPOCET
| VV |  | 1,2*5*0,8*0,6*2 |  | 5.76 | [12 empty] | VV | 2 | 2 | True | 0 | ROZPOCET
| VV |  | Součet |  | 5.76 | [12 empty] | VV | 2 | 4 | True | 1 | ROZPOCET
| D | 8 | Trubní vedení |  |  |  | 0 |  |  |  |  | 0 |  | 0 |  | 0 | 1 | D | 1 |  |  |  | ROZPOCET | [6 empty] | 0
14 | K | 28614071R | Chránička PEHD d 200 x 7,7 , prostup základy | m | 4.8 |  | 0 |  |  | základní |  | 0 | 0 | 0 | 0 | 0 | 4 | K | 2 |  |  |  | ROZPOCET | 0 | 0 | 0 | 0 | 0 | 1 | 0 | 4 | 173921485
| PP |  | Chránička PEHD d 200 x 7,7 , prostup základy | [14 empty] | PP | 2
| VV |  | 0,8*6 |  | 4.8 | [12 empty] | VV | 2 | 2 | True | 0 | ROZPOCET
| VV |  | Součet |  | 4.8 | [12 empty] | VV | 2 | 4 | True | 1 | ROZPOCET
15 | K | 28615295.AR2 | Koleno HTB D 110 mm 15° - 87° PP | kus | 2 |  | 0 |  |  | základní |  | 0 | 0 | 0 | 0 | 0 | 4 | K | 2 |  |  |  | ROZPOCET | 0 | 0 | 0 | 0 | 0 | 1 | 0 | 4 | 991096154
| PP |  | Koleno HTB D 110 mm 15° - 87° PP | [14 empty] | PP | 2
16 | K | 28615305.AR1 | Koleno HTB D 160 mm 15° - 87° PP | kus | 10 |  | 0 |  |  | základní |  | 0 | 0 | 0 | 0 | 0 | 4 | K | 2 |  |  |  | ROZPOCET | 0 | 0 | 0 | 0 | 0 | 1 | 0 | 4 | -768693670
| PP |  | Koleno HTB D 160 mm 15° - 87° PP | [14 empty] | PP | 2
17 | K | 28615395.AR | Odbočka HTEA DN 160/ 160 mm 45° PP | kus | 5 |  | 0 |  |  | základní |  | 0 | 0 | 0 | 0 | 0 | 4 | K | 2 |  |  |  | ROZPOCET | 0 | 0 | 0 | 0 | 0 | 1 | 0 | 4 | 1162033240
| PP |  | Odbočka HTEA DN 160/ 160 mm 45° PP | [14 empty] | PP | 2
18 | K | 28615402.AR | Redukce nesouosá HTR DN 70/ 50 mm PP | kus | 2 |  | 0 |  |  | základní |  | 0 | 0 | 0 | 0 | 0 | 4 | K | 2 |  |  |  | ROZPOCET | 0 | 0 | 0 | 0 | 0 | 1 | 0 | 4 | 112514568
| PP |  | Redukce nesouosá HTR DN 70/ 50 mm PP | [14 empty] | PP | 2
19 | K | 28615404.AR | Redukce nesouosá HTR DN 100/ 70 mm PP | kus | 2 |  | 0 |  |  | základní |  | 0 | 0 | 0 | 0 | 0 | 4 | K | 2 |  |  |  | ROZPOCET | 0 | 0 | 0 | 0 | 0 | 1 | 0 | 4 | 635713963
| PP |  | Redukce nesouosá HTR DN 100/ 70 mm PP | [14 empty] | PP | 2
20 | K | 28615406R | Redukce nesouosá HTR D 160/110 mm PP | kus | 5 |  | 0 |  |  | základní |  | 0 | 0 | 0 | 0 | 0 | 4 | K | 2 |  |  |  | ROZPOCET | 0 | 0 | 0 | 0 | 0 | 1 | 0 | 4 | 687443586
| PP |  | Redukce nesouosá HTR D 160/110 mm PP | [14 empty] | PP | 2
21 | K | 721176103R00 | Potrubí HT připojovací D 50 x 1,8 mm | m | 5 |  | 0 |  |  | základní |  | 0 | 0 | 0 | 0 | 0 | 4 | K | 2 |  |  |  | ROZPOCET | 0 | 0 | 0 | 0 | 0 | 1 | 0 | 4 | 532470961
| PP |  | Potrubí HT připojovací D 50 x 1,8 mm | [14 empty] | PP | 2
22 | K | 721176222R00 | Potrubí KG svodné (ležaté) v zemi D 110 x 3,2 mm | m | 12 |  | 0 |  |  | základní |  | 0 | 0 | 0 | 0 | 0 | 4 | K | 2 |  |  |  | ROZPOCET | 0 | 0 | 0 | 0 | 0 | 1 | 0 | 4 | 871842288
| PP |  | Potrubí KG svodné (ležaté) v zemi D 110 x 3,2 mm | [14 empty] | PP | 2
23 | K | 721176224R00 | Potrubí KG svodné (ležaté) v zemi D 160 x 4,0 mm | m | 76 |  | 0 |  |  | základní |  | 0 | 0 | 0 | 0 | 0 | 4 | K | 2 |  |  |  | ROZPOCET | 0 | 0 | 0 | 0 | 0 | 1 | 0 | 4 | -137300457
| PP |  | Potrubí KG svodné (ležaté) v zemi D 160 x 4,0 mm | [14 empty] | PP | 2
24 | K | 80-01 | Napojení odtoku z čistící zóny | soubor | 2 |  | 0 |  |  | základní |  | 0 | 0 | 0 | 0 | 0 | 4 | K | 2 |  |  |  | ROZPOCET | 0 | 0 | 0 | 0 | 0 | 1 | 0 | 4 | -1310529622
| PP |  | Napojení odtoku z čistící zóny | [14 empty] | PP | 2
25 | K | 871511101R00 | Montáž plast.potrubí DN 50-160 mm | m | 93 |  | 0 |  |  | základní |  | 0 | 0 | 0 | 0 | 0 | 4 | K | 2 |  |  |  | ROZPOCET | 0 | 0 | 0 | 0 | 0 | 1 | 0 | 4 | -2127666810
| PP |  | Montáž plast.potrubí DN 50-160 mm | [14 empty] | PP | 2
| VV |  | 12+76+5 |  | 93 | [12 empty] | VV | 2 | 2 | True | 1 | ROZPOCET
26 | K | 892581111R00 | Zkouška těsnosti kanalizace DN do 300, vodou | m | 122.5 |  | 0 |  |  | základní |  | 0 | 0 | 0 | 0 | 0 | 4 | K | 2 |  |  |  | ROZPOCET | 0 | 0 | 0 | 0 | 0 | 1 | 0 | 4 | -1693986660
| PP |  | Zkouška těsnosti kanalizace DN do 300, vodou | [14 empty] | PP | 2
| D | 99 | Staveništní přesun hmot |  |  |  | 0 |  |  |  |  | 0 |  | 0 |  | 0 | 1 | D | 1 |  |  |  | ROZPOCET | [6 empty] | 0
27 | K | 998011001R00 | Přesun hmot | t | 63.5 |  | 0 |  |  | základní |  | 0 | 0 | 0 | 0 | 0 | 4 | K | 2 |  |  |  | ROZPOCET | 0 | 0 | 0 | 0 | 0 | 1 | 0 | 4 | -2113471126
| PP |  | Přesun hmot | [14 empty] | PP | 2
28 | K | 998276101R00 | Přesun hmot, trubní vedení plastová, otevř. výkop | t | 0.3 |  | 0 |  |  | základní |  | 0 | 0 | 0 | 0 | 0 | 4 | K | 2 |  |  |  | ROZPOCET | 0 | 0 | 0 | 0 | 0 | 1 | 0 | 4 | -13309286
| PP |  | Přesun hmot, trubní vedení plastová, otevř. výkop | [14 empty] | PP | 2
| D | PSV | Práce a dodávky PSV |  |  |  | 0 |  |  |  |  | 0 |  | 0 |  | 0 | 2 | D | 0 |  |  |  | ROZPOCET | [6 empty] | 0
| D | 721 | Vnitřní kanalizace |  |  |  | 0 |  |  |  |  | 0 |  | 0 |  | 0 | 2 | D | 1 |  |  |  | ROZPOCET | [6 empty] | 0
29 | K | 28348.R2 | Ochranný koš pro vegetační střechy | kus | 2 |  | 0 |  |  | základní |  | 0 | 0 | 0 | 0 | 0 | 16 | K | 2 |  |  |  | ROZPOCET | 0 | 0 | 0 | 0 | 0 | 1 | 0 | 16 | 2102698817
| PP |  | Ochranný koš pro vegetační střechy | [14 empty] | PP | 2
30 | K | 28348.R3 | Ochranný koš pro přítížené střechy | kus | 2 |  | 0 |  |  | základní |  | 0 | 0 | 0 | 0 | 0 | 16 | K | 2 |  |  |  | ROZPOCET | 0 | 0 | 0 | 0 | 0 | 1 | 0 | 16 | 2135468464
| PP |  | Ochranný koš pro přítížené střechy | [14 empty] | PP | 2
31 | K | 28348102R.R1 | Vpust střešní svislá s PVC manžetou TW 110 PVC S, vyhřívaná | kus | 4 |  | 0 |  |  | základní |  | 0 | 0 | 0 | 0 | 0 | 16 | K | 2 |  |  |  | ROZPOCET | 0 | 0 | 0 | 0 | 0 | 1 | 0 | 16 | -299181474
| PP |  | Vpust střešní svislá s PVC manžetou TW 110 PVC S, vyhřívaná | [14 empty] | PP | 2
32 | K | 283771285R | Izolace potrubí 110x25 mm šedočerná | m | 18 |  | 0 |  |  | základní |  | 0 | 0 | 0 | 0 | 0 | 16 | K | 2 |  |  |  | ROZPOCET | 0 | 0 | 0 | 0 | 0 | 1 | 0 | 16 | -2045929976
| PP |  | Izolace potrubí 110x25 mm šedočerná | [14 empty] | PP | 2
33 | K | 721176145R00 | Potrubí HT dešťové (svislé) D 110 x 2,7 mm | m | 18 |  | 0 |  |  | základní |  | 0 | 0 | 0 | 0 | 0 | 16 | K | 2 |  |  |  | ROZPOCET | 0 | 0 | 0 | 0 | 0 | 1 | 0 | 16 | -1690839485
| PP |  | Potrubí HT dešťové (svislé) D 110 x 2,7 mm | [14 empty] | PP | 2
| VV |  | 4,5*4 |  | 18 | [12 empty] | VV | 2 | 2 | True | 0 | ROZPOCET
| VV |  | Součet |  | 18 | [12 empty] | VV | 2 | 4 | True | 1 | ROZPOCET
34 | K | 8.01.R1 | Pojistný přepad DN 100 kulatý s integrov. manžetou, titanzinková manžeta | kus | 2 |  | 0 |  |  | základní |  | 0 | 0 | 0 | 0 | 0 | 16 | K | 2 |  |  |  | ROZPOCET | 0 | 0 | 0 | 0 | 0 | 1 | 0 | 16 | -1014474780
| PP |  | Pojistný přepad DN 100 kulatý s integrov. manžetou, titanzinková manžeta | [14 empty] | PP | 2

## ROU132 - SO 02 Revitaliza...
{c4bff90c-fda1-4365-8623-92b86bde956c}
2
| KRYCÍ LIST SOUPISU PRACÍ | [7 empty] | v --- níže se nacházejí doplnkové a pomocné údaje k sestavám --- v | [8 empty] | False
Stavba:
Rozšíření mateřské školy v obci Říčany
Objekt:
ROU132 - SO 02 Revitalizace zp. ploch a oplocení před areálem MŠ
| KSO: |  | 801 31 |  |  | CC-CZ: | 2
| Místo: |  | Říčany |  |  | Datum: | 28. 12. 2021
| CZ-CPV: |  | 45000000-7 |  |  | CZ-CPA: | 42
| Zadavatel: |  |  |  |  | IČ:
|  | Obec Říčany, Nám. Osvobození 340, Říčany |  |  |  | DIČ:
| Uchazeč: |  |  |  |  | IČ: | Vyplň údaj
|  | Vyplň údaj |  |  |  | DIČ: | Vyplň údaj
| Projektant: |  |  |  |  | IČ:
|  | Ing.arch Hanousková Boučková, ing. Roubal |  |  |  | DIČ:
| Zpracovatel: |  |  |  |  | IČ:
|  | Puhačová Marie |  |  |  | DIČ:
Poznámka:
| Cena bez DPH | [5 empty] | 0
|  |  | Základ daně |  |  | Sazba daně | Výše daně
| DPH | základní | 0 |  |  | 21% | 0
|  | snížená | 0 |  |  | 15% | 0
|  | zákl. přenesená | 0 |  |  | 21% | 0
|  | sníž. přenesená | 0 |  |  | 15% | 0
|  | nulová | 0 |  |  | 0% | 0
| Cena s DPH |  |  | v | CZK |  | 0
REKAPITULACE ČLENĚNÍ SOUPISU PRACÍ
Stavba:
Rozšíření mateřské školy v obci Říčany
Objekt:
ROU132 - SO 02 Revitalizace zp. ploch a oplocení před areálem MŠ
Místo: |  |  | Říčany |  |  | Datum: | 28. 12. 2021
Zadavatel: |  |  | Obec Říčany, Nám. Osvobození 340, Říčany |  |  | Projektant: | Ing.arch Hanousková Boučková, ing. Roubal
Uchazeč: |  |  | Vyplň údaj |  |  | Zpracovatel: | Puhačová Marie
Kód dílu - Popis | [6 empty] | Cena celkem [CZK]
Náklady stavby celkem | [6 empty] | 0 | [11 empty] | -1
| HSV - Práce a dodávky HSV | [5 empty] | 0
| 1 - Zemní práce | [5 empty] | 0
| 3 - Svislé a kompletní konstrukce | [5 empty] | 0
| 5 - Komunikace pozemní | [5 empty] | 0
| 9 - Ostatní konstrukce a práce, bourání | [5 empty] | 0
| 997 - Přesun sutě | [5 empty] | 0
| 998 - Přesun hmot | [5 empty] | 0
SOUPIS PRACÍ
Stavba:
Rozšíření mateřské školy v obci Říčany
Objekt:
ROU132 - SO 02 Revitalizace zp. ploch a oplocení před areálem MŠ
Místo: |  |  | Říčany |  |  | Datum: | 28. 12. 2021
Zadavatel: |  |  | Obec Říčany, Nám. Osvobození 340, Říčany |  |  | Projektant: | Ing.arch Hanousková Boučková, ing. Roubal
Uchazeč: |  |  | Vyplň údaj |  |  | Zpracovatel: | Puhačová Marie
PČ | Typ | Kód | Popis | MJ | Množství | J.cena [CZK] | Cena celkem [CZK] | Cenová soustava |  | DPH | J. Nh [h] | Nh celkem [h] | J. hmotnost [t] | Hmotnost celkem [t] | J. suť [t] | Suť Celkem [t]
Náklady soupisu celkem | [6 empty] | 0 |  |  |  |  | 0 |  | 11.0962 |  | 20.087 |  | D | -1 | [10 empty] | 0
| D | HSV | Práce a dodávky HSV |  |  |  | 0 |  |  |  |  | 0 |  | 11.0962 |  | 20.087 | 1 | D | 0 |  |  |  | ROZPOCET | [6 empty] | 0
| D | 1 | Zemní práce |  |  |  | 0 |  |  |  |  | 0 |  | 0 |  | 0 | 1 | D | 1 |  |  |  | ROZPOCET | [6 empty] | 0
1 | K | 121151104 | Sejmutí ornice plochy do 100 m2 tl vrstvy přes 200 do 250 mm strojně | m2 | 85.37 |  | 0 | CS ÚRS 2022 01 |  | základní |  | 0 | 0 | 0 | 0 | 0 | 4 | K | 2 |  |  |  | ROZPOCET | 0 | 0 | 0 | 0 | 0 | 1 | 0 | 4 | -2112471269
| PP |  | Sejmutí ornice strojně při souvislé ploše do 100 m2, tl. vrstvy přes 200 do 250 mm | [14 empty] | PP | 2
| Online PSC |  | https://podminky.urs.cz/item/CS_URS_2022_01/121151104 | [14 empty] | Online PSC | 2
| VV |  | " D201 " | [14 empty] | VV | 2 | 1 | True | 0 | ROZPOCET
| VV |  | 9,78*8,429 |  | 82.436 | [12 empty] | VV | 2 | 2 | True | 0 | ROZPOCET
| VV |  | " pro obrubník " | [14 empty] | VV | 2 | 1 | True | 0 | ROZPOCET
| VV |  | 9,78*0,3 |  | 2.934 | [12 empty] | VV | 2 | 2 | True | 0 | ROZPOCET
| VV |  | Součet |  | 85.37 | [12 empty] | VV | 2 | 4 | True | 1 | ROZPOCET
2 | K | 162251102 | Vodorovné přemístění přes 20 do 50 m výkopku/sypaniny z horniny třídy těžitelnosti I skupiny 1 až 3 | m3 | 20.979 |  | 0 | CS ÚRS 2022 01 |  | základní |  | 0 | 0 | 0 | 0 | 0 | 4 | K | 2 |  |  |  | ROZPOCET | 0 | 0 | 0 | 0 | 0 | 1 | 0 | 4 | 910759831
| PP |  | Vodorovné přemístění výkopku nebo sypaniny po suchu na obvyklém dopravním prostředku, bez naložení výkopku, avšak se složením bez rozhrnutí z horniny třídy těžitelnosti I skupiny 1 až 3 na vzdálenost přes 20 do 50 m | [14 empty] | PP | 2
| Online PSC |  | https://podminky.urs.cz/item/CS_URS_2022_01/162251102 | [14 empty] | Online PSC | 2
| VV |  | " ornice " | [14 empty] | VV | 2 | 1 | True | 0 | ROZPOCET
| VV |  | 85,37*0,25-9,7*0,15*0,25 |  | 20.979 | [12 empty] | VV | 2 | 2 | True | 1 | ROZPOCET
3 | K | 171251201 | Uložení sypaniny na skládky nebo meziskládky | m3 | 20.979 |  | 0 | CS ÚRS 2022 01 |  | základní |  | 0 | 0 | 0 | 0 | 0 | 4 | K | 2 |  |  |  | ROZPOCET | 0 | 0 | 0 | 0 | 0 | 1 | 0 | 4 | 1400621400
| PP |  | Uložení sypaniny na skládky nebo meziskládky bez hutnění s upravením uložené sypaniny do předepsaného tvaru | [14 empty] | PP | 2
| Online PSC |  | https://podminky.urs.cz/item/CS_URS_2022_01/171251201 | [14 empty] | Online PSC | 2
4 | K | 181311104 | Rozprostření ornice tl vrstvy přes 200 do 250 mm v rovině nebo ve svahu do 1:5 ručně | m2 | 1.455 |  | 0 | CS ÚRS 2022 01 |  | základní |  | 0 | 0 | 0 | 0 | 0 | 4 | K | 2 |  |  |  | ROZPOCET | 0 | 0 | 0 | 0 | 0 | 1 | 0 | 4 | 1746002654
| PP |  | Rozprostření a urovnání ornice v rovině nebo ve svahu sklonu do 1:5 ručně při souvislé ploše, tl. vrstvy přes 200 do 250 mm | [14 empty] | PP | 2
| Online PSC |  | https://podminky.urs.cz/item/CS_URS_2022_01/181311104 | [14 empty] | Online PSC | 2
| VV |  | " D301- za novým obrubníkem " | [14 empty] | VV | 2 | 1 | True | 0 | ROZPOCET
| VV |  | 9,7*0,15 |  | 1.455 | [12 empty] | VV | 2 | 2 | True | 1 | ROZPOCET
5 | K | 181951112 | Úprava pláně v hornině třídy těžitelnosti I skupiny 1 až 3 se zhutněním strojně | m2 | 85.37 |  | 0 | CS ÚRS 2022 01 |  | základní |  | 0 | 0 | 0 | 0 | 0 | 4 | K | 2 |  |  |  | ROZPOCET | 0 | 0 | 0 | 0 | 0 | 1 | 0 | 4 | -1079224950
| PP |  | Úprava pláně vyrovnáním výškových rozdílů strojně v hornině třídy těžitelnosti I, skupiny 1 až 3 se zhutněním | [14 empty] | PP | 2
| Online PSC |  | https://podminky.urs.cz/item/CS_URS_2022_01/181951112 | [14 empty] | Online PSC | 2
| VV |  | " D201 " | [14 empty] | VV | 2 | 1 | True | 0 | ROZPOCET
| VV |  | 9,78*(0,3+8,429) |  | 85.37 | [12 empty] | VV | 2 | 2 | True | 1 | ROZPOCET
| D | 3 | Svislé a kompletní konstrukce |  |  |  | 0 |  |  |  |  | 0 |  | 0 |  | 0 | 1 | D | 1 |  |  |  | ROZPOCET | [6 empty] | 0
6 | K | 301(R) | D+M dvoukřídlé brány 3400/1600mm vč. sloupků, základu a povrchové úpravy - viz D301 | kpl | 1 |  | 0 |  |  | základní |  | 0 | 0 | 0 | 0 | 0 | 4 | K | 2 |  |  |  | ROZPOCET | 0 | 0 | 0 | 0 | 0 | 1 | 0 | 4 | -223361265
| PP |  | D+M dvoukřídlé brány 3400/1600mm vč. sloupků, základu a povrchové úpravy - viz D301 | [14 empty] | PP | 2
7 | K | 302(R) | D+M branky 1150/1600mm, vč. sloupků, základu a povrchové úpravy - viz D301 | kpl | 1 |  | 0 |  |  | základní |  | 0 | 0 | 0 | 0 | 0 | 4 | K | 2 |  |  |  | ROZPOCET | 0 | 0 | 0 | 0 | 0 | 1 | 0 | 4 | -1812057219
| PP |  | D+M branky 1150/1600mm, vč. sloupků, základu a povrchové úpravy - viz D301 | [14 empty] | PP | 2
8 | K | 303(R) | D+M oplocení z drát. poplastovaného pletiva v. 1600mm vč. sloupků a zákl. patek | m | 27.85 |  | 0 |  |  | základní |  | 0 | 0 | 0 | 0 | 0 | 4 | K | 2 |  |  |  | ROZPOCET | 0 | 0 | 0 | 0 | 0 | 1 | 0 | 4 | 2044960458
| PP |  | D+M oplocení z drát. poplastovaného pletiva v. 1600mm vč. sloupků a zákl. patek | [14 empty] | PP | 2
| VV |  | " D301 " | [14 empty] | VV | 2 | 1 | True | 0 | ROZPOCET
| VV |  | 9,7+8,4+0,45+9,3 |  | 27.85 | [12 empty] | VV | 2 | 2 | True | 1 | ROZPOCET
| D | 5 | Komunikace pozemní |  |  |  | 0 |  |  |  |  | 0 |  | 0.21005 |  | 0 | 1 | D | 1 |  |  |  | ROZPOCET | [6 empty] | 0
9 | K | 564821111 | Podklad ze štěrkodrtě ŠD plochy přes 100 m2 tl 80 mm | m2 | 81.564 |  | 0 | CS ÚRS 2022 01 |  | základní |  | 0 | 0 | 0 | 0 | 0 | 4 | K | 2 |  |  |  | ROZPOCET | 0 | 0 | 0 | 0 | 0 | 1 | 0 | 4 | -342097028
| PP |  | Podklad ze štěrkodrti ŠD s rozprostřením a zhutněním plochy přes 100 m2, po zhutnění tl. 80 mm | [14 empty] | PP | 2
| Online PSC |  | https://podminky.urs.cz/item/CS_URS_2022_01/564821111 | [14 empty] | Online PSC | 2
10 | K | 564851113 | Podklad ze štěrkodrtě ŠD plochy přes 100 m2 tl 170 mm | m2 | 81.564 |  | 0 | CS ÚRS 2022 01 |  | základní |  | 0 | 0 | 0 | 0 | 0 | 4 | K | 2 |  |  |  | ROZPOCET | 0 | 0 | 0 | 0 | 0 | 1 | 0 | 4 | 2007400291
| PP |  | Podklad ze štěrkodrti ŠD s rozprostřením a zhutněním plochy přes 100 m2, po zhutnění tl. 170 mm | [14 empty] | PP | 2
| Online PSC |  | https://podminky.urs.cz/item/CS_URS_2022_01/564851113 | [14 empty] | Online PSC | 2
| VV |  | " D301 " | [14 empty] | VV | 2 | 1 | True | 0 | ROZPOCET
| VV |  | 9,68*8,426 |  | 81.564 | [12 empty] | VV | 2 | 2 | True | 1 | ROZPOCET
11 | K | 572340111 | Vyspravení krytu komunikací po překopech pl do 15 m2 asfaltovým betonem ACO (AB) tl přes 30 do 50 mm | m2 | 1.62 |  | 0 | CS ÚRS 2022 01 |  | základní |  | 0 | 0.12966 | 0.21005 | 0 | 0 | 4 | K | 2 |  |  |  | ROZPOCET | 0 | 0 | 0 | 0 | 0 | 1 | 0 | 4 | 1668813130
| PP |  | Vyspravení krytu komunikací po překopech inženýrských sítí plochy do 15 m2 asfaltovým betonem ACO (AB), po zhutnění tl. přes 30 do 50 mm | [14 empty] | PP | 2
| Online PSC |  | https://podminky.urs.cz/item/CS_URS_2022_01/572340111 | [14 empty] | Online PSC | 2
| VV |  | "D301 - po vyb. sloupku oplocení " | [14 empty] | VV | 2 | 1 | True | 0 | ROZPOCET
| VV |  | 0,45*1,2*3 |  | 1.62 | [12 empty] | VV | 2 | 2 | True | 1 | ROZPOCET
| D | 9 | Ostatní konstrukce a práce, bourání |  |  |  | 0 |  |  |  |  | 0 |  | 10.8862 |  | 20.087 | 1 | D | 1 |  |  |  | ROZPOCET | [6 empty] | 0
12 | K | 911(R) | zrušení skalky | kpl | 1 |  | 0 |  |  | základní |  | 0 | 0 | 0 | 0 | 0 | 4 | K | 2 |  |  |  | ROZPOCET | 0 | 0 | 0 | 0 | 0 | 1 | 0 | 4 | 1433035113
| PP |  | zrušení skalky | [14 empty] | PP | 2
| VV |  | " D201 " | [14 empty] | VV | 2 | 1 | True | 0 | ROZPOCET
| VV |  | 1 |  | 1 | [12 empty] | VV | 2 | 2 | True | 1 | ROZPOCET
13 | K | 912(R) | přemístění herního prvku | kpl | 1 |  | 0 |  |  | základní |  | 0 | 0 | 0 | 0 | 0 | 4 | K | 2 |  |  |  | ROZPOCET | 0 | 0 | 0 | 0 | 0 | 1 | 0 | 4 | 1325188426
| PP |  | přemístění herního prvku | [14 empty] | PP | 2
| VV |  | " D201 " | [14 empty] | VV | 2 | 1 | True | 0 | ROZPOCET
| VV |  | 1 |  | 1 | [12 empty] | VV | 2 | 2 | True | 1 | ROZPOCET
14 | K | 914111111 | Montáž svislé dopravní značky do velikosti 1 m2 objímkami na sloupek nebo konzolu | kus | 2 |  | 0 | CS ÚRS 2022 01 |  | základní |  | 0 | 0.0007 | 0.0014 | 0 | 0 | 4 | K | 2 |  |  |  | ROZPOCET | 0 | 0 | 0 | 0 | 0 | 1 | 0 | 4 | 811812613
| PP |  | Montáž svislé dopravní značky základní velikosti do 1 m2 objímkami na sloupky nebo konzoly | [14 empty] | PP | 2
| Online PSC |  | https://podminky.urs.cz/item/CS_URS_2022_01/914111111 | [14 empty] | Online PSC | 2
| VV |  | " D301 " | [14 empty] | VV | 2 | 1 | True | 0 | ROZPOCET
| VV |  | 2 |  | 2 | [12 empty] | VV | 2 | 2 | True | 1 | ROZPOCET
15 | M | 40445650 | dodatkové tabulky E7, E12, E13 500x300mm | kus | 1 |  | 0 | CS ÚRS 2022 01 |  | základní |  | 0 | 0.0017 | 0.0017 | 0 | 0 | 8 | M | 2 |  |  |  | ROZPOCET | 0 | 0 | 0 | 0 | 0 | 1 | 0 | 4 | -81149876
| PP |  | dodatkové tabulky E7, E12, E13 500x300mm | [14 empty] | PP | 2
16 | M | 40445627 | informativní značky provozní IP14-IP29, IP31 1000x1500mm | kus | 1 |  | 0 | CS ÚRS 2022 01 |  | základní |  | 0 | 0.0155 | 0.0155 | 0 | 0 | 8 | M | 2 |  |  |  | ROZPOCET | 0 | 0 | 0 | 0 | 0 | 1 | 0 | 4 | 2073578768
| PP |  | informativní značky provozní IP14-IP29, IP31 1000x1500mm | [14 empty] | PP | 2
17 | K | 914511112 | Montáž sloupku dopravních značek délky do 3,5 m s betonovým základem a patkou | kus | 1 |  | 0 | CS ÚRS 2022 01 |  | základní |  | 0 | 0.11241 | 0.11241 | 0 | 0 | 4 | K | 2 |  |  |  | ROZPOCET | 0 | 0 | 0 | 0 | 0 | 1 | 0 | 4 | 866165906
| PP |  | Montáž sloupku dopravních značek délky do 3,5 m do hliníkové patky | [14 empty] | PP | 2
| Online PSC |  | https://podminky.urs.cz/item/CS_URS_2022_01/914511112 | [14 empty] | Online PSC | 2
| VV |  | " D301 " | [14 empty] | VV | 2 | 1 | True | 0 | ROZPOCET
| VV |  | 1 |  | 1 | [12 empty] | VV | 2 | 2 | True | 1 | ROZPOCET
18 | M | 40445235 | sloupek pro dopravní značku Al D 60mm v 3,5m | kus | 1 |  | 0 | CS ÚRS 2022 01 |  | základní |  | 0 | 0.0025 | 0.0025 | 0 | 0 | 8 | M | 2 |  |  |  | ROZPOCET | 0 | 0 | 0 | 0 | 0 | 1 | 0 | 4 | -129358103
| PP |  | sloupek pro dopravní značku Al D 60mm v 3,5m | [14 empty] | PP | 2
19 | M | 40445240 | patka pro sloupek Al D 60mm | kus | 1 |  | 0 | CS ÚRS 2022 01 |  | základní |  | 0 | 0.003 | 0.003 | 0 | 0 | 8 | M | 2 |  |  |  | ROZPOCET | 0 | 0 | 0 | 0 | 0 | 1 | 0 | 4 | -697290783
| PP |  | patka pro sloupek Al D 60mm | [14 empty] | PP | 2
20 | M | 40445253 | víčko plastové na sloupek D 60mm | kus | 1 |  | 0 | CS ÚRS 2022 01 |  | základní |  | 0 | 0.0001 | 0.0001 | 0 | 0 | 8 | M | 2 |  |  |  | ROZPOCET | 0 | 0 | 0 | 0 | 0 | 1 | 0 | 4 | 2028472509
| PP |  | víčko plastové na sloupek D 60mm | [14 empty] | PP | 2
21 | M | 40445256 | svorka upínací na sloupek dopravní značky D 60mm | kus | 2 |  | 0 | CS ÚRS 2022 01 |  | základní |  | 0 | 0.00035 | 0.0007 | 0 | 0 | 8 | M | 2 |  |  |  | ROZPOCET | 0 | 0 | 0 | 0 | 0 | 1 | 0 | 4 | -1881002140
| PP |  | svorka upínací na sloupek dopravní značky D 60mm | [14 empty] | PP | 2
22 | K | 915111111 | Vodorovné dopravní značení dělící čáry souvislé š 125 mm základní bílá barva | m | 52.5 |  | 0 | CS ÚRS 2022 01 |  | základní |  | 0 | 8e-05 | 0.0042 | 0 | 0 | 4 | K | 2 |  |  |  | ROZPOCET | 0 | 0 | 0 | 0 | 0 | 1 | 0 | 4 | -2125508817
| PP |  | Vodorovné dopravní značení stříkané barvou dělící čára šířky 125 mm souvislá bílá základní | [14 empty] | PP | 2
| Online PSC |  | https://podminky.urs.cz/item/CS_URS_2022_01/915111111 | [14 empty] | Online PSC | 2
| VV |  | " D301 " | [14 empty] | VV | 2 | 1 | True | 0 | ROZPOCET
| VV |  | 13,75*2+5*5 |  | 52.5 | [12 empty] | VV | 2 | 2 | True | 1 | ROZPOCET
23 | K | 915131111 | Vodorovné dopravní značení přechody pro chodce, šipky, symboly základní bílá barva | m2 | 1 |  | 0 | CS ÚRS 2022 01 |  | základní |  | 0 | 0.0006 | 0.0006 | 0 | 0 | 4 | K | 2 |  |  |  | ROZPOCET | 0 | 0 | 0 | 0 | 0 | 1 | 0 | 4 | -1497488592
| PP |  | Vodorovné dopravní značení stříkané barvou přechody pro chodce, šipky, symboly bílé základní | [14 empty] | PP | 2
| Online PSC |  | https://podminky.urs.cz/item/CS_URS_2022_01/915131111 | [14 empty] | Online PSC | 2
| VV |  | " D301 " | [14 empty] | VV | 2 | 1 | True | 0 | ROZPOCET
| VV |  | 1 |  | 1 | [12 empty] | VV | 2 | 2 | True | 1 | ROZPOCET
24 | K | 915611111 | Předznačení vodorovného liniového značení | m | 52.5 |  | 0 | CS ÚRS 2022 01 |  | základní |  | 0 | 0 | 0 | 0 | 0 | 4 | K | 2 |  |  |  | ROZPOCET | 0 | 0 | 0 | 0 | 0 | 1 | 0 | 4 | 1523156198
| PP |  | Předznačení pro vodorovné značení stříkané barvou nebo prováděné z nátěrových hmot liniové dělicí čáry, vodicí proužky | [14 empty] | PP | 2
| Online PSC |  | https://podminky.urs.cz/item/CS_URS_2022_01/915611111 | [14 empty] | Online PSC | 2
| VV |  | " D301 " | [14 empty] | VV | 2 | 1 | True | 0 | ROZPOCET
| VV |  | 13,75*2+5*5 |  | 52.5 | [12 empty] | VV | 2 | 2 | True | 1 | ROZPOCET
25 | K | 915621111 | Předznačení vodorovného plošného značení | m2 | 1 |  | 0 | CS ÚRS 2022 01 |  | základní |  | 0 | 1e-05 | 1e-05 | 0 | 0 | 4 | K | 2 |  |  |  | ROZPOCET | 0 | 0 | 0 | 0 | 0 | 1 | 0 | 4 | -601422094
| PP |  | Předznačení pro vodorovné značení stříkané barvou nebo prováděné z nátěrových hmot plošné šipky, symboly, nápisy | [14 empty] | PP | 2
| Online PSC |  | https://podminky.urs.cz/item/CS_URS_2022_01/915621111 | [14 empty] | Online PSC | 2
| VV |  | " D301 " | [14 empty] | VV | 2 | 1 | True | 0 | ROZPOCET
| VV |  | 1 |  | 1 | [12 empty] | VV | 2 | 2 | True | 1 | ROZPOCET
26 | K | 916431112 | Osazení bezbariérového betonového obrubníku do betonového lože tl 150 mm s boční opěrou | m | 18.665 |  | 0 | CS ÚRS 2022 01 |  | základní |  | 0 | 0.34613 | 6.4605 | 0 | 0 | 4 | K | 2 |  |  |  | ROZPOCET | 0 | 0 | 0 | 0 | 0 | 1 | 0 | 4 | -1193821988
| PP |  | Osazení betonového bezbariérového obrubníku s ložem betonovým tl. 150 mm úložná šířka do 400 mm s boční opěrou | [14 empty] | PP | 2
| Online PSC |  | https://podminky.urs.cz/item/CS_URS_2022_01/916431112 | [14 empty] | Online PSC | 2
| VV |  | " D301 " | [14 empty] | VV | 2 | 1 | True | 0 | ROZPOCET
| VV |  | 9,79+0,45+8,425 |  | 18.665 | [12 empty] | VV | 2 | 2 | True | 1 | ROZPOCET
27 | M | 59217041 | obrubník betonový bezbariérový přímý | m | 19.038 |  | 0 | CS ÚRS 2022 01 |  | základní |  | 0 | 0.225 | 4.2835 | 0 | 0 | 8 | M | 2 |  |  |  | ROZPOCET | 0 | 0 | 0 | 0 | 0 | 1 | 0 | 4 | 1425314461
| PP |  | obrubník betonový bezbariérový přímý | [14 empty] | PP | 2
| VV |  | 18,665*1,02 'Přepočtené koeficientem množství |  | 19.038 | [12 empty] | VV | 2 | 2 | False | 1 | ROZPOCET
28 | K | 919731122 | Zarovnání styčné plochy podkladu nebo krytu živičného tl přes 50 do 100 mm | m | 3.3 |  | 0 | CS ÚRS 2022 01 |  | základní |  | 0 | 0 | 0 | 0 | 0 | 4 | K | 2 |  |  |  | ROZPOCET | 0 | 0 | 0 | 0 | 0 | 1 | 0 | 4 | 468244385
| PP |  | Zarovnání styčné plochy podkladu nebo krytu podél vybourané části komunikace nebo zpevněné plochy živičné tl. přes 50 do 100 mm | [14 empty] | PP | 2
| Online PSC |  | https://podminky.urs.cz/item/CS_URS_2022_01/919731122 | [14 empty] | Online PSC | 2
| VV |  | " D301,D201 - u bouraného sloupku oplocení " | [14 empty] | VV | 2 | 1 | True | 0 | ROZPOCET
| VV |  | (0,45+1,2)*2 |  | 3.3 | [12 empty] | VV | 2 | 2 | True | 1 | ROZPOCET
29 | K | 966007221 | Odstranění vodorovného dopravního značení vodním paprskem čáry značené plastem š do 125 mm | m | 25 |  | 0 | CS ÚRS 2022 01 |  | základní |  | 0 | 0 | 0 | 0 | 0 | 4 | K | 2 |  |  |  | ROZPOCET | 0 | 0 | 0 | 0 | 0 | 1 | 0 | 4 | 1681592088
| PP |  | Odstranění vodorovného dopravního značení vodním paprskem pod tlakem 2 500 barů (např. Peel Jet) z betonového nebo živičného povrchu značeného plastem čáry šířky do 125 mm | [14 empty] | PP | 2
| Online PSC |  | https://podminky.urs.cz/item/CS_URS_2022_01/966007221 | [14 empty] | Online PSC | 2
| VV |  | " D201 " | [14 empty] | VV | 2 | 1 | True | 0 | ROZPOCET
| VV |  | 5*5 |  | 25 | [12 empty] | VV | 2 | 2 | True | 1 | ROZPOCET
30 | K | 966073810 | Rozebrání vrat a vrátek k oplocení pl do 2 m2 | kus | 1 |  | 0 | CS ÚRS 2022 01 |  | základní |  | 0 | 0 | 0 | 0.192 | 0.192 | 4 | K | 2 |  |  |  | ROZPOCET | 0 | 0 | 0 | 0 | 0 | 1 | 0 | 4 | 443910619
| PP |  | Rozebrání vrat a vrátek k oplocení plochy jednotlivě do 2 m2 | [14 empty] | PP | 2
| Online PSC |  | https://podminky.urs.cz/item/CS_URS_2022_01/966073810 | [14 empty] | Online PSC | 2
| VV |  | " D201 - branka " | [14 empty] | VV | 2 | 1 | True | 0 | ROZPOCET
| VV |  | 1 |  | 1 | [12 empty] | VV | 2 | 2 | True | 1 | ROZPOCET
31 | K | 966073811 | Rozebrání vrat a vrátek k oplocení pl přes 4 do 6 m2 | kus | 1 |  | 0 | CS ÚRS 2022 01 |  | základní |  | 0 | 0 | 0 | 0.21 | 0.21 | 4 | K | 2 |  |  |  | ROZPOCET | 0 | 0 | 0 | 0 | 0 | 1 | 0 | 4 | 1452025363
| PP |  | Rozebrání vrat a vrátek k oplocení plochy jednotlivě přes 2 do 6 m2 | [14 empty] | PP | 2
| Online PSC |  | https://podminky.urs.cz/item/CS_URS_2022_01/966073811 | [14 empty] | Online PSC | 2
| VV |  | " D201 - brána " | [14 empty] | VV | 2 | 1 | True | 0 | ROZPOCET
| VV |  | 1 |  | 1 | [12 empty] | VV | 2 | 2 | True | 1 | ROZPOCET
32 | K | 981511113 | Demolice konstrukcí objektů z kamenného zdiva postupným rozebíráním | m3 | 7.874 |  | 0 | CS ÚRS 2022 01 |  | základní |  | 0 | 0 | 0 | 2.5 | 19.685 | 4 | K | 2 |  |  |  | ROZPOCET | 0 | 0 | 0 | 0 | 0 | 1 | 0 | 4 | 690611477
| PP |  | Demolice konstrukcí objektů postupným rozebíráním zdiva na maltu cementovou z kamene | [14 empty] | PP | 2
| Online PSC |  | https://podminky.urs.cz/item/CS_URS_2022_01/981511113 | [14 empty] | Online PSC | 2
| VV |  | " D201 - plot " | [14 empty] | VV | 2 | 1 | True | 0 | ROZPOCET
| VV |  | 0,45*8,425*(1,61+0,25) |  | 7.052 | [12 empty] | VV | 2 | 2 | True | 0 | ROZPOCET
| VV |  | 0,41*1,18*(1,55+0,15) |  | 0.822 | [12 empty] | VV | 2 | 2 | True | 0 | ROZPOCET
| VV |  | Součet |  | 7.874 | [12 empty] | VV | 2 | 4 | True | 1 | ROZPOCET
| D | 997 | Přesun sutě |  |  |  | 0 |  |  |  |  | 0 |  | 0 |  | 0 | 1 | D | 1 |  |  |  | ROZPOCET | [6 empty] | 0
33 | K | 997006002 | Třídění stavebního odpadu na jednotlivé druhy | t | 19.685 |  | 0 | CS ÚRS 2022 01 |  | základní |  | 0 | 0 | 0 | 0 | 0 | 4 | K | 2 |  |  |  | ROZPOCET | 0 | 0 | 0 | 0 | 0 | 1 | 0 | 4 | 1598724604
| PP |  | Úprava stavebního odpadu třídění na jednotlivé druhy | [14 empty] | PP | 2
| Online PSC |  | https://podminky.urs.cz/item/CS_URS_2022_01/997006002 | [14 empty] | Online PSC | 2
| VV |  | " vybouraný kamenný plot " | [14 empty] | VV | 2 | 1 | True | 0 | ROZPOCET
| VV |  | 19,685 |  | 19.685 | [12 empty] | VV | 2 | 2 | True | 1 | ROZPOCET
34 | K | 997006511 | Vodorovná doprava suti s naložením a složením na skládku do 100 m | t | 13.78 |  | 0 | CS ÚRS 2022 01 |  | základní |  | 0 | 0 | 0 | 0 | 0 | 4 | K | 2 |  |  |  | ROZPOCET | 0 | 0 | 0 | 0 | 0 | 1 | 0 | 4 | -2140742293
| PP |  | Vodorovná doprava suti na skládku s naložením na dopravní prostředek a složením do 100 m | [14 empty] | PP | 2
| Online PSC |  | https://podminky.urs.cz/item/CS_URS_2022_01/997006511 | [14 empty] | Online PSC | 2
| VV |  | " vytříděné kameny z bouraného plotu - cca 70% "" | [14 empty] | VV | 2 | 1 | True | 0 | ROZPOCET
| VV |  | 19,685*0,7 |  | 13.78 | [12 empty] | VV | 2 | 2 | True | 1 | ROZPOCET
35 | K | 997006512 | Vodorovné doprava suti s naložením a složením na skládku přes 100 m do 1 km | t | 6.308 |  | 0 | CS ÚRS 2022 01 |  | základní |  | 0 | 0 | 0 | 0 | 0 | 4 | K | 2 |  |  |  | ROZPOCET | 0 | 0 | 0 | 0 | 0 | 1 | 0 | 4 | -582158046
| PP |  | Vodorovná doprava suti na skládku s naložením na dopravní prostředek a složením přes 100 m do 1 km | [14 empty] | PP | 2
| Online PSC |  | https://podminky.urs.cz/item/CS_URS_2022_01/997006512 | [14 empty] | Online PSC | 2
| VV |  | " odpad z bouraného kamenného oplocení " | [14 empty] | VV | 2 | 1 | True | 0 | ROZPOCET
| VV |  | 19,685*0,3 |  | 5.906 | [12 empty] | VV | 2 | 2 | True | 0 | ROZPOCET
| VV |  | " brána a branka " | [14 empty] | VV | 2 | 1 | True | 0 | ROZPOCET
| VV |  | 0,192+0,21 |  | 0.402 | [12 empty] | VV | 2 | 2 | True | 0 | ROZPOCET
| VV |  | Součet |  | 6.308 | [12 empty] | VV | 2 | 4 | True | 1 | ROZPOCET
36 | K | 997006519 | Příplatek k vodorovnému přemístění suti na skládku ZKD 1 km přes 1 km | t | 119.852 |  | 0 | CS ÚRS 2022 01 |  | základní |  | 0 | 0 | 0 | 0 | 0 | 4 | K | 2 |  |  |  | ROZPOCET | 0 | 0 | 0 | 0 | 0 | 1 | 0 | 4 | 1553121902
| PP |  | Vodorovná doprava suti na skládku Příplatek k ceně -6512 za každý další i započatý 1 km | [14 empty] | PP | 2
| Online PSC |  | https://podminky.urs.cz/item/CS_URS_2022_01/997006519 | [14 empty] | Online PSC | 2
| VV |  | 6,308*19 |  | 119.852 | [12 empty] | VV | 2 | 2 | True | 1 | ROZPOCET
37 | K | 997901(R) | poplatek za skládku | t | 5.906 |  | 0 |  |  | základní |  | 0 | 0 | 0 | 0 | 0 | 4 | K | 2 |  |  |  | ROZPOCET | 0 | 0 | 0 | 0 | 0 | 1 | 0 | 4 | 489056395
| PP |  | poplatek za skládku | [14 empty] | PP | 2
| VV |  | " odpad z bouraného kamenného oplocení " | [14 empty] | VV | 2 | 1 | True | 0 | ROZPOCET
| VV |  | 19,685*0,3 |  | 5.906 | [12 empty] | VV | 2 | 2 | True | 1 | ROZPOCET
| D | 998 | Přesun hmot |  |  |  | 0 |  |  |  |  | 0 |  | 0 |  | 0 | 1 | D | 1 |  |  |  | ROZPOCET | [6 empty] | 0
38 | K | 998232110 | Přesun hmot pro oplocení zděné z cihel nebo tvárnic v do 3 m | t | 11.096 |  | 0 | CS ÚRS 2021 02 |  | základní |  | 0 | 0 | 0 | 0 | 0 | 4 | K | 2 |  |  |  | ROZPOCET | 0 | 0 | 0 | 0 | 0 | 1 | 0 | 4 | -1467235651
| PP |  | Přesun hmot pro oplocení se svislou nosnou konstrukcí zděnou z cihel, tvárnic, bloků, popř. kovovou nebo dřevěnou vodorovná dopravní vzdálenost do 50 m, pro oplocení výšky do 3 m | [14 empty] | PP | 2
| Online PSC |  | https://podminky.urs.cz/item/CS_URS_2021_02/998232110 | [14 empty] | Online PSC | 2

## ROU133 - Ostatní a vedlej...
{972d51f6-faf0-4579-bcd6-79cae875c0aa}
2
| KRYCÍ LIST SOUPISU PRACÍ | [7 empty] | v --- níže se nacházejí doplnkové a pomocné údaje k sestavám --- v | [8 empty] | False
Stavba:
Rozšíření mateřské školy v obci Říčany
Objekt:
ROU133 - Ostatní a vedlejší náklady
| KSO: |  | 801 31 |  |  | CC-CZ:
| Místo: |  | Říčany |  |  | Datum: | 28. 12. 2021
| Zadavatel: |  |  |  |  | IČ:
|  | Obec Říčany, Nám. Osvobození 340, Říčany |  |  |  | DIČ:
| Uchazeč: |  |  |  |  | IČ: | Vyplň údaj
|  | Vyplň údaj |  |  |  | DIČ: | Vyplň údaj
| Projektant: |  |  |  |  | IČ:
|  | Ing.arch Hanousková Boučková, ing. Roubal |  |  |  | DIČ:
| Zpracovatel: |  |  |  |  | IČ:
|  | Puhačová Marie |  |  |  | DIČ:
Poznámka:
| Cena bez DPH | [5 empty] | 0
|  |  | Základ daně |  |  | Sazba daně | Výše daně
| DPH | základní | 0 |  |  | 21% | 0
|  | snížená | 0 |  |  | 15% | 0
|  | zákl. přenesená | 0 |  |  | 21% | 0
|  | sníž. přenesená | 0 |  |  | 15% | 0
|  | nulová | 0 |  |  | 0% | 0
| Cena s DPH |  |  | v | CZK |  | 0
REKAPITULACE ČLENĚNÍ SOUPISU PRACÍ
Stavba:
Rozšíření mateřské školy v obci Říčany
Objekt:
ROU133 - Ostatní a vedlejší náklady
Místo: |  |  | Říčany |  |  | Datum: | 28. 12. 2021
Zadavatel: |  |  | Obec Říčany, Nám. Osvobození 340, Říčany |  |  | Projektant: | Ing.arch Hanousková Boučková, ing. Roubal
Uchazeč: |  |  | Vyplň údaj |  |  | Zpracovatel: | Puhačová Marie
Kód dílu - Popis | [6 empty] | Cena celkem [CZK]
Náklady stavby celkem | [6 empty] | 0 | [11 empty] | -1
| VRN - Vedlejší rozpočtové náklady | [5 empty] | 0
SOUPIS PRACÍ
Stavba:
Rozšíření mateřské školy v obci Říčany
Objekt:
ROU133 - Ostatní a vedlejší náklady
Místo: |  |  | Říčany |  |  | Datum: | 28. 12. 2021
Zadavatel: |  |  | Obec Říčany, Nám. Osvobození 340, Říčany |  |  | Projektant: | Ing.arch Hanousková Boučková, ing. Roubal
Uchazeč: |  |  | Vyplň údaj |  |  | Zpracovatel: | Puhačová Marie
PČ | Typ | Kód | Popis | MJ | Množství | J.cena [CZK] | Cena celkem [CZK] | Cenová soustava |  | DPH | J. Nh [h] | Nh celkem [h] | J. hmotnost [t] | Hmotnost celkem [t] | J. suť [t] | Suť Celkem [t]
Náklady soupisu celkem | [6 empty] | 0 |  |  |  |  | 0 |  | 0 |  | 0 |  | D | -1 | [7 empty] | 0
| D | VRN | Vedlejší rozpočtové náklady |  |  |  | 0 |  |  |  |  | 0 |  | 0 |  | 0 | 5 | D | 0 | ROZPOCET | [6 empty] | 0
1 | K | VRN1 | zařízení staveniště | kpl | 1 |  | 0 |  |  | základní |  | 0 | 0 | 0 | 0 | 0 | 4 | K | 1 | ROZPOCET | 0 | 0 | 0 | 0 | 0 | 1 | 0 | 4 | -686757950
| PP |  | zařízení staveniště | [14 empty] | PP | 1
2 | K | VRN2 | kompletační činnost hl. dodavatele stavby | kpl | 1 |  | 0 |  |  | základní |  | 0 | 0 | 0 | 0 | 0 | 4 | K | 1 | ROZPOCET | 0 | 0 | 0 | 0 | 0 | 1 | 0 | 4 | -1595260867
| PP |  | kompletační činnost hl. dodavatele stavby | [14 empty] | PP | 1
3 | K | VRN3 | provoz investora | kpl | 1 |  | 0 |  |  | základní |  | 0 | 0 | 0 | 0 | 0 | 4 | K | 1 | ROZPOCET | 0 | 0 | 0 | 0 | 0 | 1 | 0 | 4 | 1252869497
| PP |  | provoz investora | [14 empty] | PP | 1
4 | K | VRN4 | dokumentace skutečného provedení stavby | kpl | 1 |  | 0 |  |  | základní |  | 0 | 0 | 0 | 0 | 0 | 4 | K | 1 | ROZPOCET | 0 | 0 | 0 | 0 | 0 | 1 | 0 | 4 | 1281916689
| PP |  | dokumentace skutečného provedení stavby | [14 empty] | PP | 1
5 | K | VRN5 | výrobní a dílenská dokumentace | kpl | 1 |  | 0 |  |  | základní |  | 0 | 0 | 0 | 0 | 0 | 4 | K | 1 | ROZPOCET | 0 | 0 | 0 | 0 | 0 | 1 | 0 | 4 | -1606457142
| PP |  | výrobní a dílenská dokumentace | [14 empty] | PP | 1

## Pokyny pro vyplnění
Struktura údajů, formát souboru a metodika pro zpracování
Struktura
Soubor je složen ze záložky Rekapitulace stavby a záložek s názvem soupisu prací pro jednotlivé objekty ve formátu XLSX. Každá ze záložek přitom obsahuje
ještě samostatné sestavy vymezené orámovaním a nadpisem sestavy.
Rekapitulace stavby obsahuje sestavu Rekapitulace stavby a Rekapitulace objektů stavby a soupisů prací.
V sestavě Rekapitulace stavby jsou uvedeny informace identifikující předmět veřejné zakázky na stavební práce, KSO, CC-CZ, CZ-CPV, CZ-CPA a rekapitulaci
celkové nabídkové ceny uchazeče.
Termínem "uchazeč" (resp. zhotovitel) se myslí "účastník zadávacího řízení" ve smyslu zákona o zadávání veřejných zakázek.
V sestavě Rekapitulace objektů stavby a soupisů prací je uvedena rekapitulace stavebních objektů, inženýrských objektů, provozních souborů,
vedlejších a ostatních nákladů a ostatních nákladů s rekapitulací nabídkové ceny za jednotlivé soupisy prací. Na základě údaje Typ je možné
identifikovat, zda se jedná o objekt nebo soupis prací pro daný objekt:
|  | STA | Stavební objekt pozemní
|  | ING | Stavební objekt inženýrský
|  | PRO | Provozní soubor
|  | VON | Vedlejší a ostatní náklady
|  | OST | Ostatní
|  | Soupis | Soupis prací pro daný typ objektu
Soupis prací pro jednotlivé objekty obsahuje sestavy Krycí list soupisu prací, Rekapitulace členění soupisu prací, Soupis prací. Za soupis prací může být považován
i objekt stavby v případě, že neobsahuje podřízenou zakázku.
Krycí list soupisu obsahuje rekapitulaci informací o předmětu veřejné zakázky ze sestavy Rekapitulace stavby, informaci o zařazení objektu do KSO,
CC-CZ, CZ-CPV, CZ-CPA a rekapitulaci celkové nabídkové ceny uchazeče za aktuální soupis prací.
Rekapitulace členění soupisu prací obsahuje rekapitulaci soupisu prací ve všech úrovních členění soupisu tak, jak byla tato členění použita (např.
stavební díly, funkční díly, případně jiné členění) s rekapitulací nabídkové ceny.
Soupis prací obsahuje položky veškerých stavebních nebo montážních prací, dodávek materiálů a služeb nezbytných pro zhotovení stavebního objektu,
inženýrského objektu, provozního souboru, vedlejších a ostatních nákladů.
Pro položky soupisu prací se zobrazují následující informace:
|  | PČ |  | Pořadové číslo položky v aktuálním soupisu
|  | TYP |  | Typ položky: K - konstrukce, M - materiál, PP - plný popis, PSC - poznámka k souboru cen, P - poznámka k položce, VV - výkaz výměr
|  | Kód |  | Kód položky
|  | Popis |  | Zkrácený popis položky
|  | MJ |  | Měrná jednotka položky
|  | Množství |  | Množství v měrné jednotce
|  | J.cena |  | Jednotková cena položky. Zadaní může obsahovat namísto J.ceny sloupce J.materiál a J.montáž, jejichž součet definuje
J.cenu položky.
|  | Cena celkem |  | Celková cena položky daná jako součin množství a j.ceny
|  | Cenová soustava |  | Příslušnost položky do cenové soustavy
Ke každé položce soupisu prací se na samostatných řádcích může zobrazovat:
Plný popis položky
Poznámka k souboru cen a poznámka zadavatele
Výkaz výměr
Pokud je k řádku výkazu výměr evidovaný údaj ve sloupci Kód, jedná se o definovaný odkaz, na který se může odvolávat výkaz výměr z jiné položky.
Metodika pro zpracování
Jednotlivé sestavy jsou v souboru provázány. Editovatelné pole jsou zvýrazněny žlutým podbarvením, ostatní pole neslouží k editaci a nesmí být jakkoliv
modifikovány.
Uchazeč je pro podání nabídky povinen vyplnit žlutě podbarvená pole:
Pole Uchazeč v sestavě Rekapitulace stavby - zde uchazeč vyplní svůj název (název subjektu)
Pole IČ a DIČ v sestavě Rekapitulace stavby - zde uchazeč vyplní svoje IČ a DIČ
Datum v sestavě Rekapitulace stavby - zde uchazeč vyplní datum vytvoření nabídky
J.cena = jednotková cena v sestavě Soupis prací o maximálním počtu desetinných míst uvedených v poli
- pokud sestavy soupisů prací obsahují pole J.cena, měla by být všechna tato pole vyplněna nenulovými
Poznámka - nepovinný údaj pro položku soupisu
V případě, že sestavy soupisů prací neobsahují pole J.cena, potom ve všech soupisech prací obsahují pole:
- J.materiál - jednotková cena materiálu
- J.montáž - jednotková cena montáže
Uchazeč v tomto případě by měl vyplnit všechna pole J.materiál a pole J.montáž nenulovými kladnými číslicemi. V případech, kdy položka
neobsahuje žádný materiál je přípustné, aby pole J.materiál bylo vyplněno nulou. V případech, kdy položka neobsahuje žádnou montáž je přípustné,
aby pole J.montáž bylo vyplněno nulou. Obě pole - J.materiál, J.Montáž u jedné položky by však neměly být vyplněny nulou.
Rekapitulace stavby
Název |  |  | Povinný |  | Popis | Typ | Max. počet
atributu |  |  | (A/N) |  |  |  | znaků
Kód |  |  | A |  | Kód stavby | String | 20
Stavba |  |  | A |  | Název stavby | String | 120
Místo |  |  | N |  | Místo stavby | String | 50
Datum |  |  | A |  | Datum vykonaného exportu | Date
KSO |  |  | N |  | Klasifikace stavebního objektu | String | 15
CC-CZ |  |  | N |  | Klasifikace stavbeních děl | String | 15
CZ-CPV |  |  | N |  | Společný slovník pro veřejné zakázky | String | 20
CZ-CPA |  |  | N |  | Klasifikace produkce podle činností | String | 20
Zadavatel |  |  | N |  | Zadavatel zadaní | String | 50
IČ |  |  | N |  | IČ zadavatele zadaní | String | 20
DIČ |  |  | N |  | DIČ zadavatele zadaní | String | 20
Uchazeč |  |  | N |  | Uchazeč veřejné zakázky | String | 50
Projektant |  |  | N |  | Projektant | String | 50
Poznámka |  |  | N |  | Poznámka k zadání | String | 255
Sazba DPH |  |  | A |  | Rekapitulace sazeb DPH u položek soupisů | eGSazbaDph
Základna DPH |  |  | A |  | Základna DPH určena součtem celkové ceny z položek soupisů | Double
Hodnota DPH |  |  | A |  | Hodnota DPH | Double
Cena bez DPH |  |  | A |  | Celková cena bez DPH za celou stavbu. Sčítává se ze všech listů. | Double
Cena s DPH |  |  | A |  | Celková cena s DPH za celou stavbu | Double
Rekapitulace objektů stavby a soupisů prací
Název |  |  | Povinný |  | Popis | Typ | Max. počet
atributu |  |  | (A/N) |  |  |  | znaků
Kód |  |  | A |  | Přebírá se z Rekapitulace stavby | String | 20
Stavba |  |  | A |  | Přebírá se z Rekapitulace stavby | String | 120
Místo |  |  | N |  | Přebírá se z Rekapitulace stavby | String | 50
Datum |  |  | A |  | Přebírá se z Rekapitulace stavby | Date
Zadavatel |  |  | N |  | Přebírá se z Rekapitulace stavby | String | 50
Projektant |  |  | N |  | Přebírá se z Rekapitulace stavby | String | 50
Uchazeč |  |  | N |  | Přebírá se z Rekapitulace stavby | String | 50
Kód |  |  | A |  | Kód objektu | String | 20
Objektu, Soupis prací |  |  | A |  | Název objektu | String | 120
Cena bez DPH |  |  | A |  | Cena bez DPH za daný objekt | Double
Cena s DPH |  |  | A |  | Cena spolu s DPH za daný objekt | Double
Typ |  |  | A |  | Typ zakázky | eGTypZakazky
Krycí list soupisu
Název |  |  | Povinný |  | Popis | Typ | Max. počet
atributu |  |  | (A/N) |  |  |  | znaků
Stavba |  |  | A |  | Přebírá se z Rekapitulace stavby | String | 120
Objekt |  |  | A |  | Kód a název objektu | String | 20 + 120
Soupis |  |  | A |  | Kód a název soupisu | String | 20 + 120
KSO |  |  | N |  | Klasifikace stavebního objektu | String | 15
CC-CZ |  |  | N |  | Klasifikace stavbeních děl | String | 15
CZ-CPV |  |  | N |  | Společný slovník pro veřejné zakázky | String | 20
CZ-CPA |  |  | N |  | Klasifikace produkce podle činností | String | 20
Místo |  |  | N |  | Přebírá se z Rekapitulace stavby | String | 50
Zadavatel |  |  | N |  | Přebírá se z Rekapitulace stavby | String | 50
Uchazeč |  |  | N |  | Přebírá se z Rekapitulace stavby | String | 50
Projektant |  |  | N |  | Přebírá se z Rekapitulace stavby | String | 50
Poznámka |  |  | N |  | Poznámka k soupisu prací | String | 255
Sazba DPH |  |  | A |  | Rekapitulace sazeb DPH na položkách aktuálního soupisu | eGSazbaDph
Základna DPH |  |  | A |  | Základna DPH určena součtem celkové ceny z položek aktuálního soupisu | Double
Hodnota DPH |  |  | A |  | Hodnota DPH | Double
Cena bez DPH |  |  | A |  | Cena bez DPH za daný soupis | Double
Cena s DPH |  |  | A |  | Cena s DPH za daný soupis | Double
Rekapitulace členění soupisu prací
Název |  |  | Povinný |  | Popis | Typ | Max. počet
atributu |  |  | (A/N) |  |  |  | znaků
Stavba |  |  | A |  | Přebírá se z Rekapitulace stavby | String | 120
Objekt |  |  | A |  | Kód a název objektu, přebírá se z Krycího listu soupisu | String | 20 + 120
Soupis |  |  | A |  | Kód a název objektu, přebírá se z Krycího listu soupisu | String | 20 + 120
Místo |  |  | N |  | Přebírá se z Rekapitulace stavby | String | 50
Datum |  |  | A |  | Přebírá se z Rekapitulace stavby | Date
Zadavatel |  |  | N |  | Přebírá se z Rekapitulace stavby | String | 50
Projektant |  |  | N |  | Přebírá se z Rekapitulace stavby | String | 50
Uchazeč |  |  | N |  | Přebírá se z Rekapitulace stavby | String | 50
Kód dílu - Popis |  |  | A |  | Kód a název dílu ze soupisu | String | 20 + 100
Cena celkem |  |  | A |  | Cena celkem za díl ze soupisu | Double
Soupis prací
Název |  |  | Povinný |  | Popis | Typ | Max. počet
atributu |  |  | (A/N) |  |  |  | znaků
Stavba |  |  | A |  | Přebírá se z Rekapitulace stavby | String | 120
Objekt |  |  | A |  | Kód a název objektu | String | 20 + 120
Soupis |  |  | A |  | Přebírá se z Krycího listu soupisu | String | 20 + 120
Místo |  |  | N |  | Přebírá se z Krycího listu soupisu | String | 50
Datum |  |  | A |  | Přebírá se z Krycího listu soupisu | Date
Zadavatel |  |  | N |  | Přebírá se z Krycího listu soupisu | String | 50
Projektant |  |  | N |  | Přebírá se z Krycího listu soupisu | String | 50
Uchazeč |  |  | N |  | Přebírá se z Krycího listu soupisu | String | 50
PČ |  |  | A |  | Pořadové číslo položky soupisu | Long
Typ |  |  | A |  | Typ položky soupisu | eGTypPolozky | 1
Kód |  |  | A |  | Kód položky ze soupisu | String | 20
Popis |  |  | A |  | Popis položky ze soupisu | String | 255
MJ |  |  | A |  | Měrná jednotka položky | String | 10
Množství |  |  | A |  | Množství položky soupisu | Double
J.Cena |  |  | A |  | Jednotková cena položky | Double
Cena celkem |  |  | A |  | Cena celkem vyčíslena jako J.Cena * Množství | Double
Cenová soustava |  |  | N |  | Zařazení položky do cenové soustavy | String | 50
p |  |  | N |  | Poznámka položky ze soupisu | Memo
psc |  |  | N |  | Poznámka k souboru cen ze soupisu | Memo
pp |  |  | N |  | Plný popis položky ze soupisu | Memo
vv |  |  | N |  | Výkaz výměr (figura, výraz, výměra) ze soupisu | Text,Text,Double | 20, 150
DPH |  |  | A |  | Sazba DPH pro položku | eGSazbaDPH
Hmotnost |  |  | A |  | Hmotnost položky ze soupisu | Double
Suť |  |  | A |  | Suť položky ze soupisu | Double
Nh |  |  | N |  | Normohodiny položky ze soupisu | Double
Datová věta
Typ věty |  |  | Hodnota |  | Význam
eGSazbaDPH |  |  | základní |  | Základní sazba DPH
|  |  | snížená |  | Snížená sazba DPH
|  |  | nulová |  | Nulová sazba DPH
|  |  | zákl. přenesená |  | Základní sazba DPH přenesená
|  |  | sníž. přenesená |  | Snížená sazba DPH přenesená
eGTypZakazky |  |  | STA |  | Stavební objekt
|  |  | PRO |  | Provozní soubor
|  |  | ING |  | Inženýrský objekt
|  |  | VON |  | Vedlejší a ostatní náklady
|  |  | OST |  | Ostatní náklady
eGTypPolozky |  |  | 1 |  | Položka typu HSV
|  |  | 2 |  | Položka typu PSV
|  |  | 3 |  | Položka typu M
|  |  | 4 |  | Položka typu OST