## válec
Příloha č. 1 - Technická specifikace předmětu plnění
Zadávací řízení č. 124104 s názvem: "Silniční válec"
| ANO | SKUTEČNÁ HODNOTA PARAMETRU
dvojitý buben, vibrační válec s vlastním pohonem
běhouny v šířce min. 1380 mm
hydrostatický pohon na obou běhounech
tlakový skrápěcí systém na obou běhounech
regulace měnitelných otáček vpřed a vzad
provozní hmotnost min. 4500 kg včetně vody na skrápění
šířka stroje max. 1600 mm
naftový motor o výkonu min. 37kW
tloušťka běhounu min. 17 mm
vibrace na obou bubnech min. 54/61 Hz
plastová nádrž na vodu min. 290 l
bezpečnostní rám ROPS
indikátor čističe vzduchu
kontrolka brzd
ukazatel stavu paliva
kontrolka dobíjení
pracovní světla
nouzové zastavení
kontrolka teploty motoru
bezpečnostní brzdy na obou běhounech
filtr pro skrápěcí systém
počítač provozních hodin
kontrolní hydraulické přípojky
kotvící místa pro zvedání a přepravu stroje
uzamykatelná palubní deska
hlavní spínač akumulátorů
kontrolka tlaku oleje
bezpečnostní spínač sedadla
protihlukové zakrytí motoru
tlakové nastavení škrabek běhounů na předním a zadním běhounu
bezpečnostní pásy sedadla
alarm při zpátečce
výstražné světlo oranžové barvy - maják
lámaný ROPS pro přepravu stroje
posuvné sedadlo operátora
časovač skrápění obou běhounů
pracovní světla
katalog náhradních dílů
návod na údržbu a použití v českém jazyce
přepínání vibrace běhounů (oba běhouny, zvlášť přední, zadní )
ovládání pojezdu na obou stranách (levá, pravá)
odpružené škrabky běhounů
ořezávací a zamačkávací kolečko na pravé straně běhounu
stříška operátora
______________________________ [obchodní firma/jméno dodavatele] [jméno a příjmení a funkce osoby oprávněné jednat za dodavatele]