## Rekapitulace stavby
Export Komplet | [30 empty] | 2.0 | [5 empty] | False | False | {a1d4587b-8a68-4dd8-9128-110236b23262}
[22 empty] | >> skryté sloupce << | [13 empty] | 0,01 | 21
[36 empty] | 0,01 | 12
|  | REKAPITULACE STAVBY | [20 empty] | v --- níže se nacházejí doplnkové a pomocné údaje k sestavám --- v | [11 empty] | Návod na vyplnění | 0,001
|  | Kód: | [5 empty] | MPDZPE | [26 empty] | Měnit lze pouze buňky se žlutým podbarvením! 1) na prvním listu Rekapitulace stavby vyplňte v sestavě a) Souhrnný list - údaje o Uchazeči (přenesou se do ostatních sestav i v jiných listech) b) Rekapitulace objektů - potřebné Ostatní náklady 2) na vybraných listech vyplňte v sestavě a) Krycí list - údaje o Uchazeči, pokud se liší od údajů o Uchazeči na Souhrnném listu (údaje se přenesou do ostatních sestav v daném listu) b) Rekapitulace rozpočtu - potřebné Ostatní náklady c) Celkové náklady za stavbu - ceny u položek - množství, pokud má žluté podbarvení - a v případě potřeby poznámku (ta je ve skrytém sloupci) | 0,01
|  | Stavba: | [5 empty] | Městský park -Děkanská zahrada Pelhřimov - kompletní provedení | [27 empty] | 0,01
|  | KSO: | [15 empty] | CC-CZ: | [17 empty] | 0,01
|  | Místo: | [15 empty] | Datum: |  | 5. 12. 2024 | [15 empty] | 0,01
0,01
|  | Zadavatel: | [15 empty] | IČ: | [17 empty] | 0,01
[18 empty] | DIČ: | [17 empty] | 0,01
0,01
|  | Uchazeč: | [15 empty] | IČ: |  | Vyplň údaj | [15 empty] | 0,01
|  |  | Vyplň údaj | [14 empty] | DIČ: |  | Vyplň údaj | [15 empty] | 0,01
False
|  | Projektant: | [15 empty] | IČ: | [17 empty] | False
[18 empty] | DIČ: | [17 empty] | True
0,01
|  | Zpracovatel: | [15 empty] | IČ: | [17 empty] | 0,01
[18 empty] | DIČ: | [17 empty] | True
Poznámka:
|  | Cena bez DPH | [15 empty] | 0
[9 empty] | Sazba daně |  |  |  | Základ daně |  |  |  |  | Výše daně
|  | DPH |  | základní |  |  |  |  | 21% |  |  |  | 0 |  |  |  |  | 0
|  |  |  | snížená |  |  |  |  | 12% |  |  |  | 0 |  |  |  |  | 0
|  |  |  | zákl. přenesená |  |  |  |  | 21% |  |  |  | 0 |  |  |  |  | 0
|  |  |  | sníž. přenesená |  |  |  |  | 12% |  |  |  | 0 |  |  |  |  | 0
|  |  |  | nulová |  |  |  |  | 0% |  |  |  | 0 |  |  |  |  | 0
|  | Cena s DPH | [8 empty] | v |  |  | CZK |  |  |  | 0
|  | Projektant | [13 empty] | Zpracovatel
|  | Datum a podpis: | [9 empty] | Razítko |  |  |  | Datum a podpis: |  |  | Razítko
|  | Objednavatel | [13 empty] | Uchazeč
|  | Datum a podpis: | [9 empty] | Razítko |  |  |  | Datum a podpis: |  |  | Razítko
REKAPITULACE OBJEKTŮ STAVBY A SOUPISŮ PRACÍ
| Kód: | [7 empty] | MPDZPE
| Stavba: | [7 empty] | Městský park -Děkanská zahrada Pelhřimov - kompletní provedení
| Místo: | [15 empty] | Datum: |  | 5. 12. 2024
| Zadavatel: | [15 empty] | Projektant: | [5 empty] | Informatívní údaje z listů zakázek
| Uchazeč: | [15 empty] | Zpracovatel:
| Kód |  |  |  |  | Popis | [8 empty] | Cena bez DPH [CZK] |  |  |  |  | Cena s DPH [CZK] | Typ |  | z toho Ostat. náklady [CZK] | DPH [CZK] | Normohodiny [h] | DPH základní [CZK] | DPH snížená [CZK] | DPH základní přenesená [CZK] | DPH snížená přenesená [CZK] | Základna DPH základní | Základna DPH snížená | Základna DPH zákl. přenesená | Základna DPH sníž. přenesená | Základna DPH nulová
| Náklady z rozpočtů | [13 empty] | 0 |  |  |  |  | 0 |  |  | 0 | 0 | 0 | 0 | 0 | 0 | 0 | 0 | 0 | 0 | 0 | 0 |  | D | 0 | ###NOIMPORT### | IMPORT | {a1d4587b-8a68-4dd8-9128-110236b23262} | {00000000-0000-0000-0000-000000000000}
|  | SO01 |  |  |  |  | Městský park - Děkanská zahrada Pelhřimov | [7 empty] | 0 |  |  |  |  | 0 | STA |  | 0 | 0 | 0 | 0 | 0 | 0 | 0 | 0 | 0 | 0 | 0 | 0 |  | D | 1 | ###NOIMPORT### | IMPORT | {0e001247-b1d4-43df-b317-647012b77f24} | {a1d4587b-8a68-4dd8-9128-110236b23262} | 2
|  |  | UZN |  |  |  |  | Uznatelné náklady | [6 empty] | 0 |  |  |  |  | 0 | Soupis |  | 0 | 0 | 0 | 0 | 0 | 0 | 0 | 0 | 0 | 0 | 0 | 0 |  | D | 2 | ###NOIMPORT### | IMPORT | {c6f2602f-13a2-4452-8cd0-9ea73719668f} | {0e001247-b1d4-43df-b317-647012b77f24}
/ |  |  |  | D.0.0.1 |  |  |  |  | Vedlejší rozpočtové náklady | [5 empty] | 0 |  |  |  |  | 0 | Soupis |  | 0 | 0 | 0 | 0 | 0 | 0 | 0 | 0 | 0 | 0 | 0 | 0 |  |  | 3 |  | IMPORT | {17d90c03-bed0-4086-8bd6-802238247bb7} | {c6f2602f-13a2-4452-8cd0-9ea73719668f}
|  |  |  | D.1.3.1. |  |  |  |  | Sanace - uznatelné náklady | [5 empty] | 0 |  |  |  |  | 0 | Soupis |  | 0 | 0 | 0 | 0 | 0 | 0 | 0 | 0 | 0 | 0 | 0 | 0 |  | D | 3 | ###NOIMPORT### | IMPORT | {405b5780-9eb7-4534-99a0-527ad95849c7} | {c6f2602f-13a2-4452-8cd0-9ea73719668f}
/ |  |  |  |  | Objekt4 |  |  |  |  | Sanace |  |  |  |  | 0 |  |  |  |  | 0 | Soupis |  | 0 | 0 | 0 | 0 | 0 | 0 | 0 | 0 | 0 | 0 | 0 | 0 |  |  | 4 |  | IMPORT | {a07b0bb5-5e6e-4173-a18e-c0ab45844838} | {405b5780-9eb7-4534-99a0-527ad95849c7}
|  |  |  | D.2.3 |  |  |  |  | Terénní úpravy | [5 empty] | 0 |  |  |  |  | 0 | Soupis |  | 0 | 0 | 0 | 0 | 0 | 0 | 0 | 0 | 0 | 0 | 0 | 0 |  | D | 3 | ###NOIMPORT### | IMPORT | {bf169835-7e9f-4c1d-b7f0-b5e45d0a31a7} | {c6f2602f-13a2-4452-8cd0-9ea73719668f}
/ |  |  |  |  | Objekt4 |  |  |  |  | HTÚ |  |  |  |  | 0 |  |  |  |  | 0 | Soupis |  | 0 | 0 | 0 | 0 | 0 | 0 | 0 | 0 | 0 | 0 | 0 | 0 |  |  | 4 |  | IMPORT | {80689acb-ee63-4996-a2b6-553d5dd45f91} | {bf169835-7e9f-4c1d-b7f0-b5e45d0a31a7}
|  |  |  | D.3.3.1.1 |  |  |  |  | Zpevněné plochy | [5 empty] | 0 |  |  |  |  | 0 | Soupis |  | 0 | 0 | 0 | 0 | 0 | 0 | 0 | 0 | 0 | 0 | 0 | 0 |  | D | 3 | ###NOIMPORT### | IMPORT | {9ee38263-20cf-4dd3-ad53-165dc6547506} | {c6f2602f-13a2-4452-8cd0-9ea73719668f}
/ |  |  |  |  | Objekt4 |  |  |  |  | Zpevněné plochy |  |  |  |  | 0 |  |  |  |  | 0 | Soupis |  | 0 | 0 | 0 | 0 | 0 | 0 | 0 | 0 | 0 | 0 | 0 | 0 |  |  | 4 |  | IMPORT | {05a287c6-9b18-41bb-bf23-083f616dabc2} | {9ee38263-20cf-4dd3-ad53-165dc6547506}
|  |  |  | D.3.3.2 |  |  |  |  | Oválná kašna a kaskády | [5 empty] | 0 |  |  |  |  | 0 | Soupis |  | 0 | 0 | 0 | 0 | 0 | 0 | 0 | 0 | 0 | 0 | 0 | 0 |  | D | 3 | ###NOIMPORT### | IMPORT | {b14e6973-0e10-4fa3-a842-b3d7bf7e536c} | {c6f2602f-13a2-4452-8cd0-9ea73719668f}
/ |  |  |  |  | Objekt4 |  |  |  |  | Oválná kašna a kaskády |  |  |  |  | 0 |  |  |  |  | 0 | Soupis |  | 0 | 0 | 0 | 0 | 0 | 0 | 0 | 0 | 0 | 0 | 0 | 0 |  |  | 4 |  | IMPORT | {c673dca0-ff24-4c62-a264-8512806b9823} | {b14e6973-0e10-4fa3-a842-b3d7bf7e536c}
|  |  |  | D.3.3.3 |  |  |  |  | Amfiteátr | [5 empty] | 0 |  |  |  |  | 0 | Soupis |  | 0 | 0 | 0 | 0 | 0 | 0 | 0 | 0 | 0 | 0 | 0 | 0 |  | D | 3 | ###NOIMPORT### | IMPORT | {f70c49ff-5046-4c35-97ce-30c88e64c180} | {c6f2602f-13a2-4452-8cd0-9ea73719668f}
/ |  |  |  |  | Objekt4 |  |  |  |  | Amfiteátr |  |  |  |  | 0 |  |  |  |  | 0 | Soupis |  | 0 | 0 | 0 | 0 | 0 | 0 | 0 | 0 | 0 | 0 | 0 | 0 |  |  | 4 |  | IMPORT | {ee1d1274-1a25-4251-83dc-e817f2302321} | {f70c49ff-5046-4c35-97ce-30c88e64c180}
|  |  |  | D.3.3.4 |  |  |  |  | Mobiliář | [5 empty] | 0 |  |  |  |  | 0 | Soupis |  | 0 | 0 | 0 | 0 | 0 | 0 | 0 | 0 | 0 | 0 | 0 | 0 |  | D | 3 | ###NOIMPORT### | IMPORT | {d8b334f1-fca3-42dc-b157-0a6194527610} | {c6f2602f-13a2-4452-8cd0-9ea73719668f}
/ |  |  |  |  | Objekt4 |  |  |  |  | Mobiliář |  |  |  |  | 0 |  |  |  |  | 0 | Soupis |  | 0 | 0 | 0 | 0 | 0 | 0 | 0 | 0 | 0 | 0 | 0 | 0 |  |  | 4 |  | IMPORT | {0ad524e7-8dd1-4380-b63a-8948ee998fbd} | {d8b334f1-fca3-42dc-b157-0a6194527610}
|  |  |  | D.3.3.5 |  |  |  |  | Drobné stavby | [5 empty] | 0 |  |  |  |  | 0 | Soupis |  | 0 | 0 | 0 | 0 | 0 | 0 | 0 | 0 | 0 | 0 | 0 | 0 |  | D | 3 | ###NOIMPORT### | IMPORT | {554b458c-b103-446f-985d-ad588733ae9f} | {c6f2602f-13a2-4452-8cd0-9ea73719668f}
/ |  |  |  |  | Objekt4 |  |  |  |  | Schodiště 01, Zídka 07 a 08 |  |  |  |  | 0 |  |  |  |  | 0 | Soupis |  | 0 | 0 | 0 | 0 | 0 | 0 | 0 | 0 | 0 | 0 | 0 | 0 |  |  | 4 |  | IMPORT | {26b5d483-6921-4c7d-8ece-8dd37caae05e} | {554b458c-b103-446f-985d-ad588733ae9f}
/ |  |  |  |  | Objekt5 |  |  |  |  | Schodiště 02, Zídka 09 |  |  |  |  | 0 |  |  |  |  | 0 | Soupis |  | 0 | 0 | 0 | 0 | 0 | 0 | 0 | 0 | 0 | 0 | 0 | 0 |  |  | 4 |  | IMPORT | {592e036f-54fe-4da0-a84e-5915be8b7dd5} | {554b458c-b103-446f-985d-ad588733ae9f}
/ |  |  |  |  | Objekt6 |  |  |  |  | Schodiště 03, 04 |  |  |  |  | 0 |  |  |  |  | 0 | Soupis |  | 0 | 0 | 0 | 0 | 0 | 0 | 0 | 0 | 0 | 0 | 0 | 0 |  |  | 4 |  | IMPORT | {b81fc15a-f3e3-4bb4-a8d0-2b4483112b5f} | {554b458c-b103-446f-985d-ad588733ae9f}
/ |  |  |  |  | Objekt7 |  |  |  |  | Schodiště 05 a 06 |  |  |  |  | 0 |  |  |  |  | 0 | Soupis |  | 0 | 0 | 0 | 0 | 0 | 0 | 0 | 0 | 0 | 0 | 0 | 0 |  |  | 4 |  | IMPORT | {74a34164-9f12-4e0f-82e5-ff14f4985f72} | {554b458c-b103-446f-985d-ad588733ae9f}
/ |  |  |  |  | Objekt8 |  |  |  |  | Schodiště 10 |  |  |  |  | 0 |  |  |  |  | 0 | Soupis |  | 0 | 0 | 0 | 0 | 0 | 0 | 0 | 0 | 0 | 0 | 0 | 0 |  |  | 4 |  | IMPORT | {1a8144a8-0dcb-41f5-9a11-921bac8454eb} | {554b458c-b103-446f-985d-ad588733ae9f}
/ |  |  |  |  | Objekt9 |  |  |  |  | Schodiště 11, Zídka 11 |  |  |  |  | 0 |  |  |  |  | 0 | Soupis |  | 0 | 0 | 0 | 0 | 0 | 0 | 0 | 0 | 0 | 0 | 0 | 0 |  |  | 4 |  | IMPORT | {ae9b9b5b-eacf-4ed1-b5e7-34a1029b91f7} | {554b458c-b103-446f-985d-ad588733ae9f}
/ |  |  |  |  | Objekt10 |  |  |  |  | Zídka 01 |  |  |  |  | 0 |  |  |  |  | 0 | Soupis |  | 0 | 0 | 0 | 0 | 0 | 0 | 0 | 0 | 0 | 0 | 0 | 0 |  |  | 4 |  | IMPORT | {6fcdde9e-edf5-4680-982f-62daf2cf1fe7} | {554b458c-b103-446f-985d-ad588733ae9f}
/ |  |  |  |  | Objekt11 |  |  |  |  | Zídka Z 03, schodiště 07 |  |  |  |  | 0 |  |  |  |  | 0 | Soupis |  | 0 | 0 | 0 | 0 | 0 | 0 | 0 | 0 | 0 | 0 | 0 | 0 |  |  | 4 |  | IMPORT | {02d06427-3793-4821-97f0-560b310ecf40} | {554b458c-b103-446f-985d-ad588733ae9f}
/ |  |  |  |  | Objekt12 |  |  |  |  | Zídka Z 04, schodistě 08 a 09 |  |  |  |  | 0 |  |  |  |  | 0 | Soupis |  | 0 | 0 | 0 | 0 | 0 | 0 | 0 | 0 | 0 | 0 | 0 | 0 |  |  | 4 |  | IMPORT | {7a89a90c-0564-4dfb-96e9-d971fba4abcb} | {554b458c-b103-446f-985d-ad588733ae9f}
/ |  |  |  |  | Objekt13 |  |  |  |  | Zídka Z 05 |  |  |  |  | 0 |  |  |  |  | 0 | Soupis |  | 0 | 0 | 0 | 0 | 0 | 0 | 0 | 0 | 0 | 0 | 0 | 0 |  |  | 4 |  | IMPORT | {74b7e4e6-5d06-43e9-bd2b-ada2037d59de} | {554b458c-b103-446f-985d-ad588733ae9f}
/ |  |  |  |  | Objekt14 |  |  |  |  | Zídka Z 06 |  |  |  |  | 0 |  |  |  |  | 0 | Soupis |  | 0 | 0 | 0 | 0 | 0 | 0 | 0 | 0 | 0 | 0 | 0 | 0 |  |  | 4 |  | IMPORT | {4c0464f6-295f-4a1b-ac7a-66afb7a7e789} | {554b458c-b103-446f-985d-ad588733ae9f}
/ |  |  |  |  | Objekt15 |  |  |  |  | Zídka Z10 |  |  |  |  | 0 |  |  |  |  | 0 | Soupis |  | 0 | 0 | 0 | 0 | 0 | 0 | 0 | 0 | 0 | 0 | 0 | 0 |  |  | 4 |  | IMPORT | {43099d5f-474b-44e9-87fa-9a2a687c4064} | {554b458c-b103-446f-985d-ad588733ae9f}
/ |  |  |  |  | Objekt16 |  |  |  |  | Oprava stávající kamenné zídky |  |  |  |  | 0 |  |  |  |  | 0 | Soupis |  | 0 | 0 | 0 | 0 | 0 | 0 | 0 | 0 | 0 | 0 | 0 | 0 |  |  | 4 |  | IMPORT | {1caff8e6-8c01-43e6-b834-029d361432c5} | {554b458c-b103-446f-985d-ad588733ae9f}
|  |  |  | D.4.3 |  |  |  |  | Sadové úpravy | [5 empty] | 0 |  |  |  |  | 0 | Soupis |  | 0 | 0 | 0 | 0 | 0 | 0 | 0 | 0 | 0 | 0 | 0 | 0 |  | D | 3 | ###NOIMPORT### | IMPORT | {93ce4c88-03e8-49c0-bfc6-de528d618a4a} | {c6f2602f-13a2-4452-8cd0-9ea73719668f}
/ |  |  |  |  | Objekt3 |  |  |  |  | Sadové úpravy |  |  |  |  | 0 |  |  |  |  | 0 | Soupis |  | 0 | 0 | 0 | 0 | 0 | 0 | 0 | 0 | 0 | 0 | 0 | 0 |  |  | 4 |  | IMPORT | {22b3c805-95e4-411f-8514-ff7f6601565a} | {93ce4c88-03e8-49c0-bfc6-de528d618a4a}
|  |  |  | D.5.3 |  |  |  |  | Oplocení | [5 empty] | 0 |  |  |  |  | 0 | Soupis |  | 0 | 0 | 0 | 0 | 0 | 0 | 0 | 0 | 0 | 0 | 0 | 0 |  | D | 3 | ###NOIMPORT### | IMPORT | {cdcc05bd-04d0-4a0d-852c-2ffc88be1f3e} | {c6f2602f-13a2-4452-8cd0-9ea73719668f}
/ |  |  |  |  | Objekt3 |  |  |  |  | Oplocení |  |  |  |  | 0 |  |  |  |  | 0 | Soupis |  | 0 | 0 | 0 | 0 | 0 | 0 | 0 | 0 | 0 | 0 | 0 | 0 |  |  | 4 |  | IMPORT | {7281a109-add3-425b-af3b-7ea81c9e5772} | {cdcc05bd-04d0-4a0d-852c-2ffc88be1f3e}
/ |  |  |  | D.6.3 |  |  |  |  | Elektroinstalace | [5 empty] | 0 |  |  |  |  | 0 | Soupis |  | 0 | 0 | 0 | 0 | 0 | 0 | 0 | 0 | 0 | 0 | 0 | 0 |  |  | 3 |  | IMPORT | {10ceaed1-6d4c-45cd-9f5c-c5abf3c38f54} | {c6f2602f-13a2-4452-8cd0-9ea73719668f}
/ |  |  |  | D.8.3 |  |  |  |  | Závlaha | [5 empty] | 0 |  |  |  |  | 0 | Soupis |  | 0 | 0 | 0 | 0 | 0 | 0 | 0 | 0 | 0 | 0 | 0 | 0 |  |  | 3 |  | IMPORT | {9beb4cba-65d6-46e5-9000-151cfd0f9130} | {c6f2602f-13a2-4452-8cd0-9ea73719668f}
|  |  | NEUZN |  |  |  |  | Neuznatelné náklady | [6 empty] | 0 |  |  |  |  | 0 | Soupis |  | 0 | 0 | 0 | 0 | 0 | 0 | 0 | 0 | 0 | 0 | 0 | 0 |  | D | 2 | ###NOIMPORT### | IMPORT | {d78c4e43-3b5d-4658-ab9d-6dcb37e6b926} | {0e001247-b1d4-43df-b317-647012b77f24}
/ |  |  |  | D.1.3.0 |  |  |  |  | Vedlejší rozpočtové náklady | [5 empty] | 0 |  |  |  |  | 0 | Soupis |  | 0 | 0 | 0 | 0 | 0 | 0 | 0 | 0 | 0 | 0 | 0 | 0 |  |  | 3 |  | IMPORT | {a7232d21-7fa6-4623-9aec-0b95d599f5e3} | {d78c4e43-3b5d-4658-ab9d-6dcb37e6b926}
|  |  |  | D.1.3.2 |  |  |  |  | Sanace - neuznatelné náklady | [5 empty] | 0 |  |  |  |  | 0 | Soupis |  | 0 | 0 | 0 | 0 | 0 | 0 | 0 | 0 | 0 | 0 | 0 | 0 |  | D | 3 | ###NOIMPORT### | IMPORT | {c9655381-6165-4bec-a4bb-cbbf32b4bf0c} | {d78c4e43-3b5d-4658-ab9d-6dcb37e6b926}
/ |  |  |  |  | Objekt4 |  |  |  |  | Sanace |  |  |  |  | 0 |  |  |  |  | 0 | Soupis |  | 0 | 0 | 0 | 0 | 0 | 0 | 0 | 0 | 0 | 0 | 0 | 0 |  |  | 4 |  | IMPORT | {04e3a80d-0980-4bd2-bb56-c49ac62d0e19} | {c9655381-6165-4bec-a4bb-cbbf32b4bf0c}
|  |  |  | D.3.3.1.2 |  |  |  |  | Zpevněné plochy | [5 empty] | 0 |  |  |  |  | 0 | Soupis |  | 0 | 0 | 0 | 0 | 0 | 0 | 0 | 0 | 0 | 0 | 0 | 0 |  | D | 3 | ###NOIMPORT### | IMPORT | {1cf23fab-0c61-4b32-a9c8-0589cca36d2c} | {d78c4e43-3b5d-4658-ab9d-6dcb37e6b926}
/ |  |  |  |  | Objekt4 |  |  |  |  | Zpevněné plochy |  |  |  |  | 0 |  |  |  |  | 0 | Soupis |  | 0 | 0 | 0 | 0 | 0 | 0 | 0 | 0 | 0 | 0 | 0 | 0 |  |  | 4 |  | IMPORT | {44024f10-3142-4a8f-b591-079bbbc01efc} | {1cf23fab-0c61-4b32-a9c8-0589cca36d2c}
|  | SO02 |  |  |  |  | STAVEBNÍ ÚPRAVY OBJEKTU č.p. 2259 v Děkanské zahradě v Pelhřimově | [7 empty] | 0 |  |  |  |  | 0 | STA |  | 0 | 0 | 0 | 0 | 0 | 0 | 0 | 0 | 0 | 0 | 0 | 0 |  | D | 1 | ###NOIMPORT### | IMPORT | {77e1c9f6-b07e-42e7-875e-191e19aea02d} | {a1d4587b-8a68-4dd8-9128-110236b23262} | 2
|  |  | SO-01 |  |  |  |  | Objekt č.p. 2259 | [6 empty] | 0 |  |  |  |  | 0 | Soupis |  | 0 | 0 | 0 | 0 | 0 | 0 | 0 | 0 | 0 | 0 | 0 | 0 |  | D | 2 | ###NOIMPORT### | IMPORT | {8448b996-d506-4b70-8e25-1844862d5ced} | {77e1c9f6-b07e-42e7-875e-191e19aea02d}
/ |  |  |  | 00-0 |  |  |  |  | Vedlejší rozpočtové náklady | [5 empty] | 0 |  |  |  |  | 0 | Soupis |  | 0 | 0 | 0 | 0 | 0 | 0 | 0 | 0 | 0 | 0 | 0 | 0 |  |  | 3 |  | IMPORT | {2b982edd-274a-4966-a29f-07b6c8142a12} | {8448b996-d506-4b70-8e25-1844862d5ced}
/ |  |  |  | 01-0 |  |  |  |  | Bourání | [5 empty] | 0 |  |  |  |  | 0 | Soupis |  | 0 | 0 | 0 | 0 | 0 | 0 | 0 | 0 | 0 | 0 | 0 | 0 |  |  | 3 |  | IMPORT | {db7ec15e-fe8e-43e3-b08f-d742dd9a7d77} | {8448b996-d506-4b70-8e25-1844862d5ced}
/ |  |  |  | 01-1 |  |  |  |  | Návrh | [5 empty] | 0 |  |  |  |  | 0 | Soupis |  | 0 | 0 | 0 | 0 | 0 | 0 | 0 | 0 | 0 | 0 | 0 | 0 |  |  | 3 |  | IMPORT | {bd2c0788-469c-4e8e-a2bf-0322ab29e348} | {8448b996-d506-4b70-8e25-1844862d5ced}
/ |  |  |  | 01-2 |  |  |  |  | ZTI | [5 empty] | 0 |  |  |  |  | 0 | Soupis |  | 0 | 0 | 0 | 0 | 0 | 0 | 0 | 0 | 0 | 0 | 0 | 0 |  |  | 3 |  | IMPORT | {3d856176-a15d-4e2e-9609-d7ba50b534ff} | {8448b996-d506-4b70-8e25-1844862d5ced}
/ |  |  |  | 01-3 |  |  |  |  | Elektroinstalace a vytápění | [5 empty] | 0 |  |  |  |  | 0 | Soupis |  | 0 | 0 | 0 | 0 | 0 | 0 | 0 | 0 | 0 | 0 | 0 | 0 |  |  | 3 |  | IMPORT | {7ec4932a-b736-4e42-98db-fd0588efa90b} | {8448b996-d506-4b70-8e25-1844862d5ced}
/ |  |  |  | 01-4 |  |  |  |  | Vzduchotechnika | [5 empty] | 0 |  |  |  |  | 0 | Soupis |  | 0 | 0 | 0 | 0 | 0 | 0 | 0 | 0 | 0 | 0 | 0 | 0 |  |  | 3 |  | IMPORT | {fb34c9b8-9036-4863-ab98-19d7cfeee6f8} | {8448b996-d506-4b70-8e25-1844862d5ced}
|  | SO03 |  |  |  |  | Děkanská zahrada-přivaděč a areálový rozvod pitné a užitkové vody | [7 empty] | 0 |  |  |  |  | 0 | STA |  | 0 | 0 | 0 | 0 | 0 | 0 | 0 | 0 | 0 | 0 | 0 | 0 |  | D | 1 | ###NOIMPORT### | IMPORT | {3e2c3b90-3c55-410c-99b0-ac25f5c761bd} | {a1d4587b-8a68-4dd8-9128-110236b23262} | 2
/ |  |  | SO0 |  |  |  |  | Vedlejší rozpočtové náklady | [6 empty] | 0 |  |  |  |  | 0 | Soupis |  | 0 | 0 | 0 | 0 | 0 | 0 | 0 | 0 | 0 | 0 | 0 | 0 |  |  | 2 |  | IMPORT | {a712a606-f495-4d35-acee-5c45f10a0dac} | {3e2c3b90-3c55-410c-99b0-ac25f5c761bd}
/ |  |  | SO1 |  |  |  |  | Přívod a rozvod vody ze Strachovského rybníka - řad V1 | [6 empty] | 0 |  |  |  |  | 0 | Soupis |  | 0 | 0 | 0 | 0 | 0 | 0 | 0 | 0 | 0 | 0 | 0 | 0 |  |  | 2 |  | IMPORT | {5d18d7b3-d868-40c6-a1b2-454fe0b2df38} | {3e2c3b90-3c55-410c-99b0-ac25f5c761bd}
/ |  |  | SO3 |  |  |  |  | Rozvod pitné vody - řad V3a a V3b | [6 empty] | 0 |  |  |  |  | 0 | Soupis |  | 0 | 0 | 0 | 0 | 0 | 0 | 0 | 0 | 0 | 0 | 0 | 0 |  |  | 2 |  | IMPORT | {f5fc2d66-b94c-4aef-aae9-5f6f0ea7cedf} | {3e2c3b90-3c55-410c-99b0-ac25f5c761bd}
/ |  |  | SO4 |  |  |  |  | Akumulační nádrž | [6 empty] | 0 |  |  |  |  | 0 | Soupis |  | 0 | 0 | 0 | 0 | 0 | 0 | 0 | 0 | 0 | 0 | 0 | 0 |  |  | 2 |  | IMPORT | {7ac35e48-8db7-4eff-baf6-66d77473ab52} | {3e2c3b90-3c55-410c-99b0-ac25f5c761bd}
/ |  |  | SO5 |  |  |  |  | Armaturní šachta | [6 empty] | 0 |  |  |  |  | 0 | Soupis |  | 0 | 0 | 0 | 0 | 0 | 0 | 0 | 0 | 0 | 0 | 0 | 0 |  |  | 2 |  | IMPORT | {4e03f393-22d0-4122-be63-49da530ad065} | {3e2c3b90-3c55-410c-99b0-ac25f5c761bd}
|  |  | SO6 |  |  |  |  | Odpad užitkové vody | [6 empty] | 0 |  |  |  |  | 0 | Soupis |  | 0 | 0 | 0 | 0 | 0 | 0 | 0 | 0 | 0 | 0 | 0 | 0 |  | D | 2 | ###NOIMPORT### | IMPORT | {b38dae92-2066-4fa7-9e52-40907c972779} | {3e2c3b90-3c55-410c-99b0-ac25f5c761bd}
/ |  |  |  | SO6-1 |  |  |  |  | Odpad užitkové vody S1 | [5 empty] | 0 |  |  |  |  | 0 | Soupis |  | 0 | 0 | 0 | 0 | 0 | 0 | 0 | 0 | 0 | 0 | 0 | 0 |  |  | 3 |  | IMPORT | {24964987-5dbf-471f-a3ac-22736b69d00f} | {b38dae92-2066-4fa7-9e52-40907c972779}
/ |  |  |  | SO6-2 |  |  |  |  | Odpad užitkové vody S2 | [5 empty] | 0 |  |  |  |  | 0 | Soupis |  | 0 | 0 | 0 | 0 | 0 | 0 | 0 | 0 | 0 | 0 | 0 | 0 |  |  | 3 |  | IMPORT | {d3a6725b-67fb-4319-bf87-34945385c50d} | {b38dae92-2066-4fa7-9e52-40907c972779}
/ |  |  |  | SO6-3 |  |  |  |  | Odpad užitkové vody S3 | [5 empty] | 0 |  |  |  |  | 0 | Soupis |  | 0 | 0 | 0 | 0 | 0 | 0 | 0 | 0 | 0 | 0 | 0 | 0 |  |  | 3 |  | IMPORT | {79976bfe-9df8-4848-a5d1-72ae1ee010ce} | {b38dae92-2066-4fa7-9e52-40907c972779}
|  | SO04 |  |  |  |  | Dětské hřište | [7 empty] | 0 |  |  |  |  | 0 | STA |  | 0 | 0 | 0 | 0 | 0 | 0 | 0 | 0 | 0 | 0 | 0 | 0 |  | D | 1 | ###NOIMPORT### | IMPORT | {977e9943-2c67-43bb-ae5d-685a272d227c} | {a1d4587b-8a68-4dd8-9128-110236b23262} | 2
/ |  |  | D.7.3.0. |  |  |  |  | Vedlejší rozpočtové náklady | [6 empty] | 0 |  |  |  |  | 0 | Soupis |  | 0 | 0 | 0 | 0 | 0 | 0 | 0 | 0 | 0 | 0 | 0 | 0 |  |  | 2 |  | IMPORT | {5113e934-98c5-4fbd-87a8-bf23c054478f} | {977e9943-2c67-43bb-ae5d-685a272d227c}
/ |  |  | D.7.3.1. |  |  |  |  | Dětské hřiště - povrchy | [6 empty] | 0 |  |  |  |  | 0 | Soupis |  | 0 | 0 | 0 | 0 | 0 | 0 | 0 | 0 | 0 | 0 | 0 | 0 |  |  | 2 |  | IMPORT | {168456fe-f498-4791-94d9-f3728d97f041} | {977e9943-2c67-43bb-ae5d-685a272d227c}

## D.0.0.1 - Vedlejší rozpoč...
[9 empty] | >> skryté sloupce << | [9 empty] | {17d90c03-bed0-4086-8bd6-802238247bb7}
2
| KRYCÍ LIST SOUPISU PRACÍ | [8 empty] | v --- níže se nacházejí doplnkové a pomocné údaje k sestavám --- v | [8 empty] | False
Stavba:
Městský park -Děkanská zahrada Pelhřimov - kompletní provedení
Objekt:
SO01 - Městský park - Děkanská zahrada Pelhřimov
Soupis:
UZN - Uznatelné náklady
Úroveň 3:
D.0.0.1 - Vedlejší rozpočtové náklady
| KSO: |  |  |  |  | CC-CZ:
| Místo: |  |  |  |  | Datum: | 5. 12. 2024
| Zadavatel: |  |  |  |  | IČ:
DIČ:
| Uchazeč: |  |  |  |  | IČ: | Vyplň údaj
|  | Vyplň údaj |  |  |  | DIČ: | Vyplň údaj
| Projektant: |  |  |  |  | IČ:
DIČ:
| Zpracovatel: |  |  |  |  | IČ:
DIČ:
Poznámka:
| Cena bez DPH | [5 empty] | 0
|  |  | Základ daně |  |  | Sazba daně | Výše daně
| DPH | základní | 0 |  |  | 21% | 0
|  | snížená | 0 |  |  | 12% | 0
|  | zákl. přenesená | 0 |  |  | 21% | 0
|  | sníž. přenesená | 0 |  |  | 12% | 0
|  | nulová | 0 |  |  | 0% | 0
| Cena s DPH |  |  | v | CZK |  | 0
| Projektant |  |  | Zpracovatel
| Datum a podpis: |  | Razítko | Datum a podpis: |  |  | Razítko
| Objednavatel |  |  | Uchazeč
| Datum a podpis: |  | Razítko | Datum a podpis: |  |  | Razítko
REKAPITULACE ČLENĚNÍ SOUPISU PRACÍ
Stavba:
Městský park -Děkanská zahrada Pelhřimov - kompletní provedení
Objekt:
SO01 - Městský park - Děkanská zahrada Pelhřimov
Soupis:
UZN - Uznatelné náklady
Úroveň 3:
D.0.0.1 - Vedlejší rozpočtové náklady
Místo: | [5 empty] | Datum: | 5. 12. 2024
Zadavatel: | [5 empty] | Projektant:
Uchazeč: |  |  | Vyplň údaj |  |  | Zpracovatel:
Kód dílu - Popis | [6 empty] | Cena celkem [CZK]
Náklady ze soupisu prací | [6 empty] | 0 | [12 empty] | -1
| VRN - Vedlejší rozpočtové náklady | [5 empty] | 0
| VRN1 - Průzkumné, zeměměřičské a projektové práce | [5 empty] | 0
| VRN3 - Zařízení staveniště | [5 empty] | 0
| VRN4 - Inženýrská činnost | [5 empty] | 0
| VRN6 - Územní vlivy | [5 empty] | 0
| VRN7 - Provozní vlivy | [5 empty] | 0
SOUPIS PRACÍ
Stavba:
Městský park -Děkanská zahrada Pelhřimov - kompletní provedení
Objekt:
SO01 - Městský park - Děkanská zahrada Pelhřimov
Soupis:
UZN - Uznatelné náklady
Úroveň 3:
D.0.0.1 - Vedlejší rozpočtové náklady
Místo: | [5 empty] | Datum: | 5. 12. 2024
Zadavatel: | [5 empty] | Projektant:
Uchazeč: |  |  | Vyplň údaj |  |  | Zpracovatel:
PČ | Typ | Kód | Popis | MJ | Množství | J.cena [CZK] | Cena celkem [CZK] | Cenová soustava |  |  | DPH | J. Nh [h] | Nh celkem [h] | J. hmotnost [t] | Hmotnost celkem [t] | J. suť [t] | Suť Celkem [t]
Náklady soupisu celkem | [6 empty] | 0 | [5 empty] | 0 |  | 0 |  | 0 |  | D | -1 | [7 empty] | 0
| D | VRN | Vedlejší rozpočtové náklady |  |  |  | 0 | [5 empty] | 0 |  | 0 |  | 0 | 5 | D | 0 | ROZPOCET | [6 empty] | 0
| D | VRN1 | Průzkumné, zeměměřičské a projektové práce |  |  |  | 0 | [5 empty] | 0 |  | 0 |  | 0 | 5 | D | 1 | ROZPOCET | [6 empty] | 0
2 | K | 012103000 | Přípravné zeměměřičské práce | % |  |  | 0 |  |  |  | základní |  | 0 | 0 | 0 | 0 | 0 | 1024 | K | 2 | ROZPOCET | 0 | 0 | 0 | 0 | 0 | 1 | 0 | 1024 | 543103673
| PP |  | Přípravné zeměměřičské práce | [15 empty] | PP | 2
| P |  | Poznámka k položce: 1215 Vytyčení hranice pozemku Vytyčení hranice pozemku přímo v terénu. Součástí prací je úřední protokol o vytyčení hranice pozemku, který zeměměřič předává objednateli, tak na katastrální úřad. Vytyčení se provádí za účasti vlastníků vytyčovaných i sousedních pozemků. 01216 Vytyčení a zaměření inženýrských sítí stanoviska všech správců inženýrských sítí v dané lokalitě, vyhledání podzemních inženýrských sítí detektorem (pokud je to technicky možné), zaměření vyhledaného vedení, vytvoření dokumentace vyhledaných inženýrských sítí. | [15 empty] | P | 2
3 | K | 012203000 | Zeměměřičské práce před výstavbou | % |  |  | 0 |  |  |  | základní |  | 0 | 0 | 0 | 0 | 0 | 1024 | K | 2 | ROZPOCET | 0 | 0 | 0 | 0 | 0 | 1 | 0 | 1024 | -1734638508
| PP |  | Zeměměřičské práce před výstavbou | [15 empty] | PP | 2
| P |  | Poznámka k položce: 0122 Práce prováděné před výstavbou 01221 Zřízení bodu základní vytyčovací sítě stavby (ZVS) 01222 Ověření a kontrolní zaměření původního stavu terénu, jeho aktualizace a doměření v návaznosti na zřízenou ZVS 01223 Vytyčení obvodu stavby Poznámka: tato položka může být realizována i v dalších fázích stavby především při obnově obvodu stavby v případě jeho zničení. protokol o vytyčení s odkazem na dokumentaci obvodu stavby, stabilizace vytyčeného bodu vhodným stabilizačním materiálem (trn, kolík, roxor, hřeb, mezník, ap.). Poznámka: tato položka může být realizována i v dalších fázích stavby především při obnově obvodu stavby v případě jeho zničení. | [15 empty] | P | 2
4 | K | 012303000 | Zeměměřičské práce při provádění stavby | % |  |  | 0 |  |  |  | základní |  | 0 | 0 | 0 | 0 | 0 | 1024 | K | 2 | ROZPOCET | 0 | 0 | 0 | 0 | 0 | 1 | 0 | 1024 | -303449404
| PP |  | Zeměměřičské práce při provádění stavby | [15 empty] | PP | 2
| P |  | Poznámka k položce: 01231 Funkce AZI-Z (autorizovaného zeměměřičského inženýra - zhotovitele) zřízení a správa datového úložiště, účast na kontrolních dnech, koordinace geodetických prací v návaznosti na průběh výstavby a požadavky investora a zhotovitele stavby, projekt bodů lokálních vytyčovacích sítí (mikrosítí) stavby, asistence zhotoviteli ve věci geodetických prací, činnosti spojené s moderním sběrem a zpracováním dat (úprava a kontrola mračen bodů ap.). 01232 Funkce AZI-O (autorizovaného zeměměřičského inženýra - objednatele) koordinace veškerých geodetických prací na stavbě za účelem dodržení kvality a podmínek výstavby, kontrola geodetických prací zhotovitele, účast na kontrolních dnech, asistence technického dozoru investora správci stavby ve věci geodetických prací. 01233 Kontrola vytyčovacích sítí Pravidelná kontrola všech vytyčovacích sítí v průběhu výstavby (po zimním období, při doplnění nového bodu, při pohybu bodů, po kolizi s výstavbou apod.) včetně vytvoření dokumentace změn. 01234 Vytyčovací práce protokol o vytyčení s odkazem na odpovídající část platné projektové dokumentace, stabilizace a případně i signalizace vytyčeného bodu vhodným stabilizačním materiálem (trn, kolík, roxor, hřeb, mezník, ap.) 01235 Zaměření a výpočet kubatur stavebních (zemních) prací 01236 Určení bodů lokálních vytyčovacích sítí a mikrosítí 01237 Automatizované prostorové řízení a navádění stavebních strojů 01238 Ověřovací geodetická měření a měření fyzikálních veličin 01239 Měření posunů a přetvoření 0123a Kontrolní měření geometrických parametrů stavby | [15 empty] | P | 2
5 | K | 012403000 | Zeměměřičské práce po výstavbě | % |  |  | 0 |  |  |  | základní |  | 0 | 0 | 0 | 0 | 0 | 1024 | K | 2 | ROZPOCET | 0 | 0 | 0 | 0 | 0 | 1 | 0 | 1024 | -248258952
| PP |  | Zeměměřičské práce po výstavbě | [15 empty] | PP | 2
| P |  | Poznámka k položce: 01241 Geometrický plán Vyhotovení geometrického plánu jako neoddělitelné součásti právních listin, podle nichž má být proveden zápis do katastru nemovitostí, je-li třeba předmět zápisu nově zobrazit do katastrální mapy. 01242 Záznam podrobného měření změn (ZPMZ) Dokumentace pro potřebu zápisu změn do SPI (soupisu popisných informací) a SGI (soupisu geodetických informací), které nevyžadují geometrický plán. 01243 Geodetická aktualizační dokumentace (GAD DTM) 01244 Geodetické měření skutečného provedení stavby technická zpráva, geodetické zaměření objektů stavby v rozsahu a přesnosti dle předpisů investora nebo budoucího správce těchto objektů. 01245 Monitoring vybraných stavebních objektů | [15 empty] | P | 2
| D | VRN3 | Zařízení staveniště |  |  |  | 0 | [5 empty] | 0 |  | 0 |  | 0 | 5 | D | 1 | ROZPOCET | [6 empty] | 0
6 | K | 031002000 | Související (přípravné) práce pro zařízení staveniště | % |  |  | 0 |  |  |  | základní |  | 0 | 0 | 0 | 0 | 0 | 1024 | K | 2 | ROZPOCET | 0 | 0 | 0 | 0 | 0 | 1 | 0 | 1024 | 99375784
| PP |  | Související (přípravné) práce pro zařízení staveniště | [15 empty] | PP | 2
| P |  | Poznámka k položce: Mezi tyto činnosti lze zahrnout: projektové práce pro zařízení staveniště, terénní úpravy pro zařízení staveniště, náklady na zábor. 0311 Projektové práce pro zařízení staveniště V případech zřízení rozsáhlejšího zařízení staveniště se vypracovává projekt zařízení staveniště. Náklady na jeho vypracování se přidružují k nákladům na zařízení staveniště. 0312 Terénní úpravy pro zařízení staveniště Jsou to např. náklady na hlavní terénní úpravy (přípravu základové roviny pro uložení mobilních buněk, terénní úpravy pro zřízení provizorních komunikací apod.). Nejedná se o zemní práce pro chystanou stavbu. Zábor Zábor může být z důvodů zřízení skladovací plochy, parkovacího stání, zajištění bezpečnosti apod. | [15 empty] | P | 2
7 | K | 032002000 | Vybavení staveniště | % |  |  | 0 |  |  |  | základní |  | 0 | 0 | 0 | 0 | 0 | 1024 | K | 2 | ROZPOCET | 0 | 0 | 0 | 0 | 0 | 1 | 0 | 1024 | 1882800500
| PP |  | Vybavení staveniště | [15 empty] | PP | 2
| P |  | Poznámka k položce: 0321 Náklady na stavební buňky, úpravu stávajících objektů Náklady na zřízení a opotřebení nebo pronájem stavebních buněk (na kanceláře, stavební sklady, mobilní WC, umývárny a sprchy, mobilní dekontaminační komory, jídelnu, garáže, čistírnu odpadních vod apod.). Náleží sem i případy, kdy jsou pro tyto účely přizpůsobeny stávající objekty. 0323 Počítačové sítě, WIFI připojení apod. Náklady na zřízení a připojení počítačové sítě, WIFI připojení apod., včetně souvisejících stavebních prací. 0324 Provizorní komunikace Jedná se o náklady související se zřízením provizorních silnic, chodníků, popř. jeřábových drah, zřízení provizorních lávek, můstků, schodišť, ramp apod. sloužících k vybavení staveniště, a to v jakémkoliv materiálovém provedení a přes jakékoliv konstrukce či překážky. Nepatří sem náklady na zřizování provizorních komunikací, chodníků, lávek apod., zajišťující externí dopravní provoz (tj. dopravu jdoucí kolem staveniště) - viz kód 022 Přeložení konstrukcí. 0325 Skládky na staveništi Případné náklady související se zřízením skládek na staveništi. 0326 Mycí centrum Náklady na zřízení mycího centra. 0328 Náklady na ostatní vybavení staveniště Do titulu lze zahrnout veškeré další potřebné náklady na další vybavení staveniště (např. zásobníky). Oceňování 0329 Náklady na provoz a údržbu vybavení staveniště Zahrnuje náklady na provoz a údržbu veškerého vybavení staveniště (vyjma zimní údržby komunikací, viz titul 061 Vlivy klimatických podmínek). | [15 empty] | P | 2
8 | K | 033002000 | Připojení a spotřeba energií pro zařízení staveniště | % |  |  | 0 |  |  |  | základní |  | 0 | 0 | 0 | 0 | 0 | 1024 | K | 2 | ROZPOCET | 0 | 0 | 0 | 0 | 0 | 1 | 0 | 1024 | 285145485
| PP |  | Připojení a spotřeba energií pro zařízení staveniště | [15 empty] | PP | 2
| P |  | Poznámka k položce: 0331 Náklady na připojení zařízení staveniště na energie. Na inženýrské sítě (elektro, voda, plyn, kanalizace apod.) včetně elektroměrů, vodoměrů aj.) a zřízení požadovaných odběrných míst, včetně nákladů na případné související výkopy. Náleží sem i náklady na případné připojení na jiné zdroje energií (agregáty, plynové lahve, nádrže s vodou apod.). l 0332 Energie pro zařízení staveniště Náklady na energii (energo, plyn, voda…) jsou řešeny podle rozsahu a charakteru staveniště. Nepatří sem náklady na spotřebu energií související s výstavbou; tyto náklady jsou započteny ve výrobní režii. | [15 empty] | P | 2
9 | K | 034002000 | Zabezpečení staveniště | % |  |  | 0 |  |  |  | základní |  | 0 | 0 | 0 | 0 | 0 | 1024 | K | 2 | ROZPOCET | 0 | 0 | 0 | 0 | 0 | 1 | 0 | 1024 | 27306651
| PP |  | Zabezpečení staveniště | [15 empty] | PP | 2
| P |  | Poznámka k položce: Náklady na zabezpečení staveniště mohou zahrnovat: oplocení staveniště, opatření na ochranu sousedních pozemků, dopravní značení na staveništi, osvětlení staveniště, informační tabule stavby, alarm, ochranné konstrukce. 0341 Oplocení staveniště Zahrnuje náklady na oplocení staveniště (jako celku). 0342 Opatření na ochranu sousedních pozemků Náklady na případná opatření na ochranu sousedních pozemků proti poškození a znečištění. 0343 Dopravní značení na staveništi Jedná se o dopravní značení na staveništi a v jeho bezprostředním okolí, včetně značení staveniště pro probíhající provoz investora nebo třetích osob. 0344 Osvětlení staveniště Náklady na osvětlení staveniště (stabilní, mobilní) včetně rozvodných skříní. Nepatří sem osvětlení v místnostech budov (tyto náklady jsou započteny ve výrobní režii). 0345 Informační tabule stavby Zohledňuje náklady na vyrobení a osazení informačních tabulí (označení) stavby, vymezení a označení pracovního prostoru (např. kontrolovaného pásma pro práci s materiály s obsahem nebezpečných látek). 0346 Alarm Člení se na náklady: na technická opatření, na další zabezpečující opatření (přístup do skladů apod.). 0347 Ochranné konstrukce Jedná se o další ochranné konstrukce související se zabezpečením staveniště (které není možno ocenit příslušnými směrnými položkami v databázi). Oceňování | [15 empty] | P | 2
10 | K | 035002000 | Pronájem ploch, objektů | % |  |  | 0 |  |  |  | základní |  | 0 | 0 | 0 | 0 | 0 | 1024 | K | 2 | ROZPOCET | 0 | 0 | 0 | 0 | 0 | 1 | 0 | 1024 | 913121046
| PP |  | Pronájem ploch, objektů | [15 empty] | PP | 2
| P |  | Poznámka k položce: 0351 Pronájem ploch Spadají sem náklady za pronájmy obecního či jiného pozemku (např. plochy staveniště, parkovací plochy mimo staveniště, komunikace aj.). 0352 Pronájem objektů Patří sem náklady za pronájem objektů souvisejících se stavbou. | [15 empty] | P | 2
11 | K | 039002000 | Zrušení zařízení staveniště | % |  |  | 0 |  |  |  | základní |  | 0 | 0 | 0 | 0 | 0 | 1024 | K | 2 | ROZPOCET | 0 | 0 | 0 | 0 | 0 | 1 | 0 | 1024 | 1298615359
| PP |  | Zrušení zařízení staveniště | [15 empty] | PP | 2
| P |  | Poznámka k položce: Rozlišuje se na: rozebrání, bourání a odvoz zařízení staveniště úpravu terénu. Oceňování Náklady na zrušení zařízení staveniště lze oceňovat: 0391 Rozebrání, bourání a odvoz zařízení staveniště Postihuje náklady na rozebrání, bourání a odvoz veškerého zařízení staveniště (jsou zde zahrnuty veškeré náklady této povahy mimo úpravu terénu do původního stavu), včetně úklidu staveniště (průběžného i závěrečného). 0392 Úprava terénu Jedná se o náklady za práce na uvedení místa zařízení staveniště do původního stavu. Pokud je požadováno uvedení místa do kvalitativně nového stavu, pak je toto řešeno oceněním příslušných stavebních činností ve stavebním rozpočtu jako nedílná součást stavebních prací. | [15 empty] | P | 2
| D | VRN4 | Inženýrská činnost |  |  |  | 0 | [5 empty] | 0 |  | 0 |  | 0 | 5 | D | 1 | ROZPOCET | [6 empty] | 0
12 | K | 041403000 | Bezpečnost a ochrana zdraví při práci na staveništi | % |  |  | 0 |  |  |  | základní |  | 0 | 0 | 0 | 0 | 0 | 1024 | K | 2 | ROZPOCET | 0 | 0 | 0 | 0 | 0 | 1 | 0 | 1024 | -918849999
| PP |  | Bezpečnost a ochrana zdraví při práci na staveništi | [15 empty] | PP | 2
| P |  | Poznámka k položce: Činnost odborně způsobilých osob BOZP vymezuje zákon č. 309/2006 Sb., kterým se upravují další požadavky bezpečnosti a ochrany zdraví při práci v pracovněprávních vztazích a zajištění bezpečnosti a ochrany zdraví při činnosti nebo poskytování služeb mimo pracovněprávní vztahy. | [15 empty] | P | 2
14 | K | 044002000 | Revize revize dočasných objektů nebo zařízení staveniště | % |  |  | 0 |  |  |  | základní |  | 0 | 0 | 0 | 0 | 0 | 1024 | K | 2 | ROZPOCET | 0 | 0 | 0 | 0 | 0 | 1 | 0 | 1024 | 1772859024
| PP |  | Revize revize dočasných objektů nebo zařízení staveniště | [15 empty] | PP | 2
| P |  | Poznámka k položce: Náleží sem náklady na revize dočasných objektů nebo zařízení staveniště. Revize zařízení pevně spojeného s budovou (např. tlakových nádob, kotlů, elektroinstalace, rozvodu plynu apod.) nebo revize určitých stavebních konstrukcí (např. komínů) se oceňují samostatnými položkami v rozpočtu a nejsou předmětem tohoto titulu. | [15 empty] | P | 2
15 | K | 045002000 | Kompletační a koordinační činnost | % |  |  | 0 |  |  |  | základní |  | 0 | 0 | 0 | 0 | 0 | 1024 | K | 2 | ROZPOCET | 0 | 0 | 0 | 0 | 0 | 1 | 0 | 1024 | 485597956
| PP |  | Kompletační a koordinační činnost | [15 empty] | PP | 2
| P |  | Poznámka k položce: 0452 Kompletační činnost Jedná se o zajišťování: činností souvisejících se zakázkou - tj. účasti všech zainteresovaných stran ve všech fázích přípravy, realizace i dokončení zakázky, komplexního vyzkoušení a měření, odstranění vad díla podléhajících záruční lhůtě, dodávek stavebních výrobků a materiálů, lešení, bednění, montážních strojů a zařízení, případně dalších pomocných konstrukcí apod., poradenství (technická pomoc aj.), podkladů (výkresů, rozpočtů, posudků, zkoušek, protokolů apod.), včetně zakreslování změn do výkresů, ke kterým došlo v průběhu výstavby, provozu potřebných zařízení (např. provozu zařízení staveniště), účasti zástupců zainteresovaných stran na jednáních, zkouškách, odevzdávání a přebírání konstrukcí, objektů a celků, účast na uvedení do zkušebního provozu, kontroly činností na staveništi, výše uvedených činností i souvisejících správních činností (kontroly plnění náležitostí smlouvy o dílo, cenové kontroly, kontroly včasnosti i kontroly proplácení fakturace aj.), vedení stavebního deníku. 0453 Koordinační činnost Do tohoto titulu náleží část pracovní náplně správce (inženýra) stavby. Koordinační činnost spočívá především: v koordinaci prací a dodávek mezi dodavateli, stanovení pořadí případně souběžného provádění prací a doby realizace. Týká se veškerých činností souvisejících se zakázkou (např. předávání zařízení staveniště jednotlivým subdodavatelům) v zajištění souvisejících potřeb účastníků procesu. Jejich náplň by měla být vymezena smlouvou o dílo respektive subdodavatelskými smlouvami, popř. vyplynout ze situace během stavebního nebo montážního procesu, v předávání informací (výkresů a dalších podkladů) o změnách, ke kterým došlo v průběhu realizace, dotyčným účastníkům, ve vyřešení vazeb na okolí staveniště. Týká se především působení hluku, otřesů, vzniklé dopravy apod. vůči okolí. Jedná se o zátěž mající svůj původ v provádění výstavby nebo v montáži technologického celku. Jde o minimalizaci (někdy i kompenzaci) této zátěže, upravení harmonogramu zátěže v průběhu dne a týdne. | [15 empty] | P | 2
16 | K | 049002000 | Inženýrská činnost ostatní | % |  |  | 0 |  |  |  | základní |  | 0 | 0 | 0 | 0 | 0 | 1024 | K | 2 | ROZPOCET | 0 | 0 | 0 | 0 | 0 | 1 | 0 | 1024 | -1446504707
| PP |  | Inženýrská činnost ostatní | [15 empty] | PP | 2
| P |  | Poznámka k položce: 0491 Náklady vzniklé v souvislosti s realizací stavby Jedná se o náklady na inženýrskou činnost, které nelze zařadit do předcházejících titulů inženýrské činnosti a které vznikají v souvislosti s prováděním výstavby. 0492 Náklady stanovené zvláštními předpisy Jedná se např. o náklady vzniklé se zpracováním hlášení prací s demontáží a likvidací azbestu či jiné kontaminace a jeho předložením orgánu ochrany veřejného zdraví. 0493 Náklady vzniklé v souvislosti s předáním a kolaudací stavby Jedná se o náklady na předání a kolaudaci. Nepatří sem náklady na opravu závad, ostatní náklady související s provozem – viz titul 092. | [15 empty] | P | 2
| D | VRN6 | Územní vlivy |  |  |  | 0 | [5 empty] | 0 |  | 0 |  | 0 | 5 | D | 1 | ROZPOCET | [6 empty] | 0
17 | K | 062002000 | Ztížené dopravní podmínky | % |  |  | 0 |  |  |  | základní |  | 0 | 0 | 0 | 0 | 0 | 1024 | K | 2 | ROZPOCET | 0 | 0 | 0 | 0 | 0 | 1 | 0 | 1024 | -106166881
| PP |  | Ztížené dopravní podmínky | [15 empty] | PP | 2
| P |  | Poznámka k položce: Nenáleží sem obvyklé náklady na dopravu materiálů a výrobků na stavbu (tyto se oceňují v rámci stavebního rozpočtu). Jedná se o následující dopravní vícenáklady: překládání nákladu, odlehčování automobilů nebo vagonů, použití neobvyklých dopravních prostředků, složitý terén staveniště. 0621 Překládání nákladu Jedná se o překládání nákladů např. na jiný rozchod kolejí, na jiný dopravní prostředek. 0622 Odlehčování automobilů nebo vagonů Zahrnuje se i nevyužívání jejich plné kapacity (např. z důvodu nižší únosnosti mostu). Netýká se přepravy lehkých materiálů, které vyplní objemově nákladový prostor, ale tonáž vozidla plně nevyužijí. 0623 Použití neobvyklých dopravních prostředků Jedná se o pásové traktory, vrtulníky, lanovky, pontony, prámy, drážní vozíky, zvířecí potahy, nosiče apod.). Použití nosičů v rámci staveniště je možné pouze za podmínek, které neumožňují použít k ocenění položek přesunu hmot za ruční přesun. | [15 empty] | P | 2
| D | VRN7 | Provozní vlivy |  |  |  | 0 | [5 empty] | 0 |  | 0 |  | 0 | 5 | D | 1 | ROZPOCET | [6 empty] | 0
19 | K | 071002000 | Provoz investora, třetích osob | % |  |  | 0 |  |  |  | základní |  | 0 | 0 | 0 | 0 | 0 | 1024 | K | 2 | ROZPOCET | 0 | 0 | 0 | 0 | 0 | 1 | 0 | 1024 | 1193439598
| PP |  | Provoz investora, třetích osob | [15 empty] | PP | 2
| P |  | Poznámka k položce: 0711 Provoz investora Provozem investora se rozumí taková činnost investora (může se jednat např. o průmyslovou výrobu v hale, plánovaný odstřel v lomu apod.), která ruší hladký průběh stavební činnosti (výstavby, rekonstrukce apod.). Může to být např. pohyb jiných osob v areálu se souhlasem investora (exkurze, kontrolní činnost jiného subjektu) nebo vyvolané náklady jako např. zajištění osobní dopravy přes opravovaný úsek apod. Podmínkou je, že tyto činnosti ruší plynulou stavební činnost. | [15 empty] | P | 2
20 | K | 072002000 | Silniční provoz | % |  |  | 0 |  |  |  | základní |  | 0 | 0 | 0 | 0 | 0 | 1024 | K | 2 | ROZPOCET | 0 | 0 | 0 | 0 | 0 | 1 | 0 | 1024 | 1055456921
| PP |  | Silniční provoz | [15 empty] | PP | 2
| P |  | Poznámka k položce: hrnuje zvýšené náklady tam, kde silniční provoz zasahuje do provádění prací, při pracích na železničních přejezdech, na křižovatkách, mostech aj. Náleží sem náklady na dopravně inženýrská opatření (DIO) a dopravně inženýrská rozhodnutí (DIR), tj. projednání, vytyčení a zrušení objížďky, náklady na omezení nebo přerušení provozu (použití značek, semaforů, zábran, kuželů, světelné signalizace apod.), náklady na křížení elektrického vedení s komunikaci (DIO, DIR). | [15 empty] | P | 2
21 | K | 072103000 | Silniční provoz - projednání DIO a zajištění DIR | % |  |  | 0 |  |  |  | základní |  | 0 | 0 | 0 | 0 | 0 | 1024 | K | 2 | ROZPOCET | 0 | 0 | 0 | 0 | 0 | 1 | 0 | 1024 | -2086402330
| PP |  | Silniční provoz - projednání DIO a zajištění DIR | [15 empty] | PP | 2
22 | K | 072203000 | Silniční provoz - zajištění DIO (dopravní značení) | % |  |  | 0 |  |  |  | základní |  | 0 | 0 | 0 | 0 | 0 | 1024 | K | 2 | ROZPOCET | 0 | 0 | 0 | 0 | 0 | 1 | 0 | 1024 | 1823800672
| PP |  | Silniční provoz - zajištění DIO (dopravní značení) | [15 empty] | PP | 2
| P |  | Poznámka k položce: Zahrnuje zvýšené náklady tam, kde silniční provoz zasahuje do provádění prací, při pracích na železničních přejezdech, na křižovatkách, mostech aj. Náleží sem náklady na dopravně inženýrská opatření (DIO) a dopravně inženýrská rozhodnutí (DIR), tj. projednání, vytyčení a zrušení objížďky, náklady na omezení nebo přerušení provozu (použití značek, semaforů, zábran, kuželů, světelné signalizace apod.), náklady na křížení elektrického vedení s komunikaci (DIO, DIR). Nepatří sem omezení dopravy z titulu omezeného pohybu vozidel v centrech měst - viz kód 073 Ztížený pohyb vozidel v centrech měst. | [15 empty] | P | 2
23 | K | 073002000 | Ztížený pohyb vozidel v centrech měst | % |  |  | 0 |  |  |  | základní |  | 0 | 0 | 0 | 0 | 0 | 1024 | K | 2 | ROZPOCET | 0 | 0 | 0 | 0 | 0 | 1 | 0 | 1024 | -42102683
| PP |  | Ztížený pohyb vozidel v centrech měst | [15 empty] | PP | 2
| P |  | Poznámka k položce: Náklady vznikají z důvodů ztíženého pohybu vozidel při husté dopravě ve městech nebo omezeného vjezdu vozidel do center velkoměst, historických center apod. O | [15 empty] | P | 2
24 | K | 075002000 | Ochranná pásma | % |  |  | 0 |  |  |  | základní |  | 0 | 0 | 0 | 0 | 0 | 1024 | K | 2 | ROZPOCET | 0 | 0 | 0 | 0 | 0 | 1 | 0 | 1024 | -1983676546
| PP |  | Ochranná pásma | [15 empty] | PP | 2
| P |  | Poznámka k položce: K ochranným pásmům viz zákon č.183/2006 Sb. „O územním plánování a stavebním řádu“ (stanovení a specifikace ochranných pásem). V některých ochranných pásmech: nelze požadovat standardní rychlost provedení prací, práce lze provádět pouze určenou technologií, nelze používat zdraví škodlivé matriály, je nutné používat pouze nehlučné technologie, je nutné práce provádět bez použití hořlavin, nelze použít těžké techniky apod. Nejčastěji se vyskytují tato ochranná pásma: elektrického vedení, vodárenská, plynovodů, teplovodů, ropovodů, technických provozů, přírodních hodnot, památkových objektů, jiná. Ochranná pásma elektrického vedení Jedná se o náklady související se zákazem, omezením nebo výkonem stavebních prací prováděných v blízkosti nadzemních elektrických vedení, křížení elektrického vedení, podzemních kabelových vedení, měníren proudu, trafostanic, apod.. 0752 Ochranná pásma vodárenská Jedná se o náklady související se zákazem, omezením nebo výkonem stavebních prací prováděných v blízkosti vodovodních vedení, ochranných pásem vodních zdrojů, vodáren, čistíren vod, apod. 0753 Ochranná pásma plynovodů, teplovodů, ropovodů Jedná se o náklady související se zákazem, omezením nebo výkonem stavebních prací prováděných v blízkosti vedení plynu, teplovodů, ropovodů, plynáren, plynojemů, skladů plynových lahví apod. 0754 Ochranná pásma technických provozů Náklady vyvolané zátěží prostředí hlukem, nebezpečím výbuchu, nebezpečím ohně, zářením apod. (továrny, benzínové pumpy, telekomunikační zařízení apod. 0755 Ochranná pásma přírodních hodnot Náklady související se zákazem, omezením nebo výkonem stavebních prací v blízkosti rezervací, přírodních památek, jednotlivých dřevin apod. Viz dále zákon č.114/1992 Sb. „O ochraně přírody a krajiny; v oblasti vegetačních úprav – urbánní (sídelní, městské) a krajinné zeleně“ a příslušné normy. 0756 Ochranná pásma památkových objektů U památkových objektů jsou vymezena ochranná pásma v návaznosti na velikost a významnost objektu. Náklady související s prováděním stavebních prací zasahujících do silnic, mostů, hromadných garáží, železničních tratí, letišť, leteckých koridorů v blízkosti letišť apod. Dále náklady vyvolané existencí ochranných pásem hřbitovů, krematorií, krajinného horizontu aj. | [15 empty] | P | 2

## Objekt4 - Sanace
[9 empty] | >> skryté sloupce << | [9 empty] | {a07b0bb5-5e6e-4173-a18e-c0ab45844838}
2
| KRYCÍ LIST SOUPISU PRACÍ | [8 empty] | v --- níže se nacházejí doplnkové a pomocné údaje k sestavám --- v | [8 empty] | False
Stavba:
Městský park -Děkanská zahrada Pelhřimov - kompletní provedení
Objekt:
SO01 - Městský park - Děkanská zahrada Pelhřimov
Soupis:
UZN - Uznatelné náklady
Úroveň 4:
Objekt4 - Sanace
| KSO: |  |  |  |  | CC-CZ:
| Místo: |  |  |  |  | Datum: | 5. 12. 2024
| Zadavatel: |  |  |  |  | IČ:
DIČ:
| Uchazeč: |  |  |  |  | IČ: | Vyplň údaj
|  | Vyplň údaj |  |  |  | DIČ: | Vyplň údaj
| Projektant: |  |  |  |  | IČ:
DIČ:
| Zpracovatel: |  |  |  |  | IČ:
DIČ:
Poznámka:
| Cena bez DPH | [5 empty] | 0
|  |  | Základ daně |  |  | Sazba daně | Výše daně
| DPH | základní | 0 |  |  | 21% | 0
|  | snížená | 0 |  |  | 12% | 0
|  | zákl. přenesená | 0 |  |  | 21% | 0
|  | sníž. přenesená | 0 |  |  | 12% | 0
|  | nulová | 0 |  |  | 0% | 0
| Cena s DPH |  |  | v | CZK |  | 0
| Projektant |  |  | Zpracovatel
| Datum a podpis: |  | Razítko | Datum a podpis: |  |  | Razítko
| Objednavatel |  |  | Uchazeč
| Datum a podpis: |  | Razítko | Datum a podpis: |  |  | Razítko
REKAPITULACE ČLENĚNÍ SOUPISU PRACÍ
Stavba:
Městský park -Děkanská zahrada Pelhřimov - kompletní provedení
Objekt:
SO01 - Městský park - Děkanská zahrada Pelhřimov
Soupis:
UZN - Uznatelné náklady
Úroveň 4:
Objekt4 - Sanace
Místo: | [5 empty] | Datum: | 5. 12. 2024
Zadavatel: | [5 empty] | Projektant:
Uchazeč: |  |  | Vyplň údaj |  |  | Zpracovatel:
Kód dílu - Popis | [6 empty] | Cena celkem [CZK]
Náklady ze soupisu prací | [6 empty] | 0 | [12 empty] | -1
| 1 - Zemní práce | [5 empty] | 0
| 96 - Bourání konstrukcí | [5 empty] | 0
| 979 - Likvidace suti a vybouraných hmot | [5 empty] | 0
SOUPIS PRACÍ
Stavba:
Městský park -Děkanská zahrada Pelhřimov - kompletní provedení
Objekt:
SO01 - Městský park - Děkanská zahrada Pelhřimov
Soupis:
UZN - Uznatelné náklady
Úroveň 4:
Objekt4 - Sanace
Místo: | [5 empty] | Datum: | 5. 12. 2024
Zadavatel: | [5 empty] | Projektant:
Uchazeč: |  |  | Vyplň údaj |  |  | Zpracovatel:
PČ | Typ | Kód | Popis | MJ | Množství | J.cena [CZK] | Cena celkem [CZK] | Cenová soustava |  |  | DPH | J. Nh [h] | Nh celkem [h] | J. hmotnost [t] | Hmotnost celkem [t] | J. suť [t] | Suť Celkem [t]
Náklady soupisu celkem | [6 empty] | 0 | [5 empty] | 0 |  | 0 |  | 0 |  | D | -1 | [7 empty] | 0
| D | 1 | Zemní práce |  |  |  | 0 | [5 empty] | 0 |  | 0 |  | 0 | 1 | D | 0 | ROZPOCET | [6 empty] | 0
1 | K | 111201102R00 | Odstranění křovin i s kořeny na ploše do 10000 m2 | m2 | 1797 |  | 0 |  |  |  | základní |  | 0 | 0 | 0 | 0 | 0 | 4 | K | 1 | ROZPOCET | 0 | 0 | 0 | 0 | 0 | 1 | 0 | 4 | -993783681
| PP |  | Odstranění křovin i s kořeny na ploše do 10000 m2 | [15 empty] | PP | 1
2 | K | 111201401R00 | Spálení křovin a stromů o průměru do 100 mm | m2 | 1797 |  | 0 |  |  |  | základní |  | 0 | 0 | 0 | 0 | 0 | 4 | K | 1 | ROZPOCET | 0 | 0 | 0 | 0 | 0 | 1 | 0 | 4 | -1704569202
| PP |  | Spálení křovin a stromů o průměru do 100 mm | [15 empty] | PP | 1
3 | K | 111201501R00 | Spálení větví stromů o průměru nad 100 mm | kus | 45 |  | 0 |  |  |  | základní |  | 0 | 0 | 0 | 0 | 0 | 4 | K | 1 | ROZPOCET | 0 | 0 | 0 | 0 | 0 | 1 | 0 | 4 | 390705098
| PP |  | Spálení větví stromů o průměru nad 100 mm | [15 empty] | PP | 1
4 | K | 112103131R00 | Kácení ve ztíž.podmínkách prům. do 20 cm, svah 1:2 | kus | 21 |  | 0 |  |  |  | základní |  | 0 | 0 | 0 | 0 | 0 | 4 | K | 1 | ROZPOCET | 0 | 0 | 0 | 0 | 0 | 1 | 0 | 4 | 1235889714
| PP |  | Kácení ve ztíž.podmínkách prům. do 20 cm, svah 1:2 | [15 empty] | PP | 1
5 | K | 112103132R00 | Kácení ve ztíž.podmínkách prům. do 30 cm, svah 1:2 | kus | 7 |  | 0 |  |  |  | základní |  | 0 | 0 | 0 | 0 | 0 | 4 | K | 1 | ROZPOCET | 0 | 0 | 0 | 0 | 0 | 1 | 0 | 4 | 941298426
| PP |  | Kácení ve ztíž.podmínkách prům. do 30 cm, svah 1:2 | [15 empty] | PP | 1
6 | K | 112103133R00 | Kácení ve ztíž.podmínkách prům. do 40 cm, svah 1:2 | kus | 5 |  | 0 |  |  |  | základní |  | 0 | 0 | 0 | 0 | 0 | 4 | K | 1 | ROZPOCET | 0 | 0 | 0 | 0 | 0 | 1 | 0 | 4 | -1634123246
| PP |  | Kácení ve ztíž.podmínkách prům. do 40 cm, svah 1:2 | [15 empty] | PP | 1
7 | K | 112103134R00 | Kácení ve ztíž.podmínkách prům. do 50 cm, svah 1:2 | kus | 3 |  | 0 |  |  |  | základní |  | 0 | 0 | 0 | 0 | 0 | 4 | K | 1 | ROZPOCET | 0 | 0 | 0 | 0 | 0 | 1 | 0 | 4 | -713510901
| PP |  | Kácení ve ztíž.podmínkách prům. do 50 cm, svah 1:2 | [15 empty] | PP | 1
8 | K | 112103135R00 | Kácení ve ztíž.podmínkách prům. do 60 cm, svah 1:2 | kus | 3 |  | 0 |  |  |  | základní |  | 0 | 0 | 0 | 0 | 0 | 4 | K | 1 | ROZPOCET | 0 | 0 | 0 | 0 | 0 | 1 | 0 | 4 | -491693946
| PP |  | Kácení ve ztíž.podmínkách prům. do 60 cm, svah 1:2 | [15 empty] | PP | 1
9 | K | 112103136R00 | Kácení ve ztíž.podmínkách prům. do 70 cm, svah 1:2 | kus | 6 |  | 0 |  |  |  | základní |  | 0 | 0 | 0 | 0 | 0 | 4 | K | 1 | ROZPOCET | 0 | 0 | 0 | 0 | 0 | 1 | 0 | 4 | 1070471070
| PP |  | Kácení ve ztíž.podmínkách prům. do 70 cm, svah 1:2 | [15 empty] | PP | 1
10 | K | 112203221R00 | Odstranění pařezů, ztíž. pod.,D do 20 cm, svah 1:2 | kus | 10 |  | 0 |  |  |  | základní |  | 0 | 0 | 0 | 0 | 0 | 4 | K | 1 | ROZPOCET | 0 | 0 | 0 | 0 | 0 | 1 | 0 | 4 | 1074927359
| PP |  | Odstranění pařezů, ztíž. pod.,D do 20 cm, svah 1:2 | [15 empty] | PP | 1
11 | K | 112203222R00 | Odstranění pařezů, ztíž. pod.,D do 30 cm, svah 1:2 | kus | 5 |  | 0 |  |  |  | základní |  | 0 | 0 | 0 | 0 | 0 | 4 | K | 1 | ROZPOCET | 0 | 0 | 0 | 0 | 0 | 1 | 0 | 4 | -1320778029
| PP |  | Odstranění pařezů, ztíž. pod.,D do 30 cm, svah 1:2 | [15 empty] | PP | 1
12 | K | 112203223R00 | Odstranění pařezů, ztíž. pod.,D do 40 cm, svah 1:2 | kus | 5 |  | 0 |  |  |  | základní |  | 0 | 0 | 0 | 0 | 0 | 4 | K | 1 | ROZPOCET | 0 | 0 | 0 | 0 | 0 | 1 | 0 | 4 | 1881511733
| PP |  | Odstranění pařezů, ztíž. pod.,D do 40 cm, svah 1:2 | [15 empty] | PP | 1
13 | K | 112203224R00 | Odstranění pařezů, ztíž. pod.,D do 50 cm, svah 1:2 | kus | 3 |  | 0 |  |  |  | základní |  | 0 | 0 | 0 | 0 | 0 | 4 | K | 1 | ROZPOCET | 0 | 0 | 0 | 0 | 0 | 1 | 0 | 4 | -942285379
| PP |  | Odstranění pařezů, ztíž. pod.,D do 50 cm, svah 1:2 | [15 empty] | PP | 1
14 | K | 112203225R00 | Odstranění pařezů, ztíž. pod.,D do 60 cm, svah 1:2 | kus | 3 |  | 0 |  |  |  | základní |  | 0 | 0 | 0 | 0 | 0 | 4 | K | 1 | ROZPOCET | 0 | 0 | 0 | 0 | 0 | 1 | 0 | 4 | -1184884953
| PP |  | Odstranění pařezů, ztíž. pod.,D do 60 cm, svah 1:2 | [15 empty] | PP | 1
15 | K | 112203226R00 | Odstranění pařezů, ztíž. pod.,D do 70 cm, svah 1:2 | kus | 10 |  | 0 |  |  |  | základní |  | 0 | 0 | 0 | 0 | 0 | 4 | K | 1 | ROZPOCET | 0 | 0 | 0 | 0 | 0 | 1 | 0 | 4 | -1509521534
| PP |  | Odstranění pařezů, ztíž. pod.,D do 70 cm, svah 1:2 | [15 empty] | PP | 1
16 | K | 162301401R00 | Vod.přemístění větví listnatých, D 30cm do 5000 m | kus | 28 |  | 0 |  |  |  | základní |  | 0 | 0 | 0 | 0 | 0 | 4 | K | 1 | ROZPOCET | 0 | 0 | 0 | 0 | 0 | 1 | 0 | 4 | -477770413
| PP |  | Vod.přemístění větví listnatých, D 30cm do 5000 m | [15 empty] | PP | 1
17 | K | 162301402R00 | Vod.přemístění větví listnatých, D 50cm do 5000 m | kus | 8 |  | 0 |  |  |  | základní |  | 0 | 0 | 0 | 0 | 0 | 4 | K | 1 | ROZPOCET | 0 | 0 | 0 | 0 | 0 | 1 | 0 | 4 | 138981159
| PP |  | Vod.přemístění větví listnatých, D 50cm do 5000 m | [15 empty] | PP | 1
18 | K | 162301403R00 | Vod.přemístění větví listnatých, D 70cm do 5000 m | kus | 9 |  | 0 |  |  |  | základní |  | 0 | 0 | 0 | 0 | 0 | 4 | K | 1 | ROZPOCET | 0 | 0 | 0 | 0 | 0 | 1 | 0 | 4 | -1718735052
| PP |  | Vod.přemístění větví listnatých, D 70cm do 5000 m | [15 empty] | PP | 1
19 | K | 162301415R00 | Vod.přemístění kmenů jehlič., D 30cm do 5000 m | kus | 28 |  | 0 |  |  |  | základní |  | 0 | 0 | 0 | 0 | 0 | 4 | K | 1 | ROZPOCET | 0 | 0 | 0 | 0 | 0 | 1 | 0 | 4 | -393115459
| PP |  | Vod.přemístění kmenů jehlič., D 30cm do 5000 m | [15 empty] | PP | 1
20 | K | 162301416R00 | Vod.přemístění kmenů jehlič., D 50cm do 5000 m | kus | 8 |  | 0 |  |  |  | základní |  | 0 | 0 | 0 | 0 | 0 | 4 | K | 1 | ROZPOCET | 0 | 0 | 0 | 0 | 0 | 1 | 0 | 4 | -1423464790
| PP |  | Vod.přemístění kmenů jehlič., D 50cm do 5000 m | [15 empty] | PP | 1
21 | K | 162301417R00 | Vod.přemístění kmenů jehlič., D 70cm do 5000 m | kus | 9 |  | 0 |  |  |  | základní |  | 0 | 0 | 0 | 0 | 0 | 4 | K | 1 | ROZPOCET | 0 | 0 | 0 | 0 | 0 | 1 | 0 | 4 | 1356874491
| PP |  | Vod.přemístění kmenů jehlič., D 70cm do 5000 m | [15 empty] | PP | 1
22 | K | 162301421R00 | Vodorovné přemístění pařezů D 30 cm do 5000 m | kus | 28 |  | 0 |  |  |  | základní |  | 0 | 0 | 0 | 0 | 0 | 4 | K | 1 | ROZPOCET | 0 | 0 | 0 | 0 | 0 | 1 | 0 | 4 | -829911307
| PP |  | Vodorovné přemístění pařezů D 30 cm do 5000 m | [15 empty] | PP | 1
23 | K | 162301422R00 | Vodorovné přemístění pařezů D 50 cm do 5000 m | kus | 8 |  | 0 |  |  |  | základní |  | 0 | 0 | 0 | 0 | 0 | 4 | K | 1 | ROZPOCET | 0 | 0 | 0 | 0 | 0 | 1 | 0 | 4 | 554477246
| PP |  | Vodorovné přemístění pařezů D 50 cm do 5000 m | [15 empty] | PP | 1
24 | K | 162301423R00 | Vodorovné přemístění pařezů D 70 cm do 5000 m | kus | 9 |  | 0 |  |  |  | základní |  | 0 | 0 | 0 | 0 | 0 | 4 | K | 1 | ROZPOCET | 0 | 0 | 0 | 0 | 0 | 1 | 0 | 4 | -735904298
| PP |  | Vodorovné přemístění pařezů D 70 cm do 5000 m | [15 empty] | PP | 1
25 | K | 162301501R00 | Vodorovné přemístění křovin do 5000 m | m2 | 1797 |  | 0 |  |  |  | základní |  | 0 | 0 | 0 | 0 | 0 | 4 | K | 1 | ROZPOCET | 0 | 0 | 0 | 0 | 0 | 1 | 0 | 4 | 2024971678
| PP |  | Vodorovné přemístění křovin do 5000 m | [15 empty] | PP | 1
| D | 96 | Bourání konstrukcí |  |  |  | 0 | [5 empty] | 0 |  | 0 |  | 0 | 1 | D | 0 | ROZPOCET | [6 empty] | 0
28 | K | 113106231R00 | Rozebrání dlažeb ze zámkové dlažby v kamenivu | m2 | 844 |  | 0 |  |  |  | základní |  | 0 | 0 | 0 | 0 | 0 | 4 | K | 1 | ROZPOCET | 0 | 0 | 0 | 0 | 0 | 1 | 0 | 4 | 1996913931
| PP |  | Rozebrání dlažeb ze zámkové dlažby v kamenivu | [15 empty] | PP | 1
29 | K | 113107325R00 | Odstranění podkladu pl. 50 m2,kam.těžené tl.25 cm | m2 | 49 |  | 0 |  |  |  | základní |  | 0 | 0 | 0 | 0 | 0 | 4 | K | 1 | ROZPOCET | 0 | 0 | 0 | 0 | 0 | 1 | 0 | 4 | 868426720
| PP |  | Odstranění podkladu pl. 50 m2,kam.těžené tl.25 cm | [15 empty] | PP | 1
30 | K | 113107615R00 | Odstranění podkladu nad 50 m2,kam.drcené tl.15 cm | m2 | 1201 |  | 0 |  |  |  | základní |  | 0 | 0 | 0 | 0 | 0 | 4 | K | 1 | ROZPOCET | 0 | 0 | 0 | 0 | 0 | 1 | 0 | 4 | -1374638988
| PP |  | Odstranění podkladu nad 50 m2,kam.drcené tl.15 cm | [15 empty] | PP | 1
31 | K | 113108410R00 | Odstranění asfaltové vrstvy pl.nad 50 m2, tl.10 cm | m2 | 271 |  | 0 |  |  |  | základní |  | 0 | 0 | 0 | 0 | 0 | 4 | K | 1 | ROZPOCET | 0 | 0 | 0 | 0 | 0 | 1 | 0 | 4 | 2142657034
| PP |  | Odstranění asfaltové vrstvy pl.nad 50 m2, tl.10 cm | [15 empty] | PP | 1
32 | K | 113201111R00 | Vytrhání obrubníků chodníkových a parkových | m | 1000 |  | 0 |  |  |  | základní |  | 0 | 0 | 0 | 0 | 0 | 4 | K | 1 | ROZPOCET | 0 | 0 | 0 | 0 | 0 | 1 | 0 | 4 | 137617434
| PP |  | Vytrhání obrubníků chodníkových a parkových | [15 empty] | PP | 1
33 | K | 960321271R00 | Bourání konstrukcí ze železobetonu | m3 | 28.95 |  | 0 |  |  |  | základní |  | 0 | 0 | 0 | 0 | 0 | 4 | K | 1 | ROZPOCET | 0 | 0 | 0 | 0 | 0 | 1 | 0 | 4 | 95313918
| PP |  | Bourání konstrukcí ze železobetonu | [15 empty] | PP | 1
38 | K | 979081111R00 | Odvoz suti a vybour. hmot na skládku do 1 km | t | 866.8 |  | 0 |  |  |  | základní |  | 0 | 0 | 0 | 0 | 0 | 4 | K | 1 | ROZPOCET | 0 | 0 | 0 | 0 | 0 | 1 | 0 | 4 | 39999213
| PP |  | Odvoz suti a vybour. hmot na skládku do 1 km | [15 empty] | PP | 1
39 | K | 979081121R00 | Příplatek k odvozu za každý další 1 km | t | 14138 |  | 0 |  |  |  | základní |  | 0 | 0 | 0 | 0 | 0 | 4 | K | 1 | ROZPOCET | 0 | 0 | 0 | 0 | 0 | 1 | 0 | 4 | 303291147
| PP |  | Příplatek k odvozu za každý další 1 km | [15 empty] | PP | 1
40 | K | 979082111R00 | Vnitrostaveništní doprava suti do 10 m | t | 866.8 |  | 0 |  |  |  | základní |  | 0 | 0 | 0 | 0 | 0 | 4 | K | 1 | ROZPOCET | 0 | 0 | 0 | 0 | 0 | 1 | 0 | 4 | 742117579
| PP |  | Vnitrostaveništní doprava suti do 10 m | [15 empty] | PP | 1
41 | K | 979082121R00 | Příplatek k vnitrost. dopravě suti za dalších 5 m | t | 3468 |  | 0 |  |  |  | základní |  | 0 | 0 | 0 | 0 | 0 | 4 | K | 1 | ROZPOCET | 0 | 0 | 0 | 0 | 0 | 1 | 0 | 4 | -255224260
| PP |  | Příplatek k vnitrost. dopravě suti za dalších 5 m | [15 empty] | PP | 1
| D | 979 | Likvidace suti a vybouraných hmot |  |  |  | 0 | [5 empty] | 0 |  | 0 |  | 0 | 1 | D | 0 | ROZPOCET | [6 empty] | 0
420 | K | 979990103R00 | Poplatek za uložení suti - beton, skupina odpadu 170101 | t | 420 |  | 0 |  |  |  | základní |  | 0 | 0 | 0 | 0 | 0 | 4 | K | 1 | ROZPOCET | 0 | 0 | 0 | 0 | 0 | 1 | 0 | 4 | 253353434
| PP |  | Poplatek za uložení suti - beton, skupina odpadu 170101 | [15 empty] | PP | 1
44 | K | 979990108R00 | Poplatek za uložení suti - železobeton, skupina odpadu 170101 | t | 55.89 |  | 0 |  |  |  | základní |  | 0 | 0 | 0 | 0 | 0 | 4 | K | 1 | ROZPOCET | 0 | 0 | 0 | 0 | 0 | 1 | 0 | 4 | 263373401
| PP |  | Poplatek za uložení suti - železobeton, skupina odpadu 170101 | [15 empty] | PP | 1
45 | K | 979990112R00 | Poplatek za uložení suti - obal. kamenivo, asfalt, skupina odpadu 170302 | t | 28 |  | 0 |  |  |  | základní |  | 0 | 0 | 0 | 0 | 0 | 4 | K | 1 | ROZPOCET | 0 | 0 | 0 | 0 | 0 | 1 | 0 | 4 | 2109519882
| PP |  | Poplatek za uložení suti - obal. kamenivo, asfalt, skupina odpadu 170302 | [15 empty] | PP | 1
46 | K | 979999973R00 | Poplatek za uložení, zemina a kamení, (skup.170504) | t | 360.448 |  | 0 |  |  |  | základní |  | 0 | 0 | 0 | 0 | 0 | 4 | K | 1 | ROZPOCET | 0 | 0 | 0 | 0 | 0 | 1 | 0 | 4 | 398025389
| PP |  | Poplatek za uložení, zemina a kamení, (skup.170504) | [15 empty] | PP | 1

## Objekt4 - HTÚ
[9 empty] | >> skryté sloupce << | [9 empty] | {80689acb-ee63-4996-a2b6-553d5dd45f91}
2
| KRYCÍ LIST SOUPISU PRACÍ | [8 empty] | v --- níže se nacházejí doplnkové a pomocné údaje k sestavám --- v | [8 empty] | False
Stavba:
Městský park -Děkanská zahrada Pelhřimov - kompletní provedení
Objekt:
SO01 - Městský park - Děkanská zahrada Pelhřimov
Soupis:
UZN - Uznatelné náklady
Úroveň 4:
Objekt4 - HTÚ
| KSO: |  |  |  |  | CC-CZ:
| Místo: |  |  |  |  | Datum: | 5. 12. 2024
| Zadavatel: |  |  |  |  | IČ:
DIČ:
| Uchazeč: |  |  |  |  | IČ: | Vyplň údaj
|  | Vyplň údaj |  |  |  | DIČ: | Vyplň údaj
| Projektant: |  |  |  |  | IČ:
DIČ:
| Zpracovatel: |  |  |  |  | IČ:
DIČ:
Poznámka:
| Cena bez DPH | [5 empty] | 0
|  |  | Základ daně |  |  | Sazba daně | Výše daně
| DPH | základní | 0 |  |  | 21% | 0
|  | snížená | 0 |  |  | 12% | 0
|  | zákl. přenesená | 0 |  |  | 21% | 0
|  | sníž. přenesená | 0 |  |  | 12% | 0
|  | nulová | 0 |  |  | 0% | 0
| Cena s DPH |  |  | v | CZK |  | 0
| Projektant |  |  | Zpracovatel
| Datum a podpis: |  | Razítko | Datum a podpis: |  |  | Razítko
| Objednavatel |  |  | Uchazeč
| Datum a podpis: |  | Razítko | Datum a podpis: |  |  | Razítko
REKAPITULACE ČLENĚNÍ SOUPISU PRACÍ
Stavba:
Městský park -Děkanská zahrada Pelhřimov - kompletní provedení
Objekt:
SO01 - Městský park - Děkanská zahrada Pelhřimov
Soupis:
UZN - Uznatelné náklady
Úroveň 4:
Objekt4 - HTÚ
Místo: | [5 empty] | Datum: | 5. 12. 2024
Zadavatel: | [5 empty] | Projektant:
Uchazeč: |  |  | Vyplň údaj |  |  | Zpracovatel:
Kód dílu - Popis | [6 empty] | Cena celkem [CZK]
Náklady ze soupisu prací | [6 empty] | 0 | [12 empty] | -1
| 1 - Zemní práce | [5 empty] | 0
SOUPIS PRACÍ
Stavba:
Městský park -Děkanská zahrada Pelhřimov - kompletní provedení
Objekt:
SO01 - Městský park - Děkanská zahrada Pelhřimov
Soupis:
UZN - Uznatelné náklady
Úroveň 4:
Objekt4 - HTÚ
Místo: | [5 empty] | Datum: | 5. 12. 2024
Zadavatel: | [5 empty] | Projektant:
Uchazeč: |  |  | Vyplň údaj |  |  | Zpracovatel:
PČ | Typ | Kód | Popis | MJ | Množství | J.cena [CZK] | Cena celkem [CZK] | Cenová soustava |  |  | DPH | J. Nh [h] | Nh celkem [h] | J. hmotnost [t] | Hmotnost celkem [t] | J. suť [t] | Suť Celkem [t]
Náklady soupisu celkem | [6 empty] | 0 | [5 empty] | 0 |  | 0 |  | 0 |  | D | -1 | [7 empty] | 0
| D | 1 | Zemní práce |  |  |  | 0 | [5 empty] | 0 |  | 0 |  | 0 | 1 | D | 0 | ROZPOCET | [6 empty] | 0
1 | K | 121101102R00 | Sejmutí ornice s přemístěním na vzdálenost přes 50 do 100 m | m3 | 328 |  | 0 |  |  |  | základní |  | 0 | 0 | 0 | 0 | 0 | 4 | K | 1 | ROZPOCET | 0 | 0 | 0 | 0 | 0 | 1 | 0 | 4 | 813612058
| PP |  | Sejmutí ornice s přemístěním na vzdálenost přes 50 do 100 m | [15 empty] | PP | 1
| P |  | Poznámka k položce: nebo lesní půdy, s vodorovným přemístěním na hromady v místě upotřebení nebo na dočasné či trvalé skládky se složením č.v.D.2.2-01 : 328 | [15 empty] | P | 1
2 | K | 122201101R00 | Odkopávky a prokopávky nezapažené v hornině 3 do 100 m3 | m3 | 58.9 |  | 0 |  |  |  | základní |  | 0 | 0 | 0 | 0 | 0 | 4 | K | 1 | ROZPOCET | 0 | 0 | 0 | 0 | 0 | 1 | 0 | 4 | -479814833
| PP |  | Odkopávky a prokopávky nezapažené v hornině 3 do 100 m3 | [15 empty] | PP | 1
| P |  | Poznámka k položce: s přehozením výkopku na vzdálenost do 3 m nebo s naložením na dopravní prostředek, č.v.D.2.2-01 : 58,9 | [15 empty] | P | 1
3 | K | 122201109R00 | Odkopávky a prokopávky nezapažené v hornině 3 příplatek k cenám za lepivost horniny | m3 | 29.45 |  | 0 |  |  |  | základní |  | 0 | 0 | 0 | 0 | 0 | 4 | K | 1 | ROZPOCET | 0 | 0 | 0 | 0 | 0 | 1 | 0 | 4 | 383078289
| PP |  | Odkopávky a prokopávky nezapažené v hornině 3 příplatek k cenám za lepivost horniny | [15 empty] | PP | 1
| P |  | Poznámka k položce: s přehozením výkopku na vzdálenost do 3 m nebo s naložením na dopravní prostředek, č.v.D.2.2-01 : 58,9/2 | [15 empty] | P | 1
4 | K | 162301101R00 | Vodorovné přemístění výkopku z horniny 1 až 4, na vzdálenost přes 50 do 500 m | m3 | 536 |  | 0 |  |  |  | základní |  | 0 | 0 | 0 | 0 | 0 | 4 | K | 1 | ROZPOCET | 0 | 0 | 0 | 0 | 0 | 1 | 0 | 4 | 1453655981
| PP |  | Vodorovné přemístění výkopku z horniny 1 až 4, na vzdálenost přes 50 do 500 m | [15 empty] | PP | 1
| P |  | Poznámka k položce: po suchu, bez naložení výkopku, avšak se složením bez rozhrnutí, zpáteční cesta vozidla. č.v.D.2.2-01 - ornice pro zpětné použití : 328 zemina pro zpětné použití : 208 | [15 empty] | P | 1
5 | K | 167101102R00 | Nakládání, skládání, překládání neulehlého výkopku nakládání výkopku přes 100 m3, z horniny 1 až 4 | m3 | 536 |  | 0 |  |  |  | základní |  | 0 | 0 | 0 | 0 | 0 | 4 | K | 1 | ROZPOCET | 0 | 0 | 0 | 0 | 0 | 1 | 0 | 4 | -912857616
| PP |  | Nakládání, skládání, překládání neulehlého výkopku nakládání výkopku přes 100 m3, z horniny 1 až 4 | [15 empty] | PP | 1
| P |  | Poznámka k položce: č.v.D.2.2-01 - ornice pro zpětné použití : 328 zemina pro zpětné použití : 208 | [15 empty] | P | 1
6 | K | 171101105R00 | Uložení sypaniny do násypů zhutněných s uzavřením povrchu násypu z hornin soudržných s předepsanou mírou zhutnění v procentech výsledků zkoušek Proctor-Standard na 103 % PS | m3 | 208 |  | 0 |  |  |  | základní |  | 0 | 0 | 0 | 0 | 0 | 4 | K | 1 | ROZPOCET | 0 | 0 | 0 | 0 | 0 | 1 | 0 | 4 | -447231279
| PP |  | Uložení sypaniny do násypů zhutněných s uzavřením povrchu násypu z hornin soudržných s předepsanou mírou zhutnění v procentech výsledků zkoušek Proctor-Standard na 103 % PS | [15 empty] | PP | 1
| P |  | Poznámka k položce: s rozprostřením sypaniny ve vrstvách a s hrubým urovnáním, č.v.D.2.2-01 : 208 | [15 empty] | P | 1
7 | K | 182001121R00 | Plošná úprava terénu při nerovnostech terénu přes 100 do 150 mm, v rovině nebo na svahu do 1:5 | m2 | 610 |  | 0 |  |  |  | základní |  | 0 | 0 | 0 | 0 | 0 | 4 | K | 1 | ROZPOCET | 0 | 0 | 0 | 0 | 0 | 1 | 0 | 4 | 410398783
| PP |  | Plošná úprava terénu při nerovnostech terénu přes 100 do 150 mm, v rovině nebo na svahu do 1:5 | [15 empty] | PP | 1
| P |  | Poznámka k položce: s urovnáním povrchu, bez doplnění ornice, v hornině 1 až 4, č.v.D.2.2-01 : 11*1,5+20*2,5+45*2+20*3,5+20*2,5+18*12 č.v.D.2.2-01 : 2,5*20+3*16+13*3/2 | [15 empty] | P | 1
8 | K | 182001122R00 | Plošná úprava terénu při nerovnostech terénu přes 100 do 150 mm, na svahu přes 1:5 do 1:2 | m2 | 956 |  | 0 |  |  |  | základní |  | 0 | 0 | 0 | 0 | 0 | 4 | K | 1 | ROZPOCET | 0 | 0 | 0 | 0 | 0 | 1 | 0 | 4 | -135555985
| PP |  | Plošná úprava terénu při nerovnostech terénu přes 100 do 150 mm, na svahu přes 1:5 do 1:2 | [15 empty] | PP | 1
| P |  | Poznámka k položce: s urovnáním povrchu, bez doplnění ornice, v hornině 1 až 4, č.v.D.2.2-01 : 6*3+4*3+7,5*6+8*3+40*6+20*5 č.v.D.2.2-01 : 12*5+8*5+13*5+8*4+15*5+12*10+25*5 | [15 empty] | P | 1
9 | K | 182001123R00 | Plošná úprava terénu při nerovnostech terénu přes 100 do 150 mm, na svahu přes 1:2 do 1:1 | m2 | 140 |  | 0 |  |  |  | základní |  | 0 | 0 | 0 | 0 | 0 | 4 | K | 1 | ROZPOCET | 0 | 0 | 0 | 0 | 0 | 1 | 0 | 4 | -902731943
| PP |  | Plošná úprava terénu při nerovnostech terénu přes 100 do 150 mm, na svahu přes 1:2 do 1:1 | [15 empty] | PP | 1
| P |  | Poznámka k položce: s urovnáním povrchu, bez doplnění ornice, v hornině 1 až 4, č.v.D.2.2-01 : 35*4 | [15 empty] | P | 1
10 | K | 182101101R00 | Svahování v zářezech v hornině 1 až 4 | m2 | 517 |  | 0 |  |  |  | základní |  | 0 | 0 | 0 | 0 | 0 | 4 | K | 1 | ROZPOCET | 0 | 0 | 0 | 0 | 0 | 1 | 0 | 4 | -1350365956
| PP |  | Svahování v zářezech v hornině 1 až 4 | [15 empty] | PP | 1
| P |  | Poznámka k položce: trvalých svahů do projektovaných profilů s potřebným přemístěním výkopku při svahování v zářezech, č.v.D.2.2-01 : 12*5+8*5+13*5+8*4+15*5+12*10+25*5 | [15 empty] | P | 1
11 | K | 182201101R00 | Svahování násypů bez rozlišení horniny | m2 | 579 |  | 0 |  |  |  | základní |  | 0 | 0 | 0 | 0 | 0 | 4 | K | 1 | ROZPOCET | 0 | 0 | 0 | 0 | 0 | 1 | 0 | 4 | -144911363
| PP |  | Svahování násypů bez rozlišení horniny | [15 empty] | PP | 1
| P |  | Poznámka k položce: trvalých svahů do projektovaných profilů s potřebným přemístěním výkopku při svahování v násypech, č.v.D.2.2-01 : 439+140 | [15 empty] | P | 1
12 | K | 182301122R00 | Rozprostření a urovnání ornice ve svahu v souvislé ploše do 500 m2, tloušťka vrstvy přes 100 do 150 mm | m2 | 2186.667 |  | 0 |  |  |  | základní |  | 0 | 0 | 0 | 0 | 0 | 4 | K | 1 | ROZPOCET | 0 | 0 | 0 | 0 | 0 | 1 | 0 | 4 | 1730327508
| PP |  | Rozprostření a urovnání ornice ve svahu v souvislé ploše do 500 m2, tloušťka vrstvy přes 100 do 150 mm | [15 empty] | PP | 1
| P |  | Poznámka k položce: s případným nutným přemístěním hromad nebo dočasných skládek na místo potřeby ze vzdálenosti do 30 m, ve svahu sklonu přes 1 : 5, č.v.D.2.2-01 : 328/0,15 | [15 empty] | P | 1

## Objekt4 - Zpevněné plochy
[9 empty] | >> skryté sloupce << | [9 empty] | {05a287c6-9b18-41bb-bf23-083f616dabc2}
2
| KRYCÍ LIST SOUPISU PRACÍ | [8 empty] | v --- níže se nacházejí doplnkové a pomocné údaje k sestavám --- v | [8 empty] | False
Stavba:
Městský park -Děkanská zahrada Pelhřimov - kompletní provedení
Objekt:
SO01 - Městský park - Děkanská zahrada Pelhřimov
Soupis:
UZN - Uznatelné náklady
Úroveň 4:
Objekt4 - Zpevněné plochy
| KSO: |  |  |  |  | CC-CZ:
| Místo: |  |  |  |  | Datum: | 5. 12. 2024
| Zadavatel: |  |  |  |  | IČ:
DIČ:
| Uchazeč: |  |  |  |  | IČ: | Vyplň údaj
|  | Vyplň údaj |  |  |  | DIČ: | Vyplň údaj
| Projektant: |  |  |  |  | IČ:
DIČ:
| Zpracovatel: |  |  |  |  | IČ:
DIČ:
Poznámka:
| Cena bez DPH | [5 empty] | 0
|  |  | Základ daně |  |  | Sazba daně | Výše daně
| DPH | základní | 0 |  |  | 21% | 0
|  | snížená | 0 |  |  | 12% | 0
|  | zákl. přenesená | 0 |  |  | 21% | 0
|  | sníž. přenesená | 0 |  |  | 12% | 0
|  | nulová | 0 |  |  | 0% | 0
| Cena s DPH |  |  | v | CZK |  | 0
| Projektant |  |  | Zpracovatel
| Datum a podpis: |  | Razítko | Datum a podpis: |  |  | Razítko
| Objednavatel |  |  | Uchazeč
| Datum a podpis: |  | Razítko | Datum a podpis: |  |  | Razítko
REKAPITULACE ČLENĚNÍ SOUPISU PRACÍ
Stavba:
Městský park -Děkanská zahrada Pelhřimov - kompletní provedení
Objekt:
SO01 - Městský park - Děkanská zahrada Pelhřimov
Soupis:
UZN - Uznatelné náklady
Úroveň 4:
Objekt4 - Zpevněné plochy
Místo: | [5 empty] | Datum: | 5. 12. 2024
Zadavatel: | [5 empty] | Projektant:
Uchazeč: |  |  | Vyplň údaj |  |  | Zpracovatel:
Kód dílu - Popis | [6 empty] | Cena celkem [CZK]
Náklady ze soupisu prací | [6 empty] | 0 | [12 empty] | -1
| 1 - Zemní práce | [5 empty] | 0
| 46 - Zpevněné plochy | [5 empty] | 0
| 91 - Doplňující práce na komunikaci | [5 empty] | 0
| 99 - Staveništní přesun hmot | [5 empty] | 0
SOUPIS PRACÍ
Stavba:
Městský park -Děkanská zahrada Pelhřimov - kompletní provedení
Objekt:
SO01 - Městský park - Děkanská zahrada Pelhřimov
Soupis:
UZN - Uznatelné náklady
Úroveň 4:
Objekt4 - Zpevněné plochy
Místo: | [5 empty] | Datum: | 5. 12. 2024
Zadavatel: | [5 empty] | Projektant:
Uchazeč: |  |  | Vyplň údaj |  |  | Zpracovatel:
PČ | Typ | Kód | Popis | MJ | Množství | J.cena [CZK] | Cena celkem [CZK] | Cenová soustava |  |  | DPH | J. Nh [h] | Nh celkem [h] | J. hmotnost [t] | Hmotnost celkem [t] | J. suť [t] | Suť Celkem [t]
Náklady soupisu celkem | [6 empty] | 0 | [5 empty] | 0 |  | 0 |  | 0 |  | D | -1 | [7 empty] | 0
| D | 1 | Zemní práce |  |  |  | 0 | [5 empty] | 0 |  | 0 |  | 0 | 1 | D | 0 | ROZPOCET | [6 empty] | 0
1 | K | 122201103R00 | Odkopávky nezapažené v hor. 3 do 10000 m3 | m3 | 444.34 |  | 0 |  |  |  | základní |  | 0 | 0 | 0 | 0 | 0 | 4 | K | 1 | ROZPOCET | 0 | 0 | 0 | 0 | 0 | 1 | 0 | 4 | 143356595
| PP |  | Odkopávky nezapažené v hor. 3 do 10000 m3 | [15 empty] | PP | 1
2 | K | 122201109R00 | Příplatek za lepivost - odkopávky v hor. 3 | m3 | 222.16 |  | 0 |  |  |  | základní |  | 0 | 0 | 0 | 0 | 0 | 4 | K | 1 | ROZPOCET | 0 | 0 | 0 | 0 | 0 | 1 | 0 | 4 | 2038697795
| PP |  | Příplatek za lepivost - odkopávky v hor. 3 | [15 empty] | PP | 1
3 | K | 139601102R00 | Ruční výkop jam, rýh a šachet v hornině tř. 3 | m3 | 0.166 |  | 0 |  |  |  | základní |  | 0 | 0 | 0 | 0 | 0 | 4 | K | 1 | ROZPOCET | 0 | 0 | 0 | 0 | 0 | 1 | 0 | 4 | 1981074424
| PP |  | Ruční výkop jam, rýh a šachet v hornině tř. 3 | [15 empty] | PP | 1
4 | K | 162701105R00 | Vodorovné přemístění výkopku z hor.1-4 do 10000 m | m3 | 444.488 |  | 0 |  |  |  | základní |  | 0 | 0 | 0 | 0 | 0 | 4 | K | 1 | ROZPOCET | 0 | 0 | 0 | 0 | 0 | 1 | 0 | 4 | 1047756741
| PP |  | Vodorovné přemístění výkopku z hor.1-4 do 10000 m | [15 empty] | PP | 1
5 | K | 181101102R00 | Úprava pláně v zářezech v hor. 1-4, se zhutněním | m2 | 1369.92 |  | 0 |  |  |  | základní |  | 0 | 0 | 0 | 0 | 0 | 4 | K | 1 | ROZPOCET | 0 | 0 | 0 | 0 | 0 | 1 | 0 | 4 | 1647599121
| PP |  | Úprava pláně v zářezech v hor. 1-4, se zhutněním | [15 empty] | PP | 1
6 | K | 181101111R00 | Úprava pláně v zářezech se zhutněním - ručně | m2 | 0.832 |  | 0 |  |  |  | základní |  | 0 | 0 | 0 | 0 | 0 | 4 | K | 1 | ROZPOCET | 0 | 0 | 0 | 0 | 0 | 1 | 0 | 4 | 740087598
| PP |  | Úprava pláně v zářezech se zhutněním - ručně | [15 empty] | PP | 1
7 | K | 199000002R00 | Poplatek za skládku horniny 1- 4 | m3 | 444.4 |  | 0 |  |  |  | základní |  | 0 | 0 | 0 | 0 | 0 | 4 | K | 1 | ROZPOCET | 0 | 0 | 0 | 0 | 0 | 1 | 0 | 4 | -867334658
| PP |  | Poplatek za skládku horniny 1- 4 | [15 empty] | PP | 1
8 | K | 11001 | Ruční dokopávky a úpravy terénu | hod | 80 |  | 0 |  |  |  | základní |  | 0 | 0 | 0 | 0 | 0 | 4 | K | 1 | ROZPOCET | 0 | 0 | 0 | 0 | 0 | 1 | 0 | 4 | 1419307254
| PP |  | Ruční dokopávky a úpravy terénu | [15 empty] | PP | 1
| D | 46 | Zpevněné plochy |  |  |  | 0 | [5 empty] | 0 |  | 0 |  | 0 | 1 | D | 0 | ROZPOCET | [6 empty] | 0
9 | K | 564851111RT2 | Podklad ze štěrkodrti po zhutnění tloušťky 15 cm štěrkodrť frakce 0-32 mm | m2 | 1369.92 |  | 0 |  |  |  | základní |  | 0 | 0 | 0 | 0 | 0 | 4 | K | 1 | ROZPOCET | 0 | 0 | 0 | 0 | 0 | 1 | 0 | 4 | -790931166
| PP |  | Podklad ze štěrkodrti po zhutnění tloušťky 15 cm štěrkodrť frakce 0-32 mm | [15 empty] | PP | 1
10 | K | 564861111RT4 | Podklad ze štěrkodrti po zhutnění tloušťky 20 cm štěrkodrť frakce 0-63 mm | m2 | 130.67 |  | 0 |  |  |  | základní |  | 0 | 0 | 0 | 0 | 0 | 4 | K | 1 | ROZPOCET | 0 | 0 | 0 | 0 | 0 | 1 | 0 | 4 | -1436375074
| PP |  | Podklad ze štěrkodrti po zhutnění tloušťky 20 cm štěrkodrť frakce 0-63 mm | [15 empty] | PP | 1
11 | K | 564922105RT1 | Mlatový kryt z mech.zpevněného kameniva tl. 5 cm prosívka fr. 0-4 mm | m2 | 588.7 |  | 0 |  |  |  | základní |  | 0 | 0 | 0 | 0 | 0 | 4 | K | 1 | ROZPOCET | 0 | 0 | 0 | 0 | 0 | 1 | 0 | 4 | 1111984738
| PP |  | Mlatový kryt z mech.zpevněného kameniva tl. 5 cm prosívka fr. 0-4 mm | [15 empty] | PP | 1
13 | K | 591211211R00 | Kladení dlažby drobné kostky, lože z drti tl. 5 cm | m2 | 758.49 |  | 0 |  |  |  | základní |  | 0 | 0 | 0 | 0 | 0 | 4 | K | 1 | ROZPOCET | 0 | 0 | 0 | 0 | 0 | 1 | 0 | 4 | 580875318
| PP |  | Kladení dlažby drobné kostky, lože z drti tl. 5 cm | [15 empty] | PP | 1
15 | K | 58380120.AR | Kostka dlažební drobná 8/10 tř. 1 1t = 5 m2 štípaná | m2 | 172.4 |  | 0 |  |  |  | základní |  | 0 | 0 | 0 | 0 | 0 | 4 | K | 1 | ROZPOCET | 0 | 0 | 0 | 0 | 0 | 1 | 0 | 4 | 1567016959
| PP |  | Kostka dlažební drobná 8/10 tř. 1 1t = 5 m2 štípaná | [15 empty] | PP | 1
| D | 91 | Doplňující práce na komunikaci |  |  |  | 0 | [5 empty] | 0 |  | 0 |  | 0 | 1 | D | 0 | ROZPOCET | [6 empty] | 0
18 | K | 916261111R00 | Osazení obruby z kostek drobných, s boční opěrou | m | 728.8 |  | 0 |  |  |  | základní |  | 0 | 0 | 0 | 0 | 0 | 4 | K | 1 | ROZPOCET | 0 | 0 | 0 | 0 | 0 | 1 | 0 | 4 | -1673354423
| PP |  | Osazení obruby z kostek drobných, s boční opěrou | [15 empty] | PP | 1
19 | K | 918101111R00 | Lože pod obrubníky nebo obruby dlažeb z C 12/15 | m3 | 27.33 |  | 0 |  |  |  | základní |  | 0 | 0 | 0 | 0 | 0 | 4 | K | 1 | ROZPOCET | 0 | 0 | 0 | 0 | 0 | 1 | 0 | 4 | -2106328679
| PP |  | Lože pod obrubníky nebo obruby dlažeb z C 12/15 | [15 empty] | PP | 1
| D | 99 | Staveništní přesun hmot |  |  |  | 0 | [5 empty] | 0 |  | 0 |  | 0 | 1 | D | 0 | ROZPOCET | [6 empty] | 0
20 | K | 998223011R00 | Přesun hmot, pozemní komunikace, kryt dlážděný | t | 970 |  | 0 |  |  |  | základní |  | 0 | 0 | 0 | 0 | 0 | 4 | K | 1 | ROZPOCET | 0 | 0 | 0 | 0 | 0 | 1 | 0 | 4 | 199305975
| PP |  | Přesun hmot, pozemní komunikace, kryt dlážděný | [15 empty] | PP | 1

## Objekt4 - Oválná kašna a ...
[9 empty] | >> skryté sloupce << | [9 empty] | {c673dca0-ff24-4c62-a264-8512806b9823}
2
| KRYCÍ LIST SOUPISU PRACÍ | [8 empty] | v --- níže se nacházejí doplnkové a pomocné údaje k sestavám --- v | [8 empty] | False
Stavba:
Městský park -Děkanská zahrada Pelhřimov - kompletní provedení
Objekt:
SO01 - Městský park - Děkanská zahrada Pelhřimov
Soupis:
UZN - Uznatelné náklady
Úroveň 4:
Objekt4 - Oválná kašna a kaskády
| KSO: |  |  |  |  | CC-CZ:
| Místo: |  |  |  |  | Datum: | 5. 12. 2024
| Zadavatel: |  |  |  |  | IČ:
DIČ:
| Uchazeč: |  |  |  |  | IČ: | Vyplň údaj
|  | Vyplň údaj |  |  |  | DIČ: | Vyplň údaj
| Projektant: |  |  |  |  | IČ:
DIČ:
| Zpracovatel: |  |  |  |  | IČ:
DIČ:
Poznámka:
| Cena bez DPH | [5 empty] | 0
|  |  | Základ daně |  |  | Sazba daně | Výše daně
| DPH | základní | 0 |  |  | 21% | 0
|  | snížená | 0 |  |  | 12% | 0
|  | zákl. přenesená | 0 |  |  | 21% | 0
|  | sníž. přenesená | 0 |  |  | 12% | 0
|  | nulová | 0 |  |  | 0% | 0
| Cena s DPH |  |  | v | CZK |  | 0
| Projektant |  |  | Zpracovatel
| Datum a podpis: |  | Razítko | Datum a podpis: |  |  | Razítko
| Objednavatel |  |  | Uchazeč
| Datum a podpis: |  | Razítko | Datum a podpis: |  |  | Razítko
REKAPITULACE ČLENĚNÍ SOUPISU PRACÍ
Stavba:
Městský park -Děkanská zahrada Pelhřimov - kompletní provedení
Objekt:
SO01 - Městský park - Děkanská zahrada Pelhřimov
Soupis:
UZN - Uznatelné náklady
Úroveň 4:
Objekt4 - Oválná kašna a kaskády
Místo: | [5 empty] | Datum: | 5. 12. 2024
Zadavatel: | [5 empty] | Projektant:
Uchazeč: |  |  | Vyplň údaj |  |  | Zpracovatel:
Kód dílu - Popis | [6 empty] | Cena celkem [CZK]
Náklady ze soupisu prací | [6 empty] | 0 | [12 empty] | -1
| 1 - Zemní práce | [5 empty] | 0
| 2 - Základy a zvláštní zakládání | [5 empty] | 0
| 3 - Svislé a kompletní konstrukce | [5 empty] | 0
| 45 - Podkladní a vedlejší konstrukce | [5 empty] | 0
| 8 - Trubní vedení | [5 empty] | 0
| 89 - Ostatní konstrukce na trubním vedení | [5 empty] | 0
| 909 - Ostatní práce | [5 empty] | 0
| 99 - Staveništní přesun hmot | [5 empty] | 0
| 711 - Izolace proti vodě | [5 empty] | 0
| 766 - Konstrukce truhlářské | [5 empty] | 0
| 767 - Konstrukce zámečnické | [5 empty] | 0
| Celkem - Celkem | [5 empty] | 0
SOUPIS PRACÍ
Stavba:
Městský park -Děkanská zahrada Pelhřimov - kompletní provedení
Objekt:
SO01 - Městský park - Děkanská zahrada Pelhřimov
Soupis:
UZN - Uznatelné náklady
Úroveň 4:
Objekt4 - Oválná kašna a kaskády
Místo: | [5 empty] | Datum: | 5. 12. 2024
Zadavatel: | [5 empty] | Projektant:
Uchazeč: |  |  | Vyplň údaj |  |  | Zpracovatel:
PČ | Typ | Kód | Popis | MJ | Množství | J.cena [CZK] | Cena celkem [CZK] | Cenová soustava |  |  | DPH | J. Nh [h] | Nh celkem [h] | J. hmotnost [t] | Hmotnost celkem [t] | J. suť [t] | Suť Celkem [t]
Náklady soupisu celkem | [6 empty] | 0 | [5 empty] | 0 |  | 0 |  | 0 |  | D | -1 | [7 empty] | 0
| D | 1 | Zemní práce |  |  |  | 0 | [5 empty] | 0 |  | 0 |  | 0 | 1 | D | 0 | ROZPOCET | [6 empty] | 0
1 | K | 131201110R00 | Hloubení nezapažených jam a zářezů do 50 m3, v hornině 3, hloubení strojně | m3 | 24.823 |  | 0 |  |  |  | základní |  | 0 | 0 | 0 | 0 | 0 | 4 | K | 1 | ROZPOCET | 0 | 0 | 0 | 0 | 0 | 1 | 0 | 4 | -301529848
| PP |  | Hloubení nezapažených jam a zářezů do 50 m3, v hornině 3, hloubení strojně | [15 empty] | PP | 1
| P |  | Poznámka k položce: kromě zářezů se šikmými stěnami pro podzemní vedení, s urovnáním dna do předepsaného profilu a spádu, s případným nutným přemístěním ve výkopišti a dále buď s přemístěním výkopku na přilehlém terénu na vzdálenost do 3 m od okraje jámy nebo s naložením na dopravní prostředek, č.v.D.9.2-02 : (3,14*4,15*2,65)*0,7 0,25*1*2,6 | [15 empty] | P | 1
2 | K | 131201119R00 | Hloubení nezapažených jam a zářezů příplatek za lepivost, v hornině 3, | m3 | 12.411 |  | 0 |  |  |  | základní |  | 0 | 0 | 0 | 0 | 0 | 4 | K | 1 | ROZPOCET | 0 | 0 | 0 | 0 | 0 | 1 | 0 | 4 | -1024036625
| PP |  | Hloubení nezapažených jam a zářezů příplatek za lepivost, v hornině 3, | [15 empty] | PP | 1
| P |  | Poznámka k položce: kromě zářezů se šikmými stěnami pro podzemní vedení, s urovnáním dna do předepsaného profilu a spádu, s případným nutným přemístěním ve výkopišti a dále buď s přemístěním výkopku na přilehlém terénu na vzdálenost do 3 m od okraje jámy nebo s naložením na dopravní prostředek, Začátek provozního součtu č.v.D.9.2-02 : (3,14*4,15*2,65)*0,7 0,25*1*2,6 Konec provozního součtu 24,82251/2 | [15 empty] | P | 1
3 | K | 132201110R00 | Hloubení rýh šířky do 60 cm do 50 m3, v hornině 3, hloubení strojně | m3 | 4.404 |  | 0 |  |  |  | základní |  | 0 | 0 | 0 | 0 | 0 | 4 | K | 1 | ROZPOCET | 0 | 0 | 0 | 0 | 0 | 1 | 0 | 4 | 1762977955
| PP |  | Hloubení rýh šířky do 60 cm do 50 m3, v hornině 3, hloubení strojně | [15 empty] | PP | 1
| P |  | Poznámka k položce: zapažených i nezapažených s urovnáním dna do předepsaného profilu a spádu, s přehozením výkopku na přilehlém terénu na vzdálenost do 3 m od podélné osy rýhy nebo s naložením výkopku na dopravní prostředek. č.v.D.9.2-02 - základy : 21*0,4*0,4 č.v.D.9.2-02 - potrubí : 0,6*0,3*5,8 | [15 empty] | P | 1
4 | K | 132201119R00 | Hloubení rýh šířky do 60 cm příplatek za lepivost, v hornině 3, | m3 | 2.202 |  | 0 |  |  |  | základní |  | 0 | 0 | 0 | 0 | 0 | 4 | K | 1 | ROZPOCET | 0 | 0 | 0 | 0 | 0 | 1 | 0 | 4 | -711800902
| PP |  | Hloubení rýh šířky do 60 cm příplatek za lepivost, v hornině 3, | [15 empty] | PP | 1
| P |  | Poznámka k položce: zapažených i nezapažených s urovnáním dna do předepsaného profilu a spádu, s přehozením výkopku na přilehlém terénu na vzdálenost do 3 m od podélné osy rýhy nebo s naložením výkopku na dopravní prostředek. 4,404/2 | [15 empty] | P | 1
5 | K | 162201102R00 | Vodorovné přemístění výkopku z horniny 1 až 4, na vzdálenost přes 20 do 50 m | m3 | 5.28 |  | 0 |  |  |  | základní |  | 0 | 0 | 0 | 0 | 0 | 4 | K | 1 | ROZPOCET | 0 | 0 | 0 | 0 | 0 | 1 | 0 | 4 | -750069711
| PP |  | Vodorovné přemístění výkopku z horniny 1 až 4, na vzdálenost přes 20 do 50 m | [15 empty] | PP | 1
| P |  | Poznámka k položce: po suchu, bez ohledu na druh dopravního prostředku, bez naložení výkopku, avšak se složením bez rozhrnutí, č.v.D.9.2-02 - dosypání kolem kašny(odvoz+dovoz) : 22*0,3*0,4*2 | [15 empty] | P | 1
6 | K | 162701105R00 | Vodorovné přemístění výkopku z horniny 1 až 4, na vzdálenost přes 9 000 do 10 000 m | m3 | 26.587 |  | 0 |  |  |  | základní |  | 0 | 0 | 0 | 0 | 0 | 4 | K | 1 | ROZPOCET | 0 | 0 | 0 | 0 | 0 | 1 | 0 | 4 | -959398536
| PP |  | Vodorovné přemístění výkopku z horniny 1 až 4, na vzdálenost přes 9 000 do 10 000 m | [15 empty] | PP | 1
| P |  | Poznámka k položce: po suchu, bez ohledu na druh dopravního prostředku, bez naložení výkopku, avšak se složením bez rozhrnutí, č.v.D.9.2-02 : (3,14*4,15*2,65)*0,7 0,25*1*2,6 č.v.D.9.2-02 - základy : 21*0,4*0,4 č.v.D.9.2-02 - potrubí : 0,6*0,3*5,8 zpětný obsyp : -2,64 | [15 empty] | P | 1
7 | K | 167101101R00 | Nakládání, skládání, překládání neulehlého výkopku nakládání výkopku do 100 m3, z horniny 1 až 4 | m3 | 2.64 |  | 0 |  |  |  | základní |  | 0 | 0 | 0 | 0 | 0 | 4 | K | 1 | ROZPOCET | 0 | 0 | 0 | 0 | 0 | 1 | 0 | 4 | 1957937879
| PP |  | Nakládání, skládání, překládání neulehlého výkopku nakládání výkopku do 100 m3, z horniny 1 až 4 | [15 empty] | PP | 1
| P |  | Poznámka k položce: č.v.D.9.2-02 - dosypání kolem kašny : 22*0,3*0,4 | [15 empty] | P | 1
8 | K | 174201101R00 | Zásyp sypaninou bez zhutnění jam, šachet, rýh nebo kolem objektů v těchto vykopávkách | m3 | 0.65 |  | 0 |  |  |  | základní |  | 0 | 0 | 0 | 0 | 0 | 4 | K | 1 | ROZPOCET | 0 | 0 | 0 | 0 | 0 | 1 | 0 | 4 | 1110172540
| PP |  | Zásyp sypaninou bez zhutnění jam, šachet, rýh nebo kolem objektů v těchto vykopávkách | [15 empty] | PP | 1
| P |  | Poznámka k položce: z jakékoliv horniny s uložením výkopku po vrstvách, včetně strojního přemístění materiálu ze vzdálenosti do 10 m od okraje zásypu č.v.D.9.2-02 : 0,25*1*2,6 | [15 empty] | P | 1
9 | K | 175101101RT2 | Obsyp potrubí bez prohození sypaniny, s dodáním štěrkopísku frakce 0 - 22 mm | m3 | 1.044 |  | 0 |  |  |  | základní |  | 0 | 0 | 0 | 0 | 0 | 4 | K | 1 | ROZPOCET | 0 | 0 | 0 | 0 | 0 | 1 | 0 | 4 | -1233173481
| PP |  | Obsyp potrubí bez prohození sypaniny, s dodáním štěrkopísku frakce 0 - 22 mm | [15 empty] | PP | 1
| P |  | Poznámka k položce: sypaninou z vhodných hornin tř. 1 - 4 nebo materiálem připraveným podél výkopu ve vzdálenosti do 3 m od jeho kraje, pro jakoukoliv hloubku výkopu a jakoukoliv míru zhutnění, č.v.D.9.2-02 - potrubí : 0,6*0,3*5,8 | [15 empty] | P | 1
10 | K | 175101201R00 | Obsyp objektů bez prohození sypaniny | m3 | 2.64 |  | 0 |  |  |  | základní |  | 0 | 0 | 0 | 0 | 0 | 4 | K | 1 | ROZPOCET | 0 | 0 | 0 | 0 | 0 | 1 | 0 | 4 | -1376100068
| PP |  | Obsyp objektů bez prohození sypaniny | [15 empty] | PP | 1
| P |  | Poznámka k položce: sypaninou z vhodných hornin tř. 1 - 4 nebo materiálem, uloženým ve vzdálenosti do 30 m od vnějšího kraje objektu, pro jakoukoliv míru zhutnění, č.v.D.9.2-02 - dosypání kolem kašny : 22*0,3*0,4 | [15 empty] | P | 1
11 | K | 175101209R00 | Obsyp objektů příplatek za prohození sypaniny | m3 | 2.64 |  | 0 |  |  |  | základní |  | 0 | 0 | 0 | 0 | 0 | 4 | K | 1 | ROZPOCET | 0 | 0 | 0 | 0 | 0 | 1 | 0 | 4 | -1601083003
| PP |  | Obsyp objektů příplatek za prohození sypaniny | [15 empty] | PP | 1
| P |  | Poznámka k položce: sypaninou z vhodných hornin tř. 1 - 4 nebo materiálem, uloženým ve vzdálenosti do 30 m od vnějšího kraje objektu, pro jakoukoliv míru zhutnění, | [15 empty] | P | 1
12 | K | 181101102R00 | Úprava pláně v zářezech v hornině 1 až 4, se zhutněním | m2 | 37.132 |  | 0 |  |  |  | základní |  | 0 | 0 | 0 | 0 | 0 | 4 | K | 1 | ROZPOCET | 0 | 0 | 0 | 0 | 0 | 1 | 0 | 4 | 465647208
| PP |  | Úprava pláně v zářezech v hornině 1 až 4, se zhutněním | [15 empty] | PP | 1
| P |  | Poznámka k položce: vyrovnáním výškových rozdílů, ploch vodorovných a ploch do sklonu 1 : 5. č.v.D.9.2-02 : (3,14*4,15*2,65) 1*2,6 | [15 empty] | P | 1
13 | K | 199000002R00 | Poplatky za skládku horniny 1- 4, skupina 17 05 04 z Katalogu odpadů | m3 | 26.587 |  | 0 |  |  |  | základní |  | 0 | 0 | 0 | 0 | 0 | 4 | K | 1 | ROZPOCET | 0 | 0 | 0 | 0 | 0 | 1 | 0 | 4 | -1734618849
| PP |  | Poplatky za skládku horniny 1- 4, skupina 17 05 04 z Katalogu odpadů | [15 empty] | PP | 1
| P |  | Poznámka k položce: č.v.D.9.2-02 : (3,14*4,15*2,65)*0,7 0,25*1*2,6 č.v.D.9.2-02 - základy : 21*0,4*0,4 č.v.D.9.2-02 - potrubí : 0,6*0,3*5,8 zpětný obsyp : -2,64 | [15 empty] | P | 1
14 | K | 11001 | Ruční dokopávky a úpravy terénu | hod | 50 |  | 0 |  |  |  | základní |  | 0 | 0 | 0 | 0 | 0 | 4 | K | 1 | ROZPOCET | 0 | 0 | 0 | 0 | 0 | 1 | 0 | 4 | -926920062
| PP |  | Ruční dokopávky a úpravy terénu | [15 empty] | PP | 1
| P |  | Poznámka k položce: odhad : 50 | [15 empty] | P | 1
15 | K | 5833366 | Kačírek praný frakce 16-32 mm, volně ložený | m3 | 0.65 |  | 0 |  |  |  | základní |  | 0 | 0 | 0 | 0 | 0 | 4 | K | 1 | ROZPOCET | 0 | 0 | 0 | 0 | 0 | 1 | 0 | 4 | 1738840133
| PP |  | Kačírek praný frakce 16-32 mm, volně ložený | [15 empty] | PP | 1
| P |  | Poznámka k položce: č.v.D.9.2-02 : 0,25*1*2,6 | [15 empty] | P | 1
| D | 2 | Základy a zvláštní zakládání |  |  |  | 0 | [5 empty] | 0 |  | 0 |  | 0 | 1 | D | 0 | ROZPOCET | [6 empty] | 0
16 | K | 273321321R00 | Beton základových desek železový třídy C 20/25, Beton čerstvý obyčejný; C 20/25; prostředí: X0; cement: CEM I; Dmax = 22 mm; S 3 | m3 | 5.18 |  | 0 |  |  |  | základní |  | 0 | 0 | 0 | 0 | 0 | 4 | K | 1 | ROZPOCET | 0 | 0 | 0 | 0 | 0 | 1 | 0 | 4 | -1082871537
| PP |  | Beton základových desek železový třídy C 20/25, Beton čerstvý obyčejný; C 20/25; prostředí: X0; cement: CEM I; Dmax = 22 mm; S 3 | [15 empty] | PP | 1
| P |  | Poznámka k položce: bez dodávky a uložení výztuže č.v.D.9.2-02 : (3,14*4,15*2,65)*0,15 | [15 empty] | P | 1
17 | K | 273351215R00 | Bednění stěn základových desek zřízení | m2 | 3.285 |  | 0 |  |  |  | základní |  | 0 | 0 | 0 | 0 | 0 | 4 | K | 1 | ROZPOCET | 0 | 0 | 0 | 0 | 0 | 1 | 0 | 4 | 837601632
| PP |  | Bednění stěn základových desek zřízení | [15 empty] | PP | 1
| P |  | Poznámka k položce: svislé nebo šikmé (odkloněné) , půdorysně přímé nebo zalomené, stěn základových desek ve volných nebo zapažených jámách, rýhách, šachtách, včetně případných vzpěr, č.v.D.9.2-02 : 0,15*21,9 | [15 empty] | P | 1
18 | K | 273351216R00 | Bednění stěn základových desek odstranění | m2 | 3.285 |  | 0 |  |  |  | základní |  | 0 | 0 | 0 | 0 | 0 | 4 | K | 1 | ROZPOCET | 0 | 0 | 0 | 0 | 0 | 1 | 0 | 4 | -819491522
| PP |  | Bednění stěn základových desek odstranění | [15 empty] | PP | 1
| P |  | Poznámka k položce: svislé nebo šikmé (odkloněné) , půdorysně přímé nebo zalomené, stěn základových desek ve volných nebo zapažených jámách, rýhách, šachtách, včetně případných vzpěr, Včetně očištění, vytřídění a uložení bednicího materiálu. | [15 empty] | P | 1
19 | K | 273361921RT8 | Výztuž základových desek ze svařovaných sítí průměr drátu 8 mm, velikost oka 100/100 mm | t | 6.346 |  | 0 |  |  |  | základní |  | 0 | 0 | 0 | 0 | 0 | 4 | K | 1 | ROZPOCET | 0 | 0 | 0 | 0 | 0 | 1 | 0 | 4 | -474342539
| PP |  | Výztuž základových desek ze svařovaných sítí průměr drátu 8 mm, velikost oka 100/100 mm | [15 empty] | PP | 1
| P |  | Poznámka k položce: včetně distančních prvků č.v.D.9.2-02(vyztužení nutno dopřesnit výrobní dokumentací) : (3,14*4,15*2,65)*0,0799*2*1,15 | [15 empty] | P | 1
20 | K | 274321321R00 | Beton základových pasů železový třídy C 20/25, Beton čerstvý obyčejný; C 20/25; prostředí: X0; cement: CEM I; Dmax = 22 mm; S 3 | m3 | 5.04 |  | 0 |  |  |  | základní |  | 0 | 0 | 0 | 0 | 0 | 4 | K | 1 | ROZPOCET | 0 | 0 | 0 | 0 | 0 | 1 | 0 | 4 | 894878731
| PP |  | Beton základových pasů železový třídy C 20/25, Beton čerstvý obyčejný; C 20/25; prostředí: X0; cement: CEM I; Dmax = 22 mm; S 3 | [15 empty] | PP | 1
| P |  | Poznámka k položce: včetně dodávky a uložení betonu, bez výztuže č.v.D.9.2-02 - základy : 21*0,6*0,4 | [15 empty] | P | 1
21 | K | 274351215R00 | Bednění stěn základových pasů zřízení | m2 | 8.28 |  | 0 |  |  |  | základní |  | 0 | 0 | 0 | 0 | 0 | 4 | K | 1 | ROZPOCET | 0 | 0 | 0 | 0 | 0 | 1 | 0 | 4 | -1383265371
| PP |  | Bednění stěn základových pasů zřízení | [15 empty] | PP | 1
| P |  | Poznámka k položce: svislé nebo šikmé (odkloněné), půdorysně přímé nebo zalomené, stěn základových pasů ve volných nebo zapažených jámách, rýhách, šachtách, včetně případných vzpěr, č.v.D.9.2-02 : 0,2*(21,9+19,5) | [15 empty] | P | 1
22 | K | 274351216R00 | Bednění stěn základových pasů odstranění | m2 | 8.28 |  | 0 |  |  |  | základní |  | 0 | 0 | 0 | 0 | 0 | 4 | K | 1 | ROZPOCET | 0 | 0 | 0 | 0 | 0 | 1 | 0 | 4 | -255749121
| PP |  | Bednění stěn základových pasů odstranění | [15 empty] | PP | 1
| P |  | Poznámka k položce: svislé nebo šikmé (odkloněné), půdorysně přímé nebo zalomené, stěn základových pasů ve volných nebo zapažených jámách, rýhách, šachtách, včetně případných vzpěr, Včetně očištění, vytřídění a uložení bednicího materiálu. č.v.D.9.2-02 : 0,2*(21,9+19,5) | [15 empty] | P | 1
23 | K | 274361821R00 | Výztuž základových pasů z betonářské oceli 10 505 (R) | t | 0.252 |  | 0 |  |  |  | základní |  | 0 | 0 | 0 | 0 | 0 | 4 | K | 1 | ROZPOCET | 0 | 0 | 0 | 0 | 0 | 1 | 0 | 4 | 1327942253
| PP |  | Výztuž základových pasů z betonářské oceli 10 505 (R) | [15 empty] | PP | 1
| P |  | Poznámka k položce: č.v.D.9.2-02 - základy(předpoklad vyztužení 50kg/m3) : 21*0,6*0,4*0,05 | [15 empty] | P | 1
24 | K | 289970111R00 | Geotextílie separační, filtrační, zpevňující polypropylén, 300 g/m2 | m2 | 3 |  | 0 |  |  |  | základní |  | 0 | 0 | 0 | 0 | 0 | 4 | K | 1 | ROZPOCET | 0 | 0 | 0 | 0 | 0 | 1 | 0 | 4 | -1653172057
| PP |  | Geotextílie separační, filtrační, zpevňující polypropylén, 300 g/m2 | [15 empty] | PP | 1
| P |  | Poznámka k položce: č.v.D.9.2-02 : 3 | [15 empty] | P | 1
25 | K | 271500 | Vytvoření prostupů v zákl. desce pro přívod EI a kontrolní přepad | kus | 2 |  | 0 |  |  |  | základní |  | 0 | 0 | 0 | 0 | 0 | 4 | K | 1 | ROZPOCET | 0 | 0 | 0 | 0 | 0 | 1 | 0 | 4 | -673274569
| PP |  | Vytvoření prostupů v zákl. desce pro přívod EI a kontrolní přepad | [15 empty] | PP | 1
26 | K | 27517100 | Zavrtání zemního vrutu, vč. dodávky vrutu VZH, pozink. 80x1200mm, typ U | kus | 16 |  | 0 |  |  |  | základní |  | 0 | 0 | 0 | 0 | 0 | 4 | K | 1 | ROZPOCET | 0 | 0 | 0 | 0 | 0 | 1 | 0 | 4 | -1419722915
| PP |  | Zavrtání zemního vrutu, vč. dodávky vrutu VZH, pozink. 80x1200mm, typ U | [15 empty] | PP | 1
| P |  | Poznámka k položce: č.v.D.9.2-02 - ozn. 8 : 16 | [15 empty] | P | 1
| D | 3 | Svislé a kompletní konstrukce |  |  |  | 0 | [5 empty] | 0 |  | 0 |  | 0 | 1 | D | 0 | ROZPOCET | [6 empty] | 0
27 | K | 380316142RT4 | Kompletní konstrukce z betonu prostého vodostavebního třídy C 30/37, vliv prostředí XF4, tloušťky konstrukce přes 150 do 300 mm | m3 | 9.346 |  | 0 |  |  |  | základní |  | 0 | 0 | 0 | 0 | 0 | 4 | K | 1 | ROZPOCET | 0 | 0 | 0 | 0 | 0 | 1 | 0 | 4 | -1391124021
| PP |  | Kompletní konstrukce z betonu prostého vodostavebního třídy C 30/37, vliv prostředí XF4, tloušťky konstrukce přes 150 do 300 mm | [15 empty] | PP | 1
| P |  | Poznámka k položce: čistíren odpadních vod (mimo budovy), nádrží, vodojemů, žlabů nebo kanálů, včetně pomocného pracovního lešení o výšce podlahy do 1900 mm a pro zatížení do 1,5 kPa, č.v.D.9.2-02 : stěny : 0,8*0,25*20,223 dno : 0,2*26,507 | [15 empty] | P | 1
28 | K | 380356241R00 | Bednění kompletních konstrukcí neomítaných z betonu prostého nebo železového obyčejného vodostavebního, ploch rovinných, zřízení | m2 | 28.5 |  | 0 |  |  |  | základní |  | 0 | 0 | 0 | 0 | 0 | 4 | K | 1 | ROZPOCET | 0 | 0 | 0 | 0 | 0 | 1 | 0 | 4 | -2001530020
| PP |  | Bednění kompletních konstrukcí neomítaných z betonu prostého nebo železového obyčejného vodostavebního, ploch rovinných, zřízení | [15 empty] | PP | 1
| P |  | Poznámka k položce: čistíren odpadních vod (mimo budovy), nádrží, vodojemů, žlabů nebo kanálů: - konstrukcí omítaných z betonu prostého nebo železového obyčejného i vodostavebního - konstrukcí neomítaných z betonu prostého nebo železového obyčejného č.v.D.9.2-02 : 21*0,8+19,5*0,6 | [15 empty] | P | 1
29 | K | 380356242R00 | Bednění kompletních konstrukcí neomítaných z betonu prostého nebo železového obyčejného vodostavebního, ploch rovinných, odbednění | m2 | 28.5 |  | 0 |  |  |  | základní |  | 0 | 0 | 0 | 0 | 0 | 4 | K | 1 | ROZPOCET | 0 | 0 | 0 | 0 | 0 | 1 | 0 | 4 | -1108811179
| PP |  | Bednění kompletních konstrukcí neomítaných z betonu prostého nebo železového obyčejného vodostavebního, ploch rovinných, odbednění | [15 empty] | PP | 1
| P |  | Poznámka k položce: čistíren odpadních vod (mimo budovy), nádrží, vodojemů, žlabů nebo kanálů: - konstrukcí omítaných z betonu prostého nebo železového obyčejného i vodostavebního - konstrukcí neomítaných z betonu prostého nebo železového obyčejného č.v.D.9.2-02 : 21*0,8+19,5*0,6 | [15 empty] | P | 1
30 | K | 380361007R00 | Výztuž kompletních konstrukcí z oceli z oceli 10 505 | t | 1.402 |  | 0 |  |  |  | základní |  | 0 | 0 | 0 | 0 | 0 | 4 | K | 1 | ROZPOCET | 0 | 0 | 0 | 0 | 0 | 1 | 0 | 4 | -1671010629
| PP |  | Výztuž kompletních konstrukcí z oceli z oceli 10 505 | [15 empty] | PP | 1
| P |  | Poznámka k položce: čistíren odpadních vod (mimo budovy), nádrží, vodojemů, žlabů nebo kanálů , včetně pomocného pracovního lešení o výšce podlahy do 1900 mm a pro zatížení do 1,5 kPa, č.v.D.9.2-02 : Začátek provozního součtu stěny : 0,8*0,25*20,223 dno : 0,2*26,507 Konec provozního součtu předpoklad vyztužení 150kg/m3 : 9,346*0,15 | [15 empty] | P | 1
31 | K | 338001 | D+M dilatační spáry s gumovým těsněním | kus | 5 |  | 0 |  |  |  | základní |  | 0 | 0 | 0 | 0 | 0 | 4 | K | 1 | ROZPOCET | 0 | 0 | 0 | 0 | 0 | 1 | 0 | 4 | 1910535727
| PP |  | D+M dilatační spáry s gumovým těsněním | [15 empty] | PP | 1
| P |  | Poznámka k položce: č.v.D.9.2-02 : 5 | [15 empty] | P | 1
32 | K | 338900 | Příplatek za spádování dna kašny | m2 | 26.507 |  | 0 |  |  |  | základní |  | 0 | 0 | 0 | 0 | 0 | 4 | K | 1 | ROZPOCET | 0 | 0 | 0 | 0 | 0 | 1 | 0 | 4 | -1782083872
| PP |  | Příplatek za spádování dna kašny | [15 empty] | PP | 1
| P |  | Poznámka k položce: č.v.D.9.2-02 : dno : 26,507 | [15 empty] | P | 1
33 | K | 3803600 | Příplatek za zaoblené bednění | m2 | 28.5 |  | 0 |  |  |  | základní |  | 0 | 0 | 0 | 0 | 0 | 4 | K | 1 | ROZPOCET | 0 | 0 | 0 | 0 | 0 | 1 | 0 | 4 | -572937174
| PP |  | Příplatek za zaoblené bednění | [15 empty] | PP | 1
| P |  | Poznámka k položce: č.v.D.9.2-02 : 21*0,8+19,5*0,6 | [15 empty] | P | 1
| D | 45 | Podkladní a vedlejší konstrukce |  |  |  | 0 | [5 empty] | 0 |  | 0 |  | 0 | 1 | D | 0 | ROZPOCET | [6 empty] | 0
34 | K | 564861111RT4 | Podklad ze štěrkodrti s rozprostřením a zhutněním frakce 0-63 mm, tloušťka po zhutnění 200 mm, Kamenivo nestanovené | m2 | 26.507 |  | 0 |  |  |  | základní |  | 0 | 0 | 0 | 0 | 0 | 4 | K | 1 | ROZPOCET | 0 | 0 | 0 | 0 | 0 | 1 | 0 | 4 | 27954611
| PP |  | Podklad ze štěrkodrti s rozprostřením a zhutněním frakce 0-63 mm, tloušťka po zhutnění 200 mm, Kamenivo nestanovené | [15 empty] | PP | 1
| P |  | Poznámka k položce: č.v.D.9.2-02 : 26,507 | [15 empty] | P | 1
| D | 8 | Trubní vedení |  |  |  | 0 | [5 empty] | 0 |  | 0 |  | 0 | 1 | D | 0 | ROZPOCET | [6 empty] | 0
35 | K | 721176222R00 | Potrubí KG svodné (ležaté) v zemi vnější průměr D 110 mm, tloušťka stěny 3,2 mm, DN 100 | m | 5.8 |  | 0 |  |  |  | základní |  | 0 | 0 | 0 | 0 | 0 | 4 | K | 1 | ROZPOCET | 0 | 0 | 0 | 0 | 0 | 1 | 0 | 4 | 1631278026
| PP |  | Potrubí KG svodné (ležaté) v zemi vnější průměr D 110 mm, tloušťka stěny 3,2 mm, DN 100 | [15 empty] | PP | 1
| P |  | Poznámka k položce: včetně tvarovek, objímek. Bez zednických výpomocí. Potrubí včetně tvarovek. Bez zednických výpomocí. č.v.D.9.2-02 - ozn. 10 : 5,8 | [15 empty] | P | 1
36 | K | 311500 | D+M přepadu do akumulace DN150 | kus | 1 |  | 0 |  |  |  | základní |  | 0 | 0 | 0 | 0 | 0 | 4 | K | 1 | ROZPOCET | 0 | 0 | 0 | 0 | 0 | 1 | 0 | 4 | 1765665790
| PP |  | D+M přepadu do akumulace DN150 | [15 empty] | PP | 1
| D | 89 | Ostatní konstrukce na trubním vedení |  |  |  | 0 | [5 empty] | 0 |  | 0 |  | 0 | 1 | D | 0 | ROZPOCET | [6 empty] | 0
37 | K | 5971010 | D+M žlabu odvodňovacího plastového do betonu, včetně dodávky roštu pozink. 120x90x500, žlabu a čelní stěny s odtokem | kus | 1 |  | 0 |  |  |  | základní |  | 0 | 0 | 0 | 0 | 0 | 4 | K | 1 | ROZPOCET | 0 | 0 | 0 | 0 | 0 | 1 | 0 | 4 | 1162844129
| PP |  | D+M žlabu odvodňovacího plastového do betonu, včetně dodávky roštu pozink. 120x90x500, žlabu a čelní stěny s odtokem | [15 empty] | PP | 1
| P |  | Poznámka k položce: č.v.D.9.2-02 - ozn. 11 : 1 | [15 empty] | P | 1
38 | K | 89001 | D+M kontrolní šachty technologie, vč. zemních prací | kus | 1 |  | 0 |  |  |  | základní |  | 0 | 0 | 0 | 0 | 0 | 4 | K | 1 | ROZPOCET | 0 | 0 | 0 | 0 | 0 | 1 | 0 | 4 | 880572430
| PP |  | D+M kontrolní šachty technologie, vč. zemních prací | [15 empty] | PP | 1
| P |  | Poznámka k položce: č.v.D.9.2-02 - ozn. 4 : 1 | [15 empty] | P | 1
| D | 909 | Ostatní práce |  |  |  | 0 | [5 empty] | 0 |  | 0 |  | 0 | 1 | D | 0 | ROZPOCET | [6 empty] | 0
39 | K | 90901 | Stavební přípomoci ZTI a EI vč. dod. materiálu | hod | 10 |  | 0 |  |  |  | základní |  | 0 | 0 | 0 | 0 | 0 | 4 | K | 1 | ROZPOCET | 0 | 0 | 0 | 0 | 0 | 1 | 0 | 4 | -1274132955
| PP |  | Stavební přípomoci ZTI a EI vč. dod. materiálu | [15 empty] | PP | 1
| P |  | Poznámka k položce: odhad : 10 | [15 empty] | P | 1
40 | K | 90902 | Dodávka a osazení balvanu d=1,2m | kus | 7 |  | 0 |  |  |  | základní |  | 0 | 0 | 0 | 0 | 0 | 4 | K | 1 | ROZPOCET | 0 | 0 | 0 | 0 | 0 | 1 | 0 | 4 | 690842204
| PP |  | Dodávka a osazení balvanu d=1,2m | [15 empty] | PP | 1
| P |  | Poznámka k položce: č.v.D.9.2-02 - ozn. 13 : 7 | [15 empty] | P | 1
41 | K | 90903 | Dodávka a osazení balvanu d=0,5m | kus | 10 |  | 0 |  |  |  | základní |  | 0 | 0 | 0 | 0 | 0 | 4 | K | 1 | ROZPOCET | 0 | 0 | 0 | 0 | 0 | 1 | 0 | 4 | 1969340929
| PP |  | Dodávka a osazení balvanu d=0,5m | [15 empty] | PP | 1
| P |  | Poznámka k položce: č.v.D.9.2-02 - ozn. 13 : 10 | [15 empty] | P | 1
42 | K | 90904 | Dodávka a osazení balvanu d=0,3m | kus | 15 |  | 0 |  |  |  | základní |  | 0 | 0 | 0 | 0 | 0 | 4 | K | 1 | ROZPOCET | 0 | 0 | 0 | 0 | 0 | 1 | 0 | 4 | -1345828161
| PP |  | Dodávka a osazení balvanu d=0,3m | [15 empty] | PP | 1
| P |  | Poznámka k položce: č.v.D.9.2-02 - ozn. 13 : 15 | [15 empty] | P | 1
| D | 99 | Staveništní přesun hmot |  |  |  | 0 | [5 empty] | 0 |  | 0 |  | 0 | 1 | D | 0 | ROZPOCET | [6 empty] | 0
43 | K | 998151111R00 | Přesun hmot pro oplocení a objekty zvláštní, zděné vodorovně do 50 m výšky do 10 m | t | 80.397 |  | 0 |  |  |  | základní |  | 0 | 0 | 0 | 0 | 0 | 4 | K | 1 | ROZPOCET | 0 | 0 | 0 | 0 | 0 | 1 | 0 | 4 | 1416261630
| PP |  | Přesun hmot pro oplocení a objekty zvláštní, zděné vodorovně do 50 m výšky do 10 m | [15 empty] | PP | 1
| P |  | Poznámka k položce: na novostavbách a změnách objektů pro oplocení (815 2 JKSo), objekty zvláštní pro chov živočichů (815 3 JKSO), objekty pozemní různé (815 9 JKSO) | [15 empty] | P | 1
| D | 711 | Izolace proti vodě |  |  |  | 0 | [5 empty] | 0 |  | 0 |  | 0 | 2 | D | 0 | ROZPOCET | [6 empty] | 0
44 | K | 711111006RZ4 | Provedení izolace proti zemní vlhkosti natěradly za studena na ploše vodorovné asfaltovou penetrační suspenzí, včetně dodávky emulze 0,4 kg/m2, Hmota nátěrová asfaltová; typ: penetrace; funkce: zpevnění povrchu; vrstva: podkladní; exteriér; podklad: kov, | m2 | 8.4 |  | 0 |  |  |  | základní |  | 0 | 0 | 0 | 0 | 0 | 16 | K | 1 | ROZPOCET | 0 | 0 | 0 | 0 | 0 | 1 | 0 | 16 | -1193147141
| PP |  | Provedení izolace proti zemní vlhkosti natěradly za studena na ploše vodorovné asfaltovou penetrační suspenzí, včetně dodávky emulze 0,4 kg/m2, Hmota nátěrová asfaltová; typ: penetrace; funkce: zpevnění povrchu; vrstva: podkladní; exteriér; podklad: kov, | [15 empty] | PP | 1
| P |  | Poznámka k položce: č.v.D.9.2-02 - základy : 21*0,4 | [15 empty] | P | 1
45 | K | 711112006RZ4 | Provedení izolace proti zemní vlhkosti natěradly za studena na ploše svislé, včetně pomocného lešení o výšce podlahy do 1900 mm a pro zatížení do 1,5 kPa. asfaltovou penetrační emulzí, včetně dodávky emulze 0,4 kg/m2, Hmota nátěrová asfaltová; typ: penetr | m2 | 8.4 |  | 0 |  |  |  | základní |  | 0 | 0 | 0 | 0 | 0 | 16 | K | 1 | ROZPOCET | 0 | 0 | 0 | 0 | 0 | 1 | 0 | 16 | -2006552075
| PP |  | Provedení izolace proti zemní vlhkosti natěradly za studena na ploše svislé, včetně pomocného lešení o výšce podlahy do 1900 mm a pro zatížení do 1,5 kPa. asfaltovou penetrační emulzí, včetně dodávky emulze 0,4 kg/m2, Hmota nátěrová asfaltová; typ: penetr | [15 empty] | PP | 1
46 | K | 711141559RY1 | Provedení izolace proti zemní vlhkosti pásy přitavením vodorovná, 1 vrstva, s dodávkou izolačního pásu se skleněnou nebo polyesterovou vložkou, s minerálním posypem | m2 | 3.285 |  | 0 |  |  |  | základní |  | 0 | 0 | 0 | 0 | 0 | 16 | K | 1 | ROZPOCET | 0 | 0 | 0 | 0 | 0 | 1 | 0 | 16 | -612053780
| PP |  | Provedení izolace proti zemní vlhkosti pásy přitavením vodorovná, 1 vrstva, s dodávkou izolačního pásu se skleněnou nebo polyesterovou vložkou, s minerálním posypem | [15 empty] | PP | 1
| P |  | Poznámka k položce: Provedení očištění povrchu a natavení jedné vrstvy modifikovaného asfaltového pásu včetně dodávky materiálů. č.v.D.9.2-02 : 0,15*21,9 | [15 empty] | P | 1
47 | K | 711142559RY1 | Provedení izolace proti zemní vlhkosti pásy přitavením svislá, 1 vrstva, s dodávkou izolačního pásu se skleněnou nebo polyesterovou vložkou, s minerálním posypem | m2 | 3.285 |  | 0 |  |  |  | základní |  | 0 | 0 | 0 | 0 | 0 | 16 | K | 1 | ROZPOCET | 0 | 0 | 0 | 0 | 0 | 1 | 0 | 16 | 915622635
| PP |  | Provedení izolace proti zemní vlhkosti pásy přitavením svislá, 1 vrstva, s dodávkou izolačního pásu se skleněnou nebo polyesterovou vložkou, s minerálním posypem | [15 empty] | PP | 1
48 | K | 7118200 | D+M jezírkové fólie PVC, včetně dodávky fólie PVC 1,28kg/m2 | m2 | 3 |  | 0 |  |  |  | základní |  | 0 | 0 | 0 | 0 | 0 | 16 | K | 1 | ROZPOCET | 0 | 0 | 0 | 0 | 0 | 1 | 0 | 16 | -313166663
| PP |  | D+M jezírkové fólie PVC, včetně dodávky fólie PVC 1,28kg/m2 | [15 empty] | PP | 1
| P |  | Poznámka k položce: č.v.D.9.2-02 - ozn. 12 : 3 | [15 empty] | P | 1
49 | K | 998711201R00 | Přesun hmot pro izolace proti vodě svisle do 6 m | % |  |  | 0 |  |  |  | základní |  | 0 | 0 | 0 | 0 | 0 | 16 | K | 1 | ROZPOCET | 0 | 0 | 0 | 0 | 0 | 1 | 0 | 16 | -1274527291
| PP |  | Přesun hmot pro izolace proti vodě svisle do 6 m | [15 empty] | PP | 1
| P |  | Poznámka k položce: 50 m vodorovně měřeno od těžiště půdorysné plochy skládky do těžiště půdorysné plochy objektu | [15 empty] | P | 1
| D | 766 | Konstrukce truhlářské |  |  |  | 0 | [5 empty] | 0 |  | 0 |  | 0 | 2 | D | 0 | ROZPOCET | [6 empty] | 0
50 | K | 76601 | D+M hranolů z plastového recyklátu 60x40x500mm pro instalaci oplechování, kotveno po 0,5m | kus | 85 |  | 0 |  |  |  | základní |  | 0 | 0 | 0 | 0 | 0 | 16 | K | 1 | ROZPOCET | 0 | 0 | 0 | 0 | 0 | 1 | 0 | 16 | 1593600505
| PP |  | D+M hranolů z plastového recyklátu 60x40x500mm pro instalaci oplechování, kotveno po 0,5m | [15 empty] | PP | 1
| P |  | Poznámka k položce: č.v.D.9.2-02 - ozn. 1 : 85 | [15 empty] | P | 1
51 | K | 76602 | D+M hranolů z plastového recyklátu 60x40x400mm pro instalaci oplechování, kotveno po 0,25m | kus | 80 |  | 0 |  |  |  | základní |  | 0 | 0 | 0 | 0 | 0 | 16 | K | 1 | ROZPOCET | 0 | 0 | 0 | 0 | 0 | 1 | 0 | 16 | -955614429
| PP |  | D+M hranolů z plastového recyklátu 60x40x400mm pro instalaci oplechování, kotveno po 0,25m | [15 empty] | PP | 1
| P |  | Poznámka k položce: č.v.D.9.2-02 - ozn. 2 : 80 | [15 empty] | P | 1
52 | K | 998766201R00 | Přesun hmot pro konstrukce truhlářské v objektech výšky do 6 m | % |  |  | 0 |  |  |  | základní |  | 0 | 0 | 0 | 0 | 0 | 16 | K | 1 | ROZPOCET | 0 | 0 | 0 | 0 | 0 | 1 | 0 | 16 | 599875256
| PP |  | Přesun hmot pro konstrukce truhlářské v objektech výšky do 6 m | [15 empty] | PP | 1
| P |  | Poznámka k položce: 50 m vodorovně | [15 empty] | P | 1
| D | 767 | Konstrukce zámečnické |  |  |  | 0 | [5 empty] | 0 |  | 0 |  | 0 | 2 | D | 0 | ROZPOCET | [6 empty] | 0
53 | K | 767001 | D+M oplechování z cortenového plechu, kompl. provedení dle návrhu dodavatele | m2 | 20.1 |  | 0 |  |  |  | základní |  | 0 | 0 | 0 | 0 | 0 | 16 | K | 1 | ROZPOCET | 0 | 0 | 0 | 0 | 0 | 1 | 0 | 16 | -1436915077
| PP |  | D+M oplechování z cortenového plechu, kompl. provedení dle návrhu dodavatele | [15 empty] | PP | 1
| P |  | Poznámka k položce: č.v.D.9.2-02 - ozn. 3 : 20,1 | [15 empty] | P | 1
54 | K | 767002 | D+M ocelové svařované konstrukce z jaklových profilů pozink. | kg | 136.638 |  | 0 |  |  |  | základní |  | 0 | 0 | 0 | 0 | 0 | 16 | K | 1 | ROZPOCET | 0 | 0 | 0 | 0 | 0 | 1 | 0 | 16 | 1163808496
| PP |  | D+M ocelové svařované konstrukce z jaklových profilů pozink. | [15 empty] | PP | 1
| P |  | Poznámka k položce: č.v.D.9.2-02 - ozn. 6,7 : (3,2+7)*8,39 1,2*11,3 3*12,5 | [15 empty] | P | 1
55 | K | 767003 | D+M závitové tyče M10 pro ukotvení plechu kaskády | m | 2.6 |  | 0 |  |  |  | základní |  | 0 | 0 | 0 | 0 | 0 | 16 | K | 1 | ROZPOCET | 0 | 0 | 0 | 0 | 0 | 1 | 0 | 16 | 1750316928
| PP |  | D+M závitové tyče M10 pro ukotvení plechu kaskády | [15 empty] | PP | 1
| P |  | Poznámka k položce: č.v.D.9.2-02 - ozn. 9 : 2,6 | [15 empty] | P | 1
56 | K | 998767201R00 | Přesun hmot pro kovové stavební doplňk. konstrukce v objektech výšky do 6 m | % |  |  | 0 |  |  |  | základní |  | 0 | 0 | 0 | 0 | 0 | 16 | K | 1 | ROZPOCET | 0 | 0 | 0 | 0 | 0 | 1 | 0 | 16 | -1297317102
| PP |  | Přesun hmot pro kovové stavební doplňk. konstrukce v objektech výšky do 6 m | [15 empty] | PP | 1
| P |  | Poznámka k položce: 50 m vodorovně | [15 empty] | P | 1
| D | Celkem | Celkem |  |  |  | 0 | [5 empty] | 0 |  | 0 |  | 0 | 1 | D | 0 | ROZPOCET | [6 empty] | 0

## Objekt4 - Amfiteátr
[9 empty] | >> skryté sloupce << | [9 empty] | {ee1d1274-1a25-4251-83dc-e817f2302321}
2
| KRYCÍ LIST SOUPISU PRACÍ | [8 empty] | v --- níže se nacházejí doplnkové a pomocné údaje k sestavám --- v | [8 empty] | False
Stavba:
Městský park -Děkanská zahrada Pelhřimov - kompletní provedení
Objekt:
SO01 - Městský park - Děkanská zahrada Pelhřimov
Soupis:
UZN - Uznatelné náklady
Úroveň 4:
Objekt4 - Amfiteátr
| KSO: |  |  |  |  | CC-CZ:
| Místo: |  |  |  |  | Datum: | 5. 12. 2024
| Zadavatel: |  |  |  |  | IČ:
DIČ:
| Uchazeč: |  |  |  |  | IČ: | Vyplň údaj
|  | Vyplň údaj |  |  |  | DIČ: | Vyplň údaj
| Projektant: |  |  |  |  | IČ:
DIČ:
| Zpracovatel: |  |  |  |  | IČ:
DIČ:
Poznámka:
| Cena bez DPH | [5 empty] | 0
|  |  | Základ daně |  |  | Sazba daně | Výše daně
| DPH | základní | 0 |  |  | 21% | 0
|  | snížená | 0 |  |  | 12% | 0
|  | zákl. přenesená | 0 |  |  | 21% | 0
|  | sníž. přenesená | 0 |  |  | 12% | 0
|  | nulová | 0 |  |  | 0% | 0
| Cena s DPH |  |  | v | CZK |  | 0
| Projektant |  |  | Zpracovatel
| Datum a podpis: |  | Razítko | Datum a podpis: |  |  | Razítko
| Objednavatel |  |  | Uchazeč
| Datum a podpis: |  | Razítko | Datum a podpis: |  |  | Razítko
REKAPITULACE ČLENĚNÍ SOUPISU PRACÍ
Stavba:
Městský park -Děkanská zahrada Pelhřimov - kompletní provedení
Objekt:
SO01 - Městský park - Děkanská zahrada Pelhřimov
Soupis:
UZN - Uznatelné náklady
Úroveň 4:
Objekt4 - Amfiteátr
Místo: | [5 empty] | Datum: | 5. 12. 2024
Zadavatel: | [5 empty] | Projektant:
Uchazeč: |  |  | Vyplň údaj |  |  | Zpracovatel:
Kód dílu - Popis | [6 empty] | Cena celkem [CZK]
Náklady ze soupisu prací | [6 empty] | 0 | [12 empty] | -1
| 1 - Zemní práce | [5 empty] | 0
| 2 - Základy a zvláštní zakládání | [5 empty] | 0
| 3 - Svislé a kompletní konstrukce | [5 empty] | 0
| 43 - Schodiště | [5 empty] | 0
| 45 - Podkladní a vedlejší konstrukce | [5 empty] | 0
| 8 - Trubní vedení | [5 empty] | 0
| 99 - Staveništní přesun hmot | [5 empty] | 0
| 711 - Izolace proti vodě | [5 empty] | 0
| 767 - Konstrukce zámečnické | [5 empty] | 0
SOUPIS PRACÍ
Stavba:
Městský park -Děkanská zahrada Pelhřimov - kompletní provedení
Objekt:
SO01 - Městský park - Děkanská zahrada Pelhřimov
Soupis:
UZN - Uznatelné náklady
Úroveň 4:
Objekt4 - Amfiteátr
Místo: | [5 empty] | Datum: | 5. 12. 2024
Zadavatel: | [5 empty] | Projektant:
Uchazeč: |  |  | Vyplň údaj |  |  | Zpracovatel:
PČ | Typ | Kód | Popis | MJ | Množství | J.cena [CZK] | Cena celkem [CZK] | Cenová soustava |  |  | DPH | J. Nh [h] | Nh celkem [h] | J. hmotnost [t] | Hmotnost celkem [t] | J. suť [t] | Suť Celkem [t]
Náklady soupisu celkem | [6 empty] | 0 | [5 empty] | 0 |  | 0 |  | 0 |  | D | -1 | [7 empty] | 0
| D | 1 | Zemní práce |  |  |  | 0 | [5 empty] | 0 |  | 0 |  | 0 | 1 | D | 0 | ROZPOCET | [6 empty] | 0
1 | K | 122201101R00 | Odkopávky a prokopávky nezapažené v hornině 3 do 100 m3 | m3 | 98.924 |  | 0 |  |  |  | základní |  | 0 | 0 | 0 | 0 | 0 | 4 | K | 1 | ROZPOCET | 0 | 0 | 0 | 0 | 0 | 1 | 0 | 4 | 1659299659
| PP |  | Odkopávky a prokopávky nezapažené v hornině 3 do 100 m3 | [15 empty] | PP | 1
| P |  | Poznámka k položce: s přehozením výkopku na vzdálenost do 3 m nebo s naložením na dopravní prostředek, č.v.D.3.2-18,19 : 0,4*(5,1*13,5+3*3,8*2+1,8*(4,6+2,6)+1*4,8) 1,4*1*(13,5+2*2+3,2*2+2*2+6,5+0,5+4,5) | [15 empty] | P | 1
2 | K | 122201109R00 | Odkopávky a prokopávky nezapažené v hornině 3 příplatek k cenám za lepivost horniny | m3 | 49.462 |  | 0 |  |  |  | základní |  | 0 | 0 | 0 | 0 | 0 | 4 | K | 1 | ROZPOCET | 0 | 0 | 0 | 0 | 0 | 1 | 0 | 4 | 7656874
| PP |  | Odkopávky a prokopávky nezapažené v hornině 3 příplatek k cenám za lepivost horniny | [15 empty] | PP | 1
| P |  | Poznámka k položce: s přehozením výkopku na vzdálenost do 3 m nebo s naložením na dopravní prostředek, č.v.D.3.2-18,19 : 98,924/2 | [15 empty] | P | 1
3 | K | 132201110R00 | Hloubení rýh šířky do 60 cm do 50 m3, v hornině 3, hloubení strojně | m3 | 6.093 |  | 0 |  |  |  | základní |  | 0 | 0 | 0 | 0 | 0 | 4 | K | 1 | ROZPOCET | 0 | 0 | 0 | 0 | 0 | 1 | 0 | 4 | 440073759
| PP |  | Hloubení rýh šířky do 60 cm do 50 m3, v hornině 3, hloubení strojně | [15 empty] | PP | 1
| P |  | Poznámka k položce: zapažených i nezapažených s urovnáním dna do předepsaného profilu a spádu, s přehozením výkopku na přilehlém terénu na vzdálenost do 3 m od podélné osy rýhy nebo s naložením výkopku na dopravní prostředek. č.v.D.3.2-18,19 : 0,8*0,56*(1,3*4+1,2*3+4,8) | [15 empty] | P | 1
4 | K | 132201119R00 | Hloubení rýh šířky do 60 cm příplatek za lepivost, v hornině 3, | m3 | 3.046 |  | 0 |  |  |  | základní |  | 0 | 0 | 0 | 0 | 0 | 4 | K | 1 | ROZPOCET | 0 | 0 | 0 | 0 | 0 | 1 | 0 | 4 | -1628839133
| PP |  | Hloubení rýh šířky do 60 cm příplatek za lepivost, v hornině 3, | [15 empty] | PP | 1
| P |  | Poznámka k položce: zapažených i nezapažených s urovnáním dna do předepsaného profilu a spádu, s přehozením výkopku na přilehlém terénu na vzdálenost do 3 m od podélné osy rýhy nebo s naložením výkopku na dopravní prostředek. č.v.D.3.2-18,19 : 0,8*0,56*(1,3*4+1,2*3+4,8)/2 | [15 empty] | P | 1
5 | K | 132201210R00 | Hloubení rýh šířky přes 60 do 200 cm do 50 m3, v hornině 3, hloubení strojně | m3 | 33.478 |  | 0 |  |  |  | základní |  | 0 | 0 | 0 | 0 | 0 | 4 | K | 1 | ROZPOCET | 0 | 0 | 0 | 0 | 0 | 1 | 0 | 4 | 1915707432
| PP |  | Hloubení rýh šířky přes 60 do 200 cm do 50 m3, v hornině 3, hloubení strojně | [15 empty] | PP | 1
| P |  | Poznámka k položce: zapažených i nezapažených, s urovnáním dna do předepsaného profilu a spádu, s případně nutným přehozením výkopku na vzdálenost do 3 m ve výkopišti, s přehozením výkopku na přilehlém terénu na vzdálenost do 5 m od podélné osy rýhy nebo s naložením výkopku na dopravní prostředek. č.v.D.3.2-18,19 : 0,8*0,87*(12,5+3,2*2+8,6+5,3+7,8+7,5) | [15 empty] | P | 1
6 | K | 132201219R00 | Hloubení rýh šířky přes 60 do 200 cm příplatek za lepivost, v hornině 3, | m3 | 16.739 |  | 0 |  |  |  | základní |  | 0 | 0 | 0 | 0 | 0 | 4 | K | 1 | ROZPOCET | 0 | 0 | 0 | 0 | 0 | 1 | 0 | 4 | 1404813021
| PP |  | Hloubení rýh šířky přes 60 do 200 cm příplatek za lepivost, v hornině 3, | [15 empty] | PP | 1
| P |  | Poznámka k položce: zapažených i nezapažených, s urovnáním dna do předepsaného profilu a spádu, s případně nutným přehozením výkopku na vzdálenost do 3 m ve výkopišti, s přehozením výkopku na přilehlém terénu na vzdálenost do 5 m od podélné osy rýhy nebo s naložením výkopku na dopravní prostředek. č.v.D.3.2-18,19 : 0,8*0,87*(12,5+3,2*2+8,6+5,3+7,8+7,5)/2 | [15 empty] | P | 1
7 | K | 162201102R00 | Vodorovné přemístění výkopku z horniny 1 až 4, na vzdálenost přes 20 do 50 m | m3 | 27.58 |  | 0 |  |  |  | základní |  | 0 | 0 | 0 | 0 | 0 | 4 | K | 1 | ROZPOCET | 0 | 0 | 0 | 0 | 0 | 1 | 0 | 4 | 1707795484
| PP |  | Vodorovné přemístění výkopku z horniny 1 až 4, na vzdálenost přes 20 do 50 m | [15 empty] | PP | 1
| P |  | Poznámka k položce: po suchu, bez naložení výkopku, avšak se složením bez rozhrnutí, zpáteční cesta vozidla. č.v.D.3.2-18,19 - odvoz+dovoz pro zpětný zásyp : 0,7*0,5*(13,5+2*2+3,2*2+2*2+6,5+0,5+4,5)*2 | [15 empty] | P | 1
8 | K | 162701105R00 | Vodorovné přemístění výkopku z horniny 1 až 4, na vzdálenost přes 9 000 do 10 000 m | m3 | 124.704 |  | 0 |  |  |  | základní |  | 0 | 0 | 0 | 0 | 0 | 4 | K | 1 | ROZPOCET | 0 | 0 | 0 | 0 | 0 | 1 | 0 | 4 | 146366819
| PP |  | Vodorovné přemístění výkopku z horniny 1 až 4, na vzdálenost přes 9 000 do 10 000 m | [15 empty] | PP | 1
| P |  | Poznámka k položce: po suchu, bez naložení výkopku, avšak se složením bez rozhrnutí, zpáteční cesta vozidla. č.v.D.3.2-18,19 : 0,4*(5,1*13,5+3*3,8*2+1,8*(4,6+2,6)+1*4,8) 1,4*1*(13,5+2*2+3,2*2+2*2+6,5+0,5+4,5) 0,8*0,56*(1,3*4+1,2*3+4,8) 0,8*0,87*(12,5+3,2*2+8,6+5,3+7,8+7,5) -13,79 | [15 empty] | P | 1
9 | K | 167101101R00 | Nakládání, skládání, překládání neulehlého výkopku nakládání výkopku do 100 m3, z horniny 1 až 4 | m3 | 13.79 |  | 0 |  |  |  | základní |  | 0 | 0 | 0 | 0 | 0 | 4 | K | 1 | ROZPOCET | 0 | 0 | 0 | 0 | 0 | 1 | 0 | 4 | 727635338
| PP |  | Nakládání, skládání, překládání neulehlého výkopku nakládání výkopku do 100 m3, z horniny 1 až 4 | [15 empty] | PP | 1
| P |  | Poznámka k položce: č.v.D.3.2-18,19 : 0,7*0,5*(13,5+2*2+3,2*2+2*2+6,5+0,5+4,5) | [15 empty] | P | 1
10 | K | 175101101R00 | Obsyp potrubí bez prohození sypaniny, bez dodávky obsypového materiálu | m3 | 13.79 |  | 0 |  |  |  | základní |  | 0 | 0 | 0 | 0 | 0 | 4 | K | 1 | ROZPOCET | 0 | 0 | 0 | 0 | 0 | 1 | 0 | 4 | -1466346287
| PP |  | Obsyp potrubí bez prohození sypaniny, bez dodávky obsypového materiálu | [15 empty] | PP | 1
| P |  | Poznámka k položce: sypaninou z vhodných hornin tř. 1 - 4 nebo materiálem připraveným podél výkopu ve vzdálenosti do 3 m od jeho kraje, pro jakoukoliv hloubku výkopu a jakoukoliv míru zhutnění, č.v.D.3.2-18,19 : 0,7*0,5*(13,5+2*2+3,2*2+2*2+6,5+0,5+4,5) | [15 empty] | P | 1
11 | K | 175101201R00 | Obsyp objektů bez prohození sypaniny | m3 | 13.79 |  | 0 |  |  |  | základní |  | 0 | 0 | 0 | 0 | 0 | 4 | K | 1 | ROZPOCET | 0 | 0 | 0 | 0 | 0 | 1 | 0 | 4 | -132990633
| PP |  | Obsyp objektů bez prohození sypaniny | [15 empty] | PP | 1
| P |  | Poznámka k položce: sypaninou z vhodných hornin tř. 1 - 4 nebo materiálem, uloženým ve vzdálenosti do 30 m od vnějšího kraje objektu, pro jakoukoliv míru zhutnění, č.v.D.3.2-18,19 : 0,7*0,5*(13,5+2*2+3,2*2+2*2+6,5+0,5+4,5) | [15 empty] | P | 1
12 | K | 175101209R00 | Obsyp objektů příplatek za prohození sypaniny | m3 | 13.79 |  | 0 |  |  |  | základní |  | 0 | 0 | 0 | 0 | 0 | 4 | K | 1 | ROZPOCET | 0 | 0 | 0 | 0 | 0 | 1 | 0 | 4 | -768537996
| PP |  | Obsyp objektů příplatek za prohození sypaniny | [15 empty] | PP | 1
| P |  | Poznámka k položce: sypaninou z vhodných hornin tř. 1 - 4 nebo materiálem, uloženým ve vzdálenosti do 30 m od vnějšího kraje objektu, pro jakoukoliv míru zhutnění, | [15 empty] | P | 1
13 | K | 181101102R00 | Úprava pláně v zářezech v hornině 1 až 4, se zhutněním | m2 | 56.663 |  | 0 |  |  |  | základní |  | 0 | 0 | 0 | 0 | 0 | 4 | K | 1 | ROZPOCET | 0 | 0 | 0 | 0 | 0 | 1 | 0 | 4 | 911088832
| PP |  | Úprava pláně v zářezech v hornině 1 až 4, se zhutněním | [15 empty] | PP | 1
| P |  | Poznámka k položce: vyrovnáním výškových rozdílů, ploch vodorovných a ploch do sklonu 1 : 5. č.v.D.3.2-18,19 : 0,56*(1,3*4+1,2*3+4,8) 0,87*(12,5+3,2*2+8,6+5,3+7,8+7,5) 1,2*1,5*4 | [15 empty] | P | 1
14 | K | 199000002R00 | Poplatky za skládku horniny 1- 4, skupina 17 05 04 z Katalogu odpadů | m3 | 124.704 |  | 0 |  |  |  | základní |  | 0 | 0 | 0 | 0 | 0 | 4 | K | 1 | ROZPOCET | 0 | 0 | 0 | 0 | 0 | 1 | 0 | 4 | 1825916844
| PP |  | Poplatky za skládku horniny 1- 4, skupina 17 05 04 z Katalogu odpadů | [15 empty] | PP | 1
15 | K | 11001 | Ruční dokopávky a úpravy terénu | hod | 50 |  | 0 |  |  |  | základní |  | 0 | 0 | 0 | 0 | 0 | 4 | K | 1 | ROZPOCET | 0 | 0 | 0 | 0 | 0 | 1 | 0 | 4 | -954630752
| PP |  | Ruční dokopávky a úpravy terénu | [15 empty] | PP | 1
| P |  | Poznámka k položce: odhad : 50 | [15 empty] | P | 1
16 | K | 583419063R | kamenivo přírodní drcené frakce 32,0 až 63,0 mm; třída B | t | 24.822 |  | 0 |  |  |  | základní |  | 0 | 0 | 0 | 0 | 0 | 4 | K | 1 | ROZPOCET | 0 | 0 | 0 | 0 | 0 | 1 | 0 | 4 | 990978933
| PP |  | kamenivo přírodní drcené frakce 32,0 až 63,0 mm; třída B | [15 empty] | PP | 1
| P |  | Poznámka k položce: č.v.D.3.2-18,19 : 0,7*0,5*(13,5+2*2+3,2*2+2*2+6,5+0,5+4,5)*1,8 | [15 empty] | P | 1
| D | 2 | Základy a zvláštní zakládání |  |  |  | 0 | [5 empty] | 0 |  | 0 |  | 0 | 1 | D | 0 | ROZPOCET | [6 empty] | 0
17 | K | 212971110R00 | Zřízení opláštění odvod. trativodů z geotextilie o sklonu do 2,5, | m2 | 137.9 |  | 0 |  |  |  | základní |  | 0 | 0 | 0 | 0 | 0 | 4 | K | 1 | ROZPOCET | 0 | 0 | 0 | 0 | 0 | 1 | 0 | 4 | -1579874956
| PP |  | Zřízení opláštění odvod. trativodů z geotextilie o sklonu do 2,5, | [15 empty] | PP | 1
| P |  | Poznámka k položce: v rýze nebo v zářezu se stěnami, č.v.D.3.2-18,19 : (1,5+0,5*2+1)*(13,5+2*2+3,2*2+2*2+6,5+0,5+4,5) | [15 empty] | P | 1
18 | K | 271531112R00 | Polštáře zhutněné pod základy kamenivo hrubé, drcené, frakce 32 - 63 mm | m3 | 4.946 |  | 0 |  |  |  | základní |  | 0 | 0 | 0 | 0 | 0 | 4 | K | 1 | ROZPOCET | 0 | 0 | 0 | 0 | 0 | 1 | 0 | 4 | 1356765029
| PP |  | Polštáře zhutněné pod základy kamenivo hrubé, drcené, frakce 32 - 63 mm | [15 empty] | PP | 1
| P |  | Poznámka k položce: č.v.D.3.2-18,19 : 0,1*0,56*(1,3*4+1,2*3+4,8) 0,1*0,87*(12,5+3,2*2+8,6+5,3+7,8+7,5) | [15 empty] | P | 1
19 | K | 274321321R00 | Beton základových pasů železový třídy C 20/25 | m3 | 44.517 |  | 0 |  |  |  | základní |  | 0 | 0 | 0 | 0 | 0 | 4 | K | 1 | ROZPOCET | 0 | 0 | 0 | 0 | 0 | 1 | 0 | 4 | -198212770
| PP |  | Beton základových pasů železový třídy C 20/25 | [15 empty] | PP | 1
| P |  | Poznámka k položce: včetně dodávky a uložení betonu, bez výztuže č.v.D.3.2-18,19 : 0,9*0,56*(1,3*4+1,2*3+4,8) 0,9*0,87*(12,5+3,2*2+8,6+5,3+7,8+7,5) | [15 empty] | P | 1
20 | K | 274351215R00 | Bednění stěn základových pasů zřízení | m2 | 54.232 |  | 0 |  |  |  | základní |  | 0 | 0 | 0 | 0 | 0 | 4 | K | 1 | ROZPOCET | 0 | 0 | 0 | 0 | 0 | 1 | 0 | 4 | 277761207
| PP |  | Bednění stěn základových pasů zřízení | [15 empty] | PP | 1
| P |  | Poznámka k položce: svislé nebo šikmé (odkloněné), půdorysně přímé nebo zalomené, stěn základových pasů ve volných nebo zapažených jámách, rýhách, šachtách, včetně případných vzpěr, č.v.D.3.2-18,19 : 0,4*(1,3*4+1,2*3+4,8)*2 0,4*((12,5+3,2*2+8,6+5,3+7,8+7,5)*2+0,87*14) | [15 empty] | P | 1
21 | K | 274351216R00 | Bednění stěn základových pasů odstranění | m2 | 54.232 |  | 0 |  |  |  | základní |  | 0 | 0 | 0 | 0 | 0 | 4 | K | 1 | ROZPOCET | 0 | 0 | 0 | 0 | 0 | 1 | 0 | 4 | -300146682
| PP |  | Bednění stěn základových pasů odstranění | [15 empty] | PP | 1
| P |  | Poznámka k položce: svislé nebo šikmé (odkloněné), půdorysně přímé nebo zalomené, stěn základových pasů ve volných nebo zapažených jámách, rýhách, šachtách, včetně případných vzpěr, Včetně očištění, vytřídění a uložení bednicího materiálu. | [15 empty] | P | 1
22 | K | 274361821R00 | Výztuž základových pasů z betonářské oceli výztuž, z oceli 10505, , | t | 2.226 |  | 0 |  |  |  | základní |  | 0 | 0 | 0 | 0 | 0 | 4 | K | 1 | ROZPOCET | 0 | 0 | 0 | 0 | 0 | 1 | 0 | 4 | 312530728
| PP |  | Výztuž základových pasů z betonářské oceli výztuž, z oceli 10505, , | [15 empty] | PP | 1
| P |  | Poznámka k položce: Začátek provozního součtu č.v.D.3.2-18,19 : 0,9*0,56*(1,3*4+1,2*3+4,8) 0,9*0,87*(12,5+3,2*2+8,6+5,3+7,8+7,5) Konec provozního součtu předpoklad vyztužení 50kg/m3 : 44,5167*0,05 | [15 empty] | P | 1
23 | K | 67390526R | geotextilie PP, PES; funkce drenážní, separační, ochranná, výztužná, filtrační; plošná hmotnost 300 g/m2; tl. při 2 kPa 2,80 mm | m2 | 158.585 |  | 0 |  |  |  | základní |  | 0 | 0 | 0 | 0 | 0 | 4 | K | 1 | ROZPOCET | 0 | 0 | 0 | 0 | 0 | 1 | 0 | 4 | 1151835490
| PP |  | geotextilie PP, PES; funkce drenážní, separační, ochranná, výztužná, filtrační; plošná hmotnost 300 g/m2; tl. při 2 kPa 2,80 mm | [15 empty] | PP | 1
| P |  | Poznámka k položce: č.v.D.3.2-18,19 : (1,5+0,5*2+1)*(13,5+2*2+3,2*2+2*2+6,5+0,5+4,5)*1,15 | [15 empty] | P | 1
| D | 3 | Svislé a kompletní konstrukce |  |  |  | 0 | [5 empty] | 0 |  | 0 |  | 0 | 1 | D | 0 | ROZPOCET | [6 empty] | 0
24 | K | 320101112R00 | Osazení betonových prefabrikátů hmotnost přes 1000 do 5000 kg | m3 | 24.863 |  | 0 |  |  |  | základní |  | 0 | 0 | 0 | 0 | 0 | 4 | K | 1 | ROZPOCET | 0 | 0 | 0 | 0 | 0 | 1 | 0 | 4 | 2093176823
| PP |  | Osazení betonových prefabrikátů hmotnost přes 1000 do 5000 kg | [15 empty] | PP | 1
| P |  | Poznámka k položce: Včetně kotevních prvků a odstranění transportní výztuže. č.v.D.3.2-18,19 : 0,35*0,56*1,04*11 0,35*0,56*1,06 0,35*0,56*1,18 0,35*0,56*1,18 0,35*0,56*1,01*2 0,35*0,56*1*6 0,35*0,56*1,035*9 0,35*0,56*1,05 0,35*0,56*0,615 0,35*0,56*0,615 0,35*0,56*1,25 0,35*0,56*1,03*9 0,35*0,56*1,25 0,85*0,28*1,055*11 0,85*0,28*1,09 0,85*0,28*1,215 0,85*0,28*1,215 0,85*0,28*5,015 1*0,28*0,84 1*0,3*4,825 0,85*0,28*1,05*9 0,85*0,28*1,08 0,85*0,28*0,632 0,85*0,28*0,632 0,85*0,28*3,303 0,85*0,28*1,496 1,06*0,28*1,7 1,25*0,28*1,54 1,25*0,28*1,045*9 1,25*0,28*1,54 1,05*0,28*1,7 | [15 empty] | P | 1
25 | K | P17 | Železobetonový prefabrikát, beton C20/25, výška 350mm, šířka 560mm, dl. 1000-1040mm, natural, zkosené horní podstavy (15/15), předpoklad vyztužení 150kg/m3, vč. dopravy | kus | 11 |  | 0 |  |  |  | základní |  | 0 | 0 | 0 | 0 | 0 | 4 | K | 1 | ROZPOCET | 0 | 0 | 0 | 0 | 0 | 1 | 0 | 4 | -2005568579
| PP |  | Železobetonový prefabrikát, beton C20/25, výška 350mm, šířka 560mm, dl. 1000-1040mm, natural, zkosené horní podstavy (15/15), předpoklad vyztužení 150kg/m3, vč. dopravy | [15 empty] | PP | 1
| P |  | Poznámka k položce: č.v.D.3.2-18,19 : 11 | [15 empty] | P | 1
26 | K | P18 | Železobetonový prefabrikát, beton C20/25, výška 350mm, šířka 560mm, dl. 1060-1000mm, natural, zkosené horní podstavy (15/15), předpoklad vyztužení 150kg/m3, vč. dopravy | kus | 1 |  | 0 |  |  |  | základní |  | 0 | 0 | 0 | 0 | 0 | 4 | K | 1 | ROZPOCET | 0 | 0 | 0 | 0 | 0 | 1 | 0 | 4 | 71745158
| PP |  | Železobetonový prefabrikát, beton C20/25, výška 350mm, šířka 560mm, dl. 1060-1000mm, natural, zkosené horní podstavy (15/15), předpoklad vyztužení 150kg/m3, vč. dopravy | [15 empty] | PP | 1
| P |  | Poznámka k položce: č.v.D.3.2-18,19 : 1 | [15 empty] | P | 1
27 | K | P19 | Železobetonový prefabrikát, beton C20/25, výška 350mm, šířka 560mm, dl. 1120-1180mm, natural, zkosené horní podstavy (15/15), předpoklad vyztužení 150kg/m3, vč. dopravy | kus | 1 |  | 0 |  |  |  | základní |  | 0 | 0 | 0 | 0 | 0 | 4 | K | 1 | ROZPOCET | 0 | 0 | 0 | 0 | 0 | 1 | 0 | 4 | -1871921175
| PP |  | Železobetonový prefabrikát, beton C20/25, výška 350mm, šířka 560mm, dl. 1120-1180mm, natural, zkosené horní podstavy (15/15), předpoklad vyztužení 150kg/m3, vč. dopravy | [15 empty] | PP | 1
| P |  | Poznámka k položce: č.v.D.3.2-18,19 : 1 | [15 empty] | P | 1
28 | K | P20 | Železobetonový prefabrikát, beton C20/25, výška 350mm, šířka 560mm, dl. 1180-1120mm, natural, zkosené horní podstavy (15/15), přepoklad vyztužení 150kg/m3, vč. dopravy | kus | 1 |  | 0 |  |  |  | základní |  | 0 | 0 | 0 | 0 | 0 | 4 | K | 1 | ROZPOCET | 0 | 0 | 0 | 0 | 0 | 1 | 0 | 4 | 2066574790
| PP |  | Železobetonový prefabrikát, beton C20/25, výška 350mm, šířka 560mm, dl. 1180-1120mm, natural, zkosené horní podstavy (15/15), přepoklad vyztužení 150kg/m3, vč. dopravy | [15 empty] | PP | 1
| P |  | Poznámka k položce: č.v.D.3.2-18,19 : 1 | [15 empty] | P | 1
29 | K | P21 | Železobetonový prefabrikát, beton C20/25, výška 350mm, šířka 560mm, dl. 1010-1000mm, natural, zkosené horní podstavy (15/15), předpoklad vyztužení 150kg/m3, vč. dopravy | kus | 2 |  | 0 |  |  |  | základní |  | 0 | 0 | 0 | 0 | 0 | 4 | K | 1 | ROZPOCET | 0 | 0 | 0 | 0 | 0 | 1 | 0 | 4 | -129309137
| PP |  | Železobetonový prefabrikát, beton C20/25, výška 350mm, šířka 560mm, dl. 1010-1000mm, natural, zkosené horní podstavy (15/15), předpoklad vyztužení 150kg/m3, vč. dopravy | [15 empty] | PP | 1
| P |  | Poznámka k položce: č.v.D.3.2-18,19 : 2 | [15 empty] | P | 1
30 | K | P22 | Železobetonový prefabrikát, beton C20/25, výška 350mm, šířka 560mm, dl. 1000mm, natural, zkosené horní podstavy (15/15), předpoklad vyztužení 150kg/m3, vč. dopravy | kus | 6 |  | 0 |  |  |  | základní |  | 0 | 0 | 0 | 0 | 0 | 4 | K | 1 | ROZPOCET | 0 | 0 | 0 | 0 | 0 | 1 | 0 | 4 | 2088002624
| PP |  | Železobetonový prefabrikát, beton C20/25, výška 350mm, šířka 560mm, dl. 1000mm, natural, zkosené horní podstavy (15/15), předpoklad vyztužení 150kg/m3, vč. dopravy | [15 empty] | PP | 1
| P |  | Poznámka k položce: č.v.D.3.2-18,19 : 6 | [15 empty] | P | 1
31 | K | P23 | Železobetonový prefabrikát, beton C20/25, výška 350mm, šířka 560mm, dl. 1000-1035mm, natural, zkosené horní podstavy (15/15), předpoklad vyztužení 150kg/m3, vč. dopravy | kus | 9 |  | 0 |  |  |  | základní |  | 0 | 0 | 0 | 0 | 0 | 4 | K | 1 | ROZPOCET | 0 | 0 | 0 | 0 | 0 | 1 | 0 | 4 | 1085083056
| PP |  | Železobetonový prefabrikát, beton C20/25, výška 350mm, šířka 560mm, dl. 1000-1035mm, natural, zkosené horní podstavy (15/15), předpoklad vyztužení 150kg/m3, vč. dopravy | [15 empty] | PP | 1
| P |  | Poznámka k položce: č.v.D.3.2-18,19 : 9 | [15 empty] | P | 1
32 | K | P24 | Železobetonový prefabrikát, beton C20/25, výška 350mm, šířka 560mm, dl. 1050-1000mm, natural, zkosené horní podstavy (15/15), předpoklad vyztužení 150kg/m3, vč. dopravy | kus | 1 |  | 0 |  |  |  | základní |  | 0 | 0 | 0 | 0 | 0 | 4 | K | 1 | ROZPOCET | 0 | 0 | 0 | 0 | 0 | 1 | 0 | 4 | -1654180568
| PP |  | Železobetonový prefabrikát, beton C20/25, výška 350mm, šířka 560mm, dl. 1050-1000mm, natural, zkosené horní podstavy (15/15), předpoklad vyztužení 150kg/m3, vč. dopravy | [15 empty] | PP | 1
| P |  | Poznámka k položce: č.v.D.3.2-18,19 : 1 | [15 empty] | P | 1
33 | K | P25 | Železobetonový prefabrikát, beton C20/25, výška 350mm, šířka 560mm, dl. 615mm, natural, zkosené horní podstavy (15/15), předpoklad vyztužení 150kg/m3, vč. dopravy | kus | 1 |  | 0 |  |  |  | základní |  | 0 | 0 | 0 | 0 | 0 | 4 | K | 1 | ROZPOCET | 0 | 0 | 0 | 0 | 0 | 1 | 0 | 4 | -516577248
| PP |  | Železobetonový prefabrikát, beton C20/25, výška 350mm, šířka 560mm, dl. 615mm, natural, zkosené horní podstavy (15/15), předpoklad vyztužení 150kg/m3, vč. dopravy | [15 empty] | PP | 1
| P |  | Poznámka k položce: č.v.D.3.2-18,19 : 1 | [15 empty] | P | 1
34 | K | P26 | Železobetonový prefabrikát, beton C20/25, výška 350mm, šířka 560mm, dl. 615-575mm, natural, zkosené horní podstavy (15/15), předpoklad vyztužení 150kg/m3, vč. dopravy | kus | 1 |  | 0 |  |  |  | základní |  | 0 | 0 | 0 | 0 | 0 | 4 | K | 1 | ROZPOCET | 0 | 0 | 0 | 0 | 0 | 1 | 0 | 4 | 1588429709
| PP |  | Železobetonový prefabrikát, beton C20/25, výška 350mm, šířka 560mm, dl. 615-575mm, natural, zkosené horní podstavy (15/15), předpoklad vyztužení 150kg/m3, vč. dopravy | [15 empty] | PP | 1
| P |  | Poznámka k položce: č.v.D.3.2-18,19 : 1 | [15 empty] | P | 1
35 | K | P27 | Železobetonový prefabrikát, beton C20/25, výška 350mm, šířka 560mm, dl. 1230-1250mm, natural, zkosené horní podstavy (15/15), předpoklad vyztužení 150kg/m3, vč. dopravy | kus | 1 |  | 0 |  |  |  | základní |  | 0 | 0 | 0 | 0 | 0 | 4 | K | 1 | ROZPOCET | 0 | 0 | 0 | 0 | 0 | 1 | 0 | 4 | -749553443
| PP |  | Železobetonový prefabrikát, beton C20/25, výška 350mm, šířka 560mm, dl. 1230-1250mm, natural, zkosené horní podstavy (15/15), předpoklad vyztužení 150kg/m3, vč. dopravy | [15 empty] | PP | 1
| P |  | Poznámka k položce: č.v.D.3.2-18,19 : 1 | [15 empty] | P | 1
36 | K | P28 | Železobetonový prefabrikát, beton C20/25, výška 350mm, šířka 560mm, dl. 1000-1030mm, natural, zkosené horní podstavy (15/15), předpoklad vyztužení 150kg/m3, vč. dopravy | kus | 9 |  | 0 |  |  |  | základní |  | 0 | 0 | 0 | 0 | 0 | 4 | K | 1 | ROZPOCET | 0 | 0 | 0 | 0 | 0 | 1 | 0 | 4 | -301558266
| PP |  | Železobetonový prefabrikát, beton C20/25, výška 350mm, šířka 560mm, dl. 1000-1030mm, natural, zkosené horní podstavy (15/15), předpoklad vyztužení 150kg/m3, vč. dopravy | [15 empty] | PP | 1
| P |  | Poznámka k položce: č.v.D.3.2-18,19 : 9 | [15 empty] | P | 1
37 | K | P29 | Železobetonový prefabrikát, beton C20/25, výška 350mm, šířka 560mm, dl. 1230-1250mm, natural, zkosené horní podstavy (15/15), předpoklad vyztužení 150kg/m3, vč. dopravy | kus | 1 |  | 0 |  |  |  | základní |  | 0 | 0 | 0 | 0 | 0 | 4 | K | 1 | ROZPOCET | 0 | 0 | 0 | 0 | 0 | 1 | 0 | 4 | -688772966
| PP |  | Železobetonový prefabrikát, beton C20/25, výška 350mm, šířka 560mm, dl. 1230-1250mm, natural, zkosené horní podstavy (15/15), předpoklad vyztužení 150kg/m3, vč. dopravy | [15 empty] | PP | 1
| P |  | Poznámka k položce: č.v.D.3.2-18,19 : 1 | [15 empty] | P | 1
38 | K | P51 | Železobetonový prefabrikát, beton C20/25, výška 850mm, šířka 280mm, dl. 1055-1035mm, natural, zkosené horní podstavy (15/15), předpoklad vyztužení 150kg/m3, vč. dopravy | kus | 11 |  | 0 |  |  |  | základní |  | 0 | 0 | 0 | 0 | 0 | 4 | K | 1 | ROZPOCET | 0 | 0 | 0 | 0 | 0 | 1 | 0 | 4 | -154353525
| PP |  | Železobetonový prefabrikát, beton C20/25, výška 850mm, šířka 280mm, dl. 1055-1035mm, natural, zkosené horní podstavy (15/15), předpoklad vyztužení 150kg/m3, vč. dopravy | [15 empty] | PP | 1
| P |  | Poznámka k položce: č.v.D.3.2-18,19 : 11 | [15 empty] | P | 1
39 | K | P52 | Železobetonový prefabrikát, beton C20/25, výška 850mm, šířka 280mm, dl. 1090-1060mm, natural, zkosené horní podstavy (15/15), předpoklad vyztužení 150kg/m3, vč. dopravy | kus | 1 |  | 0 |  |  |  | základní |  | 0 | 0 | 0 | 0 | 0 | 4 | K | 1 | ROZPOCET | 0 | 0 | 0 | 0 | 0 | 1 | 0 | 4 | 2069055906
| PP |  | Železobetonový prefabrikát, beton C20/25, výška 850mm, šířka 280mm, dl. 1090-1060mm, natural, zkosené horní podstavy (15/15), předpoklad vyztužení 150kg/m3, vč. dopravy | [15 empty] | PP | 1
| P |  | Poznámka k položce: č.v.D.3.2-18,19 : 1 | [15 empty] | P | 1
40 | K | P53 | Železobetonový prefabrikát, beton C20/25, výška 850mm, šířka 280mm, dl. 1215-1180mm, natural, zkosené horní podstavy (15/15), předpoklad vyztužení 150kg/m3, vč. dopravy | kus | 1 |  | 0 |  |  |  | základní |  | 0 | 0 | 0 | 0 | 0 | 4 | K | 1 | ROZPOCET | 0 | 0 | 0 | 0 | 0 | 1 | 0 | 4 | -461262235
| PP |  | Železobetonový prefabrikát, beton C20/25, výška 850mm, šířka 280mm, dl. 1215-1180mm, natural, zkosené horní podstavy (15/15), předpoklad vyztužení 150kg/m3, vč. dopravy | [15 empty] | PP | 1
| P |  | Poznámka k položce: č.v.D.3.2-18,19 : 1 | [15 empty] | P | 1
41 | K | P54 | Železobetonový prefabrikát, beton C20/25, výška 850mm, šířka 280mm, dl. 1215-1180mm, natural, zkosené horní podstavy (15/15), předpoklad vyztužení 150kg/m3, vč. dopravy | kus | 1 |  | 0 |  |  |  | základní |  | 0 | 0 | 0 | 0 | 0 | 4 | K | 1 | ROZPOCET | 0 | 0 | 0 | 0 | 0 | 1 | 0 | 4 | -1203337931
| PP |  | Železobetonový prefabrikát, beton C20/25, výška 850mm, šířka 280mm, dl. 1215-1180mm, natural, zkosené horní podstavy (15/15), předpoklad vyztužení 150kg/m3, vč. dopravy | [15 empty] | PP | 1
| P |  | Poznámka k položce: č.v.D.3.2-18,19 : 1 | [15 empty] | P | 1
42 | K | P55 | Železobetonový prefabrikát, beton C20/25, výška 850mm, šířka 280mm, dl. 5015-5020mm, natural, zkosené horní podstavy (15/15), předpoklad vyztužení 150kg/m3, vč. dopravy | kus | 1 |  | 0 |  |  |  | základní |  | 0 | 0 | 0 | 0 | 0 | 4 | K | 1 | ROZPOCET | 0 | 0 | 0 | 0 | 0 | 1 | 0 | 4 | -1532175278
| PP |  | Železobetonový prefabrikát, beton C20/25, výška 850mm, šířka 280mm, dl. 5015-5020mm, natural, zkosené horní podstavy (15/15), předpoklad vyztužení 150kg/m3, vč. dopravy | [15 empty] | PP | 1
| P |  | Poznámka k položce: č.v.D.3.2-18,19 : 1 | [15 empty] | P | 1
43 | K | P56 | Železobetonový prefabrikát, beton C20/25, výška 1000mm, šířka 280mm, dl. 840mm, natural, zkosené horní podstavy (15/15), předpoklad vyztužení 150kg/m3, vč. dopravy | kus | 1 |  | 0 |  |  |  | základní |  | 0 | 0 | 0 | 0 | 0 | 4 | K | 1 | ROZPOCET | 0 | 0 | 0 | 0 | 0 | 1 | 0 | 4 | -1212639237
| PP |  | Železobetonový prefabrikát, beton C20/25, výška 1000mm, šířka 280mm, dl. 840mm, natural, zkosené horní podstavy (15/15), předpoklad vyztužení 150kg/m3, vč. dopravy | [15 empty] | PP | 1
| P |  | Poznámka k položce: č.v.D.3.2-18,19 : 1 | [15 empty] | P | 1
44 | K | P57 | Železobetonový prefabrikát, beton C20/25, výška 1000mm, šířka 300mm, dl. 4785-4825mm, natural, zkosené horní podstavy (15/15), předpoklad vyztužení 150kg/m3, vč. dopravy | kus | 1 |  | 0 |  |  |  | základní |  | 0 | 0 | 0 | 0 | 0 | 4 | K | 1 | ROZPOCET | 0 | 0 | 0 | 0 | 0 | 1 | 0 | 4 | 1841826036
| PP |  | Železobetonový prefabrikát, beton C20/25, výška 1000mm, šířka 300mm, dl. 4785-4825mm, natural, zkosené horní podstavy (15/15), předpoklad vyztužení 150kg/m3, vč. dopravy | [15 empty] | PP | 1
| P |  | Poznámka k položce: č.v.D.3.2-18,19 : 1 | [15 empty] | P | 1
45 | K | P58 | Železobetonový prefabrikát, beton C20/25, výška 850mm, šířka 280mm, dl. 1050-1030mm, natural, zkosené horní podstavy (15/15), předpoklad vyztužení 150kg/m3, vč. dopravy | kus | 9 |  | 0 |  |  |  | základní |  | 0 | 0 | 0 | 0 | 0 | 4 | K | 1 | ROZPOCET | 0 | 0 | 0 | 0 | 0 | 1 | 0 | 4 | -884351957
| PP |  | Železobetonový prefabrikát, beton C20/25, výška 850mm, šířka 280mm, dl. 1050-1030mm, natural, zkosené horní podstavy (15/15), předpoklad vyztužení 150kg/m3, vč. dopravy | [15 empty] | PP | 1
| P |  | Poznámka k položce: č.v.D.3.2-18,19 : 9 | [15 empty] | P | 1
46 | K | P59 | Železobetonový prefabrikát, beton C20/25, výška 850mm, šířka 280mm, dl. 1080-1050mm, natural, zkosené horní podstavy (15/15), předpoklad vyztužení 150kg/m3, vč. dopravy | kus | 1 |  | 0 |  |  |  | základní |  | 0 | 0 | 0 | 0 | 0 | 4 | K | 1 | ROZPOCET | 0 | 0 | 0 | 0 | 0 | 1 | 0 | 4 | 920452270
| PP |  | Železobetonový prefabrikát, beton C20/25, výška 850mm, šířka 280mm, dl. 1080-1050mm, natural, zkosené horní podstavy (15/15), předpoklad vyztužení 150kg/m3, vč. dopravy | [15 empty] | PP | 1
| P |  | Poznámka k položce: č.v.D.3.2-18,19 : 1 | [15 empty] | P | 1
47 | K | P60 | Železobetonový prefabrikát, beton C20/25, výška 850mm, šířka 280mm, dl. 632-613mm, natural, zkosené horní podstavy (15/15), předpoklad vyztužení 150kg/m3, vč. dopravy | kus | 1 |  | 0 |  |  |  | základní |  | 0 | 0 | 0 | 0 | 0 | 4 | K | 1 | ROZPOCET | 0 | 0 | 0 | 0 | 0 | 1 | 0 | 4 | -1334787261
| PP |  | Železobetonový prefabrikát, beton C20/25, výška 850mm, šířka 280mm, dl. 632-613mm, natural, zkosené horní podstavy (15/15), předpoklad vyztužení 150kg/m3, vč. dopravy | [15 empty] | PP | 1
| P |  | Poznámka k položce: č.v.D.3.2-18,19 : 1 | [15 empty] | P | 1
48 | K | P61 | Železobetonový prefabrikát, beton C20/25, výška 850mm, šířka 280mm, dl. 632-613mm, natural, zkosené horní podstavy (15/15), předpoklad vyztužení 150kg/m3, vč. dopravy | kus | 1 |  | 0 |  |  |  | základní |  | 0 | 0 | 0 | 0 | 0 | 4 | K | 1 | ROZPOCET | 0 | 0 | 0 | 0 | 0 | 1 | 0 | 4 | 1889405519
| PP |  | Železobetonový prefabrikát, beton C20/25, výška 850mm, šířka 280mm, dl. 632-613mm, natural, zkosené horní podstavy (15/15), předpoklad vyztužení 150kg/m3, vč. dopravy | [15 empty] | PP | 1
| P |  | Poznámka k položce: č.v.D.3.2-18,19 : 1 | [15 empty] | P | 1
49 | K | P62 | Železobetonový prefabrikát, beton C20/25, výška 850mm, šířka 280mm, dl. 3303-3296mm, natural, zkosené horní podstavy (15/15), předpoklad vyztužení 150kg/m3, vč. dopravy | kus | 1 |  | 0 |  |  |  | základní |  | 0 | 0 | 0 | 0 | 0 | 4 | K | 1 | ROZPOCET | 0 | 0 | 0 | 0 | 0 | 1 | 0 | 4 | 727315082
| PP |  | Železobetonový prefabrikát, beton C20/25, výška 850mm, šířka 280mm, dl. 3303-3296mm, natural, zkosené horní podstavy (15/15), předpoklad vyztužení 150kg/m3, vč. dopravy | [15 empty] | PP | 1
| P |  | Poznámka k položce: č.v.D.3.2-18,19 : 1 | [15 empty] | P | 1
50 | K | P63 | Železobetonový prefabrikát, beton C20/25, výška 850mm, šířka 280mm, dl. 1496mm, natural, zkosené horní podstavy (15/15), předpoklad vyztužení 150kg/m3, vč. dopravy | kus | 1 |  | 0 |  |  |  | základní |  | 0 | 0 | 0 | 0 | 0 | 4 | K | 1 | ROZPOCET | 0 | 0 | 0 | 0 | 0 | 1 | 0 | 4 | -768594125
| PP |  | Železobetonový prefabrikát, beton C20/25, výška 850mm, šířka 280mm, dl. 1496mm, natural, zkosené horní podstavy (15/15), předpoklad vyztužení 150kg/m3, vč. dopravy | [15 empty] | PP | 1
| P |  | Poznámka k položce: č.v.D.3.2-18,19 : 1 | [15 empty] | P | 1
51 | K | P64 | Železobetonový prefabrikát, beton C20/25, výška 1250-853mm, šířka 280mm, dl. 1701mm, natural, zkosené horní podstavy (15/15), předpoklad vyztužení 150kg/m3, vč. dopravy | kus | 1 |  | 0 |  |  |  | základní |  | 0 | 0 | 0 | 0 | 0 | 4 | K | 1 | ROZPOCET | 0 | 0 | 0 | 0 | 0 | 1 | 0 | 4 | 1600241485
| PP |  | Železobetonový prefabrikát, beton C20/25, výška 1250-853mm, šířka 280mm, dl. 1701mm, natural, zkosené horní podstavy (15/15), předpoklad vyztužení 150kg/m3, vč. dopravy | [15 empty] | PP | 1
| P |  | Poznámka k položce: č.v.D.3.2-18,19 : 1 | [15 empty] | P | 1
52 | K | P65 | Železobetonový prefabrikát, beton C20/25, výška 1250mm, šířka 280mm, dl. 1540-1530mm, natural, zkosené horní podstavy (15/15), předpoklad vyztužení 150kg/m3, vč. dopravy | kus | 1 |  | 0 |  |  |  | základní |  | 0 | 0 | 0 | 0 | 0 | 4 | K | 1 | ROZPOCET | 0 | 0 | 0 | 0 | 0 | 1 | 0 | 4 | -1121762571
| PP |  | Železobetonový prefabrikát, beton C20/25, výška 1250mm, šířka 280mm, dl. 1540-1530mm, natural, zkosené horní podstavy (15/15), předpoklad vyztužení 150kg/m3, vč. dopravy | [15 empty] | PP | 1
| P |  | Poznámka k položce: č.v.D.3.2-18,19 : 1 | [15 empty] | P | 1
53 | K | P66 | Železobetonový prefabrikát, beton C20/25, výška 1250mm, šířka 280mm, dl. 1045-1030mm, natural, zkosené horní podstavy (15/15), předpoklad vyztužení 150kg/m3, vč. dopravy | kus | 9 |  | 0 |  |  |  | základní |  | 0 | 0 | 0 | 0 | 0 | 4 | K | 1 | ROZPOCET | 0 | 0 | 0 | 0 | 0 | 1 | 0 | 4 | 902405981
| PP |  | Železobetonový prefabrikát, beton C20/25, výška 1250mm, šířka 280mm, dl. 1045-1030mm, natural, zkosené horní podstavy (15/15), předpoklad vyztužení 150kg/m3, vč. dopravy | [15 empty] | PP | 1
| P |  | Poznámka k položce: č.v.D.3.2-18,19 : 9 | [15 empty] | P | 1
54 | K | P67 | Železobetonový prefabrikát, beton C20/25, výška 1250mm, šířka 280mm, dl. 1540-1530mm, natural, zkosené horní podstavy (15/15), předpoklad vyztužení 150kg/m3, vč. dopravy | kus | 1 |  | 0 |  |  |  | základní |  | 0 | 0 | 0 | 0 | 0 | 4 | K | 1 | ROZPOCET | 0 | 0 | 0 | 0 | 0 | 1 | 0 | 4 | 761356410
| PP |  | Železobetonový prefabrikát, beton C20/25, výška 1250mm, šířka 280mm, dl. 1540-1530mm, natural, zkosené horní podstavy (15/15), předpoklad vyztužení 150kg/m3, vč. dopravy | [15 empty] | PP | 1
| P |  | Poznámka k položce: č.v.D.3.2-18,19 : 1 | [15 empty] | P | 1
55 | K | P68 | Železobetonový prefabrikát, beton C20/25, výška 1250-850mm, šířka 280mm, dl. 1714mm, natural, zkosené horní podstavy (15/15), předpoklad vyztužení 150kg/m3, vč. dopravy | kus | 1 |  | 0 |  |  |  | základní |  | 0 | 0 | 0 | 0 | 0 | 4 | K | 1 | ROZPOCET | 0 | 0 | 0 | 0 | 0 | 1 | 0 | 4 | 577186056
| PP |  | Železobetonový prefabrikát, beton C20/25, výška 1250-850mm, šířka 280mm, dl. 1714mm, natural, zkosené horní podstavy (15/15), předpoklad vyztužení 150kg/m3, vč. dopravy | [15 empty] | PP | 1
| P |  | Poznámka k položce: č.v.D.3.2-18,19 : 1 | [15 empty] | P | 1
| D | 43 | Schodiště |  |  |  | 0 | [5 empty] | 0 |  | 0 |  | 0 | 1 | D | 0 | ROZPOCET | [6 empty] | 0
56 | K | 320101111R00 | Osazení betonových prefabrikátů hmotnost do 1000 kg | m3 | 0.864 |  | 0 |  |  |  | základní |  | 0 | 0 | 0 | 0 | 0 | 4 | K | 1 | ROZPOCET | 0 | 0 | 0 | 0 | 0 | 1 | 0 | 4 | -908894516
| PP |  | Osazení betonových prefabrikátů hmotnost do 1000 kg | [15 empty] | PP | 1
| P |  | Poznámka k položce: Včetně kotevních prvků a odstranění transportní výztuže. č.v.D.3.2-18,19 : 1,2*0,3*0,15*16 | [15 empty] | P | 1
57 | K | 430321314R00 | Beton schodišťových konstrukcí (stupňů, schodnic, ramen, podest s nosníky) železový třídy C 20/25 | m3 | 0.936 |  | 0 |  |  |  | základní |  | 0 | 0 | 0 | 0 | 0 | 4 | K | 1 | ROZPOCET | 0 | 0 | 0 | 0 | 0 | 1 | 0 | 4 | 1667854918
| PP |  | Beton schodišťových konstrukcí (stupňů, schodnic, ramen, podest s nosníky) železový třídy C 20/25 | [15 empty] | PP | 1
| P |  | Poznámka k položce: č.v.D.3.2-18,19 : 0,15*1,2*1,3*4 | [15 empty] | P | 1
58 | K | 430361921RT8 | Výztuž schodišťových konstrukcí (stupňů, schodnic, ramen, podest s nosníky) ze svařovaných sítí průměr drátu 8 mm, velikost oka 100/100 mm | t | 0.115 |  | 0 |  |  |  | základní |  | 0 | 0 | 0 | 0 | 0 | 4 | K | 1 | ROZPOCET | 0 | 0 | 0 | 0 | 0 | 1 | 0 | 4 | -1762046399
| PP |  | Výztuž schodišťových konstrukcí (stupňů, schodnic, ramen, podest s nosníky) ze svařovaných sítí průměr drátu 8 mm, velikost oka 100/100 mm | [15 empty] | PP | 1
| P |  | Poznámka k položce: Včetně distančních prvků. č.v.D.3.2-18,19 - vyztužení nutno dopřesnit realizační dokumentací : 1,2*1,3*4*0,00799*2*1,15 | [15 empty] | P | 1
59 | K | 434311115R00 | Stupně dusané z betonu třídy C 20/25 | m | 19.2 |  | 0 |  |  |  | základní |  | 0 | 0 | 0 | 0 | 0 | 4 | K | 1 | ROZPOCET | 0 | 0 | 0 | 0 | 0 | 1 | 0 | 4 | 1345755928
| PP |  | Stupně dusané z betonu třídy C 20/25 | [15 empty] | PP | 1
| P |  | Poznámka k položce: na terén nebo na desku z betonu prostého nebo prokládaného kamenem, bez potěru, se zahlazením povrchu, č.v.D.3.2-18,19 : 1,2*4*4 | [15 empty] | P | 1
60 | K | 434351141R00 | Bednění stupňů betonovaných na podstupňové desce nebo na terénu přímočarých zřízení | m2 | 11.96 |  | 0 |  |  |  | základní |  | 0 | 0 | 0 | 0 | 0 | 4 | K | 1 | ROZPOCET | 0 | 0 | 0 | 0 | 0 | 1 | 0 | 4 | 288379837
| PP |  | Bednění stupňů betonovaných na podstupňové desce nebo na terénu přímočarých zřízení | [15 empty] | PP | 1
| P |  | Poznámka k položce: č.v.D.3.2-18,19 : 1,2*4*4*(0,3+0,15) 0,25*1,3*8 0,15*1,2*4 | [15 empty] | P | 1
61 | K | 434351142R00 | Bednění stupňů betonovaných na podstupňové desce nebo na terénu přímočarých odstranění | m2 | 11.96 |  | 0 |  |  |  | základní |  | 0 | 0 | 0 | 0 | 0 | 4 | K | 1 | ROZPOCET | 0 | 0 | 0 | 0 | 0 | 1 | 0 | 4 | 1106252767
| PP |  | Bednění stupňů betonovaných na podstupňové desce nebo na terénu přímočarých odstranění | [15 empty] | PP | 1
62 | K | P14 | Železobetonový prefabrikát, beton C20/25, výška 150mm, šířka 300mm, dl. 1200mm, natural, zkosené horní hrany (15/15), protiskluz. pásek, předpoklad vyztužení 150kg/m3, vč. dopravy | kus | 16 |  | 0 |  |  |  | základní |  | 0 | 0 | 0 | 0 | 0 | 4 | K | 1 | ROZPOCET | 0 | 0 | 0 | 0 | 0 | 1 | 0 | 4 | -193051109
| PP |  | Železobetonový prefabrikát, beton C20/25, výška 150mm, šířka 300mm, dl. 1200mm, natural, zkosené horní hrany (15/15), protiskluz. pásek, předpoklad vyztužení 150kg/m3, vč. dopravy | [15 empty] | PP | 1
| P |  | Poznámka k položce: č.v.D.3.2-18,19 : 16 | [15 empty] | P | 1
| D | 45 | Podkladní a vedlejší konstrukce |  |  |  | 0 | [5 empty] | 0 |  | 0 |  | 0 | 1 | D | 0 | ROZPOCET | [6 empty] | 0
63 | K | 457311117R00 | Vyrovnávací beton beton C 20/25 | m3 | 2.128 |  | 0 |  |  |  | základní |  | 0 | 0 | 0 | 0 | 0 | 4 | K | 1 | ROZPOCET | 0 | 0 | 0 | 0 | 0 | 1 | 0 | 4 | -224069957
| PP |  | Vyrovnávací beton beton C 20/25 | [15 empty] | PP | 1
| P |  | Poznámka k položce: na vodorovné mostní konstrukci s očištěním podkladních ploch, provedený v předepsaném spádu, č.v.D.3.2-18,19 - vyrovnání pod prefabrikáty : 0,05*0,3*(1,3*4+1,2*3+4,8) 0,05*0,8*(12,5+3,2*2+8,6+5,3+7,8+7,5) | [15 empty] | P | 1
64 | K | 564861111RT4 | Podklad ze štěrkodrti s rozprostřením a zhutněním frakce 0-63 mm, tloušťka po zhutnění 200 mm | m2 | 7.2 |  | 0 |  |  |  | základní |  | 0 | 0 | 0 | 0 | 0 | 4 | K | 1 | ROZPOCET | 0 | 0 | 0 | 0 | 0 | 1 | 0 | 4 | -161998429
| PP |  | Podklad ze štěrkodrti s rozprostřením a zhutněním frakce 0-63 mm, tloušťka po zhutnění 200 mm | [15 empty] | PP | 1
| P |  | Poznámka k položce: č.v.D.3.2-18,19 : 1,2*1,5*4 | [15 empty] | P | 1
| D | 8 | Trubní vedení |  |  |  | 0 | [5 empty] | 0 |  | 0 |  | 0 | 1 | D | 0 | ROZPOCET | [6 empty] | 0
65 | K | 871219111R00 | Kladení dren. potrubí bezvýkop.,flex.PVC, bez obs. | m | 39.4 |  | 0 |  |  |  | základní |  | 0 | 0 | 0 | 0 | 0 | 4 | K | 1 | ROZPOCET | 0 | 0 | 0 | 0 | 0 | 1 | 0 | 4 | -1159913198
| PP |  | Kladení dren. potrubí bezvýkop.,flex.PVC, bez obs. | [15 empty] | PP | 1
| P |  | Poznámka k položce: č.v.D.3.2-18,19 : (13,5+2*2+3,2*2+2*2+6,5+0,5+4,5) | [15 empty] | P | 1
66 | K | 28611233R | Trubka plastová drenážní spoj: západkový; potrubí: jednovrstvé; materiál: PVC-U; povrch: korugovaný; ohebná; DN = 100; perforování: TP; vsakovací plocha = 29,5 cm2/m | m | 43.34 |  | 0 |  |  |  | základní |  | 0 | 0 | 0 | 0 | 0 | 4 | K | 1 | ROZPOCET | 0 | 0 | 0 | 0 | 0 | 1 | 0 | 4 | -1084138652
| PP |  | Trubka plastová drenážní spoj: západkový; potrubí: jednovrstvé; materiál: PVC-U; povrch: korugovaný; ohebná; DN = 100; perforování: TP; vsakovací plocha = 29,5 cm2/m | [15 empty] | PP | 1
| P |  | Poznámka k položce: č.v.D.3.2-18,19 : (13,5+2*2+3,2*2+2*2+6,5+0,5+4,5)*1,1 | [15 empty] | P | 1
67 | K | 28611326.AR | Zátka plastová drenážní spoj: západkový; potrubí: jednovrstvé; materiál: PVC; DN = 100 | kus | 2 |  | 0 |  |  |  | základní |  | 0 | 0 | 0 | 0 | 0 | 4 | K | 1 | ROZPOCET | 0 | 0 | 0 | 0 | 0 | 1 | 0 | 4 | -820338387
| PP |  | Zátka plastová drenážní spoj: západkový; potrubí: jednovrstvé; materiál: PVC; DN = 100 | [15 empty] | PP | 1
| D | 99 | Staveništní přesun hmot |  |  |  | 0 | [5 empty] | 0 |  | 0 |  | 0 | 1 | D | 0 | ROZPOCET | [6 empty] | 0
68 | K | 998151111R00 | Přesun hmot pro oplocení a objekty zvláštní, zděné vodorovně do 50 m výšky do 10 m | t | 242.789 |  | 0 |  |  |  | základní |  | 0 | 0 | 0 | 0 | 0 | 4 | K | 1 | ROZPOCET | 0 | 0 | 0 | 0 | 0 | 1 | 0 | 4 | 435481087
| PP |  | Přesun hmot pro oplocení a objekty zvláštní, zděné vodorovně do 50 m výšky do 10 m | [15 empty] | PP | 1
| P |  | Poznámka k položce: na novostavbách a změnách objektů pro oplocení (815 2 JKSo), objekty zvláštní pro chov živočichů (815 3 JKSO), objekty pozemní různé (815 9 JKSO) | [15 empty] | P | 1
| D | 711 | Izolace proti vodě |  |  |  | 0 | [5 empty] | 0 |  | 0 |  | 0 | 2 | D | 0 | ROZPOCET | [6 empty] | 0
69 | K | 711823121RT6 | Ochrana konstrukcí nopovou fólií svisle, výška nopu 20 mm, včetně dodávky fólie | m2 | 77.4 |  | 0 |  |  |  | základní |  | 0 | 0 | 0 | 0 | 0 | 16 | K | 1 | ROZPOCET | 0 | 0 | 0 | 0 | 0 | 1 | 0 | 16 | -744524746
| PP |  | Ochrana konstrukcí nopovou fólií svisle, výška nopu 20 mm, včetně dodávky fólie | [15 empty] | PP | 1
| P |  | Poznámka k položce: č.v.D.3.2-18,19 : 2*(12,5+2*2+3,1*2+2*2+6,8+0,6+4,6) | [15 empty] | P | 1
70 | K | 711823129RT5 | Ochrana konstrukcí nopovou fólií ukončovací lišta, , včetně dodávky lišty | m | 38.7 |  | 0 |  |  |  | základní |  | 0 | 0 | 0 | 0 | 0 | 16 | K | 1 | ROZPOCET | 0 | 0 | 0 | 0 | 0 | 1 | 0 | 16 | 1614181080
| PP |  | Ochrana konstrukcí nopovou fólií ukončovací lišta, , včetně dodávky lišty | [15 empty] | PP | 1
| P |  | Poznámka k položce: č.v.D.3.2-18,19 : (12,5+2*2+3,1*2+2*2+6,8+0,6+4,6) | [15 empty] | P | 1
71 | K | 998711201R00 | Přesun hmot pro izolace proti vodě svisle do 6 m | % |  |  | 0 |  |  |  | základní |  | 0 | 0 | 0 | 0 | 0 | 16 | K | 1 | ROZPOCET | 0 | 0 | 0 | 0 | 0 | 1 | 0 | 16 | -1835044552
| PP |  | Přesun hmot pro izolace proti vodě svisle do 6 m | [15 empty] | PP | 1
| P |  | Poznámka k položce: 50 m vodorovně měřeno od těžiště půdorysné plochy skládky do těžiště půdorysné plochy objektu | [15 empty] | P | 1
| D | 767 | Konstrukce zámečnické |  |  |  | 0 | [5 empty] | 0 |  | 0 |  | 0 | 2 | D | 0 | ROZPOCET | [6 empty] | 0
72 | K | 76702 | D+M dřevěných lavic(akát. dřevo)na ocelové konstrukci vč. ukotvení na chem. kotvy a povrchové úpravy | m | 46.8 |  | 0 |  |  |  | základní |  | 0 | 0 | 0 | 0 | 0 | 16 | K | 1 | ROZPOCET | 0 | 0 | 0 | 0 | 0 | 1 | 0 | 16 | -1436706254
| PP |  | D+M dřevěných lavic(akát. dřevo)na ocelové konstrukci vč. ukotvení na chem. kotvy a povrchové úpravy | [15 empty] | PP | 1
| P |  | Poznámka k položce: č.v.D.3.2-18,19 : 11,9+3+8,6+3,2+7,4+7,7+5 | [15 empty] | P | 1
73 | K | 998767201R00 | Přesun hmot pro kovové stavební doplňk. konstrukce v objektech výšky do 6 m | % |  |  | 0 |  |  |  | základní |  | 0 | 0 | 0 | 0 | 0 | 16 | K | 1 | ROZPOCET | 0 | 0 | 0 | 0 | 0 | 1 | 0 | 16 | -162569979
| PP |  | Přesun hmot pro kovové stavební doplňk. konstrukce v objektech výšky do 6 m | [15 empty] | PP | 1
| P |  | Poznámka k položce: 50 m vodorovně | [15 empty] | P | 1

## Objekt4 - Mobiliář
[9 empty] | >> skryté sloupce << | [9 empty] | {0ad524e7-8dd1-4380-b63a-8948ee998fbd}
2
| KRYCÍ LIST SOUPISU PRACÍ | [8 empty] | v --- níže se nacházejí doplnkové a pomocné údaje k sestavám --- v | [8 empty] | False
Stavba:
Městský park -Děkanská zahrada Pelhřimov - kompletní provedení
Objekt:
SO01 - Městský park - Děkanská zahrada Pelhřimov
Soupis:
UZN - Uznatelné náklady
Úroveň 4:
Objekt4 - Mobiliář
| KSO: |  |  |  |  | CC-CZ:
| Místo: |  |  |  |  | Datum: | 5. 12. 2024
| Zadavatel: |  |  |  |  | IČ:
DIČ:
| Uchazeč: |  |  |  |  | IČ: | Vyplň údaj
|  | Vyplň údaj |  |  |  | DIČ: | Vyplň údaj
| Projektant: |  |  |  |  | IČ:
DIČ:
| Zpracovatel: |  |  |  |  | IČ:
DIČ:
Poznámka:
| Cena bez DPH | [5 empty] | 0
|  |  | Základ daně |  |  | Sazba daně | Výše daně
| DPH | základní | 0 |  |  | 21% | 0
|  | snížená | 0 |  |  | 12% | 0
|  | zákl. přenesená | 0 |  |  | 21% | 0
|  | sníž. přenesená | 0 |  |  | 12% | 0
|  | nulová | 0 |  |  | 0% | 0
| Cena s DPH |  |  | v | CZK |  | 0
| Projektant |  |  | Zpracovatel
| Datum a podpis: |  | Razítko | Datum a podpis: |  |  | Razítko
| Objednavatel |  |  | Uchazeč
| Datum a podpis: |  | Razítko | Datum a podpis: |  |  | Razítko
REKAPITULACE ČLENĚNÍ SOUPISU PRACÍ
Stavba:
Městský park -Děkanská zahrada Pelhřimov - kompletní provedení
Objekt:
SO01 - Městský park - Děkanská zahrada Pelhřimov
Soupis:
UZN - Uznatelné náklady
Úroveň 4:
Objekt4 - Mobiliář
Místo: | [5 empty] | Datum: | 5. 12. 2024
Zadavatel: | [5 empty] | Projektant:
Uchazeč: |  |  | Vyplň údaj |  |  | Zpracovatel:
Kód dílu - Popis | [6 empty] | Cena celkem [CZK]
Náklady ze soupisu prací | [6 empty] | 0 | [12 empty] | -1
| 1 - Zemní práce | [5 empty] | 0
| 2 - Základy a zvláštní zakládání | [5 empty] | 0
| 93 - Dokončovací práce inženýrských staveb | [5 empty] | 0
| 99 - Staveništní přesun hmot | [5 empty] | 0
SOUPIS PRACÍ
Stavba:
Městský park -Děkanská zahrada Pelhřimov - kompletní provedení
Objekt:
SO01 - Městský park - Děkanská zahrada Pelhřimov
Soupis:
UZN - Uznatelné náklady
Úroveň 4:
Objekt4 - Mobiliář
Místo: | [5 empty] | Datum: | 5. 12. 2024
Zadavatel: | [5 empty] | Projektant:
Uchazeč: |  |  | Vyplň údaj |  |  | Zpracovatel:
PČ | Typ | Kód | Popis | MJ | Množství | J.cena [CZK] | Cena celkem [CZK] | Cenová soustava |  |  | DPH | J. Nh [h] | Nh celkem [h] | J. hmotnost [t] | Hmotnost celkem [t] | J. suť [t] | Suť Celkem [t]
Náklady soupisu celkem | [6 empty] | 0 | [5 empty] | 0 |  | 0 |  | 0 |  | D | -1 | [7 empty] | 0
| D | 1 | Zemní práce |  |  |  | 0 | [5 empty] | 0 |  | 0 |  | 0 | 1 | D | 0 | ROZPOCET | [6 empty] | 0
1 | K | 133201101R00 | Hloubení šachet v hornině 3 do 100 m3 | m3 | 19.674 |  | 0 |  |  |  | základní |  | 0 | 0 | 0 | 0 | 0 | 4 | K | 1 | ROZPOCET | 0 | 0 | 0 | 0 | 0 | 1 | 0 | 4 | 324445312
| PP |  | Hloubení šachet v hornině 3 do 100 m3 | [15 empty] | PP | 1
| P |  | Poznámka k položce: zapažených i nezapažených se svislým přemístění výkopku a urovnáním dna do předepsaného profilu a spádu, s případným nutným přemístěním výkopku ve výkopišti, s přehozením výkopku na přilehlém terénu na vzdálenost do 5 m od hrany šachty nebo s naložením na dopravní prostředek, č.v.D.3.2-03 : 0,9*0,3*0,8*2*35 0,9*0,3*0,8*11 0,9*1,1*1,1*2 | [15 empty] | P | 1
2 | K | 133201109R00 | Hloubení šachet v hornině 3 příplatek za lepivost horniny | m3 | 9.837 |  | 0 |  |  |  | základní |  | 0 | 0 | 0 | 0 | 0 | 4 | K | 1 | ROZPOCET | 0 | 0 | 0 | 0 | 0 | 1 | 0 | 4 | 423364029
| PP |  | Hloubení šachet v hornině 3 příplatek za lepivost horniny | [15 empty] | PP | 1
| P |  | Poznámka k položce: zapažených i nezapažených se svislým přemístění výkopku a urovnáním dna do předepsaného profilu a spádu, s případným nutným přemístěním výkopku ve výkopišti, s přehozením výkopku na přilehlém terénu na vzdálenost do 5 m od hrany šachty nebo s naložením na dopravní prostředek, 19,674/2 | [15 empty] | P | 1
3 | K | 162701105R00 | Vodorovné přemístění výkopku z horniny 1 až 4, na vzdálenost přes 9 000 do 10 000 m | m3 | 19.674 |  | 0 |  |  |  | základní |  | 0 | 0 | 0 | 0 | 0 | 4 | K | 1 | ROZPOCET | 0 | 0 | 0 | 0 | 0 | 1 | 0 | 4 | -480338991
| PP |  | Vodorovné přemístění výkopku z horniny 1 až 4, na vzdálenost přes 9 000 do 10 000 m | [15 empty] | PP | 1
| P |  | Poznámka k položce: po suchu, bez naložení výkopku, avšak se složením bez rozhrnutí, zpáteční cesta vozidla. | [15 empty] | P | 1
4 | K | 181101102R00 | Úprava pláně v zářezech v hornině 1 až 4, se zhutněním | m2 | 19.674 |  | 0 |  |  |  | základní |  | 0 | 0 | 0 | 0 | 0 | 4 | K | 1 | ROZPOCET | 0 | 0 | 0 | 0 | 0 | 1 | 0 | 4 | 90664710
| PP |  | Úprava pláně v zářezech v hornině 1 až 4, se zhutněním | [15 empty] | PP | 1
| P |  | Poznámka k položce: vyrovnáním výškových rozdílů, ploch vodorovných a ploch do sklonu 1 : 5. | [15 empty] | P | 1
5 | K | 199000002R00 | Poplatky za skládku horniny 1- 4, skupina 17 05 04 z Katalogu odpadů | m3 | 19.674 |  | 0 |  |  |  | základní |  | 0 | 0 | 0 | 0 | 0 | 4 | K | 1 | ROZPOCET | 0 | 0 | 0 | 0 | 0 | 1 | 0 | 4 | 851479465
| PP |  | Poplatky za skládku horniny 1- 4, skupina 17 05 04 z Katalogu odpadů | [15 empty] | PP | 1
| D | 2 | Základy a zvláštní zakládání |  |  |  | 0 | [5 empty] | 0 |  | 0 |  | 0 | 1 | D | 0 | ROZPOCET | [6 empty] | 0
6 | K | 275321321R00 | Beton základových patek železový třídy C 20/25 | m3 | 19.674 |  | 0 |  |  |  | základní |  | 0 | 0 | 0 | 0 | 0 | 4 | K | 1 | ROZPOCET | 0 | 0 | 0 | 0 | 0 | 1 | 0 | 4 | 2012738426
| PP |  | Beton základových patek železový třídy C 20/25 | [15 empty] | PP | 1
| P |  | Poznámka k položce: bez dodávky a uložení výztuže č.v.D.3.2-03 : 0,9*0,3*0,8*2*35 0,9*0,3*0,8*11 0,9*1,1*1,1*2 | [15 empty] | P | 1
7 | K | 275351215R00 | Bednění stěn základových patek zřízení | m2 | 56.1 |  | 0 |  |  |  | základní |  | 0 | 0 | 0 | 0 | 0 | 4 | K | 1 | ROZPOCET | 0 | 0 | 0 | 0 | 0 | 1 | 0 | 4 | -1728654483
| PP |  | Bednění stěn základových patek zřízení | [15 empty] | PP | 1
| P |  | Poznámka k položce: bednění svislé nebo šikmé (odkloněné), půdorysně přímé nebo zalomené, stěn základových patek ve volných nebo zapažených jámách, rýhách, šachtách, včetně případných vzpěr, č.v.D.3.2-03 : 0,3*(0,3*2+0,8*2)*2*35 0,3*(0,3*2+0,8*2)*11 0,3*1,1*4*2 | [15 empty] | P | 1
8 | K | 275351216R00 | Bednění stěn základových patek odstranění | m2 | 56.1 |  | 0 |  |  |  | základní |  | 0 | 0 | 0 | 0 | 0 | 4 | K | 1 | ROZPOCET | 0 | 0 | 0 | 0 | 0 | 1 | 0 | 4 | 1473566746
| PP |  | Bednění stěn základových patek odstranění | [15 empty] | PP | 1
| P |  | Poznámka k položce: bednění svislé nebo šikmé (odkloněné), půdorysně přímé nebo zalomené, stěn základových patek ve volných nebo zapažených jámách, rýhách, šachtách, včetně případných vzpěr, Včetně očištění, vytřídění a uložení bednícího materiálu. | [15 empty] | P | 1
| D | 93 | Dokončovací práce inženýrských staveb |  |  |  | 0 | [5 empty] | 0 |  | 0 |  | 0 | 1 | D | 0 | ROZPOCET | [6 empty] | 0
9 | K | 93001 | Osazení laviček vč. ukotvení do beton. základu závitovou tyčí na chem. maltu | kus | 35 |  | 0 |  |  |  | základní |  | 0 | 0 | 0 | 0 | 0 | 4 | K | 1 | ROZPOCET | 0 | 0 | 0 | 0 | 0 | 1 | 0 | 4 | 1762238793
| PP |  | Osazení laviček vč. ukotvení do beton. základu závitovou tyčí na chem. maltu | [15 empty] | PP | 1
| P |  | Poznámka k položce: č.v.D.3.2-03 : 35 | [15 empty] | P | 1
10 | K | 93002 | Osazení odpadkových košů vč. ukotvení do beton. základu závitovou tyčí na chem. maltu | kus | 11 |  | 0 |  |  |  | základní |  | 0 | 0 | 0 | 0 | 0 | 4 | K | 1 | ROZPOCET | 0 | 0 | 0 | 0 | 0 | 1 | 0 | 4 | 2118346860
| PP |  | Osazení odpadkových košů vč. ukotvení do beton. základu závitovou tyčí na chem. maltu | [15 empty] | PP | 1
| P |  | Poznámka k položce: č.v.D.3.2-03 : 11 | [15 empty] | P | 1
11 | K | 93003 | Osazení sedacího objektu na stavitelných nožkách | kus | 2 |  | 0 |  |  |  | základní |  | 0 | 0 | 0 | 0 | 0 | 4 | K | 1 | ROZPOCET | 0 | 0 | 0 | 0 | 0 | 1 | 0 | 4 | 1064685855
| PP |  | Osazení sedacího objektu na stavitelných nožkách | [15 empty] | PP | 1
| P |  | Poznámka k položce: č.v.D.3.2-03 : 2 | [15 empty] | P | 1
12 | K | 93004 | Osazení pítka vč. ukotvení do beton. základu pomocí kotevního dílu | kus | 2 |  | 0 |  |  |  | základní |  | 0 | 0 | 0 | 0 | 0 | 4 | K | 1 | ROZPOCET | 0 | 0 | 0 | 0 | 0 | 1 | 0 | 4 | 204727762
| PP |  | Osazení pítka vč. ukotvení do beton. základu pomocí kotevního dílu | [15 empty] | PP | 1
| P |  | Poznámka k položce: č.v.D.3.2-03 : 2 | [15 empty] | P | 1
13 | K | M1 | Parková lavička s opěradlem a područkami, vč. dopravy | kus | 35 |  | 0 |  |  |  | základní |  | 0 | 0 | 0 | 0 | 0 | 4 | K | 1 | ROZPOCET | 0 | 0 | 0 | 0 | 0 | 1 | 0 | 4 | -858277840
| PP |  | Parková lavička s opěradlem a područkami, vč. dopravy | [15 empty] | PP | 1
| P |  | Poznámka k položce: č.v.D.3.2-03 : 35 | [15 empty] | P | 1
14 | K | M2 | Trojitý odpadkový koš pro tříděný odpad, vč. dopravy | kus | 11 |  | 0 |  |  |  | základní |  | 0 | 0 | 0 | 0 | 0 | 4 | K | 1 | ROZPOCET | 0 | 0 | 0 | 0 | 0 | 1 | 0 | 4 | 1938622646
| PP |  | Trojitý odpadkový koš pro tříděný odpad, vč. dopravy | [15 empty] | PP | 1
| P |  | Poznámka k položce: č.v.D.3.2-03 : 11 | [15 empty] | P | 1
15 | K | M3 | Sedací objekt, vč. dopravy | kus | 2 |  | 0 |  |  |  | základní |  | 0 | 0 | 0 | 0 | 0 | 4 | K | 1 | ROZPOCET | 0 | 0 | 0 | 0 | 0 | 1 | 0 | 4 | 1730468800
| PP |  | Sedací objekt, vč. dopravy | [15 empty] | PP | 1
| P |  | Poznámka k položce: č.v.D.3.2-03 : 2 | [15 empty] | P | 1
16 | K | M4 | Pítko, vč. dopravy | kus | 2 |  | 0 |  |  |  | základní |  | 0 | 0 | 0 | 0 | 0 | 4 | K | 1 | ROZPOCET | 0 | 0 | 0 | 0 | 0 | 1 | 0 | 4 | -738252012
| PP |  | Pítko, vč. dopravy | [15 empty] | PP | 1
| P |  | Poznámka k položce: č.v.D.3.2-03 : 2 | [15 empty] | P | 1
| D | 99 | Staveništní přesun hmot |  |  |  | 0 | [5 empty] | 0 |  | 0 |  | 0 | 1 | D | 0 | ROZPOCET | [6 empty] | 0
17 | K | 998151111R00 | Přesun hmot pro oplocení a objekty zvláštní, zděné vodorovně do 50 m výšky do 10 m | t | 54.011 |  | 0 |  |  |  | základní |  | 0 | 0 | 0 | 0 | 0 | 4 | K | 1 | ROZPOCET | 0 | 0 | 0 | 0 | 0 | 1 | 0 | 4 | -361076213
| PP |  | Přesun hmot pro oplocení a objekty zvláštní, zděné vodorovně do 50 m výšky do 10 m | [15 empty] | PP | 1
| P |  | Poznámka k položce: na novostavbách a změnách objektů pro oplocení (815 2 JKSo), objekty zvláštní pro chov živočichů (815 3 JKSO), objekty pozemní různé (815 9 JKSO) | [15 empty] | P | 1

## Objekt4 - Schodiště 01, Z...
[9 empty] | >> skryté sloupce << | [9 empty] | {26b5d483-6921-4c7d-8ece-8dd37caae05e}
2
| KRYCÍ LIST SOUPISU PRACÍ | [8 empty] | v --- níže se nacházejí doplnkové a pomocné údaje k sestavám --- v | [8 empty] | False
Stavba:
Městský park -Děkanská zahrada Pelhřimov - kompletní provedení
Objekt:
SO01 - Městský park - Děkanská zahrada Pelhřimov
Soupis:
UZN - Uznatelné náklady
Úroveň 4:
Objekt4 - Schodiště 01, Zídka 07 a 08
| KSO: |  |  |  |  | CC-CZ:
| Místo: |  |  |  |  | Datum: | 5. 12. 2024
| Zadavatel: |  |  |  |  | IČ:
DIČ:
| Uchazeč: |  |  |  |  | IČ: | Vyplň údaj
|  | Vyplň údaj |  |  |  | DIČ: | Vyplň údaj
| Projektant: |  |  |  |  | IČ:
DIČ:
| Zpracovatel: |  |  |  |  | IČ:
DIČ:
Poznámka:
| Cena bez DPH | [5 empty] | 0
|  |  | Základ daně |  |  | Sazba daně | Výše daně
| DPH | základní | 0 |  |  | 21% | 0
|  | snížená | 0 |  |  | 12% | 0
|  | zákl. přenesená | 0 |  |  | 21% | 0
|  | sníž. přenesená | 0 |  |  | 12% | 0
|  | nulová | 0 |  |  | 0% | 0
| Cena s DPH |  |  | v | CZK |  | 0
| Projektant |  |  | Zpracovatel
| Datum a podpis: |  | Razítko | Datum a podpis: |  |  | Razítko
| Objednavatel |  |  | Uchazeč
| Datum a podpis: |  | Razítko | Datum a podpis: |  |  | Razítko
REKAPITULACE ČLENĚNÍ SOUPISU PRACÍ
Stavba:
Městský park -Děkanská zahrada Pelhřimov - kompletní provedení
Objekt:
SO01 - Městský park - Děkanská zahrada Pelhřimov
Soupis:
UZN - Uznatelné náklady
Úroveň 4:
Objekt4 - Schodiště 01, Zídka 07 a 08
Místo: | [5 empty] | Datum: | 5. 12. 2024
Zadavatel: | [5 empty] | Projektant:
Uchazeč: |  |  | Vyplň údaj |  |  | Zpracovatel:
Kód dílu - Popis | [6 empty] | Cena celkem [CZK]
Náklady ze soupisu prací | [6 empty] | 0 | [12 empty] | -1
| 1 - Zemní práce | [5 empty] | 0
| 2 - Základy a zvláštní zakládání | [5 empty] | 0
| 3 - Svislé a kompletní konstrukce | [5 empty] | 0
| 43 - Schodiště | [5 empty] | 0
| 45 - Podkladní a vedlejší konstrukce | [5 empty] | 0
| 8 - Trubní vedení | [5 empty] | 0
| 99 - Staveništní přesun hmot | [5 empty] | 0
| 711 - Izolace proti vodě | [5 empty] | 0
| 767 - Konstrukce zámečnické | [5 empty] | 0
SOUPIS PRACÍ
Stavba:
Městský park -Děkanská zahrada Pelhřimov - kompletní provedení
Objekt:
SO01 - Městský park - Děkanská zahrada Pelhřimov
Soupis:
UZN - Uznatelné náklady
Úroveň 4:
Objekt4 - Schodiště 01, Zídka 07 a 08
Místo: | [5 empty] | Datum: | 5. 12. 2024
Zadavatel: | [5 empty] | Projektant:
Uchazeč: |  |  | Vyplň údaj |  |  | Zpracovatel:
PČ | Typ | Kód | Popis | MJ | Množství | J.cena [CZK] | Cena celkem [CZK] | Cenová soustava |  |  | DPH | J. Nh [h] | Nh celkem [h] | J. hmotnost [t] | Hmotnost celkem [t] | J. suť [t] | Suť Celkem [t]
Náklady soupisu celkem | [6 empty] | 0 | [5 empty] | 0 |  | 0 |  | 0 |  | D | -1 | [7 empty] | 0
| D | 1 | Zemní práce |  |  |  | 0 | [5 empty] | 0 |  | 0 |  | 0 | 1 | D | 0 | ROZPOCET | [6 empty] | 0
1 | K | 122201101R00 | Odkopávky a prokopávky nezapažené v hornině 3 do 100 m3 | m3 | 21.05 |  | 0 |  |  |  | základní |  | 0 | 0 | 0 | 0 | 0 | 4 | K | 1 | ROZPOCET | 0 | 0 | 0 | 0 | 0 | 1 | 0 | 4 | -1542517655
| PP |  | Odkopávky a prokopávky nezapažené v hornině 3 do 100 m3 | [15 empty] | PP | 1
| P |  | Poznámka k položce: s přehozením výkopku na vzdálenost do 3 m nebo s naložením na dopravní prostředek, č.v.D.3.2-04 : 1,5*0,8*6 1*0,5*10,5 0,4*4,3*5 | [15 empty] | P | 1
2 | K | 122201109R00 | Odkopávky a prokopávky nezapažené v hornině 3 příplatek k cenám za lepivost horniny | m3 | 10.525 |  | 0 |  |  |  | základní |  | 0 | 0 | 0 | 0 | 0 | 4 | K | 1 | ROZPOCET | 0 | 0 | 0 | 0 | 0 | 1 | 0 | 4 | -1660412386
| PP |  | Odkopávky a prokopávky nezapažené v hornině 3 příplatek k cenám za lepivost horniny | [15 empty] | PP | 1
| P |  | Poznámka k položce: s přehozením výkopku na vzdálenost do 3 m nebo s naložením na dopravní prostředek, 21,05/2 | [15 empty] | P | 1
3 | K | 132201210R00 | Hloubení rýh šířky přes 60 do 200 cm do 50 m3, v hornině 3, hloubení strojně | m3 | 9.702 |  | 0 |  |  |  | základní |  | 0 | 0 | 0 | 0 | 0 | 4 | K | 1 | ROZPOCET | 0 | 0 | 0 | 0 | 0 | 1 | 0 | 4 | -393233092
| PP |  | Hloubení rýh šířky přes 60 do 200 cm do 50 m3, v hornině 3, hloubení strojně | [15 empty] | PP | 1
| P |  | Poznámka k položce: zapažených i nezapažených, s urovnáním dna do předepsaného profilu a spádu, s případně nutným přehozením výkopku na vzdálenost do 3 m ve výkopišti, s přehozením výkopku na přilehlém terénu na vzdálenost do 5 m od podélné osy rýhy nebo s naložením výkopku na dopravní prostředek. č.v.D.3.2-04 : 0,7*0,7*(5,5+10,5) 0,7*0,7*3,8 | [15 empty] | P | 1
4 | K | 132201219R00 | Hloubení rýh šířky přes 60 do 200 cm příplatek za lepivost, v hornině 3, | m3 | 4.851 |  | 0 |  |  |  | základní |  | 0 | 0 | 0 | 0 | 0 | 4 | K | 1 | ROZPOCET | 0 | 0 | 0 | 0 | 0 | 1 | 0 | 4 | -125209311
| PP |  | Hloubení rýh šířky přes 60 do 200 cm příplatek za lepivost, v hornině 3, | [15 empty] | PP | 1
| P |  | Poznámka k položce: zapažených i nezapažených, s urovnáním dna do předepsaného profilu a spádu, s případně nutným přehozením výkopku na vzdálenost do 3 m ve výkopišti, s přehozením výkopku na přilehlém terénu na vzdálenost do 5 m od podélné osy rýhy nebo s naložením výkopku na dopravní prostředek. 9,702/2 | [15 empty] | P | 1
5 | K | 133201101R00 | Hloubení šachet v hornině 3 do 100 m3 | m3 | 0.343 |  | 0 |  |  |  | základní |  | 0 | 0 | 0 | 0 | 0 | 4 | K | 1 | ROZPOCET | 0 | 0 | 0 | 0 | 0 | 1 | 0 | 4 | -2049438145
| PP |  | Hloubení šachet v hornině 3 do 100 m3 | [15 empty] | PP | 1
| P |  | Poznámka k položce: zapažených i nezapažených se svislým přemístění výkopku a urovnáním dna do předepsaného profilu a spádu, s případným nutným přemístěním výkopku ve výkopišti, s přehozením výkopku na přilehlém terénu na vzdálenost do 5 m od hrany šachty nebo s naložením na dopravní prostředek, č.v.D.3.2-04 : 0,7*0,7*0,7 | [15 empty] | P | 1
6 | K | 133201109R00 | Hloubení šachet v hornině 3 příplatek za lepivost horniny | m3 | 0.172 |  | 0 |  |  |  | základní |  | 0 | 0 | 0 | 0 | 0 | 4 | K | 1 | ROZPOCET | 0 | 0 | 0 | 0 | 0 | 1 | 0 | 4 | 344250179
| PP |  | Hloubení šachet v hornině 3 příplatek za lepivost horniny | [15 empty] | PP | 1
| P |  | Poznámka k položce: zapažených i nezapažených se svislým přemístění výkopku a urovnáním dna do předepsaného profilu a spádu, s případným nutným přemístěním výkopku ve výkopišti, s přehozením výkopku na přilehlém terénu na vzdálenost do 5 m od hrany šachty nebo s naložením na dopravní prostředek, č.v.D.3.2-04 : 0,7*0,7*0,7/2 | [15 empty] | P | 1
7 | K | 162201102R00 | Vodorovné přemístění výkopku z horniny 1 až 4, na vzdálenost přes 20 do 50 m | m3 | 10.83 |  | 0 |  |  |  | základní |  | 0 | 0 | 0 | 0 | 0 | 4 | K | 1 | ROZPOCET | 0 | 0 | 0 | 0 | 0 | 1 | 0 | 4 | -59219193
| PP |  | Vodorovné přemístění výkopku z horniny 1 až 4, na vzdálenost přes 20 do 50 m | [15 empty] | PP | 1
| P |  | Poznámka k položce: po suchu, bez ohledu na druh dopravního prostředku, bez naložení výkopku, avšak se složením bez rozhrnutí, Začátek provozního součtu č.v.D.3.2-04 : 0,8*0,8*6 0,3*0,5*10,5 Konec provozního součtu odvoz+dovoz pro zpětný zásyp : 5,415*2 | [15 empty] | P | 1
8 | K | 162701105R00 | Vodorovné přemístění výkopku z horniny 1 až 4, na vzdálenost přes 9 000 do 10 000 m | m3 | 25.68 |  | 0 |  |  |  | základní |  | 0 | 0 | 0 | 0 | 0 | 4 | K | 1 | ROZPOCET | 0 | 0 | 0 | 0 | 0 | 1 | 0 | 4 | -967164166
| PP |  | Vodorovné přemístění výkopku z horniny 1 až 4, na vzdálenost přes 9 000 do 10 000 m | [15 empty] | PP | 1
| P |  | Poznámka k položce: po suchu, bez ohledu na druh dopravního prostředku, bez naložení výkopku, avšak se složením bez rozhrnutí, č.v.D.3.2-04 : 1,5*0,8*6 1*0,5*10,5 0,4*4,3*5 0,7*0,7*(5,5+10,5) 0,7*0,7*3,8 0,7*0,7*0,7 -5,415 | [15 empty] | P | 1
9 | K | 167101101R00 | Nakládání, skládání, překládání neulehlého výkopku nakládání výkopku do 100 m3, z horniny 1 až 4 | m3 | 5.415 |  | 0 |  |  |  | základní |  | 0 | 0 | 0 | 0 | 0 | 4 | K | 1 | ROZPOCET | 0 | 0 | 0 | 0 | 0 | 1 | 0 | 4 | -60234807
| PP |  | Nakládání, skládání, překládání neulehlého výkopku nakládání výkopku do 100 m3, z horniny 1 až 4 | [15 empty] | PP | 1
| P |  | Poznámka k položce: č.v.D.3.2-04 : 0,8*0,8*6 0,3*0,5*10,5 | [15 empty] | P | 1
10 | K | 175101101R00 | Obsyp potrubí bez prohození sypaniny, bez dodávky obsypového materiálu | m3 | 5.775 |  | 0 |  |  |  | základní |  | 0 | 0 | 0 | 0 | 0 | 4 | K | 1 | ROZPOCET | 0 | 0 | 0 | 0 | 0 | 1 | 0 | 4 | 1380565459
| PP |  | Obsyp potrubí bez prohození sypaniny, bez dodávky obsypového materiálu | [15 empty] | PP | 1
| P |  | Poznámka k položce: sypaninou z vhodných hornin tř. 1 - 4 nebo materiálem připraveným podél výkopu ve vzdálenosti do 3 m od jeho kraje, pro jakoukoliv hloubku výkopu a jakoukoliv míru zhutnění, č.v.D.3.2-04 : 0,7*0,5*(6+10,5) | [15 empty] | P | 1
11 | K | 175101201R00 | Obsyp objektů bez prohození sypaniny | m3 | 5.415 |  | 0 |  |  |  | základní |  | 0 | 0 | 0 | 0 | 0 | 4 | K | 1 | ROZPOCET | 0 | 0 | 0 | 0 | 0 | 1 | 0 | 4 | 1390725363
| PP |  | Obsyp objektů bez prohození sypaniny | [15 empty] | PP | 1
| P |  | Poznámka k položce: sypaninou z vhodných hornin tř. 1 - 4 nebo materiálem, uloženým ve vzdálenosti do 30 m od vnějšího kraje objektu, pro jakoukoliv míru zhutnění, č.v.D.3.2-04 : 0,8*0,8*6 0,3*0,5*10,5 | [15 empty] | P | 1
12 | K | 175101209R00 | Obsyp objektů příplatek za prohození sypaniny | m3 | 5.415 |  | 0 |  |  |  | základní |  | 0 | 0 | 0 | 0 | 0 | 4 | K | 1 | ROZPOCET | 0 | 0 | 0 | 0 | 0 | 1 | 0 | 4 | 1461977762
| PP |  | Obsyp objektů příplatek za prohození sypaniny | [15 empty] | PP | 1
| P |  | Poznámka k položce: sypaninou z vhodných hornin tř. 1 - 4 nebo materiálem, uloženým ve vzdálenosti do 30 m od vnějšího kraje objektu, pro jakoukoliv míru zhutnění, č.v.D.3.2-04 : 0,8*0,8*6 0,3*0,5*10,5 | [15 empty] | P | 1
13 | K | 181101102R00 | Úprava pláně v zářezech v hornině 1 až 4, se zhutněním | m2 | 32.1 |  | 0 |  |  |  | základní |  | 0 | 0 | 0 | 0 | 0 | 4 | K | 1 | ROZPOCET | 0 | 0 | 0 | 0 | 0 | 1 | 0 | 4 | 444213778
| PP |  | Úprava pláně v zářezech v hornině 1 až 4, se zhutněním | [15 empty] | PP | 1
| P |  | Poznámka k položce: vyrovnáním výškových rozdílů, ploch vodorovných a ploch do sklonu 1 : 5. č.v.D.3.2-04 : 4,5*5,5+0,7*10,5 | [15 empty] | P | 1
14 | K | 199000002R00 | Poplatky za skládku horniny 1- 4, skupina 17 05 04 z Katalogu odpadů | m3 | 25.68 |  | 0 |  |  |  | základní |  | 0 | 0 | 0 | 0 | 0 | 4 | K | 1 | ROZPOCET | 0 | 0 | 0 | 0 | 0 | 1 | 0 | 4 | 208627850
| PP |  | Poplatky za skládku horniny 1- 4, skupina 17 05 04 z Katalogu odpadů | [15 empty] | PP | 1
| P |  | Poznámka k položce: č.v.D.3.2-04 : 1,5*0,8*6 1*0,5*10,5 0,4*4,3*5 0,7*0,7*(5,5+10,5) 0,7*0,7*3,8 0,7*0,7*0,7 -5,415 | [15 empty] | P | 1
15 | K | 11001 | Ruční dokopávky a úpravy terénu | hod | 30 |  | 0 |  |  |  | základní |  | 0 | 0 | 0 | 0 | 0 | 4 | K | 1 | ROZPOCET | 0 | 0 | 0 | 0 | 0 | 1 | 0 | 4 | 614888706
| PP |  | Ruční dokopávky a úpravy terénu | [15 empty] | PP | 1
| P |  | Poznámka k položce: odhad : 30 | [15 empty] | P | 1
16 | K | 583419063R | kamenivo přírodní drcené frakce 32,0 až 63,0 mm; třída B | t | 10.395 |  | 0 |  |  |  | základní |  | 0 | 0 | 0 | 0 | 0 | 4 | K | 1 | ROZPOCET | 0 | 0 | 0 | 0 | 0 | 1 | 0 | 4 | 1980243802
| PP |  | kamenivo přírodní drcené frakce 32,0 až 63,0 mm; třída B | [15 empty] | PP | 1
| P |  | Poznámka k položce: č.v.D.3.2-04 : 0,7*0,5*(6+10,5)*1,8 | [15 empty] | P | 1
| D | 2 | Základy a zvláštní zakládání |  |  |  | 0 | [5 empty] | 0 |  | 0 |  | 0 | 1 | D | 0 | ROZPOCET | [6 empty] | 0
17 | K | 212971110R00 | Zřízení opláštění odvod. trativodů z geotextilie o sklonu do 2,5, | m2 | 59.4 |  | 0 |  |  |  | základní |  | 0 | 0 | 0 | 0 | 0 | 4 | K | 1 | ROZPOCET | 0 | 0 | 0 | 0 | 0 | 1 | 0 | 4 | -1552626017
| PP |  | Zřízení opláštění odvod. trativodů z geotextilie o sklonu do 2,5, | [15 empty] | PP | 1
| P |  | Poznámka k položce: v rýze nebo v zářezu se stěnami, č.v.D.3.2-04 : (0,7*3+1,5)*(6+10,5) | [15 empty] | P | 1
18 | K | 271531112R00 | Polštáře zhutněné pod základy kamenivo hrubé, drcené, frakce 32 - 63 mm | m3 | 1.435 |  | 0 |  |  |  | základní |  | 0 | 0 | 0 | 0 | 0 | 4 | K | 1 | ROZPOCET | 0 | 0 | 0 | 0 | 0 | 1 | 0 | 4 | -1744268129
| PP |  | Polštáře zhutněné pod základy kamenivo hrubé, drcené, frakce 32 - 63 mm | [15 empty] | PP | 1
| P |  | Poznámka k položce: č.v.D.3.2-04 : 0,1*0,7*(5,5+10,5) 0,1*0,7*3,8 0,1*0,7*0,7 | [15 empty] | P | 1
19 | K | 274321321R00 | Beton základových pasů železový třídy C 20/25, Beton čerstvý obyčejný; C 20/25; prostředí: X0; cement: CEM I; Dmax = 22 mm; S 3 | m3 | 12.474 |  | 0 |  |  |  | základní |  | 0 | 0 | 0 | 0 | 0 | 4 | K | 1 | ROZPOCET | 0 | 0 | 0 | 0 | 0 | 1 | 0 | 4 | -1793059502
| PP |  | Beton základových pasů železový třídy C 20/25, Beton čerstvý obyčejný; C 20/25; prostředí: X0; cement: CEM I; Dmax = 22 mm; S 3 | [15 empty] | PP | 1
| P |  | Poznámka k položce: včetně dodávky a uložení betonu, bez výztuže č.v.D.3.2-04 : 0,9*0,7*(5,5+10,5) 0,9*0,7*3,8 | [15 empty] | P | 1
20 | K | 274351215R00 | Bednění stěn základových pasů zřízení | m2 | 16.96 |  | 0 |  |  |  | základní |  | 0 | 0 | 0 | 0 | 0 | 4 | K | 1 | ROZPOCET | 0 | 0 | 0 | 0 | 0 | 1 | 0 | 4 | 799982931
| PP |  | Bednění stěn základových pasů zřízení | [15 empty] | PP | 1
| P |  | Poznámka k položce: svislé nebo šikmé (odkloněné), půdorysně přímé nebo zalomené, stěn základových pasů ve volných nebo zapažených jámách, rýhách, šachtách, včetně případných vzpěr, č.v.D.3.2-04 : 0,4*(0,7+5,5+10,5)*2 0,4*(0,7+3,8)*2 | [15 empty] | P | 1
21 | K | 274351216R00 | Bednění stěn základových pasů odstranění | m2 | 16.96 |  | 0 |  |  |  | základní |  | 0 | 0 | 0 | 0 | 0 | 4 | K | 1 | ROZPOCET | 0 | 0 | 0 | 0 | 0 | 1 | 0 | 4 | 219858846
| PP |  | Bednění stěn základových pasů odstranění | [15 empty] | PP | 1
| P |  | Poznámka k položce: svislé nebo šikmé (odkloněné), půdorysně přímé nebo zalomené, stěn základových pasů ve volných nebo zapažených jámách, rýhách, šachtách, včetně případných vzpěr, Včetně očištění, vytřídění a uložení bednicího materiálu. č.v.D.3.2-04 : 0,4*(0,7+5,5+10,5)*2 0,4*(0,7+3,8)*2 | [15 empty] | P | 1
22 | K | 274361821R00 | Výztuž základových pasů z betonářské oceli 10 505 (R) | t | 0.624 |  | 0 |  |  |  | základní |  | 0 | 0 | 0 | 0 | 0 | 4 | K | 1 | ROZPOCET | 0 | 0 | 0 | 0 | 0 | 1 | 0 | 4 | 321249427
| PP |  | Výztuž základových pasů z betonářské oceli 10 505 (R) | [15 empty] | PP | 1
| P |  | Poznámka k položce: Začátek provozního součtu č.v.D.3.2-04 : 0,9*0,7*(5,5+10,5) 0,9*0,7*3,8 Konec provozního součtu předpoklad vyztužení 50kg/m3 : 12,474*0,05 | [15 empty] | P | 1
23 | K | 275321321R00 | Beton základových patek železový třídy C 20/25, Beton čerstvý obyčejný; C 20/25; prostředí: X0; cement: CEM I; Dmax = 22 mm; S 3 | m3 | 0.392 |  | 0 |  |  |  | základní |  | 0 | 0 | 0 | 0 | 0 | 4 | K | 1 | ROZPOCET | 0 | 0 | 0 | 0 | 0 | 1 | 0 | 4 | 1722550276
| PP |  | Beton základových patek železový třídy C 20/25, Beton čerstvý obyčejný; C 20/25; prostředí: X0; cement: CEM I; Dmax = 22 mm; S 3 | [15 empty] | PP | 1
| P |  | Poznámka k položce: bez dodávky a uložení výztuže č.v.D.3.2-04 : 0,8*0,7*0,7 | [15 empty] | P | 1
24 | K | 275351215R00 | Bednění stěn základových patek zřízení | m2 | 1.12 |  | 0 |  |  |  | základní |  | 0 | 0 | 0 | 0 | 0 | 4 | K | 1 | ROZPOCET | 0 | 0 | 0 | 0 | 0 | 1 | 0 | 4 | 1327498920
| PP |  | Bednění stěn základových patek zřízení | [15 empty] | PP | 1
| P |  | Poznámka k položce: bednění svislé nebo šikmé (odkloněné), půdorysně přímé nebo zalomené, stěn základových patek ve volných nebo zapažených jámách, rýhách, šachtách, včetně případných vzpěr, č.v.D.3.2-04 : 0,4*0,7*4 | [15 empty] | P | 1
25 | K | 275351216R00 | Bednění stěn základových patek odstranění | m2 | 1.12 |  | 0 |  |  |  | základní |  | 0 | 0 | 0 | 0 | 0 | 4 | K | 1 | ROZPOCET | 0 | 0 | 0 | 0 | 0 | 1 | 0 | 4 | 1825721112
| PP |  | Bednění stěn základových patek odstranění | [15 empty] | PP | 1
| P |  | Poznámka k položce: bednění svislé nebo šikmé (odkloněné), půdorysně přímé nebo zalomené, stěn základových patek ve volných nebo zapažených jámách, rýhách, šachtách, včetně případných vzpěr, Včetně očištění, vytřídění a uložení bednícího materiálu. č.v.D.3.2-04 : 0,4*0,7*4 | [15 empty] | P | 1
26 | K | 275361821R00 | Výztuž základových patek z betonářské oceli z prutové oceli, 10505, , , , Výztuž ocelová betonářská - tyč; úprava: střih, ohyb; povrch: žebírkový; značka: B500B (1.0439); d = 12,0 mm | t | 0.02 |  | 0 |  |  |  | základní |  | 0 | 0 | 0 | 0 | 0 | 4 | K | 1 | ROZPOCET | 0 | 0 | 0 | 0 | 0 | 1 | 0 | 4 | -1477765024
| PP |  | Výztuž základových patek z betonářské oceli z prutové oceli, 10505, , , , Výztuž ocelová betonářská - tyč; úprava: střih, ohyb; povrch: žebírkový; značka: B500B (1.0439); d = 12,0 mm | [15 empty] | PP | 1
| P |  | Poznámka k položce: včetně distančních prvků č.v.D.3.2-04 - předpoklad vyztužení 50kg/m3 : 0,8*0,7*0,7*0,05 | [15 empty] | P | 1
27 | K | 67390526R | geotextilie PP, PES; funkce drenážní, separační, ochranná, výztužná, filtrační; plošná hmotnost 300 g/m2; tl. při 2 kPa 2,80 mm | m2 | 68.31 |  | 0 |  |  |  | základní |  | 0 | 0 | 0 | 0 | 0 | 4 | K | 1 | ROZPOCET | 0 | 0 | 0 | 0 | 0 | 1 | 0 | 4 | 1985438409
| PP |  | geotextilie PP, PES; funkce drenážní, separační, ochranná, výztužná, filtrační; plošná hmotnost 300 g/m2; tl. při 2 kPa 2,80 mm | [15 empty] | PP | 1
| P |  | Poznámka k položce: č.v.D.3.2-04 : ((0,7*3+1,5)*(6+10,5))*1,15 | [15 empty] | P | 1
| D | 3 | Svislé a kompletní konstrukce |  |  |  | 0 | [5 empty] | 0 |  | 0 |  | 0 | 1 | D | 0 | ROZPOCET | [6 empty] | 0
28 | K | 311321825R00 | Beton nadzákladových zdí železový pohledový třídy PB 2 v přírodní barvě drtí a přísad z betonu třídy C 25/30, Beton čerstvý obyčejný; C 25/30; prostředí: X0; cement: CEM I; Dmax = 16 mm; S 3 | m3 | 6.84 |  | 0 |  |  |  | základní |  | 0 | 0 | 0 | 0 | 0 | 4 | K | 1 | ROZPOCET | 0 | 0 | 0 | 0 | 0 | 1 | 0 | 4 | -1701308908
| PP |  | Beton nadzákladových zdí železový pohledový třídy PB 2 v přírodní barvě drtí a přísad z betonu třídy C 25/30, Beton čerstvý obyčejný; C 25/30; prostředí: X0; cement: CEM I; Dmax = 16 mm; S 3 | [15 empty] | PP | 1
| P |  | Poznámka k položce: nosných, výplňových, obkladových, půdních, štítových, poprsních apod. (bez výztuže), s pomocným lešením o výšce podlahy do 1900 mm a pro zatížení 1,5 kPa, Včetně pomocného lešení o výšce podlahy do 1900 mm a pro zatížení 1,5 kPa. č.v.D.3.2-04 : 2*0,3*5,1 1,2*0,3*10,5 | [15 empty] | P | 1
29 | K | 311351111R00 | Bednění nadzákladových zdí oboustranné za každou stranu zvlášť únosné nebo zvlášť hladké nebo zvlášť přesné zřízení | m2 | 46.38 |  | 0 |  |  |  | základní |  | 0 | 0 | 0 | 0 | 0 | 4 | K | 1 | ROZPOCET | 0 | 0 | 0 | 0 | 0 | 1 | 0 | 4 | 363520701
| PP |  | Bednění nadzákladových zdí oboustranné za každou stranu zvlášť únosné nebo zvlášť hladké nebo zvlášť přesné zřízení | [15 empty] | PP | 1
| P |  | Poznámka k položce: svislé nebo šikmé (odkloněné), půdorysně přímé nebo zalomené nadzákladových zdí nosných, výplňových, obkladových, půdních, štítových, poprsních apod. ve volném prostranství, ve volných nebo zapažených jámách, rýhách, šachtách, včetně případných vzpěr, č.v.D.3.2-04 : 2*(5,1*2)+2,1*0,3 1,2*10,5*2+0,5*0,3 | [15 empty] | P | 1
30 | K | 311351112R00 | Bednění nadzákladových zdí oboustranné za každou stranu zvlášť únosné nebo zvlášť hladké nebo zvlášť přesné odstranění | m2 | 46.38 |  | 0 |  |  |  | základní |  | 0 | 0 | 0 | 0 | 0 | 4 | K | 1 | ROZPOCET | 0 | 0 | 0 | 0 | 0 | 1 | 0 | 4 | 1143813546
| PP |  | Bednění nadzákladových zdí oboustranné za každou stranu zvlášť únosné nebo zvlášť hladké nebo zvlášť přesné odstranění | [15 empty] | PP | 1
| P |  | Poznámka k položce: svislé nebo šikmé (odkloněné), půdorysně přímé nebo zalomené nadzákladových zdí nosných, výplňových, obkladových, půdních, štítových, poprsních apod. ve volném prostranství, ve volných nebo zapažených jámách, rýhách, šachtách, včetně případných vzpěr, č.v.D.3.2-04 : 2*(5,1*2)+2,1*0,3 1,2*10,5*2+0,5*0,3 | [15 empty] | P | 1
31 | K | 311361821R00 | Výztuž nadzákladových zdí z betonářské oceli 10 505(R), Výztuž ocelová betonářská - tyč; úprava: střih, ohyb; povrch: žebírkový; značka: B500B (1.0439); d = 12,0 mm | t | 1.026 |  | 0 |  |  |  | základní |  | 0 | 0 | 0 | 0 | 0 | 4 | K | 1 | ROZPOCET | 0 | 0 | 0 | 0 | 0 | 1 | 0 | 4 | -1829264460
| PP |  | Výztuž nadzákladových zdí z betonářské oceli 10 505(R), Výztuž ocelová betonářská - tyč; úprava: střih, ohyb; povrch: žebírkový; značka: B500B (1.0439); d = 12,0 mm | [15 empty] | PP | 1
| P |  | Poznámka k položce: včetně distančních prvků Začátek provozního součtu č.v.D.3.2-04 : 2*0,3*5,1 1,2*0,3*10,5 Konec provozního součtu předpoklad vyztužení 150kg/m3 : 6,84*0,15 | [15 empty] | P | 1
32 | K | 320101112R00 | Osazení betonových prefabrikátů hmotnost přes 1000 do 5000 kg | m3 | 0.725 |  | 0 |  |  |  | základní |  | 0 | 0 | 0 | 0 | 0 | 4 | K | 1 | ROZPOCET | 0 | 0 | 0 | 0 | 0 | 1 | 0 | 4 | 1644240604
| PP |  | Osazení betonových prefabrikátů hmotnost přes 1000 do 5000 kg | [15 empty] | PP | 1
| P |  | Poznámka k položce: Včetně kotevních prvků a odstranění transportní výztuže. č.v.D.3.2-04,21 : 0,3*(0,61*2,9+0,68*0,33) 0,61*0,52*0,4 | [15 empty] | P | 1
33 | K | 311001 | Příplatek za zkosení horních hran zídky | m | 32 |  | 0 |  |  |  | základní |  | 0 | 0 | 0 | 0 | 0 | 4 | K | 1 | ROZPOCET | 0 | 0 | 0 | 0 | 0 | 1 | 0 | 4 | -384880567
| PP |  | Příplatek za zkosení horních hran zídky | [15 empty] | PP | 1
| P |  | Poznámka k položce: č.v.D.3.2-04 : (5,1+10,6+0,3)*2 | [15 empty] | P | 1
34 | K | P46 | Železobetonový prefabrikát, beton C20/25, výška 610-750mm, šířka 300mm, dl. 3260mm, natural, zkosené horní hrany (15/15), přepoklad vyztužení 150kg/m3, vč. dopravy | kus | 1 |  | 0 |  |  |  | základní |  | 0 | 0 | 0 | 0 | 0 | 4 | K | 1 | ROZPOCET | 0 | 0 | 0 | 0 | 0 | 1 | 0 | 4 | -2039648484
| PP |  | Železobetonový prefabrikát, beton C20/25, výška 610-750mm, šířka 300mm, dl. 3260mm, natural, zkosené horní hrany (15/15), přepoklad vyztužení 150kg/m3, vč. dopravy | [15 empty] | PP | 1
| P |  | Poznámka k položce: č.v.D.3.2-04,21 : 1 | [15 empty] | P | 1
35 | K | P47 | Železobetonový prefabrikát, beton C20/25, výška 610mm, šířka 350-370mm atyp, dl. 516-520mm, natural, zkosené horní hrany (15/15), přepoklad vyztužení 150kg/m3, vč. dopravy | kus | 1 |  | 0 |  |  |  | základní |  | 0 | 0 | 0 | 0 | 0 | 4 | K | 1 | ROZPOCET | 0 | 0 | 0 | 0 | 0 | 1 | 0 | 4 | -498929668
| PP |  | Železobetonový prefabrikát, beton C20/25, výška 610mm, šířka 350-370mm atyp, dl. 516-520mm, natural, zkosené horní hrany (15/15), přepoklad vyztužení 150kg/m3, vč. dopravy | [15 empty] | PP | 1
| P |  | Poznámka k položce: č.v.D.3.2-04,21 : 1 | [15 empty] | P | 1
| D | 43 | Schodiště |  |  |  | 0 | [5 empty] | 0 |  | 0 |  | 0 | 1 | D | 0 | ROZPOCET | [6 empty] | 0
36 | K | 320101111R00 | Osazení betonových prefabrikátů hmotnost do 1000 kg | m3 | 2.347 |  | 0 |  |  |  | základní |  | 0 | 0 | 0 | 0 | 0 | 4 | K | 1 | ROZPOCET | 0 | 0 | 0 | 0 | 0 | 1 | 0 | 4 | 1472932009
| PP |  | Osazení betonových prefabrikátů hmotnost do 1000 kg | [15 empty] | PP | 1
| P |  | Poznámka k položce: Včetně kotevních prvků a odstranění transportní výztuže. č.v.D.3.2-04 : 1,2*0,35*0,15*9 1,35*0,35*0,15*8 1,5*0,35*0,15*11 1,65*0,35*0,15*4 | [15 empty] | P | 1
37 | K | 430321314R00 | Beton schodišťových konstrukcí (stupňů, schodnic, ramen, podest s nosníky) železový třídy C 20/25 | m3 | 2.142 |  | 0 |  |  |  | základní |  | 0 | 0 | 0 | 0 | 0 | 4 | K | 1 | ROZPOCET | 0 | 0 | 0 | 0 | 0 | 1 | 0 | 4 | 443825112
| PP |  | Beton schodišťových konstrukcí (stupňů, schodnic, ramen, podest s nosníky) železový třídy C 20/25 | [15 empty] | PP | 1
| P |  | Poznámka k položce: č.v.D.3.2-04 : 0,15*3,4*4,2 | [15 empty] | P | 1
38 | K | 430361921RT8 | Výztuž schodišťových konstrukcí (stupňů, schodnic, ramen, podest s nosníky) ze svařovaných sítí průměr drátu 8 mm, velikost oka 100/100 mm | t | 0.262 |  | 0 |  |  |  | základní |  | 0 | 0 | 0 | 0 | 0 | 4 | K | 1 | ROZPOCET | 0 | 0 | 0 | 0 | 0 | 1 | 0 | 4 | 1000584887
| PP |  | Výztuž schodišťových konstrukcí (stupňů, schodnic, ramen, podest s nosníky) ze svařovaných sítí průměr drátu 8 mm, velikost oka 100/100 mm | [15 empty] | PP | 1
| P |  | Poznámka k položce: Včetně distančních prvků. č.v.D.3.2-04 - vyztužení nutno dopřesnit realizační dokumentací : 3,4*4,2*2*0,00799*1,15 | [15 empty] | P | 1
39 | K | 434311115R00 | Stupně dusané z betonu třídy C 20/25 | m | 42 |  | 0 |  |  |  | základní |  | 0 | 0 | 0 | 0 | 0 | 4 | K | 1 | ROZPOCET | 0 | 0 | 0 | 0 | 0 | 1 | 0 | 4 | -1505585529
| PP |  | Stupně dusané z betonu třídy C 20/25 | [15 empty] | PP | 1
| P |  | Poznámka k položce: na terén nebo na desku z betonu prostého nebo prokládaného kamenem, bez potěru, se zahlazením povrchu, č.v.D.3.2-04 : 10*4,2 | [15 empty] | P | 1
40 | K | 434351141R00 | Bednění stupňů betonovaných na podstupňové desce nebo na terénu přímočarých zřízení | m2 | 23.425 |  | 0 |  |  |  | základní |  | 0 | 0 | 0 | 0 | 0 | 4 | K | 1 | ROZPOCET | 0 | 0 | 0 | 0 | 0 | 1 | 0 | 4 | -2035098663
| PP |  | Bednění stupňů betonovaných na podstupňové desce nebo na terénu přímočarých zřízení | [15 empty] | PP | 1
| P |  | Poznámka k položce: č.v.D.3.2-04 : 10*4,2*(0,15+0,35) 0,25*(6+3,7) | [15 empty] | P | 1
41 | K | 434351142R00 | Bednění stupňů betonovaných na podstupňové desce nebo na terénu přímočarých odstranění | m2 | 23.425 |  | 0 |  |  |  | základní |  | 0 | 0 | 0 | 0 | 0 | 4 | K | 1 | ROZPOCET | 0 | 0 | 0 | 0 | 0 | 1 | 0 | 4 | -166890113
| PP |  | Bednění stupňů betonovaných na podstupňové desce nebo na terénu přímočarých odstranění | [15 empty] | PP | 1
| P |  | Poznámka k položce: č.v.D.3.2-04 : 10*4,2*(0,15+0,35) 0,25*(6+3,7) | [15 empty] | P | 1
42 | K | P1 | Železobetonový prefabrikát, beton C20/25, výška 150mm, šířka 350mm, dl. 1200mm, natural, zkosené horní hrany (15/15), protiskluz. pásek, předpoklad vyztužení 150kg/m3, vč. dopravy | kus | 9 |  | 0 |  |  |  | základní |  | 0 | 0 | 0 | 0 | 0 | 4 | K | 1 | ROZPOCET | 0 | 0 | 0 | 0 | 0 | 1 | 0 | 4 | 718149110
| PP |  | Železobetonový prefabrikát, beton C20/25, výška 150mm, šířka 350mm, dl. 1200mm, natural, zkosené horní hrany (15/15), protiskluz. pásek, předpoklad vyztužení 150kg/m3, vč. dopravy | [15 empty] | PP | 1
| P |  | Poznámka k položce: č.v.D.3.2-04 : 9 | [15 empty] | P | 1
43 | K | P2 | Železobetonový prefabrikát, beton C20/25, výška 150mm, šířka 350mm, dl. 1350mm, natural, zkosené horní hrany (15/15), protiskluz. pásek, předpoklad vyztužení 150kg/m3, vč. dopravy | kus | 8 |  | 0 |  |  |  | základní |  | 0 | 0 | 0 | 0 | 0 | 4 | K | 1 | ROZPOCET | 0 | 0 | 0 | 0 | 0 | 1 | 0 | 4 | 1969853143
| PP |  | Železobetonový prefabrikát, beton C20/25, výška 150mm, šířka 350mm, dl. 1350mm, natural, zkosené horní hrany (15/15), protiskluz. pásek, předpoklad vyztužení 150kg/m3, vč. dopravy | [15 empty] | PP | 1
| P |  | Poznámka k položce: č.v.D.3.2-04 : 8 | [15 empty] | P | 1
44 | K | P3 | Železobetonový prefabrikát, beton C20/25, výška 150mm, šířka 350mm, dl. 1500mm, natural, zkosené horní hrany (15/15), protiskluz. pásek, předpoklad vyztužení 150kg/m3, vč. dopravy | kus | 11 |  | 0 |  |  |  | základní |  | 0 | 0 | 0 | 0 | 0 | 4 | K | 1 | ROZPOCET | 0 | 0 | 0 | 0 | 0 | 1 | 0 | 4 | 1960901766
| PP |  | Železobetonový prefabrikát, beton C20/25, výška 150mm, šířka 350mm, dl. 1500mm, natural, zkosené horní hrany (15/15), protiskluz. pásek, předpoklad vyztužení 150kg/m3, vč. dopravy | [15 empty] | PP | 1
| P |  | Poznámka k položce: č.v.D.3.2-04 : 11 | [15 empty] | P | 1
45 | K | P4 | Železobetonový prefabrikát, beton C20/25, výška 150mm, šířka 350mm, dl. 1650mm, natural, zkosené horní hrany (15/15), protiskluz. pásek, předpoklad vyztužení 150kg/m3, vč. dopravy | kus | 4 |  | 0 |  |  |  | základní |  | 0 | 0 | 0 | 0 | 0 | 4 | K | 1 | ROZPOCET | 0 | 0 | 0 | 0 | 0 | 1 | 0 | 4 | -123146654
| PP |  | Železobetonový prefabrikát, beton C20/25, výška 150mm, šířka 350mm, dl. 1650mm, natural, zkosené horní hrany (15/15), protiskluz. pásek, předpoklad vyztužení 150kg/m3, vč. dopravy | [15 empty] | PP | 1
| P |  | Poznámka k položce: č.v.D.3.2-04 : 4 | [15 empty] | P | 1
| D | 45 | Podkladní a vedlejší konstrukce |  |  |  | 0 | [5 empty] | 0 |  | 0 |  | 0 | 1 | D | 0 | ROZPOCET | [6 empty] | 0
46 | K | 457311117R00 | Vyrovnávací beton beton C 20/25 | m3 | 0.057 |  | 0 |  |  |  | základní |  | 0 | 0 | 0 | 0 | 0 | 4 | K | 1 | ROZPOCET | 0 | 0 | 0 | 0 | 0 | 1 | 0 | 4 | 1949966902
| PP |  | Vyrovnávací beton beton C 20/25 | [15 empty] | PP | 1
| P |  | Poznámka k položce: na vodorovné mostní konstrukci s očištěním podkladních ploch, provedený v předepsaném spádu, č.v.D.3.2-04 - vyrovnání pod bet. prefabrikát : 0,05*0,3*3,8 | [15 empty] | P | 1
47 | K | 564861111RT4 | Podklad ze štěrkodrti s rozprostřením a zhutněním frakce 0-63 mm, tloušťka po zhutnění 200 mm, Kamenivo nestanovené | m2 | 18 |  | 0 |  |  |  | základní |  | 0 | 0 | 0 | 0 | 0 | 4 | K | 1 | ROZPOCET | 0 | 0 | 0 | 0 | 0 | 1 | 0 | 4 | 1821874275
| PP |  | Podklad ze štěrkodrti s rozprostřením a zhutněním frakce 0-63 mm, tloušťka po zhutnění 200 mm, Kamenivo nestanovené | [15 empty] | PP | 1
| P |  | Poznámka k položce: č.v.D.3.2-04 : 4,5*4 | [15 empty] | P | 1
| D | 8 | Trubní vedení |  |  |  | 0 | [5 empty] | 0 |  | 0 |  | 0 | 1 | D | 0 | ROZPOCET | [6 empty] | 0
48 | K | 871219111R00 | Kladení dren. potrubí bezvýkop.,flex.PVC, bez obs. | m | 16.5 |  | 0 |  |  |  | základní |  | 0 | 0 | 0 | 0 | 0 | 4 | K | 1 | ROZPOCET | 0 | 0 | 0 | 0 | 0 | 1 | 0 | 4 | 1005891981
| PP |  | Kladení dren. potrubí bezvýkop.,flex.PVC, bez obs. | [15 empty] | PP | 1
| P |  | Poznámka k položce: č.v.D.3.2-04 : (6+10,5) | [15 empty] | P | 1
49 | K | 28611233R | trubka plastová drenážní PVC-U; ohebná; korugovaná; perforovaná po celém obvodu; DN 100,0 mm | m | 18.15 |  | 0 |  |  |  | základní |  | 0 | 0 | 0 | 0 | 0 | 4 | K | 1 | ROZPOCET | 0 | 0 | 0 | 0 | 0 | 1 | 0 | 4 | 256203667
| PP |  | trubka plastová drenážní PVC-U; ohebná; korugovaná; perforovaná po celém obvodu; DN 100,0 mm | [15 empty] | PP | 1
| P |  | Poznámka k položce: 16,5*1,1 | [15 empty] | P | 1
50 | K | 28611326.AR | zátka PVC; DN 100,0 mm | kus | 2 |  | 0 |  |  |  | základní |  | 0 | 0 | 0 | 0 | 0 | 4 | K | 1 | ROZPOCET | 0 | 0 | 0 | 0 | 0 | 1 | 0 | 4 | 1158204574
| PP |  | zátka PVC; DN 100,0 mm | [15 empty] | PP | 1
| D | 99 | Staveništní přesun hmot |  |  |  | 0 | [5 empty] | 0 |  | 0 |  | 0 | 1 | D | 0 | ROZPOCET | [6 empty] | 0
51 | K | 998151111R00 | Přesun hmot pro oplocení a objekty zvláštní, zděné vodorovně do 50 m výšky do 10 m | t | 96.21 |  | 0 |  |  |  | základní |  | 0 | 0 | 0 | 0 | 0 | 4 | K | 1 | ROZPOCET | 0 | 0 | 0 | 0 | 0 | 1 | 0 | 4 | -1146376617
| PP |  | Přesun hmot pro oplocení a objekty zvláštní, zděné vodorovně do 50 m výšky do 10 m | [15 empty] | PP | 1
| P |  | Poznámka k položce: na novostavbách a změnách objektů pro oplocení (815 2 JKSo), objekty zvláštní pro chov živočichů (815 3 JKSO), objekty pozemní různé (815 9 JKSO) | [15 empty] | P | 1
| D | 711 | Izolace proti vodě |  |  |  | 0 | [5 empty] | 0 |  | 0 |  | 0 | 2 | D | 0 | ROZPOCET | [6 empty] | 0
52 | K | 711823121RT6 | Ochrana konstrukcí nopovou fólií svisle, výška nopu 20 mm, včetně dodávky fólie | m2 | 27.75 |  | 0 |  |  |  | základní |  | 0 | 0 | 0 | 0 | 0 | 16 | K | 1 | ROZPOCET | 0 | 0 | 0 | 0 | 0 | 1 | 0 | 16 | -1545750486
| PP |  | Ochrana konstrukcí nopovou fólií svisle, výška nopu 20 mm, včetně dodávky fólie | [15 empty] | PP | 1
| P |  | Poznámka k položce: č.v.D.3.2-04 : 2*6+1,5*10,5 | [15 empty] | P | 1
53 | K | 711823129RT5 | Ochrana konstrukcí nopovou fólií ukončovací lišta, , včetně dodávky lišty, Lišta | m | 16.5 |  | 0 |  |  |  | základní |  | 0 | 0 | 0 | 0 | 0 | 16 | K | 1 | ROZPOCET | 0 | 0 | 0 | 0 | 0 | 1 | 0 | 16 | 1095757505
| PP |  | Ochrana konstrukcí nopovou fólií ukončovací lišta, , včetně dodávky lišty, Lišta | [15 empty] | PP | 1
| P |  | Poznámka k položce: č.v.D.3.2-04 : 6+10,5 | [15 empty] | P | 1
54 | K | 998711201R00 | Přesun hmot pro izolace proti vodě svisle do 6 m | % |  |  | 0 |  |  |  | základní |  | 0 | 0 | 0 | 0 | 0 | 16 | K | 1 | ROZPOCET | 0 | 0 | 0 | 0 | 0 | 1 | 0 | 16 | -1656637566
| PP |  | Přesun hmot pro izolace proti vodě svisle do 6 m | [15 empty] | PP | 1
| P |  | Poznámka k položce: 50 m vodorovně měřeno od těžiště půdorysné plochy skládky do těžiště půdorysné plochy objektu | [15 empty] | P | 1
| D | 767 | Konstrukce zámečnické |  |  |  | 0 | [5 empty] | 0 |  | 0 |  | 0 | 2 | D | 0 | ROZPOCET | [6 empty] | 0
55 | K | 76701 | D+M schodišťového zábradlí vč. ukotvení a povrchové úpravy | m | 3.5 |  | 0 |  |  |  | základní |  | 0 | 0 | 0 | 0 | 0 | 16 | K | 1 | ROZPOCET | 0 | 0 | 0 | 0 | 0 | 1 | 0 | 16 | -1217556201
| PP |  | D+M schodišťového zábradlí vč. ukotvení a povrchové úpravy | [15 empty] | PP | 1
| P |  | Poznámka k položce: č.v.D.3.2-04 : 3,5 | [15 empty] | P | 1
56 | K | 998767201R00 | Přesun hmot pro kovové stavební doplňk. konstrukce v objektech výšky do 6 m | % |  |  | 0 |  |  |  | základní |  | 0 | 0 | 0 | 0 | 0 | 16 | K | 1 | ROZPOCET | 0 | 0 | 0 | 0 | 0 | 1 | 0 | 16 | -23496359
| PP |  | Přesun hmot pro kovové stavební doplňk. konstrukce v objektech výšky do 6 m | [15 empty] | PP | 1
| P |  | Poznámka k položce: 50 m vodorovně | [15 empty] | P | 1

## Objekt5 - Schodiště 02, Z...
[9 empty] | >> skryté sloupce << | [9 empty] | {592e036f-54fe-4da0-a84e-5915be8b7dd5}
2
| KRYCÍ LIST SOUPISU PRACÍ | [8 empty] | v --- níže se nacházejí doplnkové a pomocné údaje k sestavám --- v | [8 empty] | False
Stavba:
Městský park -Děkanská zahrada Pelhřimov - kompletní provedení
Objekt:
SO01 - Městský park - Děkanská zahrada Pelhřimov
Soupis:
UZN - Uznatelné náklady
Úroveň 4:
Objekt5 - Schodiště 02, Zídka 09
| KSO: |  |  |  |  | CC-CZ:
| Místo: |  |  |  |  | Datum: | 5. 12. 2024
| Zadavatel: |  |  |  |  | IČ:
DIČ:
| Uchazeč: |  |  |  |  | IČ: | Vyplň údaj
|  | Vyplň údaj |  |  |  | DIČ: | Vyplň údaj
| Projektant: |  |  |  |  | IČ:
DIČ:
| Zpracovatel: |  |  |  |  | IČ:
DIČ:
Poznámka:
| Cena bez DPH | [5 empty] | 0
|  |  | Základ daně |  |  | Sazba daně | Výše daně
| DPH | základní | 0 |  |  | 21% | 0
|  | snížená | 0 |  |  | 12% | 0
|  | zákl. přenesená | 0 |  |  | 21% | 0
|  | sníž. přenesená | 0 |  |  | 12% | 0
|  | nulová | 0 |  |  | 0% | 0
| Cena s DPH |  |  | v | CZK |  | 0
| Projektant |  |  | Zpracovatel
| Datum a podpis: |  | Razítko | Datum a podpis: |  |  | Razítko
| Objednavatel |  |  | Uchazeč
| Datum a podpis: |  | Razítko | Datum a podpis: |  |  | Razítko
REKAPITULACE ČLENĚNÍ SOUPISU PRACÍ
Stavba:
Městský park -Děkanská zahrada Pelhřimov - kompletní provedení
Objekt:
SO01 - Městský park - Děkanská zahrada Pelhřimov
Soupis:
UZN - Uznatelné náklady
Úroveň 4:
Objekt5 - Schodiště 02, Zídka 09
Místo: | [5 empty] | Datum: | 5. 12. 2024
Zadavatel: | [5 empty] | Projektant:
Uchazeč: |  |  | Vyplň údaj |  |  | Zpracovatel:
Kód dílu - Popis | [6 empty] | Cena celkem [CZK]
Náklady ze soupisu prací | [6 empty] | 0 | [12 empty] | -1
| 1 - Zemní práce | [5 empty] | 0
| 2 - Základy a zvláštní zakládání | [5 empty] | 0
| 3 - Svislé a kompletní konstrukce | [5 empty] | 0
| 43 - Schodiště | [5 empty] | 0
| 45 - Podkladní a vedlejší konstrukce | [5 empty] | 0
| 99 - Staveništní přesun hmot | [5 empty] | 0
| 767 - Konstrukce zámečnické | [5 empty] | 0
SOUPIS PRACÍ
Stavba:
Městský park -Děkanská zahrada Pelhřimov - kompletní provedení
Objekt:
SO01 - Městský park - Děkanská zahrada Pelhřimov
Soupis:
UZN - Uznatelné náklady
Úroveň 4:
Objekt5 - Schodiště 02, Zídka 09
Místo: | [5 empty] | Datum: | 5. 12. 2024
Zadavatel: | [5 empty] | Projektant:
Uchazeč: |  |  | Vyplň údaj |  |  | Zpracovatel:
PČ | Typ | Kód | Popis | MJ | Množství | J.cena [CZK] | Cena celkem [CZK] | Cenová soustava |  |  | DPH | J. Nh [h] | Nh celkem [h] | J. hmotnost [t] | Hmotnost celkem [t] | J. suť [t] | Suť Celkem [t]
Náklady soupisu celkem | [6 empty] | 0 | [5 empty] | 0 |  | 0 |  | 0 |  | D | -1 | [7 empty] | 0
| D | 1 | Zemní práce |  |  |  | 0 | [5 empty] | 0 |  | 0 |  | 0 | 1 | D | 0 | ROZPOCET | [6 empty] | 0
1 | K | 122201101R00 | Odkopávky a prokopávky nezapažené v hornině 3 do 100 m3 | m3 | 8.64 |  | 0 |  |  |  | základní |  | 0 | 0 | 0 | 0 | 0 | 4 | K | 1 | ROZPOCET | 0 | 0 | 0 | 0 | 0 | 1 | 0 | 4 | -1760529546
| PP |  | Odkopávky a prokopávky nezapažené v hornině 3 do 100 m3 | [15 empty] | PP | 1
| P |  | Poznámka k položce: s přehozením výkopku na vzdálenost do 3 m nebo s naložením na dopravní prostředek, č.v.D.3.2-05 : 0,4*2,5*6 0,8*0,6*(2,3+3,2) | [15 empty] | P | 1
2 | K | 122201109R00 | Odkopávky a prokopávky nezapažené v hornině 3 příplatek k cenám za lepivost horniny | m3 | 4.32 |  | 0 |  |  |  | základní |  | 0 | 0 | 0 | 0 | 0 | 4 | K | 1 | ROZPOCET | 0 | 0 | 0 | 0 | 0 | 1 | 0 | 4 | 1884987109
| PP |  | Odkopávky a prokopávky nezapažené v hornině 3 příplatek k cenám za lepivost horniny | [15 empty] | PP | 1
| P |  | Poznámka k položce: s přehozením výkopku na vzdálenost do 3 m nebo s naložením na dopravní prostředek, č.v.D.3.2-05 : 8,64/2 | [15 empty] | P | 1
3 | K | 132201110R00 | Hloubení rýh šířky do 60 cm do 50 m3, v hornině 3, hloubení strojně | m3 | 1.925 |  | 0 |  |  |  | základní |  | 0 | 0 | 0 | 0 | 0 | 4 | K | 1 | ROZPOCET | 0 | 0 | 0 | 0 | 0 | 1 | 0 | 4 | -1920745595
| PP |  | Hloubení rýh šířky do 60 cm do 50 m3, v hornině 3, hloubení strojně | [15 empty] | PP | 1
| P |  | Poznámka k položce: zapažených i nezapažených s urovnáním dna do předepsaného profilu a spádu, s přehozením výkopku na přilehlém terénu na vzdálenost do 3 m od podélné osy rýhy nebo s naložením výkopku na dopravní prostředek. č.v.D.3.2-05,22 : 0,7*0,5*(2,3+3,2) | [15 empty] | P | 1
4 | K | 132201119R00 | Hloubení rýh šířky do 60 cm příplatek za lepivost, v hornině 3, | m3 | 0.963 |  | 0 |  |  |  | základní |  | 0 | 0 | 0 | 0 | 0 | 4 | K | 1 | ROZPOCET | 0 | 0 | 0 | 0 | 0 | 1 | 0 | 4 | -1961609776
| PP |  | Hloubení rýh šířky do 60 cm příplatek za lepivost, v hornině 3, | [15 empty] | PP | 1
| P |  | Poznámka k položce: zapažených i nezapažených s urovnáním dna do předepsaného profilu a spádu, s přehozením výkopku na přilehlém terénu na vzdálenost do 3 m od podélné osy rýhy nebo s naložením výkopku na dopravní prostředek. č.v.D.3.2-05,22 : 0,7*0,5*(2,3+3,2)/2 | [15 empty] | P | 1
5 | K | 132201210R00 | Hloubení rýh šířky přes 60 do 200 cm do 50 m3, v hornině 3, hloubení strojně | m3 | 5.712 |  | 0 |  |  |  | základní |  | 0 | 0 | 0 | 0 | 0 | 4 | K | 1 | ROZPOCET | 0 | 0 | 0 | 0 | 0 | 1 | 0 | 4 | 183675728
| PP |  | Hloubení rýh šířky přes 60 do 200 cm do 50 m3, v hornině 3, hloubení strojně | [15 empty] | PP | 1
| P |  | Poznámka k položce: zapažených i nezapažených, s urovnáním dna do předepsaného profilu a spádu, s případně nutným přehozením výkopku na vzdálenost do 3 m ve výkopišti, s přehozením výkopku na přilehlém terénu na vzdálenost do 5 m od podélné osy rýhy nebo s naložením výkopku na dopravní prostředek. č.v.D.3.2-05 : 0,8*0,7*(1,1+1,3*7) | [15 empty] | P | 1
6 | K | 132201219R00 | Hloubení rýh šířky přes 60 do 200 cm příplatek za lepivost, v hornině 3, | m3 | 2.856 |  | 0 |  |  |  | základní |  | 0 | 0 | 0 | 0 | 0 | 4 | K | 1 | ROZPOCET | 0 | 0 | 0 | 0 | 0 | 1 | 0 | 4 | -607686970
| PP |  | Hloubení rýh šířky přes 60 do 200 cm příplatek za lepivost, v hornině 3, | [15 empty] | PP | 1
| P |  | Poznámka k položce: zapažených i nezapažených, s urovnáním dna do předepsaného profilu a spádu, s případně nutným přehozením výkopku na vzdálenost do 3 m ve výkopišti, s přehozením výkopku na přilehlém terénu na vzdálenost do 5 m od podélné osy rýhy nebo s naložením výkopku na dopravní prostředek. č.v.D.3.2-05 : 0,8*0,7*(1,1+1,3*7)/2 | [15 empty] | P | 1
7 | K | 162201102R00 | Vodorovné přemístění výkopku z horniny 1 až 4, na vzdálenost přes 20 do 50 m | m3 | 2.2 |  | 0 |  |  |  | základní |  | 0 | 0 | 0 | 0 | 0 | 4 | K | 1 | ROZPOCET | 0 | 0 | 0 | 0 | 0 | 1 | 0 | 4 | 725361954
| PP |  | Vodorovné přemístění výkopku z horniny 1 až 4, na vzdálenost přes 20 do 50 m | [15 empty] | PP | 1
| P |  | Poznámka k položce: po suchu, bez ohledu na druh dopravního prostředku, bez naložení výkopku, avšak se složením bez rozhrnutí, č.v.D.3.2-05,22 - odvoz+dovoz pro zpětný zásyp : 1,1*2 | [15 empty] | P | 1
8 | K | 162701105R00 | Vodorovné přemístění výkopku z horniny 1 až 4, na vzdálenost přes 9 000 do 10 000 m | m3 | 15.177 |  | 0 |  |  |  | základní |  | 0 | 0 | 0 | 0 | 0 | 4 | K | 1 | ROZPOCET | 0 | 0 | 0 | 0 | 0 | 1 | 0 | 4 | 930992678
| PP |  | Vodorovné přemístění výkopku z horniny 1 až 4, na vzdálenost přes 9 000 do 10 000 m | [15 empty] | PP | 1
| P |  | Poznámka k položce: po suchu, bez ohledu na druh dopravního prostředku, bez naložení výkopku, avšak se složením bez rozhrnutí, č.v.D.3.2-05 : 0,4*2,5*6 0,8*0,6*(2,3+3,2) 0,7*0,5*(2,3+3,2) 0,8*0,7*(1,1+1,3*7) -1,1 | [15 empty] | P | 1
9 | K | 167101101R00 | Nakládání, skládání, překládání neulehlého výkopku nakládání výkopku do 100 m3, z horniny 1 až 4 | m3 | 1.1 |  | 0 |  |  |  | základní |  | 0 | 0 | 0 | 0 | 0 | 4 | K | 1 | ROZPOCET | 0 | 0 | 0 | 0 | 0 | 1 | 0 | 4 | -1053488352
| PP |  | Nakládání, skládání, překládání neulehlého výkopku nakládání výkopku do 100 m3, z horniny 1 až 4 | [15 empty] | PP | 1
| P |  | Poznámka k položce: č.v.D.3.2-05,22 : 0,4*0,5*(2,3+3,2) | [15 empty] | P | 1
10 | K | 175101201R00 | Obsyp objektů bez prohození sypaniny | m3 | 1.1 |  | 0 |  |  |  | základní |  | 0 | 0 | 0 | 0 | 0 | 4 | K | 1 | ROZPOCET | 0 | 0 | 0 | 0 | 0 | 1 | 0 | 4 | 1358684225
| PP |  | Obsyp objektů bez prohození sypaniny | [15 empty] | PP | 1
| P |  | Poznámka k položce: sypaninou z vhodných hornin tř. 1 - 4 nebo materiálem, uloženým ve vzdálenosti do 30 m od vnějšího kraje objektu, pro jakoukoliv míru zhutnění, č.v.D.3.2-05,22 : 0,4*0,5*(2,3+3,2) | [15 empty] | P | 1
11 | K | 175101209R00 | Obsyp objektů příplatek za prohození sypaniny | m3 | 1.1 |  | 0 |  |  |  | základní |  | 0 | 0 | 0 | 0 | 0 | 4 | K | 1 | ROZPOCET | 0 | 0 | 0 | 0 | 0 | 1 | 0 | 4 | -1338437507
| PP |  | Obsyp objektů příplatek za prohození sypaniny | [15 empty] | PP | 1
| P |  | Poznámka k položce: sypaninou z vhodných hornin tř. 1 - 4 nebo materiálem, uloženým ve vzdálenosti do 30 m od vnějšího kraje objektu, pro jakoukoliv míru zhutnění, | [15 empty] | P | 1
12 | K | 181101102R00 | Úprava pláně v zářezech v hornině 1 až 4, se zhutněním | m2 | 24.29 |  | 0 |  |  |  | základní |  | 0 | 0 | 0 | 0 | 0 | 4 | K | 1 | ROZPOCET | 0 | 0 | 0 | 0 | 0 | 1 | 0 | 4 | -1825448651
| PP |  | Úprava pláně v zářezech v hornině 1 až 4, se zhutněním | [15 empty] | PP | 1
| P |  | Poznámka k položce: vyrovnáním výškových rozdílů, ploch vodorovných a ploch do sklonu 1 : 5. č.v.D.3.2-05,22 : 2,4*6 0,5*(2,3+3,2) 0,7*(1,1+1,3*7) | [15 empty] | P | 1
13 | K | 199000002R00 | Poplatky za skládku horniny 1- 4, skupina 17 05 04 z Katalogu odpadů | m3 | 15.177 |  | 0 |  |  |  | základní |  | 0 | 0 | 0 | 0 | 0 | 4 | K | 1 | ROZPOCET | 0 | 0 | 0 | 0 | 0 | 1 | 0 | 4 | 1667826604
| PP |  | Poplatky za skládku horniny 1- 4, skupina 17 05 04 z Katalogu odpadů | [15 empty] | PP | 1
| P |  | Poznámka k položce: č.v.D.3.2-05 : 0,4*2,5*6 0,8*0,6*(2,3+3,2) 0,7*0,5*(2,3+3,2) 0,8*0,7*(1,1+1,3*7) -1,1 | [15 empty] | P | 1
14 | K | 11001 | Ruční dokopávky a úpravy terénu | hod | 10 |  | 0 |  |  |  | základní |  | 0 | 0 | 0 | 0 | 0 | 4 | K | 1 | ROZPOCET | 0 | 0 | 0 | 0 | 0 | 1 | 0 | 4 | 1929751949
| PP |  | Ruční dokopávky a úpravy terénu | [15 empty] | PP | 1
| P |  | Poznámka k položce: odhad : 10 | [15 empty] | P | 1
| D | 2 | Základy a zvláštní zakládání |  |  |  | 0 | [5 empty] | 0 |  | 0 |  | 0 | 1 | D | 0 | ROZPOCET | [6 empty] | 0
15 | K | 271531112R00 | Polštáře zhutněné pod základy kamenivo hrubé, drcené, frakce 32 - 63 mm | m3 | 0.989 |  | 0 |  |  |  | základní |  | 0 | 0 | 0 | 0 | 0 | 4 | K | 1 | ROZPOCET | 0 | 0 | 0 | 0 | 0 | 1 | 0 | 4 | 1264611945
| PP |  | Polštáře zhutněné pod základy kamenivo hrubé, drcené, frakce 32 - 63 mm | [15 empty] | PP | 1
| P |  | Poznámka k položce: č.v.D.3.2-05,22 : 0,1*0,5*(2,3+3,2) 0,1*0,7*(1,1+1,3*7) | [15 empty] | P | 1
16 | K | 274321321R00 | Beton základových pasů železový třídy C 20/25, Beton čerstvý obyčejný; C 20/25; prostředí: X0; cement: CEM I; Dmax = 22 mm; S 3 | m3 | 8.901 |  | 0 |  |  |  | základní |  | 0 | 0 | 0 | 0 | 0 | 4 | K | 1 | ROZPOCET | 0 | 0 | 0 | 0 | 0 | 1 | 0 | 4 | -163275913
| PP |  | Beton základových pasů železový třídy C 20/25, Beton čerstvý obyčejný; C 20/25; prostředí: X0; cement: CEM I; Dmax = 22 mm; S 3 | [15 empty] | PP | 1
| P |  | Poznámka k položce: včetně dodávky a uložení betonu, bez výztuže č.v.D.3.2-05,22 : 0,9*0,5*(2,3+3,2) 0,9*0,7*(1,1+1,3*7) | [15 empty] | P | 1
17 | K | 274351215R00 | Bednění stěn základových pasů zřízení | m2 | 34.384 |  | 0 |  |  |  | základní |  | 0 | 0 | 0 | 0 | 0 | 4 | K | 1 | ROZPOCET | 0 | 0 | 0 | 0 | 0 | 1 | 0 | 4 | 1472925525
| PP |  | Bednění stěn základových pasů zřízení | [15 empty] | PP | 1
| P |  | Poznámka k položce: svislé nebo šikmé (odkloněné), půdorysně přímé nebo zalomené, stěn základových pasů ve volných nebo zapažených jámách, rýhách, šachtách, včetně případných vzpěr, č.v.D.3.2-05,22 : 0,4*(0,5*2+2,3*23,2) 0,4*((1,1+1,3*7)*2+0,7*16) | [15 empty] | P | 1
18 | K | 274351216R00 | Bednění stěn základových pasů odstranění | m2 | 34.384 |  | 0 |  |  |  | základní |  | 0 | 0 | 0 | 0 | 0 | 4 | K | 1 | ROZPOCET | 0 | 0 | 0 | 0 | 0 | 1 | 0 | 4 | 911892041
| PP |  | Bednění stěn základových pasů odstranění | [15 empty] | PP | 1
| P |  | Poznámka k položce: svislé nebo šikmé (odkloněné), půdorysně přímé nebo zalomené, stěn základových pasů ve volných nebo zapažených jámách, rýhách, šachtách, včetně případných vzpěr, Včetně očištění, vytřídění a uložení bednicího materiálu. č.v.D.3.2-05,22 : 0,4*(0,5*2+2,3*23,2) 0,4*((1,1+1,3*7)*2+0,7*16) | [15 empty] | P | 1
19 | K | 274361821R00 | Výztuž základových pasů z betonářské oceli 10 505 (R) | t | 0.445 |  | 0 |  |  |  | základní |  | 0 | 0 | 0 | 0 | 0 | 4 | K | 1 | ROZPOCET | 0 | 0 | 0 | 0 | 0 | 1 | 0 | 4 | 610633751
| PP |  | Výztuž základových pasů z betonářské oceli 10 505 (R) | [15 empty] | PP | 1
| P |  | Poznámka k položce: Začátek provozního součtu č.v.D.3.2-05,22 : 0,9*0,5*(2,3+3,2) 0,9*0,7*(1,1+1,3*7) Konec provozního součtu předpoklad 50kg/m3 : 8,901*0,05 | [15 empty] | P | 1
| D | 3 | Svislé a kompletní konstrukce |  |  |  | 0 | [5 empty] | 0 |  | 0 |  | 0 | 1 | D | 0 | ROZPOCET | [6 empty] | 0
20 | K | 320101112R00 | Osazení betonových prefabrikátů hmotnost přes 1000 do 5000 kg | m3 | 0.882 |  | 0 |  |  |  | základní |  | 0 | 0 | 0 | 0 | 0 | 4 | K | 1 | ROZPOCET | 0 | 0 | 0 | 0 | 0 | 1 | 0 | 4 | 1422056705
| PP |  | Osazení betonových prefabrikátů hmotnost přes 1000 do 5000 kg | [15 empty] | PP | 1
| P |  | Poznámka k položce: Včetně kotevních prvků a odstranění transportní výztuže. č.v.D.3.2-05,22 : 2,1*0,6*0,3 2,8*0,6*0,3 | [15 empty] | P | 1
21 | K | P49 | Železobetonový prefabrikát, beton C20/25, výška 440-600mm, šířka 300mm, dl. 2020-2060mm, natural, zkosené horní hrany (15/15), předpoklad vyztužení 150kg/m3, vč. dopravy | kus | 1 |  | 0 |  |  |  | základní |  | 0 | 0 | 0 | 0 | 0 | 4 | K | 1 | ROZPOCET | 0 | 0 | 0 | 0 | 0 | 1 | 0 | 4 | 1512659445
| PP |  | Železobetonový prefabrikát, beton C20/25, výška 440-600mm, šířka 300mm, dl. 2020-2060mm, natural, zkosené horní hrany (15/15), předpoklad vyztužení 150kg/m3, vč. dopravy | [15 empty] | PP | 1
| P |  | Poznámka k položce: č.v.D.3.2-05,22 : 1 | [15 empty] | P | 1
22 | K | P50 | Železobetonový prefabrikát, beton C20/25, výška 600-450mm, šířka 300mm, dl. 2640-2920mm, natural, zkosené horní hrany (15/15), předpoklad vyztužení 150kg/m3, vč. dopravy | kus | 1 |  | 0 |  |  |  | základní |  | 0 | 0 | 0 | 0 | 0 | 4 | K | 1 | ROZPOCET | 0 | 0 | 0 | 0 | 0 | 1 | 0 | 4 | -56119998
| PP |  | Železobetonový prefabrikát, beton C20/25, výška 600-450mm, šířka 300mm, dl. 2640-2920mm, natural, zkosené horní hrany (15/15), předpoklad vyztužení 150kg/m3, vč. dopravy | [15 empty] | PP | 1
| P |  | Poznámka k položce: č.v.D.3.2-05,22 : 1 | [15 empty] | P | 1
| D | 43 | Schodiště |  |  |  | 0 | [5 empty] | 0 |  | 0 |  | 0 | 1 | D | 0 | ROZPOCET | [6 empty] | 0
23 | K | 320101111R00 | Osazení betonových prefabrikátů hmotnost do 1000 kg | m3 | 2.197 |  | 0 |  |  |  | základní |  | 0 | 0 | 0 | 0 | 0 | 4 | K | 1 | ROZPOCET | 0 | 0 | 0 | 0 | 0 | 1 | 0 | 4 | 12737418
| PP |  | Osazení betonových prefabrikátů hmotnost do 1000 kg | [15 empty] | PP | 1
| P |  | Poznámka k položce: Včetně kotevních prvků a odstranění transportní výztuže. č.v.D.3.2-05 : 1*0,35*0,15*2 1,35*0,35*0,15*2 1,5*0,35*0,15*21 1,65*0,35*0,15 2*0,35*0,15*2 | [15 empty] | P | 1
24 | K | 430321314R00 | Beton schodišťových konstrukcí (stupňů, schodnic, ramen, podest s nosníky) železový třídy C 20/25 | m3 | 1.716 |  | 0 |  |  |  | základní |  | 0 | 0 | 0 | 0 | 0 | 4 | K | 1 | ROZPOCET | 0 | 0 | 0 | 0 | 0 | 1 | 0 | 4 | 2058840644
| PP |  | Beton schodišťových konstrukcí (stupňů, schodnic, ramen, podest s nosníky) železový třídy C 20/25 | [15 empty] | PP | 1
| P |  | Poznámka k položce: č.v.D.3.2-05,22 : 0,15*2,2*5,2 | [15 empty] | P | 1
25 | K | 430361921RT8 | Výztuž schodišťových konstrukcí (stupňů, schodnic, ramen, podest s nosníky) ze svařovaných sítí průměr drátu 8 mm, velikost oka 100/100 mm | t | 0.21 |  | 0 |  |  |  | základní |  | 0 | 0 | 0 | 0 | 0 | 4 | K | 1 | ROZPOCET | 0 | 0 | 0 | 0 | 0 | 1 | 0 | 4 | -1221313250
| PP |  | Výztuž schodišťových konstrukcí (stupňů, schodnic, ramen, podest s nosníky) ze svařovaných sítí průměr drátu 8 mm, velikost oka 100/100 mm | [15 empty] | PP | 1
| P |  | Poznámka k položce: Včetně distančních prvků. č.v.D.3.2-05,22 - odaha, nuno dopřesnit realizační dokumentací : 2,2*5,2*2*0,00799*1,15 | [15 empty] | P | 1
26 | K | 434311115R00 | Stupně dusané z betonu třídy C 20/25 | m | 41.1 |  | 0 |  |  |  | základní |  | 0 | 0 | 0 | 0 | 0 | 4 | K | 1 | ROZPOCET | 0 | 0 | 0 | 0 | 0 | 1 | 0 | 4 | -1089518606
| PP |  | Stupně dusané z betonu třídy C 20/25 | [15 empty] | PP | 1
| P |  | Poznámka k položce: na terén nebo na desku z betonu prostého nebo prokládaného kamenem, bez potěru, se zahlazením povrchu, č.v.D.3.2-05,22 : 9,1+8+6,8+5,7+4,5+3,4+2,3+1,3 | [15 empty] | P | 1
27 | K | 434351141R00 | Bednění stupňů betonovaných na podstupňové desce nebo na terénu přímočarých zřízení | m2 | 21.65 |  | 0 |  |  |  | základní |  | 0 | 0 | 0 | 0 | 0 | 4 | K | 1 | ROZPOCET | 0 | 0 | 0 | 0 | 0 | 1 | 0 | 4 | 1686351889
| PP |  | Bednění stupňů betonovaných na podstupňové desce nebo na terénu přímočarých zřízení | [15 empty] | PP | 1
| P |  | Poznámka k položce: č.v.D.3.2-05,22 : (9,1+8+6,8+5,7+4,5+3,4+2,3+1,3)*(0,35+0,15) 0,25*2,2*2 | [15 empty] | P | 1
28 | K | 434351142R00 | Bednění stupňů betonovaných na podstupňové desce nebo na terénu přímočarých odstranění | m2 | 21.65 |  | 0 |  |  |  | základní |  | 0 | 0 | 0 | 0 | 0 | 4 | K | 1 | ROZPOCET | 0 | 0 | 0 | 0 | 0 | 1 | 0 | 4 | -1941627188
| PP |  | Bednění stupňů betonovaných na podstupňové desce nebo na terénu přímočarých odstranění | [15 empty] | PP | 1
| P |  | Poznámka k položce: č.v.D.3.2-05,22 : (9,1+8+6,8+5,7+4,5+3,4+2,3+1,3)*(0,35+0,15) 0,25*2,2*2 | [15 empty] | P | 1
29 | K | P2 | Železobetonový prefabrikát, beton C20/25, výška 150mm, šířka 350mm, dl. 1350mm, natural, zkosené horní hrany (15/15), protiskluz. pásek, předpoklad vyztužení 150kg/m3, vč. dopravy | kus | 2 |  | 0 |  |  |  | základní |  | 0 | 0 | 0 | 0 | 0 | 4 | K | 1 | ROZPOCET | 0 | 0 | 0 | 0 | 0 | 1 | 0 | 4 | 1077277934
| PP |  | Železobetonový prefabrikát, beton C20/25, výška 150mm, šířka 350mm, dl. 1350mm, natural, zkosené horní hrany (15/15), protiskluz. pásek, předpoklad vyztužení 150kg/m3, vč. dopravy | [15 empty] | PP | 1
| P |  | Poznámka k položce: č.v.D.3.2-05 : 2 | [15 empty] | P | 1
30 | K | P3 | Železobetonový prefabrikát, beton C20/25, výška 150mm, šířka 350mm, dl. 1500mm, natural, zkosené horní hrany (15/15), protiskluz. pásek, předpoklad vyztužení 150kg/m3, vč. dopravy | kus | 21 |  | 0 |  |  |  | základní |  | 0 | 0 | 0 | 0 | 0 | 4 | K | 1 | ROZPOCET | 0 | 0 | 0 | 0 | 0 | 1 | 0 | 4 | 1938625092
| PP |  | Železobetonový prefabrikát, beton C20/25, výška 150mm, šířka 350mm, dl. 1500mm, natural, zkosené horní hrany (15/15), protiskluz. pásek, předpoklad vyztužení 150kg/m3, vč. dopravy | [15 empty] | PP | 1
| P |  | Poznámka k položce: č.v.D.3.2-05 : 21 | [15 empty] | P | 1
31 | K | P4 | Železobetonový prefabrikát, beton C20/25, výška 150mm, šířka 350mm, dl. 1650mm, natural, zkosené horní hrany (15/15), protiskluz. pásek, předpoklad vyztužení 150kg/m3, vč. dopravy | kus | 1 |  | 0 |  |  |  | základní |  | 0 | 0 | 0 | 0 | 0 | 4 | K | 1 | ROZPOCET | 0 | 0 | 0 | 0 | 0 | 1 | 0 | 4 | -845639434
| PP |  | Železobetonový prefabrikát, beton C20/25, výška 150mm, šířka 350mm, dl. 1650mm, natural, zkosené horní hrany (15/15), protiskluz. pásek, předpoklad vyztužení 150kg/m3, vč. dopravy | [15 empty] | PP | 1
| P |  | Poznámka k položce: č.v.D.3.2-05 : 1 | [15 empty] | P | 1
32 | K | P5 | Železobetonový prefabrikát, beton C20/25, výška 150mm, šířka 350mm, dl. 1000mm, natural, zkosené horní hrany (15/15), protiskluz. pásek, předpoklad vyztužení 150kg/m3, vč. dopravy | kus | 2 |  | 0 |  |  |  | základní |  | 0 | 0 | 0 | 0 | 0 | 4 | K | 1 | ROZPOCET | 0 | 0 | 0 | 0 | 0 | 1 | 0 | 4 | 765023697
| PP |  | Železobetonový prefabrikát, beton C20/25, výška 150mm, šířka 350mm, dl. 1000mm, natural, zkosené horní hrany (15/15), protiskluz. pásek, předpoklad vyztužení 150kg/m3, vč. dopravy | [15 empty] | PP | 1
| P |  | Poznámka k položce: č.v.D.3.2-05 : 2 | [15 empty] | P | 1
33 | K | P6 | Železobetonový prefabrikát, beton C20/25, výška 150mm, šířka 350mm, dl. 2000mm, natural, zkosené horní hrany (15/15), protiskluz. pásek, předpoklad vyztužení 150kg/m3, vč. dopravy | kus | 2 |  | 0 |  |  |  | základní |  | 0 | 0 | 0 | 0 | 0 | 4 | K | 1 | ROZPOCET | 0 | 0 | 0 | 0 | 0 | 1 | 0 | 4 | 2080068392
| PP |  | Železobetonový prefabrikát, beton C20/25, výška 150mm, šířka 350mm, dl. 2000mm, natural, zkosené horní hrany (15/15), protiskluz. pásek, předpoklad vyztužení 150kg/m3, vč. dopravy | [15 empty] | PP | 1
| P |  | Poznámka k položce: č.v.D.3.2-05 : 2 | [15 empty] | P | 1
| D | 45 | Podkladní a vedlejší konstrukce |  |  |  | 0 | [5 empty] | 0 |  | 0 |  | 0 | 1 | D | 0 | ROZPOCET | [6 empty] | 0
34 | K | 457311117R00 | Vyrovnávací beton beton C 20/25 | m3 | 0.042 |  | 0 |  |  |  | základní |  | 0 | 0 | 0 | 0 | 0 | 4 | K | 1 | ROZPOCET | 0 | 0 | 0 | 0 | 0 | 1 | 0 | 4 | 1629411251
| PP |  | Vyrovnávací beton beton C 20/25 | [15 empty] | PP | 1
| P |  | Poznámka k položce: na vodorovné mostní konstrukci s očištěním podkladních ploch, provedený v předepsaném spádu, č.v.D.3.2-05,22- pod beton prefabrikáty : 0,05*0,3*2,8 | [15 empty] | P | 1
35 | K | 564861111RT4 | Podklad ze štěrkodrti s rozprostřením a zhutněním frakce 0-63 mm, tloušťka po zhutnění 200 mm, Kamenivo nestanovené | m2 | 14.4 |  | 0 |  |  |  | základní |  | 0 | 0 | 0 | 0 | 0 | 4 | K | 1 | ROZPOCET | 0 | 0 | 0 | 0 | 0 | 1 | 0 | 4 | -574595213
| PP |  | Podklad ze štěrkodrti s rozprostřením a zhutněním frakce 0-63 mm, tloušťka po zhutnění 200 mm, Kamenivo nestanovené | [15 empty] | PP | 1
| P |  | Poznámka k položce: č.v.D.3.2-05,22 : 2,4*6 | [15 empty] | P | 1
| D | 99 | Staveništní přesun hmot |  |  |  | 0 | [5 empty] | 0 |  | 0 |  | 0 | 1 | D | 0 | ROZPOCET | [6 empty] | 0
36 | K | 998151111R00 | Přesun hmot pro oplocení a objekty zvláštní, zděné vodorovně do 50 m výšky do 10 m | t | 54.208 |  | 0 |  |  |  | základní |  | 0 | 0 | 0 | 0 | 0 | 4 | K | 1 | ROZPOCET | 0 | 0 | 0 | 0 | 0 | 1 | 0 | 4 | -531061618
| PP |  | Přesun hmot pro oplocení a objekty zvláštní, zděné vodorovně do 50 m výšky do 10 m | [15 empty] | PP | 1
| P |  | Poznámka k položce: na novostavbách a změnách objektů pro oplocení (815 2 JKSo), objekty zvláštní pro chov živočichů (815 3 JKSO), objekty pozemní různé (815 9 JKSO) | [15 empty] | P | 1
| D | 767 | Konstrukce zámečnické |  |  |  | 0 | [5 empty] | 0 |  | 0 |  | 0 | 2 | D | 0 | ROZPOCET | [6 empty] | 0
37 | K | 76701 | D+M schodišťového zábradlí vč. ukotvení a povrchové úpravy | m | 2.8 |  | 0 |  |  |  | základní |  | 0 | 0 | 0 | 0 | 0 | 16 | K | 1 | ROZPOCET | 0 | 0 | 0 | 0 | 0 | 1 | 0 | 16 | -1755810920
| PP |  | D+M schodišťového zábradlí vč. ukotvení a povrchové úpravy | [15 empty] | PP | 1
| P |  | Poznámka k položce: č.v.D.3.2-05,22 : 2,8 | [15 empty] | P | 1
38 | K | 998767201R00 | Přesun hmot pro kovové stavební doplňk. konstrukce v objektech výšky do 6 m | % |  |  | 0 |  |  |  | základní |  | 0 | 0 | 0 | 0 | 0 | 16 | K | 1 | ROZPOCET | 0 | 0 | 0 | 0 | 0 | 1 | 0 | 16 | -311383199
| PP |  | Přesun hmot pro kovové stavební doplňk. konstrukce v objektech výšky do 6 m | [15 empty] | PP | 1
| P |  | Poznámka k položce: 50 m vodorovně | [15 empty] | P | 1

## Objekt6 - Schodiště 03, 04
[9 empty] | >> skryté sloupce << | [9 empty] | {b81fc15a-f3e3-4bb4-a8d0-2b4483112b5f}
2
| KRYCÍ LIST SOUPISU PRACÍ | [8 empty] | v --- níže se nacházejí doplnkové a pomocné údaje k sestavám --- v | [8 empty] | False
Stavba:
Městský park -Děkanská zahrada Pelhřimov - kompletní provedení
Objekt:
SO01 - Městský park - Děkanská zahrada Pelhřimov
Soupis:
UZN - Uznatelné náklady
Úroveň 4:
Objekt6 - Schodiště 03, 04
| KSO: |  |  |  |  | CC-CZ:
| Místo: |  |  |  |  | Datum: | 5. 12. 2024
| Zadavatel: |  |  |  |  | IČ:
DIČ:
| Uchazeč: |  |  |  |  | IČ: | Vyplň údaj
|  | Vyplň údaj |  |  |  | DIČ: | Vyplň údaj
| Projektant: |  |  |  |  | IČ:
DIČ:
| Zpracovatel: |  |  |  |  | IČ:
DIČ:
Poznámka:
| Cena bez DPH | [5 empty] | 0
|  |  | Základ daně |  |  | Sazba daně | Výše daně
| DPH | základní | 0 |  |  | 21% | 0
|  | snížená | 0 |  |  | 12% | 0
|  | zákl. přenesená | 0 |  |  | 21% | 0
|  | sníž. přenesená | 0 |  |  | 12% | 0
|  | nulová | 0 |  |  | 0% | 0
| Cena s DPH |  |  | v | CZK |  | 0
| Projektant |  |  | Zpracovatel
| Datum a podpis: |  | Razítko | Datum a podpis: |  |  | Razítko
| Objednavatel |  |  | Uchazeč
| Datum a podpis: |  | Razítko | Datum a podpis: |  |  | Razítko
REKAPITULACE ČLENĚNÍ SOUPISU PRACÍ
Stavba:
Městský park -Děkanská zahrada Pelhřimov - kompletní provedení
Objekt:
SO01 - Městský park - Děkanská zahrada Pelhřimov
Soupis:
UZN - Uznatelné náklady
Úroveň 4:
Objekt6 - Schodiště 03, 04
Místo: | [5 empty] | Datum: | 5. 12. 2024
Zadavatel: | [5 empty] | Projektant:
Uchazeč: |  |  | Vyplň údaj |  |  | Zpracovatel:
Kód dílu - Popis | [6 empty] | Cena celkem [CZK]
Náklady ze soupisu prací | [6 empty] | 0 | [12 empty] | -1
| 1 - Zemní práce | [5 empty] | 0
| 2 - Základy a zvláštní zakládání | [5 empty] | 0
| 43 - Schodiště | [5 empty] | 0
| 45 - Podkladní a vedlejší konstrukce | [5 empty] | 0
| 99 - Staveništní přesun hmot | [5 empty] | 0
| 767 - Konstrukce zámečnické | [5 empty] | 0
SOUPIS PRACÍ
Stavba:
Městský park -Děkanská zahrada Pelhřimov - kompletní provedení
Objekt:
SO01 - Městský park - Děkanská zahrada Pelhřimov
Soupis:
UZN - Uznatelné náklady
Úroveň 4:
Objekt6 - Schodiště 03, 04
Místo: | [5 empty] | Datum: | 5. 12. 2024
Zadavatel: | [5 empty] | Projektant:
Uchazeč: |  |  | Vyplň údaj |  |  | Zpracovatel:
PČ | Typ | Kód | Popis | MJ | Množství | J.cena [CZK] | Cena celkem [CZK] | Cenová soustava |  |  | DPH | J. Nh [h] | Nh celkem [h] | J. hmotnost [t] | Hmotnost celkem [t] | J. suť [t] | Suť Celkem [t]
Náklady soupisu celkem | [6 empty] | 0 | [5 empty] | 0 |  | 0 |  | 0 |  | D | -1 | [7 empty] | 0
| D | 1 | Zemní práce |  |  |  | 0 | [5 empty] | 0 |  | 0 |  | 0 | 1 | D | 0 | ROZPOCET | [6 empty] | 0
1 | K | 122201101R00 | Odkopávky a prokopávky nezapažené v hornině 3 do 100 m3 | m3 | 4.98 |  | 0 |  |  |  | základní |  | 0 | 0 | 0 | 0 | 0 | 4 | K | 1 | ROZPOCET | 0 | 0 | 0 | 0 | 0 | 1 | 0 | 4 | 602548453
| PP |  | Odkopávky a prokopávky nezapažené v hornině 3 do 100 m3 | [15 empty] | PP | 1
| P |  | Poznámka k položce: s přehozením výkopku na vzdálenost do 3 m nebo s naložením na dopravní prostředek, č.v.D.3.2-06 : 0,4*1,5*(4,5+3,8) | [15 empty] | P | 1
2 | K | 122201109R00 | Odkopávky a prokopávky nezapažené v hornině 3 příplatek k cenám za lepivost horniny | m3 | 2.49 |  | 0 |  |  |  | základní |  | 0 | 0 | 0 | 0 | 0 | 4 | K | 1 | ROZPOCET | 0 | 0 | 0 | 0 | 0 | 1 | 0 | 4 | -951129604
| PP |  | Odkopávky a prokopávky nezapažené v hornině 3 příplatek k cenám za lepivost horniny | [15 empty] | PP | 1
| P |  | Poznámka k položce: s přehozením výkopku na vzdálenost do 3 m nebo s naložením na dopravní prostředek, 4,98/2 | [15 empty] | P | 1
3 | K | 132201210R00 | Hloubení rýh šířky přes 60 do 200 cm do 50 m3, v hornině 3, hloubení strojně | m3 | 1.68 |  | 0 |  |  |  | základní |  | 0 | 0 | 0 | 0 | 0 | 4 | K | 1 | ROZPOCET | 0 | 0 | 0 | 0 | 0 | 1 | 0 | 4 | -1200345011
| PP |  | Hloubení rýh šířky přes 60 do 200 cm do 50 m3, v hornině 3, hloubení strojně | [15 empty] | PP | 1
| P |  | Poznámka k položce: zapažených i nezapažených, s urovnáním dna do předepsaného profilu a spádu, s případně nutným přehozením výkopku na vzdálenost do 3 m ve výkopišti, s přehozením výkopku na přilehlém terénu na vzdálenost do 5 m od podélné osy rýhy nebo s naložením výkopku na dopravní prostředek. č.v.D.3.2-06 : 0,8*0,7*1,5*2 | [15 empty] | P | 1
4 | K | 132201219R00 | Hloubení rýh šířky přes 60 do 200 cm příplatek za lepivost, v hornině 3, | m3 | 0.84 |  | 0 |  |  |  | základní |  | 0 | 0 | 0 | 0 | 0 | 4 | K | 1 | ROZPOCET | 0 | 0 | 0 | 0 | 0 | 1 | 0 | 4 | 1405491861
| PP |  | Hloubení rýh šířky přes 60 do 200 cm příplatek za lepivost, v hornině 3, | [15 empty] | PP | 1
| P |  | Poznámka k položce: zapažených i nezapažených, s urovnáním dna do předepsaného profilu a spádu, s případně nutným přehozením výkopku na vzdálenost do 3 m ve výkopišti, s přehozením výkopku na přilehlém terénu na vzdálenost do 5 m od podélné osy rýhy nebo s naložením výkopku na dopravní prostředek. 1,68/2 | [15 empty] | P | 1
5 | K | 162701105R00 | Vodorovné přemístění výkopku z horniny 1 až 4, na vzdálenost přes 9 000 do 10 000 m | m3 | 6.66 |  | 0 |  |  |  | základní |  | 0 | 0 | 0 | 0 | 0 | 4 | K | 1 | ROZPOCET | 0 | 0 | 0 | 0 | 0 | 1 | 0 | 4 | -266777073
| PP |  | Vodorovné přemístění výkopku z horniny 1 až 4, na vzdálenost přes 9 000 do 10 000 m | [15 empty] | PP | 1
| P |  | Poznámka k položce: po suchu, bez ohledu na druh dopravního prostředku, bez naložení výkopku, avšak se složením bez rozhrnutí, č.v.D.3.2-06 : 0,4*1,5*(4,5+3,8) 0,8*0,7*1,5*2 | [15 empty] | P | 1
6 | K | 181101102R00 | Úprava pláně v zářezech v hornině 1 až 4, se zhutněním | m2 | 12.45 |  | 0 |  |  |  | základní |  | 0 | 0 | 0 | 0 | 0 | 4 | K | 1 | ROZPOCET | 0 | 0 | 0 | 0 | 0 | 1 | 0 | 4 | -44253622
| PP |  | Úprava pláně v zářezech v hornině 1 až 4, se zhutněním | [15 empty] | PP | 1
| P |  | Poznámka k položce: vyrovnáním výškových rozdílů, ploch vodorovných a ploch do sklonu 1 : 5. č.v.D.3.2-06 : 1,5*(4,5+3,8) | [15 empty] | P | 1
7 | K | 199000002R00 | Poplatky za skládku horniny 1- 4, skupina 17 05 04 z Katalogu odpadů | m3 | 6.66 |  | 0 |  |  |  | základní |  | 0 | 0 | 0 | 0 | 0 | 4 | K | 1 | ROZPOCET | 0 | 0 | 0 | 0 | 0 | 1 | 0 | 4 | 61605423
| PP |  | Poplatky za skládku horniny 1- 4, skupina 17 05 04 z Katalogu odpadů | [15 empty] | PP | 1
| P |  | Poznámka k položce: č.v.D.3.2-06 : 0,4*1,5*(4,5+3,8) 0,8*0,7*1,5*2 | [15 empty] | P | 1
8 | K | 11001 | Ruční dokopávky a úpravy terénu | hod | 8 |  | 0 |  |  |  | základní |  | 0 | 0 | 0 | 0 | 0 | 4 | K | 1 | ROZPOCET | 0 | 0 | 0 | 0 | 0 | 1 | 0 | 4 | 993803321
| PP |  | Ruční dokopávky a úpravy terénu | [15 empty] | PP | 1
| P |  | Poznámka k položce: odhad : 8 | [15 empty] | P | 1
| D | 2 | Základy a zvláštní zakládání |  |  |  | 0 | [5 empty] | 0 |  | 0 |  | 0 | 1 | D | 0 | ROZPOCET | [6 empty] | 0
9 | K | 271531112R00 | Polštáře zhutněné pod základy kamenivo hrubé, drcené, frakce 32 - 63 mm | m3 | 0.21 |  | 0 |  |  |  | základní |  | 0 | 0 | 0 | 0 | 0 | 4 | K | 1 | ROZPOCET | 0 | 0 | 0 | 0 | 0 | 1 | 0 | 4 | -1371816134
| PP |  | Polštáře zhutněné pod základy kamenivo hrubé, drcené, frakce 32 - 63 mm | [15 empty] | PP | 1
| P |  | Poznámka k položce: č.v.D.3.2-06 : 0,1*0,7*1,5*2 | [15 empty] | P | 1
10 | K | 274321321R00 | Beton základových pasů železový třídy C 20/25, Beton čerstvý obyčejný; C 20/25; prostředí: X0; cement: CEM I; Dmax = 22 mm; S 3 | m3 | 1.89 |  | 0 |  |  |  | základní |  | 0 | 0 | 0 | 0 | 0 | 4 | K | 1 | ROZPOCET | 0 | 0 | 0 | 0 | 0 | 1 | 0 | 4 | -891942482
| PP |  | Beton základových pasů železový třídy C 20/25, Beton čerstvý obyčejný; C 20/25; prostředí: X0; cement: CEM I; Dmax = 22 mm; S 3 | [15 empty] | PP | 1
| P |  | Poznámka k položce: včetně dodávky a uložení betonu, bez výztuže č.v.D.3.2-06 : 0,9*0,7*1,5*2 | [15 empty] | P | 1
11 | K | 274351215R00 | Bednění stěn základových pasů zřízení | m2 | 2.64 |  | 0 |  |  |  | základní |  | 0 | 0 | 0 | 0 | 0 | 4 | K | 1 | ROZPOCET | 0 | 0 | 0 | 0 | 0 | 1 | 0 | 4 | 1237887973
| PP |  | Bednění stěn základových pasů zřízení | [15 empty] | PP | 1
| P |  | Poznámka k položce: svislé nebo šikmé (odkloněné), půdorysně přímé nebo zalomené, stěn základových pasů ve volných nebo zapažených jámách, rýhách, šachtách, včetně případných vzpěr, č.v.D.3.2-06 : 0,3*(1,5*2+0,7*2)*2 | [15 empty] | P | 1
12 | K | 274351216R00 | Bednění stěn základových pasů odstranění | m2 | 2.64 |  | 0 |  |  |  | základní |  | 0 | 0 | 0 | 0 | 0 | 4 | K | 1 | ROZPOCET | 0 | 0 | 0 | 0 | 0 | 1 | 0 | 4 | -1446077078
| PP |  | Bednění stěn základových pasů odstranění | [15 empty] | PP | 1
| P |  | Poznámka k položce: svislé nebo šikmé (odkloněné), půdorysně přímé nebo zalomené, stěn základových pasů ve volných nebo zapažených jámách, rýhách, šachtách, včetně případných vzpěr, Včetně očištění, vytřídění a uložení bednicího materiálu. č.v.D.3.2-06 : 0,3*(1,5*2+0,7*2)*2 | [15 empty] | P | 1
13 | K | 274361821R00 | Výztuž základových pasů z betonářské oceli 10 505 (R) | t | 0.095 |  | 0 |  |  |  | základní |  | 0 | 0 | 0 | 0 | 0 | 4 | K | 1 | ROZPOCET | 0 | 0 | 0 | 0 | 0 | 1 | 0 | 4 | 1799745772
| PP |  | Výztuž základových pasů z betonářské oceli 10 505 (R) | [15 empty] | PP | 1
| P |  | Poznámka k položce: č.v.D.3.2-06 - předpoklad 50kg/m3 : 0,9*0,7*1,5*2*0,05 | [15 empty] | P | 1
| D | 43 | Schodiště |  |  |  | 0 | [5 empty] | 0 |  | 0 |  | 0 | 1 | D | 0 | ROZPOCET | [6 empty] | 0
14 | K | 320101111R00 | Osazení betonových prefabrikátů hmotnost do 1000 kg | m3 | 1.418 |  | 0 |  |  |  | základní |  | 0 | 0 | 0 | 0 | 0 | 4 | K | 1 | ROZPOCET | 0 | 0 | 0 | 0 | 0 | 1 | 0 | 4 | 1298480922
| PP |  | Osazení betonových prefabrikátů hmotnost do 1000 kg | [15 empty] | PP | 1
| P |  | Poznámka k položce: Včetně kotevních prvků a odstranění transportní výztuže. č.v.D.3.2-06 : 1,5*0,35*0,15*18 | [15 empty] | P | 1
15 | K | 430321314R00 | Beton schodišťových konstrukcí (stupňů, schodnic, ramen, podest s nosníky) železový třídy C 20/25 | m3 | 1.463 |  | 0 |  |  |  | základní |  | 0 | 0 | 0 | 0 | 0 | 4 | K | 1 | ROZPOCET | 0 | 0 | 0 | 0 | 0 | 1 | 0 | 4 | -502748782
| PP |  | Beton schodišťových konstrukcí (stupňů, schodnic, ramen, podest s nosníky) železový třídy C 20/25 | [15 empty] | PP | 1
| P |  | Poznámka k položce: č.v.D.3.2-06 : 0,15*1,5*(3,6+2,9) | [15 empty] | P | 1
16 | K | 430361921RT8 | Výztuž schodišťových konstrukcí (stupňů, schodnic, ramen, podest s nosníky) ze svařovaných sítí průměr drátu 8 mm, velikost oka 100/100 mm | t | 0.179 |  | 0 |  |  |  | základní |  | 0 | 0 | 0 | 0 | 0 | 4 | K | 1 | ROZPOCET | 0 | 0 | 0 | 0 | 0 | 1 | 0 | 4 | 1596540800
| PP |  | Výztuž schodišťových konstrukcí (stupňů, schodnic, ramen, podest s nosníky) ze svařovaných sítí průměr drátu 8 mm, velikost oka 100/100 mm | [15 empty] | PP | 1
| P |  | Poznámka k položce: Včetně distančních prvků. č.v.D.3.2-06 - vyztužení nutno upřesnit realizační dokumentací : 1,5*(3,6+2,9)*0,00799*2*1,15 | [15 empty] | P | 1
17 | K | 434311115R00 | Stupně dusané z betonu třídy C 20/25 | m | 27 |  | 0 |  |  |  | základní |  | 0 | 0 | 0 | 0 | 0 | 4 | K | 1 | ROZPOCET | 0 | 0 | 0 | 0 | 0 | 1 | 0 | 4 | -650173579
| PP |  | Stupně dusané z betonu třídy C 20/25 | [15 empty] | PP | 1
| P |  | Poznámka k položce: na terén nebo na desku z betonu prostého nebo prokládaného kamenem, bez potěru, se zahlazením povrchu, č.v.D.3.2-06 : 18*1,5 | [15 empty] | P | 1
18 | K | 434351141R00 | Bednění stupňů betonovaných na podstupňové desce nebo na terénu přímočarých zřízení | m2 | 16.75 |  | 0 |  |  |  | základní |  | 0 | 0 | 0 | 0 | 0 | 4 | K | 1 | ROZPOCET | 0 | 0 | 0 | 0 | 0 | 1 | 0 | 4 | 1566163302
| PP |  | Bednění stupňů betonovaných na podstupňové desce nebo na terénu přímočarých zřízení | [15 empty] | PP | 1
| P |  | Poznámka k položce: č.v.D.3.2-06 : 18*1,5*(0,15+0,35) 0,25*(3,6+2,9)*2 | [15 empty] | P | 1
19 | K | 434351142R00 | Bednění stupňů betonovaných na podstupňové desce nebo na terénu přímočarých odstranění | m2 | 16.75 |  | 0 |  |  |  | základní |  | 0 | 0 | 0 | 0 | 0 | 4 | K | 1 | ROZPOCET | 0 | 0 | 0 | 0 | 0 | 1 | 0 | 4 | -100773944
| PP |  | Bednění stupňů betonovaných na podstupňové desce nebo na terénu přímočarých odstranění | [15 empty] | PP | 1
| P |  | Poznámka k položce: č.v.D.3.2-06 : 18*1,5*(0,15+0,35) 0,25*(3,6+2,9)*2 | [15 empty] | P | 1
20 | K | P3 | Železobetonový prefabrikát, beton C20/25, výška 150mm, šířka 350mm, dl. 1500mm, natural, zkosené horní hrany (15/15), protiskluz. pásek, předpoklad vyztužení 150kg/m3, vč. dopravy | kus | 18 |  | 0 |  |  |  | základní |  | 0 | 0 | 0 | 0 | 0 | 4 | K | 1 | ROZPOCET | 0 | 0 | 0 | 0 | 0 | 1 | 0 | 4 | -571916493
| PP |  | Železobetonový prefabrikát, beton C20/25, výška 150mm, šířka 350mm, dl. 1500mm, natural, zkosené horní hrany (15/15), protiskluz. pásek, předpoklad vyztužení 150kg/m3, vč. dopravy | [15 empty] | PP | 1
| P |  | Poznámka k položce: č.v.D.3.2-06 : 18 | [15 empty] | P | 1
| D | 45 | Podkladní a vedlejší konstrukce |  |  |  | 0 | [5 empty] | 0 |  | 0 |  | 0 | 1 | D | 0 | ROZPOCET | [6 empty] | 0
21 | K | 564861111RT4 | Podklad ze štěrkodrti s rozprostřením a zhutněním frakce 0-63 mm, tloušťka po zhutnění 200 mm, Kamenivo nestanovené | m2 | 10.8 |  | 0 |  |  |  | základní |  | 0 | 0 | 0 | 0 | 0 | 4 | K | 1 | ROZPOCET | 0 | 0 | 0 | 0 | 0 | 1 | 0 | 4 | -928660594
| PP |  | Podklad ze štěrkodrti s rozprostřením a zhutněním frakce 0-63 mm, tloušťka po zhutnění 200 mm, Kamenivo nestanovené | [15 empty] | PP | 1
| P |  | Poznámka k položce: č.v.D.3.2-06 : 1,5*(4+3,2) | [15 empty] | P | 1
| D | 99 | Staveništní přesun hmot |  |  |  | 0 | [5 empty] | 0 |  | 0 |  | 0 | 1 | D | 0 | ROZPOCET | [6 empty] | 0
22 | K | 998151111R00 | Přesun hmot pro oplocení a objekty zvláštní, zděné vodorovně do 50 m výšky do 10 m | t | 22.04 |  | 0 |  |  |  | základní |  | 0 | 0 | 0 | 0 | 0 | 4 | K | 1 | ROZPOCET | 0 | 0 | 0 | 0 | 0 | 1 | 0 | 4 | 1587835171
| PP |  | Přesun hmot pro oplocení a objekty zvláštní, zděné vodorovně do 50 m výšky do 10 m | [15 empty] | PP | 1
| P |  | Poznámka k položce: na novostavbách a změnách objektů pro oplocení (815 2 JKSo), objekty zvláštní pro chov živočichů (815 3 JKSO), objekty pozemní různé (815 9 JKSO) | [15 empty] | P | 1
| D | 767 | Konstrukce zámečnické |  |  |  | 0 | [5 empty] | 0 |  | 0 |  | 0 | 2 | D | 0 | ROZPOCET | [6 empty] | 0
23 | K | 76701 | D+M schodišťového zábradlí vč. ukotvení a povrchové úpravy | m | 3.3 |  | 0 |  |  |  | základní |  | 0 | 0 | 0 | 0 | 0 | 16 | K | 1 | ROZPOCET | 0 | 0 | 0 | 0 | 0 | 1 | 0 | 16 | 55927127
| PP |  | D+M schodišťového zábradlí vč. ukotvení a povrchové úpravy | [15 empty] | PP | 1
| P |  | Poznámka k položce: č.v.D.3.2-06 : 3,3 | [15 empty] | P | 1
24 | K | 998767201R00 | Přesun hmot pro kovové stavební doplňk. konstrukce v objektech výšky do 6 m | % |  |  | 0 |  |  |  | základní |  | 0 | 0 | 0 | 0 | 0 | 16 | K | 1 | ROZPOCET | 0 | 0 | 0 | 0 | 0 | 1 | 0 | 16 | 2069869153
| PP |  | Přesun hmot pro kovové stavební doplňk. konstrukce v objektech výšky do 6 m | [15 empty] | PP | 1
| P |  | Poznámka k položce: 50 m vodorovně | [15 empty] | P | 1

## Objekt7 - Schodiště 05 a 06
[9 empty] | >> skryté sloupce << | [9 empty] | {74a34164-9f12-4e0f-82e5-ff14f4985f72}
2
| KRYCÍ LIST SOUPISU PRACÍ | [8 empty] | v --- níže se nacházejí doplnkové a pomocné údaje k sestavám --- v | [8 empty] | False
Stavba:
Městský park -Děkanská zahrada Pelhřimov - kompletní provedení
Objekt:
SO01 - Městský park - Děkanská zahrada Pelhřimov
Soupis:
UZN - Uznatelné náklady
Úroveň 4:
Objekt7 - Schodiště 05 a 06
| KSO: |  |  |  |  | CC-CZ:
| Místo: |  |  |  |  | Datum: | 5. 12. 2024
| Zadavatel: |  |  |  |  | IČ:
DIČ:
| Uchazeč: |  |  |  |  | IČ: | Vyplň údaj
|  | Vyplň údaj |  |  |  | DIČ: | Vyplň údaj
| Projektant: |  |  |  |  | IČ:
DIČ:
| Zpracovatel: |  |  |  |  | IČ:
DIČ:
Poznámka:
| Cena bez DPH | [5 empty] | 0
|  |  | Základ daně |  |  | Sazba daně | Výše daně
| DPH | základní | 0 |  |  | 21% | 0
|  | snížená | 0 |  |  | 12% | 0
|  | zákl. přenesená | 0 |  |  | 21% | 0
|  | sníž. přenesená | 0 |  |  | 12% | 0
|  | nulová | 0 |  |  | 0% | 0
| Cena s DPH |  |  | v | CZK |  | 0
| Projektant |  |  | Zpracovatel
| Datum a podpis: |  | Razítko | Datum a podpis: |  |  | Razítko
| Objednavatel |  |  | Uchazeč
| Datum a podpis: |  | Razítko | Datum a podpis: |  |  | Razítko
REKAPITULACE ČLENĚNÍ SOUPISU PRACÍ
Stavba:
Městský park -Děkanská zahrada Pelhřimov - kompletní provedení
Objekt:
SO01 - Městský park - Děkanská zahrada Pelhřimov
Soupis:
UZN - Uznatelné náklady
Úroveň 4:
Objekt7 - Schodiště 05 a 06
Místo: | [5 empty] | Datum: | 5. 12. 2024
Zadavatel: | [5 empty] | Projektant:
Uchazeč: |  |  | Vyplň údaj |  |  | Zpracovatel:
Kód dílu - Popis | [6 empty] | Cena celkem [CZK]
Náklady ze soupisu prací | [6 empty] | 0 | [12 empty] | -1
| 1 - Zemní práce | [5 empty] | 0
| 2 - Základy a zvláštní zakládání | [5 empty] | 0
| 43 - Schodiště | [5 empty] | 0
| 45 - Podkladní a vedlejší konstrukce | [5 empty] | 0
| 99 - Staveništní přesun hmot | [5 empty] | 0
| 767 - Konstrukce zámečnické | [5 empty] | 0
SOUPIS PRACÍ
Stavba:
Městský park -Děkanská zahrada Pelhřimov - kompletní provedení
Objekt:
SO01 - Městský park - Děkanská zahrada Pelhřimov
Soupis:
UZN - Uznatelné náklady
Úroveň 4:
Objekt7 - Schodiště 05 a 06
Místo: | [5 empty] | Datum: | 5. 12. 2024
Zadavatel: | [5 empty] | Projektant:
Uchazeč: |  |  | Vyplň údaj |  |  | Zpracovatel:
PČ | Typ | Kód | Popis | MJ | Množství | J.cena [CZK] | Cena celkem [CZK] | Cenová soustava |  |  | DPH | J. Nh [h] | Nh celkem [h] | J. hmotnost [t] | Hmotnost celkem [t] | J. suť [t] | Suť Celkem [t]
Náklady soupisu celkem | [6 empty] | 0 | [5 empty] | 0 |  | 0 |  | 0 |  | D | -1 | [7 empty] | 0
| D | 1 | Zemní práce |  |  |  | 0 | [5 empty] | 0 |  | 0 |  | 0 | 1 | D | 0 | ROZPOCET | [6 empty] | 0
1 | K | 122201101R00 | Odkopávky a prokopávky nezapažené v hornině 3 do 100 m3 | m3 | 6.6 |  | 0 |  |  |  | základní |  | 0 | 0 | 0 | 0 | 0 | 4 | K | 1 | ROZPOCET | 0 | 0 | 0 | 0 | 0 | 1 | 0 | 4 | -812261977
| PP |  | Odkopávky a prokopávky nezapažené v hornině 3 do 100 m3 | [15 empty] | PP | 1
| P |  | Poznámka k položce: s přehozením výkopku na vzdálenost do 3 m nebo s naložením na dopravní prostředek, č.v.D.3.2-07 : 0,4*1,5*(4,5+3,5+3) | [15 empty] | P | 1
2 | K | 122201109R00 | Odkopávky a prokopávky nezapažené v hornině 3 příplatek k cenám za lepivost horniny | m3 | 3.3 |  | 0 |  |  |  | základní |  | 0 | 0 | 0 | 0 | 0 | 4 | K | 1 | ROZPOCET | 0 | 0 | 0 | 0 | 0 | 1 | 0 | 4 | 1212964858
| PP |  | Odkopávky a prokopávky nezapažené v hornině 3 příplatek k cenám za lepivost horniny | [15 empty] | PP | 1
| P |  | Poznámka k položce: s přehozením výkopku na vzdálenost do 3 m nebo s naložením na dopravní prostředek, č.v.D.3.2-07 : 0,4*1,5*(4,5+3,5+3)/2 | [15 empty] | P | 1
3 | K | 132201110R00 | Hloubení rýh šířky do 60 cm do 50 m3, v hornině 3, hloubení strojně | m3 | 2.16 |  | 0 |  |  |  | základní |  | 0 | 0 | 0 | 0 | 0 | 4 | K | 1 | ROZPOCET | 0 | 0 | 0 | 0 | 0 | 1 | 0 | 4 | -1257826489
| PP |  | Hloubení rýh šířky do 60 cm do 50 m3, v hornině 3, hloubení strojně | [15 empty] | PP | 1
| P |  | Poznámka k položce: zapažených i nezapažených s urovnáním dna do předepsaného profilu a spádu, s přehozením výkopku na přilehlém terénu na vzdálenost do 3 m od podélné osy rýhy nebo s naložením výkopku na dopravní prostředek. č.v.D.3.2-07 : 0,8*0,6*1,5*3 | [15 empty] | P | 1
4 | K | 132201119R00 | Hloubení rýh šířky do 60 cm příplatek za lepivost, v hornině 3, | m3 | 1.08 |  | 0 |  |  |  | základní |  | 0 | 0 | 0 | 0 | 0 | 4 | K | 1 | ROZPOCET | 0 | 0 | 0 | 0 | 0 | 1 | 0 | 4 | 808971818
| PP |  | Hloubení rýh šířky do 60 cm příplatek za lepivost, v hornině 3, | [15 empty] | PP | 1
| P |  | Poznámka k položce: zapažených i nezapažených s urovnáním dna do předepsaného profilu a spádu, s přehozením výkopku na přilehlém terénu na vzdálenost do 3 m od podélné osy rýhy nebo s naložením výkopku na dopravní prostředek. č.v.D.3.2-07 : 0,8*0,6*1,5*3/2 | [15 empty] | P | 1
5 | K | 162701105R00 | Vodorovné přemístění výkopku z horniny 1 až 4, na vzdálenost přes 9 000 do 10 000 m | m3 | 8.76 |  | 0 |  |  |  | základní |  | 0 | 0 | 0 | 0 | 0 | 4 | K | 1 | ROZPOCET | 0 | 0 | 0 | 0 | 0 | 1 | 0 | 4 | 1232546715
| PP |  | Vodorovné přemístění výkopku z horniny 1 až 4, na vzdálenost přes 9 000 do 10 000 m | [15 empty] | PP | 1
| P |  | Poznámka k položce: po suchu, bez ohledu na druh dopravního prostředku, bez naložení výkopku, avšak se složením bez rozhrnutí, č.v.D.3.2-07 : 0,4*1,5*(4,5+3,5+3) 0,8*0,6*1,5*3 | [15 empty] | P | 1
6 | K | 181101102R00 | Úprava pláně v zářezech v hornině 1 až 4, se zhutněním | m2 | 16.5 |  | 0 |  |  |  | základní |  | 0 | 0 | 0 | 0 | 0 | 4 | K | 1 | ROZPOCET | 0 | 0 | 0 | 0 | 0 | 1 | 0 | 4 | 512279854
| PP |  | Úprava pláně v zářezech v hornině 1 až 4, se zhutněním | [15 empty] | PP | 1
| P |  | Poznámka k položce: vyrovnáním výškových rozdílů, ploch vodorovných a ploch do sklonu 1 : 5. č.v.D.3.2-07 : 1,5*(4,5+3,5+3) | [15 empty] | P | 1
7 | K | 199000002R00 | Poplatky za skládku horniny 1- 4, skupina 17 05 04 z Katalogu odpadů | m3 | 8.76 |  | 0 |  |  |  | základní |  | 0 | 0 | 0 | 0 | 0 | 4 | K | 1 | ROZPOCET | 0 | 0 | 0 | 0 | 0 | 1 | 0 | 4 | -988821228
| PP |  | Poplatky za skládku horniny 1- 4, skupina 17 05 04 z Katalogu odpadů | [15 empty] | PP | 1
8 | K | 11001 | Ruční dokopávky a úpravy terénu | hod | 15 |  | 0 |  |  |  | základní |  | 0 | 0 | 0 | 0 | 0 | 4 | K | 1 | ROZPOCET | 0 | 0 | 0 | 0 | 0 | 1 | 0 | 4 | 797333350
| PP |  | Ruční dokopávky a úpravy terénu | [15 empty] | PP | 1
| P |  | Poznámka k položce: odhad : 15 | [15 empty] | P | 1
| D | 2 | Základy a zvláštní zakládání |  |  |  | 0 | [5 empty] | 0 |  | 0 |  | 0 | 1 | D | 0 | ROZPOCET | [6 empty] | 0
9 | K | 271531112R00 | Polštáře zhutněné pod základy kamenivo hrubé, drcené, frakce 32 - 63 mm | m3 | 0.27 |  | 0 |  |  |  | základní |  | 0 | 0 | 0 | 0 | 0 | 4 | K | 1 | ROZPOCET | 0 | 0 | 0 | 0 | 0 | 1 | 0 | 4 | -1421593091
| PP |  | Polštáře zhutněné pod základy kamenivo hrubé, drcené, frakce 32 - 63 mm | [15 empty] | PP | 1
| P |  | Poznámka k položce: č.v.D.3.2-07 : 0,1*0,6*1,5*3 | [15 empty] | P | 1
10 | K | 274321321R00 | Beton základových pasů železový třídy C 20/25, Beton čerstvý obyčejný; C 20/25; prostředí: X0; cement: CEM I; Dmax = 22 mm; S 3 | m3 | 2.43 |  | 0 |  |  |  | základní |  | 0 | 0 | 0 | 0 | 0 | 4 | K | 1 | ROZPOCET | 0 | 0 | 0 | 0 | 0 | 1 | 0 | 4 | 1014138408
| PP |  | Beton základových pasů železový třídy C 20/25, Beton čerstvý obyčejný; C 20/25; prostředí: X0; cement: CEM I; Dmax = 22 mm; S 3 | [15 empty] | PP | 1
| P |  | Poznámka k položce: včetně dodávky a uložení betonu, bez výztuže č.v.D.3.2-07 : 0,9*0,6*1,5*3 | [15 empty] | P | 1
11 | K | 274351215R00 | Bednění stěn základových pasů zřízení | m2 | 3.78 |  | 0 |  |  |  | základní |  | 0 | 0 | 0 | 0 | 0 | 4 | K | 1 | ROZPOCET | 0 | 0 | 0 | 0 | 0 | 1 | 0 | 4 | -178897110
| PP |  | Bednění stěn základových pasů zřízení | [15 empty] | PP | 1
| P |  | Poznámka k položce: svislé nebo šikmé (odkloněné), půdorysně přímé nebo zalomené, stěn základových pasů ve volných nebo zapažených jámách, rýhách, šachtách, včetně případných vzpěr, č.v.D.3.2-07 : 0,3*(0,6*2+1,5*2)*3 | [15 empty] | P | 1
12 | K | 274351216R00 | Bednění stěn základových pasů odstranění | m2 | 3.78 |  | 0 |  |  |  | základní |  | 0 | 0 | 0 | 0 | 0 | 4 | K | 1 | ROZPOCET | 0 | 0 | 0 | 0 | 0 | 1 | 0 | 4 | -1468562070
| PP |  | Bednění stěn základových pasů odstranění | [15 empty] | PP | 1
| P |  | Poznámka k položce: svislé nebo šikmé (odkloněné), půdorysně přímé nebo zalomené, stěn základových pasů ve volných nebo zapažených jámách, rýhách, šachtách, včetně případných vzpěr, Včetně očištění, vytřídění a uložení bednicího materiálu. | [15 empty] | P | 1
13 | K | 274361821R00 | Výztuž základových pasů z betonářské oceli 10 505 (R) | t | 0.122 |  | 0 |  |  |  | základní |  | 0 | 0 | 0 | 0 | 0 | 4 | K | 1 | ROZPOCET | 0 | 0 | 0 | 0 | 0 | 1 | 0 | 4 | 924944009
| PP |  | Výztuž základových pasů z betonářské oceli 10 505 (R) | [15 empty] | PP | 1
| P |  | Poznámka k položce: č.v.D.3.2-07 - předpoklad 50kg/m3 : 0,9*0,6*1,5*3*0,05 | [15 empty] | P | 1
| D | 43 | Schodiště |  |  |  | 0 | [5 empty] | 0 |  | 0 |  | 0 | 1 | D | 0 | ROZPOCET | [6 empty] | 0
14 | K | 320101111R00 | Osazení betonových prefabrikátů hmotnost do 1000 kg | m3 | 2.093 |  | 0 |  |  |  | základní |  | 0 | 0 | 0 | 0 | 0 | 4 | K | 1 | ROZPOCET | 0 | 0 | 0 | 0 | 0 | 1 | 0 | 4 | -1893887023
| PP |  | Osazení betonových prefabrikátů hmotnost do 1000 kg | [15 empty] | PP | 1
| P |  | Poznámka k položce: Včetně kotevních prvků a odstranění transportní výztuže. č.v.D.3.2-07 : 0,3*0,15*1,5*17 0,35*0,15*1,5*12 | [15 empty] | P | 1
15 | K | 430321314R00 | Beton schodišťových konstrukcí (stupňů, schodnic, ramen, podest s nosníky) železový třídy C 20/25 | m3 | 2.138 |  | 0 |  |  |  | základní |  | 0 | 0 | 0 | 0 | 0 | 4 | K | 1 | ROZPOCET | 0 | 0 | 0 | 0 | 0 | 1 | 0 | 4 | -2030275664
| PP |  | Beton schodišťových konstrukcí (stupňů, schodnic, ramen, podest s nosníky) železový třídy C 20/25 | [15 empty] | PP | 1
| P |  | Poznámka k položce: č.v.D.3.2-07 : 0,15*1,5*(2,6+2,9+4) | [15 empty] | P | 1
16 | K | 430361921RT8 | Výztuž schodišťových konstrukcí (stupňů, schodnic, ramen, podest s nosníky) ze svařovaných sítí průměr drátu 8 mm, velikost oka 100/100 mm | t | 0.262 |  | 0 |  |  |  | základní |  | 0 | 0 | 0 | 0 | 0 | 4 | K | 1 | ROZPOCET | 0 | 0 | 0 | 0 | 0 | 1 | 0 | 4 | -1538143189
| PP |  | Výztuž schodišťových konstrukcí (stupňů, schodnic, ramen, podest s nosníky) ze svařovaných sítí průměr drátu 8 mm, velikost oka 100/100 mm | [15 empty] | PP | 1
| P |  | Poznámka k položce: Včetně distančních prvků. č.v.D.3.2-07 - vyztužení nutno upřesnit realizační dokumentací : 1,5*(2,6+2,9+4)*2*0,00799*1,15 | [15 empty] | P | 1
17 | K | 434311115R00 | Stupně dusané z betonu třídy C 20/25 | m | 43.5 |  | 0 |  |  |  | základní |  | 0 | 0 | 0 | 0 | 0 | 4 | K | 1 | ROZPOCET | 0 | 0 | 0 | 0 | 0 | 1 | 0 | 4 | -2128749011
| PP |  | Stupně dusané z betonu třídy C 20/25 | [15 empty] | PP | 1
| P |  | Poznámka k položce: na terén nebo na desku z betonu prostého nebo prokládaného kamenem, bez potěru, se zahlazením povrchu, č.v.D.3.2-07 : 1,5*(12+8+9) | [15 empty] | P | 1
18 | K | 434351141R00 | Bednění stupňů betonovaných na podstupňové desce nebo na terénu přímočarých zřízení | m2 | 25.225 |  | 0 |  |  |  | základní |  | 0 | 0 | 0 | 0 | 0 | 4 | K | 1 | ROZPOCET | 0 | 0 | 0 | 0 | 0 | 1 | 0 | 4 | -146331832
| PP |  | Bednění stupňů betonovaných na podstupňové desce nebo na terénu přímočarých zřízení | [15 empty] | PP | 1
| P |  | Poznámka k položce: č.v.D.3.2-07 : 1,5*(8+9)*(0,15+0,3) 1,5*12*(0,15+0,35) 0,25*(2,6+2,9+4)*2 | [15 empty] | P | 1
19 | K | 434351142R00 | Bednění stupňů betonovaných na podstupňové desce nebo na terénu přímočarých odstranění | m2 | 25.225 |  | 0 |  |  |  | základní |  | 0 | 0 | 0 | 0 | 0 | 4 | K | 1 | ROZPOCET | 0 | 0 | 0 | 0 | 0 | 1 | 0 | 4 | 941307320
| PP |  | Bednění stupňů betonovaných na podstupňové desce nebo na terénu přímočarých odstranění | [15 empty] | PP | 1
| P |  | Poznámka k položce: č.v.D.3.2-07 : 1,5*(8+9)*(0,15+0,3) 1,5*12*(0,15+0,35) 0,25*(2,6+2,9+4)*2 | [15 empty] | P | 1
20 | K | P13 | Železobetonový prefabrikát, beton C20/25, výška 150mm, šířka 300mm, dl. 1500mm, natural, zkosené horní hrany (15/15), protiskluz. pásek, předpoklad vyztužení 150kg/m3, vč. dopravy | kus | 17 |  | 0 |  |  |  | základní |  | 0 | 0 | 0 | 0 | 0 | 4 | K | 1 | ROZPOCET | 0 | 0 | 0 | 0 | 0 | 1 | 0 | 4 | -1477531933
| PP |  | Železobetonový prefabrikát, beton C20/25, výška 150mm, šířka 300mm, dl. 1500mm, natural, zkosené horní hrany (15/15), protiskluz. pásek, předpoklad vyztužení 150kg/m3, vč. dopravy | [15 empty] | PP | 1
| P |  | Poznámka k položce: č.v.D.3.2-07 : 17 | [15 empty] | P | 1
21 | K | P3 | Železobetonový prefabrikát, beton C20/25, výška 150mm, šířka 350mm, dl. 1500mm, natural, zkosené horní hrany (15/15), protiskluz. pásek, předpoklad vyztužení 150kg/m3, vč. dopravy | kus | 12 |  | 0 |  |  |  | základní |  | 0 | 0 | 0 | 0 | 0 | 4 | K | 1 | ROZPOCET | 0 | 0 | 0 | 0 | 0 | 1 | 0 | 4 | 556115152
| PP |  | Železobetonový prefabrikát, beton C20/25, výška 150mm, šířka 350mm, dl. 1500mm, natural, zkosené horní hrany (15/15), protiskluz. pásek, předpoklad vyztužení 150kg/m3, vč. dopravy | [15 empty] | PP | 1
| P |  | Poznámka k položce: č.v.D.3.2-07 : 12 | [15 empty] | P | 1
| D | 45 | Podkladní a vedlejší konstrukce |  |  |  | 0 | [5 empty] | 0 |  | 0 |  | 0 | 1 | D | 0 | ROZPOCET | [6 empty] | 0
22 | K | 564861111RT4 | Podklad ze štěrkodrti s rozprostřením a zhutněním frakce 0-63 mm, tloušťka po zhutnění 200 mm, Kamenivo nestanovené | m2 | 14.25 |  | 0 |  |  |  | základní |  | 0 | 0 | 0 | 0 | 0 | 4 | K | 1 | ROZPOCET | 0 | 0 | 0 | 0 | 0 | 1 | 0 | 4 | 570016385
| PP |  | Podklad ze štěrkodrti s rozprostřením a zhutněním frakce 0-63 mm, tloušťka po zhutnění 200 mm, Kamenivo nestanovené | [15 empty] | PP | 1
| P |  | Poznámka k položce: č.v.D.3.2-07 : 1,5*(2,6+2,9+4) | [15 empty] | P | 1
| D | 99 | Staveništní přesun hmot |  |  |  | 0 | [5 empty] | 0 |  | 0 |  | 0 | 1 | D | 0 | ROZPOCET | [6 empty] | 0
23 | K | 998151111R00 | Přesun hmot pro oplocení a objekty zvláštní, zděné vodorovně do 50 m výšky do 10 m | t | 31.053 |  | 0 |  |  |  | základní |  | 0 | 0 | 0 | 0 | 0 | 4 | K | 1 | ROZPOCET | 0 | 0 | 0 | 0 | 0 | 1 | 0 | 4 | -1487747247
| PP |  | Přesun hmot pro oplocení a objekty zvláštní, zděné vodorovně do 50 m výšky do 10 m | [15 empty] | PP | 1
| P |  | Poznámka k položce: na novostavbách a změnách objektů pro oplocení (815 2 JKSo), objekty zvláštní pro chov živočichů (815 3 JKSO), objekty pozemní různé (815 9 JKSO) | [15 empty] | P | 1
| D | 767 | Konstrukce zámečnické |  |  |  | 0 | [5 empty] | 0 |  | 0 |  | 0 | 2 | D | 0 | ROZPOCET | [6 empty] | 0
24 | K | 76701 | D+M schodišťového zábradlí vč. ukotvení a povrchové úpravy | m | 6.7 |  | 0 |  |  |  | základní |  | 0 | 0 | 0 | 0 | 0 | 16 | K | 1 | ROZPOCET | 0 | 0 | 0 | 0 | 0 | 1 | 0 | 16 | -1074672058
| PP |  | D+M schodišťového zábradlí vč. ukotvení a povrchové úpravy | [15 empty] | PP | 1
| P |  | Poznámka k položce: č.v.D.3.2-07 : 2,6+1,5+2,6 | [15 empty] | P | 1
25 | K | 998767201R00 | Přesun hmot pro kovové stavební doplňk. konstrukce v objektech výšky do 6 m | % |  |  | 0 |  |  |  | základní |  | 0 | 0 | 0 | 0 | 0 | 16 | K | 1 | ROZPOCET | 0 | 0 | 0 | 0 | 0 | 1 | 0 | 16 | 1109617958
| PP |  | Přesun hmot pro kovové stavební doplňk. konstrukce v objektech výšky do 6 m | [15 empty] | PP | 1
| P |  | Poznámka k položce: 50 m vodorovně | [15 empty] | P | 1

## Objekt8 - Schodiště 10
[9 empty] | >> skryté sloupce << | [9 empty] | {1a8144a8-0dcb-41f5-9a11-921bac8454eb}
2
| KRYCÍ LIST SOUPISU PRACÍ | [8 empty] | v --- níže se nacházejí doplnkové a pomocné údaje k sestavám --- v | [8 empty] | False
Stavba:
Městský park -Děkanská zahrada Pelhřimov - kompletní provedení
Objekt:
SO01 - Městský park - Děkanská zahrada Pelhřimov
Soupis:
UZN - Uznatelné náklady
Úroveň 4:
Objekt8 - Schodiště 10
| KSO: |  |  |  |  | CC-CZ:
| Místo: |  |  |  |  | Datum: | 5. 12. 2024
| Zadavatel: |  |  |  |  | IČ:
DIČ:
| Uchazeč: |  |  |  |  | IČ: | Vyplň údaj
|  | Vyplň údaj |  |  |  | DIČ: | Vyplň údaj
| Projektant: |  |  |  |  | IČ:
DIČ:
| Zpracovatel: |  |  |  |  | IČ:
DIČ:
Poznámka:
| Cena bez DPH | [5 empty] | 0
|  |  | Základ daně |  |  | Sazba daně | Výše daně
| DPH | základní | 0 |  |  | 21% | 0
|  | snížená | 0 |  |  | 12% | 0
|  | zákl. přenesená | 0 |  |  | 21% | 0
|  | sníž. přenesená | 0 |  |  | 12% | 0
|  | nulová | 0 |  |  | 0% | 0
| Cena s DPH |  |  | v | CZK |  | 0
| Projektant |  |  | Zpracovatel
| Datum a podpis: |  | Razítko | Datum a podpis: |  |  | Razítko
| Objednavatel |  |  | Uchazeč
| Datum a podpis: |  | Razítko | Datum a podpis: |  |  | Razítko
REKAPITULACE ČLENĚNÍ SOUPISU PRACÍ
Stavba:
Městský park -Děkanská zahrada Pelhřimov - kompletní provedení
Objekt:
SO01 - Městský park - Děkanská zahrada Pelhřimov
Soupis:
UZN - Uznatelné náklady
Úroveň 4:
Objekt8 - Schodiště 10
Místo: | [5 empty] | Datum: | 5. 12. 2024
Zadavatel: | [5 empty] | Projektant:
Uchazeč: |  |  | Vyplň údaj |  |  | Zpracovatel:
Kód dílu - Popis | [6 empty] | Cena celkem [CZK]
Náklady ze soupisu prací | [6 empty] | 0 | [12 empty] | -1
| 1 - Zemní práce | [5 empty] | 0
| 2 - Základy a zvláštní zakládání | [5 empty] | 0
| 43 - Schodiště | [5 empty] | 0
| 45 - Podkladní a vedlejší konstrukce | [5 empty] | 0
| 99 - Staveništní přesun hmot | [5 empty] | 0
| 767 - Konstrukce zámečnické | [5 empty] | 0
SOUPIS PRACÍ
Stavba:
Městský park -Děkanská zahrada Pelhřimov - kompletní provedení
Objekt:
SO01 - Městský park - Děkanská zahrada Pelhřimov
Soupis:
UZN - Uznatelné náklady
Úroveň 4:
Objekt8 - Schodiště 10
Místo: | [5 empty] | Datum: | 5. 12. 2024
Zadavatel: | [5 empty] | Projektant:
Uchazeč: |  |  | Vyplň údaj |  |  | Zpracovatel:
PČ | Typ | Kód | Popis | MJ | Množství | J.cena [CZK] | Cena celkem [CZK] | Cenová soustava |  |  | DPH | J. Nh [h] | Nh celkem [h] | J. hmotnost [t] | Hmotnost celkem [t] | J. suť [t] | Suť Celkem [t]
Náklady soupisu celkem | [6 empty] | 0 | [5 empty] | 0 |  | 0 |  | 0 |  | D | -1 | [7 empty] | 0
| D | 1 | Zemní práce |  |  |  | 0 | [5 empty] | 0 |  | 0 |  | 0 | 1 | D | 0 | ROZPOCET | [6 empty] | 0
1 | K | 122201101R00 | Odkopávky a prokopávky nezapažené v hornině 3 do 100 m3 | m3 | 4.8 |  | 0 |  |  |  | základní |  | 0 | 0 | 0 | 0 | 0 | 4 | K | 1 | ROZPOCET | 0 | 0 | 0 | 0 | 0 | 1 | 0 | 4 | -1231786791
| PP |  | Odkopávky a prokopávky nezapažené v hornině 3 do 100 m3 | [15 empty] | PP | 1
| P |  | Poznámka k položce: s přehozením výkopku na vzdálenost do 3 m nebo s naložením na dopravní prostředek, č.v.D.3.2-08 : 0,4*2*6 | [15 empty] | P | 1
2 | K | 122201109R00 | Odkopávky a prokopávky nezapažené v hornině 3 příplatek k cenám za lepivost horniny | m3 | 2.4 |  | 0 |  |  |  | základní |  | 0 | 0 | 0 | 0 | 0 | 4 | K | 1 | ROZPOCET | 0 | 0 | 0 | 0 | 0 | 1 | 0 | 4 | -1541882664
| PP |  | Odkopávky a prokopávky nezapažené v hornině 3 příplatek k cenám za lepivost horniny | [15 empty] | PP | 1
| P |  | Poznámka k položce: s přehozením výkopku na vzdálenost do 3 m nebo s naložením na dopravní prostředek, 4,8/2 | [15 empty] | P | 1
3 | K | 132201210R00 | Hloubení rýh šířky přes 60 do 200 cm do 50 m3, v hornině 3, hloubení strojně | m3 | 1.12 |  | 0 |  |  |  | základní |  | 0 | 0 | 0 | 0 | 0 | 4 | K | 1 | ROZPOCET | 0 | 0 | 0 | 0 | 0 | 1 | 0 | 4 | -2016206885
| PP |  | Hloubení rýh šířky přes 60 do 200 cm do 50 m3, v hornině 3, hloubení strojně | [15 empty] | PP | 1
| P |  | Poznámka k položce: zapažených i nezapažených, s urovnáním dna do předepsaného profilu a spádu, s případně nutným přehozením výkopku na vzdálenost do 3 m ve výkopišti, s přehozením výkopku na přilehlém terénu na vzdálenost do 5 m od podélné osy rýhy nebo s naložením výkopku na dopravní prostředek. č.v.D.3.2-08 : 0,8*0,7*2 | [15 empty] | P | 1
4 | K | 132201219R00 | Hloubení rýh šířky přes 60 do 200 cm příplatek za lepivost, v hornině 3, | m3 | 0.56 |  | 0 |  |  |  | základní |  | 0 | 0 | 0 | 0 | 0 | 4 | K | 1 | ROZPOCET | 0 | 0 | 0 | 0 | 0 | 1 | 0 | 4 | 767406053
| PP |  | Hloubení rýh šířky přes 60 do 200 cm příplatek za lepivost, v hornině 3, | [15 empty] | PP | 1
| P |  | Poznámka k položce: zapažených i nezapažených, s urovnáním dna do předepsaného profilu a spádu, s případně nutným přehozením výkopku na vzdálenost do 3 m ve výkopišti, s přehozením výkopku na přilehlém terénu na vzdálenost do 5 m od podélné osy rýhy nebo s naložením výkopku na dopravní prostředek. 1,12/2 | [15 empty] | P | 1
5 | K | 162701105R00 | Vodorovné přemístění výkopku z horniny 1 až 4, na vzdálenost přes 9 000 do 10 000 m | m3 | 5.92 |  | 0 |  |  |  | základní |  | 0 | 0 | 0 | 0 | 0 | 4 | K | 1 | ROZPOCET | 0 | 0 | 0 | 0 | 0 | 1 | 0 | 4 | -1175439923
| PP |  | Vodorovné přemístění výkopku z horniny 1 až 4, na vzdálenost přes 9 000 do 10 000 m | [15 empty] | PP | 1
| P |  | Poznámka k položce: po suchu, bez ohledu na druh dopravního prostředku, bez naložení výkopku, avšak se složením bez rozhrnutí, č.v.D.3.2-08 : 0,4*2*6 0,8*0,7*2 | [15 empty] | P | 1
6 | K | 181101102R00 | Úprava pláně v zářezech v hornině 1 až 4, se zhutněním | m2 | 12 |  | 0 |  |  |  | základní |  | 0 | 0 | 0 | 0 | 0 | 4 | K | 1 | ROZPOCET | 0 | 0 | 0 | 0 | 0 | 1 | 0 | 4 | -2013558797
| PP |  | Úprava pláně v zářezech v hornině 1 až 4, se zhutněním | [15 empty] | PP | 1
| P |  | Poznámka k položce: vyrovnáním výškových rozdílů, ploch vodorovných a ploch do sklonu 1 : 5. č.v.D.3.2-08 : 2*6 | [15 empty] | P | 1
7 | K | 199000002R00 | Poplatky za skládku horniny 1- 4, skupina 17 05 04 z Katalogu odpadů | m3 | 5.92 |  | 0 |  |  |  | základní |  | 0 | 0 | 0 | 0 | 0 | 4 | K | 1 | ROZPOCET | 0 | 0 | 0 | 0 | 0 | 1 | 0 | 4 | 831301670
| PP |  | Poplatky za skládku horniny 1- 4, skupina 17 05 04 z Katalogu odpadů | [15 empty] | PP | 1
8 | K | 11001 | Ruční dokopávky a úpravy terénu | hod | 8 |  | 0 |  |  |  | základní |  | 0 | 0 | 0 | 0 | 0 | 4 | K | 1 | ROZPOCET | 0 | 0 | 0 | 0 | 0 | 1 | 0 | 4 | 1662961325
| PP |  | Ruční dokopávky a úpravy terénu | [15 empty] | PP | 1
| P |  | Poznámka k položce: odhad : 8 | [15 empty] | P | 1
| D | 2 | Základy a zvláštní zakládání |  |  |  | 0 | [5 empty] | 0 |  | 0 |  | 0 | 1 | D | 0 | ROZPOCET | [6 empty] | 0
9 | K | 271531112R00 | Polštáře zhutněné pod základy kamenivo hrubé, drcené, frakce 32 - 63 mm | m3 | 0.14 |  | 0 |  |  |  | základní |  | 0 | 0 | 0 | 0 | 0 | 4 | K | 1 | ROZPOCET | 0 | 0 | 0 | 0 | 0 | 1 | 0 | 4 | 597139375
| PP |  | Polštáře zhutněné pod základy kamenivo hrubé, drcené, frakce 32 - 63 mm | [15 empty] | PP | 1
| P |  | Poznámka k položce: č.v.D.3.2-08 : 0,1*0,7*2 | [15 empty] | P | 1
10 | K | 274321321R00 | Beton základových pasů železový třídy C 20/25, Beton čerstvý obyčejný; C 20/25; prostředí: X0; cement: CEM I; Dmax = 22 mm; S 3 | m3 | 1.26 |  | 0 |  |  |  | základní |  | 0 | 0 | 0 | 0 | 0 | 4 | K | 1 | ROZPOCET | 0 | 0 | 0 | 0 | 0 | 1 | 0 | 4 | 2118806176
| PP |  | Beton základových pasů železový třídy C 20/25, Beton čerstvý obyčejný; C 20/25; prostředí: X0; cement: CEM I; Dmax = 22 mm; S 3 | [15 empty] | PP | 1
| P |  | Poznámka k položce: včetně dodávky a uložení betonu, bez výztuže č.v.D.3.2-08 : 0,9*0,7*2 | [15 empty] | P | 1
11 | K | 274351215R00 | Bednění stěn základových pasů zřízení | m2 | 1.62 |  | 0 |  |  |  | základní |  | 0 | 0 | 0 | 0 | 0 | 4 | K | 1 | ROZPOCET | 0 | 0 | 0 | 0 | 0 | 1 | 0 | 4 | 1667758788
| PP |  | Bednění stěn základových pasů zřízení | [15 empty] | PP | 1
| P |  | Poznámka k položce: svislé nebo šikmé (odkloněné), půdorysně přímé nebo zalomené, stěn základových pasů ve volných nebo zapažených jámách, rýhách, šachtách, včetně případných vzpěr, č.v.D.3.2-08 : 0,3*(0,7*2+2*2) | [15 empty] | P | 1
12 | K | 274351216R00 | Bednění stěn základových pasů odstranění | m2 | 1.62 |  | 0 |  |  |  | základní |  | 0 | 0 | 0 | 0 | 0 | 4 | K | 1 | ROZPOCET | 0 | 0 | 0 | 0 | 0 | 1 | 0 | 4 | -76729164
| PP |  | Bednění stěn základových pasů odstranění | [15 empty] | PP | 1
| P |  | Poznámka k položce: svislé nebo šikmé (odkloněné), půdorysně přímé nebo zalomené, stěn základových pasů ve volných nebo zapažených jámách, rýhách, šachtách, včetně případných vzpěr, Včetně očištění, vytřídění a uložení bednicího materiálu. č.v.D.3.2-08 : 0,3*(0,7*2+2*2) | [15 empty] | P | 1
13 | K | 274361821R00 | Výztuž základových pasů z betonářské oceli 10 505 (R) | t | 0.063 |  | 0 |  |  |  | základní |  | 0 | 0 | 0 | 0 | 0 | 4 | K | 1 | ROZPOCET | 0 | 0 | 0 | 0 | 0 | 1 | 0 | 4 | -752207413
| PP |  | Výztuž základových pasů z betonářské oceli 10 505 (R) | [15 empty] | PP | 1
| P |  | Poznámka k položce: č.v.D.3.2-08 - předpoklad vyztužení 50kg/m3 : 0,9*0,7*2*0,05 | [15 empty] | P | 1
| D | 43 | Schodiště |  |  |  | 0 | [5 empty] | 0 |  | 0 |  | 0 | 1 | D | 0 | ROZPOCET | [6 empty] | 0
14 | K | 320101111R00 | Osazení betonových prefabrikátů hmotnost do 1000 kg | m3 | 1.47 |  | 0 |  |  |  | základní |  | 0 | 0 | 0 | 0 | 0 | 4 | K | 1 | ROZPOCET | 0 | 0 | 0 | 0 | 0 | 1 | 0 | 4 | -1781341926
| PP |  | Osazení betonových prefabrikátů hmotnost do 1000 kg | [15 empty] | PP | 1
| P |  | Poznámka k položce: Včetně kotevních prvků a odstranění transportní výztuže. č.v.D.3.2-08 : 14*2*0,35*0,15 | [15 empty] | P | 1
15 | K | 430321314R00 | Beton schodišťových konstrukcí (stupňů, schodnic, ramen, podest s nosníky) železový třídy C 20/25 | m3 | 1.53 |  | 0 |  |  |  | základní |  | 0 | 0 | 0 | 0 | 0 | 4 | K | 1 | ROZPOCET | 0 | 0 | 0 | 0 | 0 | 1 | 0 | 4 | -1002328356
| PP |  | Beton schodišťových konstrukcí (stupňů, schodnic, ramen, podest s nosníky) železový třídy C 20/25 | [15 empty] | PP | 1
| P |  | Poznámka k položce: č.v.D.3.2-08 : 0,15*5,1*2 | [15 empty] | P | 1
16 | K | 430361921RT8 | Výztuž schodišťových konstrukcí (stupňů, schodnic, ramen, podest s nosníky) ze svařovaných sítí průměr drátu 8 mm, velikost oka 100/100 mm | t | 0.187 |  | 0 |  |  |  | základní |  | 0 | 0 | 0 | 0 | 0 | 4 | K | 1 | ROZPOCET | 0 | 0 | 0 | 0 | 0 | 1 | 0 | 4 | 1928016428
| PP |  | Výztuž schodišťových konstrukcí (stupňů, schodnic, ramen, podest s nosníky) ze svařovaných sítí průměr drátu 8 mm, velikost oka 100/100 mm | [15 empty] | PP | 1
| P |  | Poznámka k položce: Včetně distančních prvků. č.v.D.3.2-08 - vyztužení nutno upřesnit realizační dokumentací : 5,1*2*2*0,00799*1,15 | [15 empty] | P | 1
17 | K | 434311115R00 | Stupně dusané z betonu třídy C 20/25 | m | 28 |  | 0 |  |  |  | základní |  | 0 | 0 | 0 | 0 | 0 | 4 | K | 1 | ROZPOCET | 0 | 0 | 0 | 0 | 0 | 1 | 0 | 4 | -1175902775
| PP |  | Stupně dusané z betonu třídy C 20/25 | [15 empty] | PP | 1
| P |  | Poznámka k položce: na terén nebo na desku z betonu prostého nebo prokládaného kamenem, bez potěru, se zahlazením povrchu, č.v.D.3.2-08 : 14*2 | [15 empty] | P | 1
18 | K | 434351141R00 | Bednění stupňů betonovaných na podstupňové desce nebo na terénu přímočarých zřízení | m2 | 17.05 |  | 0 |  |  |  | základní |  | 0 | 0 | 0 | 0 | 0 | 4 | K | 1 | ROZPOCET | 0 | 0 | 0 | 0 | 0 | 1 | 0 | 4 | 2047076639
| PP |  | Bednění stupňů betonovaných na podstupňové desce nebo na terénu přímočarých zřízení | [15 empty] | PP | 1
| P |  | Poznámka k položce: č.v.D.3.2-08 : 14*2*(0,15+0,35) 0,25*6,1*2 | [15 empty] | P | 1
19 | K | 434351142R00 | Bednění stupňů betonovaných na podstupňové desce nebo na terénu přímočarých odstranění | m2 | 17.05 |  | 0 |  |  |  | základní |  | 0 | 0 | 0 | 0 | 0 | 4 | K | 1 | ROZPOCET | 0 | 0 | 0 | 0 | 0 | 1 | 0 | 4 | -2018597350
| PP |  | Bednění stupňů betonovaných na podstupňové desce nebo na terénu přímočarých odstranění | [15 empty] | PP | 1
| P |  | Poznámka k položce: č.v.D.3.2-08 : 14*2*(0,15+0,35) 0,25*6,1*2 | [15 empty] | P | 1
20 | K | P6 | Železobetonový prefabrikát, beton C20/25, výška 150mm, šířka 350mm, dl. 2000mm, natural, zkosené horní hrany (15/15), protiskluz. pásek, předpoklad vyztužení 150kg/m3, vč. dopravy | kus | 14 |  | 0 |  |  |  | základní |  | 0 | 0 | 0 | 0 | 0 | 4 | K | 1 | ROZPOCET | 0 | 0 | 0 | 0 | 0 | 1 | 0 | 4 | 1796635654
| PP |  | Železobetonový prefabrikát, beton C20/25, výška 150mm, šířka 350mm, dl. 2000mm, natural, zkosené horní hrany (15/15), protiskluz. pásek, předpoklad vyztužení 150kg/m3, vč. dopravy | [15 empty] | PP | 1
| P |  | Poznámka k položce: č.v.D.3.2-08 : 14 | [15 empty] | P | 1
| D | 45 | Podkladní a vedlejší konstrukce |  |  |  | 0 | [5 empty] | 0 |  | 0 |  | 0 | 1 | D | 0 | ROZPOCET | [6 empty] | 0
21 | K | 564861111RT4 | Podklad ze štěrkodrti s rozprostřením a zhutněním frakce 0-63 mm, tloušťka po zhutnění 200 mm, Kamenivo nestanovené | m2 | 12 |  | 0 |  |  |  | základní |  | 0 | 0 | 0 | 0 | 0 | 4 | K | 1 | ROZPOCET | 0 | 0 | 0 | 0 | 0 | 1 | 0 | 4 | -401228682
| PP |  | Podklad ze štěrkodrti s rozprostřením a zhutněním frakce 0-63 mm, tloušťka po zhutnění 200 mm, Kamenivo nestanovené | [15 empty] | PP | 1
| P |  | Poznámka k položce: č.v.D.3.2-08 : 6*2 | [15 empty] | P | 1
| D | 99 | Staveništní přesun hmot |  |  |  | 0 | [5 empty] | 0 |  | 0 |  | 0 | 1 | D | 0 | ROZPOCET | [6 empty] | 0
22 | K | 998151111R00 | Přesun hmot pro oplocení a objekty zvláštní, zděné vodorovně do 50 m výšky do 10 m | t | 21.181 |  | 0 |  |  |  | základní |  | 0 | 0 | 0 | 0 | 0 | 4 | K | 1 | ROZPOCET | 0 | 0 | 0 | 0 | 0 | 1 | 0 | 4 | 1107546794
| PP |  | Přesun hmot pro oplocení a objekty zvláštní, zděné vodorovně do 50 m výšky do 10 m | [15 empty] | PP | 1
| P |  | Poznámka k položce: na novostavbách a změnách objektů pro oplocení (815 2 JKSo), objekty zvláštní pro chov živočichů (815 3 JKSO), objekty pozemní různé (815 9 JKSO) | [15 empty] | P | 1
| D | 767 | Konstrukce zámečnické |  |  |  | 0 | [5 empty] | 0 |  | 0 |  | 0 | 2 | D | 0 | ROZPOCET | [6 empty] | 0
23 | K | 76701 | D+M schodišťového zábradlí vč. ukotvení a povrchové úpravy | m | 4.8 |  | 0 |  |  |  | základní |  | 0 | 0 | 0 | 0 | 0 | 16 | K | 1 | ROZPOCET | 0 | 0 | 0 | 0 | 0 | 1 | 0 | 16 | -1380346873
| PP |  | D+M schodišťového zábradlí vč. ukotvení a povrchové úpravy | [15 empty] | PP | 1
| P |  | Poznámka k položce: č.v.D.3.2-08 : 4,8 | [15 empty] | P | 1
24 | K | 998767201R00 | Přesun hmot pro kovové stavební doplňk. konstrukce v objektech výšky do 6 m | % |  |  | 0 |  |  |  | základní |  | 0 | 0 | 0 | 0 | 0 | 16 | K | 1 | ROZPOCET | 0 | 0 | 0 | 0 | 0 | 1 | 0 | 16 | 237273520
| PP |  | Přesun hmot pro kovové stavební doplňk. konstrukce v objektech výšky do 6 m | [15 empty] | PP | 1
| P |  | Poznámka k položce: 50 m vodorovně | [15 empty] | P | 1

## Objekt9 - Schodiště 11, Z...
[9 empty] | >> skryté sloupce << | [9 empty] | {ae9b9b5b-eacf-4ed1-b5e7-34a1029b91f7}
2
| KRYCÍ LIST SOUPISU PRACÍ | [8 empty] | v --- níže se nacházejí doplnkové a pomocné údaje k sestavám --- v | [8 empty] | False
Stavba:
Městský park -Děkanská zahrada Pelhřimov - kompletní provedení
Objekt:
SO01 - Městský park - Děkanská zahrada Pelhřimov
Soupis:
UZN - Uznatelné náklady
Úroveň 4:
Objekt9 - Schodiště 11, Zídka 11
| KSO: |  |  |  |  | CC-CZ:
| Místo: |  |  |  |  | Datum: | 5. 12. 2024
| Zadavatel: |  |  |  |  | IČ:
DIČ:
| Uchazeč: |  |  |  |  | IČ: | Vyplň údaj
|  | Vyplň údaj |  |  |  | DIČ: | Vyplň údaj
| Projektant: |  |  |  |  | IČ:
DIČ:
| Zpracovatel: |  |  |  |  | IČ:
DIČ:
Poznámka:
| Cena bez DPH | [5 empty] | 0
|  |  | Základ daně |  |  | Sazba daně | Výše daně
| DPH | základní | 0 |  |  | 21% | 0
|  | snížená | 0 |  |  | 12% | 0
|  | zákl. přenesená | 0 |  |  | 21% | 0
|  | sníž. přenesená | 0 |  |  | 12% | 0
|  | nulová | 0 |  |  | 0% | 0
| Cena s DPH |  |  | v | CZK |  | 0
| Projektant |  |  | Zpracovatel
| Datum a podpis: |  | Razítko | Datum a podpis: |  |  | Razítko
| Objednavatel |  |  | Uchazeč
| Datum a podpis: |  | Razítko | Datum a podpis: |  |  | Razítko
REKAPITULACE ČLENĚNÍ SOUPISU PRACÍ
Stavba:
Městský park -Děkanská zahrada Pelhřimov - kompletní provedení
Objekt:
SO01 - Městský park - Děkanská zahrada Pelhřimov
Soupis:
UZN - Uznatelné náklady
Úroveň 4:
Objekt9 - Schodiště 11, Zídka 11
Místo: | [5 empty] | Datum: | 5. 12. 2024
Zadavatel: | [5 empty] | Projektant:
Uchazeč: |  |  | Vyplň údaj |  |  | Zpracovatel:
Kód dílu - Popis | [6 empty] | Cena celkem [CZK]
Náklady ze soupisu prací | [6 empty] | 0 | [12 empty] | -1
| 1 - Zemní práce | [5 empty] | 0
| 2 - Základy a zvláštní zakládání | [5 empty] | 0
| 3 - Svislé a kompletní konstrukce | [5 empty] | 0
| 43 - Schodiště | [5 empty] | 0
| 45 - Podkladní a vedlejší konstrukce | [5 empty] | 0
| 8 - Trubní vedení | [5 empty] | 0
| 99 - Staveništní přesun hmot | [5 empty] | 0
| 711 - Izolace proti vodě | [5 empty] | 0
| 767 - Konstrukce zámečnické | [5 empty] | 0
SOUPIS PRACÍ
Stavba:
Městský park -Děkanská zahrada Pelhřimov - kompletní provedení
Objekt:
SO01 - Městský park - Děkanská zahrada Pelhřimov
Soupis:
UZN - Uznatelné náklady
Úroveň 4:
Objekt9 - Schodiště 11, Zídka 11
Místo: | [5 empty] | Datum: | 5. 12. 2024
Zadavatel: | [5 empty] | Projektant:
Uchazeč: |  |  | Vyplň údaj |  |  | Zpracovatel:
PČ | Typ | Kód | Popis | MJ | Množství | J.cena [CZK] | Cena celkem [CZK] | Cenová soustava |  |  | DPH | J. Nh [h] | Nh celkem [h] | J. hmotnost [t] | Hmotnost celkem [t] | J. suť [t] | Suť Celkem [t]
Náklady soupisu celkem | [6 empty] | 0 | [5 empty] | 0 |  | 0 |  | 0 |  | D | -1 | [7 empty] | 0
| D | 1 | Zemní práce |  |  |  | 0 | [5 empty] | 0 |  | 0 |  | 0 | 1 | D | 0 | ROZPOCET | [6 empty] | 0
1 | K | 122201101R00 | Odkopávky a prokopávky nezapažené v hornině 3 do 100 m3 | m3 | 9.225 |  | 0 |  |  |  | základní |  | 0 | 0 | 0 | 0 | 0 | 4 | K | 1 | ROZPOCET | 0 | 0 | 0 | 0 | 0 | 1 | 0 | 4 | 1901997645
| PP |  | Odkopávky a prokopávky nezapažené v hornině 3 do 100 m3 | [15 empty] | PP | 1
| P |  | Poznámka k položce: s přehozením výkopku na vzdálenost do 3 m nebo s naložením na dopravní prostředek, č.v.D.3.2-09 : 0,9*0,5*(3,5+1,5+2,6+0,9) 0,4*1,5*(3,8+1,4+3,8) | [15 empty] | P | 1
2 | K | 122201109R00 | Odkopávky a prokopávky nezapažené v hornině 3 příplatek k cenám za lepivost horniny | m3 | 4.613 |  | 0 |  |  |  | základní |  | 0 | 0 | 0 | 0 | 0 | 4 | K | 1 | ROZPOCET | 0 | 0 | 0 | 0 | 0 | 1 | 0 | 4 | 72193710
| PP |  | Odkopávky a prokopávky nezapažené v hornině 3 příplatek k cenám za lepivost horniny | [15 empty] | PP | 1
| P |  | Poznámka k položce: s přehozením výkopku na vzdálenost do 3 m nebo s naložením na dopravní prostředek, 9,225/2 | [15 empty] | P | 1
3 | K | 132201110R00 | Hloubení rýh šířky do 60 cm do 50 m3, v hornině 3, hloubení strojně | m3 | 3.82 |  | 0 |  |  |  | základní |  | 0 | 0 | 0 | 0 | 0 | 4 | K | 1 | ROZPOCET | 0 | 0 | 0 | 0 | 0 | 1 | 0 | 4 | -1642626309
| PP |  | Hloubení rýh šířky do 60 cm do 50 m3, v hornině 3, hloubení strojně | [15 empty] | PP | 1
| P |  | Poznámka k položce: zapažených i nezapažených s urovnáním dna do předepsaného profilu a spádu, s přehozením výkopku na přilehlém terénu na vzdálenost do 3 m od podélné osy rýhy nebo s naložením výkopku na dopravní prostředek. č.v.D.3.2-09 : 0,7*0,4*(3+1,4+3,5+0,6) 0,8*0,6*1,5*2 | [15 empty] | P | 1
4 | K | 132201119R00 | Hloubení rýh šířky do 60 cm příplatek za lepivost, v hornině 3, | m3 | 1.91 |  | 0 |  |  |  | základní |  | 0 | 0 | 0 | 0 | 0 | 4 | K | 1 | ROZPOCET | 0 | 0 | 0 | 0 | 0 | 1 | 0 | 4 | -256822608
| PP |  | Hloubení rýh šířky do 60 cm příplatek za lepivost, v hornině 3, | [15 empty] | PP | 1
| P |  | Poznámka k položce: zapažených i nezapažených s urovnáním dna do předepsaného profilu a spádu, s přehozením výkopku na přilehlém terénu na vzdálenost do 3 m od podélné osy rýhy nebo s naložením výkopku na dopravní prostředek. 3,82/2 | [15 empty] | P | 1
5 | K | 162201102R00 | Vodorovné přemístění výkopku z horniny 1 až 4, na vzdálenost přes 20 do 50 m | m3 | 3.4 |  | 0 |  |  |  | základní |  | 0 | 0 | 0 | 0 | 0 | 4 | K | 1 | ROZPOCET | 0 | 0 | 0 | 0 | 0 | 1 | 0 | 4 | 1954505669
| PP |  | Vodorovné přemístění výkopku z horniny 1 až 4, na vzdálenost přes 20 do 50 m | [15 empty] | PP | 1
| P |  | Poznámka k položce: po suchu, bez ohledu na druh dopravního prostředku, bez naložení výkopku, avšak se složením bez rozhrnutí, č.v.D.3.2-09 - odvoz+dovoz pro zpětný zásyp : 0,4*0,5*(3,5+1,5+2,6+0,9)*2 | [15 empty] | P | 1
6 | K | 162701105R00 | Vodorovné přemístění výkopku z horniny 1 až 4, na vzdálenost přes 9 000 do 10 000 m | m3 | 11.345 |  | 0 |  |  |  | základní |  | 0 | 0 | 0 | 0 | 0 | 4 | K | 1 | ROZPOCET | 0 | 0 | 0 | 0 | 0 | 1 | 0 | 4 | -1630621532
| PP |  | Vodorovné přemístění výkopku z horniny 1 až 4, na vzdálenost přes 9 000 do 10 000 m | [15 empty] | PP | 1
| P |  | Poznámka k položce: po suchu, bez ohledu na druh dopravního prostředku, bez naložení výkopku, avšak se složením bez rozhrnutí, č.v.D.3.2-09 : 0,9*0,5*(3,5+1,5+2,6+0,9) 0,4*1,5*(3,8+1,4+3,8) 0,7*0,4*(3+1,4+3,5+0,6) 0,8*0,6*1,5*2 -1,7 | [15 empty] | P | 1
7 | K | 167101101R00 | Nakládání, skládání, překládání neulehlého výkopku nakládání výkopku do 100 m3, z horniny 1 až 4 | m3 | 1.7 |  | 0 |  |  |  | základní |  | 0 | 0 | 0 | 0 | 0 | 4 | K | 1 | ROZPOCET | 0 | 0 | 0 | 0 | 0 | 1 | 0 | 4 | 863344226
| PP |  | Nakládání, skládání, překládání neulehlého výkopku nakládání výkopku do 100 m3, z horniny 1 až 4 | [15 empty] | PP | 1
| P |  | Poznámka k položce: č.v.D.3.2-09 : 0,4*0,5*(3,5+1,5+2,6+0,9) | [15 empty] | P | 1
8 | K | 175101101R00 | Obsyp potrubí bez prohození sypaniny, bez dodávky obsypového materiálu | m3 | 1.7 |  | 0 |  |  |  | základní |  | 0 | 0 | 0 | 0 | 0 | 4 | K | 1 | ROZPOCET | 0 | 0 | 0 | 0 | 0 | 1 | 0 | 4 | -1082424481
| PP |  | Obsyp potrubí bez prohození sypaniny, bez dodávky obsypového materiálu | [15 empty] | PP | 1
| P |  | Poznámka k položce: sypaninou z vhodných hornin tř. 1 - 4 nebo materiálem připraveným podél výkopu ve vzdálenosti do 3 m od jeho kraje, pro jakoukoliv hloubku výkopu a jakoukoliv míru zhutnění, č.v.D.3.2-09 : 0,5*0,4*(3,5+1,5+2,6+0,9) | [15 empty] | P | 1
9 | K | 175101201R00 | Obsyp objektů bez prohození sypaniny | m3 | 1.7 |  | 0 |  |  |  | základní |  | 0 | 0 | 0 | 0 | 0 | 4 | K | 1 | ROZPOCET | 0 | 0 | 0 | 0 | 0 | 1 | 0 | 4 | -283438850
| PP |  | Obsyp objektů bez prohození sypaniny | [15 empty] | PP | 1
| P |  | Poznámka k položce: sypaninou z vhodných hornin tř. 1 - 4 nebo materiálem, uloženým ve vzdálenosti do 30 m od vnějšího kraje objektu, pro jakoukoliv míru zhutnění, č.v.D.3.2-09 : 0,4*0,5*(3,5+1,5+2,6+0,9) | [15 empty] | P | 1
10 | K | 175101209R00 | Obsyp objektů příplatek za prohození sypaniny | m3 | 1.7 |  | 0 |  |  |  | základní |  | 0 | 0 | 0 | 0 | 0 | 4 | K | 1 | ROZPOCET | 0 | 0 | 0 | 0 | 0 | 1 | 0 | 4 | -948013663
| PP |  | Obsyp objektů příplatek za prohození sypaniny | [15 empty] | PP | 1
| P |  | Poznámka k položce: sypaninou z vhodných hornin tř. 1 - 4 nebo materiálem, uloženým ve vzdálenosti do 30 m od vnějšího kraje objektu, pro jakoukoliv míru zhutnění, č.v.D.3.2-09 : 0,4*0,5*(3,5+1,5+2,6+0,9) | [15 empty] | P | 1
11 | K | 181101102R00 | Úprava pláně v zářezech v hornině 1 až 4, se zhutněním | m2 | 18.7 |  | 0 |  |  |  | základní |  | 0 | 0 | 0 | 0 | 0 | 4 | K | 1 | ROZPOCET | 0 | 0 | 0 | 0 | 0 | 1 | 0 | 4 | -1300196431
| PP |  | Úprava pláně v zářezech v hornině 1 až 4, se zhutněním | [15 empty] | PP | 1
| P |  | Poznámka k položce: vyrovnáním výškových rozdílů, ploch vodorovných a ploch do sklonu 1 : 5. č.v.D.3.2-09 : 1,5*(3,8+1,4+3,8) 0,4*(3+1,4+3,5+0,6) 0,6*1,5*2 | [15 empty] | P | 1
12 | K | 199000002R00 | Poplatky za skládku horniny 1- 4, skupina 17 05 04 z Katalogu odpadů | m3 | 11.345 |  | 0 |  |  |  | základní |  | 0 | 0 | 0 | 0 | 0 | 4 | K | 1 | ROZPOCET | 0 | 0 | 0 | 0 | 0 | 1 | 0 | 4 | 859791543
| PP |  | Poplatky za skládku horniny 1- 4, skupina 17 05 04 z Katalogu odpadů | [15 empty] | PP | 1
| P |  | Poznámka k položce: č.v.D.3.2-09 : 0,9*0,5*(3,5+1,5+2,6+0,9) 0,4*1,5*(3,8+1,4+3,8) 0,7*0,4*(3+1,4+3,5+0,6) 0,8*0,6*1,5*2 -1,7 | [15 empty] | P | 1
13 | K | 11001 | Ruční dokopávky a úpravy terénu | hod | 20 |  | 0 |  |  |  | základní |  | 0 | 0 | 0 | 0 | 0 | 4 | K | 1 | ROZPOCET | 0 | 0 | 0 | 0 | 0 | 1 | 0 | 4 | -1327397188
| PP |  | Ruční dokopávky a úpravy terénu | [15 empty] | PP | 1
| P |  | Poznámka k položce: odhad : 20 | [15 empty] | P | 1
14 | K | 583419063R | kamenivo přírodní drcené frakce 32,0 až 63,0 mm; třída B | t | 3.06 |  | 0 |  |  |  | základní |  | 0 | 0 | 0 | 0 | 0 | 4 | K | 1 | ROZPOCET | 0 | 0 | 0 | 0 | 0 | 1 | 0 | 4 | 1772261180
| PP |  | kamenivo přírodní drcené frakce 32,0 až 63,0 mm; třída B | [15 empty] | PP | 1
| P |  | Poznámka k položce: č.v.D.3.2-09 : 0,5*0,4*(3,5+1,5+2,6+0,9)*1,8 | [15 empty] | P | 1
| D | 2 | Základy a zvláštní zakládání |  |  |  | 0 | [5 empty] | 0 |  | 0 |  | 0 | 1 | D | 0 | ROZPOCET | [6 empty] | 0
15 | K | 212971110R00 | Zřízení opláštění odvod. trativodů z geotextilie o sklonu do 2,5, | m2 | 21.25 |  | 0 |  |  |  | základní |  | 0 | 0 | 0 | 0 | 0 | 4 | K | 1 | ROZPOCET | 0 | 0 | 0 | 0 | 0 | 1 | 0 | 4 | 1992570038
| PP |  | Zřízení opláštění odvod. trativodů z geotextilie o sklonu do 2,5, | [15 empty] | PP | 1
| P |  | Poznámka k položce: v rýze nebo v zářezu se stěnami, č.v.D.3.2-09 : (1+0,5*3)*(3,5+1,5+2,6+0,9) | [15 empty] | P | 1
16 | K | 271531112R00 | Polštáře zhutněné pod základy kamenivo hrubé, drcené, frakce 32 - 63 mm | m3 | 0.52 |  | 0 |  |  |  | základní |  | 0 | 0 | 0 | 0 | 0 | 4 | K | 1 | ROZPOCET | 0 | 0 | 0 | 0 | 0 | 1 | 0 | 4 | 1336736863
| PP |  | Polštáře zhutněné pod základy kamenivo hrubé, drcené, frakce 32 - 63 mm | [15 empty] | PP | 1
| P |  | Poznámka k položce: č.v.D.3.2-09 : 0,1*0,4*(3+1,4+3,5+0,6) 0,1*0,6*1,5*2 | [15 empty] | P | 1
17 | K | 274321321R00 | Beton základových pasů železový třídy C 20/25, Beton čerstvý obyčejný; C 20/25; prostředí: X0; cement: CEM I; Dmax = 22 mm; S 3 | m3 | 4.5 |  | 0 |  |  |  | základní |  | 0 | 0 | 0 | 0 | 0 | 4 | K | 1 | ROZPOCET | 0 | 0 | 0 | 0 | 0 | 1 | 0 | 4 | 1460833106
| PP |  | Beton základových pasů železový třídy C 20/25, Beton čerstvý obyčejný; C 20/25; prostředí: X0; cement: CEM I; Dmax = 22 mm; S 3 | [15 empty] | PP | 1
| P |  | Poznámka k položce: včetně dodávky a uložení betonu, bez výztuže č.v.D.3.2-09 : 0,9*0,4*(3+1,4+3,5+0,6) 0,8*0,6*1,5*2 | [15 empty] | P | 1
18 | K | 274351215R00 | Bednění stěn základových pasů zřízení | m2 | 10.48 |  | 0 |  |  |  | základní |  | 0 | 0 | 0 | 0 | 0 | 4 | K | 1 | ROZPOCET | 0 | 0 | 0 | 0 | 0 | 1 | 0 | 4 | -64073100
| PP |  | Bednění stěn základových pasů zřízení | [15 empty] | PP | 1
| P |  | Poznámka k položce: svislé nebo šikmé (odkloněné), půdorysně přímé nebo zalomené, stěn základových pasů ve volných nebo zapažených jámách, rýhách, šachtách, včetně případných vzpěr, č.v.D.3.2-09 : 0,4*(3+1,4+3,5+0,6+0,4)*2 0,4*(1,5*2+0,6*2)*2 | [15 empty] | P | 1
19 | K | 274351216R00 | Bednění stěn základových pasů odstranění | m2 | 10.48 |  | 0 |  |  |  | základní |  | 0 | 0 | 0 | 0 | 0 | 4 | K | 1 | ROZPOCET | 0 | 0 | 0 | 0 | 0 | 1 | 0 | 4 | 1467220446
| PP |  | Bednění stěn základových pasů odstranění | [15 empty] | PP | 1
| P |  | Poznámka k položce: svislé nebo šikmé (odkloněné), půdorysně přímé nebo zalomené, stěn základových pasů ve volných nebo zapažených jámách, rýhách, šachtách, včetně případných vzpěr, Včetně očištění, vytřídění a uložení bednicího materiálu. č.v.D.3.2-09 : 0,4*(3+1,4+3,5+0,6+0,4)*2 0,4*(1,5*2+0,6*2)*2 | [15 empty] | P | 1
20 | K | 274361821R00 | Výztuž základových pasů z betonářské oceli 10 505 (R) | t | 0.225 |  | 0 |  |  |  | základní |  | 0 | 0 | 0 | 0 | 0 | 4 | K | 1 | ROZPOCET | 0 | 0 | 0 | 0 | 0 | 1 | 0 | 4 | -1638217297
| PP |  | Výztuž základových pasů z betonářské oceli 10 505 (R) | [15 empty] | PP | 1
| P |  | Poznámka k položce: Začátek provozního součtu č.v.D.3.2-09 : 0,9*0,4*(3+1,4+3,5+0,6) 0,8*0,6*1,5*2 Konec provozního součtu předpoklad vyztužení 50kg/m3 : 4,5*0,05 | [15 empty] | P | 1
21 | K | 67390526R | geotextilie PP, PES; funkce drenážní, separační, ochranná, výztužná, filtrační; plošná hmotnost 300 g/m2; tl. při 2 kPa 2,80 mm | m2 | 24.438 |  | 0 |  |  |  | základní |  | 0 | 0 | 0 | 0 | 0 | 4 | K | 1 | ROZPOCET | 0 | 0 | 0 | 0 | 0 | 1 | 0 | 4 | 1745204678
| PP |  | geotextilie PP, PES; funkce drenážní, separační, ochranná, výztužná, filtrační; plošná hmotnost 300 g/m2; tl. při 2 kPa 2,80 mm | [15 empty] | PP | 1
| P |  | Poznámka k položce: č.v.D.3.2-09 : (1+0,5*3)*(3,5+1,5+2,6+0,9)*1,15 | [15 empty] | P | 1
| D | 3 | Svislé a kompletní konstrukce |  |  |  | 0 | [5 empty] | 0 |  | 0 |  | 0 | 1 | D | 0 | ROZPOCET | [6 empty] | 0
22 | K | 320101112R00 | Osazení betonových prefabrikátů hmotnost přes 1000 do 5000 kg | m3 | 1.355 |  | 0 |  |  |  | základní |  | 0 | 0 | 0 | 0 | 0 | 4 | K | 1 | ROZPOCET | 0 | 0 | 0 | 0 | 0 | 1 | 0 | 4 | -1136989596
| PP |  | Osazení betonových prefabrikátů hmotnost přes 1000 do 5000 kg | [15 empty] | PP | 1
| P |  | Poznámka k položce: Včetně kotevních prvků a odstranění transportní výztuže. č.v.D.3.2-09 - detail betonové bloky : 0,78*0,84*0,3 0,56*0,3*2,5 0,55*0,3*1,42 0,48*0,3*3,5 | [15 empty] | P | 1
23 | K | P42 | Železobetonový prefabrikát, beton C20/25, výška 560-1010mm, šířka 300mm, dl.830-790mm, natural, zkosené horní hrany (15/15), předpoklad vyztužení 150kg/m3, vč. dopravy | kus | 1 |  | 0 |  |  |  | základní |  | 0 | 0 | 0 | 0 | 0 | 4 | K | 1 | ROZPOCET | 0 | 0 | 0 | 0 | 0 | 1 | 0 | 4 | 826829859
| PP |  | Železobetonový prefabrikát, beton C20/25, výška 560-1010mm, šířka 300mm, dl.830-790mm, natural, zkosené horní hrany (15/15), předpoklad vyztužení 150kg/m3, vč. dopravy | [15 empty] | PP | 1
| P |  | Poznámka k položce: č.v.D.3.2-09 - detail betonové bloky : 1 | [15 empty] | P | 1
24 | K | P43 | Železobetonový prefabrikát, beton C20/25, výška 560mm, šířka 300mm, dl. 2500mm, natural, zkosené horní hrany (15/15), předpoklad vyztužení 150kg/m3, vč. dopravy | kus | 1 |  | 0 |  |  |  | základní |  | 0 | 0 | 0 | 0 | 0 | 4 | K | 1 | ROZPOCET | 0 | 0 | 0 | 0 | 0 | 1 | 0 | 4 | -776342610
| PP |  | Železobetonový prefabrikát, beton C20/25, výška 560mm, šířka 300mm, dl. 2500mm, natural, zkosené horní hrany (15/15), předpoklad vyztužení 150kg/m3, vč. dopravy | [15 empty] | PP | 1
| P |  | Poznámka k položce: č.v.D.3.2-09 - detail betonové bloky : 1 | [15 empty] | P | 1
25 | K | P44 | Železobetonový prefabrikát, beton C20/25, výška 560mm, šířka 300mm, dl. 1600-1080mm, natural, zkosené horní hrany (15/15), předpoklad vyztužení 150kg/m3, vč. dopravy | kus | 1 |  | 0 |  |  |  | základní |  | 0 | 0 | 0 | 0 | 0 | 4 | K | 1 | ROZPOCET | 0 | 0 | 0 | 0 | 0 | 1 | 0 | 4 | -1446103817
| PP |  | Železobetonový prefabrikát, beton C20/25, výška 560mm, šířka 300mm, dl. 1600-1080mm, natural, zkosené horní hrany (15/15), předpoklad vyztužení 150kg/m3, vč. dopravy | [15 empty] | PP | 1
| P |  | Poznámka k položce: č.v.D.3.2-09 - detail betonové bloky : 1 | [15 empty] | P | 1
26 | K | P45 | Železobetonový prefabrikát, beton C20/25, výška 400-560mm, šířka 300mm, dl. 3500mm, natural, zkosené horní hrany (15/15), předpoklad vyztužení 150kg/m3, vč. dopravy | kus | 1 |  | 0 |  |  |  | základní |  | 0 | 0 | 0 | 0 | 0 | 4 | K | 1 | ROZPOCET | 0 | 0 | 0 | 0 | 0 | 1 | 0 | 4 | -893124390
| PP |  | Železobetonový prefabrikát, beton C20/25, výška 400-560mm, šířka 300mm, dl. 3500mm, natural, zkosené horní hrany (15/15), předpoklad vyztužení 150kg/m3, vč. dopravy | [15 empty] | PP | 1
| P |  | Poznámka k položce: č.v.D.3.2-09 - detail betonové bloky : 1 | [15 empty] | P | 1
| D | 43 | Schodiště |  |  |  | 0 | [5 empty] | 0 |  | 0 |  | 0 | 1 | D | 0 | ROZPOCET | [6 empty] | 0
27 | K | 320101111R00 | Osazení betonových prefabrikátů hmotnost do 1000 kg | m3 | 1.521 |  | 0 |  |  |  | základní |  | 0 | 0 | 0 | 0 | 0 | 4 | K | 1 | ROZPOCET | 0 | 0 | 0 | 0 | 0 | 1 | 0 | 4 | -643725730
| PP |  | Osazení betonových prefabrikátů hmotnost do 1000 kg | [15 empty] | PP | 1
| P |  | Poznámka k položce: Včetně kotevních prvků a odstranění transportní výztuže. č.v.D.3.2-09 - detail betonové bloky : 1,5*0,3*0,15*21 1,5*0,46*0,15 | [15 empty] | P | 1
28 | K | 430321314R00 | Beton schodišťových konstrukcí (stupňů, schodnic, ramen, podest s nosníky) železový třídy C 20/25 | m3 | 1.62 |  | 0 |  |  |  | základní |  | 0 | 0 | 0 | 0 | 0 | 4 | K | 1 | ROZPOCET | 0 | 0 | 0 | 0 | 0 | 1 | 0 | 4 | -1668412905
| PP |  | Beton schodišťových konstrukcí (stupňů, schodnic, ramen, podest s nosníky) železový třídy C 20/25 | [15 empty] | PP | 1
| P |  | Poznámka k položce: č.v.D.3.2-09 : 0,15*1,5*(3,6+3,6) | [15 empty] | P | 1
29 | K | 430361921RT8 | Výztuž schodišťových konstrukcí (stupňů, schodnic, ramen, podest s nosníky) ze svařovaných sítí průměr drátu 8 mm, velikost oka 100/100 mm | t | 0.198 |  | 0 |  |  |  | základní |  | 0 | 0 | 0 | 0 | 0 | 4 | K | 1 | ROZPOCET | 0 | 0 | 0 | 0 | 0 | 1 | 0 | 4 | 160979661
| PP |  | Výztuž schodišťových konstrukcí (stupňů, schodnic, ramen, podest s nosníky) ze svařovaných sítí průměr drátu 8 mm, velikost oka 100/100 mm | [15 empty] | PP | 1
| P |  | Poznámka k položce: Včetně distančních prvků. č.v.D.3.2-09 - výztuž ntno dopřesnit realizační dokumentací : 1,5*(3,6+3,6)*2*0,00799*1,15 | [15 empty] | P | 1
30 | K | 434311115R00 | Stupně dusané z betonu třídy C 20/25 | m | 22 |  | 0 |  |  |  | základní |  | 0 | 0 | 0 | 0 | 0 | 4 | K | 1 | ROZPOCET | 0 | 0 | 0 | 0 | 0 | 1 | 0 | 4 | 479031644
| PP |  | Stupně dusané z betonu třídy C 20/25 | [15 empty] | PP | 1
| P |  | Poznámka k položce: na terén nebo na desku z betonu prostého nebo prokládaného kamenem, bez potěru, se zahlazením povrchu, č.v.D.3.2-09 : 11*2 | [15 empty] | P | 1
31 | K | 434351141R00 | Bednění stupňů betonovaných na podstupňové desce nebo na terénu přímočarých zřízení | m2 | 15.075 |  | 0 |  |  |  | základní |  | 0 | 0 | 0 | 0 | 0 | 4 | K | 1 | ROZPOCET | 0 | 0 | 0 | 0 | 0 | 1 | 0 | 4 | 455759557
| PP |  | Bednění stupňů betonovaných na podstupňové desce nebo na terénu přímočarých zřízení | [15 empty] | PP | 1
| P |  | Poznámka k položce: č.v.D.3.2-09 : 21*1,5*(0,3+0,15) 1*1,5*(0,45+0,15) | [15 empty] | P | 1
32 | K | 434351142R00 | Bednění stupňů betonovaných na podstupňové desce nebo na terénu přímočarých odstranění | m2 | 15.075 |  | 0 |  |  |  | základní |  | 0 | 0 | 0 | 0 | 0 | 4 | K | 1 | ROZPOCET | 0 | 0 | 0 | 0 | 0 | 1 | 0 | 4 | 888683096
| PP |  | Bednění stupňů betonovaných na podstupňové desce nebo na terénu přímočarých odstranění | [15 empty] | PP | 1
| P |  | Poznámka k položce: č.v.D.3.2-09 : 21*1,5*(0,3+0,15) 1*1,5*(0,45+0,15) | [15 empty] | P | 1
33 | K | P13 | Železobetonový prefabrikát, beton C20/25, výška 150mm, šířka 300mm, dl. 1500mm, natural, zkosené horní hrany (15/15), protiskluz. pásek, předpoklad vyztužení 150kg/m3, vč. dopravy | kus | 21 |  | 0 |  |  |  | základní |  | 0 | 0 | 0 | 0 | 0 | 4 | K | 1 | ROZPOCET | 0 | 0 | 0 | 0 | 0 | 1 | 0 | 4 | -805270786
| PP |  | Železobetonový prefabrikát, beton C20/25, výška 150mm, šířka 300mm, dl. 1500mm, natural, zkosené horní hrany (15/15), protiskluz. pásek, předpoklad vyztužení 150kg/m3, vč. dopravy | [15 empty] | PP | 1
| P |  | Poznámka k položce: č.v.D.3.2-09 - detail betonové bloky : 21 | [15 empty] | P | 1
34 | K | P41 | Železobetonový prefabrikát, beton C20/25, výška 150mm, šířka 620-300, dl. 1500mm, natural, zkosené horní hrany (15/15), přepoklad vyztužení 150kg/m3, vč. dopravy | kus | 1 |  | 0 |  |  |  | základní |  | 0 | 0 | 0 | 0 | 0 | 4 | K | 1 | ROZPOCET | 0 | 0 | 0 | 0 | 0 | 1 | 0 | 4 | -1379586254
| PP |  | Železobetonový prefabrikát, beton C20/25, výška 150mm, šířka 620-300, dl. 1500mm, natural, zkosené horní hrany (15/15), přepoklad vyztužení 150kg/m3, vč. dopravy | [15 empty] | PP | 1
| P |  | Poznámka k položce: č.v.D.3.2-09 - detail betonové bloky : 1 | [15 empty] | P | 1
| D | 45 | Podkladní a vedlejší konstrukce |  |  |  | 0 | [5 empty] | 0 |  | 0 |  | 0 | 1 | D | 0 | ROZPOCET | [6 empty] | 0
35 | K | 457311117R00 | Vyrovnávací beton beton C 20/25 | m3 | 0.172 |  | 0 |  |  |  | základní |  | 0 | 0 | 0 | 0 | 0 | 4 | K | 1 | ROZPOCET | 0 | 0 | 0 | 0 | 0 | 1 | 0 | 4 | -57484800
| PP |  | Vyrovnávací beton beton C 20/25 | [15 empty] | PP | 1
| P |  | Poznámka k položce: na vodorovné mostní konstrukci s očištěním podkladních ploch, provedený v předepsaném spádu, č.v.D.3.2-09 - vyrovnání podkladu pod betonové prefabrikáty : 0,05*0,4*(3,6+1,4+3,6) | [15 empty] | P | 1
36 | K | 564861111RT4 | Podklad ze štěrkodrti s rozprostřením a zhutněním frakce 0-63 mm, tloušťka po zhutnění 200 mm, Kamenivo nestanovené | m2 | 10.8 |  | 0 |  |  |  | základní |  | 0 | 0 | 0 | 0 | 0 | 4 | K | 1 | ROZPOCET | 0 | 0 | 0 | 0 | 0 | 1 | 0 | 4 | -9113726
| PP |  | Podklad ze štěrkodrti s rozprostřením a zhutněním frakce 0-63 mm, tloušťka po zhutnění 200 mm, Kamenivo nestanovené | [15 empty] | PP | 1
| P |  | Poznámka k položce: č.v.D.3.2-09 : 1,5*3,6*2 | [15 empty] | P | 1
| D | 8 | Trubní vedení |  |  |  | 0 | [5 empty] | 0 |  | 0 |  | 0 | 1 | D | 0 | ROZPOCET | [6 empty] | 0
37 | K | 871219111R00 | Kladení dren. potrubí bezvýkop.,flex.PVC, bez obs. | m | 8.5 |  | 0 |  |  |  | základní |  | 0 | 0 | 0 | 0 | 0 | 4 | K | 1 | ROZPOCET | 0 | 0 | 0 | 0 | 0 | 1 | 0 | 4 | -2043335007
| PP |  | Kladení dren. potrubí bezvýkop.,flex.PVC, bez obs. | [15 empty] | PP | 1
| P |  | Poznámka k položce: č.v.D.3.2-09 : (3,5+1,5+2,6+0,9) | [15 empty] | P | 1
38 | K | 28611233R | trubka plastová drenážní PVC-U; ohebná; korugovaná; perforovaná po celém obvodu; DN 100,0 mm | m | 9.35 |  | 0 |  |  |  | základní |  | 0 | 0 | 0 | 0 | 0 | 4 | K | 1 | ROZPOCET | 0 | 0 | 0 | 0 | 0 | 1 | 0 | 4 | 155065242
| PP |  | trubka plastová drenážní PVC-U; ohebná; korugovaná; perforovaná po celém obvodu; DN 100,0 mm | [15 empty] | PP | 1
| P |  | Poznámka k položce: 8,5*1,1 | [15 empty] | P | 1
39 | K | 28611326.AR | zátka PVC; DN 100,0 mm | kus | 2 |  | 0 |  |  |  | základní |  | 0 | 0 | 0 | 0 | 0 | 4 | K | 1 | ROZPOCET | 0 | 0 | 0 | 0 | 0 | 1 | 0 | 4 | 185550728
| PP |  | zátka PVC; DN 100,0 mm | [15 empty] | PP | 1
| D | 99 | Staveništní přesun hmot |  |  |  | 0 | [5 empty] | 0 |  | 0 |  | 0 | 1 | D | 0 | ROZPOCET | [6 empty] | 0
40 | K | 998151111R00 | Přesun hmot pro oplocení a objekty zvláštní, zděné vodorovně do 50 m výšky do 10 m | t | 37.394 |  | 0 |  |  |  | základní |  | 0 | 0 | 0 | 0 | 0 | 4 | K | 1 | ROZPOCET | 0 | 0 | 0 | 0 | 0 | 1 | 0 | 4 | -1083408305
| PP |  | Přesun hmot pro oplocení a objekty zvláštní, zděné vodorovně do 50 m výšky do 10 m | [15 empty] | PP | 1
| P |  | Poznámka k položce: na novostavbách a změnách objektů pro oplocení (815 2 JKSo), objekty zvláštní pro chov živočichů (815 3 JKSO), objekty pozemní různé (815 9 JKSO) | [15 empty] | P | 1
| D | 711 | Izolace proti vodě |  |  |  | 0 | [5 empty] | 0 |  | 0 |  | 0 | 2 | D | 0 | ROZPOCET | [6 empty] | 0
41 | K | 711823121RT6 | Ochrana konstrukcí nopovou fólií svisle, výška nopu 20 mm, včetně dodávky fólie | m2 | 12.75 |  | 0 |  |  |  | základní |  | 0 | 0 | 0 | 0 | 0 | 16 | K | 1 | ROZPOCET | 0 | 0 | 0 | 0 | 0 | 1 | 0 | 16 | 1377286232
| PP |  | Ochrana konstrukcí nopovou fólií svisle, výška nopu 20 mm, včetně dodávky fólie | [15 empty] | PP | 1
| P |  | Poznámka k položce: č.v.D.3.2-09 : (3,5+1,5+2,6+0,9)*1,5 | [15 empty] | P | 1
42 | K | 711823129RT5 | Ochrana konstrukcí nopovou fólií ukončovací lišta, , včetně dodávky lišty, Lišta | m | 8.5 |  | 0 |  |  |  | základní |  | 0 | 0 | 0 | 0 | 0 | 16 | K | 1 | ROZPOCET | 0 | 0 | 0 | 0 | 0 | 1 | 0 | 16 | -680381251
| PP |  | Ochrana konstrukcí nopovou fólií ukončovací lišta, , včetně dodávky lišty, Lišta | [15 empty] | PP | 1
| P |  | Poznámka k položce: č.v.D.3.2-09 : (3,5+1,5+2,6+0,9) | [15 empty] | P | 1
43 | K | 998711201R00 | Přesun hmot pro izolace proti vodě svisle do 6 m | % |  |  | 0 |  |  |  | základní |  | 0 | 0 | 0 | 0 | 0 | 16 | K | 1 | ROZPOCET | 0 | 0 | 0 | 0 | 0 | 1 | 0 | 16 | -250729893
| PP |  | Přesun hmot pro izolace proti vodě svisle do 6 m | [15 empty] | PP | 1
| P |  | Poznámka k položce: 50 m vodorovně měřeno od těžiště půdorysné plochy skládky do těžiště půdorysné plochy objektu | [15 empty] | P | 1
| D | 767 | Konstrukce zámečnické |  |  |  | 0 | [5 empty] | 0 |  | 0 |  | 0 | 2 | D | 0 | ROZPOCET | [6 empty] | 0
44 | K | 76701 | D+M schodišťového zábradlí vč. ukotvení a povrchové úpravy | m | 8.3 |  | 0 |  |  |  | základní |  | 0 | 0 | 0 | 0 | 0 | 16 | K | 1 | ROZPOCET | 0 | 0 | 0 | 0 | 0 | 1 | 0 | 16 | 410612239
| PP |  | D+M schodišťového zábradlí vč. ukotvení a povrchové úpravy | [15 empty] | PP | 1
| P |  | Poznámka k položce: č.v.D.3.2-09 : 3,7+1,4+3,2 | [15 empty] | P | 1
45 | K | 998767201R00 | Přesun hmot pro kovové stavební doplňk. konstrukce v objektech výšky do 6 m | % |  |  | 0 |  |  |  | základní |  | 0 | 0 | 0 | 0 | 0 | 16 | K | 1 | ROZPOCET | 0 | 0 | 0 | 0 | 0 | 1 | 0 | 16 | -1224360604
| PP |  | Přesun hmot pro kovové stavební doplňk. konstrukce v objektech výšky do 6 m | [15 empty] | PP | 1
| P |  | Poznámka k položce: 50 m vodorovně | [15 empty] | P | 1

## Objekt10 - Zídka 01
[9 empty] | >> skryté sloupce << | [9 empty] | {6fcdde9e-edf5-4680-982f-62daf2cf1fe7}
2
| KRYCÍ LIST SOUPISU PRACÍ | [8 empty] | v --- níže se nacházejí doplnkové a pomocné údaje k sestavám --- v | [8 empty] | False
Stavba:
Městský park -Děkanská zahrada Pelhřimov - kompletní provedení
Objekt:
SO01 - Městský park - Děkanská zahrada Pelhřimov
Soupis:
UZN - Uznatelné náklady
Úroveň 4:
Objekt10 - Zídka 01
| KSO: |  |  |  |  | CC-CZ:
| Místo: |  |  |  |  | Datum: | 5. 12. 2024
| Zadavatel: |  |  |  |  | IČ:
DIČ:
| Uchazeč: |  |  |  |  | IČ: | Vyplň údaj
|  | Vyplň údaj |  |  |  | DIČ: | Vyplň údaj
| Projektant: |  |  |  |  | IČ:
DIČ:
| Zpracovatel: |  |  |  |  | IČ:
DIČ:
Poznámka:
| Cena bez DPH | [5 empty] | 0
|  |  | Základ daně |  |  | Sazba daně | Výše daně
| DPH | základní | 0 |  |  | 21% | 0
|  | snížená | 0 |  |  | 12% | 0
|  | zákl. přenesená | 0 |  |  | 21% | 0
|  | sníž. přenesená | 0 |  |  | 12% | 0
|  | nulová | 0 |  |  | 0% | 0
| Cena s DPH |  |  | v | CZK |  | 0
| Projektant |  |  | Zpracovatel
| Datum a podpis: |  | Razítko | Datum a podpis: |  |  | Razítko
| Objednavatel |  |  | Uchazeč
| Datum a podpis: |  | Razítko | Datum a podpis: |  |  | Razítko
REKAPITULACE ČLENĚNÍ SOUPISU PRACÍ
Stavba:
Městský park -Děkanská zahrada Pelhřimov - kompletní provedení
Objekt:
SO01 - Městský park - Děkanská zahrada Pelhřimov
Soupis:
UZN - Uznatelné náklady
Úroveň 4:
Objekt10 - Zídka 01
Místo: | [5 empty] | Datum: | 5. 12. 2024
Zadavatel: | [5 empty] | Projektant:
Uchazeč: |  |  | Vyplň údaj |  |  | Zpracovatel:
Kód dílu - Popis | [6 empty] | Cena celkem [CZK]
Náklady ze soupisu prací | [6 empty] | 0 | [12 empty] | -1
| 1 - Zemní práce | [5 empty] | 0
| 2 - Základy a zvláštní zakládání | [5 empty] | 0
| 3 - Svislé a kompletní konstrukce | [5 empty] | 0
| 45 - Podkladní a vedlejší konstrukce | [5 empty] | 0
| 8 - Trubní vedení | [5 empty] | 0
| 99 - Staveništní přesun hmot | [5 empty] | 0
| 711 - Izolace proti vodě | [5 empty] | 0
SOUPIS PRACÍ
Stavba:
Městský park -Děkanská zahrada Pelhřimov - kompletní provedení
Objekt:
SO01 - Městský park - Děkanská zahrada Pelhřimov
Soupis:
UZN - Uznatelné náklady
Úroveň 4:
Objekt10 - Zídka 01
Místo: | [5 empty] | Datum: | 5. 12. 2024
Zadavatel: | [5 empty] | Projektant:
Uchazeč: |  |  | Vyplň údaj |  |  | Zpracovatel:
PČ | Typ | Kód | Popis | MJ | Množství | J.cena [CZK] | Cena celkem [CZK] | Cenová soustava |  |  | DPH | J. Nh [h] | Nh celkem [h] | J. hmotnost [t] | Hmotnost celkem [t] | J. suť [t] | Suť Celkem [t]
Náklady soupisu celkem | [6 empty] | 0 | [5 empty] | 0 |  | 0 |  | 0 |  | D | -1 | [7 empty] | 0
| D | 1 | Zemní práce |  |  |  | 0 | [5 empty] | 0 |  | 0 |  | 0 | 1 | D | 0 | ROZPOCET | [6 empty] | 0
1 | K | 122201101R00 | Odkopávky a prokopávky nezapažené v hornině 3 do 100 m3 | m3 | 5.6 |  | 0 |  |  |  | základní |  | 0 | 0 | 0 | 0 | 0 | 4 | K | 1 | ROZPOCET | 0 | 0 | 0 | 0 | 0 | 1 | 0 | 4 | 1880392764
| PP |  | Odkopávky a prokopávky nezapažené v hornině 3 do 100 m3 | [15 empty] | PP | 1
| P |  | Poznámka k položce: s přehozením výkopku na vzdálenost do 3 m nebo s naložením na dopravní prostředek, č.v.D.3.2-16 : 0,8*0,5*14 | [15 empty] | P | 1
2 | K | 122201109R00 | Odkopávky a prokopávky nezapažené v hornině 3 příplatek k cenám za lepivost horniny | m3 | 2.8 |  | 0 |  |  |  | základní |  | 0 | 0 | 0 | 0 | 0 | 4 | K | 1 | ROZPOCET | 0 | 0 | 0 | 0 | 0 | 1 | 0 | 4 | -1096760515
| PP |  | Odkopávky a prokopávky nezapažené v hornině 3 příplatek k cenám za lepivost horniny | [15 empty] | PP | 1
| P |  | Poznámka k položce: s přehozením výkopku na vzdálenost do 3 m nebo s naložením na dopravní prostředek, 5,6/2 | [15 empty] | P | 1
3 | K | 132201110R00 | Hloubení rýh šířky do 60 cm do 50 m3, v hornině 3, hloubení strojně | m3 | 6.075 |  | 0 |  |  |  | základní |  | 0 | 0 | 0 | 0 | 0 | 4 | K | 1 | ROZPOCET | 0 | 0 | 0 | 0 | 0 | 1 | 0 | 4 | -2120382234
| PP |  | Hloubení rýh šířky do 60 cm do 50 m3, v hornině 3, hloubení strojně | [15 empty] | PP | 1
| P |  | Poznámka k položce: zapažených i nezapažených s urovnáním dna do předepsaného profilu a spádu, s přehozením výkopku na přilehlém terénu na vzdálenost do 3 m od podélné osy rýhy nebo s naložením výkopku na dopravní prostředek. č.v.D.3.2-16 : 0,75*0,6*13,5 | [15 empty] | P | 1
4 | K | 132201119R00 | Hloubení rýh šířky do 60 cm příplatek za lepivost, v hornině 3, | m3 | 3.038 |  | 0 |  |  |  | základní |  | 0 | 0 | 0 | 0 | 0 | 4 | K | 1 | ROZPOCET | 0 | 0 | 0 | 0 | 0 | 1 | 0 | 4 | -543046825
| PP |  | Hloubení rýh šířky do 60 cm příplatek za lepivost, v hornině 3, | [15 empty] | PP | 1
| P |  | Poznámka k položce: zapažených i nezapažených s urovnáním dna do předepsaného profilu a spádu, s přehozením výkopku na přilehlém terénu na vzdálenost do 3 m od podélné osy rýhy nebo s naložením výkopku na dopravní prostředek. č.v.D.3.1-16 : 0,75*0,6*13,5/2 | [15 empty] | P | 1
5 | K | 162201102R00 | Vodorovné přemístění výkopku z horniny 1 až 4, na vzdálenost přes 20 do 50 m | m3 | 5.6 |  | 0 |  |  |  | základní |  | 0 | 0 | 0 | 0 | 0 | 4 | K | 1 | ROZPOCET | 0 | 0 | 0 | 0 | 0 | 1 | 0 | 4 | 1647645896
| PP |  | Vodorovné přemístění výkopku z horniny 1 až 4, na vzdálenost přes 20 do 50 m | [15 empty] | PP | 1
| P |  | Poznámka k položce: po suchu, bez ohledu na druh dopravního prostředku, bez naložení výkopku, avšak se složením bez rozhrnutí, Začátek provozního součtu č.v.D.3.2-16 - pro zpětný zásyp(ovoz+dovoz) : 0,8*0,5*14 -2,8 Konec provozního součtu 2,8*2 | [15 empty] | P | 1
6 | K | 162701105R00 | Vodorovné přemístění výkopku z horniny 1 až 4, na vzdálenost přes 9 000 do 10 000 m | m3 | 8.875 |  | 0 |  |  |  | základní |  | 0 | 0 | 0 | 0 | 0 | 4 | K | 1 | ROZPOCET | 0 | 0 | 0 | 0 | 0 | 1 | 0 | 4 | -1044847596
| PP |  | Vodorovné přemístění výkopku z horniny 1 až 4, na vzdálenost přes 9 000 do 10 000 m | [15 empty] | PP | 1
| P |  | Poznámka k položce: po suchu, bez ohledu na druh dopravního prostředku, bez naložení výkopku, avšak se složením bez rozhrnutí, č.v.D.3.2-16 : 0,8*0,5*14 -2,8 0,75*0,6*13,5 | [15 empty] | P | 1
7 | K | 167101101R00 | Nakládání, skládání, překládání neulehlého výkopku nakládání výkopku do 100 m3, z horniny 1 až 4 | m3 | 2.8 |  | 0 |  |  |  | základní |  | 0 | 0 | 0 | 0 | 0 | 4 | K | 1 | ROZPOCET | 0 | 0 | 0 | 0 | 0 | 1 | 0 | 4 | 682347019
| PP |  | Nakládání, skládání, překládání neulehlého výkopku nakládání výkopku do 100 m3, z horniny 1 až 4 | [15 empty] | PP | 1
| P |  | Poznámka k položce: č.v.D.3.2-16 : 0,8*0,5*14 -2,8 | [15 empty] | P | 1
8 | K | 175101101R00 | Obsyp potrubí bez prohození sypaniny, bez dodávky obsypového materiálu | m3 | 2.8 |  | 0 |  |  |  | základní |  | 0 | 0 | 0 | 0 | 0 | 4 | K | 1 | ROZPOCET | 0 | 0 | 0 | 0 | 0 | 1 | 0 | 4 | 1139112249
| PP |  | Obsyp potrubí bez prohození sypaniny, bez dodávky obsypového materiálu | [15 empty] | PP | 1
| P |  | Poznámka k položce: sypaninou z vhodných hornin tř. 1 - 4 nebo materiálem připraveným podél výkopu ve vzdálenosti do 3 m od jeho kraje, pro jakoukoliv hloubku výkopu a jakoukoliv míru zhutnění, č.v.D.3.2-16 : 0,5*0,4*14 | [15 empty] | P | 1
9 | K | 175101201R00 | Obsyp objektů bez prohození sypaniny | m3 | 2.8 |  | 0 |  |  |  | základní |  | 0 | 0 | 0 | 0 | 0 | 4 | K | 1 | ROZPOCET | 0 | 0 | 0 | 0 | 0 | 1 | 0 | 4 | -1660648188
| PP |  | Obsyp objektů bez prohození sypaniny | [15 empty] | PP | 1
| P |  | Poznámka k položce: sypaninou z vhodných hornin tř. 1 - 4 nebo materiálem, uloženým ve vzdálenosti do 30 m od vnějšího kraje objektu, pro jakoukoliv míru zhutnění, č.v.D.3.2-16 : 0,8*0,5*14 -2,8 | [15 empty] | P | 1
10 | K | 175101209R00 | Obsyp objektů příplatek za prohození sypaniny | m3 | 2.8 |  | 0 |  |  |  | základní |  | 0 | 0 | 0 | 0 | 0 | 4 | K | 1 | ROZPOCET | 0 | 0 | 0 | 0 | 0 | 1 | 0 | 4 | 514747851
| PP |  | Obsyp objektů příplatek za prohození sypaniny | [15 empty] | PP | 1
| P |  | Poznámka k položce: sypaninou z vhodných hornin tř. 1 - 4 nebo materiálem, uloženým ve vzdálenosti do 30 m od vnějšího kraje objektu, pro jakoukoliv míru zhutnění, č.v.D.3.2-16 : 0,8*0,5*14 -2,8 | [15 empty] | P | 1
11 | K | 181101102R00 | Úprava pláně v zářezech v hornině 1 až 4, se zhutněním | m2 | 8.1 |  | 0 |  |  |  | základní |  | 0 | 0 | 0 | 0 | 0 | 4 | K | 1 | ROZPOCET | 0 | 0 | 0 | 0 | 0 | 1 | 0 | 4 | -1897447441
| PP |  | Úprava pláně v zářezech v hornině 1 až 4, se zhutněním | [15 empty] | PP | 1
| P |  | Poznámka k položce: vyrovnáním výškových rozdílů, ploch vodorovných a ploch do sklonu 1 : 5. č.v.D.3.2-16 : 0,6*13,5 | [15 empty] | P | 1
12 | K | 199000002R00 | Poplatky za skládku horniny 1- 4, skupina 17 05 04 z Katalogu odpadů | m3 | 8.875 |  | 0 |  |  |  | základní |  | 0 | 0 | 0 | 0 | 0 | 4 | K | 1 | ROZPOCET | 0 | 0 | 0 | 0 | 0 | 1 | 0 | 4 | -867854220
| PP |  | Poplatky za skládku horniny 1- 4, skupina 17 05 04 z Katalogu odpadů | [15 empty] | PP | 1
13 | K | 11001 | Ruční dokopávky a úpravy terénu | hod | 8 |  | 0 |  |  |  | základní |  | 0 | 0 | 0 | 0 | 0 | 4 | K | 1 | ROZPOCET | 0 | 0 | 0 | 0 | 0 | 1 | 0 | 4 | 629525620
| PP |  | Ruční dokopávky a úpravy terénu | [15 empty] | PP | 1
| P |  | Poznámka k položce: odhad : 8 | [15 empty] | P | 1
14 | K | 583419063R | kamenivo přírodní drcené frakce 32,0 až 63,0 mm; třída B | t | 5.04 |  | 0 |  |  |  | základní |  | 0 | 0 | 0 | 0 | 0 | 4 | K | 1 | ROZPOCET | 0 | 0 | 0 | 0 | 0 | 1 | 0 | 4 | 2060152234
| PP |  | kamenivo přírodní drcené frakce 32,0 až 63,0 mm; třída B | [15 empty] | PP | 1
| P |  | Poznámka k položce: č.v.D.3.2-16 : 0,5*0,4*14*1,8 | [15 empty] | P | 1
| D | 2 | Základy a zvláštní zakládání |  |  |  | 0 | [5 empty] | 0 |  | 0 |  | 0 | 1 | D | 0 | ROZPOCET | [6 empty] | 0
15 | K | 212971110R00 | Zřízení opláštění odvod. trativodů z geotextilie o sklonu do 2,5, | m2 | 35 |  | 0 |  |  |  | základní |  | 0 | 0 | 0 | 0 | 0 | 4 | K | 1 | ROZPOCET | 0 | 0 | 0 | 0 | 0 | 1 | 0 | 4 | 394638669
| PP |  | Zřízení opláštění odvod. trativodů z geotextilie o sklonu do 2,5, | [15 empty] | PP | 1
| P |  | Poznámka k položce: v rýze nebo v zářezu se stěnami, č.v.D.3.2-16 : 14*(1+0,5*3) | [15 empty] | P | 1
16 | K | 271531112R00 | Polštáře zhutněné pod základy kamenivo hrubé, drcené, frakce 32 - 63 mm | m3 | 0.81 |  | 0 |  |  |  | základní |  | 0 | 0 | 0 | 0 | 0 | 4 | K | 1 | ROZPOCET | 0 | 0 | 0 | 0 | 0 | 1 | 0 | 4 | 2010817712
| PP |  | Polštáře zhutněné pod základy kamenivo hrubé, drcené, frakce 32 - 63 mm | [15 empty] | PP | 1
| P |  | Poznámka k položce: č.v.D.3.2-16 : 0,1*0,6*13,5 | [15 empty] | P | 1
17 | K | 274321321R00 | Beton základových pasů železový třídy C 20/25, Beton čerstvý obyčejný; C 20/25; prostředí: X0; cement: CEM I; Dmax = 22 mm; S 3 | m3 | 5.805 |  | 0 |  |  |  | základní |  | 0 | 0 | 0 | 0 | 0 | 4 | K | 1 | ROZPOCET | 0 | 0 | 0 | 0 | 0 | 1 | 0 | 4 | -786896655
| PP |  | Beton základových pasů železový třídy C 20/25, Beton čerstvý obyčejný; C 20/25; prostředí: X0; cement: CEM I; Dmax = 22 mm; S 3 | [15 empty] | PP | 1
| P |  | Poznámka k položce: včetně dodávky a uložení betonu, bez výztuže č.v.D.3.2-16 : 0,65*0,6*13,5 0,1*0,4*13,5 | [15 empty] | P | 1
18 | K | 274351215R00 | Bednění stěn základových pasů zřízení | m2 | 11.28 |  | 0 |  |  |  | základní |  | 0 | 0 | 0 | 0 | 0 | 4 | K | 1 | ROZPOCET | 0 | 0 | 0 | 0 | 0 | 1 | 0 | 4 | -1415772802
| PP |  | Bednění stěn základových pasů zřízení | [15 empty] | PP | 1
| P |  | Poznámka k položce: svislé nebo šikmé (odkloněné), půdorysně přímé nebo zalomené, stěn základových pasů ve volných nebo zapažených jámách, rýhách, šachtách, včetně případných vzpěr, č.v.D.3.2-16 : 0,4*(13,5*2+0,6*2) | [15 empty] | P | 1
19 | K | 274351216R00 | Bednění stěn základových pasů odstranění | m2 | 11.28 |  | 0 |  |  |  | základní |  | 0 | 0 | 0 | 0 | 0 | 4 | K | 1 | ROZPOCET | 0 | 0 | 0 | 0 | 0 | 1 | 0 | 4 | -1567194818
| PP |  | Bednění stěn základových pasů odstranění | [15 empty] | PP | 1
| P |  | Poznámka k položce: svislé nebo šikmé (odkloněné), půdorysně přímé nebo zalomené, stěn základových pasů ve volných nebo zapažených jámách, rýhách, šachtách, včetně případných vzpěr, Včetně očištění, vytřídění a uložení bednicího materiálu. č.v.D.3.2-16 : 0,4*(13,5*2+0,6*2) | [15 empty] | P | 1
20 | K | 274361821R00 | Výztuž základových pasů z betonářské oceli 10 505 (R) | t | 0.29 |  | 0 |  |  |  | základní |  | 0 | 0 | 0 | 0 | 0 | 4 | K | 1 | ROZPOCET | 0 | 0 | 0 | 0 | 0 | 1 | 0 | 4 | 1445348994
| PP |  | Výztuž základových pasů z betonářské oceli 10 505 (R) | [15 empty] | PP | 1
| P |  | Poznámka k položce: Začátek provozního součtu č.v.D.3.2-16 : 0,65*0,6*13,5 0,1*0,4*13,5 Konec provozního součtu předpoklad vyztužení 50kg/m3 : 5,805*0,05 | [15 empty] | P | 1
21 | K | 67390526R | geotextilie PP, PES; funkce drenážní, separační, ochranná, výztužná, filtrační; plošná hmotnost 300 g/m2; tl. při 2 kPa 2,80 mm | m2 | 40.25 |  | 0 |  |  |  | základní |  | 0 | 0 | 0 | 0 | 0 | 4 | K | 1 | ROZPOCET | 0 | 0 | 0 | 0 | 0 | 1 | 0 | 4 | 1667495365
| PP |  | geotextilie PP, PES; funkce drenážní, separační, ochranná, výztužná, filtrační; plošná hmotnost 300 g/m2; tl. při 2 kPa 2,80 mm | [15 empty] | PP | 1
| P |  | Poznámka k položce: č.v.D.3.2-16 : 14*(1+0,5*3)*1,15 | [15 empty] | P | 1
| D | 3 | Svislé a kompletní konstrukce |  |  |  | 0 | [5 empty] | 0 |  | 0 |  | 0 | 1 | D | 0 | ROZPOCET | [6 empty] | 0
22 | K | 320101112R00 | Osazení betonových prefabrikátů hmotnost přes 1000 do 5000 kg | m3 | 3.57 |  | 0 |  |  |  | základní |  | 0 | 0 | 0 | 0 | 0 | 4 | K | 1 | ROZPOCET | 0 | 0 | 0 | 0 | 0 | 1 | 0 | 4 | 11217367
| PP |  | Osazení betonových prefabrikátů hmotnost přes 1000 do 5000 kg | [15 empty] | PP | 1
| P |  | Poznámka k položce: Včetně kotevních prvků a odstranění transportní výztuže. č.v.D.3.2-16 : 39 : 0,55*0,4*1,5*4 40 : 0,75*0,4*1,5*5 | [15 empty] | P | 1
23 | K | P39 | Železobetonový prefabrikát, beton C20/25, výška 550mm, šířka 400, dl. 1500mm, natural, zkosené horní hrany (15/15), přepoklad vyztužení 150kg/m3, vč. dopravy | kus | 4 |  | 0 |  |  |  | základní |  | 0 | 0 | 0 | 0 | 0 | 4 | K | 1 | ROZPOCET | 0 | 0 | 0 | 0 | 0 | 1 | 0 | 4 | -1086471529
| PP |  | Železobetonový prefabrikát, beton C20/25, výška 550mm, šířka 400, dl. 1500mm, natural, zkosené horní hrany (15/15), přepoklad vyztužení 150kg/m3, vč. dopravy | [15 empty] | PP | 1
| P |  | Poznámka k položce: č.v.D.3.1-16 - blok 39 : 4 | [15 empty] | P | 1
24 | K | P40 | Železobetonový prefabrikát, beton C20/25, výška 750mm, šířka 400, dl. 1500mm, natural, zkosené horní hrany (15/15), předpoklad vyztužení 150kg/m3, vč. dopravy | kus | 5 |  | 0 |  |  |  | základní |  | 0 | 0 | 0 | 0 | 0 | 4 | K | 1 | ROZPOCET | 0 | 0 | 0 | 0 | 0 | 1 | 0 | 4 | -358580222
| PP |  | Železobetonový prefabrikát, beton C20/25, výška 750mm, šířka 400, dl. 1500mm, natural, zkosené horní hrany (15/15), předpoklad vyztužení 150kg/m3, vč. dopravy | [15 empty] | PP | 1
| P |  | Poznámka k položce: č.v.D.3.1-16 - blok 39 : 5 | [15 empty] | P | 1
| D | 45 | Podkladní a vedlejší konstrukce |  |  |  | 0 | [5 empty] | 0 |  | 0 |  | 0 | 1 | D | 0 | ROZPOCET | [6 empty] | 0
25 | K | 457311117R00 | Vyrovnávací beton beton C 20/25 | m3 | 0.27 |  | 0 |  |  |  | základní |  | 0 | 0 | 0 | 0 | 0 | 4 | K | 1 | ROZPOCET | 0 | 0 | 0 | 0 | 0 | 1 | 0 | 4 | 1064216457
| PP |  | Vyrovnávací beton beton C 20/25 | [15 empty] | PP | 1
| P |  | Poznámka k položce: na vodorovné mostní konstrukci s očištěním podkladních ploch, provedený v předepsaném spádu, č.v.D.3.2-16 - vyrovnání podkladu pod beton. prefabrikáty : 0,05*0,4*13,5 | [15 empty] | P | 1
| D | 8 | Trubní vedení |  |  |  | 0 | [5 empty] | 0 |  | 0 |  | 0 | 1 | D | 0 | ROZPOCET | [6 empty] | 0
26 | K | 871219111R00 | Kladení dren. potrubí bezvýkop.,flex.PVC, bez obs. | m | 14 |  | 0 |  |  |  | základní |  | 0 | 0 | 0 | 0 | 0 | 4 | K | 1 | ROZPOCET | 0 | 0 | 0 | 0 | 0 | 1 | 0 | 4 | -1782938870
| PP |  | Kladení dren. potrubí bezvýkop.,flex.PVC, bez obs. | [15 empty] | PP | 1
| P |  | Poznámka k položce: č.v.D.3.2-16 : 14 | [15 empty] | P | 1
27 | K | 28611233R | trubka plastová drenážní PVC-U; ohebná; korugovaná; perforovaná po celém obvodu; DN 100,0 mm | m | 15.4 |  | 0 |  |  |  | základní |  | 0 | 0 | 0 | 0 | 0 | 4 | K | 1 | ROZPOCET | 0 | 0 | 0 | 0 | 0 | 1 | 0 | 4 | -1135734571
| PP |  | trubka plastová drenážní PVC-U; ohebná; korugovaná; perforovaná po celém obvodu; DN 100,0 mm | [15 empty] | PP | 1
| P |  | Poznámka k položce: č.v.D.3.2-16 : 14*1,1 | [15 empty] | P | 1
28 | K | 28611326.AR | zátka PVC; DN 100,0 mm | kus | 2 |  | 0 |  |  |  | základní |  | 0 | 0 | 0 | 0 | 0 | 4 | K | 1 | ROZPOCET | 0 | 0 | 0 | 0 | 0 | 1 | 0 | 4 | -737513057
| PP |  | zátka PVC; DN 100,0 mm | [15 empty] | PP | 1
| D | 99 | Staveništní přesun hmot |  |  |  | 0 | [5 empty] | 0 |  | 0 |  | 0 | 1 | D | 0 | ROZPOCET | [6 empty] | 0
29 | K | 998151111R00 | Přesun hmot pro oplocení a objekty zvláštní, zděné vodorovně do 50 m výšky do 10 m | t | 33.62 |  | 0 |  |  |  | základní |  | 0 | 0 | 0 | 0 | 0 | 4 | K | 1 | ROZPOCET | 0 | 0 | 0 | 0 | 0 | 1 | 0 | 4 | -839525976
| PP |  | Přesun hmot pro oplocení a objekty zvláštní, zděné vodorovně do 50 m výšky do 10 m | [15 empty] | PP | 1
| P |  | Poznámka k položce: na novostavbách a změnách objektů pro oplocení (815 2 JKSo), objekty zvláštní pro chov živočichů (815 3 JKSO), objekty pozemní různé (815 9 JKSO) | [15 empty] | P | 1
| D | 711 | Izolace proti vodě |  |  |  | 0 | [5 empty] | 0 |  | 0 |  | 0 | 2 | D | 0 | ROZPOCET | [6 empty] | 0
30 | K | 711823121RT6 | Ochrana konstrukcí nopovou fólií svisle, výška nopu 20 mm, včetně dodávky fólie | m2 | 21 |  | 0 |  |  |  | základní |  | 0 | 0 | 0 | 0 | 0 | 16 | K | 1 | ROZPOCET | 0 | 0 | 0 | 0 | 0 | 1 | 0 | 16 | -1516525998
| PP |  | Ochrana konstrukcí nopovou fólií svisle, výška nopu 20 mm, včetně dodávky fólie | [15 empty] | PP | 1
| P |  | Poznámka k položce: č.v.D.3.2-16 : 1,5*14 | [15 empty] | P | 1
31 | K | 711823129RT5 | Ochrana konstrukcí nopovou fólií ukončovací lišta, , včetně dodávky lišty, Lišta | m | 14 |  | 0 |  |  |  | základní |  | 0 | 0 | 0 | 0 | 0 | 16 | K | 1 | ROZPOCET | 0 | 0 | 0 | 0 | 0 | 1 | 0 | 16 | -44823436
| PP |  | Ochrana konstrukcí nopovou fólií ukončovací lišta, , včetně dodávky lišty, Lišta | [15 empty] | PP | 1
| P |  | Poznámka k položce: č.v.D.3.1-16 : 14 | [15 empty] | P | 1
32 | K | 998711201R00 | Přesun hmot pro izolace proti vodě svisle do 6 m | % |  |  | 0 |  |  |  | základní |  | 0 | 0 | 0 | 0 | 0 | 16 | K | 1 | ROZPOCET | 0 | 0 | 0 | 0 | 0 | 1 | 0 | 16 | 1406401513
| PP |  | Přesun hmot pro izolace proti vodě svisle do 6 m | [15 empty] | PP | 1
| P |  | Poznámka k položce: 50 m vodorovně měřeno od těžiště půdorysné plochy skládky do těžiště půdorysné plochy objektu | [15 empty] | P | 1

## Objekt11 - Zídka Z 03, sc...
[9 empty] | >> skryté sloupce << | [9 empty] | {02d06427-3793-4821-97f0-560b310ecf40}
2
| KRYCÍ LIST SOUPISU PRACÍ | [8 empty] | v --- níže se nacházejí doplnkové a pomocné údaje k sestavám --- v | [8 empty] | False
Stavba:
Městský park -Děkanská zahrada Pelhřimov - kompletní provedení
Objekt:
SO01 - Městský park - Děkanská zahrada Pelhřimov
Soupis:
UZN - Uznatelné náklady
Úroveň 4:
Objekt11 - Zídka Z 03, schodiště 07
| KSO: |  |  |  |  | CC-CZ:
| Místo: |  |  |  |  | Datum: | 5. 12. 2024
| Zadavatel: |  |  |  |  | IČ:
DIČ:
| Uchazeč: |  |  |  |  | IČ: | Vyplň údaj
|  | Vyplň údaj |  |  |  | DIČ: | Vyplň údaj
| Projektant: |  |  |  |  | IČ:
DIČ:
| Zpracovatel: |  |  |  |  | IČ:
DIČ:
Poznámka:
| Cena bez DPH | [5 empty] | 0
|  |  | Základ daně |  |  | Sazba daně | Výše daně
| DPH | základní | 0 |  |  | 21% | 0
|  | snížená | 0 |  |  | 12% | 0
|  | zákl. přenesená | 0 |  |  | 21% | 0
|  | sníž. přenesená | 0 |  |  | 12% | 0
|  | nulová | 0 |  |  | 0% | 0
| Cena s DPH |  |  | v | CZK |  | 0
| Projektant |  |  | Zpracovatel
| Datum a podpis: |  | Razítko | Datum a podpis: |  |  | Razítko
| Objednavatel |  |  | Uchazeč
| Datum a podpis: |  | Razítko | Datum a podpis: |  |  | Razítko
REKAPITULACE ČLENĚNÍ SOUPISU PRACÍ
Stavba:
Městský park -Děkanská zahrada Pelhřimov - kompletní provedení
Objekt:
SO01 - Městský park - Děkanská zahrada Pelhřimov
Soupis:
UZN - Uznatelné náklady
Úroveň 4:
Objekt11 - Zídka Z 03, schodiště 07
Místo: | [5 empty] | Datum: | 5. 12. 2024
Zadavatel: | [5 empty] | Projektant:
Uchazeč: |  |  | Vyplň údaj |  |  | Zpracovatel:
Kód dílu - Popis | [6 empty] | Cena celkem [CZK]
Náklady ze soupisu prací | [6 empty] | 0 | [12 empty] | -1
| 1 - Zemní práce | [5 empty] | 0
| 2 - Základy a zvláštní zakládání | [5 empty] | 0
| 3 - Svislé a kompletní konstrukce | [5 empty] | 0
| 43 - Schodiště | [5 empty] | 0
| 45 - Podkladní a vedlejší konstrukce | [5 empty] | 0
| 8 - Trubní vedení | [5 empty] | 0
| 99 - Staveništní přesun hmot | [5 empty] | 0
| 711 - Izolace proti vodě | [5 empty] | 0
| 767 - Konstrukce zámečnické | [5 empty] | 0
SOUPIS PRACÍ
Stavba:
Městský park -Děkanská zahrada Pelhřimov - kompletní provedení
Objekt:
SO01 - Městský park - Děkanská zahrada Pelhřimov
Soupis:
UZN - Uznatelné náklady
Úroveň 4:
Objekt11 - Zídka Z 03, schodiště 07
Místo: | [5 empty] | Datum: | 5. 12. 2024
Zadavatel: | [5 empty] | Projektant:
Uchazeč: |  |  | Vyplň údaj |  |  | Zpracovatel:
PČ | Typ | Kód | Popis | MJ | Množství | J.cena [CZK] | Cena celkem [CZK] | Cenová soustava |  |  | DPH | J. Nh [h] | Nh celkem [h] | J. hmotnost [t] | Hmotnost celkem [t] | J. suť [t] | Suť Celkem [t]
Náklady soupisu celkem | [6 empty] | 0 | [5 empty] | 0 |  | 0 |  | 0 |  | D | -1 | [7 empty] | 0
| D | 1 | Zemní práce |  |  |  | 0 | [5 empty] | 0 |  | 0 |  | 0 | 1 | D | 0 | ROZPOCET | [6 empty] | 0
1 | K | 122201101R00 | Odkopávky a prokopávky nezapažené v hornině 3 do 100 m3 | m3 | 18.986 |  | 0 |  |  |  | základní |  | 0 | 0 | 0 | 0 | 0 | 4 | K | 1 | ROZPOCET | 0 | 0 | 0 | 0 | 0 | 1 | 0 | 4 | -1429170037
| PP |  | Odkopávky a prokopávky nezapažené v hornině 3 do 100 m3 | [15 empty] | PP | 1
| P |  | Poznámka k položce: s přehozením výkopku na vzdálenost do 3 m nebo s naložením na dopravní prostředek, č.v.D.3.2-10,11 : 0,5*2,7*1,5 0,9*0,5*(22,91+8+6,78) | [15 empty] | P | 1
2 | K | 122201109R00 | Odkopávky a prokopávky nezapažené v hornině 3 příplatek k cenám za lepivost horniny | m3 | 9.493 |  | 0 |  |  |  | základní |  | 0 | 0 | 0 | 0 | 0 | 4 | K | 1 | ROZPOCET | 0 | 0 | 0 | 0 | 0 | 1 | 0 | 4 | 732426033
| PP |  | Odkopávky a prokopávky nezapažené v hornině 3 příplatek k cenám za lepivost horniny | [15 empty] | PP | 1
| P |  | Poznámka k položce: s přehozením výkopku na vzdálenost do 3 m nebo s naložením na dopravní prostředek, Začátek provozního součtu č.v.D.3.2-10,11 : 0,5*2,7*1,5 0,9*0,5*(22,91+8+6,78) Konec provozního součtu 18,9855/2 | [15 empty] | P | 1
3 | K | 132201210R00 | Hloubení rýh šířky přes 60 do 200 cm do 50 m3, v hornině 3, hloubení strojně | m3 | 24.995 |  | 0 |  |  |  | základní |  | 0 | 0 | 0 | 0 | 0 | 4 | K | 1 | ROZPOCET | 0 | 0 | 0 | 0 | 0 | 1 | 0 | 4 | -1904677578
| PP |  | Hloubení rýh šířky přes 60 do 200 cm do 50 m3, v hornině 3, hloubení strojně | [15 empty] | PP | 1
| P |  | Poznámka k položce: zapažených i nezapažených, s urovnáním dna do předepsaného profilu a spádu, s případně nutným přehozením výkopku na vzdálenost do 3 m ve výkopišti, s přehozením výkopku na přilehlém terénu na vzdálenost do 5 m od podélné osy rýhy nebo s naložením výkopku na dopravní prostředek. č.v.D.3.2-10,11 : 0,7*0,85*1,5 0,76*0,85*(22,91+7,6+6,8) | [15 empty] | P | 1
4 | K | 132201219R00 | Hloubení rýh šířky přes 60 do 200 cm příplatek za lepivost, v hornině 3, | m3 | 12.497 |  | 0 |  |  |  | základní |  | 0 | 0 | 0 | 0 | 0 | 4 | K | 1 | ROZPOCET | 0 | 0 | 0 | 0 | 0 | 1 | 0 | 4 | -217783579
| PP |  | Hloubení rýh šířky přes 60 do 200 cm příplatek za lepivost, v hornině 3, | [15 empty] | PP | 1
| P |  | Poznámka k položce: zapažených i nezapažených, s urovnáním dna do předepsaného profilu a spádu, s případně nutným přehozením výkopku na vzdálenost do 3 m ve výkopišti, s přehozením výkopku na přilehlém terénu na vzdálenost do 5 m od podélné osy rýhy nebo s naložením výkopku na dopravní prostředek. Začátek provozního součtu č.v.D.3.2-10,11 : 0,7*0,85*1,5 0,76*0,85*(22,91+7,6+6,8) Konec provozního součtu 24,99476/2 | [15 empty] | P | 1
5 | K | 162201102R00 | Vodorovné přemístění výkopku z horniny 1 až 4, na vzdálenost přes 20 do 50 m | m3 | 18.845 |  | 0 |  |  |  | základní |  | 0 | 0 | 0 | 0 | 0 | 4 | K | 1 | ROZPOCET | 0 | 0 | 0 | 0 | 0 | 1 | 0 | 4 | -541283366
| PP |  | Vodorovné přemístění výkopku z horniny 1 až 4, na vzdálenost přes 20 do 50 m | [15 empty] | PP | 1
| P |  | Poznámka k položce: po suchu, bez ohledu na druh dopravního prostředku, bez naložení výkopku, avšak se složením bez rozhrnutí, odvoz+dovoz výkopku ke zpětnému zásypu : 9,4225*2 | [15 empty] | P | 1
6 | K | 162701105R00 | Vodorovné přemístění výkopku z horniny 1 až 4, na vzdálenost přes 9 000 do 10 000 m | m3 | 34.558 |  | 0 |  |  |  | základní |  | 0 | 0 | 0 | 0 | 0 | 4 | K | 1 | ROZPOCET | 0 | 0 | 0 | 0 | 0 | 1 | 0 | 4 | -342354935
| PP |  | Vodorovné přemístění výkopku z horniny 1 až 4, na vzdálenost přes 9 000 do 10 000 m | [15 empty] | PP | 1
| P |  | Poznámka k položce: po suchu, bez ohledu na druh dopravního prostředku, bez naložení výkopku, avšak se složením bez rozhrnutí, č.v.D.3.2-10,11 : 0,5*2,7*1,5 0,9*0,5*(22,91+8+6,78) 0,7*0,85*1,5 0,76*0,85*(22,91+7,6+6,8) -9,4225 | [15 empty] | P | 1
7 | K | 167101101R00 | Nakládání, skládání, překládání neulehlého výkopku nakládání výkopku do 100 m3, z horniny 1 až 4 | m3 | 9.423 |  | 0 |  |  |  | základní |  | 0 | 0 | 0 | 0 | 0 | 4 | K | 1 | ROZPOCET | 0 | 0 | 0 | 0 | 0 | 1 | 0 | 4 | 1598164016
| PP |  | Nakládání, skládání, překládání neulehlého výkopku nakládání výkopku do 100 m3, z horniny 1 až 4 | [15 empty] | PP | 1
| P |  | Poznámka k položce: č.v.D.3.2-10,11 : 0,9*0,5*(22,91+8+6,78) -0,5*0,4*(22,91+8+6,78) | [15 empty] | P | 1
8 | K | 175101101R00 | Obsyp potrubí bez prohození sypaniny, bez dodávky obsypového materiálu | m3 | 7.538 |  | 0 |  |  |  | základní |  | 0 | 0 | 0 | 0 | 0 | 4 | K | 1 | ROZPOCET | 0 | 0 | 0 | 0 | 0 | 1 | 0 | 4 | -1653839225
| PP |  | Obsyp potrubí bez prohození sypaniny, bez dodávky obsypového materiálu | [15 empty] | PP | 1
| P |  | Poznámka k položce: sypaninou z vhodných hornin tř. 1 - 4 nebo materiálem připraveným podél výkopu ve vzdálenosti do 3 m od jeho kraje, pro jakoukoliv hloubku výkopu a jakoukoliv míru zhutnění, č.v.D.3.2-10,11 : 0,5*0,4*(22,91+8+6,78) | [15 empty] | P | 1
9 | K | 175101201R00 | Obsyp objektů bez prohození sypaniny | m3 | 9.423 |  | 0 |  |  |  | základní |  | 0 | 0 | 0 | 0 | 0 | 4 | K | 1 | ROZPOCET | 0 | 0 | 0 | 0 | 0 | 1 | 0 | 4 | 241727851
| PP |  | Obsyp objektů bez prohození sypaniny | [15 empty] | PP | 1
| P |  | Poznámka k položce: sypaninou z vhodných hornin tř. 1 - 4 nebo materiálem, uloženým ve vzdálenosti do 30 m od vnějšího kraje objektu, pro jakoukoliv míru zhutnění, č.v.D.3.2-10,11 : 0,9*0,5*(22,91+8+6,78) -0,5*0,4*(22,91+8+6,78) | [15 empty] | P | 1
10 | K | 175101209R00 | Obsyp objektů příplatek za prohození sypaniny | m3 | 9.423 |  | 0 |  |  |  | základní |  | 0 | 0 | 0 | 0 | 0 | 4 | K | 1 | ROZPOCET | 0 | 0 | 0 | 0 | 0 | 1 | 0 | 4 | -1172346190
| PP |  | Obsyp objektů příplatek za prohození sypaniny | [15 empty] | PP | 1
| P |  | Poznámka k položce: sypaninou z vhodných hornin tř. 1 - 4 nebo materiálem, uloženým ve vzdálenosti do 30 m od vnějšího kraje objektu, pro jakoukoliv míru zhutnění, | [15 empty] | P | 1
11 | K | 181101102R00 | Úprava pláně v zářezech v hornině 1 až 4, se zhutněním | m2 | 33.456 |  | 0 |  |  |  | základní |  | 0 | 0 | 0 | 0 | 0 | 4 | K | 1 | ROZPOCET | 0 | 0 | 0 | 0 | 0 | 1 | 0 | 4 | -1104848696
| PP |  | Úprava pláně v zářezech v hornině 1 až 4, se zhutněním | [15 empty] | PP | 1
| P |  | Poznámka k položce: vyrovnáním výškových rozdílů, ploch vodorovných a ploch do sklonu 1 : 5. č.v.D.3.2-10,11 : 2,7*1,5 0,7*1,5 0,76*(22,91+7,6+6,8) | [15 empty] | P | 1
12 | K | 199000002R00 | Poplatky za skládku horniny 1- 4, skupina 17 05 04 z Katalogu odpadů | m3 | 34.558 |  | 0 |  |  |  | základní |  | 0 | 0 | 0 | 0 | 0 | 4 | K | 1 | ROZPOCET | 0 | 0 | 0 | 0 | 0 | 1 | 0 | 4 | 2071441498
| PP |  | Poplatky za skládku horniny 1- 4, skupina 17 05 04 z Katalogu odpadů | [15 empty] | PP | 1
| P |  | Poznámka k položce: č.v.D.3.2-10,11 : 0,5*2,7*1,5 0,9*0,5*(22,91+8+6,78) 0,7*0,85*1,5 0,76*0,85*(22,91+7,6+6,8) -9,4225 | [15 empty] | P | 1
13 | K | 11001 | Ruční dokopávky a úpravy terénu | hod | 20 |  | 0 |  |  |  | základní |  | 0 | 0 | 0 | 0 | 0 | 4 | K | 1 | ROZPOCET | 0 | 0 | 0 | 0 | 0 | 1 | 0 | 4 | -145757849
| PP |  | Ruční dokopávky a úpravy terénu | [15 empty] | PP | 1
| P |  | Poznámka k položce: odhad : 20 | [15 empty] | P | 1
14 | K | 583419063R | kamenivo přírodní drcené frakce 32,0 až 63,0 mm; třída B | t | 13.568 |  | 0 |  |  |  | základní |  | 0 | 0 | 0 | 0 | 0 | 4 | K | 1 | ROZPOCET | 0 | 0 | 0 | 0 | 0 | 1 | 0 | 4 | -131106130
| PP |  | kamenivo přírodní drcené frakce 32,0 až 63,0 mm; třída B | [15 empty] | PP | 1
| P |  | Poznámka k položce: č.v.D.3.2-10,11 : 0,5*0,4*(22,91+8+6,78)*1,8 | [15 empty] | P | 1
| D | 2 | Základy a zvláštní zakládání |  |  |  | 0 | [5 empty] | 0 |  | 0 |  | 0 | 1 | D | 0 | ROZPOCET | [6 empty] | 0
15 | K | 212971110R00 | Zřízení opláštění odvod. trativodů z geotextilie o sklonu do 2,5, | m2 | 97.5 |  | 0 |  |  |  | základní |  | 0 | 0 | 0 | 0 | 0 | 4 | K | 1 | ROZPOCET | 0 | 0 | 0 | 0 | 0 | 1 | 0 | 4 | -1805724717
| PP |  | Zřízení opláštění odvod. trativodů z geotextilie o sklonu do 2,5, | [15 empty] | PP | 1
| P |  | Poznámka k položce: v rýze nebo v zářezu se stěnami, č.v.D.3.2-10,11 : 39*(1+0,5*3) | [15 empty] | P | 1
16 | K | 271531112R00 | Polštáře zhutněné pod základy kamenivo hrubé, drcené, frakce 32 - 63 mm | m3 | 2.941 |  | 0 |  |  |  | základní |  | 0 | 0 | 0 | 0 | 0 | 4 | K | 1 | ROZPOCET | 0 | 0 | 0 | 0 | 0 | 1 | 0 | 4 | -1509274019
| PP |  | Polštáře zhutněné pod základy kamenivo hrubé, drcené, frakce 32 - 63 mm | [15 empty] | PP | 1
| P |  | Poznámka k položce: č.v.D.3.2-10,11 : 0,1*0,7*1,5 0,1*0,76*(22,91+7,6+6,8) | [15 empty] | P | 1
17 | K | 274321321R00 | Beton základových pasů železový třídy C 20/25, Beton čerstvý obyčejný; C 20/25; prostředí: X0; cement: CEM I; Dmax = 22 mm; S 3 | m3 | 22.054 |  | 0 |  |  |  | základní |  | 0 | 0 | 0 | 0 | 0 | 4 | K | 1 | ROZPOCET | 0 | 0 | 0 | 0 | 0 | 1 | 0 | 4 | 1680795095
| PP |  | Beton základových pasů železový třídy C 20/25, Beton čerstvý obyčejný; C 20/25; prostředí: X0; cement: CEM I; Dmax = 22 mm; S 3 | [15 empty] | PP | 1
| P |  | Poznámka k položce: včetně dodávky a uložení betonu, bez výztuže č.v.D.3.2-10,11 : 0,75*0,7*1,5 0,75*0,76*(22,91+7,6+6,8) | [15 empty] | P | 1
18 | K | 274351215R00 | Bednění stěn základových pasů zřízení | m2 | 32.216 |  | 0 |  |  |  | základní |  | 0 | 0 | 0 | 0 | 0 | 4 | K | 1 | ROZPOCET | 0 | 0 | 0 | 0 | 0 | 1 | 0 | 4 | 683320528
| PP |  | Bednění stěn základových pasů zřízení | [15 empty] | PP | 1
| P |  | Poznámka k položce: svislé nebo šikmé (odkloněné), půdorysně přímé nebo zalomené, stěn základových pasů ve volných nebo zapažených jámách, rýhách, šachtách, včetně případných vzpěr, č.v.D.3.2-10,11 : 0,4*(1,5*2+0,7*2) 0,4*(22,91+7,6+6,8+0,76)*2 | [15 empty] | P | 1
19 | K | 274351216R00 | Bednění stěn základových pasů odstranění | m2 | 32.216 |  | 0 |  |  |  | základní |  | 0 | 0 | 0 | 0 | 0 | 4 | K | 1 | ROZPOCET | 0 | 0 | 0 | 0 | 0 | 1 | 0 | 4 | -1144311748
| PP |  | Bednění stěn základových pasů odstranění | [15 empty] | PP | 1
| P |  | Poznámka k položce: svislé nebo šikmé (odkloněné), půdorysně přímé nebo zalomené, stěn základových pasů ve volných nebo zapažených jámách, rýhách, šachtách, včetně případných vzpěr, Včetně očištění, vytřídění a uložení bednicího materiálu. | [15 empty] | P | 1
20 | K | 274361821R00 | Výztuž základových pasů z betonářské oceli 10 505 (R) | t | 1.103 |  | 0 |  |  |  | základní |  | 0 | 0 | 0 | 0 | 0 | 4 | K | 1 | ROZPOCET | 0 | 0 | 0 | 0 | 0 | 1 | 0 | 4 | 1620788258
| PP |  | Výztuž základových pasů z betonářské oceli 10 505 (R) | [15 empty] | PP | 1
| P |  | Poznámka k položce: Začátek provozního součtu č.v.D.3.2-10,11 : 0,75*0,7*1,5 0,75*0,76*(22,91+7,6+6,8) Konec provozního součtu předpoklad vyztužení 50kg/m3 : 22,0542*0,05 | [15 empty] | P | 1
21 | K | 67390526R | geotextilie PP, PES; funkce drenážní, separační, ochranná, výztužná, filtrační; plošná hmotnost 300 g/m2; tl. při 2 kPa 2,80 mm | m2 | 112.125 |  | 0 |  |  |  | základní |  | 0 | 0 | 0 | 0 | 0 | 4 | K | 1 | ROZPOCET | 0 | 0 | 0 | 0 | 0 | 1 | 0 | 4 | 2108209756
| PP |  | geotextilie PP, PES; funkce drenážní, separační, ochranná, výztužná, filtrační; plošná hmotnost 300 g/m2; tl. při 2 kPa 2,80 mm | [15 empty] | PP | 1
| P |  | Poznámka k položce: č.v.D.3.2-10,11 : 39*(1+0,5*3)*1,15 | [15 empty] | P | 1
| D | 3 | Svislé a kompletní konstrukce |  |  |  | 0 | [5 empty] | 0 |  | 0 |  | 0 | 1 | D | 0 | ROZPOCET | [6 empty] | 0
22 | K | 320101112R00 | Osazení betonových prefabrikátů hmotnost přes 1000 do 5000 kg | m3 | 13.522 |  | 0 |  |  |  | základní |  | 0 | 0 | 0 | 0 | 0 | 4 | K | 1 | ROZPOCET | 0 | 0 | 0 | 0 | 0 | 1 | 0 | 4 | 936908851
| PP |  | Osazení betonových prefabrikátů hmotnost přes 1000 do 5000 kg | [15 empty] | PP | 1
| P |  | Poznámka k položce: Včetně kotevních prvků a odstranění transportní výztuže. č.v.D.3.2-10,11 : 7 : 0,668*0,56*1,5*14 8 : 0,687*0,56*1,908 9 : 0,6*0,56*2,28 10 : 0,6*0,56*1,1*6 11 : 0,6*0,56*1,3 12 : 0,6*0,56*1,5*3 | [15 empty] | P | 1
23 | K | P10 | Železobetonový prefabrikát, beton C20/25, výška 600mm, šířka 560mm, dl. 1110-1000mm, natural, zkosené horní hrany (15/15), předpoklad vyztužení 150kg/m3, vč. dopravy | kus | 6 |  | 0 |  |  |  | základní |  | 0 | 0 | 0 | 0 | 0 | 4 | K | 1 | ROZPOCET | 0 | 0 | 0 | 0 | 0 | 1 | 0 | 4 | 1697190581
| PP |  | Železobetonový prefabrikát, beton C20/25, výška 600mm, šířka 560mm, dl. 1110-1000mm, natural, zkosené horní hrany (15/15), předpoklad vyztužení 150kg/m3, vč. dopravy | [15 empty] | PP | 1
| P |  | Poznámka k položce: č.v.D.3.2-10,11 : 6 | [15 empty] | P | 1
24 | K | P11 | Železobetonový prefabrikát, beton C20/25, výška 600mm, šířka 560mm, dl. 1320-1190mm, natural, zkosené horní hrany (15/15), předpoklad vyztužení 150kg/m3, vč. dopravy | kus | 1 |  | 0 |  |  |  | základní |  | 0 | 0 | 0 | 0 | 0 | 4 | K | 1 | ROZPOCET | 0 | 0 | 0 | 0 | 0 | 1 | 0 | 4 | -1123941506
| PP |  | Železobetonový prefabrikát, beton C20/25, výška 600mm, šířka 560mm, dl. 1320-1190mm, natural, zkosené horní hrany (15/15), předpoklad vyztužení 150kg/m3, vč. dopravy | [15 empty] | PP | 1
| P |  | Poznámka k položce: č.v.D.3.2-10,11 : 1 | [15 empty] | P | 1
25 | K | P12 | Železobetonový prefabrikát, beton C20/25, výška 600mm, šířka 560mm, dl. 1500mm, natural, zkosené horní hrany (15/15), předpoklad vyztužení 150kg/m3, vč. dopravy | kus | 3 |  | 0 |  |  |  | základní |  | 0 | 0 | 0 | 0 | 0 | 4 | K | 1 | ROZPOCET | 0 | 0 | 0 | 0 | 0 | 1 | 0 | 4 | 343144014
| PP |  | Železobetonový prefabrikát, beton C20/25, výška 600mm, šířka 560mm, dl. 1500mm, natural, zkosené horní hrany (15/15), předpoklad vyztužení 150kg/m3, vč. dopravy | [15 empty] | PP | 1
| P |  | Poznámka k položce: č.v.D.3.2-10,11 : 3 | [15 empty] | P | 1
26 | K | P7 | Železobetonový prefabrikát, beton C20/25, výška 600-668mm, šířka 560, dl. 1500mm, natural, zkosené horní hrany (15/15), přepoklad vyztužení 150kg/m3, vč. dopravy | kus | 14 |  | 0 |  |  |  | základní |  | 0 | 0 | 0 | 0 | 0 | 4 | K | 1 | ROZPOCET | 0 | 0 | 0 | 0 | 0 | 1 | 0 | 4 | 431039328
| PP |  | Železobetonový prefabrikát, beton C20/25, výška 600-668mm, šířka 560, dl. 1500mm, natural, zkosené horní hrany (15/15), přepoklad vyztužení 150kg/m3, vč. dopravy | [15 empty] | PP | 1
| P |  | Poznámka k položce: č.v.D.3.2-10,11 : 14 | [15 empty] | P | 1
27 | K | P8 | Železobetonový prefabrikát, beton C20/25, výška 600-687mm, šířka 560mm, dl. 1908mm, natural, zkosené horní hrany (15/15), předpoklad vyztužení 150kg/m3, vč. dopravy | kus | 1 |  | 0 |  |  |  | základní |  | 0 | 0 | 0 | 0 | 0 | 4 | K | 1 | ROZPOCET | 0 | 0 | 0 | 0 | 0 | 1 | 0 | 4 | -1994392123
| PP |  | Železobetonový prefabrikát, beton C20/25, výška 600-687mm, šířka 560mm, dl. 1908mm, natural, zkosené horní hrany (15/15), předpoklad vyztužení 150kg/m3, vč. dopravy | [15 empty] | PP | 1
| P |  | Poznámka k položce: č.v.D.3.2-10,11 : 1 | [15 empty] | P | 1
28 | K | P9 | Železobetonový prefabrikát, beton C20/25, výška 600mm, šířka 560mm, dl. 2280mm, natural, zkosené horní hrany (15/15), předpoklad vyztužení 150kg/m3, vč. dopravy | kus | 1 |  | 0 |  |  |  | základní |  | 0 | 0 | 0 | 0 | 0 | 4 | K | 1 | ROZPOCET | 0 | 0 | 0 | 0 | 0 | 1 | 0 | 4 | -2031842536
| PP |  | Železobetonový prefabrikát, beton C20/25, výška 600mm, šířka 560mm, dl. 2280mm, natural, zkosené horní hrany (15/15), předpoklad vyztužení 150kg/m3, vč. dopravy | [15 empty] | PP | 1
| P |  | Poznámka k položce: č.v.D.3.2-10,11 : 1 | [15 empty] | P | 1
| D | 43 | Schodiště |  |  |  | 0 | [5 empty] | 0 |  | 0 |  | 0 | 1 | D | 0 | ROZPOCET | [6 empty] | 0
29 | K | 320101111R00 | Osazení betonových prefabrikátů hmotnost do 1000 kg | m3 | 0.54 |  | 0 |  |  |  | základní |  | 0 | 0 | 0 | 0 | 0 | 4 | K | 1 | ROZPOCET | 0 | 0 | 0 | 0 | 0 | 1 | 0 | 4 | 996052305
| PP |  | Osazení betonových prefabrikátů hmotnost do 1000 kg | [15 empty] | PP | 1
| P |  | Poznámka k položce: Včetně kotevních prvků a odstranění transportní výztuže. č.v.D.3.2-10,11 : 0,3*0,15*1,5*8 | [15 empty] | P | 1
30 | K | 430321314R00 | Beton schodišťových konstrukcí (stupňů, schodnic, ramen, podest s nosníky) železový třídy C 20/25 | m3 | 0.585 |  | 0 |  |  |  | základní |  | 0 | 0 | 0 | 0 | 0 | 4 | K | 1 | ROZPOCET | 0 | 0 | 0 | 0 | 0 | 1 | 0 | 4 | -1591049328
| PP |  | Beton schodišťových konstrukcí (stupňů, schodnic, ramen, podest s nosníky) železový třídy C 20/25 | [15 empty] | PP | 1
| P |  | Poznámka k položce: č.v.D.3.2-10,11 : 0,15*2,6*1,5 | [15 empty] | P | 1
31 | K | 430361921RT8 | Výztuž schodišťových konstrukcí (stupňů, schodnic, ramen, podest s nosníky) ze svařovaných sítí průměr drátu 8 mm, velikost oka 100/100 mm | t | 0.072 |  | 0 |  |  |  | základní |  | 0 | 0 | 0 | 0 | 0 | 4 | K | 1 | ROZPOCET | 0 | 0 | 0 | 0 | 0 | 1 | 0 | 4 | 1783628425
| PP |  | Výztuž schodišťových konstrukcí (stupňů, schodnic, ramen, podest s nosníky) ze svařovaných sítí průměr drátu 8 mm, velikost oka 100/100 mm | [15 empty] | PP | 1
| P |  | Poznámka k položce: Včetně distančních prvků. č.v.D.3.2-10,11 : 2,6*1,5*2*0,00799*1,15 | [15 empty] | P | 1
32 | K | 434311115R00 | Stupně dusané z betonu třídy C 20/25 | m | 12 |  | 0 |  |  |  | základní |  | 0 | 0 | 0 | 0 | 0 | 4 | K | 1 | ROZPOCET | 0 | 0 | 0 | 0 | 0 | 1 | 0 | 4 | -880165204
| PP |  | Stupně dusané z betonu třídy C 20/25 | [15 empty] | PP | 1
| P |  | Poznámka k položce: na terén nebo na desku z betonu prostého nebo prokládaného kamenem, bez potěru, se zahlazením povrchu, č.v.D.3.2-10,11 : 1,5*8 | [15 empty] | P | 1
33 | K | 434351141R00 | Bednění stupňů betonovaných na podstupňové desce nebo na terénu přímočarých zřízení | m2 | 6.7 |  | 0 |  |  |  | základní |  | 0 | 0 | 0 | 0 | 0 | 4 | K | 1 | ROZPOCET | 0 | 0 | 0 | 0 | 0 | 1 | 0 | 4 | 1378564537
| PP |  | Bednění stupňů betonovaných na podstupňové desce nebo na terénu přímočarých zřízení | [15 empty] | PP | 1
| P |  | Poznámka k položce: č.v.D.3.2-10,11 : 1,5*8*(0,3+0,15)+0,25*2,6*2 | [15 empty] | P | 1
34 | K | 434351142R00 | Bednění stupňů betonovaných na podstupňové desce nebo na terénu přímočarých odstranění | m2 | 6.7 |  | 0 |  |  |  | základní |  | 0 | 0 | 0 | 0 | 0 | 4 | K | 1 | ROZPOCET | 0 | 0 | 0 | 0 | 0 | 1 | 0 | 4 | 108440035
| PP |  | Bednění stupňů betonovaných na podstupňové desce nebo na terénu přímočarých odstranění | [15 empty] | PP | 1
| P |  | Poznámka k položce: č.v.D.3.2-10,11 : 1,5*8*(0,3+0,15)+0,25*2,6*2 | [15 empty] | P | 1
35 | K | P13 | Železobetonový prefabrikát, beton C20/25, výška 150mm, šířka 300mm, dl. 1500mm, natural, zkosené horní hrany (15/15), protiskluz. pásek, předpoklad vyztužení 150kg/m3, vč. dopravy | kus | 8 |  | 0 |  |  |  | základní |  | 0 | 0 | 0 | 0 | 0 | 4 | K | 1 | ROZPOCET | 0 | 0 | 0 | 0 | 0 | 1 | 0 | 4 | 1551082804
| PP |  | Železobetonový prefabrikát, beton C20/25, výška 150mm, šířka 300mm, dl. 1500mm, natural, zkosené horní hrany (15/15), protiskluz. pásek, předpoklad vyztužení 150kg/m3, vč. dopravy | [15 empty] | PP | 1
| P |  | Poznámka k položce: č.v.D.3.2-10,11 : 8 | [15 empty] | P | 1
| D | 45 | Podkladní a vedlejší konstrukce |  |  |  | 0 | [5 empty] | 0 |  | 0 |  | 0 | 1 | D | 0 | ROZPOCET | [6 empty] | 0
36 | K | 457311117R00 | Vyrovnávací beton beton C 20/25 | m3 | 1.045 |  | 0 |  |  |  | základní |  | 0 | 0 | 0 | 0 | 0 | 4 | K | 1 | ROZPOCET | 0 | 0 | 0 | 0 | 0 | 1 | 0 | 4 | 1701951352
| PP |  | Vyrovnávací beton beton C 20/25 | [15 empty] | PP | 1
| P |  | Poznámka k položce: na vodorovné mostní konstrukci s očištěním podkladních ploch, provedený v předepsaném spádu, č.v.D.3.2-10,11 : vyrovnání podkladu pro osezení prefabrikátů : 0,05*0,56*(22,91+7,6+6,8) | [15 empty] | P | 1
37 | K | 564861111RT4 | Podklad ze štěrkodrti s rozprostřením a zhutněním frakce 0-63 mm, tloušťka po zhutnění 200 mm, Kamenivo nestanovené | m2 | 4.25 |  | 0 |  |  |  | základní |  | 0 | 0 | 0 | 0 | 0 | 4 | K | 1 | ROZPOCET | 0 | 0 | 0 | 0 | 0 | 1 | 0 | 4 | -1356295409
| PP |  | Podklad ze štěrkodrti s rozprostřením a zhutněním frakce 0-63 mm, tloušťka po zhutnění 200 mm, Kamenivo nestanovené | [15 empty] | PP | 1
| P |  | Poznámka k položce: č.v.D.3.2-10,11 : 2,5*1,7 | [15 empty] | P | 1
| D | 8 | Trubní vedení |  |  |  | 0 | [5 empty] | 0 |  | 0 |  | 0 | 1 | D | 0 | ROZPOCET | [6 empty] | 0
38 | K | 871219111R00 | Kladení dren. potrubí bezvýkop.,flex.PVC, bez obs. | m | 39 |  | 0 |  |  |  | základní |  | 0 | 0 | 0 | 0 | 0 | 4 | K | 1 | ROZPOCET | 0 | 0 | 0 | 0 | 0 | 1 | 0 | 4 | 1986454339
| PP |  | Kladení dren. potrubí bezvýkop.,flex.PVC, bez obs. | [15 empty] | PP | 1
| P |  | Poznámka k položce: č.v.D.3.2-10,11 : 23,5+8,5+7 | [15 empty] | P | 1
39 | K | 28611233R | trubka plastová drenážní PVC-U; ohebná; korugovaná; perforovaná po celém obvodu; DN 100,0 mm | m | 42.9 |  | 0 |  |  |  | základní |  | 0 | 0 | 0 | 0 | 0 | 4 | K | 1 | ROZPOCET | 0 | 0 | 0 | 0 | 0 | 1 | 0 | 4 | -1882240617
| PP |  | trubka plastová drenážní PVC-U; ohebná; korugovaná; perforovaná po celém obvodu; DN 100,0 mm | [15 empty] | PP | 1
| P |  | Poznámka k položce: č.v.D.3.2-10,11 : (23,5+8,5+7)*1,1 | [15 empty] | P | 1
40 | K | 28611326.AR | zátka PVC; DN 100,0 mm | kus | 2 |  | 0 |  |  |  | základní |  | 0 | 0 | 0 | 0 | 0 | 4 | K | 1 | ROZPOCET | 0 | 0 | 0 | 0 | 0 | 1 | 0 | 4 | -821357800
| PP |  | zátka PVC; DN 100,0 mm | [15 empty] | PP | 1
| D | 99 | Staveništní přesun hmot |  |  |  | 0 | [5 empty] | 0 |  | 0 |  | 0 | 1 | D | 0 | ROZPOCET | [6 empty] | 0
41 | K | 998151111R00 | Přesun hmot pro oplocení a objekty zvláštní, zděné vodorovně do 50 m výšky do 10 m | t | 127.567 |  | 0 |  |  |  | základní |  | 0 | 0 | 0 | 0 | 0 | 4 | K | 1 | ROZPOCET | 0 | 0 | 0 | 0 | 0 | 1 | 0 | 4 | -861354618
| PP |  | Přesun hmot pro oplocení a objekty zvláštní, zděné vodorovně do 50 m výšky do 10 m | [15 empty] | PP | 1
| P |  | Poznámka k položce: na novostavbách a změnách objektů pro oplocení (815 2 JKSo), objekty zvláštní pro chov živočichů (815 3 JKSO), objekty pozemní různé (815 9 JKSO) | [15 empty] | P | 1
| D | 711 | Izolace proti vodě |  |  |  | 0 | [5 empty] | 0 |  | 0 |  | 0 | 2 | D | 0 | ROZPOCET | [6 empty] | 0
42 | K | 711823121RT6 | Ochrana konstrukcí nopovou fólií svisle, výška nopu 20 mm, včetně dodávky fólie | m2 | 58.5 |  | 0 |  |  |  | základní |  | 0 | 0 | 0 | 0 | 0 | 16 | K | 1 | ROZPOCET | 0 | 0 | 0 | 0 | 0 | 1 | 0 | 16 | 2012364915
| PP |  | Ochrana konstrukcí nopovou fólií svisle, výška nopu 20 mm, včetně dodávky fólie | [15 empty] | PP | 1
| P |  | Poznámka k položce: č.v.D.3.2-10,11 : 1,5*(23,5+8,5+7) | [15 empty] | P | 1
43 | K | 711823129RT5 | Ochrana konstrukcí nopovou fólií ukončovací lišta, , včetně dodávky lišty, Lišta | m | 39 |  | 0 |  |  |  | základní |  | 0 | 0 | 0 | 0 | 0 | 16 | K | 1 | ROZPOCET | 0 | 0 | 0 | 0 | 0 | 1 | 0 | 16 | -771026831
| PP |  | Ochrana konstrukcí nopovou fólií ukončovací lišta, , včetně dodávky lišty, Lišta | [15 empty] | PP | 1
| P |  | Poznámka k položce: č.v.D.3.2-10,11 : (23,5+8,5+7) | [15 empty] | P | 1
44 | K | 998711201R00 | Přesun hmot pro izolace proti vodě svisle do 6 m | % |  |  | 0 |  |  |  | základní |  | 0 | 0 | 0 | 0 | 0 | 16 | K | 1 | ROZPOCET | 0 | 0 | 0 | 0 | 0 | 1 | 0 | 16 | -815697162
| PP |  | Přesun hmot pro izolace proti vodě svisle do 6 m | [15 empty] | PP | 1
| P |  | Poznámka k položce: 50 m vodorovně měřeno od těžiště půdorysné plochy skládky do těžiště půdorysné plochy objektu | [15 empty] | P | 1
| D | 767 | Konstrukce zámečnické |  |  |  | 0 | [5 empty] | 0 |  | 0 |  | 0 | 2 | D | 0 | ROZPOCET | [6 empty] | 0
45 | K | 76701 | D+M schodišťového zábradlí vč. ukotvení a povrchové úpravy | m | 2.3 |  | 0 |  |  |  | základní |  | 0 | 0 | 0 | 0 | 0 | 16 | K | 1 | ROZPOCET | 0 | 0 | 0 | 0 | 0 | 1 | 0 | 16 | -764807401
| PP |  | D+M schodišťového zábradlí vč. ukotvení a povrchové úpravy | [15 empty] | PP | 1
| P |  | Poznámka k položce: č.v.D.3.2-10,11 : 2,3 | [15 empty] | P | 1
46 | K | 998767201R00 | Přesun hmot pro kovové stavební doplňk. konstrukce v objektech výšky do 6 m | % |  |  | 0 |  |  |  | základní |  | 0 | 0 | 0 | 0 | 0 | 16 | K | 1 | ROZPOCET | 0 | 0 | 0 | 0 | 0 | 1 | 0 | 16 | -745892185
| PP |  | Přesun hmot pro kovové stavební doplňk. konstrukce v objektech výšky do 6 m | [15 empty] | PP | 1
| P |  | Poznámka k položce: 50 m vodorovně | [15 empty] | P | 1

## Objekt12 - Zídka Z 04, sc...
[9 empty] | >> skryté sloupce << | [9 empty] | {7a89a90c-0564-4dfb-96e9-d971fba4abcb}
2
| KRYCÍ LIST SOUPISU PRACÍ | [8 empty] | v --- níže se nacházejí doplnkové a pomocné údaje k sestavám --- v | [8 empty] | False
Stavba:
Městský park -Děkanská zahrada Pelhřimov - kompletní provedení
Objekt:
SO01 - Městský park - Děkanská zahrada Pelhřimov
Soupis:
UZN - Uznatelné náklady
Úroveň 4:
Objekt12 - Zídka Z 04, schodistě 08 a 09
| KSO: |  |  |  |  | CC-CZ:
| Místo: |  |  |  |  | Datum: | 5. 12. 2024
| Zadavatel: |  |  |  |  | IČ:
DIČ:
| Uchazeč: |  |  |  |  | IČ: | Vyplň údaj
|  | Vyplň údaj |  |  |  | DIČ: | Vyplň údaj
| Projektant: |  |  |  |  | IČ:
DIČ:
| Zpracovatel: |  |  |  |  | IČ:
DIČ:
Poznámka:
| Cena bez DPH | [5 empty] | 0
|  |  | Základ daně |  |  | Sazba daně | Výše daně
| DPH | základní | 0 |  |  | 21% | 0
|  | snížená | 0 |  |  | 12% | 0
|  | zákl. přenesená | 0 |  |  | 21% | 0
|  | sníž. přenesená | 0 |  |  | 12% | 0
|  | nulová | 0 |  |  | 0% | 0
| Cena s DPH |  |  | v | CZK |  | 0
| Projektant |  |  | Zpracovatel
| Datum a podpis: |  | Razítko | Datum a podpis: |  |  | Razítko
| Objednavatel |  |  | Uchazeč
| Datum a podpis: |  | Razítko | Datum a podpis: |  |  | Razítko
REKAPITULACE ČLENĚNÍ SOUPISU PRACÍ
Stavba:
Městský park -Děkanská zahrada Pelhřimov - kompletní provedení
Objekt:
SO01 - Městský park - Děkanská zahrada Pelhřimov
Soupis:
UZN - Uznatelné náklady
Úroveň 4:
Objekt12 - Zídka Z 04, schodistě 08 a 09
Místo: | [5 empty] | Datum: | 5. 12. 2024
Zadavatel: | [5 empty] | Projektant:
Uchazeč: |  |  | Vyplň údaj |  |  | Zpracovatel:
Kód dílu - Popis | [6 empty] | Cena celkem [CZK]
Náklady ze soupisu prací | [6 empty] | 0 | [12 empty] | -1
| 1 - Zemní práce | [5 empty] | 0
| 2 - Základy a zvláštní zakládání | [5 empty] | 0
| 3 - Svislé a kompletní konstrukce | [5 empty] | 0
| 43 - Schodiště | [5 empty] | 0
| 45 - Podkladní a vedlejší konstrukce | [5 empty] | 0
| 8 - Trubní vedení | [5 empty] | 0
| 99 - Staveništní přesun hmot | [5 empty] | 0
| 711 - Izolace proti vodě | [5 empty] | 0
| 767 - Konstrukce zámečnické | [5 empty] | 0
SOUPIS PRACÍ
Stavba:
Městský park -Děkanská zahrada Pelhřimov - kompletní provedení
Objekt:
SO01 - Městský park - Děkanská zahrada Pelhřimov
Soupis:
UZN - Uznatelné náklady
Úroveň 4:
Objekt12 - Zídka Z 04, schodistě 08 a 09
Místo: | [5 empty] | Datum: | 5. 12. 2024
Zadavatel: | [5 empty] | Projektant:
Uchazeč: |  |  | Vyplň údaj |  |  | Zpracovatel:
PČ | Typ | Kód | Popis | MJ | Množství | J.cena [CZK] | Cena celkem [CZK] | Cenová soustava |  |  | DPH | J. Nh [h] | Nh celkem [h] | J. hmotnost [t] | Hmotnost celkem [t] | J. suť [t] | Suť Celkem [t]
Náklady soupisu celkem | [6 empty] | 0 | [5 empty] | 0 |  | 0 |  | 0 |  | D | -1 | [7 empty] | 0
| D | 1 | Zemní práce |  |  |  | 0 | [5 empty] | 0 |  | 0 |  | 0 | 1 | D | 0 | ROZPOCET | [6 empty] | 0
1 | K | 122201101R00 | Odkopávky a prokopávky nezapažené v hornině 3 do 100 m3 | m3 | 20.364 |  | 0 |  |  |  | základní |  | 0 | 0 | 0 | 0 | 0 | 4 | K | 1 | ROZPOCET | 0 | 0 | 0 | 0 | 0 | 1 | 0 | 4 | -1328619188
| PP |  | Odkopávky a prokopávky nezapažené v hornině 3 do 100 m3 | [15 empty] | PP | 1
| P |  | Poznámka k položce: s přehozením výkopku na vzdálenost do 3 m nebo s naložením na dopravní prostředek, č.v.D.3.2-12,13 : 0,5*1,5*4 0,5*2*5,7 0,9*0,9*14,4 | [15 empty] | P | 1
2 | K | 122201109R00 | Odkopávky a prokopávky nezapažené v hornině 3 příplatek k cenám za lepivost horniny | m3 | 10.182 |  | 0 |  |  |  | základní |  | 0 | 0 | 0 | 0 | 0 | 4 | K | 1 | ROZPOCET | 0 | 0 | 0 | 0 | 0 | 1 | 0 | 4 | -329120159
| PP |  | Odkopávky a prokopávky nezapažené v hornině 3 příplatek k cenám za lepivost horniny | [15 empty] | PP | 1
| P |  | Poznámka k položce: s přehozením výkopku na vzdálenost do 3 m nebo s naložením na dopravní prostředek, 20,364/2 | [15 empty] | P | 1
3 | K | 132201210R00 | Hloubení rýh šířky přes 60 do 200 cm do 50 m3, v hornině 3, hloubení strojně | m3 | 8.526 |  | 0 |  |  |  | základní |  | 0 | 0 | 0 | 0 | 0 | 4 | K | 1 | ROZPOCET | 0 | 0 | 0 | 0 | 0 | 1 | 0 | 4 | 1542656673
| PP |  | Hloubení rýh šířky přes 60 do 200 cm do 50 m3, v hornině 3, hloubení strojně | [15 empty] | PP | 1
| P |  | Poznámka k položce: zapažených i nezapažených, s urovnáním dna do předepsaného profilu a spádu, s případně nutným přehozením výkopku na vzdálenost do 3 m ve výkopišti, s přehozením výkopku na přilehlém terénu na vzdálenost do 5 m od podélné osy rýhy nebo s naložením výkopku na dopravní prostředek. č.v.D.3.2-12,13 : 0,8*0,7*(1,5+2) 0,6*0,76*14,4 | [15 empty] | P | 1
4 | K | 132201219R00 | Hloubení rýh šířky přes 60 do 200 cm příplatek za lepivost, v hornině 3, | m3 | 4.263 |  | 0 |  |  |  | základní |  | 0 | 0 | 0 | 0 | 0 | 4 | K | 1 | ROZPOCET | 0 | 0 | 0 | 0 | 0 | 1 | 0 | 4 | -806463086
| PP |  | Hloubení rýh šířky přes 60 do 200 cm příplatek za lepivost, v hornině 3, | [15 empty] | PP | 1
| P |  | Poznámka k položce: zapažených i nezapažených, s urovnáním dna do předepsaného profilu a spádu, s případně nutným přehozením výkopku na vzdálenost do 3 m ve výkopišti, s přehozením výkopku na přilehlém terénu na vzdálenost do 5 m od podélné osy rýhy nebo s naložením výkopku na dopravní prostředek. Začátek provozního součtu č.v.D.3.2-12,13 : 0,8*0,7*(1,5+2) 0,6*0,76*14,4 Konec provozního součtu 8,5264/2 | [15 empty] | P | 1
5 | K | 162201102R00 | Vodorovné přemístění výkopku z horniny 1 až 4, na vzdálenost přes 20 do 50 m | m3 | 5.8 |  | 0 |  |  |  | základní |  | 0 | 0 | 0 | 0 | 0 | 4 | K | 1 | ROZPOCET | 0 | 0 | 0 | 0 | 0 | 1 | 0 | 4 | -640897173
| PP |  | Vodorovné přemístění výkopku z horniny 1 až 4, na vzdálenost přes 20 do 50 m | [15 empty] | PP | 1
| P |  | Poznámka k položce: po suchu, bez ohledu na druh dopravního prostředku, bez naložení výkopku, avšak se složením bez rozhrnutí, č.v.D.3.2-12,13 - odvoz+dovoz pro zpětný zásyp : 0,4*0,5*14,5*2 | [15 empty] | P | 1
6 | K | 162701105R00 | Vodorovné přemístění výkopku z horniny 1 až 4, na vzdálenost přes 9 000 do 10 000 m | m3 | 25.99 |  | 0 |  |  |  | základní |  | 0 | 0 | 0 | 0 | 0 | 4 | K | 1 | ROZPOCET | 0 | 0 | 0 | 0 | 0 | 1 | 0 | 4 | -1829081320
| PP |  | Vodorovné přemístění výkopku z horniny 1 až 4, na vzdálenost přes 9 000 do 10 000 m | [15 empty] | PP | 1
| P |  | Poznámka k položce: po suchu, bez ohledu na druh dopravního prostředku, bez naložení výkopku, avšak se složením bez rozhrnutí, č.v.D.3.2-12,13 : 0,5*1,5*4 0,5*2*5,7 0,9*0,9*14,4 0,8*0,7*(1,5+2) 0,6*0,76*14,4 -2,9 | [15 empty] | P | 1
7 | K | 167101101R00 | Nakládání, skládání, překládání neulehlého výkopku nakládání výkopku do 100 m3, z horniny 1 až 4 | m3 | 2.9 |  | 0 |  |  |  | základní |  | 0 | 0 | 0 | 0 | 0 | 4 | K | 1 | ROZPOCET | 0 | 0 | 0 | 0 | 0 | 1 | 0 | 4 | -683276923
| PP |  | Nakládání, skládání, překládání neulehlého výkopku nakládání výkopku do 100 m3, z horniny 1 až 4 | [15 empty] | PP | 1
| P |  | Poznámka k položce: č.v.D.3.2-12,13 : 0,4*0,5*14,5 | [15 empty] | P | 1
8 | K | 175101101R00 | Obsyp potrubí bez prohození sypaniny, bez dodávky obsypového materiálu | m3 | 2.9 |  | 0 |  |  |  | základní |  | 0 | 0 | 0 | 0 | 0 | 4 | K | 1 | ROZPOCET | 0 | 0 | 0 | 0 | 0 | 1 | 0 | 4 | -629332240
| PP |  | Obsyp potrubí bez prohození sypaniny, bez dodávky obsypového materiálu | [15 empty] | PP | 1
| P |  | Poznámka k položce: sypaninou z vhodných hornin tř. 1 - 4 nebo materiálem připraveným podél výkopu ve vzdálenosti do 3 m od jeho kraje, pro jakoukoliv hloubku výkopu a jakoukoliv míru zhutnění, č.v.D.3.2-12,13 : 0,5*0,4*14,5 | [15 empty] | P | 1
9 | K | 175101201R00 | Obsyp objektů bez prohození sypaniny | m3 | 2.9 |  | 0 |  |  |  | základní |  | 0 | 0 | 0 | 0 | 0 | 4 | K | 1 | ROZPOCET | 0 | 0 | 0 | 0 | 0 | 1 | 0 | 4 | -1675988362
| PP |  | Obsyp objektů bez prohození sypaniny | [15 empty] | PP | 1
| P |  | Poznámka k položce: sypaninou z vhodných hornin tř. 1 - 4 nebo materiálem, uloženým ve vzdálenosti do 30 m od vnějšího kraje objektu, pro jakoukoliv míru zhutnění, č.v.D.3.2-12,13 : 0,4*0,5*14,5 | [15 empty] | P | 1
10 | K | 175101209R00 | Obsyp objektů příplatek za prohození sypaniny | m3 | 2.9 |  | 0 |  |  |  | základní |  | 0 | 0 | 0 | 0 | 0 | 4 | K | 1 | ROZPOCET | 0 | 0 | 0 | 0 | 0 | 1 | 0 | 4 | -239493347
| PP |  | Obsyp objektů příplatek za prohození sypaniny | [15 empty] | PP | 1
| P |  | Poznámka k položce: sypaninou z vhodných hornin tř. 1 - 4 nebo materiálem, uloženým ve vzdálenosti do 30 m od vnějšího kraje objektu, pro jakoukoliv míru zhutnění, č.v.D.3.2-12,13 : 0,4*0,5*14,5 | [15 empty] | P | 1
11 | K | 181101102R00 | Úprava pláně v zářezech v hornině 1 až 4, se zhutněním | m2 | 28.644 |  | 0 |  |  |  | základní |  | 0 | 0 | 0 | 0 | 0 | 4 | K | 1 | ROZPOCET | 0 | 0 | 0 | 0 | 0 | 1 | 0 | 4 | 899395733
| PP |  | Úprava pláně v zářezech v hornině 1 až 4, se zhutněním | [15 empty] | PP | 1
| P |  | Poznámka k položce: vyrovnáním výškových rozdílů, ploch vodorovných a ploch do sklonu 1 : 5. č.v.D.3.2-12,13 : 0,7*(1,5+2) 0,76*14,4 2*5+1,5*3,5 | [15 empty] | P | 1
12 | K | 199000002R00 | Poplatky za skládku horniny 1- 4, skupina 17 05 04 z Katalogu odpadů | m3 | 25.99 |  | 0 |  |  |  | základní |  | 0 | 0 | 0 | 0 | 0 | 4 | K | 1 | ROZPOCET | 0 | 0 | 0 | 0 | 0 | 1 | 0 | 4 | -1063080385
| PP |  | Poplatky za skládku horniny 1- 4, skupina 17 05 04 z Katalogu odpadů | [15 empty] | PP | 1
| P |  | Poznámka k položce: č.v.D.3.2-12,13 : 0,5*1,5*4 0,5*2*5,7 0,9*0,9*14,4 0,8*0,7*(1,5+2) 0,6*0,76*14,4 -2,9 | [15 empty] | P | 1
13 | K | 11001 | Ruční dokopávky a úpravy terénu | hod | 20 |  | 0 |  |  |  | základní |  | 0 | 0 | 0 | 0 | 0 | 4 | K | 1 | ROZPOCET | 0 | 0 | 0 | 0 | 0 | 1 | 0 | 4 | -1433937766
| PP |  | Ruční dokopávky a úpravy terénu | [15 empty] | PP | 1
| P |  | Poznámka k položce: odhad : 20 | [15 empty] | P | 1
14 | K | 583419063R | kamenivo přírodní drcené frakce 32,0 až 63,0 mm; třída B | t | 5.22 |  | 0 |  |  |  | základní |  | 0 | 0 | 0 | 0 | 0 | 4 | K | 1 | ROZPOCET | 0 | 0 | 0 | 0 | 0 | 1 | 0 | 4 | 1258076504
| PP |  | kamenivo přírodní drcené frakce 32,0 až 63,0 mm; třída B | [15 empty] | PP | 1
| P |  | Poznámka k položce: č.v.D.3.2-12,13 : 0,5*0,4*14,5*1,8 | [15 empty] | P | 1
| D | 2 | Základy a zvláštní zakládání |  |  |  | 0 | [5 empty] | 0 |  | 0 |  | 0 | 1 | D | 0 | ROZPOCET | [6 empty] | 0
15 | K | 212971110R00 | Zřízení opláštění odvod. trativodů z geotextilie o sklonu do 2,5, | m2 | 37.5 |  | 0 |  |  |  | základní |  | 0 | 0 | 0 | 0 | 0 | 4 | K | 1 | ROZPOCET | 0 | 0 | 0 | 0 | 0 | 1 | 0 | 4 | -1613229197
| PP |  | Zřízení opláštění odvod. trativodů z geotextilie o sklonu do 2,5, | [15 empty] | PP | 1
| P |  | Poznámka k položce: v rýze nebo v zářezu se stěnami, č.v.D.3.2-12,13 : 15*(1+0,5*3) | [15 empty] | P | 1
16 | K | 271531112R00 | Polštáře zhutněné pod základy kamenivo hrubé, drcené, frakce 32 - 63 mm | m3 | 1.339 |  | 0 |  |  |  | základní |  | 0 | 0 | 0 | 0 | 0 | 4 | K | 1 | ROZPOCET | 0 | 0 | 0 | 0 | 0 | 1 | 0 | 4 | -802924617
| PP |  | Polštáře zhutněné pod základy kamenivo hrubé, drcené, frakce 32 - 63 mm | [15 empty] | PP | 1
| P |  | Poznámka k položce: č.v.D.3.2-12,13 : 0,1*0,7*(1,5+2) 0,1*0,76*14,4 | [15 empty] | P | 1
17 | K | 274321321R00 | Beton základových pasů železový třídy C 20/25, Beton čerstvý obyčejný; C 20/25; prostředí: X0; cement: CEM I; Dmax = 22 mm; S 3 | m3 | 10.96 |  | 0 |  |  |  | základní |  | 0 | 0 | 0 | 0 | 0 | 4 | K | 1 | ROZPOCET | 0 | 0 | 0 | 0 | 0 | 1 | 0 | 4 | 357500056
| PP |  | Beton základových pasů železový třídy C 20/25, Beton čerstvý obyčejný; C 20/25; prostředí: X0; cement: CEM I; Dmax = 22 mm; S 3 | [15 empty] | PP | 1
| P |  | Poznámka k položce: včetně dodávky a uložení betonu, bez výztuže č.v.D.3.2-12,13 : 0,9*0,7*(1,5+2) 0,8*0,76*14,4 | [15 empty] | P | 1
18 | K | 274351215R00 | Bednění stěn základových pasů zřízení | m2 | 16.656 |  | 0 |  |  |  | základní |  | 0 | 0 | 0 | 0 | 0 | 4 | K | 1 | ROZPOCET | 0 | 0 | 0 | 0 | 0 | 1 | 0 | 4 | 810917925
| PP |  | Bednění stěn základových pasů zřízení | [15 empty] | PP | 1
| P |  | Poznámka k položce: svislé nebo šikmé (odkloněné), půdorysně přímé nebo zalomené, stěn základových pasů ve volných nebo zapažených jámách, rýhách, šachtách, včetně případných vzpěr, č.v.D.3.2-12,13 : 0,4*(1,5+2+0,7*2)*2 0,4*(14,4+0,76*2)*2 | [15 empty] | P | 1
19 | K | 274351216R00 | Bednění stěn základových pasů odstranění | m2 | 16.656 |  | 0 |  |  |  | základní |  | 0 | 0 | 0 | 0 | 0 | 4 | K | 1 | ROZPOCET | 0 | 0 | 0 | 0 | 0 | 1 | 0 | 4 | 392841645
| PP |  | Bednění stěn základových pasů odstranění | [15 empty] | PP | 1
| P |  | Poznámka k položce: svislé nebo šikmé (odkloněné), půdorysně přímé nebo zalomené, stěn základových pasů ve volných nebo zapažených jámách, rýhách, šachtách, včetně případných vzpěr, Včetně očištění, vytřídění a uložení bednicího materiálu. | [15 empty] | P | 1
20 | K | 274361821R00 | Výztuž základových pasů z betonářské oceli 10 505 (R) | t | 0.548 |  | 0 |  |  |  | základní |  | 0 | 0 | 0 | 0 | 0 | 4 | K | 1 | ROZPOCET | 0 | 0 | 0 | 0 | 0 | 1 | 0 | 4 | -31582753
| PP |  | Výztuž základových pasů z betonářské oceli 10 505 (R) | [15 empty] | PP | 1
| P |  | Poznámka k položce: Začátek provozního součtu č.v.D.3.2-12,13 : 0,9*0,7*(1,5+2) 0,8*0,76*14,4 Konec provozního součtu předpoklad vyztužení 50kg/m3 : 10,9602*0,05 | [15 empty] | P | 1
21 | K | 67390526R | geotextilie PP, PES; funkce drenážní, separační, ochranná, výztužná, filtrační; plošná hmotnost 300 g/m2; tl. při 2 kPa 2,80 mm | m2 | 43.125 |  | 0 |  |  |  | základní |  | 0 | 0 | 0 | 0 | 0 | 4 | K | 1 | ROZPOCET | 0 | 0 | 0 | 0 | 0 | 1 | 0 | 4 | 1078619398
| PP |  | geotextilie PP, PES; funkce drenážní, separační, ochranná, výztužná, filtrační; plošná hmotnost 300 g/m2; tl. při 2 kPa 2,80 mm | [15 empty] | PP | 1
| P |  | Poznámka k položce: č.v.D.3.2-12,13 : 15*(1+0,5*3)*1,15 | [15 empty] | P | 1
| D | 3 | Svislé a kompletní konstrukce |  |  |  | 0 | [5 empty] | 0 |  | 0 |  | 0 | 1 | D | 0 | ROZPOCET | [6 empty] | 0
22 | K | 320101112R00 | Osazení betonových prefabrikátů hmotnost přes 1000 do 5000 kg | m3 | 5.549 |  | 0 |  |  |  | základní |  | 0 | 0 | 0 | 0 | 0 | 4 | K | 1 | ROZPOCET | 0 | 0 | 0 | 0 | 0 | 1 | 0 | 4 | -982667891
| PP |  | Osazení betonových prefabrikátů hmotnost přes 1000 do 5000 kg | [15 empty] | PP | 1
| P |  | Poznámka k položce: Včetně kotevních prvků a odstranění transportní výztuže. č.v.D.3.2-12,13 : 0,65*0,56*1,559 0,7*0,56*1,5*5 0,7*0,56*2*2 0,65*0,56*1,3 | [15 empty] | P | 1
23 | K | P30 | Železobetonový prefabrikát, beton C20/25, výška 650mm, šířka 560mm, dl. 1559-1500mm, natural, zkosené horní hrany (15/15), předpoklad vyztužení 150kg/m3, vč. dopravy | kus | 1 |  | 0 |  |  |  | základní |  | 0 | 0 | 0 | 0 | 0 | 4 | K | 1 | ROZPOCET | 0 | 0 | 0 | 0 | 0 | 1 | 0 | 4 | -1150039384
| PP |  | Železobetonový prefabrikát, beton C20/25, výška 650mm, šířka 560mm, dl. 1559-1500mm, natural, zkosené horní hrany (15/15), předpoklad vyztužení 150kg/m3, vč. dopravy | [15 empty] | PP | 1
| P |  | Poznámka k položce: č.v.D.3.2-12,13 : 1 | [15 empty] | P | 1
24 | K | P31 | Železobetonový prefabrikát, beton C20/25, výška 650-715mm, šířka 560mm, dl. 1500mm, natural, zkosené horní hrany (15/15), předpoklad vyztužení 150kg/m3, vč. dopravy | kus | 5 |  | 0 |  |  |  | základní |  | 0 | 0 | 0 | 0 | 0 | 4 | K | 1 | ROZPOCET | 0 | 0 | 0 | 0 | 0 | 1 | 0 | 4 | 658194361
| PP |  | Železobetonový prefabrikát, beton C20/25, výška 650-715mm, šířka 560mm, dl. 1500mm, natural, zkosené horní hrany (15/15), předpoklad vyztužení 150kg/m3, vč. dopravy | [15 empty] | PP | 1
| P |  | Poznámka k položce: č.v.D.3.2-12,13 : 5 | [15 empty] | P | 1
25 | K | P32 | Železobetonový prefabrikát, beton C20/25, výška 650-737mm, šířka 560mm, dl. 2000mm, natural, zkosené horní hrany (15/15), předpoklad vyztužení 150kg/m3, vč. dopravy | kus | 2 |  | 0 |  |  |  | základní |  | 0 | 0 | 0 | 0 | 0 | 4 | K | 1 | ROZPOCET | 0 | 0 | 0 | 0 | 0 | 1 | 0 | 4 | 910650122
| PP |  | Železobetonový prefabrikát, beton C20/25, výška 650-737mm, šířka 560mm, dl. 2000mm, natural, zkosené horní hrany (15/15), předpoklad vyztužení 150kg/m3, vč. dopravy | [15 empty] | PP | 1
| P |  | Poznámka k položce: č.v.D.3.2-12,13 : 2 | [15 empty] | P | 1
26 | K | P33 | Železobetonový prefabrikát, beton C20/25, výška 650mm, šířka 609-560, dl. 1158-1411mm, natural, zkosené horní hrany (15/15), přepoklad vyztužení 150kg/m3, vč. dopravy | kus | 1 |  | 0 |  |  |  | základní |  | 0 | 0 | 0 | 0 | 0 | 4 | K | 1 | ROZPOCET | 0 | 0 | 0 | 0 | 0 | 1 | 0 | 4 | 106805973
| PP |  | Železobetonový prefabrikát, beton C20/25, výška 650mm, šířka 609-560, dl. 1158-1411mm, natural, zkosené horní hrany (15/15), přepoklad vyztužení 150kg/m3, vč. dopravy | [15 empty] | PP | 1
| P |  | Poznámka k položce: č.v.D.3.2-12,13 : 1 | [15 empty] | P | 1
| D | 43 | Schodiště |  |  |  | 0 | [5 empty] | 0 |  | 0 |  | 0 | 1 | D | 0 | ROZPOCET | [6 empty] | 0
27 | K | 320101111R00 | Osazení betonových prefabrikátů hmotnost do 1000 kg | m3 | 2.145 |  | 0 |  |  |  | základní |  | 0 | 0 | 0 | 0 | 0 | 4 | K | 1 | ROZPOCET | 0 | 0 | 0 | 0 | 0 | 1 | 0 | 4 | 579157070
| PP |  | Osazení betonových prefabrikátů hmotnost do 1000 kg | [15 empty] | PP | 1
| P |  | Poznámka k položce: Včetně kotevních prvků a odstranění transportní výztuže. č.v.D.3.2-12,13 : 1,5*0,3*0,15*10 2*0,35*0,15*14 | [15 empty] | P | 1
28 | K | 430321314R00 | Beton schodišťových konstrukcí (stupňů, schodnic, ramen, podest s nosníky) železový třídy C 20/25 | m3 | 2.318 |  | 0 |  |  |  | základní |  | 0 | 0 | 0 | 0 | 0 | 4 | K | 1 | ROZPOCET | 0 | 0 | 0 | 0 | 0 | 1 | 0 | 4 | 837050563
| PP |  | Beton schodišťových konstrukcí (stupňů, schodnic, ramen, podest s nosníky) železový třídy C 20/25 | [15 empty] | PP | 1
| P |  | Poznámka k položce: č.v.D.3.2-12,13 : 0,15*1,5*3,5 0,15*2*5,1 | [15 empty] | P | 1
29 | K | 430361921RT8 | Výztuž schodišťových konstrukcí (stupňů, schodnic, ramen, podest s nosníky) ze svařovaných sítí průměr drátu 8 mm, velikost oka 100/100 mm | t | 0.142 |  | 0 |  |  |  | základní |  | 0 | 0 | 0 | 0 | 0 | 4 | K | 1 | ROZPOCET | 0 | 0 | 0 | 0 | 0 | 1 | 0 | 4 | -1913408564
| PP |  | Výztuž schodišťových konstrukcí (stupňů, schodnic, ramen, podest s nosníky) ze svařovaných sítí průměr drátu 8 mm, velikost oka 100/100 mm | [15 empty] | PP | 1
| P |  | Poznámka k položce: Včetně distančních prvků. Začátek provozního součtu č.v.D.3.2-12,13 : 1,5*3,5 2*5,1 Konec provozního součtu vyztužení nutno upřesnit : 15,45*0,00799*1,15 | [15 empty] | P | 1
30 | K | 434311115R00 | Stupně dusané z betonu třídy C 20/25 | m | 43 |  | 0 |  |  |  | základní |  | 0 | 0 | 0 | 0 | 0 | 4 | K | 1 | ROZPOCET | 0 | 0 | 0 | 0 | 0 | 1 | 0 | 4 | -1031058794
| PP |  | Stupně dusané z betonu třídy C 20/25 | [15 empty] | PP | 1
| P |  | Poznámka k položce: na terén nebo na desku z betonu prostého nebo prokládaného kamenem, bez potěru, se zahlazením povrchu, č.v.D.3.2-12,13 : 2*14+1,5*10 | [15 empty] | P | 1
31 | K | 434351141R00 | Bednění stupňů betonovaných na podstupňové desce nebo na terénu přímočarých zřízení | m2 | 24.19 |  | 0 |  |  |  | základní |  | 0 | 0 | 0 | 0 | 0 | 4 | K | 1 | ROZPOCET | 0 | 0 | 0 | 0 | 0 | 1 | 0 | 4 | -1022556508
| PP |  | Bednění stupňů betonovaných na podstupňové desce nebo na terénu přímočarých zřízení | [15 empty] | PP | 1
| P |  | Poznámka k položce: č.v.D.3.2-12,13 : 2*14*(0,33+0,15) 1,5*10*(0,28+0,15) 0,25*(3,5*2+5,1*2) | [15 empty] | P | 1
32 | K | 434351142R00 | Bednění stupňů betonovaných na podstupňové desce nebo na terénu přímočarých odstranění | m2 | 24.19 |  | 0 |  |  |  | základní |  | 0 | 0 | 0 | 0 | 0 | 4 | K | 1 | ROZPOCET | 0 | 0 | 0 | 0 | 0 | 1 | 0 | 4 | 1857251625
| PP |  | Bednění stupňů betonovaných na podstupňové desce nebo na terénu přímočarých odstranění | [15 empty] | PP | 1
| P |  | Poznámka k položce: č.v.D.3.2-12,13 : 2*14*(0,33+0,15) 1,5*10*(0,28+0,15) 0,25*(3,5*2+5,1*2) | [15 empty] | P | 1
33 | K | P13 | Železobetonový prefabrikát, beton C20/25, výška 150mm, šířka 300mm, dl. 1500mm, natural, zkosené horní hrany (15/15), protiskluz. pásek, předpoklad vyztužení 150kg/m3, vč. dopravy | kus | 10 |  | 0 |  |  |  | základní |  | 0 | 0 | 0 | 0 | 0 | 4 | K | 1 | ROZPOCET | 0 | 0 | 0 | 0 | 0 | 1 | 0 | 4 | -651960267
| PP |  | Železobetonový prefabrikát, beton C20/25, výška 150mm, šířka 300mm, dl. 1500mm, natural, zkosené horní hrany (15/15), protiskluz. pásek, předpoklad vyztužení 150kg/m3, vč. dopravy | [15 empty] | PP | 1
| P |  | Poznámka k položce: č.v.D.3.2-12,13 : 10 | [15 empty] | P | 1
34 | K | P6 | Železobetonový prefabrikát, beton C20/25, výška 150mm, šířka 350mm, dl. 2000mm, natural, zkosené horní hrany (15/15), protiskluz. pásek, předpoklad vyztužení 150kg/m3, vč. dopravy | kus | 14 |  | 0 |  |  |  | základní |  | 0 | 0 | 0 | 0 | 0 | 4 | K | 1 | ROZPOCET | 0 | 0 | 0 | 0 | 0 | 1 | 0 | 4 | 1752286010
| PP |  | Železobetonový prefabrikát, beton C20/25, výška 150mm, šířka 350mm, dl. 2000mm, natural, zkosené horní hrany (15/15), protiskluz. pásek, předpoklad vyztužení 150kg/m3, vč. dopravy | [15 empty] | PP | 1
| P |  | Poznámka k položce: č.v.D.3.2-12,13 : 14 | [15 empty] | P | 1
| D | 45 | Podkladní a vedlejší konstrukce |  |  |  | 0 | [5 empty] | 0 |  | 0 |  | 0 | 1 | D | 0 | ROZPOCET | [6 empty] | 0
35 | K | 457311117R00 | Vyrovnávací beton beton C 20/25 | m3 | 0.403 |  | 0 |  |  |  | základní |  | 0 | 0 | 0 | 0 | 0 | 4 | K | 1 | ROZPOCET | 0 | 0 | 0 | 0 | 0 | 1 | 0 | 4 | 1689638341
| PP |  | Vyrovnávací beton beton C 20/25 | [15 empty] | PP | 1
| P |  | Poznámka k položce: na vodorovné mostní konstrukci s očištěním podkladních ploch, provedený v předepsaném spádu, č.v.D.3.2-12,13 - vyrovnání pod prefabrikáty : 0,05*14,4*0,56 | [15 empty] | P | 1
36 | K | 564861111RT4 | Podklad ze štěrkodrti s rozprostřením a zhutněním frakce 0-63 mm, tloušťka po zhutnění 200 mm, Kamenivo nestanovené | m2 | 15.25 |  | 0 |  |  |  | základní |  | 0 | 0 | 0 | 0 | 0 | 4 | K | 1 | ROZPOCET | 0 | 0 | 0 | 0 | 0 | 1 | 0 | 4 | -2034505461
| PP |  | Podklad ze štěrkodrti s rozprostřením a zhutněním frakce 0-63 mm, tloušťka po zhutnění 200 mm, Kamenivo nestanovené | [15 empty] | PP | 1
| P |  | Poznámka k položce: č.v.D.3.2-12,13 : 3,5*1,5+5*2 | [15 empty] | P | 1
| D | 8 | Trubní vedení |  |  |  | 0 | [5 empty] | 0 |  | 0 |  | 0 | 1 | D | 0 | ROZPOCET | [6 empty] | 0
37 | K | 871219111R00 | Kladení dren. potrubí bezvýkop.,flex.PVC, bez obs. | m | 15 |  | 0 |  |  |  | základní |  | 0 | 0 | 0 | 0 | 0 | 4 | K | 1 | ROZPOCET | 0 | 0 | 0 | 0 | 0 | 1 | 0 | 4 | 2073420134
| PP |  | Kladení dren. potrubí bezvýkop.,flex.PVC, bez obs. | [15 empty] | PP | 1
| P |  | Poznámka k položce: č.v.D.3.2-12,13 : 15 | [15 empty] | P | 1
38 | K | 28611233R | trubka plastová drenážní PVC-U; ohebná; korugovaná; perforovaná po celém obvodu; DN 100,0 mm | m | 16.5 |  | 0 |  |  |  | základní |  | 0 | 0 | 0 | 0 | 0 | 4 | K | 1 | ROZPOCET | 0 | 0 | 0 | 0 | 0 | 1 | 0 | 4 | -796448512
| PP |  | trubka plastová drenážní PVC-U; ohebná; korugovaná; perforovaná po celém obvodu; DN 100,0 mm | [15 empty] | PP | 1
| P |  | Poznámka k položce: č.v.D.3.2-12,13 : 15*1,1 | [15 empty] | P | 1
39 | K | 28611326.AR | zátka PVC; DN 100,0 mm | kus | 2 |  | 0 |  |  |  | základní |  | 0 | 0 | 0 | 0 | 0 | 4 | K | 1 | ROZPOCET | 0 | 0 | 0 | 0 | 0 | 1 | 0 | 4 | 1150933860
| PP |  | zátka PVC; DN 100,0 mm | [15 empty] | PP | 1
| D | 99 | Staveništní přesun hmot |  |  |  | 0 | [5 empty] | 0 |  | 0 |  | 0 | 1 | D | 0 | ROZPOCET | [6 empty] | 0
40 | K | 998151111R00 | Přesun hmot pro oplocení a objekty zvláštní, zděné vodorovně do 50 m výšky do 10 m | t | 79.586 |  | 0 |  |  |  | základní |  | 0 | 0 | 0 | 0 | 0 | 4 | K | 1 | ROZPOCET | 0 | 0 | 0 | 0 | 0 | 1 | 0 | 4 | 1546142188
| PP |  | Přesun hmot pro oplocení a objekty zvláštní, zděné vodorovně do 50 m výšky do 10 m | [15 empty] | PP | 1
| P |  | Poznámka k položce: na novostavbách a změnách objektů pro oplocení (815 2 JKSo), objekty zvláštní pro chov živočichů (815 3 JKSO), objekty pozemní různé (815 9 JKSO) | [15 empty] | P | 1
| D | 711 | Izolace proti vodě |  |  |  | 0 | [5 empty] | 0 |  | 0 |  | 0 | 2 | D | 0 | ROZPOCET | [6 empty] | 0
41 | K | 711823121RT6 | Ochrana konstrukcí nopovou fólií svisle, výška nopu 20 mm, včetně dodávky fólie | m2 | 22.5 |  | 0 |  |  |  | základní |  | 0 | 0 | 0 | 0 | 0 | 16 | K | 1 | ROZPOCET | 0 | 0 | 0 | 0 | 0 | 1 | 0 | 16 | -1446782535
| PP |  | Ochrana konstrukcí nopovou fólií svisle, výška nopu 20 mm, včetně dodávky fólie | [15 empty] | PP | 1
| P |  | Poznámka k položce: č.v.D.3.2-12,13 : 1,5*15 | [15 empty] | P | 1
42 | K | 711823129RT5 | Ochrana konstrukcí nopovou fólií ukončovací lišta, , včetně dodávky lišty, Lišta | m | 14.5 |  | 0 |  |  |  | základní |  | 0 | 0 | 0 | 0 | 0 | 16 | K | 1 | ROZPOCET | 0 | 0 | 0 | 0 | 0 | 1 | 0 | 16 | -2029122965
| PP |  | Ochrana konstrukcí nopovou fólií ukončovací lišta, , včetně dodávky lišty, Lišta | [15 empty] | PP | 1
| P |  | Poznámka k položce: č.v.D.3.2-12,13 : 14,5 | [15 empty] | P | 1
43 | K | 998711201R00 | Přesun hmot pro izolace proti vodě svisle do 6 m | % |  |  | 0 |  |  |  | základní |  | 0 | 0 | 0 | 0 | 0 | 16 | K | 1 | ROZPOCET | 0 | 0 | 0 | 0 | 0 | 1 | 0 | 16 | -1339819846
| PP |  | Přesun hmot pro izolace proti vodě svisle do 6 m | [15 empty] | PP | 1
| P |  | Poznámka k položce: 50 m vodorovně měřeno od těžiště půdorysné plochy skládky do těžiště půdorysné plochy objektu | [15 empty] | P | 1
| D | 767 | Konstrukce zámečnické |  |  |  | 0 | [5 empty] | 0 |  | 0 |  | 0 | 2 | D | 0 | ROZPOCET | [6 empty] | 0
44 | K | 76701 | D+M schodišťového zábradlí vč. ukotvení a povrchové úpravy | m | 8 |  | 0 |  |  |  | základní |  | 0 | 0 | 0 | 0 | 0 | 16 | K | 1 | ROZPOCET | 0 | 0 | 0 | 0 | 0 | 1 | 0 | 16 | 385451240
| PP |  | D+M schodišťového zábradlí vč. ukotvení a povrchové úpravy | [15 empty] | PP | 1
| P |  | Poznámka k položce: č.v.D.3.2-12,13 : 3,2+4,8 | [15 empty] | P | 1
45 | K | 998767201R00 | Přesun hmot pro kovové stavební doplňk. konstrukce v objektech výšky do 6 m | % |  |  | 0 |  |  |  | základní |  | 0 | 0 | 0 | 0 | 0 | 16 | K | 1 | ROZPOCET | 0 | 0 | 0 | 0 | 0 | 1 | 0 | 16 | 125942516
| PP |  | Přesun hmot pro kovové stavební doplňk. konstrukce v objektech výšky do 6 m | [15 empty] | PP | 1
| P |  | Poznámka k položce: 50 m vodorovně | [15 empty] | P | 1

## Objekt13 - Zídka Z 05
[9 empty] | >> skryté sloupce << | [9 empty] | {74b7e4e6-5d06-43e9-bd2b-ada2037d59de}
2
| KRYCÍ LIST SOUPISU PRACÍ | [8 empty] | v --- níže se nacházejí doplnkové a pomocné údaje k sestavám --- v | [8 empty] | False
Stavba:
Městský park -Děkanská zahrada Pelhřimov - kompletní provedení
Objekt:
SO01 - Městský park - Děkanská zahrada Pelhřimov
Soupis:
UZN - Uznatelné náklady
Úroveň 4:
Objekt13 - Zídka Z 05
| KSO: |  |  |  |  | CC-CZ:
| Místo: |  |  |  |  | Datum: | 5. 12. 2024
| Zadavatel: |  |  |  |  | IČ:
DIČ:
| Uchazeč: |  |  |  |  | IČ: | Vyplň údaj
|  | Vyplň údaj |  |  |  | DIČ: | Vyplň údaj
| Projektant: |  |  |  |  | IČ:
DIČ:
| Zpracovatel: |  |  |  |  | IČ:
DIČ:
Poznámka:
| Cena bez DPH | [5 empty] | 0
|  |  | Základ daně |  |  | Sazba daně | Výše daně
| DPH | základní | 0 |  |  | 21% | 0
|  | snížená | 0 |  |  | 12% | 0
|  | zákl. přenesená | 0 |  |  | 21% | 0
|  | sníž. přenesená | 0 |  |  | 12% | 0
|  | nulová | 0 |  |  | 0% | 0
| Cena s DPH |  |  | v | CZK |  | 0
| Projektant |  |  | Zpracovatel
| Datum a podpis: |  | Razítko | Datum a podpis: |  |  | Razítko
| Objednavatel |  |  | Uchazeč
| Datum a podpis: |  | Razítko | Datum a podpis: |  |  | Razítko
REKAPITULACE ČLENĚNÍ SOUPISU PRACÍ
Stavba:
Městský park -Děkanská zahrada Pelhřimov - kompletní provedení
Objekt:
SO01 - Městský park - Děkanská zahrada Pelhřimov
Soupis:
UZN - Uznatelné náklady
Úroveň 4:
Objekt13 - Zídka Z 05
Místo: | [5 empty] | Datum: | 5. 12. 2024
Zadavatel: | [5 empty] | Projektant:
Uchazeč: |  |  | Vyplň údaj |  |  | Zpracovatel:
Kód dílu - Popis | [6 empty] | Cena celkem [CZK]
Náklady ze soupisu prací | [6 empty] | 0 | [12 empty] | -1
| 1 - Zemní práce | [5 empty] | 0
| 2 - Základy a zvláštní zakládání | [5 empty] | 0
| 3 - Svislé a kompletní konstrukce | [5 empty] | 0
| 45 - Podkladní a vedlejší konstrukce | [5 empty] | 0
| 8 - Trubní vedení | [5 empty] | 0
| 99 - Staveništní přesun hmot | [5 empty] | 0
| 711 - Izolace proti vodě | [5 empty] | 0
SOUPIS PRACÍ
Stavba:
Městský park -Děkanská zahrada Pelhřimov - kompletní provedení
Objekt:
SO01 - Městský park - Děkanská zahrada Pelhřimov
Soupis:
UZN - Uznatelné náklady
Úroveň 4:
Objekt13 - Zídka Z 05
Místo: | [5 empty] | Datum: | 5. 12. 2024
Zadavatel: | [5 empty] | Projektant:
Uchazeč: |  |  | Vyplň údaj |  |  | Zpracovatel:
PČ | Typ | Kód | Popis | MJ | Množství | J.cena [CZK] | Cena celkem [CZK] | Cenová soustava |  |  | DPH | J. Nh [h] | Nh celkem [h] | J. hmotnost [t] | Hmotnost celkem [t] | J. suť [t] | Suť Celkem [t]
Náklady soupisu celkem | [6 empty] | 0 | [5 empty] | 0 |  | 0 |  | 0 |  | D | -1 | [7 empty] | 0
| D | 1 | Zemní práce |  |  |  | 0 | [5 empty] | 0 |  | 0 |  | 0 | 1 | D | 0 | ROZPOCET | [6 empty] | 0
1 | K | 122201101R00 | Odkopávky a prokopávky nezapažené v hornině 3 do 100 m3 | m3 | 21.096 |  | 0 |  |  |  | základní |  | 0 | 0 | 0 | 0 | 0 | 4 | K | 1 | ROZPOCET | 0 | 0 | 0 | 0 | 0 | 1 | 0 | 4 | 227847818
| PP |  | Odkopávky a prokopávky nezapažené v hornině 3 do 100 m3 | [15 empty] | PP | 1
| P |  | Poznámka k položce: s přehozením výkopku na vzdálenost do 3 m nebo s naložením na dopravní prostředek, č.v.D.3.2-14 : 0,8*0,9*(7,5+9,1+12,7) | [15 empty] | P | 1
2 | K | 122201109R00 | Odkopávky a prokopávky nezapažené v hornině 3 příplatek k cenám za lepivost horniny | m3 | 10.548 |  | 0 |  |  |  | základní |  | 0 | 0 | 0 | 0 | 0 | 4 | K | 1 | ROZPOCET | 0 | 0 | 0 | 0 | 0 | 1 | 0 | 4 | -863045703
| PP |  | Odkopávky a prokopávky nezapažené v hornině 3 příplatek k cenám za lepivost horniny | [15 empty] | PP | 1
| P |  | Poznámka k položce: s přehozením výkopku na vzdálenost do 3 m nebo s naložením na dopravní prostředek, 21,096/2 | [15 empty] | P | 1
3 | K | 132201110R00 | Hloubení rýh šířky do 60 cm do 50 m3, v hornině 3, hloubení strojně | m3 | 14.16 |  | 0 |  |  |  | základní |  | 0 | 0 | 0 | 0 | 0 | 4 | K | 1 | ROZPOCET | 0 | 0 | 0 | 0 | 0 | 1 | 0 | 4 | -1373439730
| PP |  | Hloubení rýh šířky do 60 cm do 50 m3, v hornině 3, hloubení strojně | [15 empty] | PP | 1
| P |  | Poznámka k položce: zapažených i nezapažených s urovnáním dna do předepsaného profilu a spádu, s přehozením výkopku na přilehlém terénu na vzdálenost do 3 m od podélné osy rýhy nebo s naložením výkopku na dopravní prostředek. č.v.D.3.2-14 : 0,8*0,6*(7,5+9,4+12,6) | [15 empty] | P | 1
4 | K | 132201119R00 | Hloubení rýh šířky do 60 cm příplatek za lepivost, v hornině 3, | m3 | 7.08 |  | 0 |  |  |  | základní |  | 0 | 0 | 0 | 0 | 0 | 4 | K | 1 | ROZPOCET | 0 | 0 | 0 | 0 | 0 | 1 | 0 | 4 | -495389249
| PP |  | Hloubení rýh šířky do 60 cm příplatek za lepivost, v hornině 3, | [15 empty] | PP | 1
| P |  | Poznámka k položce: zapažených i nezapažených s urovnáním dna do předepsaného profilu a spádu, s přehozením výkopku na přilehlém terénu na vzdálenost do 3 m od podélné osy rýhy nebo s naložením výkopku na dopravní prostředek. 14,16/2 | [15 empty] | P | 1
5 | K | 162201102R00 | Vodorovné přemístění výkopku z horniny 1 až 4, na vzdálenost přes 20 do 50 m | m3 | 11.72 |  | 0 |  |  |  | základní |  | 0 | 0 | 0 | 0 | 0 | 4 | K | 1 | ROZPOCET | 0 | 0 | 0 | 0 | 0 | 1 | 0 | 4 | -884460223
| PP |  | Vodorovné přemístění výkopku z horniny 1 až 4, na vzdálenost přes 20 do 50 m | [15 empty] | PP | 1
| P |  | Poznámka k položce: po suchu, bez ohledu na druh dopravního prostředku, bez naložení výkopku, avšak se složením bez rozhrnutí, č.v.D.3.2-14 - odvoz+dovoz pro zpětný zásyp : 0,4*0,5*(7,5+9,1+12,7)*2 | [15 empty] | P | 1
6 | K | 162701105R00 | Vodorovné přemístění výkopku z horniny 1 až 4, na vzdálenost přes 9 000 do 10 000 m | m3 | 29.396 |  | 0 |  |  |  | základní |  | 0 | 0 | 0 | 0 | 0 | 4 | K | 1 | ROZPOCET | 0 | 0 | 0 | 0 | 0 | 1 | 0 | 4 | 38035629
| PP |  | Vodorovné přemístění výkopku z horniny 1 až 4, na vzdálenost přes 9 000 do 10 000 m | [15 empty] | PP | 1
| P |  | Poznámka k položce: po suchu, bez ohledu na druh dopravního prostředku, bez naložení výkopku, avšak se složením bez rozhrnutí, č.v.D.3.2-14 : 0,8*0,9*(7,5+9,1+12,7) 0,8*0,6*(7,5+9,4+12,6) -5,86 | [15 empty] | P | 1
7 | K | 167101101R00 | Nakládání, skládání, překládání neulehlého výkopku nakládání výkopku do 100 m3, z horniny 1 až 4 | m3 | 5.86 |  | 0 |  |  |  | základní |  | 0 | 0 | 0 | 0 | 0 | 4 | K | 1 | ROZPOCET | 0 | 0 | 0 | 0 | 0 | 1 | 0 | 4 | -1783978690
| PP |  | Nakládání, skládání, překládání neulehlého výkopku nakládání výkopku do 100 m3, z horniny 1 až 4 | [15 empty] | PP | 1
| P |  | Poznámka k položce: č.v.D.3.2-14 : 0,4*0,5*(7,5+9,1+12,7) | [15 empty] | P | 1
8 | K | 175101101R00 | Obsyp potrubí bez prohození sypaniny, bez dodávky obsypového materiálu | m3 | 5.86 |  | 0 |  |  |  | základní |  | 0 | 0 | 0 | 0 | 0 | 4 | K | 1 | ROZPOCET | 0 | 0 | 0 | 0 | 0 | 1 | 0 | 4 | 74984566
| PP |  | Obsyp potrubí bez prohození sypaniny, bez dodávky obsypového materiálu | [15 empty] | PP | 1
| P |  | Poznámka k položce: sypaninou z vhodných hornin tř. 1 - 4 nebo materiálem připraveným podél výkopu ve vzdálenosti do 3 m od jeho kraje, pro jakoukoliv hloubku výkopu a jakoukoliv míru zhutnění, č.v.D.3.2-14 : 0,5*0,4*(7,5+9,1+12,7) | [15 empty] | P | 1
9 | K | 175101201R00 | Obsyp objektů bez prohození sypaniny | m3 | 5.86 |  | 0 |  |  |  | základní |  | 0 | 0 | 0 | 0 | 0 | 4 | K | 1 | ROZPOCET | 0 | 0 | 0 | 0 | 0 | 1 | 0 | 4 | 1186557688
| PP |  | Obsyp objektů bez prohození sypaniny | [15 empty] | PP | 1
| P |  | Poznámka k položce: sypaninou z vhodných hornin tř. 1 - 4 nebo materiálem, uloženým ve vzdálenosti do 30 m od vnějšího kraje objektu, pro jakoukoliv míru zhutnění, č.v.D.3.2-14 : 0,4*0,5*(7,5+9,1+12,7) | [15 empty] | P | 1
10 | K | 175101209R00 | Obsyp objektů příplatek za prohození sypaniny | m3 | 5.86 |  | 0 |  |  |  | základní |  | 0 | 0 | 0 | 0 | 0 | 4 | K | 1 | ROZPOCET | 0 | 0 | 0 | 0 | 0 | 1 | 0 | 4 | 1339871473
| PP |  | Obsyp objektů příplatek za prohození sypaniny | [15 empty] | PP | 1
| P |  | Poznámka k položce: sypaninou z vhodných hornin tř. 1 - 4 nebo materiálem, uloženým ve vzdálenosti do 30 m od vnějšího kraje objektu, pro jakoukoliv míru zhutnění, č.v.D.3.2-14 : 0,4*0,5*(7,5+9,1+12,7) | [15 empty] | P | 1
11 | K | 181101102R00 | Úprava pláně v zářezech v hornině 1 až 4, se zhutněním | m2 | 17.7 |  | 0 |  |  |  | základní |  | 0 | 0 | 0 | 0 | 0 | 4 | K | 1 | ROZPOCET | 0 | 0 | 0 | 0 | 0 | 1 | 0 | 4 | 462581241
| PP |  | Úprava pláně v zářezech v hornině 1 až 4, se zhutněním | [15 empty] | PP | 1
| P |  | Poznámka k položce: vyrovnáním výškových rozdílů, ploch vodorovných a ploch do sklonu 1 : 5. č.v.D.3.2-14 : 0,6*(7,5+9,4+12,6) | [15 empty] | P | 1
12 | K | 199000002R00 | Poplatky za skládku horniny 1- 4, skupina 17 05 04 z Katalogu odpadů | m3 | 29.396 |  | 0 |  |  |  | základní |  | 0 | 0 | 0 | 0 | 0 | 4 | K | 1 | ROZPOCET | 0 | 0 | 0 | 0 | 0 | 1 | 0 | 4 | -1694730230
| PP |  | Poplatky za skládku horniny 1- 4, skupina 17 05 04 z Katalogu odpadů | [15 empty] | PP | 1
| P |  | Poznámka k položce: č.v.D.3.2-14 : 0,8*0,9*(7,5+9,1+12,7) 0,8*0,6*(7,5+9,4+12,6) -5,86 | [15 empty] | P | 1
13 | K | 11001 | Ruční dokopávky a úpravy terénu | hod | 20 |  | 0 |  |  |  | základní |  | 0 | 0 | 0 | 0 | 0 | 4 | K | 1 | ROZPOCET | 0 | 0 | 0 | 0 | 0 | 1 | 0 | 4 | 1939952281
| PP |  | Ruční dokopávky a úpravy terénu | [15 empty] | PP | 1
| P |  | Poznámka k položce: odhad : 20 | [15 empty] | P | 1
14 | K | 583419063R | kamenivo přírodní drcené frakce 32,0 až 63,0 mm; třída B | t | 10.548 |  | 0 |  |  |  | základní |  | 0 | 0 | 0 | 0 | 0 | 4 | K | 1 | ROZPOCET | 0 | 0 | 0 | 0 | 0 | 1 | 0 | 4 | -461645191
| PP |  | kamenivo přírodní drcené frakce 32,0 až 63,0 mm; třída B | [15 empty] | PP | 1
| P |  | Poznámka k položce: č.v.D.3.2-14 : 0,5*0,4*(7,5+9,1+12,7)*1,8 | [15 empty] | P | 1
| D | 2 | Základy a zvláštní zakládání |  |  |  | 0 | [5 empty] | 0 |  | 0 |  | 0 | 1 | D | 0 | ROZPOCET | [6 empty] | 0
15 | K | 212971110R00 | Zřízení opláštění odvod. trativodů z geotextilie o sklonu do 2,5, | m2 | 73.25 |  | 0 |  |  |  | základní |  | 0 | 0 | 0 | 0 | 0 | 4 | K | 1 | ROZPOCET | 0 | 0 | 0 | 0 | 0 | 1 | 0 | 4 | -1149531592
| PP |  | Zřízení opláštění odvod. trativodů z geotextilie o sklonu do 2,5, | [15 empty] | PP | 1
| P |  | Poznámka k položce: v rýze nebo v zářezu se stěnami, č.v.D.3.2-14 : (1+0,5*3)*(7,5+9,1+12,7) | [15 empty] | P | 1
16 | K | 271531112R00 | Polštáře zhutněné pod základy kamenivo hrubé, drcené, frakce 32 - 63 mm | m3 | 1.77 |  | 0 |  |  |  | základní |  | 0 | 0 | 0 | 0 | 0 | 4 | K | 1 | ROZPOCET | 0 | 0 | 0 | 0 | 0 | 1 | 0 | 4 | 1474675901
| PP |  | Polštáře zhutněné pod základy kamenivo hrubé, drcené, frakce 32 - 63 mm | [15 empty] | PP | 1
| P |  | Poznámka k položce: č.v.D.3.2-14 : 0,1*0,6*(7,5+9,4+12,6) | [15 empty] | P | 1
17 | K | 274321321R00 | Beton základových pasů železový třídy C 20/25, Beton čerstvý obyčejný; C 20/25; prostředí: X0; cement: CEM I; Dmax = 22 mm; S 3 | m3 | 13.275 |  | 0 |  |  |  | základní |  | 0 | 0 | 0 | 0 | 0 | 4 | K | 1 | ROZPOCET | 0 | 0 | 0 | 0 | 0 | 1 | 0 | 4 | -1112024041
| PP |  | Beton základových pasů železový třídy C 20/25, Beton čerstvý obyčejný; C 20/25; prostředí: X0; cement: CEM I; Dmax = 22 mm; S 3 | [15 empty] | PP | 1
| P |  | Poznámka k položce: včetně dodávky a uložení betonu, bez výztuže č.v.D.3.2-14 : 0,75*0,6*(7,5+9,4+12,6) | [15 empty] | P | 1
18 | K | 274351215R00 | Bednění stěn základových pasů zřízení | m2 | 24.08 |  | 0 |  |  |  | základní |  | 0 | 0 | 0 | 0 | 0 | 4 | K | 1 | ROZPOCET | 0 | 0 | 0 | 0 | 0 | 1 | 0 | 4 | 296639544
| PP |  | Bednění stěn základových pasů zřízení | [15 empty] | PP | 1
| P |  | Poznámka k položce: svislé nebo šikmé (odkloněné), půdorysně přímé nebo zalomené, stěn základových pasů ve volných nebo zapažených jámách, rýhách, šachtách, včetně případných vzpěr, č.v.D.3.2-14 : 0,4*(7,5+9,4+12,6+0,6)*2 | [15 empty] | P | 1
19 | K | 274351216R00 | Bednění stěn základových pasů odstranění | m2 | 24.08 |  | 0 |  |  |  | základní |  | 0 | 0 | 0 | 0 | 0 | 4 | K | 1 | ROZPOCET | 0 | 0 | 0 | 0 | 0 | 1 | 0 | 4 | -2072529763
| PP |  | Bednění stěn základových pasů odstranění | [15 empty] | PP | 1
| P |  | Poznámka k položce: svislé nebo šikmé (odkloněné), půdorysně přímé nebo zalomené, stěn základových pasů ve volných nebo zapažených jámách, rýhách, šachtách, včetně případných vzpěr, Včetně očištění, vytřídění a uložení bednicího materiálu. č.v.D.3.2-14 : 0,4*(7,5+9,4+12,6+0,6)*2 | [15 empty] | P | 1
20 | K | 274361821R00 | Výztuž základových pasů z betonářské oceli 10 505 (R) | t | 0.664 |  | 0 |  |  |  | základní |  | 0 | 0 | 0 | 0 | 0 | 4 | K | 1 | ROZPOCET | 0 | 0 | 0 | 0 | 0 | 1 | 0 | 4 | -1302454150
| PP |  | Výztuž základových pasů z betonářské oceli 10 505 (R) | [15 empty] | PP | 1
| P |  | Poznámka k položce: č.v.D.3.2-14 - předpoklad vyztužení 50kg/m3 : 0,75*0,6*(7,5+9,4+12,6)*0,05 | [15 empty] | P | 1
21 | K | 67390526R | geotextilie PP, PES; funkce drenážní, separační, ochranná, výztužná, filtrační; plošná hmotnost 300 g/m2; tl. při 2 kPa 2,80 mm | m2 | 84.238 |  | 0 |  |  |  | základní |  | 0 | 0 | 0 | 0 | 0 | 4 | K | 1 | ROZPOCET | 0 | 0 | 0 | 0 | 0 | 1 | 0 | 4 | 893213185
| PP |  | geotextilie PP, PES; funkce drenážní, separační, ochranná, výztužná, filtrační; plošná hmotnost 300 g/m2; tl. při 2 kPa 2,80 mm | [15 empty] | PP | 1
| P |  | Poznámka k položce: č.v.D.3.2-14 : (1+0,5*3)*(7,5+9,1+12,7)*1,15 | [15 empty] | P | 1
| D | 3 | Svislé a kompletní konstrukce |  |  |  | 0 | [5 empty] | 0 |  | 0 |  | 0 | 1 | D | 0 | ROZPOCET | [6 empty] | 0
22 | K | 320101112R00 | Osazení betonových prefabrikátů hmotnost přes 1000 do 5000 kg | m3 | 6.169 |  | 0 |  |  |  | základní |  | 0 | 0 | 0 | 0 | 0 | 4 | K | 1 | ROZPOCET | 0 | 0 | 0 | 0 | 0 | 1 | 0 | 4 | 490377859
| PP |  | Osazení betonových prefabrikátů hmotnost přes 1000 do 5000 kg | [15 empty] | PP | 1
| P |  | Poznámka k položce: Včetně kotevních prvků a odstranění transportní výztuže. č.v.D.3.2-14 : 0,3*0,4*1,6 0,4*0,4*1,5*5 0,5*0,4*1,5*6 0,65*0,4*2 0,65*0,4*1,05*9 | [15 empty] | P | 1
23 | K | P34 | Železobetonový prefabrikát, beton C20/25, výška 300mm, šířka 400, dl. 1665-1500mm, natural, zkosené horní hrany (15/15), přepoklad vyztužení 150kg/m3, vč. dopravy | kus | 1 |  | 0 |  |  |  | základní |  | 0 | 0 | 0 | 0 | 0 | 4 | K | 1 | ROZPOCET | 0 | 0 | 0 | 0 | 0 | 1 | 0 | 4 | 597376666
| PP |  | Železobetonový prefabrikát, beton C20/25, výška 300mm, šířka 400, dl. 1665-1500mm, natural, zkosené horní hrany (15/15), přepoklad vyztužení 150kg/m3, vč. dopravy | [15 empty] | PP | 1
| P |  | Poznámka k položce: č.v.D.3.2-14 : 1 | [15 empty] | P | 1
24 | K | P35 | Železobetonový prefabrikát, beton C20/25, výška 400mm, šířka 400, dl. 1500mm, natural, zkosené horní hrany (15/15), předpoklad vyztužení 150kg/m3, vč. dopravy | kus | 5 |  | 0 |  |  |  | základní |  | 0 | 0 | 0 | 0 | 0 | 4 | K | 1 | ROZPOCET | 0 | 0 | 0 | 0 | 0 | 1 | 0 | 4 | 1396573439
| PP |  | Železobetonový prefabrikát, beton C20/25, výška 400mm, šířka 400, dl. 1500mm, natural, zkosené horní hrany (15/15), předpoklad vyztužení 150kg/m3, vč. dopravy | [15 empty] | PP | 1
| P |  | Poznámka k položce: č.v.D.3.2-14 : 5 | [15 empty] | P | 1
25 | K | P36 | Železobetonový prefabrikát, beton C20/25, výška 500mm, šířka 400, dl. 1500mm, natural, zkosené horní hrany (15/15), předpoklad vyztužení 150kg/m3, vč. dopravy | kus | 6 |  | 0 |  |  |  | základní |  | 0 | 0 | 0 | 0 | 0 | 4 | K | 1 | ROZPOCET | 0 | 0 | 0 | 0 | 0 | 1 | 0 | 4 | -387776345
| PP |  | Železobetonový prefabrikát, beton C20/25, výška 500mm, šířka 400, dl. 1500mm, natural, zkosené horní hrany (15/15), předpoklad vyztužení 150kg/m3, vč. dopravy | [15 empty] | PP | 1
| P |  | Poznámka k položce: č.v.D.3.2-14 : 6 | [15 empty] | P | 1
26 | K | P37 | Železobetonový prefabrikát, beton C20/25, výška 650mm, šířka 400, dl. 2000mm, natural, zkosené horní hrany (15/15), předpoklad vyztužení 150kg/m3, vč. dopravy | kus | 1 |  | 0 |  |  |  | základní |  | 0 | 0 | 0 | 0 | 0 | 4 | K | 1 | ROZPOCET | 0 | 0 | 0 | 0 | 0 | 1 | 0 | 4 | 1533620203
| PP |  | Železobetonový prefabrikát, beton C20/25, výška 650mm, šířka 400, dl. 2000mm, natural, zkosené horní hrany (15/15), předpoklad vyztužení 150kg/m3, vč. dopravy | [15 empty] | PP | 1
| P |  | Poznámka k položce: č.v.D.3.2-14 : 1 | [15 empty] | P | 1
27 | K | P38 | Železobetonový prefabrikát, beton C20/25, výška 650mm, šířka 400, dl. 1087-1000mm, natural, zkosené horní hrany (15/15), předpoklad vyztužení 150kg/m3, vč. dopravy | kus | 9 |  | 0 |  |  |  | základní |  | 0 | 0 | 0 | 0 | 0 | 4 | K | 1 | ROZPOCET | 0 | 0 | 0 | 0 | 0 | 1 | 0 | 4 | -1648088270
| PP |  | Železobetonový prefabrikát, beton C20/25, výška 650mm, šířka 400, dl. 1087-1000mm, natural, zkosené horní hrany (15/15), předpoklad vyztužení 150kg/m3, vč. dopravy | [15 empty] | PP | 1
| P |  | Poznámka k položce: č.v.D.3.2-14 : 9 | [15 empty] | P | 1
| D | 45 | Podkladní a vedlejší konstrukce |  |  |  | 0 | [5 empty] | 0 |  | 0 |  | 0 | 1 | D | 0 | ROZPOCET | [6 empty] | 0
28 | K | 457311117R00 | Vyrovnávací beton beton C 20/25 | m3 | 0.59 |  | 0 |  |  |  | základní |  | 0 | 0 | 0 | 0 | 0 | 4 | K | 1 | ROZPOCET | 0 | 0 | 0 | 0 | 0 | 1 | 0 | 4 | -603578284
| PP |  | Vyrovnávací beton beton C 20/25 | [15 empty] | PP | 1
| P |  | Poznámka k položce: na vodorovné mostní konstrukci s očištěním podkladních ploch, provedený v předepsaném spádu, č.v.D.3.2-14 - vyrovnání pod prefabrikáty : 0,05*0,4*(7,5+9,4+12,6) | [15 empty] | P | 1
| D | 8 | Trubní vedení |  |  |  | 0 | [5 empty] | 0 |  | 0 |  | 0 | 1 | D | 0 | ROZPOCET | [6 empty] | 0
29 | K | 871219111R00 | Kladení dren. potrubí bezvýkop.,flex.PVC, bez obs. | m | 29.3 |  | 0 |  |  |  | základní |  | 0 | 0 | 0 | 0 | 0 | 4 | K | 1 | ROZPOCET | 0 | 0 | 0 | 0 | 0 | 1 | 0 | 4 | -1237222921
| PP |  | Kladení dren. potrubí bezvýkop.,flex.PVC, bez obs. | [15 empty] | PP | 1
| P |  | Poznámka k položce: č.v.D.3.2-14 : (7,5+9,1+12,7) | [15 empty] | P | 1
30 | K | 28611233R | trubka plastová drenážní PVC-U; ohebná; korugovaná; perforovaná po celém obvodu; DN 100,0 mm | m | 32.23 |  | 0 |  |  |  | základní |  | 0 | 0 | 0 | 0 | 0 | 4 | K | 1 | ROZPOCET | 0 | 0 | 0 | 0 | 0 | 1 | 0 | 4 | -822791613
| PP |  | trubka plastová drenážní PVC-U; ohebná; korugovaná; perforovaná po celém obvodu; DN 100,0 mm | [15 empty] | PP | 1
| P |  | Poznámka k položce: č.v.D.3.2-14 : (7,5+9,1+12,7)*1,1 | [15 empty] | P | 1
31 | K | 28611326.AR | zátka PVC; DN 100,0 mm | kus | 2 |  | 0 |  |  |  | základní |  | 0 | 0 | 0 | 0 | 0 | 4 | K | 1 | ROZPOCET | 0 | 0 | 0 | 0 | 0 | 1 | 0 | 4 | 1116761939
| PP |  | zátka PVC; DN 100,0 mm | [15 empty] | PP | 1
| D | 99 | Staveništní přesun hmot |  |  |  | 0 | [5 empty] | 0 |  | 0 |  | 0 | 1 | D | 0 | ROZPOCET | [6 empty] | 0
32 | K | 998151111R00 | Přesun hmot pro oplocení a objekty zvláštní, zděné vodorovně do 50 m výšky do 10 m | t | 69.478 |  | 0 |  |  |  | základní |  | 0 | 0 | 0 | 0 | 0 | 4 | K | 1 | ROZPOCET | 0 | 0 | 0 | 0 | 0 | 1 | 0 | 4 | 2043885609
| PP |  | Přesun hmot pro oplocení a objekty zvláštní, zděné vodorovně do 50 m výšky do 10 m | [15 empty] | PP | 1
| P |  | Poznámka k položce: na novostavbách a změnách objektů pro oplocení (815 2 JKSo), objekty zvláštní pro chov živočichů (815 3 JKSO), objekty pozemní různé (815 9 JKSO) | [15 empty] | P | 1
| D | 711 | Izolace proti vodě |  |  |  | 0 | [5 empty] | 0 |  | 0 |  | 0 | 2 | D | 0 | ROZPOCET | [6 empty] | 0
33 | K | 711823121RT6 | Ochrana konstrukcí nopovou fólií svisle, výška nopu 20 mm, včetně dodávky fólie | m2 | 45.15 |  | 0 |  |  |  | základní |  | 0 | 0 | 0 | 0 | 0 | 16 | K | 1 | ROZPOCET | 0 | 0 | 0 | 0 | 0 | 1 | 0 | 16 | -1877623712
| PP |  | Ochrana konstrukcí nopovou fólií svisle, výška nopu 20 mm, včetně dodávky fólie | [15 empty] | PP | 1
| P |  | Poznámka k položce: č.v.D.3.2-14 : (7,5+9,1+12,7+0,4*2)*1,5 | [15 empty] | P | 1
34 | K | 711823129RT5 | Ochrana konstrukcí nopovou fólií ukončovací lišta, , včetně dodávky lišty, Lišta | m | 30.1 |  | 0 |  |  |  | základní |  | 0 | 0 | 0 | 0 | 0 | 16 | K | 1 | ROZPOCET | 0 | 0 | 0 | 0 | 0 | 1 | 0 | 16 | -710599901
| PP |  | Ochrana konstrukcí nopovou fólií ukončovací lišta, , včetně dodávky lišty, Lišta | [15 empty] | PP | 1
| P |  | Poznámka k položce: č.v.D.3.2-14 : (7,5+9,1+12,7+0,4*2) | [15 empty] | P | 1
35 | K | 998711201R00 | Přesun hmot pro izolace proti vodě svisle do 6 m | % |  |  | 0 |  |  |  | základní |  | 0 | 0 | 0 | 0 | 0 | 16 | K | 1 | ROZPOCET | 0 | 0 | 0 | 0 | 0 | 1 | 0 | 16 | 125422488
| PP |  | Přesun hmot pro izolace proti vodě svisle do 6 m | [15 empty] | PP | 1
| P |  | Poznámka k položce: 50 m vodorovně měřeno od těžiště půdorysné plochy skládky do těžiště půdorysné plochy objektu | [15 empty] | P | 1

## Objekt14 - Zídka Z 06
[9 empty] | >> skryté sloupce << | [9 empty] | {4c0464f6-295f-4a1b-ac7a-66afb7a7e789}
2
| KRYCÍ LIST SOUPISU PRACÍ | [8 empty] | v --- níže se nacházejí doplnkové a pomocné údaje k sestavám --- v | [8 empty] | False
Stavba:
Městský park -Děkanská zahrada Pelhřimov - kompletní provedení
Objekt:
SO01 - Městský park - Děkanská zahrada Pelhřimov
Soupis:
UZN - Uznatelné náklady
Úroveň 4:
Objekt14 - Zídka Z 06
| KSO: |  |  |  |  | CC-CZ:
| Místo: |  |  |  |  | Datum: | 5. 12. 2024
| Zadavatel: |  |  |  |  | IČ:
DIČ:
| Uchazeč: |  |  |  |  | IČ: | Vyplň údaj
|  | Vyplň údaj |  |  |  | DIČ: | Vyplň údaj
| Projektant: |  |  |  |  | IČ:
DIČ:
| Zpracovatel: |  |  |  |  | IČ:
DIČ:
Poznámka:
| Cena bez DPH | [5 empty] | 0
|  |  | Základ daně |  |  | Sazba daně | Výše daně
| DPH | základní | 0 |  |  | 21% | 0
|  | snížená | 0 |  |  | 12% | 0
|  | zákl. přenesená | 0 |  |  | 21% | 0
|  | sníž. přenesená | 0 |  |  | 12% | 0
|  | nulová | 0 |  |  | 0% | 0
| Cena s DPH |  |  | v | CZK |  | 0
| Projektant |  |  | Zpracovatel
| Datum a podpis: |  | Razítko | Datum a podpis: |  |  | Razítko
| Objednavatel |  |  | Uchazeč
| Datum a podpis: |  | Razítko | Datum a podpis: |  |  | Razítko
REKAPITULACE ČLENĚNÍ SOUPISU PRACÍ
Stavba:
Městský park -Děkanská zahrada Pelhřimov - kompletní provedení
Objekt:
SO01 - Městský park - Děkanská zahrada Pelhřimov
Soupis:
UZN - Uznatelné náklady
Úroveň 4:
Objekt14 - Zídka Z 06
Místo: | [5 empty] | Datum: | 5. 12. 2024
Zadavatel: | [5 empty] | Projektant:
Uchazeč: |  |  | Vyplň údaj |  |  | Zpracovatel:
Kód dílu - Popis | [6 empty] | Cena celkem [CZK]
Náklady ze soupisu prací | [6 empty] | 0 | [12 empty] | -1
| 1 - Zemní práce | [5 empty] | 0
| 2 - Základy a zvláštní zakládání | [5 empty] | 0
| 3 - Svislé a kompletní konstrukce | [5 empty] | 0
| 45 - Podkladní a vedlejší konstrukce | [5 empty] | 0
| 62 - Úpravy povrchů vnější | [5 empty] | 0
| 8 - Trubní vedení | [5 empty] | 0
| 909 - Ostatní práce | [5 empty] | 0
| 99 - Staveništní přesun hmot | [5 empty] | 0
| 711 - Izolace proti vodě | [5 empty] | 0
| 767 - Konstrukce zámečnické | [5 empty] | 0
| 782 - Konstrukce z přírodního kamene | [5 empty] | 0
| M21 - Elektromontáže | [5 empty] | 0
SOUPIS PRACÍ
Stavba:
Městský park -Děkanská zahrada Pelhřimov - kompletní provedení
Objekt:
SO01 - Městský park - Děkanská zahrada Pelhřimov
Soupis:
UZN - Uznatelné náklady
Úroveň 4:
Objekt14 - Zídka Z 06
Místo: | [5 empty] | Datum: | 5. 12. 2024
Zadavatel: | [5 empty] | Projektant:
Uchazeč: |  |  | Vyplň údaj |  |  | Zpracovatel:
PČ | Typ | Kód | Popis | MJ | Množství | J.cena [CZK] | Cena celkem [CZK] | Cenová soustava |  |  | DPH | J. Nh [h] | Nh celkem [h] | J. hmotnost [t] | Hmotnost celkem [t] | J. suť [t] | Suť Celkem [t]
Náklady soupisu celkem | [6 empty] | 0 | [5 empty] | 0 |  | 0 |  | 0 |  | D | -1 | [7 empty] | 0
| D | 1 | Zemní práce |  |  |  | 0 | [5 empty] | 0 |  | 0 |  | 0 | 1 | D | 0 | ROZPOCET | [6 empty] | 0
1 | K | 122201101R00 | Odkopávky a prokopávky nezapažené v hornině 3 do 100 m3 | m3 | 85.312 |  | 0 |  |  |  | základní |  | 0 | 0 | 0 | 0 | 0 | 4 | K | 1 | ROZPOCET | 0 | 0 | 0 | 0 | 0 | 1 | 0 | 4 | 565602413
| PP |  | Odkopávky a prokopávky nezapažené v hornině 3 do 100 m3 | [15 empty] | PP | 1
| P |  | Poznámka k položce: s přehozením výkopku na vzdálenost do 3 m nebo s naložením na dopravní prostředek, č.v.D.3.2-15 : 1,9*2*(8+10+3,5) 0,3*2,8*4,3 | [15 empty] | P | 1
2 | K | 122201109R00 | Odkopávky a prokopávky nezapažené v hornině 3 příplatek k cenám za lepivost horniny | m3 | 42.656 |  | 0 |  |  |  | základní |  | 0 | 0 | 0 | 0 | 0 | 4 | K | 1 | ROZPOCET | 0 | 0 | 0 | 0 | 0 | 1 | 0 | 4 | -1202613140
| PP |  | Odkopávky a prokopávky nezapažené v hornině 3 příplatek k cenám za lepivost horniny | [15 empty] | PP | 1
| P |  | Poznámka k položce: s přehozením výkopku na vzdálenost do 3 m nebo s naložením na dopravní prostředek, 85,312/2 | [15 empty] | P | 1
3 | K | 132201110R00 | Hloubení rýh šířky do 60 cm do 50 m3, v hornině 3, hloubení strojně | m3 | 7.142 |  | 0 |  |  |  | základní |  | 0 | 0 | 0 | 0 | 0 | 4 | K | 1 | ROZPOCET | 0 | 0 | 0 | 0 | 0 | 1 | 0 | 4 | -1745720103
| PP |  | Hloubení rýh šířky do 60 cm do 50 m3, v hornině 3, hloubení strojně | [15 empty] | PP | 1
| P |  | Poznámka k položce: zapažených i nezapažených s urovnáním dna do předepsaného profilu a spádu, s přehozením výkopku na přilehlém terénu na vzdálenost do 3 m od podélné osy rýhy nebo s naložením výkopku na dopravní prostředek. č.v.D.3.2-15 : 0,6*0,6*(7,5+7+3,2) 0,6*0,3*1,5 1*0,5*1 | [15 empty] | P | 1
4 | K | 132201119R00 | Hloubení rýh šířky do 60 cm příplatek za lepivost, v hornině 3, | m3 | 3.571 |  | 0 |  |  |  | základní |  | 0 | 0 | 0 | 0 | 0 | 4 | K | 1 | ROZPOCET | 0 | 0 | 0 | 0 | 0 | 1 | 0 | 4 | 919882893
| PP |  | Hloubení rýh šířky do 60 cm příplatek za lepivost, v hornině 3, | [15 empty] | PP | 1
| P |  | Poznámka k položce: zapažených i nezapažených s urovnáním dna do předepsaného profilu a spádu, s přehozením výkopku na přilehlém terénu na vzdálenost do 3 m od podélné osy rýhy nebo s naložením výkopku na dopravní prostředek. 7,142/2 | [15 empty] | P | 1
5 | K | 162201102R00 | Vodorovné přemístění výkopku z horniny 1 až 4, na vzdálenost přes 20 do 50 m | m3 | 15.84 |  | 0 |  |  |  | základní |  | 0 | 0 | 0 | 0 | 0 | 4 | K | 1 | ROZPOCET | 0 | 0 | 0 | 0 | 0 | 1 | 0 | 4 | 1767368363
| PP |  | Vodorovné přemístění výkopku z horniny 1 až 4, na vzdálenost přes 20 do 50 m | [15 empty] | PP | 1
| P |  | Poznámka k položce: po suchu, bez ohledu na druh dopravního prostředku, bez naložení výkopku, avšak se složením bez rozhrnutí, č.v.D.3.2-15 - odvoz+dovoz pro zpětný zásyp : 0,6*0,8*(7+7+2,5)*2 | [15 empty] | P | 1
6 | K | 162701105R00 | Vodorovné přemístění výkopku z horniny 1 až 4, na vzdálenost přes 9 000 do 10 000 m | m3 | 84.534 |  | 0 |  |  |  | základní |  | 0 | 0 | 0 | 0 | 0 | 4 | K | 1 | ROZPOCET | 0 | 0 | 0 | 0 | 0 | 1 | 0 | 4 | -184931790
| PP |  | Vodorovné přemístění výkopku z horniny 1 až 4, na vzdálenost přes 9 000 do 10 000 m | [15 empty] | PP | 1
| P |  | Poznámka k položce: po suchu, bez ohledu na druh dopravního prostředku, bez naložení výkopku, avšak se složením bez rozhrnutí, č.v.D.3.2-15 : 1,9*2*(8+10+3,5) 0,3*2,8*4,3 0,6*0,6*(7,5+7+3,2) 0,6*0,3*1,5 1*0,5*1 -7,92 | [15 empty] | P | 1
7 | K | 167101101R00 | Nakládání, skládání, překládání neulehlého výkopku nakládání výkopku do 100 m3, z horniny 1 až 4 | m3 | 7.92 |  | 0 |  |  |  | základní |  | 0 | 0 | 0 | 0 | 0 | 4 | K | 1 | ROZPOCET | 0 | 0 | 0 | 0 | 0 | 1 | 0 | 4 | -1236696209
| PP |  | Nakládání, skládání, překládání neulehlého výkopku nakládání výkopku do 100 m3, z horniny 1 až 4 | [15 empty] | PP | 1
| P |  | Poznámka k položce: č.v.D.3.2-15 : 0,6*0,8*(7+7+2,5) | [15 empty] | P | 1
8 | K | 174101101R00 | Zásyp sypaninou se zhutněním jam, šachet, rýh nebo kolem objektů v těchto vykopávkách | m3 | 0.5 |  | 0 |  |  |  | základní |  | 0 | 0 | 0 | 0 | 0 | 4 | K | 1 | ROZPOCET | 0 | 0 | 0 | 0 | 0 | 1 | 0 | 4 | -1261590817
| PP |  | Zásyp sypaninou se zhutněním jam, šachet, rýh nebo kolem objektů v těchto vykopávkách | [15 empty] | PP | 1
| P |  | Poznámka k položce: z jakékoliv horniny s uložením výkopku po vrstvách, včetně strojního přemístění materiálu pro zásyp ze vzdálenosti do 10 m od okraje zásypu č.v.D.3.2-15 - vsak : 1*0,5*1 | [15 empty] | P | 1
9 | K | 175101101R00 | Obsyp potrubí bez prohození sypaniny, bez dodávky obsypového materiálu | m3 | 8.25 |  | 0 |  |  |  | základní |  | 0 | 0 | 0 | 0 | 0 | 4 | K | 1 | ROZPOCET | 0 | 0 | 0 | 0 | 0 | 1 | 0 | 4 | 31214728
| PP |  | Obsyp potrubí bez prohození sypaniny, bez dodávky obsypového materiálu | [15 empty] | PP | 1
| P |  | Poznámka k položce: sypaninou z vhodných hornin tř. 1 - 4 nebo materiálem připraveným podél výkopu ve vzdálenosti do 3 m od jeho kraje, pro jakoukoliv hloubku výkopu a jakoukoliv míru zhutnění, č.v.D.3.2-15 : 1*0,5*(7+7+2,5) | [15 empty] | P | 1
10 | K | 175101101RT2 | Obsyp potrubí bez prohození sypaniny, s dodáním štěrkopísku frakce 0 - 22 mm | m3 | 0.27 |  | 0 |  |  |  | základní |  | 0 | 0 | 0 | 0 | 0 | 4 | K | 1 | ROZPOCET | 0 | 0 | 0 | 0 | 0 | 1 | 0 | 4 | 2144565804
| PP |  | Obsyp potrubí bez prohození sypaniny, s dodáním štěrkopísku frakce 0 - 22 mm | [15 empty] | PP | 1
| P |  | Poznámka k položce: sypaninou z vhodných hornin tř. 1 - 4 nebo materiálem připraveným podél výkopu ve vzdálenosti do 3 m od jeho kraje, pro jakoukoliv hloubku výkopu a jakoukoliv míru zhutnění, č.v.D.3.2-15 : 0,6*0,3*1,5 | [15 empty] | P | 1
11 | K | 175101201R00 | Obsyp objektů bez prohození sypaniny | m3 | 7.92 |  | 0 |  |  |  | základní |  | 0 | 0 | 0 | 0 | 0 | 4 | K | 1 | ROZPOCET | 0 | 0 | 0 | 0 | 0 | 1 | 0 | 4 | -910555711
| PP |  | Obsyp objektů bez prohození sypaniny | [15 empty] | PP | 1
| P |  | Poznámka k položce: sypaninou z vhodných hornin tř. 1 - 4 nebo materiálem, uloženým ve vzdálenosti do 30 m od vnějšího kraje objektu, pro jakoukoliv míru zhutnění, č.v.D.3.2-15 : 0,6*0,8*(7+7+2,5) | [15 empty] | P | 1
12 | K | 175101209R00 | Obsyp objektů příplatek za prohození sypaniny | m3 | 7.92 |  | 0 |  |  |  | základní |  | 0 | 0 | 0 | 0 | 0 | 4 | K | 1 | ROZPOCET | 0 | 0 | 0 | 0 | 0 | 1 | 0 | 4 | -237710476
| PP |  | Obsyp objektů příplatek za prohození sypaniny | [15 empty] | PP | 1
| P |  | Poznámka k položce: sypaninou z vhodných hornin tř. 1 - 4 nebo materiálem, uloženým ve vzdálenosti do 30 m od vnějšího kraje objektu, pro jakoukoliv míru zhutnění, č.v.D.3.2-15 : 0,6*0,8*(7+7+2,5) | [15 empty] | P | 1
13 | K | 181101102R00 | Úprava pláně v zářezech v hornině 1 až 4, se zhutněním | m2 | 22.66 |  | 0 |  |  |  | základní |  | 0 | 0 | 0 | 0 | 0 | 4 | K | 1 | ROZPOCET | 0 | 0 | 0 | 0 | 0 | 1 | 0 | 4 | -1798360861
| PP |  | Úprava pláně v zářezech v hornině 1 až 4, se zhutněním | [15 empty] | PP | 1
| P |  | Poznámka k položce: vyrovnáním výškových rozdílů, ploch vodorovných a ploch do sklonu 1 : 5. č.v.D.3.2-15 : 2,8*4,3 0,6*(7,5+7+3,2) | [15 empty] | P | 1
14 | K | 199000002R00 | Poplatky za skládku horniny 1- 4, skupina 17 05 04 z Katalogu odpadů | m3 | 84.534 |  | 0 |  |  |  | základní |  | 0 | 0 | 0 | 0 | 0 | 4 | K | 1 | ROZPOCET | 0 | 0 | 0 | 0 | 0 | 1 | 0 | 4 | 622120007
| PP |  | Poplatky za skládku horniny 1- 4, skupina 17 05 04 z Katalogu odpadů | [15 empty] | PP | 1
| P |  | Poznámka k položce: č.v.D.3.2-15 : 1,9*2*(8+10+3,5) 0,3*2,8*4,3 0,6*0,6*(7,5+7+3,2) 0,6*0,3*1,5 1*0,5*1 -7,92 | [15 empty] | P | 1
15 | K | 11001 | Ruční dokopávky a úpravy terénu | hod | 30 |  | 0 |  |  |  | základní |  | 0 | 0 | 0 | 0 | 0 | 4 | K | 1 | ROZPOCET | 0 | 0 | 0 | 0 | 0 | 1 | 0 | 4 | 1616691073
| PP |  | Ruční dokopávky a úpravy terénu | [15 empty] | PP | 1
| P |  | Poznámka k položce: odhad : 30 | [15 empty] | P | 1
16 | K | 583419063R | kamenivo přírodní drcené frakce 32,0 až 63,0 mm; třída B | t | 14.85 |  | 0 |  |  |  | základní |  | 0 | 0 | 0 | 0 | 0 | 4 | K | 1 | ROZPOCET | 0 | 0 | 0 | 0 | 0 | 1 | 0 | 4 | -1832783783
| PP |  | kamenivo přírodní drcené frakce 32,0 až 63,0 mm; třída B | [15 empty] | PP | 1
| P |  | Poznámka k položce: č.v.D.3.2-15 : 1*0,5*(7+7+2,5)*1,8 | [15 empty] | P | 1
17 | K | 583426832R | kamenivo přírodní drcené frakce 16,0 až 32,0 mm; Olomoucký kraj | t | 0.9 |  | 0 |  |  |  | základní |  | 0 | 0 | 0 | 0 | 0 | 4 | K | 1 | ROZPOCET | 0 | 0 | 0 | 0 | 0 | 1 | 0 | 4 | 196862564
| PP |  | kamenivo přírodní drcené frakce 16,0 až 32,0 mm; Olomoucký kraj | [15 empty] | PP | 1
| P |  | Poznámka k položce: č.v.D.3.2-15 - vsak : 1*0,5*1*1,8 | [15 empty] | P | 1
| D | 2 | Základy a zvláštní zakládání |  |  |  | 0 | [5 empty] | 0 |  | 0 |  | 0 | 1 | D | 0 | ROZPOCET | [6 empty] | 0
18 | K | 212971110R00 | Zřízení opláštění odvod. trativodů z geotextilie o sklonu do 2,5, | m2 | 56.1 |  | 0 |  |  |  | základní |  | 0 | 0 | 0 | 0 | 0 | 4 | K | 1 | ROZPOCET | 0 | 0 | 0 | 0 | 0 | 1 | 0 | 4 | 1860387220
| PP |  | Zřízení opláštění odvod. trativodů z geotextilie o sklonu do 2,5, | [15 empty] | PP | 1
| P |  | Poznámka k položce: v rýze nebo v zářezu se stěnami, č.v.D.3.2-15 : (1,6+0,4+1+0,4)*(7+7+2,5) | [15 empty] | P | 1
19 | K | 213151121R00 | Montáž vsakovacích nádrží položení geotextílie | m2 | 4 |  | 0 |  |  |  | základní |  | 0 | 0 | 0 | 0 | 0 | 4 | K | 1 | ROZPOCET | 0 | 0 | 0 | 0 | 0 | 1 | 0 | 4 | 45079851
| PP |  | Montáž vsakovacích nádrží položení geotextílie | [15 empty] | PP | 1
| P |  | Poznámka k položce: č.v.D.3.2-15 - vsak : 1*0,5*2+1*(0,5*2+1*2) | [15 empty] | P | 1
20 | K | 273321321R00 | Beton základových desek železový třídy C 20/25, Beton čerstvý obyčejný; C 20/25; prostředí: X0; cement: CEM I; Dmax = 22 mm; S 3 | m3 | 1.806 |  | 0 |  |  |  | základní |  | 0 | 0 | 0 | 0 | 0 | 4 | K | 1 | ROZPOCET | 0 | 0 | 0 | 0 | 0 | 1 | 0 | 4 | 1660847311
| PP |  | Beton základových desek železový třídy C 20/25, Beton čerstvý obyčejný; C 20/25; prostředí: X0; cement: CEM I; Dmax = 22 mm; S 3 | [15 empty] | PP | 1
| P |  | Poznámka k položce: bez dodávky a uložení výztuže č.v.D.3.2-15 : 0,15*2,8*4,3 | [15 empty] | P | 1
21 | K | 273351215R00 | Bednění stěn základových desek zřízení | m2 | 2.13 |  | 0 |  |  |  | základní |  | 0 | 0 | 0 | 0 | 0 | 4 | K | 1 | ROZPOCET | 0 | 0 | 0 | 0 | 0 | 1 | 0 | 4 | 1356349139
| PP |  | Bednění stěn základových desek zřízení | [15 empty] | PP | 1
| P |  | Poznámka k položce: svislé nebo šikmé (odkloněné) , půdorysně přímé nebo zalomené, stěn základových desek ve volných nebo zapažených jámách, rýhách, šachtách, včetně případných vzpěr, č.v.D.3.2-15 : 0,15*2*(2,8+4,3) | [15 empty] | P | 1
22 | K | 273351216R00 | Bednění stěn základových desek odstranění | m2 | 2.13 |  | 0 |  |  |  | základní |  | 0 | 0 | 0 | 0 | 0 | 4 | K | 1 | ROZPOCET | 0 | 0 | 0 | 0 | 0 | 1 | 0 | 4 | 1364655832
| PP |  | Bednění stěn základových desek odstranění | [15 empty] | PP | 1
| P |  | Poznámka k položce: svislé nebo šikmé (odkloněné) , půdorysně přímé nebo zalomené, stěn základových desek ve volných nebo zapažených jámách, rýhách, šachtách, včetně případných vzpěr, Včetně očištění, vytřídění a uložení bednicího materiálu. č.v.D.3.2-15 : 0,15*2*(2,8+4,3) | [15 empty] | P | 1
23 | K | 273361921RT8 | Výztuž základových desek ze svařovaných sítí průměr drátu 8 mm, velikost oka 100/100 mm | t | 0.221 |  | 0 |  |  |  | základní |  | 0 | 0 | 0 | 0 | 0 | 4 | K | 1 | ROZPOCET | 0 | 0 | 0 | 0 | 0 | 1 | 0 | 4 | -147295158
| PP |  | Výztuž základových desek ze svařovaných sítí průměr drátu 8 mm, velikost oka 100/100 mm | [15 empty] | PP | 1
| P |  | Poznámka k položce: včetně distančních prvků č.v.D.3.2-15 - vyztužení nutno dopřesnit realizační dokumentací : 2,8*4,3*0,00799*2*1,15 | [15 empty] | P | 1
24 | K | 274321321R00 | Beton základových pasů železový třídy C 20/25, Beton čerstvý obyčejný; C 20/25; prostředí: X0; cement: CEM I; Dmax = 22 mm; S 3 | m3 | 7.434 |  | 0 |  |  |  | základní |  | 0 | 0 | 0 | 0 | 0 | 4 | K | 1 | ROZPOCET | 0 | 0 | 0 | 0 | 0 | 1 | 0 | 4 | -1623434601
| PP |  | Beton základových pasů železový třídy C 20/25, Beton čerstvý obyčejný; C 20/25; prostředí: X0; cement: CEM I; Dmax = 22 mm; S 3 | [15 empty] | PP | 1
| P |  | Poznámka k položce: včetně dodávky a uložení betonu, bez výztuže č.v.D.3.2-15 : 0,7*0,6*(7,5+7+3,2) | [15 empty] | P | 1
25 | K | 274351215R00 | Bednění stěn základových pasů zřízení | m2 | 14.64 |  | 0 |  |  |  | základní |  | 0 | 0 | 0 | 0 | 0 | 4 | K | 1 | ROZPOCET | 0 | 0 | 0 | 0 | 0 | 1 | 0 | 4 | 70752404
| PP |  | Bednění stěn základových pasů zřízení | [15 empty] | PP | 1
| P |  | Poznámka k položce: svislé nebo šikmé (odkloněné), půdorysně přímé nebo zalomené, stěn základových pasů ve volných nebo zapažených jámách, rýhách, šachtách, včetně případných vzpěr, č.v.D.3.2-15 : 0,4*(7,5+8,2+3,2+0,6*2+2,5+7+7) | [15 empty] | P | 1
26 | K | 274351216R00 | Bednění stěn základových pasů odstranění | m2 | 14.64 |  | 0 |  |  |  | základní |  | 0 | 0 | 0 | 0 | 0 | 4 | K | 1 | ROZPOCET | 0 | 0 | 0 | 0 | 0 | 1 | 0 | 4 | -1221528428
| PP |  | Bednění stěn základových pasů odstranění | [15 empty] | PP | 1
| P |  | Poznámka k položce: svislé nebo šikmé (odkloněné), půdorysně přímé nebo zalomené, stěn základových pasů ve volných nebo zapažených jámách, rýhách, šachtách, včetně případných vzpěr, Včetně očištění, vytřídění a uložení bednicího materiálu. č.v.D.3.2-15 : 0,4*(7,5+8,2+3,2+0,6*2+2,5+7+7) | [15 empty] | P | 1
27 | K | 274361821R00 | Výztuž základových pasů z betonářské oceli 10 505 (R) | t | 0.372 |  | 0 |  |  |  | základní |  | 0 | 0 | 0 | 0 | 0 | 4 | K | 1 | ROZPOCET | 0 | 0 | 0 | 0 | 0 | 1 | 0 | 4 | 265170443
| PP |  | Výztuž základových pasů z betonářské oceli 10 505 (R) | [15 empty] | PP | 1
| P |  | Poznámka k položce: č.v.D.3.2-15 - předpoklad 50kg/m3 : 0,7*0,6*(7,5+7+3,2)*0,05 | [15 empty] | P | 1
28 | K | 271500 | Vytvoření prostupů v zákl. desce pro přívod EI a kontrolní přepad | kus | 2 |  | 0 |  |  |  | základní |  | 0 | 0 | 0 | 0 | 0 | 4 | K | 1 | ROZPOCET | 0 | 0 | 0 | 0 | 0 | 1 | 0 | 4 | -1154857402
| PP |  | Vytvoření prostupů v zákl. desce pro přívod EI a kontrolní přepad | [15 empty] | PP | 1
| P |  | Poznámka k položce: č.v.D.3.2-15 : 2 | [15 empty] | P | 1
29 | K | 271501 | Vytvoření prostupů v zákl. pasu pro prostup drenáže | kus | 1 |  | 0 |  |  |  | základní |  | 0 | 0 | 0 | 0 | 0 | 4 | K | 1 | ROZPOCET | 0 | 0 | 0 | 0 | 0 | 1 | 0 | 4 | -1582836792
| PP |  | Vytvoření prostupů v zákl. pasu pro prostup drenáže | [15 empty] | PP | 1
30 | K | 67390526R | geotextilie PP, PES; funkce drenážní, separační, ochranná, výztužná, filtrační; plošná hmotnost 300 g/m2; tl. při 2 kPa 2,80 mm | m2 | 69.115 |  | 0 |  |  |  | základní |  | 0 | 0 | 0 | 0 | 0 | 4 | K | 1 | ROZPOCET | 0 | 0 | 0 | 0 | 0 | 1 | 0 | 4 | -1029883979
| PP |  | geotextilie PP, PES; funkce drenážní, separační, ochranná, výztužná, filtrační; plošná hmotnost 300 g/m2; tl. při 2 kPa 2,80 mm | [15 empty] | PP | 1
| P |  | Poznámka k položce: č.v.D.3.2-15 - drenáž : (1,6+0,4+1+0,4)*(7+7+2,5)*1,15 č.v.D.3.2-15 - vsak : (1*0,5*2+1*(0,5*2+1*2))*1,15 | [15 empty] | P | 1
| D | 3 | Svislé a kompletní konstrukce |  |  |  | 0 | [5 empty] | 0 |  | 0 |  | 0 | 1 | D | 0 | ROZPOCET | [6 empty] | 0
31 | K | 311112140RT3 | Stěny z betonových bednicích tvárnic a betonu šířky 400 mm, zálivka betonem C20/25, Beton čerstvý obyčejný; C 20/25; prostředí: X0; cement: CEM II; Dmax = 16 mm; S 3 | m2 | 26.4 |  | 0 |  |  |  | základní |  | 0 | 0 | 0 | 0 | 0 | 4 | K | 1 | ROZPOCET | 0 | 0 | 0 | 0 | 0 | 1 | 0 | 4 | 1621984306
| PP |  | Stěny z betonových bednicích tvárnic a betonu šířky 400 mm, zálivka betonem C20/25, Beton čerstvý obyčejný; C 20/25; prostředí: X0; cement: CEM II; Dmax = 16 mm; S 3 | [15 empty] | PP | 1
| P |  | Poznámka k položce: (ztracené bednění) z betonových tvárnic a zálivka betonem, č.v.D.3.2-15 : 1,5*(7,4+7,2+3) | [15 empty] | P | 1
32 | K | 311361821R00 | Výztuž nadzákladových zdí z betonářské oceli 10 505(R), Výztuž ocelová betonářská - tyč; úprava: střih, ohyb; povrch: žebírkový; značka: B500B (1.0439); d = 12,0 mm | t | 0.304 |  | 0 |  |  |  | základní |  | 0 | 0 | 0 | 0 | 0 | 4 | K | 1 | ROZPOCET | 0 | 0 | 0 | 0 | 0 | 1 | 0 | 4 | 1907457667
| PP |  | Výztuž nadzákladových zdí z betonářské oceli 10 505(R), Výztuž ocelová betonářská - tyč; úprava: střih, ohyb; povrch: žebírkový; značka: B500B (1.0439); d = 12,0 mm | [15 empty] | PP | 1
| P |  | Poznámka k položce: včetně distančních prvků č.v.D.3.2-15 : (7,4+7,2+3)*6*2*0,000617 (7,4+7,2+3)/0,25*2*2*0,000617 | [15 empty] | P | 1
33 | K | 311500 | Otvor ve zdi pro výtok vody 300x150x200 mm | kus | 1 |  | 0 |  |  |  | základní |  | 0 | 0 | 0 | 0 | 0 | 4 | K | 1 | ROZPOCET | 0 | 0 | 0 | 0 | 0 | 1 | 0 | 4 | 688741300
| PP |  | Otvor ve zdi pro výtok vody 300x150x200 mm | [15 empty] | PP | 1
| D | 45 | Podkladní a vedlejší konstrukce |  |  |  | 0 | [5 empty] | 0 |  | 0 |  | 0 | 1 | D | 0 | ROZPOCET | [6 empty] | 0
34 | K | 457311117R00 | Vyrovnávací beton beton C 20/25 | m3 | 0.352 |  | 0 |  |  |  | základní |  | 0 | 0 | 0 | 0 | 0 | 4 | K | 1 | ROZPOCET | 0 | 0 | 0 | 0 | 0 | 1 | 0 | 4 | 940407023
| PP |  | Vyrovnávací beton beton C 20/25 | [15 empty] | PP | 1
| P |  | Poznámka k položce: na vodorovné mostní konstrukci s očištěním podkladních ploch, provedený v předepsaném spádu, č.v.D.3.2-15 : 0,05*0,4*(7,4+7,2+3) | [15 empty] | P | 1
35 | K | 564861111RT4 | Podklad ze štěrkodrti s rozprostřením a zhutněním frakce 0-63 mm, tloušťka po zhutnění 200 mm, Kamenivo nestanovené | m2 | 12.04 |  | 0 |  |  |  | základní |  | 0 | 0 | 0 | 0 | 0 | 4 | K | 1 | ROZPOCET | 0 | 0 | 0 | 0 | 0 | 1 | 0 | 4 | 1118688225
| PP |  | Podklad ze štěrkodrti s rozprostřením a zhutněním frakce 0-63 mm, tloušťka po zhutnění 200 mm, Kamenivo nestanovené | [15 empty] | PP | 1
| P |  | Poznámka k položce: č.v.D.3.2-15 : 2,8*4,3 | [15 empty] | P | 1
| D | 62 | Úpravy povrchů vnější |  |  |  | 0 | [5 empty] | 0 |  | 0 |  | 0 | 1 | D | 0 | ROZPOCET | [6 empty] | 0
36 | K | 602011180RT6 | Omítka stěn z hotových směsí vrchní tenkovrstvá, s vlákny, fungicidními a algicidními přísadami, zatřená, tloušťka vrstvy 1,5 mm, bílá | m2 | 21.8 |  | 0 |  |  |  | základní |  | 0 | 0 | 0 | 0 | 0 | 4 | K | 1 | ROZPOCET | 0 | 0 | 0 | 0 | 0 | 1 | 0 | 4 | 267996950
| PP |  | Omítka stěn z hotových směsí vrchní tenkovrstvá, s vlákny, fungicidními a algicidními přísadami, zatřená, tloušťka vrstvy 1,5 mm, bílá | [15 empty] | PP | 1
| P |  | Poznámka k položce: po jednotlivých vrstvách č.v.D.3.2-15 : 1,5*(7,4+8+3+0,4*2) -2*3,5 | [15 empty] | P | 1
37 | K | 622421131R00 | Omítky vnější stěn vápenné nebo vápenocementové hladké, , složitost 1÷ 2 | m2 | 21.8 |  | 0 |  |  |  | základní |  | 0 | 0 | 0 | 0 | 0 | 4 | K | 1 | ROZPOCET | 0 | 0 | 0 | 0 | 0 | 1 | 0 | 4 | -508943059
| PP |  | Omítky vnější stěn vápenné nebo vápenocementové hladké, , složitost 1÷ 2 | [15 empty] | PP | 1
| P |  | Poznámka k položce: č.v.D.3.2-15 : 1,5*(7,4+8+3+0,4*2) -2*3,5 | [15 empty] | P | 1
38 | K | 622481211RT2 | Vyztužení povrchových úprav vnějších stěn stěrkou s výztužnou sklotextilní tkaninou, s dodávkou sítě a stěrkového tmelu | m2 | 21.8 |  | 0 |  |  |  | základní |  | 0 | 0 | 0 | 0 | 0 | 4 | K | 1 | ROZPOCET | 0 | 0 | 0 | 0 | 0 | 1 | 0 | 4 | -803166396
| PP |  | Vyztužení povrchových úprav vnějších stěn stěrkou s výztužnou sklotextilní tkaninou, s dodávkou sítě a stěrkového tmelu | [15 empty] | PP | 1
| P |  | Poznámka k položce: č.v.D.3.2-15 : 1,5*(7,4+8+3+0,4*2) -2*3,5 | [15 empty] | P | 1
| D | 8 | Trubní vedení |  |  |  | 0 | [5 empty] | 0 |  | 0 |  | 0 | 1 | D | 0 | ROZPOCET | [6 empty] | 0
39 | K | 871219111R00 | Kladení dren. potrubí bezvýkop.,flex.PVC, bez obs. | m | 20.5 |  | 0 |  |  |  | základní |  | 0 | 0 | 0 | 0 | 0 | 4 | K | 1 | ROZPOCET | 0 | 0 | 0 | 0 | 0 | 1 | 0 | 4 | 1626221013
| PP |  | Kladení dren. potrubí bezvýkop.,flex.PVC, bez obs. | [15 empty] | PP | 1
| P |  | Poznámka k položce: č.v.D.3.2-15 : 7+7+2,5+2*2 | [15 empty] | P | 1
40 | K | 721176222R00 | Potrubí KG svodné (ležaté) v zemi vnější průměr D 110 mm, tloušťka stěny 3,2 mm, DN 100 | m | 2 |  | 0 |  |  |  | základní |  | 0 | 0 | 0 | 0 | 0 | 4 | K | 1 | ROZPOCET | 0 | 0 | 0 | 0 | 0 | 1 | 0 | 4 | -168456069
| PP |  | Potrubí KG svodné (ležaté) v zemi vnější průměr D 110 mm, tloušťka stěny 3,2 mm, DN 100 | [15 empty] | PP | 1
| P |  | Poznámka k položce: včetně tvarovek, objímek. Bez zednických výpomocí. Potrubí včetně tvarovek. Bez zednických výpomocí. č.v.D.3.2-15 : 2 | [15 empty] | P | 1
41 | K | 28611233R | trubka plastová drenážní PVC-U; ohebná; korugovaná; perforovaná po celém obvodu; DN 100,0 mm | m | 22.55 |  | 0 |  |  |  | základní |  | 0 | 0 | 0 | 0 | 0 | 4 | K | 1 | ROZPOCET | 0 | 0 | 0 | 0 | 0 | 1 | 0 | 4 | 146898253
| PP |  | trubka plastová drenážní PVC-U; ohebná; korugovaná; perforovaná po celém obvodu; DN 100,0 mm | [15 empty] | PP | 1
| P |  | Poznámka k položce: č.v.D.3.2-15 : (7+7+2,5+2*2)*1,1 | [15 empty] | P | 1
42 | K | 286113 | Zátka PVC s mřížkou d 100 mm pro drenážní trubky | kus | 2 |  | 0 |  |  |  | základní |  | 0 | 0 | 0 | 0 | 0 | 4 | K | 1 | ROZPOCET | 0 | 0 | 0 | 0 | 0 | 1 | 0 | 4 | 1129318279
| PP |  | Zátka PVC s mřížkou d 100 mm pro drenážní trubky | [15 empty] | PP | 1
| D | 909 | Ostatní práce |  |  |  | 0 | [5 empty] | 0 |  | 0 |  | 0 | 1 | D | 0 | ROZPOCET | [6 empty] | 0
43 | K | 90901 | Stavební přípomoci ZTI a EI vč. dod. materiálu | hod | 8 |  | 0 |  |  |  | základní |  | 0 | 0 | 0 | 0 | 0 | 4 | K | 1 | ROZPOCET | 0 | 0 | 0 | 0 | 0 | 1 | 0 | 4 | -1594326518
| PP |  | Stavební přípomoci ZTI a EI vč. dod. materiálu | [15 empty] | PP | 1
| P |  | Poznámka k položce: odhad : 8 | [15 empty] | P | 1
| D | 99 | Staveništní přesun hmot |  |  |  | 0 | [5 empty] | 0 |  | 0 |  | 0 | 1 | D | 0 | ROZPOCET | [6 empty] | 0
44 | K | 998151111R00 | Přesun hmot pro oplocení a objekty zvláštní, zděné vodorovně do 50 m výšky do 10 m | t | 77.75 |  | 0 |  |  |  | základní |  | 0 | 0 | 0 | 0 | 0 | 4 | K | 1 | ROZPOCET | 0 | 0 | 0 | 0 | 0 | 1 | 0 | 4 | 2064013265
| PP |  | Přesun hmot pro oplocení a objekty zvláštní, zděné vodorovně do 50 m výšky do 10 m | [15 empty] | PP | 1
| P |  | Poznámka k položce: na novostavbách a změnách objektů pro oplocení (815 2 JKSo), objekty zvláštní pro chov živočichů (815 3 JKSO), objekty pozemní různé (815 9 JKSO) | [15 empty] | P | 1
| D | 711 | Izolace proti vodě |  |  |  | 0 | [5 empty] | 0 |  | 0 |  | 0 | 2 | D | 0 | ROZPOCET | [6 empty] | 0
45 | K | 711111006RZ4 | Provedení izolace proti zemní vlhkosti natěradly za studena na ploše vodorovné asfaltovou penetrační suspenzí, včetně dodávky emulze 0,4 kg/m2, Hmota nátěrová asfaltová; typ: penetrace; funkce: zpevnění povrchu; vrstva: podkladní; exteriér; podklad: kov, | m2 | 7.04 |  | 0 |  |  |  | základní |  | 0 | 0 | 0 | 0 | 0 | 16 | K | 1 | ROZPOCET | 0 | 0 | 0 | 0 | 0 | 1 | 0 | 16 | -772687010
| PP |  | Provedení izolace proti zemní vlhkosti natěradly za studena na ploše vodorovné asfaltovou penetrační suspenzí, včetně dodávky emulze 0,4 kg/m2, Hmota nátěrová asfaltová; typ: penetrace; funkce: zpevnění povrchu; vrstva: podkladní; exteriér; podklad: kov, | [15 empty] | PP | 1
| P |  | Poznámka k položce: č.v.D.3.2-15 : 0,4*(7,4+7,2+3) | [15 empty] | P | 1
46 | K | 711112006RZ4 | Provedení izolace proti zemní vlhkosti natěradly za studena na ploše svislé, včetně pomocného lešení o výšce podlahy do 1900 mm a pro zatížení do 1,5 kPa. asfaltovou penetrační emulzí, včetně dodávky emulze 0,4 kg/m2, Hmota nátěrová asfaltová; typ: penetr | m2 | 33.55 |  | 0 |  |  |  | základní |  | 0 | 0 | 0 | 0 | 0 | 16 | K | 1 | ROZPOCET | 0 | 0 | 0 | 0 | 0 | 1 | 0 | 16 | -499723433
| PP |  | Provedení izolace proti zemní vlhkosti natěradly za studena na ploše svislé, včetně pomocného lešení o výšce podlahy do 1900 mm a pro zatížení do 1,5 kPa. asfaltovou penetrační emulzí, včetně dodávky emulze 0,4 kg/m2, Hmota nátěrová asfaltová; typ: penetr | [15 empty] | PP | 1
| P |  | Poznámka k položce: 1,5*(7+7,2+2,7+0,4*2) 2*3,5 | [15 empty] | P | 1
47 | K | 711141559RY1 | Provedení izolace proti zemní vlhkosti pásy přitavením vodorovná, 1 vrstva, s dodávkou izolačního pásu se skleněnou nebo polyesterovou vložkou, s minerálním posypem | m2 | 7.04 |  | 0 |  |  |  | základní |  | 0 | 0 | 0 | 0 | 0 | 16 | K | 1 | ROZPOCET | 0 | 0 | 0 | 0 | 0 | 1 | 0 | 16 | 1269125367
| PP |  | Provedení izolace proti zemní vlhkosti pásy přitavením vodorovná, 1 vrstva, s dodávkou izolačního pásu se skleněnou nebo polyesterovou vložkou, s minerálním posypem | [15 empty] | PP | 1
| P |  | Poznámka k položce: Provedení očištění povrchu a natavení jedné vrstvy modifikovaného asfaltového pásu včetně dodávky materiálů. č.v.D.3.2-15 : 0,4*(7,4+7,2+3) | [15 empty] | P | 1
48 | K | 711142559RY1 | Provedení izolace proti zemní vlhkosti pásy přitavením svislá, 1 vrstva, s dodávkou izolačního pásu se skleněnou nebo polyesterovou vložkou, s minerálním posypem | m2 | 33.55 |  | 0 |  |  |  | základní |  | 0 | 0 | 0 | 0 | 0 | 16 | K | 1 | ROZPOCET | 0 | 0 | 0 | 0 | 0 | 1 | 0 | 16 | -23717719
| PP |  | Provedení izolace proti zemní vlhkosti pásy přitavením svislá, 1 vrstva, s dodávkou izolačního pásu se skleněnou nebo polyesterovou vložkou, s minerálním posypem | [15 empty] | PP | 1
| P |  | Poznámka k položce: 1,5*(7+7,2+2,7+0,4*2) 2*3,5 | [15 empty] | P | 1
49 | K | 711823121RT6 | Ochrana konstrukcí nopovou fólií svisle, výška nopu 20 mm, včetně dodávky fólie | m2 | 36.33 |  | 0 |  |  |  | základní |  | 0 | 0 | 0 | 0 | 0 | 16 | K | 1 | ROZPOCET | 0 | 0 | 0 | 0 | 0 | 1 | 0 | 16 | -1632154397
| PP |  | Ochrana konstrukcí nopovou fólií svisle, výška nopu 20 mm, včetně dodávky fólie | [15 empty] | PP | 1
| P |  | Poznámka k položce: č.v.D.3.2-15 : 2,1*(7+7+2,5+0,4*2) | [15 empty] | P | 1
50 | K | 711823129RT5 | Ochrana konstrukcí nopovou fólií ukončovací lišta, , včetně dodávky lišty, Lišta | m | 17.3 |  | 0 |  |  |  | základní |  | 0 | 0 | 0 | 0 | 0 | 16 | K | 1 | ROZPOCET | 0 | 0 | 0 | 0 | 0 | 1 | 0 | 16 | -349605449
| PP |  | Ochrana konstrukcí nopovou fólií ukončovací lišta, , včetně dodávky lišty, Lišta | [15 empty] | PP | 1
| P |  | Poznámka k položce: č.v.D.3.2-15 : (7+7+2,5+0,4*2) | [15 empty] | P | 1
51 | K | 998711201R00 | Přesun hmot pro izolace proti vodě svisle do 6 m | % |  |  | 0 |  |  |  | základní |  | 0 | 0 | 0 | 0 | 0 | 16 | K | 1 | ROZPOCET | 0 | 0 | 0 | 0 | 0 | 1 | 0 | 16 | -482551294
| PP |  | Přesun hmot pro izolace proti vodě svisle do 6 m | [15 empty] | PP | 1
| P |  | Poznámka k položce: 50 m vodorovně měřeno od těžiště půdorysné plochy skládky do těžiště půdorysné plochy objektu | [15 empty] | P | 1
| D | 767 | Konstrukce zámečnické |  |  |  | 0 | [5 empty] | 0 |  | 0 |  | 0 | 2 | D | 0 | ROZPOCET | [6 empty] | 0
52 | K | 767001 | D+M desky z cortenového plechu 650x300 mm, ohýbané ze tří stran 70mm, chemicky kotvené do opěrné zdi | kus | 1 |  | 0 |  |  |  | základní |  | 0 | 0 | 0 | 0 | 0 | 16 | K | 1 | ROZPOCET | 0 | 0 | 0 | 0 | 0 | 1 | 0 | 16 | -904782916
| PP |  | D+M desky z cortenového plechu 650x300 mm, ohýbané ze tří stran 70mm, chemicky kotvené do opěrné zdi | [15 empty] | PP | 1
| P |  | Poznámka k položce: č.v.D.3.2-15 : 1 | [15 empty] | P | 1
53 | K | 998767201R00 | Přesun hmot pro kovové stavební doplňk. konstrukce v objektech výšky do 6 m | % |  |  | 0 |  |  |  | základní |  | 0 | 0 | 0 | 0 | 0 | 16 | K | 1 | ROZPOCET | 0 | 0 | 0 | 0 | 0 | 1 | 0 | 16 | -800388373
| PP |  | Přesun hmot pro kovové stavební doplňk. konstrukce v objektech výšky do 6 m | [15 empty] | PP | 1
| P |  | Poznámka k položce: 50 m vodorovně | [15 empty] | P | 1
| D | 782 | Konstrukce z přírodního kamene |  |  |  | 0 | [5 empty] | 0 |  | 0 |  | 0 | 2 | D | 0 | ROZPOCET | [6 empty] | 0
54 | K | 782631324RT1 | Montáž obkladu parapetů deskami z tvrdých kamenů bez dodávky parapetů tloušťky 40 a 50 mm | m2 | 9.3 |  | 0 |  |  |  | základní |  | 0 | 0 | 0 | 0 | 0 | 16 | K | 1 | ROZPOCET | 0 | 0 | 0 | 0 | 0 | 1 | 0 | 16 | 1394712753
| PP |  | Montáž obkladu parapetů deskami z tvrdých kamenů bez dodávky parapetů tloušťky 40 a 50 mm | [15 empty] | PP | 1
| P |  | Poznámka k položce: č.v.D.3.2-15 : 18,6*0,5 | [15 empty] | P | 1
55 | K | 58382195R | obklad kamenný deska; žula; h = 50,0 mm; plocha do 0,24 m2; povrch leštěný | m2 | 10.23 |  | 0 |  |  |  | základní |  | 0 | 0 | 0 | 0 | 0 | 16 | K | 1 | ROZPOCET | 0 | 0 | 0 | 0 | 0 | 1 | 0 | 16 | 1626530328
| PP |  | obklad kamenný deska; žula; h = 50,0 mm; plocha do 0,24 m2; povrch leštěný | [15 empty] | PP | 1
| P |  | Poznámka k položce: č.v.D.3.2-15 : 18,6*0,5*1,1 | [15 empty] | P | 1
56 | K | 998782201R00 | Přesun hmot pro kamenné obklady v objektech výšky do 6 m | % |  |  | 0 |  |  |  | základní |  | 0 | 0 | 0 | 0 | 0 | 16 | K | 1 | ROZPOCET | 0 | 0 | 0 | 0 | 0 | 1 | 0 | 16 | 1842840044
| PP |  | Přesun hmot pro kamenné obklady v objektech výšky do 6 m | [15 empty] | PP | 1
| P |  | Poznámka k položce: 50 m vodorovně | [15 empty] | P | 1
| D | M21 | Elektromontáže |  |  |  | 0 | [5 empty] | 0 |  | 0 |  | 0 | 1 | D | 0 | ROZPOCET | [6 empty] | 0
57 | K | 210172206R00 | Montáž skříně rozvaděče na konstrukci | kus | 1 |  | 0 |  |  |  | základní |  | 0 | 0 | 0 | 0 | 0 | 4 | K | 1 | ROZPOCET | 0 | 0 | 0 | 0 | 0 | 1 | 0 | 4 | -1579337338
| PP |  | Montáž skříně rozvaděče na konstrukci | [15 empty] | PP | 1
58 | K | 21001 | Skříň rozvaděče 600x600x250 mm | kus | 1 |  | 0 |  |  |  | základní |  | 0 | 0 | 0 | 0 | 0 | 4 | K | 1 | ROZPOCET | 0 | 0 | 0 | 0 | 0 | 1 | 0 | 4 | -826256885
| PP |  | Skříň rozvaděče 600x600x250 mm | [15 empty] | PP | 1

## Objekt15 - Zídka Z10
[9 empty] | >> skryté sloupce << | [9 empty] | {43099d5f-474b-44e9-87fa-9a2a687c4064}
2
| KRYCÍ LIST SOUPISU PRACÍ | [8 empty] | v --- níže se nacházejí doplnkové a pomocné údaje k sestavám --- v | [8 empty] | False
Stavba:
Městský park -Děkanská zahrada Pelhřimov - kompletní provedení
Objekt:
SO01 - Městský park - Děkanská zahrada Pelhřimov
Soupis:
UZN - Uznatelné náklady
Úroveň 4:
Objekt15 - Zídka Z10
| KSO: |  |  |  |  | CC-CZ:
| Místo: |  |  |  |  | Datum: | 5. 12. 2024
| Zadavatel: |  |  |  |  | IČ:
DIČ:
| Uchazeč: |  |  |  |  | IČ: | Vyplň údaj
|  | Vyplň údaj |  |  |  | DIČ: | Vyplň údaj
| Projektant: |  |  |  |  | IČ:
DIČ:
| Zpracovatel: |  |  |  |  | IČ:
DIČ:
Poznámka:
| Cena bez DPH | [5 empty] | 0
|  |  | Základ daně |  |  | Sazba daně | Výše daně
| DPH | základní | 0 |  |  | 21% | 0
|  | snížená | 0 |  |  | 12% | 0
|  | zákl. přenesená | 0 |  |  | 21% | 0
|  | sníž. přenesená | 0 |  |  | 12% | 0
|  | nulová | 0 |  |  | 0% | 0
| Cena s DPH |  |  | v | CZK |  | 0
| Projektant |  |  | Zpracovatel
| Datum a podpis: |  | Razítko | Datum a podpis: |  |  | Razítko
| Objednavatel |  |  | Uchazeč
| Datum a podpis: |  | Razítko | Datum a podpis: |  |  | Razítko
REKAPITULACE ČLENĚNÍ SOUPISU PRACÍ
Stavba:
Městský park -Děkanská zahrada Pelhřimov - kompletní provedení
Objekt:
SO01 - Městský park - Děkanská zahrada Pelhřimov
Soupis:
UZN - Uznatelné náklady
Úroveň 4:
Objekt15 - Zídka Z10
Místo: | [5 empty] | Datum: | 5. 12. 2024
Zadavatel: | [5 empty] | Projektant:
Uchazeč: |  |  | Vyplň údaj |  |  | Zpracovatel:
Kód dílu - Popis | [6 empty] | Cena celkem [CZK]
Náklady ze soupisu prací | [6 empty] | 0 | [12 empty] | -1
| 1 - Zemní práce | [5 empty] | 0
| 2 - Základy a zvláštní zakládání | [5 empty] | 0
| 3 - Svislé a kompletní konstrukce | [5 empty] | 0
| 45 - Podkladní a vedlejší konstrukce | [5 empty] | 0
| 909 - Ostatní práce | [5 empty] | 0
| 99 - Staveništní přesun hmot | [5 empty] | 0
| M21 - Elektromontáže | [5 empty] | 0
SOUPIS PRACÍ
Stavba:
Městský park -Děkanská zahrada Pelhřimov - kompletní provedení
Objekt:
SO01 - Městský park - Děkanská zahrada Pelhřimov
Soupis:
UZN - Uznatelné náklady
Úroveň 4:
Objekt15 - Zídka Z10
Místo: | [5 empty] | Datum: | 5. 12. 2024
Zadavatel: | [5 empty] | Projektant:
Uchazeč: |  |  | Vyplň údaj |  |  | Zpracovatel:
PČ | Typ | Kód | Popis | MJ | Množství | J.cena [CZK] | Cena celkem [CZK] | Cenová soustava |  |  | DPH | J. Nh [h] | Nh celkem [h] | J. hmotnost [t] | Hmotnost celkem [t] | J. suť [t] | Suť Celkem [t]
Náklady soupisu celkem | [6 empty] | 0 | [5 empty] | 0 |  | 0 |  | 0 |  | D | -1 | [7 empty] | 0
| D | 1 | Zemní práce |  |  |  | 0 | [5 empty] | 0 |  | 0 |  | 0 | 1 | D | 0 | ROZPOCET | [6 empty] | 0
1 | K | 132201110R00 | Hloubení rýh šířky do 60 cm do 50 m3, v hornině 3, hloubení strojně | m3 | 1.26 |  | 0 |  |  |  | základní |  | 0 | 0 | 0 | 0 | 0 | 4 | K | 1 | ROZPOCET | 0 | 0 | 0 | 0 | 0 | 1 | 0 | 4 | -1692426015
| PP |  | Hloubení rýh šířky do 60 cm do 50 m3, v hornině 3, hloubení strojně | [15 empty] | PP | 1
| P |  | Poznámka k položce: zapažených i nezapažených s urovnáním dna do předepsaného profilu a spádu, s přehozením výkopku na přilehlém terénu na vzdálenost do 3 m od podélné osy rýhy nebo s naložením výkopku na dopravní prostředek. č.v.D.3.2-17 : 1*0,6*2,1 | [15 empty] | P | 1
2 | K | 132201119R00 | Hloubení rýh šířky do 60 cm příplatek za lepivost, v hornině 3, | m3 | 0.63 |  | 0 |  |  |  | základní |  | 0 | 0 | 0 | 0 | 0 | 4 | K | 1 | ROZPOCET | 0 | 0 | 0 | 0 | 0 | 1 | 0 | 4 | 1454900359
| PP |  | Hloubení rýh šířky do 60 cm příplatek za lepivost, v hornině 3, | [15 empty] | PP | 1
| P |  | Poznámka k položce: zapažených i nezapažených s urovnáním dna do předepsaného profilu a spádu, s přehozením výkopku na přilehlém terénu na vzdálenost do 3 m od podélné osy rýhy nebo s naložením výkopku na dopravní prostředek. 1,26/2 | [15 empty] | P | 1
3 | K | 162701105R00 | Vodorovné přemístění výkopku z horniny 1 až 4, na vzdálenost přes 9 000 do 10 000 m | m3 | 1.26 |  | 0 |  |  |  | základní |  | 0 | 0 | 0 | 0 | 0 | 4 | K | 1 | ROZPOCET | 0 | 0 | 0 | 0 | 0 | 1 | 0 | 4 | 323738983
| PP |  | Vodorovné přemístění výkopku z horniny 1 až 4, na vzdálenost přes 9 000 do 10 000 m | [15 empty] | PP | 1
| P |  | Poznámka k položce: po suchu, bez ohledu na druh dopravního prostředku, bez naložení výkopku, avšak se složením bez rozhrnutí, | [15 empty] | P | 1
4 | K | 181101102R00 | Úprava pláně v zářezech v hornině 1 až 4, se zhutněním | m2 | 1.26 |  | 0 |  |  |  | základní |  | 0 | 0 | 0 | 0 | 0 | 4 | K | 1 | ROZPOCET | 0 | 0 | 0 | 0 | 0 | 1 | 0 | 4 | -1651105918
| PP |  | Úprava pláně v zářezech v hornině 1 až 4, se zhutněním | [15 empty] | PP | 1
| P |  | Poznámka k položce: vyrovnáním výškových rozdílů, ploch vodorovných a ploch do sklonu 1 : 5. č.v.D.3.2-17 : 0,6*2,1 | [15 empty] | P | 1
5 | K | 199000002R00 | Poplatky za skládku horniny 1- 4, skupina 17 05 04 z Katalogu odpadů | m3 | 1.26 |  | 0 |  |  |  | základní |  | 0 | 0 | 0 | 0 | 0 | 4 | K | 1 | ROZPOCET | 0 | 0 | 0 | 0 | 0 | 1 | 0 | 4 | 933585428
| PP |  | Poplatky za skládku horniny 1- 4, skupina 17 05 04 z Katalogu odpadů | [15 empty] | PP | 1
6 | K | 11001 | Ruční dokopávky a úpravy terénu | hod | 8 |  | 0 |  |  |  | základní |  | 0 | 0 | 0 | 0 | 0 | 4 | K | 1 | ROZPOCET | 0 | 0 | 0 | 0 | 0 | 1 | 0 | 4 | 1141736868
| PP |  | Ruční dokopávky a úpravy terénu | [15 empty] | PP | 1
| P |  | Poznámka k položce: odhad : 8 | [15 empty] | P | 1
| D | 2 | Základy a zvláštní zakládání |  |  |  | 0 | [5 empty] | 0 |  | 0 |  | 0 | 1 | D | 0 | ROZPOCET | [6 empty] | 0
7 | K | 271531112R00 | Polštáře zhutněné pod základy kamenivo hrubé, drcené, frakce 32 - 63 mm | m3 | 0.126 |  | 0 |  |  |  | základní |  | 0 | 0 | 0 | 0 | 0 | 4 | K | 1 | ROZPOCET | 0 | 0 | 0 | 0 | 0 | 1 | 0 | 4 | -1761428309
| PP |  | Polštáře zhutněné pod základy kamenivo hrubé, drcené, frakce 32 - 63 mm | [15 empty] | PP | 1
| P |  | Poznámka k položce: č.v.D.3.2-17 : 0,1*0,6*2,1 | [15 empty] | P | 1
8 | K | 274321321R00 | Beton základových pasů železový třídy C 20/25, Beton čerstvý obyčejný; C 20/25; prostředí: X0; cement: CEM I; Dmax = 22 mm; S 3 | m3 | 0.903 |  | 0 |  |  |  | základní |  | 0 | 0 | 0 | 0 | 0 | 4 | K | 1 | ROZPOCET | 0 | 0 | 0 | 0 | 0 | 1 | 0 | 4 | 307390801
| PP |  | Beton základových pasů železový třídy C 20/25, Beton čerstvý obyčejný; C 20/25; prostředí: X0; cement: CEM I; Dmax = 22 mm; S 3 | [15 empty] | PP | 1
| P |  | Poznámka k položce: včetně dodávky a uložení betonu, bez výztuže č.v.D.3.2-17 : 0,65*0,6*2,1+0,1*0,4*2,1 | [15 empty] | P | 1
9 | K | 274351215R00 | Bednění stěn základových pasů zřízení | m2 | 2.16 |  | 0 |  |  |  | základní |  | 0 | 0 | 0 | 0 | 0 | 4 | K | 1 | ROZPOCET | 0 | 0 | 0 | 0 | 0 | 1 | 0 | 4 | -900448886
| PP |  | Bednění stěn základových pasů zřízení | [15 empty] | PP | 1
| P |  | Poznámka k položce: svislé nebo šikmé (odkloněné), půdorysně přímé nebo zalomené, stěn základových pasů ve volných nebo zapažených jámách, rýhách, šachtách, včetně případných vzpěr, č.v.D.3.2-17 : 0,4*(2,1*2+0,6*2) | [15 empty] | P | 1
10 | K | 274351216R00 | Bednění stěn základových pasů odstranění | m2 | 2.16 |  | 0 |  |  |  | základní |  | 0 | 0 | 0 | 0 | 0 | 4 | K | 1 | ROZPOCET | 0 | 0 | 0 | 0 | 0 | 1 | 0 | 4 | -1095092433
| PP |  | Bednění stěn základových pasů odstranění | [15 empty] | PP | 1
| P |  | Poznámka k položce: svislé nebo šikmé (odkloněné), půdorysně přímé nebo zalomené, stěn základových pasů ve volných nebo zapažených jámách, rýhách, šachtách, včetně případných vzpěr, Včetně očištění, vytřídění a uložení bednicího materiálu. | [15 empty] | P | 1
11 | K | 274361821R00 | Výztuž základových pasů z betonářské oceli 10 505 (R) | t | 0.045 |  | 0 |  |  |  | základní |  | 0 | 0 | 0 | 0 | 0 | 4 | K | 1 | ROZPOCET | 0 | 0 | 0 | 0 | 0 | 1 | 0 | 4 | 286605129
| PP |  | Výztuž základových pasů z betonářské oceli 10 505 (R) | [15 empty] | PP | 1
| P |  | Poznámka k položce: č.v.D.3.2-17 - předpoklad vyztužení 50kg/m3 : (0,65*0,6*2,1+0,1*0,4*2,1)*0,05 | [15 empty] | P | 1
| D | 3 | Svislé a kompletní konstrukce |  |  |  | 0 | [5 empty] | 0 |  | 0 |  | 0 | 1 | D | 0 | ROZPOCET | [6 empty] | 0
12 | K | 320101112R00 | Osazení betonových prefabrikátů hmotnost přes 1000 do 5000 kg | m3 | 0.99 |  | 0 |  |  |  | základní |  | 0 | 0 | 0 | 0 | 0 | 4 | K | 1 | ROZPOCET | 0 | 0 | 0 | 0 | 0 | 1 | 0 | 4 | 1224101152
| PP |  | Osazení betonových prefabrikátů hmotnost přes 1000 do 5000 kg | [15 empty] | PP | 1
| P |  | Poznámka k položce: Včetně kotevních prvků a odstranění transportní výztuže. č.v.D.3.2-17 : 1,5*0,4*2,1 -0,25*0,6*0,6*3 | [15 empty] | P | 1
13 | K | P1 | Železobetonový prefabrikát, beton C20/25, výška 1500mm, šířka 400mm, dl. 2100mm, natural, zkosené horní hrany (15/15), přepoklad vyztužení 150kg/m3, vč. dopravy | kus | 1 |  | 0 |  |  |  | základní |  | 0 | 0 | 0 | 0 | 0 | 4 | K | 1 | ROZPOCET | 0 | 0 | 0 | 0 | 0 | 1 | 0 | 4 | -1129892412
| PP |  | Železobetonový prefabrikát, beton C20/25, výška 1500mm, šířka 400mm, dl. 2100mm, natural, zkosené horní hrany (15/15), přepoklad vyztužení 150kg/m3, vč. dopravy | [15 empty] | PP | 1
| P |  | Poznámka k položce: č.v.D.3.2-17 : 1 | [15 empty] | P | 1
| D | 45 | Podkladní a vedlejší konstrukce |  |  |  | 0 | [5 empty] | 0 |  | 0 |  | 0 | 1 | D | 0 | ROZPOCET | [6 empty] | 0
14 | K | 457311117R00 | Vyrovnávací beton beton C 20/25 | m3 | 0.042 |  | 0 |  |  |  | základní |  | 0 | 0 | 0 | 0 | 0 | 4 | K | 1 | ROZPOCET | 0 | 0 | 0 | 0 | 0 | 1 | 0 | 4 | 1302937013
| PP |  | Vyrovnávací beton beton C 20/25 | [15 empty] | PP | 1
| P |  | Poznámka k položce: na vodorovné mostní konstrukci s očištěním podkladních ploch, provedený v předepsaném spádu, č.v.D.3.2-17 : 0,05*0,4*2,1 | [15 empty] | P | 1
| D | 909 | Ostatní práce |  |  |  | 0 | [5 empty] | 0 |  | 0 |  | 0 | 1 | D | 0 | ROZPOCET | [6 empty] | 0
15 | K | 90901 | Stavební přípomoci EI vč. dod. materiálu | hod | 5 |  | 0 |  |  |  | základní |  | 0 | 0 | 0 | 0 | 0 | 4 | K | 1 | ROZPOCET | 0 | 0 | 0 | 0 | 0 | 1 | 0 | 4 | 1926165423
| PP |  | Stavební přípomoci EI vč. dod. materiálu | [15 empty] | PP | 1
| P |  | Poznámka k položce: odhad : 5 | [15 empty] | P | 1
| D | 99 | Staveništní přesun hmot |  |  |  | 0 | [5 empty] | 0 |  | 0 |  | 0 | 1 | D | 0 | ROZPOCET | [6 empty] | 0
16 | K | 998151111R00 | Přesun hmot pro oplocení a objekty zvláštní, zděné vodorovně do 50 m výšky do 10 m | t | 5.797 |  | 0 |  |  |  | základní |  | 0 | 0 | 0 | 0 | 0 | 4 | K | 1 | ROZPOCET | 0 | 0 | 0 | 0 | 0 | 1 | 0 | 4 | -1134489818
| PP |  | Přesun hmot pro oplocení a objekty zvláštní, zděné vodorovně do 50 m výšky do 10 m | [15 empty] | PP | 1
| P |  | Poznámka k položce: na novostavbách a změnách objektů pro oplocení (815 2 JKSo), objekty zvláštní pro chov živočichů (815 3 JKSO), objekty pozemní různé (815 9 JKSO) | [15 empty] | P | 1
| D | M21 | Elektromontáže |  |  |  | 0 | [5 empty] | 0 |  | 0 |  | 0 | 1 | D | 0 | ROZPOCET | [6 empty] | 0
17 | K | 210172206R00 | Montáž skříně rozvaděče na konstrukci | kus | 3 |  | 0 |  |  |  | základní |  | 0 | 0 | 0 | 0 | 0 | 4 | K | 1 | ROZPOCET | 0 | 0 | 0 | 0 | 0 | 1 | 0 | 4 | -1792281325
| PP |  | Montáž skříně rozvaděče na konstrukci | [15 empty] | PP | 1
18 | K | 21001 | Skříň rozvaděče 600x600x250 mm | kus | 3 |  | 0 |  |  |  | základní |  | 0 | 0 | 0 | 0 | 0 | 4 | K | 1 | ROZPOCET | 0 | 0 | 0 | 0 | 0 | 1 | 0 | 4 | -363023921
| PP |  | Skříň rozvaděče 600x600x250 mm | [15 empty] | PP | 1

## Objekt16 - Oprava stávají...
[9 empty] | >> skryté sloupce << | [9 empty] | {1caff8e6-8c01-43e6-b834-029d361432c5}
2
| KRYCÍ LIST SOUPISU PRACÍ | [8 empty] | v --- níže se nacházejí doplnkové a pomocné údaje k sestavám --- v | [8 empty] | False
Stavba:
Městský park -Děkanská zahrada Pelhřimov - kompletní provedení
Objekt:
SO01 - Městský park - Děkanská zahrada Pelhřimov
Soupis:
UZN - Uznatelné náklady
Úroveň 4:
Objekt16 - Oprava stávající kamenné zídky
| KSO: |  |  |  |  | CC-CZ:
| Místo: |  |  |  |  | Datum: | 5. 12. 2024
| Zadavatel: |  |  |  |  | IČ:
DIČ:
| Uchazeč: |  |  |  |  | IČ: | Vyplň údaj
|  | Vyplň údaj |  |  |  | DIČ: | Vyplň údaj
| Projektant: |  |  |  |  | IČ:
DIČ:
| Zpracovatel: |  |  |  |  | IČ:
DIČ:
Poznámka:
| Cena bez DPH | [5 empty] | 0
|  |  | Základ daně |  |  | Sazba daně | Výše daně
| DPH | základní | 0 |  |  | 21% | 0
|  | snížená | 0 |  |  | 12% | 0
|  | zákl. přenesená | 0 |  |  | 21% | 0
|  | sníž. přenesená | 0 |  |  | 12% | 0
|  | nulová | 0 |  |  | 0% | 0
| Cena s DPH |  |  | v | CZK |  | 0
| Projektant |  |  | Zpracovatel
| Datum a podpis: |  | Razítko | Datum a podpis: |  |  | Razítko
| Objednavatel |  |  | Uchazeč
| Datum a podpis: |  | Razítko | Datum a podpis: |  |  | Razítko
REKAPITULACE ČLENĚNÍ SOUPISU PRACÍ
Stavba:
Městský park -Děkanská zahrada Pelhřimov - kompletní provedení
Objekt:
SO01 - Městský park - Děkanská zahrada Pelhřimov
Soupis:
UZN - Uznatelné náklady
Úroveň 4:
Objekt16 - Oprava stávající kamenné zídky
Místo: | [5 empty] | Datum: | 5. 12. 2024
Zadavatel: | [5 empty] | Projektant:
Uchazeč: |  |  | Vyplň údaj |  |  | Zpracovatel:
Kód dílu - Popis | [6 empty] | Cena celkem [CZK]
Náklady ze soupisu prací | [6 empty] | 0 | [12 empty] | -1
| 62 - Úpravy povrchů vnější | [5 empty] | 0
| 94 - Lešení a stavební výtahy | [5 empty] | 0
| 95 - Dokončovací konstrukce na pozemních stavbách | [5 empty] | 0
| 96 - Bourání konstrukcí | [5 empty] | 0
| 99 - Staveništní přesun hmot | [5 empty] | 0
| 765 - Krytiny tvrdé | [5 empty] | 0
SOUPIS PRACÍ
Stavba:
Městský park -Děkanská zahrada Pelhřimov - kompletní provedení
Objekt:
SO01 - Městský park - Děkanská zahrada Pelhřimov
Soupis:
UZN - Uznatelné náklady
Úroveň 4:
Objekt16 - Oprava stávající kamenné zídky
Místo: | [5 empty] | Datum: | 5. 12. 2024
Zadavatel: | [5 empty] | Projektant:
Uchazeč: |  |  | Vyplň údaj |  |  | Zpracovatel:
PČ | Typ | Kód | Popis | MJ | Množství | J.cena [CZK] | Cena celkem [CZK] | Cenová soustava |  |  | DPH | J. Nh [h] | Nh celkem [h] | J. hmotnost [t] | Hmotnost celkem [t] | J. suť [t] | Suť Celkem [t]
Náklady soupisu celkem | [6 empty] | 0 | [5 empty] | 0 |  | 0 |  | 0 |  | D | -1 | [7 empty] | 0
| D | 62 | Úpravy povrchů vnější |  |  |  | 0 | [5 empty] | 0 |  | 0 |  | 0 | 1 | D | 0 | ROZPOCET | [6 empty] | 0
1 | K | 622901110R00 | Očištění po opravách vnějších omítek spárovaných ploch | m2 | 42.86 |  | 0 |  |  |  | základní |  | 0 | 0 | 0 | 0 | 0 | 4 | K | 1 | ROZPOCET | 0 | 0 | 0 | 0 | 0 | 1 | 0 | 4 | 844511993
| PP |  | Očištění po opravách vnějších omítek spárovaných ploch | [15 empty] | PP | 1
| P |  | Poznámka k položce: Včetně očištění od zbytků malty nebo fasádní barvy a na omytí kartáčem. č.v.D.3.2-01 - zídka u Vaňkova domku : 0,5*(15+0,8*2)+2*16+0,8*0,8*4 | [15 empty] | P | 1
2 | K | 622904121R00 | Očištění fasád ruční čištění ocelovým kartáčem, | m2 | 42.86 |  | 0 |  |  |  | základní |  | 0 | 0 | 0 | 0 | 0 | 4 | K | 1 | ROZPOCET | 0 | 0 | 0 | 0 | 0 | 1 | 0 | 4 | -1626746940
| PP |  | Očištění fasád ruční čištění ocelovým kartáčem, | [15 empty] | PP | 1
| P |  | Poznámka k položce: č.v.D.3.2-01 - zídka u Vaňkova domku : 0,5*(15+0,8*2)+2*16+0,8*0,8*4 | [15 empty] | P | 1
3 | K | 627452101RT2 | Spárování maltou cementovou zapuštěné rovné zdí z kamene, spárovací maltou | m2 | 42.86 |  | 0 |  |  |  | základní |  | 0 | 0 | 0 | 0 | 0 | 4 | K | 1 | ROZPOCET | 0 | 0 | 0 | 0 | 0 | 1 | 0 | 4 | 519465026
| PP |  | Spárování maltou cementovou zapuštěné rovné zdí z kamene, spárovací maltou | [15 empty] | PP | 1
| P |  | Poznámka k položce: č.v.D.3.2-01 - zídka u Vaňkova domku : 0,5*(15+0,8*2)+2*16+0,8*0,8*4 | [15 empty] | P | 1
| D | 94 | Lešení a stavební výtahy |  |  |  | 0 | [5 empty] | 0 |  | 0 |  | 0 | 1 | D | 0 | ROZPOCET | [6 empty] | 0
4 | K | 941955001R00 | Lešení lehké pracovní pomocné pomocné, o výšce lešeňové podlahy do 1,2 m | m2 | 16 |  | 0 |  |  |  | základní |  | 0 | 0 | 0 | 0 | 0 | 4 | K | 1 | ROZPOCET | 0 | 0 | 0 | 0 | 0 | 1 | 0 | 4 | -1231435650
| PP |  | Lešení lehké pracovní pomocné pomocné, o výšce lešeňové podlahy do 1,2 m | [15 empty] | PP | 1
| P |  | Poznámka k položce: 1*16 | [15 empty] | P | 1
| D | 95 | Dokončovací konstrukce na pozemních stavbách |  |  |  | 0 | [5 empty] | 0 |  | 0 |  | 0 | 1 | D | 0 | ROZPOCET | [6 empty] | 0
5 | K | 952901 | Úklid kolem zídky | m2 | 32 |  | 0 |  |  |  | základní |  | 0 | 0 | 0 | 0 | 0 | 4 | K | 1 | ROZPOCET | 0 | 0 | 0 | 0 | 0 | 1 | 0 | 4 | 1204536863
| PP |  | Úklid kolem zídky | [15 empty] | PP | 1
| P |  | Poznámka k položce: 16*1*2 | [15 empty] | P | 1
| D | 96 | Bourání konstrukcí |  |  |  | 0 | [5 empty] | 0 |  | 0 |  | 0 | 1 | D | 0 | ROZPOCET | [6 empty] | 0
6 | K | 289904122R00 | Vysekání spojovací hmoty ze spár hl. od 0 do 30 mm zdivo z lomového kamene nebo cihel středního | m2 | 42.86 |  | 0 |  |  |  | základní |  | 0 | 0 | 0 | 0 | 0 | 4 | K | 1 | ROZPOCET | 0 | 0 | 0 | 0 | 0 | 1 | 0 | 4 | 1159869791
| PP |  | Vysekání spojovací hmoty ze spár hl. od 0 do 30 mm zdivo z lomového kamene nebo cihel středního | [15 empty] | PP | 1
| P |  | Poznámka k položce: a jejich vyčištění, stěn i kleneb, č.v.D.3.2-01 - zídka u Vaňkova domku : 0,5*(15+0,8*2)+2*16+0,8*0,8*4 | [15 empty] | P | 1
7 | K | 765316860R00 | Demontáž pálené krytiny z prejzů, se zvětralou maltou, do suti | m2 | 7.75 |  | 0 |  |  |  | základní |  | 0 | 0 | 0 | 0 | 0 | 4 | K | 1 | ROZPOCET | 0 | 0 | 0 | 0 | 0 | 1 | 0 | 4 | 506065005
| PP |  | Demontáž pálené krytiny z prejzů, se zvětralou maltou, do suti | [15 empty] | PP | 1
| P |  | Poznámka k položce: č.v.D.3.2-01 - zídka u Vaňkova domku - předpoklad 50% : 1*15,5*0,5 | [15 empty] | P | 1
8 | K | 979081111R00 | Odvoz suti a vybouraných hmot na skládku do 1 km | t | 1.686 |  | 0 |  |  |  | základní |  | 0 | 0 | 0 | 0 | 0 | 4 | K | 1 | ROZPOCET | 0 | 0 | 0 | 0 | 0 | 1 | 0 | 4 | 1204868526
| PP |  | Odvoz suti a vybouraných hmot na skládku do 1 km | [15 empty] | PP | 1
9 | K | 979081121R00 | Odvoz suti a vybouraných hmot na skládku příplatek za každý další 1 km | t | 23.604 |  | 0 |  |  |  | základní |  | 0 | 0 | 0 | 0 | 0 | 4 | K | 1 | ROZPOCET | 0 | 0 | 0 | 0 | 0 | 1 | 0 | 4 | 1202847082
| PP |  | Odvoz suti a vybouraných hmot na skládku příplatek za každý další 1 km | [15 empty] | PP | 1
10 | K | 979082111R00 | Vnitrostaveništní doprava suti a vybouraných hmot do 10 m | t | 1.686 |  | 0 |  |  |  | základní |  | 0 | 0 | 0 | 0 | 0 | 4 | K | 1 | ROZPOCET | 0 | 0 | 0 | 0 | 0 | 1 | 0 | 4 | -1163555475
| PP |  | Vnitrostaveništní doprava suti a vybouraných hmot do 10 m | [15 empty] | PP | 1
11 | K | 979082121R00 | Vnitrostaveništní doprava suti a vybouraných hmot příplatek k ceně za každých dalších 5 m | t | 6.744 |  | 0 |  |  |  | základní |  | 0 | 0 | 0 | 0 | 0 | 4 | K | 1 | ROZPOCET | 0 | 0 | 0 | 0 | 0 | 1 | 0 | 4 | 465953729
| PP |  | Vnitrostaveništní doprava suti a vybouraných hmot příplatek k ceně za každých dalších 5 m | [15 empty] | PP | 1
| D | 99 | Staveništní přesun hmot |  |  |  | 0 | [5 empty] | 0 |  | 0 |  | 0 | 1 | D | 0 | ROZPOCET | [6 empty] | 0
12 | K | 998151111R00 | Přesun hmot pro oplocení a objekty zvláštní, zděné vodorovně do 50 m výšky do 10 m | t | 0.637 |  | 0 |  |  |  | základní |  | 0 | 0 | 0 | 0 | 0 | 4 | K | 1 | ROZPOCET | 0 | 0 | 0 | 0 | 0 | 1 | 0 | 4 | -1270313297
| PP |  | Přesun hmot pro oplocení a objekty zvláštní, zděné vodorovně do 50 m výšky do 10 m | [15 empty] | PP | 1
| P |  | Poznámka k položce: na novostavbách a změnách objektů pro oplocení (815 2 JKSo), objekty zvláštní pro chov živočichů (815 3 JKSO), objekty pozemní různé (815 9 JKSO) | [15 empty] | P | 1
| D | 765 | Krytiny tvrdé |  |  |  | 0 | [5 empty] | 0 |  | 0 |  | 0 | 2 | D | 0 | ROZPOCET | [6 empty] | 0
13 | K | 765319322R00 | Krytina pálená střech složitých prejzy, uložení do malty, povrchová úprava režná, | m2 | 7.75 |  | 0 |  |  |  | základní |  | 0 | 0 | 0 | 0 | 0 | 16 | K | 1 | ROZPOCET | 0 | 0 | 0 | 0 | 0 | 1 | 0 | 16 | -636519196
| PP |  | Krytina pálená střech složitých prejzy, uložení do malty, povrchová úprava režná, | [15 empty] | PP | 1
| P |  | Poznámka k položce: č.v.D.3.2-01 - zídka u Vaňkova domku - předpoklad 50% : 1*15,5*0,5 | [15 empty] | P | 1
14 | K | 59660 | Taška prejz - režná | m2 | 8.138 |  | 0 |  |  |  | základní |  | 0 | 0 | 0 | 0 | 0 | 16 | K | 1 | ROZPOCET | 0 | 0 | 0 | 0 | 0 | 1 | 0 | 16 | -477442700
| PP |  | Taška prejz - režná | [15 empty] | PP | 1
| P |  | Poznámka k položce: č.v.D.3.2-01 - zídka u Vaňkova domku - předpoklad 50% : 1*15,5*0,5*1,05 | [15 empty] | P | 1
15 | K | 998765201R00 | Přesun hmot pro krytiny tvrdé v objektech výšky do 6 m | % |  |  | 0 |  |  |  | základní |  | 0 | 0 | 0 | 0 | 0 | 16 | K | 1 | ROZPOCET | 0 | 0 | 0 | 0 | 0 | 1 | 0 | 16 | -799933733
| PP |  | Přesun hmot pro krytiny tvrdé v objektech výšky do 6 m | [15 empty] | PP | 1
| P |  | Poznámka k položce: 50 m vodorovně | [15 empty] | P | 1

## Objekt3 - Sadové úpravy
[9 empty] | >> skryté sloupce << | [9 empty] | {22b3c805-95e4-411f-8514-ff7f6601565a}
2
| KRYCÍ LIST SOUPISU PRACÍ | [8 empty] | v --- níže se nacházejí doplnkové a pomocné údaje k sestavám --- v | [8 empty] | False
Stavba:
Městský park -Děkanská zahrada Pelhřimov - kompletní provedení
Objekt:
SO01 - Městský park - Děkanská zahrada Pelhřimov
Soupis:
UZN - Uznatelné náklady
Úroveň 4:
Objekt3 - Sadové úpravy
| KSO: |  |  |  |  | CC-CZ:
| Místo: |  |  |  |  | Datum: | 5. 12. 2024
| Zadavatel: |  |  |  |  | IČ:
DIČ:
| Uchazeč: |  |  |  |  | IČ: | Vyplň údaj
|  | Vyplň údaj |  |  |  | DIČ: | Vyplň údaj
| Projektant: |  |  |  |  | IČ:
DIČ:
| Zpracovatel: |  |  |  |  | IČ:
DIČ:
Poznámka:
| Cena bez DPH | [5 empty] | 0
|  |  | Základ daně |  |  | Sazba daně | Výše daně
| DPH | základní | 0 |  |  | 21% | 0
|  | snížená | 0 |  |  | 12% | 0
|  | zákl. přenesená | 0 |  |  | 21% | 0
|  | sníž. přenesená | 0 |  |  | 12% | 0
|  | nulová | 0 |  |  | 0% | 0
| Cena s DPH |  |  | v | CZK |  | 0
| Projektant |  |  | Zpracovatel
| Datum a podpis: |  | Razítko | Datum a podpis: |  |  | Razítko
| Objednavatel |  |  | Uchazeč
| Datum a podpis: |  | Razítko | Datum a podpis: |  |  | Razítko
REKAPITULACE ČLENĚNÍ SOUPISU PRACÍ
Stavba:
Městský park -Děkanská zahrada Pelhřimov - kompletní provedení
Objekt:
SO01 - Městský park - Děkanská zahrada Pelhřimov
Soupis:
UZN - Uznatelné náklady
Úroveň 4:
Objekt3 - Sadové úpravy
Místo: | [5 empty] | Datum: | 5. 12. 2024
Zadavatel: | [5 empty] | Projektant:
Uchazeč: |  |  | Vyplň údaj |  |  | Zpracovatel:
Kód dílu - Popis | [6 empty] | Cena celkem [CZK]
Náklady ze soupisu prací | [6 empty] | 0 | [12 empty] | -1
| 1 - Zemní práce | [5 empty] | 0
| 99 - Staveništní přesun hmot | [5 empty] | 0
SOUPIS PRACÍ
Stavba:
Městský park -Děkanská zahrada Pelhřimov - kompletní provedení
Objekt:
SO01 - Městský park - Děkanská zahrada Pelhřimov
Soupis:
UZN - Uznatelné náklady
Úroveň 4:
Objekt3 - Sadové úpravy
Místo: | [5 empty] | Datum: | 5. 12. 2024
Zadavatel: | [5 empty] | Projektant:
Uchazeč: |  |  | Vyplň údaj |  |  | Zpracovatel:
PČ | Typ | Kód | Popis | MJ | Množství | J.cena [CZK] | Cena celkem [CZK] | Cenová soustava |  |  | DPH | J. Nh [h] | Nh celkem [h] | J. hmotnost [t] | Hmotnost celkem [t] | J. suť [t] | Suť Celkem [t]
Náklady soupisu celkem | [6 empty] | 0 | [5 empty] | 0 |  | 0 |  | 0 |  | D | -1 | [7 empty] | 0
| D | 1 | Zemní práce |  |  |  | 0 | [5 empty] | 0 |  | 0 |  | 0 | 1 | D | 0 | ROZPOCET | [6 empty] | 0
1 | K | Pol1 | Ochrana dřevin na stavbě, ochrana kmene stromů dřevěným bedněním | kpl | 45 |  | 0 |  |  |  | základní |  | 0 | 0 | 0 | 0 | 0 | 4 | K | 1 | ROZPOCET | 0 | 0 | 0 | 0 | 0 | 1 | 0 | 4 | 916511822
| PP |  | Ochrana dřevin na stavbě, ochrana kmene stromů dřevěným bedněním | [15 empty] | PP | 1
2 | K | 181114711R00 | Odstranění kamene sebráním do 15 kg | m3 | 5 |  | 0 |  |  |  | základní |  | 0 | 0 | 0 | 0 | 0 | 4 | K | 1 | ROZPOCET | 0 | 0 | 0 | 0 | 0 | 1 | 0 | 4 | -592363546
| PP |  | Odstranění kamene sebráním do 15 kg | [15 empty] | PP | 1
3 | K | 111105111R00 | Odstranění stařiny odvoz 20 km, na svahu do 1:5, po odplevelení, hmota po frézování, atd. | m2 | 1494 |  | 0 |  |  |  | základní |  | 0 | 0 | 0 | 0 | 0 | 4 | K | 1 | ROZPOCET | 0 | 0 | 0 | 0 | 0 | 1 | 0 | 4 | 435258728
| PP |  | Odstranění stařiny odvoz 20 km, na svahu do 1:5, po odplevelení, hmota po frézování, atd. | [15 empty] | PP | 1
4 | K | 111105112R00 | Odstranění stařiny odvoz 20 km, na svahu do 1:2, po odplevelení, hmota po frézování, atd. | m2 | 2076 |  | 0 |  |  |  | základní |  | 0 | 0 | 0 | 0 | 0 | 4 | K | 1 | ROZPOCET | 0 | 0 | 0 | 0 | 0 | 1 | 0 | 4 | 1022582350
| PP |  | Odstranění stařiny odvoz 20 km, na svahu do 1:2, po odplevelení, hmota po frézování, atd. | [15 empty] | PP | 1
5 | K | 184802111R00 | Chem. odplevelení před založ. postřikem, v rovině | m2 | 5002 |  | 0 |  |  |  | základní |  | 0 | 0 | 0 | 0 | 0 | 4 | K | 1 | ROZPOCET | 0 | 0 | 0 | 0 | 0 | 1 | 0 | 4 | 2041429537
| PP |  | Chem. odplevelení před založ. postřikem, v rovině | [15 empty] | PP | 1
| P |  | Poznámka k položce: D:200 H:31 I:3 J:3 K:103 L:153 M:56 N:131 O:21 Q:316 R:175 S:56 X:233 AD:13 T1:1593 T2:326 T3:267 T4:109 T5:38 T6:260 T7:108 T8:138 T9:319 T10:350 | [15 empty] | P | 1
6 | K | 184802211R00 | Chem. odplevelení před založ. postřikem, svah 1:2 | m2 | 2337 |  | 0 |  |  |  | základní |  | 0 | 0 | 0 | 0 | 0 | 4 | K | 1 | ROZPOCET | 0 | 0 | 0 | 0 | 0 | 1 | 0 | 4 | 2066063021
| PP |  | Chem. odplevelení před založ. postřikem, svah 1:2 | [15 empty] | PP | 1
| P |  | Poznámka k položce: A:490 B:170 C:221 E:58 F:43 G:124 P:10 T:68 U:101 V:60 W:384 Y:287 Z:12 AA:18 AB:20 AC:10 T11:149 T12:112 | [15 empty] | P | 1
7 | K | 183402111R00 | Rozrušení půdy do 15 cm v rovině/svah 1:5, trávníky | m2 | 3769 |  | 0 |  |  |  | základní |  | 0 | 0 | 0 | 0 | 0 | 4 | K | 1 | ROZPOCET | 0 | 0 | 0 | 0 | 0 | 1 | 0 | 4 | 1401018036
| PP |  | Rozrušení půdy do 15 cm v rovině/svah 1:5, trávníky | [15 empty] | PP | 1
| P |  | Poznámka k položce: travnaté plochy:3769 | [15 empty] | P | 1
8 | K | 185802112R00 | Hnojení kompostem nebo hnojem v rovině, záhonové výsadby | t | 63.495 |  | 0 |  |  |  | základní |  | 0 | 0 | 0 | 0 | 0 | 4 | K | 1 | ROZPOCET | 0 | 0 | 0 | 0 | 0 | 1 | 0 | 4 | 1858411202
| PP |  | Hnojení kompostem nebo hnojem v rovině, záhonové výsadby | [15 empty] | PP | 1
| P |  | Poznámka k položce: záhony:1494*0,05*0,85 | [15 empty] | P | 1
9 | K | 185802122R00 | Hnojení kompostem nebo hnojem na svahu 1:2 | t | 88.23 |  | 0 |  |  |  | základní |  | 0 | 0 | 0 | 0 | 0 | 4 | K | 1 | ROZPOCET | 0 | 0 | 0 | 0 | 0 | 1 | 0 | 4 | -998598263
| PP |  | Hnojení kompostem nebo hnojem na svahu 1:2 | [15 empty] | PP | 1
| P |  | Poznámka k položce: 2076*0,05*0,85 | [15 empty] | P | 1
10 | K | 1 | Kompost | t | 151.725 |  | 0 |  |  |  | základní |  | 0 | 0 | 0 | 0 | 0 | 4 | K | 1 | ROZPOCET | 0 | 0 | 0 | 0 | 0 | 1 | 0 | 4 | -1189293275
| PP |  | Kompost | [15 empty] | PP | 1
| P |  | Poznámka k položce: 63,495+88,23 | [15 empty] | P | 1
11 | K | 181301103R00 | Rozprostření ornice, rovina, tl. 15-20 cm,do 500m2 | m2 | 915 |  | 0 |  |  |  | základní |  | 0 | 0 | 0 | 0 | 0 | 4 | K | 1 | ROZPOCET | 0 | 0 | 0 | 0 | 0 | 1 | 0 | 4 | 1056121485
| PP |  | Rozprostření ornice, rovina, tl. 15-20 cm,do 500m2 | [15 empty] | PP | 1
| P |  | Poznámka k položce: zásyp trávník po komunikacích:(289+28+28+148+127) zásyp záhony po komunikacích:38+46+5+3+53+25+50+18+4+8+25+20 | [15 empty] | P | 1
12 | K | 167101101R00 | Nakládání výkopku z hor.1-4 v množství do 100 m3 | m3 | 137.25 |  | 0 |  |  |  | základní |  | 0 | 0 | 0 | 0 | 0 | 4 | K | 1 | ROZPOCET | 0 | 0 | 0 | 0 | 0 | 1 | 0 | 4 | -701676621
| PP |  | Nakládání výkopku z hor.1-4 v množství do 100 m3 | [15 empty] | PP | 1
| P |  | Poznámka k položce: 915*0,15 | [15 empty] | P | 1
13 | K | 162601102RT3 | Vodorovné přemístění výkopku z hor.1-4 do 5000 m, nosnost 12 t | m3 | 137.25 |  | 0 |  |  |  | základní |  | 0 | 0 | 0 | 0 | 0 | 4 | K | 1 | ROZPOCET | 0 | 0 | 0 | 0 | 0 | 1 | 0 | 4 | -326559140
| PP |  | Vodorovné přemístění výkopku z hor.1-4 do 5000 m, nosnost 12 t | [15 empty] | PP | 1
14 | K | 10364200R | Ornice pro pozemkové úpravy | m3 | 137.25 |  | 0 |  |  |  | základní |  | 0 | 0 | 0 | 0 | 0 | 4 | K | 1 | ROZPOCET | 0 | 0 | 0 | 0 | 0 | 1 | 0 | 4 | -801957434
| PP |  | Ornice pro pozemkové úpravy | [15 empty] | PP | 1
| P |  | Poznámka k položce: 915*0,15 | [15 empty] | P | 1
15 | K | 183403113R00 | Obdělání půdy frézováním v rovině | m2 | 3769 |  | 0 |  |  |  | základní |  | 0 | 0 | 0 | 0 | 0 | 4 | K | 1 | ROZPOCET | 0 | 0 | 0 | 0 | 0 | 1 | 0 | 4 | -487507504
| PP |  | Obdělání půdy frézováním v rovině | [15 empty] | PP | 1
| P |  | Poznámka k položce: travanaté plochy:3769 | [15 empty] | P | 1
16 | K | 183403161R00 | Obdělání půdy válením, v rovině, 2x, před setím a po zapravení osiva | m2 | 7538 |  | 0 |  |  |  | základní |  | 0 | 0 | 0 | 0 | 0 | 4 | K | 1 | ROZPOCET | 0 | 0 | 0 | 0 | 0 | 1 | 0 | 4 | 263415622
| PP |  | Obdělání půdy válením, v rovině, 2x, před setím a po zapravení osiva | [15 empty] | PP | 1
| P |  | Poznámka k položce: travnaté plochy:3769*2 | [15 empty] | P | 1
17 | K | 180402111R00 | Založení trávníku parkového výsevem v rovině | m2 | 3769 |  | 0 |  |  |  | základní |  | 0 | 0 | 0 | 0 | 0 | 4 | K | 1 | ROZPOCET | 0 | 0 | 0 | 0 | 0 | 1 | 0 | 4 | 663268296
| PP |  | Založení trávníku parkového výsevem v rovině | [15 empty] | PP | 1
| P |  | Poznámka k položce: travnaté plochy:3769 | [15 empty] | P | 1
18 | K | 00572400R | Směs travní parková I. běžná zátěž PROFI, á 25 kg | kg | 113.07 |  | 0 |  |  |  | základní |  | 0 | 0 | 0 | 0 | 0 | 4 | K | 1 | ROZPOCET | 0 | 0 | 0 | 0 | 0 | 1 | 0 | 4 | -1334079300
| PP |  | Směs travní parková I. běžná zátěž PROFI, á 25 kg | [15 empty] | PP | 1
| P |  | Poznámka k položce: 3769*0,03 | [15 empty] | P | 1
19 | K | M | Ocelová pásovina, tl. 3 mm, výška 120 mm, 10% prořez | bm | 236 |  | 0 |  |  |  | základní |  | 0 | 0 | 0 | 0 | 0 | 4 | K | 1 | ROZPOCET | 0 | 0 | 0 | 0 | 0 | 1 | 0 | 4 | -1157911196
| PP |  | Ocelová pásovina, tl. 3 mm, výška 120 mm, 10% prořez | [15 empty] | PP | 1
| P |  | Poznámka k položce: pásovina:213*1,1 zaokrouhlení:1,7 | [15 empty] | P | 1
20 | K | R | Instalce lemovky - ocelové | bm | 213 |  | 0 |  |  |  | základní |  | 0 | 0 | 0 | 0 | 0 | 4 | K | 1 | ROZPOCET | 0 | 0 | 0 | 0 | 0 | 1 | 0 | 4 | -292679414
| PP |  | Instalce lemovky - ocelové | [15 empty] | PP | 1
21 | K | 183205111R00 | Založení záhonu v rovině/svah 1 : 5, hor. 1 - 2 | m2 | 1494 |  | 0 |  |  |  | základní |  | 0 | 0 | 0 | 0 | 0 | 4 | K | 1 | ROZPOCET | 0 | 0 | 0 | 0 | 0 | 1 | 0 | 4 | 1451409460
| PP |  | Založení záhonu v rovině/svah 1 : 5, hor. 1 - 2 | [15 empty] | PP | 1
| P |  | Poznámka k položce: D:200 H:31 I:3 J:3 K:103 L:153 M:56 N:131 O:21 Q:316 R:175 S:56 X:233 AD:13 | [15 empty] | P | 1
22 | K | 183205131R00 | Založení záhonu na svahu 1 : 2, hor. 1 - 2 | m2 | 2076 |  | 0 |  |  |  | základní |  | 0 | 0 | 0 | 0 | 0 | 4 | K | 1 | ROZPOCET | 0 | 0 | 0 | 0 | 0 | 1 | 0 | 4 | 386449415
| PP |  | Založení záhonu na svahu 1 : 2, hor. 1 - 2 | [15 empty] | PP | 1
| P |  | Poznámka k položce: A:490 B:170 C:221 E:58 F:43 G:124 P:10 T:68 U:101 V:60 W:384 Y:287 Z:12 AA:18 AB:20 AC:10 | [15 empty] | P | 1
23 | K | 183403153R00 | Obdělání půdy hrabáním, v rovině, záhony | m2 | 1494 |  | 0 |  |  |  | základní |  | 0 | 0 | 0 | 0 | 0 | 4 | K | 1 | ROZPOCET | 0 | 0 | 0 | 0 | 0 | 1 | 0 | 4 | -2129120092
| PP |  | Obdělání půdy hrabáním, v rovině, záhony | [15 empty] | PP | 1
| P |  | Poznámka k položce: D:200 H:31 I:3 J:3 K:103 L:153 M:56 N:131 O:21 Q:316 R:175 S:56 X:233 AD:13 | [15 empty] | P | 1
24 | K | 183403253R00 | Obdělání půdy hrabáním, na svahu 1:2 | m2 | 2076 |  | 0 |  |  |  | základní |  | 0 | 0 | 0 | 0 | 0 | 4 | K | 1 | ROZPOCET | 0 | 0 | 0 | 0 | 0 | 1 | 0 | 4 | -96382552
| PP |  | Obdělání půdy hrabáním, na svahu 1:2 | [15 empty] | PP | 1
| P |  | Poznámka k položce: A:490 B:170 C:221 E:58 F:43 G:124 P:10 T:68 U:101 V:60 W:384 Y:287 Z:12 AA:18 AB:20 AC:10 | [15 empty] | P | 1
25 | K | 183403114R00 | Obdělání půdy kultivátorováním v rovině | m2 | 1494 |  | 0 |  |  |  | základní |  | 0 | 0 | 0 | 0 | 0 | 4 | K | 1 | ROZPOCET | 0 | 0 | 0 | 0 | 0 | 1 | 0 | 4 | 1601604662
| PP |  | Obdělání půdy kultivátorováním v rovině | [15 empty] | PP | 1
| P |  | Poznámka k položce: D:200 H:31 I:3 J:3 K:103 L:153 M:56 N:131 O:21 Q:316 R:175 S:56 X:233 AD:13 | [15 empty] | P | 1
26 | K | 183403115R00 | Obdělání půdy kultivátorováním na svahu 1:2 | m2 | 2076 |  | 0 |  |  |  | základní |  | 0 | 0 | 0 | 0 | 0 | 4 | K | 1 | ROZPOCET | 0 | 0 | 0 | 0 | 0 | 1 | 0 | 4 | 158836051
| PP |  | Obdělání půdy kultivátorováním na svahu 1:2 | [15 empty] | PP | 1
| P |  | Poznámka k položce: A:490 B:170 C:221 E:58 F:43 G:124 P:10 T:68 U:101 V:60 W:384 Y:287 Z:12 AA:18 AB:20 AC:10 | [15 empty] | P | 1
27 | K | 183403131R00 | Obdělání půdy rytím do 20 cm hor. 1 až 2, v rovině, 30% plochy | m2 | 448.2 |  | 0 |  |  |  | základní |  | 0 | 0 | 0 | 0 | 0 | 4 | K | 1 | ROZPOCET | 0 | 0 | 0 | 0 | 0 | 1 | 0 | 4 | 1970458618
| PP |  | Obdělání půdy rytím do 20 cm hor. 1 až 2, v rovině, 30% plochy | [15 empty] | PP | 1
| P |  | Poznámka k položce: 1494*0,3 | [15 empty] | P | 1
28 | K | 183403231R00 | Obdělání půdy rytím do 20 cm hor. 1 až 2, svah 1:2, 30% plochy | m2 | 622.8 |  | 0 |  |  |  | základní |  | 0 | 0 | 0 | 0 | 0 | 4 | K | 1 | ROZPOCET | 0 | 0 | 0 | 0 | 0 | 1 | 0 | 4 | 56964091
| PP |  | Obdělání půdy rytím do 20 cm hor. 1 až 2, svah 1:2, 30% plochy | [15 empty] | PP | 1
| P |  | Poznámka k položce: 2076*0,3 | [15 empty] | P | 1
29 | K | 182911121R00 | Zpevnění svahu do 1 : 1 prkny v hornině 1 až 4, haťě, půlkuláče D min.8 cm, impregnované | m2 | 2337 |  | 0 |  |  |  | základní |  | 0 | 0 | 0 | 0 | 0 | 4 | K | 1 | ROZPOCET | 0 | 0 | 0 | 0 | 0 | 1 | 0 | 4 | 494267258
| PP |  | Zpevnění svahu do 1 : 1 prkny v hornině 1 až 4, haťě, půlkuláče D min.8 cm, impregnované | [15 empty] | PP | 1
30 | K | 183101111R00 | Hloub. jamek bez výměny půdy do 0,01 m3, svah 1:5 | kus | 14409 |  | 0 |  |  |  | základní |  | 0 | 0 | 0 | 0 | 0 | 4 | K | 1 | ROZPOCET | 0 | 0 | 0 | 0 | 0 | 1 | 0 | 4 | 1246872738
| PP |  | Hloub. jamek bez výměny půdy do 0,01 m3, svah 1:5 | [15 empty] | PP | 1
| P |  | Poznámka k položce: trvalky svah:14409 | [15 empty] | P | 1
31 | K | 183102131R00 | Hloub. jamek bez výměny půdy do 0,01 m3, svah 1:2 | kus | 9449 |  | 0 |  |  |  | základní |  | 0 | 0 | 0 | 0 | 0 | 4 | K | 1 | ROZPOCET | 0 | 0 | 0 | 0 | 0 | 1 | 0 | 4 | -1654673735
| PP |  | Hloub. jamek bez výměny půdy do 0,01 m3, svah 1:2 | [15 empty] | PP | 1
| P |  | Poznámka k položce: trvalky rovina:9449 | [15 empty] | P | 1
32 | K | 183204112R00 | Výsadba trvalek | kus | 23858 |  | 0 |  |  |  | základní |  | 0 | 0 | 0 | 0 | 0 | 4 | K | 1 | ROZPOCET | 0 | 0 | 0 | 0 | 0 | 1 | 0 | 4 | 987756157
| PP |  | Výsadba trvalek | [15 empty] | PP | 1
| P |  | Poznámka k položce: Aster divaricatus:300 Aster ericoides 'Esther':92 Aster ericoides 'Schneetanne':22 Anemone hupehensis 'Praecox':139 Anemone japonica 'Honorine Jobert':164 Alchemilla mollis:468 Aster macrophyllus 'Twilight':136 Aconitum napellus 'Album':87 Anemone sylvestris:3887 Aquilegia vulgaris 'Alba':113 Aquilegia vulgaris:284 Bergenia cordifolia:400 Brunnera macrophylla:479 Carex pendula:27 Dryopteris erythrosora:75 Dryopteris filix-mas:83 Digitalis purpurea 'Alba':118 Digitalis purpurea:76 Dicentra spectabilis:133 Geranium x cantabrigiense 'Biokovo':1347 Geranium macrorrhizum:329 Geranium x oxonianum 'Claridge Druce':216 Galium odoratum:706 Geranium 'Tiny Monster':281 Helleborus foetidus:184 Hedera helix:2762 Hosta 'Honeybells':57 Helleborus niger 'Praecox':110 Hosta ventricosa:249 Lamium galeobdolon 'Florentinum':286 Lysimachia nummularia:34 Luzula sylvatica:289 Matteuccia struthiopteris:484 Polygonatum odoratum:461 Pulmonaria officinalis:1190 Polystichum setiferum:538 Rodgersia aesculifolia:46 Rodgersia pinnata:32 Sesleria autumnalis:830 Vinca minor:5782 Viola odorata:562 | [15 empty] | P | 1
33 | K | R.1 | Trvalka, okrasné trávy, K9, kontejner K9 | ks | 23858 |  | 0 |  |  |  | základní |  | 0 | 0 | 0 | 0 | 0 | 4 | K | 1 | ROZPOCET | 0 | 0 | 0 | 0 | 0 | 1 | 0 | 4 | 513288378
| PP |  | Trvalka, okrasné trávy, K9, kontejner K9 | [15 empty] | PP | 1
| P |  | Poznámka k položce: Aster divaricatus:300 Aster ericoides 'Esther':92 Aster ericoides 'Schneetanne':22 Anemone hupehensis 'Praecox':139 Anemone japonica 'Honorine Jobert':164 Alchemilla mollis:468 Aster macrophyllus 'Twilight':136 Aconitum napellus 'Album':87 Anemone sylvestris:3887 Aquilegia vulgaris 'Alba':113 Aquilegia vulgaris:284 Bergenia cordifolia:400 Brunnera macrophylla:479 Carex pendula:27 Dryopteris erythrosora:75 Dryopteris filix-mas:83 Digitalis purpurea 'Alba':118 Digitalis purpurea:76 Dicentra spectabilis:133 Geranium x cantabrigiense 'Biokovo':1347 Geranium macrorrhizum:329 Geranium x oxonianum 'Claridge Druce':216 Galium odoratum:706 Geranium 'Tiny Monster':281 Helleborus foetidus:184 Hedera helix:2762 Hosta 'Honeybells':57 Helleborus niger 'Praecox':110 Hosta ventricosa:249 Lamium galeobdolon 'Florentinum':286 Lysimachia nummularia:34 Luzula sylvatica:289 Matteuccia struthiopteris:484 Polygonatum odoratum:461 Pulmonaria officinalis:1190 Polystichum setiferum:538 Rodgersia aesculifolia:46 Rodgersia pinnata:32 Sesleria autumnalis:830 Vinca minor:5782 Viola odorata:562 | [15 empty] | P | 1
34 | K | 183204113R00 | Výsadba cibulí nebo hlíz | kus | 29215 |  | 0 |  |  |  | základní |  | 0 | 0 | 0 | 0 | 0 | 4 | K | 1 | ROZPOCET | 0 | 0 | 0 | 0 | 0 | 1 | 0 | 4 | 387551533
| PP |  | Výsadba cibulí nebo hlíz | [15 empty] | PP | 1
| P |  | Poznámka k položce: Corydalis solida (nepravidelné rozmístění):2475 Eranthis hyemalis (nepravidelně do hnízd):2475 Muscari armeniacum (nepravidelně do hnízd):5730 Narcissus cyclamineus 'Jetfire' (nepravidelně do hnízd):4600 Ornithogalum nutans (nepravidelně do hnízd):5730 Puschkinia scilloides (nepravidelně do hnízd):5730 Scilla siberica (nepravidelně do hnízd):2475 | [15 empty] | P | 1
35 | K | R.2 | Cibuloviny | ks | 29215 |  | 0 |  |  |  | základní |  | 0 | 0 | 0 | 0 | 0 | 4 | K | 1 | ROZPOCET | 0 | 0 | 0 | 0 | 0 | 1 | 0 | 4 | 1808183802
| PP |  | Cibuloviny | [15 empty] | PP | 1
| P |  | Poznámka k položce: Corydalis solida (nepravidelné rozmístění):2475 Eranthis hyemalis (nepravidelně do hnízd):2475 Muscari armeniacum (nepravidelně do hnízd):5730 Narcissus cyclamineus 'Jetfire' (nepravidelně do hnízd):4600 Ornithogalum nutans (nepravidelně do hnízd):5730 Puschkinia scilloides (nepravidelně do hnízd):5730 Scilla siberica (nepravidelně do hnízd):2475 | [15 empty] | P | 1
36 | K | 184102114R00 | Výsadba dřevin s balem D do 50 cm, v rovině | kus | 354 |  | 0 |  |  |  | základní |  | 0 | 0 | 0 | 0 | 0 | 4 | K | 1 | ROZPOCET | 0 | 0 | 0 | 0 | 0 | 1 | 0 | 4 | -1978462394
| PP |  | Výsadba dřevin s balem D do 50 cm, v rovině | [15 empty] | PP | 1
37 | K | 184102124R00 | Výsadba dřevin s balem D do 50 cm, na svahu 1:2 | kus | 706 |  | 0 |  |  |  | základní |  | 0 | 0 | 0 | 0 | 0 | 4 | K | 1 | ROZPOCET | 0 | 0 | 0 | 0 | 0 | 1 | 0 | 4 | 538879899
| PP |  | Výsadba dřevin s balem D do 50 cm, na svahu 1:2 | [15 empty] | PP | 1
38 | K | 183101113R00 | Hloub. jamek bez výměny půdy do 0,05 m3, svah 1:5 | kus | 354 |  | 0 |  |  |  | základní |  | 0 | 0 | 0 | 0 | 0 | 4 | K | 1 | ROZPOCET | 0 | 0 | 0 | 0 | 0 | 1 | 0 | 4 | 742218042
| PP |  | Hloub. jamek bez výměny půdy do 0,05 m3, svah 1:5 | [15 empty] | PP | 1
39 | K | 183102133R00 | Hloub. jamek bez výměny půdy do 0,05 m3, svah 1:2 | kus | 706 |  | 0 |  |  |  | základní |  | 0 | 0 | 0 | 0 | 0 | 4 | K | 1 | ROZPOCET | 0 | 0 | 0 | 0 | 0 | 1 | 0 | 4 | -1110236724
| PP |  | Hloub. jamek bez výměny půdy do 0,05 m3, svah 1:2 | [15 empty] | PP | 1
40 | K | 3 | Keř kontejnerovaný dle PD | ks | 1060 |  | 0 |  |  |  | základní |  | 0 | 0 | 0 | 0 | 0 | 4 | K | 1 | ROZPOCET | 0 | 0 | 0 | 0 | 0 | 1 | 0 | 4 | 700947080
| PP |  | Keř kontejnerovaný dle PD | [15 empty] | PP | 1
| P |  | Poznámka k položce: Cornus sanguinea:38 Hydrangea arborescens 'Annabelle':303 Hydrangea aspera 'Macrophylla':13 Hydrangea paniculata 'Vanilla Fraise':72 Philadelphus 'Belle Etoile':33 Parthenocissus tricuspidata 'Veitchii':11 Spiraea cinerea 'Grefsheim':54 Symphoricarpos chenaultii 'Hancock':477 Taxus baccata 'Repandens':59 | [15 empty] | P | 1
41 | K | 183101115R00 | Hloub. jamek bez výměny půdy do 0,4 m3, svah 1:5 | kus | 85 |  | 0 |  |  |  | základní |  | 0 | 0 | 0 | 0 | 0 | 4 | K | 1 | ROZPOCET | 0 | 0 | 0 | 0 | 0 | 1 | 0 | 4 | -375833293
| PP |  | Hloub. jamek bez výměny půdy do 0,4 m3, svah 1:5 | [15 empty] | PP | 1
| P |  | Poznámka k položce: Acer campestre:1 Aesculus hippocastanum:3 Acer pseudoplatanus:6 Betula pendula:5 Fagus sylvatica:3 Platanus acerifolia:3 Prunus avium 'Plena':5 Prunus padus:3 Pinus sylvestris:1 Quercus robur:4 Tilia cordata:1 Amelanchier 'Ballerina':9 Cornus kousa 'Kreuzdame':3 Cornus mas:7 Hamamelis intermedia 'Arnold Promise':3 Hamamelis virginiana:3 Magnolia stellata:3 Philadelphus coronarius:3 Syringa vulg. 'Mme. Lemoine':2 Syringa vulgaris:8 Viburnum opulus 'Roseum':3 Viburnum plicatum 'Mariesii':2 Viburnum 'Pragense':4 | [15 empty] | P | 1
42 | K | 184102115R00 | Výsadba dřevin s balem D do 60 cm, v rovině | kus | 85 |  | 0 |  |  |  | základní |  | 0 | 0 | 0 | 0 | 0 | 4 | K | 1 | ROZPOCET | 0 | 0 | 0 | 0 | 0 | 1 | 0 | 4 | 29061981
| PP |  | Výsadba dřevin s balem D do 60 cm, v rovině | [15 empty] | PP | 1
43 | K | Pol2 | Výchovný řez po výsadbě | ks | 85 |  | 0 |  |  |  | základní |  | 0 | 0 | 0 | 0 | 0 | 4 | K | 1 | ROZPOCET | 0 | 0 | 0 | 0 | 0 | 1 | 0 | 4 | -1362321165
| PP |  | Výchovný řez po výsadbě | [15 empty] | PP | 1
44 | K | R.3 | Strom balový dle PD | ks | 35 |  | 0 |  |  |  | základní |  | 0 | 0 | 0 | 0 | 0 | 4 | K | 1 | ROZPOCET | 0 | 0 | 0 | 0 | 0 | 1 | 0 | 4 | -815793532
| PP |  | Strom balový dle PD | [15 empty] | PP | 1
| P |  | Poznámka k položce: Acer campestre:1 Aesculus hippocastanum:3 Acer pseudoplatanus:6 Betula pendula:5 Fagus sylvatica:3 Platanus acerifolia:3 Prunus avium 'Plena':5 Prunus padus:3 Pinus sylvestris:1 Quercus robur:4 Tilia cordata:1 | [15 empty] | P | 1
45 | K | 4 | Keř balový solitérní dle PD, vel. 125/150 cm, bal | ks | 50 |  | 0 |  |  |  | základní |  | 0 | 0 | 0 | 0 | 0 | 4 | K | 1 | ROZPOCET | 0 | 0 | 0 | 0 | 0 | 1 | 0 | 4 | -521936423
| PP |  | Keř balový solitérní dle PD, vel. 125/150 cm, bal | [15 empty] | PP | 1
| P |  | Poznámka k položce: mulčování součástí výměry záhonů Amelanchier 'Ballerina':9 Cornus kousa 'Kreuzdame':3 Cornus mas:7 Hamamelis intermedia 'Arnold Promise':3 Hamamelis virginiana:3 Magnolia stellata:3 Philadelphus coronarius:3 Syringa vulg. 'Mme. Lemoine':2 Syringa vulgaris:8 Viburnum opulus 'Roseum':3 Viburnum plicatum 'Mariesii':2 Viburnum 'Pragense':4 | [15 empty] | P | 1
46 | K | 184202112R00 | Ukotvení dřeviny kůly D do 10 cm, dl. do 3 m | kus | 35 |  | 0 |  |  |  | základní |  | 0 | 0 | 0 | 0 | 0 | 4 | K | 1 | ROZPOCET | 0 | 0 | 0 | 0 | 0 | 1 | 0 | 4 | 290605830
| PP |  | Ukotvení dřeviny kůly D do 10 cm, dl. do 3 m | [15 empty] | PP | 1
47 | K | 60850016R | Kůl vyvazovací impregnovaný 250 x 8 cm | kus | 105 |  | 0 |  |  |  | základní |  | 0 | 0 | 0 | 0 | 0 | 4 | K | 1 | ROZPOCET | 0 | 0 | 0 | 0 | 0 | 1 | 0 | 4 | -1408351485
| PP |  | Kůl vyvazovací impregnovaný 250 x 8 cm | [15 empty] | PP | 1
| P |  | Poznámka k položce: 35*3 | [15 empty] | P | 1
48 | K | 60850030R | Příčka spojovací ke kůlům impregnovaná 50 x 8 cm, 12 ks/strom, 3x3 u báze, 3x1 horní | kus | 420 |  | 0 |  |  |  | základní |  | 0 | 0 | 0 | 0 | 0 | 4 | K | 1 | ROZPOCET | 0 | 0 | 0 | 0 | 0 | 1 | 0 | 4 | -171161991
| PP |  | Příčka spojovací ke kůlům impregnovaná 50 x 8 cm, 12 ks/strom, 3x3 u báze, 3x1 horní | [15 empty] | PP | 1
| P |  | Poznámka k položce: 35*12 | [15 empty] | P | 1
49 | K | Pol3 | Spojovací materiál , hřebíky, spony | kpl | 35 |  | 0 |  |  |  | základní |  | 0 | 0 | 0 | 0 | 0 | 4 | K | 1 | ROZPOCET | 0 | 0 | 0 | 0 | 0 | 1 | 0 | 4 | -818287458
| PP |  | Spojovací materiál , hřebíky, spony | [15 empty] | PP | 1
50 | K | 2 | Zhotovení závlahové mísy | ks | 35 |  | 0 |  |  |  | základní |  | 0 | 0 | 0 | 0 | 0 | 4 | K | 1 | ROZPOCET | 0 | 0 | 0 | 0 | 0 | 1 | 0 | 4 | -180257754
| PP |  | Zhotovení závlahové mísy | [15 empty] | PP | 1
51 | K | 184921093R00 | Mulčování rostlin tl. do 0,1 m rovina | m2 | 1529 |  | 0 |  |  |  | základní |  | 0 | 0 | 0 | 0 | 0 | 4 | K | 1 | ROZPOCET | 0 | 0 | 0 | 0 | 0 | 1 | 0 | 4 | 1109222140
| PP |  | Mulčování rostlin tl. do 0,1 m rovina | [15 empty] | PP | 1
| P |  | Poznámka k položce: záhony:1494 stromy:35 | [15 empty] | P | 1
52 | K | 184921094R00 | Mulčování rostlin tl. do 0,1 m, svah do 1:2 | m2 | 2076 |  | 0 |  |  |  | základní |  | 0 | 0 | 0 | 0 | 0 | 4 | K | 1 | ROZPOCET | 0 | 0 | 0 | 0 | 0 | 1 | 0 | 4 | 1778603720
| PP |  | Mulčování rostlin tl. do 0,1 m, svah do 1:2 | [15 empty] | PP | 1
53 | K | 10391100R | Kůra mulčovací VL | m3 | 360.5 |  | 0 |  |  |  | základní |  | 0 | 0 | 0 | 0 | 0 | 4 | K | 1 | ROZPOCET | 0 | 0 | 0 | 0 | 0 | 1 | 0 | 4 | -263616537
| PP |  | Kůra mulčovací VL | [15 empty] | PP | 1
| P |  | Poznámka k položce: (1494+2076+35)*0,1 | [15 empty] | P | 1
54 | K | 185804312R00 | Zalití rostlin vodou plochy nad 20 m2 | m3 | 100 |  | 0 |  |  |  | základní |  | 0 | 0 | 0 | 0 | 0 | 4 | K | 1 | ROZPOCET | 0 | 0 | 0 | 0 | 0 | 1 | 0 | 4 | -2108342494
| PP |  | Zalití rostlin vodou plochy nad 20 m2 | [15 empty] | PP | 1
55 | K | 185851111R00 | Dovoz vody pro zálivku rostlin do 6 km | m3 | 100 |  | 0 |  |  |  | základní |  | 0 | 0 | 0 | 0 | 0 | 4 | K | 1 | ROZPOCET | 0 | 0 | 0 | 0 | 0 | 1 | 0 | 4 | -1325970019
| PP |  | Dovoz vody pro zálivku rostlin do 6 km | [15 empty] | PP | 1
56 | K | 5 | Vytyčení výsadeb dle PD | ks | 25003 |  | 0 |  |  |  | základní |  | 0 | 0 | 0 | 0 | 0 | 4 | K | 1 | ROZPOCET | 0 | 0 | 0 | 0 | 0 | 1 | 0 | 4 | 1579818202
| PP |  | Vytyčení výsadeb dle PD | [15 empty] | PP | 1
| P |  | Poznámka k položce: trvalky:23858 keře:1060 stromy:85 | [15 empty] | P | 1
| D | 99 | Staveništní přesun hmot |  |  |  | 0 | [5 empty] | 0 |  | 0 |  | 0 | 1 | D | 0 | ROZPOCET | [6 empty] | 0
57 | K | 998231311R00 | Přesun hmot pro sadovnické a krajin. úpravy do 5km | t | 555 |  | 0 |  |  |  | základní |  | 0 | 0 | 0 | 0 | 0 | 4 | K | 1 | ROZPOCET | 0 | 0 | 0 | 0 | 0 | 1 | 0 | 4 | 585294040
| PP |  | Přesun hmot pro sadovnické a krajin. úpravy do 5km | [15 empty] | PP | 1

## Objekt3 - Oplocení
[9 empty] | >> skryté sloupce << | [9 empty] | {7281a109-add3-425b-af3b-7ea81c9e5772}
2
| KRYCÍ LIST SOUPISU PRACÍ | [8 empty] | v --- níže se nacházejí doplnkové a pomocné údaje k sestavám --- v | [8 empty] | False
Stavba:
Městský park -Děkanská zahrada Pelhřimov - kompletní provedení
Objekt:
SO01 - Městský park - Děkanská zahrada Pelhřimov
Soupis:
UZN - Uznatelné náklady
Úroveň 4:
Objekt3 - Oplocení
| KSO: |  |  |  |  | CC-CZ:
| Místo: |  |  |  |  | Datum: | 5. 12. 2024
| Zadavatel: |  |  |  |  | IČ:
DIČ:
| Uchazeč: |  |  |  |  | IČ: | Vyplň údaj
|  | Vyplň údaj |  |  |  | DIČ: | Vyplň údaj
| Projektant: |  |  |  |  | IČ:
DIČ:
| Zpracovatel: |  |  |  |  | IČ:
DIČ:
Poznámka:
| Cena bez DPH | [5 empty] | 0
|  |  | Základ daně |  |  | Sazba daně | Výše daně
| DPH | základní | 0 |  |  | 21% | 0
|  | snížená | 0 |  |  | 12% | 0
|  | zákl. přenesená | 0 |  |  | 21% | 0
|  | sníž. přenesená | 0 |  |  | 12% | 0
|  | nulová | 0 |  |  | 0% | 0
| Cena s DPH |  |  | v | CZK |  | 0
| Projektant |  |  | Zpracovatel
| Datum a podpis: |  | Razítko | Datum a podpis: |  |  | Razítko
| Objednavatel |  |  | Uchazeč
| Datum a podpis: |  | Razítko | Datum a podpis: |  |  | Razítko
REKAPITULACE ČLENĚNÍ SOUPISU PRACÍ
Stavba:
Městský park -Děkanská zahrada Pelhřimov - kompletní provedení
Objekt:
SO01 - Městský park - Děkanská zahrada Pelhřimov
Soupis:
UZN - Uznatelné náklady
Úroveň 4:
Objekt3 - Oplocení
Místo: | [5 empty] | Datum: | 5. 12. 2024
Zadavatel: | [5 empty] | Projektant:
Uchazeč: |  |  | Vyplň údaj |  |  | Zpracovatel:
Kód dílu - Popis | [6 empty] | Cena celkem [CZK]
Náklady ze soupisu prací | [6 empty] | 0 | [12 empty] | -1
| 1 - Zemní práce | [5 empty] | 0
| 2 - Základy,zvláštní zakládání | [5 empty] | 0
| 3 - Svislé a kompletní konstrukce | [5 empty] | 0
| 62 - Upravy povrchů vnější | [5 empty] | 0
| 96 - Bourání konstrukcí | [5 empty] | 0
| 767 - Konstrukce zámečnické | [5 empty] | 0
| 783 - Nátěry | [5 empty] | 0
SOUPIS PRACÍ
Stavba:
Městský park -Děkanská zahrada Pelhřimov - kompletní provedení
Objekt:
SO01 - Městský park - Děkanská zahrada Pelhřimov
Soupis:
UZN - Uznatelné náklady
Úroveň 4:
Objekt3 - Oplocení
Místo: | [5 empty] | Datum: | 5. 12. 2024
Zadavatel: | [5 empty] | Projektant:
Uchazeč: |  |  | Vyplň údaj |  |  | Zpracovatel:
PČ | Typ | Kód | Popis | MJ | Množství | J.cena [CZK] | Cena celkem [CZK] | Cenová soustava |  |  | DPH | J. Nh [h] | Nh celkem [h] | J. hmotnost [t] | Hmotnost celkem [t] | J. suť [t] | Suť Celkem [t]
Náklady soupisu celkem | [6 empty] | 0 | [5 empty] | 0 |  | 0 |  | 0 |  | D | -1 | [10 empty] | 0
| D | 1 | Zemní práce |  |  |  | 0 | [5 empty] | 0 |  | 0 |  | 0 | 1 | D | 0 |  |  |  | ROZPOCET | [6 empty] | 0
1 | K | 1 | Instalace plotových dílců dřevěných, na připravené rygle, vč. ryglí , min. spára | ks | 34 |  | 0 |  |  |  | základní |  | 0 | 0 | 0 | 0 | 0 | 4 | K | 1 |  |  |  | ROZPOCET | 0 | 0 | 0 | 0 | 0 | 1 | 0 | 4 | 372659752
| PP |  | Instalace plotových dílců dřevěných, na připravené rygle, vč. ryglí , min. spára | [15 empty] | PP | 1
2 | K | 2 | Spojovací materiál | kpl | 1 |  | 0 |  |  |  | základní |  | 0 | 0 | 0 | 0 | 0 | 4 | K | 1 |  |  |  | ROZPOCET | 0 | 0 | 0 | 0 | 0 | 1 | 0 | 4 | -353910903
| PP |  | Spojovací materiál | [15 empty] | PP | 1
| D | 2 | Základy,zvláštní zakládání |  |  |  | 0 | [5 empty] | 0 |  | 0 |  | 0 | 1 | D | 0 |  |  |  | ROZPOCET | [6 empty] | 0
3 | K | 289903122R00 | Vysekání spár nad 3 cm zdiva z lom.kamene střed. | m2 | 53.633 |  | 0 |  |  |  | základní |  | 0 | 0 | 0 | 0 | 0 | 4 | K | 1 |  |  |  | ROZPOCET | 0 | 0 | 0 | 0 | 0 | 1 | 0 | 4 | 2109951313
| PP |  | Vysekání spár nad 3 cm zdiva z lom.kamene střed. | [15 empty] | PP | 1
4 | K | 274310020RAA | Základový pas z betonu C 12/15, bednění, štěrkopískový podklad 10 cm | m3 | 44.543 |  | 0 |  |  |  | základní |  | 0 | 0 | 0 | 0 | 0 | 4 | K | 1 |  |  |  | ROZPOCET | 0 | 0 | 0 | 0 | 0 | 1 | 0 | 4 | -1706472655
| PP |  | Základový pas z betonu C 12/15, bednění, štěrkopískový podklad 10 cm | [15 empty] | PP | 1
| D | 3 | Svislé a kompletní konstrukce |  |  |  | 0 | [5 empty] | 0 |  | 0 |  | 0 | 1 | D | 0 |  |  |  | ROZPOCET | [6 empty] | 0
5 | K | 345311105R00 | Zídky z betonu prostého proklád. C 16/20 | m3 | 1.812 |  | 0 |  |  |  | základní |  | 0 | 0 | 0 | 0 | 0 | 4 | K | 1 |  |  |  | ROZPOCET | 0 | 0 | 0 | 0 | 0 | 1 | 0 | 4 | -1101591663
| PP |  | Zídky z betonu prostého proklád. C 16/20 | [15 empty] | PP | 1
| P |  | Poznámka k položce: oprava koruny kamenných soklů - pouze v případě nutnosti | [15 empty] | P | 1
6 | K | 311200001RA0 | Zdivo z kamene, lícované, spárované | m3 | 5.91 |  | 0 |  |  |  | základní |  | 0 | 0 | 0 | 0 | 0 | 4 | K | 1 |  |  |  | ROZPOCET | 0 | 0 | 0 | 0 | 0 | 1 | 0 | 4 | 1227959381
| PP |  | Zdivo z kamene, lícované, spárované | [15 empty] | PP | 1
| VV |  | 49,25*0,3*0,4 |  | 5.91 | [13 empty] | VV | 1 | 2 | True | 0 | ROZPOCET
| VV |  | Součet |  | 5.91 | [13 empty] | VV | 1 | 4 | True | 1 | ROZPOCET
7 | K | 311320020RAA | Zdi nadzákladové ŽB z betonu C 12/15, tl. 30 cm, oboustranné bednění, výztuž 90 kg/m3 | m2 | 8.962 |  | 0 |  |  |  | základní |  | 0 | 0 | 0 | 0 | 0 | 4 | K | 1 |  |  |  | ROZPOCET | 0 | 0 | 0 | 0 | 0 | 1 | 0 | 4 | -639477016
| PP |  | Zdi nadzákladové ŽB z betonu C 12/15, tl. 30 cm, oboustranné bednění, výztuž 90 kg/m3 | [15 empty] | PP | 1
| VV |  | 74,68*0,4*0,3 |  | 8.962 | [13 empty] | VV | 1 | 2 | True | 0 | ROZPOCET
| VV |  | Součet |  | 8.962 | [13 empty] | VV | 1 | 4 | True | 1 | ROZPOCET
8 | K | 338171112R00 | Osazení sloupků plot.ocelových do 2 m,zabet.C25/30 | kus | 35 |  | 0 |  |  |  | základní |  | 0 | 0 | 0 | 0 | 0 | 4 | K | 1 |  |  |  | ROZPOCET | 0 | 0 | 0 | 0 | 0 | 1 | 0 | 4 | -1007840370
| PP |  | Osazení sloupků plot.ocelových do 2 m,zabet.C25/30 | [15 empty] | PP | 1
9 | K | 553462122R | Sloupek plotový d 48 mm, h 200 cm, povrch ZN + komaxit, antracit | kus | 35 |  | 0 |  |  |  | základní |  | 0 | 0 | 0 | 0 | 0 | 4 | K | 1 |  |  |  | ROZPOCET | 0 | 0 | 0 | 0 | 0 | 1 | 0 | 4 | -2018638211
| PP |  | Sloupek plotový d 48 mm, h 200 cm, povrch ZN + komaxit, antracit | [15 empty] | PP | 1
10 | K | M | Modřínová plotovka 140 cm, š. 95 mm, tl. 24 mm, Tlak. impregnace | ks | 88.611 |  | 0 |  |  |  | základní |  | 0 | 0 | 0 | 0 | 0 | 4 | K | 1 |  |  |  | ROZPOCET | 0 | 0 | 0 | 0 | 0 | 1 | 0 | 4 | 1669239018
| PP |  | Modřínová plotovka 140 cm, š. 95 mm, tl. 24 mm, Tlak. impregnace | [15 empty] | PP | 1
| VV |  | 74,68/0,95 |  | 78.611 | [13 empty] | VV | 1 | 2 | True | 0 | ROZPOCET
| VV |  | 10 |  | 10 | [13 empty] | VV | 1 | 2 | True | 0 | ROZPOCET
| VV |  | Součet |  | 88.611 | [13 empty] | VV | 1 | 4 | True | 1 | ROZPOCET
| D | 62 | Upravy povrchů vnější |  |  |  | 0 | [5 empty] | 0 |  | 0 |  | 0 | 1 | D | 0 |  |  |  | ROZPOCET | [6 empty] | 0
11 | K | 622100020RA0 | Omítka stěn vnější vápenocem. štuková, složitost 3, 50% | m2 | 84.79 |  | 0 |  |  |  | základní |  | 0 | 0 | 0 | 0 | 0 | 4 | K | 1 |  |  |  | ROZPOCET | 0 | 0 | 0 | 0 | 0 | 1 | 0 | 4 | -1796508622
| PP |  | Omítka stěn vnější vápenocem. štuková, složitost 3, 50% | [15 empty] | PP | 1
12 | K | 627452101R00 | Spárování maltou MCs zapuštěné rovné, zdí z kamene | m2 | 53.633 |  | 0 |  |  |  | základní |  | 0 | 0 | 0 | 0 | 0 | 4 | K | 1 |  |  |  | ROZPOCET | 0 | 0 | 0 | 0 | 0 | 1 | 0 | 4 | -229069755
| PP |  | Spárování maltou MCs zapuštěné rovné, zdí z kamene | [15 empty] | PP | 1
| D | 96 | Bourání konstrukcí |  |  |  | 0 | [5 empty] | 0 |  | 0 |  | 0 | 1 | D | 0 |  |  |  | ROZPOCET | [6 empty] | 0
13 | K | 965042141RT1 | Bourání mazanin betonových tl. 10 cm, nad 4 m2, ručně tl. mazaniny 5 - 8 cm, koruna oploceni | m3 | 1.073 |  | 0 |  |  |  | základní |  | 0 | 0 | 0 | 0 | 0 | 4 | K | 1 |  |  |  | ROZPOCET | 0 | 0 | 0 | 0 | 0 | 1 | 0 | 4 | -1343883127
| PP |  | Bourání mazanin betonových tl. 10 cm, nad 4 m2, ručně tl. mazaniny 5 - 8 cm, koruna oploceni | [15 empty] | PP | 1
| P |  | Poznámka k položce: pouze v případě nutnosti | [15 empty] | P | 1
| D | 767 | Konstrukce zámečnické |  |  |  | 0 | [5 empty] | 0 |  | 0 |  | 0 | 2 | D | 0 |  |  |  | ROZPOCET | [6 empty] | 0
14 | K | 767914830R00 | Demontáž oplocení rámového H do 2 m | m | 71.51 |  | 0 |  |  |  | základní |  | 0 | 0 | 0 | 0 | 0 | 16 | K | 1 |  |  |  | ROZPOCET | 0 | 0 | 0 | 0 | 0 | 1 | 0 | 16 | -838128249
| PP |  | Demontáž oplocení rámového H do 2 m | [15 empty] | PP | 1
15 | K | 767915120R00 | Montáž oplocení průběž. z profilové oceli do 30 kg | m | 71.51 |  | 0 |  |  |  | základní |  | 0 | 0 | 0 | 0 | 0 | 16 | K | 1 |  |  |  | ROZPOCET | 0 | 0 | 0 | 0 | 0 | 1 | 0 | 16 | -1034823489
| PP |  | Montáž oplocení průběž. z profilové oceli do 30 kg | [15 empty] | PP | 1
16 | K | 767914120R00 | Montáž oplocení rámového H do 1,5 m | m | 71.51 |  | 0 |  |  |  | základní |  | 0 | 0 | 0 | 0 | 0 | 16 | K | 1 |  |  |  | ROZPOCET | 0 | 0 | 0 | 0 | 0 | 1 | 0 | 16 | 1280524195
| PP |  | Montáž oplocení rámového H do 1,5 m | [15 empty] | PP | 1
17 | K | R | Oplocení kované, plochá ocel na nosném rámu | kpl | 1 |  | 0 |  |  |  | základní |  | 0 | 0 | 0 | 0 | 0 | 16 | K | 1 |  |  |  | ROZPOCET | 0 | 0 | 0 | 0 | 0 | 1 | 0 | 16 | -627248573
| PP |  | Oplocení kované, plochá ocel na nosném rámu | [15 empty] | PP | 1
| P |  | Poznámka k položce: Počet plotových polí: 35 ks Šířka: 2000 mm Výška: 1500 mm 1. vchodová branka Počet: 2 ks Šířka: 1510 mm Výška: 1500 mm Typ branky: jednokřídlá Elektrický zámek: ne Sloupky k plotovým polím: ocelové 1. vjezdová brána Počet: 1 ks Šířka: 3878 mm Výška: 1800 mm Osa X: 1939 mm Osa Y: 1939 mm Typ branky: dvoukřídlá Automatický pohon: bez pohonu Sloupky k plotovým polím: ocelové | [15 empty] | P | 1
| D | 783 | Nátěry |  |  |  | 0 | [5 empty] | 0 |  | 0 |  | 0 | 2 | D | 0 |  |  |  | ROZPOCET | [6 empty] | 0
18 | K | 783612900R00 | Údržba, nátěr olejový truhlářských výrobků 2x | m2 | 128.88 |  | 0 |  |  |  | základní |  | 0 | 0 | 0 | 0 | 0 | 16 | K | 1 |  |  |  | ROZPOCET | 0 | 0 | 0 | 0 | 0 | 1 | 0 | 16 | 1996813381
| PP |  | Údržba, nátěr olejový truhlářských výrobků 2x | [15 empty] | PP | 1
| VV |  | (24,53+11,81+28,10)*2 |  | 128.88 | [13 empty] | VV | 1 | 2 | True | 0 | ROZPOCET
| VV |  | Součet |  | 128.88 | [13 empty] | VV | 1 | 4 | True | 1 | ROZPOCET
19 | K | 783120014RA0 | Nátěr OK lehkých "C" syntetický, 30 ks sloupků | m2 | 0.168 |  | 0 |  |  |  | základní |  | 0 | 0 | 0 | 0 | 0 | 16 | K | 1 |  |  |  | ROZPOCET | 0 | 0 | 0 | 0 | 0 | 1 | 0 | 16 | -1887371171
| PP |  | Nátěr OK lehkých "C" syntetický, 30 ks sloupků | [15 empty] | PP | 1
20 | K | 783900020RAB | Odstranění nátěrů z kovových doplňkových kostrukcí, opálením, 30 ks plotových sloupků | m2 | 0.168 |  | 0 |  |  |  | základní |  | 0 | 0 | 0 | 0 | 0 | 16 | K | 1 |  |  |  | ROZPOCET | 0 | 0 | 0 | 0 | 0 | 1 | 0 | 16 | -210298701
| PP |  | Odstranění nátěrů z kovových doplňkových kostrukcí, opálením, 30 ks plotových sloupků | [15 empty] | PP | 1

## D.6.3 - Elektroinstalace
[9 empty] | >> skryté sloupce << | [9 empty] | {10ceaed1-6d4c-45cd-9f5c-c5abf3c38f54}
2
| KRYCÍ LIST SOUPISU PRACÍ | [8 empty] | v --- níže se nacházejí doplnkové a pomocné údaje k sestavám --- v | [8 empty] | False
Stavba:
Městský park -Děkanská zahrada Pelhřimov - kompletní provedení
Objekt:
SO01 - Městský park - Děkanská zahrada Pelhřimov
Soupis:
UZN - Uznatelné náklady
Úroveň 3:
D.6.3 - Elektroinstalace
| KSO: |  |  |  |  | CC-CZ:
| Místo: |  |  |  |  | Datum: | 5. 12. 2024
| Zadavatel: |  |  |  |  | IČ:
DIČ:
| Uchazeč: |  |  |  |  | IČ: | Vyplň údaj
|  | Vyplň údaj |  |  |  | DIČ: | Vyplň údaj
| Projektant: |  |  |  |  | IČ:
DIČ:
| Zpracovatel: |  |  |  |  | IČ:
DIČ:
Poznámka:
| Cena bez DPH | [5 empty] | 0
|  |  | Základ daně |  |  | Sazba daně | Výše daně
| DPH | základní | 0 |  |  | 21% | 0
|  | snížená | 0 |  |  | 12% | 0
|  | zákl. přenesená | 0 |  |  | 21% | 0
|  | sníž. přenesená | 0 |  |  | 12% | 0
|  | nulová | 0 |  |  | 0% | 0
| Cena s DPH |  |  | v | CZK |  | 0
| Projektant |  |  | Zpracovatel
| Datum a podpis: |  | Razítko | Datum a podpis: |  |  | Razítko
| Objednavatel |  |  | Uchazeč
| Datum a podpis: |  | Razítko | Datum a podpis: |  |  | Razítko
REKAPITULACE ČLENĚNÍ SOUPISU PRACÍ
Stavba:
Městský park -Děkanská zahrada Pelhřimov - kompletní provedení
Objekt:
SO01 - Městský park - Děkanská zahrada Pelhřimov
Soupis:
UZN - Uznatelné náklady
Úroveň 3:
D.6.3 - Elektroinstalace
Místo: | [5 empty] | Datum: | 5. 12. 2024
Zadavatel: | [5 empty] | Projektant:
Uchazeč: |  |  | Vyplň údaj |  |  | Zpracovatel:
Kód dílu - Popis | [6 empty] | Cena celkem [CZK]
Náklady ze soupisu prací | [6 empty] | 0 | [12 empty] | -1
| DOD - Montáž | [5 empty] | 0
| D1 - 1. Elektroinstalace | [5 empty] | 0
| D2 - 2. Rozvaděče | [5 empty] | 0
| D3 - 3. Ukončení vodičů | [5 empty] | 0
| D4 - 4. Uzemnění | [5 empty] | 0
| D5 - 5. Svítidla | [5 empty] | 0
| D6 - 6. Osvětlení VO | [5 empty] | 0
| D7 - 7. Zemní práce | [5 empty] | 0
| D8 - 8. Optické rozvody | [5 empty] | 0
| D9 - 9. HZS | [5 empty] | 0
| MAT - Dodávka materiálu | [5 empty] | 0
| D1 - 1. Elektroinstalace | [5 empty] | 0
| D2 - 2. Rozvaděče | [5 empty] | 0
| D3 - 3. Ukončení vodičů | [5 empty] | 0
| D4 - 4. Uzemnění | [5 empty] | 0
| D5 - 5. Svítidla | [5 empty] | 0
| D6 - 6. Osvětlení VO | [5 empty] | 0
| D7 - 7. Zemní práce | [5 empty] | 0
| D8 - 8. Optické rozvody | [5 empty] | 0
SOUPIS PRACÍ
Stavba:
Městský park -Děkanská zahrada Pelhřimov - kompletní provedení
Objekt:
SO01 - Městský park - Děkanská zahrada Pelhřimov
Soupis:
UZN - Uznatelné náklady
Úroveň 3:
D.6.3 - Elektroinstalace
Místo: | [5 empty] | Datum: | 5. 12. 2024
Zadavatel: | [5 empty] | Projektant:
Uchazeč: |  |  | Vyplň údaj |  |  | Zpracovatel:
PČ | Typ | Kód | Popis | MJ | Množství | J.cena [CZK] | Cena celkem [CZK] | Cenová soustava |  |  | DPH | J. Nh [h] | Nh celkem [h] | J. hmotnost [t] | Hmotnost celkem [t] | J. suť [t] | Suť Celkem [t]
Náklady soupisu celkem | [6 empty] | 0 | [5 empty] | 0 |  | 0 |  | 0 |  | D | -1 | [7 empty] | 0
| D | DOD | Montáž |  |  |  | 0 | [5 empty] | 0 |  | 0 |  | 0 | 1 | D | 0 | ROZPOCET | [6 empty] | 0
| D | D1 | 1. Elektroinstalace |  |  |  | 0 | [5 empty] | 0 |  | 0 |  | 0 | 1 | D | 1 | ROZPOCET | [6 empty] | 0
1 | K | 1 | Kabel CYKY 4x10 | m | 2 |  | 0 |  |  |  | základní |  | 0 | 0 | 0 | 0 | 0 | 4 | K | 2 | ROZPOCET | 0 | 0 | 0 | 0 | 0 | 1 | 0 | 4 | -985510023
| PP |  | Kabel CYKY 4x10 | [15 empty] | PP | 2
2 | K | 2 | Kabel CYKY 3Jx2,5 | m | 160 |  | 0 |  |  |  | základní |  | 0 | 0 | 0 | 0 | 0 | 4 | K | 2 | ROZPOCET | 0 | 0 | 0 | 0 | 0 | 1 | 0 | 4 | 1071652081
| PP |  | Kabel CYKY 3Jx2,5 | [15 empty] | PP | 2
3 | K | 3 | Kabel CYKY 4Jx16 | m | 280 |  | 0 |  |  |  | základní |  | 0 | 0 | 0 | 0 | 0 | 4 | K | 2 | ROZPOCET | 0 | 0 | 0 | 0 | 0 | 1 | 0 | 4 | -2048028762
| PP |  | Kabel CYKY 4Jx16 | [15 empty] | PP | 2
4 | K | 4 | Kabel CYKY 4Jx25 | m | 2 |  | 0 |  |  |  | základní |  | 0 | 0 | 0 | 0 | 0 | 4 | K | 2 | ROZPOCET | 0 | 0 | 0 | 0 | 0 | 1 | 0 | 4 | 1584617492
| PP |  | Kabel CYKY 4Jx25 | [15 empty] | PP | 2
5 | K | 5 | Kabel CYKY 4Jx50 | m | 2 |  | 0 |  |  |  | základní |  | 0 | 0 | 0 | 0 | 0 | 4 | K | 2 | ROZPOCET | 0 | 0 | 0 | 0 | 0 | 1 | 0 | 4 | -619401653
| PP |  | Kabel CYKY 4Jx50 | [15 empty] | PP | 2
6 | K | 6 | Krabice do vlhka IP68 včetně svorkovnice | ks | 22 |  | 0 |  |  |  | základní |  | 0 | 0 | 0 | 0 | 0 | 4 | K | 2 | ROZPOCET | 0 | 0 | 0 | 0 | 0 | 1 | 0 | 4 | 1327150845
| PP |  | Krabice do vlhka IP68 včetně svorkovnice | [15 empty] | PP | 2
7 | K | 7 | Trubka korugovaná o75 | m | 280 |  | 0 |  |  |  | základní |  | 0 | 0 | 0 | 0 | 0 | 4 | K | 2 | ROZPOCET | 0 | 0 | 0 | 0 | 0 | 1 | 0 | 4 | -1141635920
| PP |  | Trubka korugovaná o75 | [15 empty] | PP | 2
| D | D2 | 2. Rozvaděče |  |  |  | 0 | [5 empty] | 0 |  | 0 |  | 0 | 1 | D | 1 | ROZPOCET | [6 empty] | 0
8 | K | 8 | Rozvaděč měření RE, OCEP P ( 2 měření 3/16A + 3/63A) do výklenku | ks | 1 |  | 0 |  |  |  | základní |  | 0 | 0 | 0 | 0 | 0 | 4 | K | 2 | ROZPOCET | 0 | 0 | 0 | 0 | 0 | 1 | 0 | 4 | -1065324844
| PP |  | Rozvaděč měření RE, OCEP P ( 2 měření 3/16A + 3/63A) do výklenku | [15 empty] | PP | 2
9 | K | 9 | Rozvaděč RS OCEP P dle schéma | ks | 1 |  | 0 |  |  |  | základní |  | 0 | 0 | 0 | 0 | 0 | 4 | K | 2 | ROZPOCET | 0 | 0 | 0 | 0 | 0 | 1 | 0 | 4 | -369599502
| PP |  | Rozvaděč RS OCEP P dle schéma | [15 empty] | PP | 2
10 | K | 10 | Pilíř SP200/NKP1P-C | ks | 1 |  | 0 |  |  |  | základní |  | 0 | 0 | 0 | 0 | 0 | 4 | K | 2 | ROZPOCET | 0 | 0 | 0 | 0 | 0 | 1 | 0 | 4 | 1510615947
| PP |  | Pilíř SP200/NKP1P-C | [15 empty] | PP | 2
11 | K | 11 | Kabel skřín SS300 | ks | 1 |  | 0 |  |  |  | základní |  | 0 | 0 | 0 | 0 | 0 | 4 | K | 2 | ROZPOCET | 0 | 0 | 0 | 0 | 0 | 1 | 0 | 4 | -579501573
| PP |  | Kabel skřín SS300 | [15 empty] | PP | 2
12 | K | 12 | Svorkovnice hl. pospojování | ks | 2 |  | 0 |  |  |  | základní |  | 0 | 0 | 0 | 0 | 0 | 4 | K | 2 | ROZPOCET | 0 | 0 | 0 | 0 | 0 | 1 | 0 | 4 | -116432696
| PP |  | Svorkovnice hl. pospojování | [15 empty] | PP | 2
| D | D3 | 3. Ukončení vodičů |  |  |  | 0 | [5 empty] | 0 |  | 0 |  | 0 | 1 | D | 1 | ROZPOCET | [6 empty] | 0
13 | K | 13 | Ukončení vodičů v rozvaděči – do 5x10 | ks | 6 |  | 0 |  |  |  | základní |  | 0 | 0 | 0 | 0 | 0 | 4 | K | 2 | ROZPOCET | 0 | 0 | 0 | 0 | 0 | 1 | 0 | 4 | -960237083
| PP |  | Ukončení vodičů v rozvaděči – do 5x10 | [15 empty] | PP | 2
14 | K | 14 | Ukončení vodičů v rozvaděči – do 5x35 | ks | 1 |  | 0 |  |  |  | základní |  | 0 | 0 | 0 | 0 | 0 | 4 | K | 2 | ROZPOCET | 0 | 0 | 0 | 0 | 0 | 1 | 0 | 4 | -1894005116
| PP |  | Ukončení vodičů v rozvaděči – do 5x35 | [15 empty] | PP | 2
| D | D4 | 4. Uzemnění |  |  |  | 0 | [5 empty] | 0 |  | 0 |  | 0 | 1 | D | 1 | ROZPOCET | [6 empty] | 0
15 | K | 15 | Vodič FeZn 10 včetně svorek | m | 840 |  | 0 |  |  |  | základní |  | 0 | 0 | 0 | 0 | 0 | 4 | K | 2 | ROZPOCET | 0 | 0 | 0 | 0 | 0 | 1 | 0 | 4 | 2017856443
| PP |  | Vodič FeZn 10 včetně svorek | [15 empty] | PP | 2
16 | K | 16 | Svorka SS | ks | 62 |  | 0 |  |  |  | základní |  | 0 | 0 | 0 | 0 | 0 | 4 | K | 2 | ROZPOCET | 0 | 0 | 0 | 0 | 0 | 1 | 0 | 4 | 477061080
| PP |  | Svorka SS | [15 empty] | PP | 2
17 | K | 17 | SP1 | ks | 32 |  | 0 |  |  |  | základní |  | 0 | 0 | 0 | 0 | 0 | 4 | K | 2 | ROZPOCET | 0 | 0 | 0 | 0 | 0 | 1 | 0 | 4 | 1141433713
| PP |  | SP1 | [15 empty] | PP | 2
18 | K | 18 | Antikorozní nátěr zemního spoje | ks | 80 |  | 0 |  |  |  | základní |  | 0 | 0 | 0 | 0 | 0 | 4 | K | 2 | ROZPOCET | 0 | 0 | 0 | 0 | 0 | 1 | 0 | 4 | 350572930
| PP |  | Antikorozní nátěr zemního spoje | [15 empty] | PP | 2
| D | D5 | 5. Svítidla |  |  |  | 0 | [5 empty] | 0 |  | 0 |  | 0 | 1 | D | 1 | ROZPOCET | [6 empty] | 0
19 | K | 19 | A - Lampa VO - 13.534W, IP65, EVG, DALI, ochrana proti přehřátí, RAL hliník, práškované barvou, PMMA, 3000K, příslušenství | ks | 25 |  | 0 |  |  |  | základní |  | 0 | 0 | 0 | 0 | 0 | 4 | K | 2 | ROZPOCET | 0 | 0 | 0 | 0 | 0 | 1 | 0 | 4 | 1610524961
| PP |  | A - Lampa VO - 13.534W, IP65, EVG, DALI, ochrana proti přehřátí, RAL hliník, práškované barvou, PMMA, 3000K, příslušenství | [15 empty] | PP | 2
20 | K | 20 | B - Lampa VO - svítidlo 25.6W, IP65, EVG, DALI, ochrana proti přehřátí, RAL hliník, práškované barvou, PMMA, 3000K, příslušenství | ks | 2 |  | 0 |  |  |  | základní |  | 0 | 0 | 0 | 0 | 0 | 4 | K | 2 | ROZPOCET | 0 | 0 | 0 | 0 | 0 | 1 | 0 | 4 | -771232984
| PP |  | B - Lampa VO - svítidlo 25.6W, IP65, EVG, DALI, ochrana proti přehřátí, RAL hliník, práškované barvou, PMMA, 3000K, příslušenství | [15 empty] | PP | 2
21 | K | 21 | C - Lampa VO - svítidlo 13.612W, IP65, EVG, DALI, ochrana proti přehřátí, RAL hliník, práškované barvou, PMMA, 3000K, příslušenství | ks | 1 |  | 0 |  |  |  | základní |  | 0 | 0 | 0 | 0 | 0 | 4 | K | 2 | ROZPOCET | 0 | 0 | 0 | 0 | 0 | 1 | 0 | 4 | 1432853349
| PP |  | C - Lampa VO - svítidlo 13.612W, IP65, EVG, DALI, ochrana proti přehřátí, RAL hliník, práškované barvou, PMMA, 3000K, příslušenství | [15 empty] | PP | 2
22 | K | 22 | E - LED SVÍTIDLO DO KAŠNY, IP68, SPECIÁL, NEREZ, 60-80W, 3000K, včetně zdroje a zemního boxu | ks | 3 |  | 0 |  |  |  | základní |  | 0 | 0 | 0 | 0 | 0 | 4 | K | 2 | ROZPOCET | 0 | 0 | 0 | 0 | 0 | 1 | 0 | 4 | 1754885900
| PP |  | E - LED SVÍTIDLO DO KAŠNY, IP68, SPECIÁL, NEREZ, 60-80W, 3000K, včetně zdroje a zemního boxu | [15 empty] | PP | 2
23 | K | 23 | D - LED SVÍTIDLO DO ZÍDKY, VČETNĚ BOXU, 2-4W, IP68, 3000K, RÁM NEREZ, včetně zdroje a boxu | ks | 18 |  | 0 |  |  |  | základní |  | 0 | 0 | 0 | 0 | 0 | 4 | K | 2 | ROZPOCET | 0 | 0 | 0 | 0 | 0 | 1 | 0 | 4 | 913043967
| PP |  | D - LED SVÍTIDLO DO ZÍDKY, VČETNĚ BOXU, 2-4W, IP68, 3000K, RÁM NEREZ, včetně zdroje a boxu | [15 empty] | PP | 2
| D | D6 | 6. Osvětlení VO |  |  |  | 0 | [5 empty] | 0 |  | 0 |  | 0 | 1 | D | 1 | ROZPOCET | [6 empty] | 0
24 | K | 24 | Kabel CYKY 4Jx10 | m | 670 |  | 0 |  |  |  | základní |  | 0 | 0 | 0 | 0 | 0 | 4 | K | 2 | ROZPOCET | 0 | 0 | 0 | 0 | 0 | 1 | 0 | 4 | -1856912916
| PP |  | Kabel CYKY 4Jx10 | [15 empty] | PP | 2
25 | K | 25 | Kabel CYKY 3Jx1,5 | m | 140 |  | 0 |  |  |  | základní |  | 0 | 0 | 0 | 0 | 0 | 4 | K | 2 | ROZPOCET | 0 | 0 | 0 | 0 | 0 | 1 | 0 | 4 | 302997505
| PP |  | Kabel CYKY 3Jx1,5 | [15 empty] | PP | 2
26 | K | 26 | Krabice do vlhka ACIDUR | ks | 2 |  | 0 |  |  |  | základní |  | 0 | 0 | 0 | 0 | 0 | 4 | K | 2 | ROZPOCET | 0 | 0 | 0 | 0 | 0 | 1 | 0 | 4 | 455457985
| PP |  | Krabice do vlhka ACIDUR | [15 empty] | PP | 2
27 | K | 27 | Svorkovnice | ks | 2 |  | 0 |  |  |  | základní |  | 0 | 0 | 0 | 0 | 0 | 4 | K | 2 | ROZPOCET | 0 | 0 | 0 | 0 | 0 | 1 | 0 | 4 | -2029136760
| PP |  | Svorkovnice | [15 empty] | PP | 2
28 | K | 28 | Trubka korugovaná Ø 50 | m | 650 |  | 0 |  |  |  | základní |  | 0 | 0 | 0 | 0 | 0 | 4 | K | 2 | ROZPOCET | 0 | 0 | 0 | 0 | 0 | 1 | 0 | 4 | 887255826
| PP |  | Trubka korugovaná Ø 50 | [15 empty] | PP | 2
29 | K | 29 | Elektrovýzbroj - stožárová rozvodnice | ks | 28 |  | 0 |  |  |  | základní |  | 0 | 0 | 0 | 0 | 0 | 4 | K | 2 | ROZPOCET | 0 | 0 | 0 | 0 | 0 | 1 | 0 | 4 | 1806169449
| PP |  | Elektrovýzbroj - stožárová rozvodnice | [15 empty] | PP | 2
30 | K | 30 | Stožár VO designový, dle standardu města, výška 4m, RAL, prášková barva na zakázku | ks | 28 |  | 0 |  |  |  | základní |  | 0 | 0 | 0 | 0 | 0 | 4 | K | 2 | ROZPOCET | 0 | 0 | 0 | 0 | 0 | 1 | 0 | 4 | -1373051857
| PP |  | Stožár VO designový, dle standardu města, výška 4m, RAL, prášková barva na zakázku | [15 empty] | PP | 2
31 | K | 31 | Ukončení kabelů - kabelová koncovka do 4x10 | ks | 28 |  | 0 |  |  |  | základní |  | 0 | 0 | 0 | 0 | 0 | 4 | K | 2 | ROZPOCET | 0 | 0 | 0 | 0 | 0 | 1 | 0 | 4 | -1778173762
| PP |  | Ukončení kabelů - kabelová koncovka do 4x10 | [15 empty] | PP | 2
32 | K | 32 | Přepětová ochrana do stožáru VO | ks | 3 |  | 0 |  |  |  | základní |  | 0 | 0 | 0 | 0 | 0 | 4 | K | 2 | ROZPOCET | 0 | 0 | 0 | 0 | 0 | 1 | 0 | 4 | -526482071
| PP |  | Přepětová ochrana do stožáru VO | [15 empty] | PP | 2
33 | K | 33 | Roura plastová o200 | m | 56 |  | 0 |  |  |  | základní |  | 0 | 0 | 0 | 0 | 0 | 4 | K | 2 | ROZPOCET | 0 | 0 | 0 | 0 | 0 | 1 | 0 | 4 | -597440666
| PP |  | Roura plastová o200 | [15 empty] | PP | 2
| D | D7 | 7. Zemní práce |  |  |  | 0 | [5 empty] | 0 |  | 0 |  | 0 | 1 | D | 1 | ROZPOCET | [6 empty] | 0
34 | K | 34 | Osazení stožáru VO do pomoc.zařízení | ks | 28 |  | 0 |  |  |  | základní |  | 0 | 0 | 0 | 0 | 0 | 4 | K | 2 | ROZPOCET | 0 | 0 | 0 | 0 | 0 | 1 | 0 | 4 | -1630891945
| PP |  | Osazení stožáru VO do pomoc.zařízení | [15 empty] | PP | 2
35 | K | 35 | Pouzdrový základ pro stožár VO betonový vč. dodávky | ks | 28 |  | 0 |  |  |  | základní |  | 0 | 0 | 0 | 0 | 0 | 4 | K | 2 | ROZPOCET | 0 | 0 | 0 | 0 | 0 | 1 | 0 | 4 | 136784763
| PP |  | Pouzdrový základ pro stožár VO betonový | [15 empty] | PP | 2
36 | K | 36 | Výkop rýhy vč. záhozu a suvisejících prací 35/80 včetně úpravy povrchu | m | 690 |  | 0 |  |  |  | základní |  | 0 | 0 | 0 | 0 | 0 | 4 | K | 2 | ROZPOCET | 0 | 0 | 0 | 0 | 0 | 1 | 0 | 4 | -181240584
| PP |  | Výkop rýhy vč. záhozu a suvisejících prací 35/80 včetně úpravy povrchu | [15 empty] | PP | 2
37 | K | 37 | Folie výstražná PVC š = 33 | m | 690 |  | 0 |  |  |  | základní |  | 0 | 0 | 0 | 0 | 0 | 4 | K | 2 | ROZPOCET | 0 | 0 | 0 | 0 | 0 | 1 | 0 | 4 | 1513691384
| PP |  | Folie výstražná PVC š = 33 | [15 empty] | PP | 2
38 | K | 38 | Výkop pro základ VO | ks | 28 |  | 0 |  |  |  | základní |  | 0 | 0 | 0 | 0 | 0 | 4 | K | 2 | ROZPOCET | 0 | 0 | 0 | 0 | 0 | 1 | 0 | 4 | 1559768298
| PP |  | Výkop pro základ VO | [15 empty] | PP | 2
39 | K | 39 | Vytýčení kabelové trasy | km | 0.7 |  | 0 |  |  |  | základní |  | 0 | 0 | 0 | 0 | 0 | 4 | K | 2 | ROZPOCET | 0 | 0 | 0 | 0 | 0 | 1 | 0 | 4 | 1033284442
| PP |  | Vytýčení kabelové trasy | [15 empty] | PP | 2
40 | K | 40 | Pískové lože se zásypem vč. dodávky | m3 | 21 |  | 0 |  |  |  | základní |  | 0 | 0 | 0 | 0 | 0 | 4 | K | 2 | ROZPOCET | 0 | 0 | 0 | 0 | 0 | 1 | 0 | 4 | -1057018415
| PP |  | Pískové lože se zásypem | [15 empty] | PP | 2
41 | K | 41 | Provizorní úprava rýhy zeminou | m2 | 350 |  | 0 |  |  |  | základní |  | 0 | 0 | 0 | 0 | 0 | 4 | K | 2 | ROZPOCET | 0 | 0 | 0 | 0 | 0 | 1 | 0 | 4 | -514807361
| PP |  | Provizorní úprava rýhy zeminou | [15 empty] | PP | 2
42 | K | 42 | Základ pro rozvaděč výkop 1m3/ks vč. dodávky | m3 | 1 |  | 0 |  |  |  | základní |  | 0 | 0 | 0 | 0 | 0 | 4 | K | 2 | ROZPOCET | 0 | 0 | 0 | 0 | 0 | 1 | 0 | 4 | -21289154
| PP |  | Základ pro rozvaděč výkop 1m3/ks | [15 empty] | PP | 2
43 | K | 43 | Osazení rozvaděče do výklenku | ks | 4 |  | 0 |  |  |  | základní |  | 0 | 0 | 0 | 0 | 0 | 4 | K | 2 | ROZPOCET | 0 | 0 | 0 | 0 | 0 | 1 | 0 | 4 | -1805635621
| PP |  | Osazení rozvaděče do výklenku | [15 empty] | PP | 2
| D | D8 | 8. Optické rozvody |  |  |  | 0 | [5 empty] | 0 |  | 0 |  | 0 | 1 | D | 1 | ROZPOCET | [6 empty] | 0
44 | K | 44 | Optický kabel 4 vláken SM včetně micro TR | m | 740 |  | 0 |  |  |  | základní |  | 0 | 0 | 0 | 0 | 0 | 4 | K | 2 | ROZPOCET | 0 | 0 | 0 | 0 | 0 | 1 | 0 | 4 | 873021887
| PP |  | Optický kabel 4 vláken SM včetně micro TR | [15 empty] | PP | 2
45 | K | 45 | Kabel šachta ŠACHTA PRO OPT.ROZVODY | ks | 1 |  | 0 |  |  |  | základní |  | 0 | 0 | 0 | 0 | 0 | 4 | K | 2 | ROZPOCET | 0 | 0 | 0 | 0 | 0 | 1 | 0 | 4 | 1071940035
| PP |  | Kabel šachta ŠACHTA PRO OPT.ROZVODY | [15 empty] | PP | 2
46 | K | 46 | Vaření optického kabelu 4vl | ks | 36 |  | 0 |  |  |  | základní |  | 0 | 0 | 0 | 0 | 0 | 4 | K | 2 | ROZPOCET | 0 | 0 | 0 | 0 | 0 | 1 | 0 | 4 | 573611822
| PP |  | Vaření optického kabelu 4vl | [15 empty] | PP | 2
47 | K | 47 | Ukončení včetně měření optického kabelu | ks | 36 |  | 0 |  |  |  | základní |  | 0 | 0 | 0 | 0 | 0 | 4 | K | 2 | ROZPOCET | 0 | 0 | 0 | 0 | 0 | 1 | 0 | 4 | -1883078000
| PP |  | Ukončení včetně měření optického kabelu | [15 empty] | PP | 2
| D | D9 | 9. HZS |  |  |  | 0 | [5 empty] | 0 |  | 0 |  | 0 | 1 | D | 1 | ROZPOCET | [6 empty] | 0
48 | K | 48 | Koordinace kabelových tras a ostatních profesí | hod | 20 |  | 0 |  |  |  | základní |  | 0 | 0 | 0 | 0 | 0 | 4 | K | 2 | ROZPOCET | 0 | 0 | 0 | 0 | 0 | 1 | 0 | 4 | -1308616144
| PP |  | Koordinace kabelových tras a ostatních profesí | [15 empty] | PP | 2
49 | K | 49 | Demontáž stávajících rozvodů VO, pilířů apod | hod | 140 |  | 0 |  |  |  | základní |  | 0 | 0 | 0 | 0 | 0 | 4 | K | 2 | ROZPOCET | 0 | 0 | 0 | 0 | 0 | 1 | 0 | 4 | -1017325053
| PP |  | Demontáž stávajících rozvodů VO, pilířů apod | [15 empty] | PP | 2
50 | K | 50 | Vzorkování (předložení, odsouhlasení) pohledových a designových prvků, vč. zařízení vzorkovacího prostoru. | hod | 10 |  | 0 |  |  |  | základní |  | 0 | 0 | 0 | 0 | 0 | 4 | K | 2 | ROZPOCET | 0 | 0 | 0 | 0 | 0 | 1 | 0 | 4 | -603717206
| PP |  | Vzorkování (předložení, odsouhlasení) pohledových a designových prvků, vč. zařízení vzorkovacího prostoru. | [15 empty] | PP | 2
51 | K | 51 | Ekologická likvidace odpadového materiálu | hod | 35 |  | 0 |  |  |  | základní |  | 0 | 0 | 0 | 0 | 0 | 4 | K | 2 | ROZPOCET | 0 | 0 | 0 | 0 | 0 | 1 | 0 | 4 | 543718540
| PP |  | Ekologická likvidace odpadového materiálu | [15 empty] | PP | 2
52 | K | 52 | Značení systémů – štítky, popisky | hod | 56 |  | 0 |  |  |  | základní |  | 0 | 0 | 0 | 0 | 0 | 4 | K | 2 | ROZPOCET | 0 | 0 | 0 | 0 | 0 | 1 | 0 | 4 | 675657274
| PP |  | Značení systémů – štítky, popisky | [15 empty] | PP | 2
53 | K | 53 | Koordinace s EGD | hod | 10 |  | 0 |  |  |  | základní |  | 0 | 0 | 0 | 0 | 0 | 4 | K | 2 | ROZPOCET | 0 | 0 | 0 | 0 | 0 | 1 | 0 | 4 | 519048947
| PP |  | Koordinace s EGD | [15 empty] | PP | 2
54 | K | 54 | Kordinace s investorem a stavbou | hod | 20 |  | 0 |  |  |  | základní |  | 0 | 0 | 0 | 0 | 0 | 4 | K | 2 | ROZPOCET | 0 | 0 | 0 | 0 | 0 | 1 | 0 | 4 | 327747528
| PP |  | Kordinace s investorem a stavbou | [15 empty] | PP | 2
55 | K | 55 | Koordinace správcem sítě | hod | 10 |  | 0 |  |  |  | základní |  | 0 | 0 | 0 | 0 | 0 | 4 | K | 2 | ROZPOCET | 0 | 0 | 0 | 0 | 0 | 1 | 0 | 4 | 1301696304
| PP |  | Koordinace správcem sítě | [15 empty] | PP | 2
56 | K | 56 | Vypracování VDD – Výrobní a dílenská dokumentace dodavatele stavby, tištěná paré a digitální verze v otevřené (dwg, doc, xls) a uzavřené (pdf) formě | hod | 60 |  | 0 |  |  |  | základní |  | 0 | 0 | 0 | 0 | 0 | 4 | K | 2 | ROZPOCET | 0 | 0 | 0 | 0 | 0 | 1 | 0 | 4 | 2087299429
| PP |  | Vypracování VDD – Výrobní a dílenská dokumentace dodavatele stavby, tištěná paré a digitální verze v otevřené (dwg, doc, xls) a uzavřené (pdf) formě | [15 empty] | PP | 2
57 | K | 57 | Zakreslení skutečného provedení el.instalace | hod | 20 |  | 0 |  |  |  | základní |  | 0 | 0 | 0 | 0 | 0 | 4 | K | 2 | ROZPOCET | 0 | 0 | 0 | 0 | 0 | 1 | 0 | 4 | -543905584
| PP |  | Zakreslení skutečného provedení el.instalace | [15 empty] | PP | 2
58 | K | 58 | Revize uzemnění | hod | 50 |  | 0 |  |  |  | základní |  | 0 | 0 | 0 | 0 | 0 | 4 | K | 2 | ROZPOCET | 0 | 0 | 0 | 0 | 0 | 1 | 0 | 4 | 803806678
| PP |  | Revize uzemnění | [15 empty] | PP | 2
59 | K | 59 | Revize elektroinstalace dle ČSN 33 1500, ČSN 33 2000-6 | hod | 60 |  | 0 |  |  |  | základní |  | 0 | 0 | 0 | 0 | 0 | 4 | K | 2 | ROZPOCET | 0 | 0 | 0 | 0 | 0 | 1 | 0 | 4 | -777768429
| PP |  | Revize elektroinstalace dle ČSN 33 1500, ČSN 33 2000-6 | [15 empty] | PP | 2
60 | K | 60 | Zdvihací plošiny | hod | 56 |  | 0 |  |  |  | základní |  | 0 | 0 | 0 | 0 | 0 | 4 | K | 2 | ROZPOCET | 0 | 0 | 0 | 0 | 0 | 1 | 0 | 4 | 1123274129
| PP |  | Zdvihací plošiny | [15 empty] | PP | 2
| D | MAT | Dodávka materiálu |  |  |  | 0 | [5 empty] | 0 |  | 0 |  | 0 | 1 | D | 0 | ROZPOCET | [6 empty] | 0
| D | D1 | 1. Elektroinstalace |  |  |  | 0 | [5 empty] | 0 |  | 0 |  | 0 | 1 | D | 1 | ROZPOCET | [6 empty] | 0
0 | M | 1M | Kabel CYKY 4x10 | m | 2 |  | 0 |  |  |  | základní |  | 0 | 0 | 0 | 0 | 0 | 8 | M | 2 | ROZPOCET | 0 | 0 | 0 | 0 | 0 | 1 | 0 | 4 | -784522212
| PP |  | Kabel CYKY 4x10 | [15 empty] | PP | 2
0 | M | 2M | Kabel CYKY 3Jx2,5 | m | 160 |  | 0 |  |  |  | základní |  | 0 | 0 | 0 | 0 | 0 | 8 | M | 2 | ROZPOCET | 0 | 0 | 0 | 0 | 0 | 1 | 0 | 4 | -1153007419
| PP |  | Kabel CYKY 3Jx2,5 | [15 empty] | PP | 2
0 | M | 3M | Kabel CYKY 4Jx16 | m | 280 |  | 0 |  |  |  | základní |  | 0 | 0 | 0 | 0 | 0 | 8 | M | 2 | ROZPOCET | 0 | 0 | 0 | 0 | 0 | 1 | 0 | 4 | 1250214967
| PP |  | Kabel CYKY 4Jx16 | [15 empty] | PP | 2
0 | M | 4M | Kabel CYKY 4Jx25 | m | 2 |  | 0 |  |  |  | základní |  | 0 | 0 | 0 | 0 | 0 | 8 | M | 2 | ROZPOCET | 0 | 0 | 0 | 0 | 0 | 1 | 0 | 4 | -1770622825
| PP |  | Kabel CYKY 4Jx25 | [15 empty] | PP | 2
0 | M | 5M | Kabel CYKY 4Jx50 | m | 2 |  | 0 |  |  |  | základní |  | 0 | 0 | 0 | 0 | 0 | 8 | M | 2 | ROZPOCET | 0 | 0 | 0 | 0 | 0 | 1 | 0 | 4 | 869471392
| PP |  | Kabel CYKY 4Jx50 | [15 empty] | PP | 2
0 | M | 6M | Krabice do vlhka IP68 včetně svorkovnice | ks | 22 |  | 0 |  |  |  | základní |  | 0 | 0 | 0 | 0 | 0 | 8 | M | 2 | ROZPOCET | 0 | 0 | 0 | 0 | 0 | 1 | 0 | 4 | 1769867067
| PP |  | Krabice do vlhka IP68 včetně svorkovnice | [15 empty] | PP | 2
0 | M | 7M | Trubka korugovaná o75 | m | 280 |  | 0 |  |  |  | základní |  | 0 | 0 | 0 | 0 | 0 | 8 | M | 2 | ROZPOCET | 0 | 0 | 0 | 0 | 0 | 1 | 0 | 4 | 1985057992
| PP |  | Trubka korugovaná o75 | [15 empty] | PP | 2
0 | M | P1 | Podružný materiál, PPV | % |  |  | 0 |  |  |  | základní |  | 0 | 0 | 0 | 0 | 0 | 8 | M | 2 | ROZPOCET | 0 | 0 | 0 | 0 | 0 | 1 | 0 | 4 | 1396125421
| PP |  | Podružný materiál, PPV | [15 empty] | PP | 2
| D | D2 | 2. Rozvaděče |  |  |  | 0 | [5 empty] | 0 |  | 0 |  | 0 | 1 | D | 1 | ROZPOCET | [6 empty] | 0
0 | M | 8M | Rozvaděč měření RE, OCEP P ( 2 měření 3/16A + 3/63A) do výklenku | ks | 1 |  | 0 |  |  |  | základní |  | 0 | 0 | 0 | 0 | 0 | 8 | M | 2 | ROZPOCET | 0 | 0 | 0 | 0 | 0 | 1 | 0 | 4 | 1864786188
| PP |  | Rozvaděč měření RE, OCEP P ( 2 měření 3/16A + 3/63A) do výklenku | [15 empty] | PP | 2
0 | M | 9M | Rozvaděč RS OCEP P dle schéma | ks | 1 |  | 0 |  |  |  | základní |  | 0 | 0 | 0 | 0 | 0 | 8 | M | 2 | ROZPOCET | 0 | 0 | 0 | 0 | 0 | 1 | 0 | 4 | 668748349
| PP |  | Rozvaděč RS OCEP P dle schéma | [15 empty] | PP | 2
0 | M | 10M | Pilíř SP200/NKP1P-C | ks | 1 |  | 0 |  |  |  | základní |  | 0 | 0 | 0 | 0 | 0 | 8 | M | 2 | ROZPOCET | 0 | 0 | 0 | 0 | 0 | 1 | 0 | 4 | 1841784966
| PP |  | Pilíř SP200/NKP1P-C | [15 empty] | PP | 2
0 | M | 11M | Kabel skřín SS300 | ks | 1 |  | 0 |  |  |  | základní |  | 0 | 0 | 0 | 0 | 0 | 8 | M | 2 | ROZPOCET | 0 | 0 | 0 | 0 | 0 | 1 | 0 | 4 | 945674318
| PP |  | Kabel skřín SS300 | [15 empty] | PP | 2
0 | M | 12M | Svorkovnice hl. pospojování | ks | 2 |  | 0 |  |  |  | základní |  | 0 | 0 | 0 | 0 | 0 | 8 | M | 2 | ROZPOCET | 0 | 0 | 0 | 0 | 0 | 1 | 0 | 4 | -780249887
| PP |  | Svorkovnice hl. pospojování | [15 empty] | PP | 2
0 | M | P2 | Podružný materiál, PPV | % |  |  | 0 |  |  |  | základní |  | 0 | 0 | 0 | 0 | 0 | 8 | M | 2 | ROZPOCET | 0 | 0 | 0 | 0 | 0 | 1 | 0 | 4 | -2002392133
| PP |  | Podružný materiál, PPV | [15 empty] | PP | 2
| D | D3 | 3. Ukončení vodičů |  |  |  | 0 | [5 empty] | 0 |  | 0 |  | 0 | 1 | D | 1 | ROZPOCET | [6 empty] | 0
0 | M | 13M | Ukončení vodičů v rozvaděči – do 5x10 | ks | 6 |  | 0 |  |  |  | základní |  | 0 | 0 | 0 | 0 | 0 | 8 | M | 2 | ROZPOCET | 0 | 0 | 0 | 0 | 0 | 1 | 0 | 4 | 144332479
| PP |  | Ukončení vodičů v rozvaděči – do 5x10 | [15 empty] | PP | 2
0 | M | 14M | Ukončení vodičů v rozvaděči – do 5x35 | ks | 1 |  | 0 |  |  |  | základní |  | 0 | 0 | 0 | 0 | 0 | 8 | M | 2 | ROZPOCET | 0 | 0 | 0 | 0 | 0 | 1 | 0 | 4 | 1661636637
| PP |  | Ukončení vodičů v rozvaděči – do 5x35 | [15 empty] | PP | 2
0 | M | P3 | Podružný materiál, PPV | % |  |  | 0 |  |  |  | základní |  | 0 | 0 | 0 | 0 | 0 | 8 | M | 2 | ROZPOCET | 0 | 0 | 0 | 0 | 0 | 1 | 0 | 4 | 1485295813
| PP |  | Podružný materiál, PPV | [15 empty] | PP | 2
| D | D4 | 4. Uzemnění |  |  |  | 0 | [5 empty] | 0 |  | 0 |  | 0 | 1 | D | 1 | ROZPOCET | [6 empty] | 0
0 | M | 15M | Vodič FeZn 10 včetně svorek | m | 840 |  | 0 |  |  |  | základní |  | 0 | 0 | 0 | 0 | 0 | 8 | M | 2 | ROZPOCET | 0 | 0 | 0 | 0 | 0 | 1 | 0 | 4 | -650158407
| PP |  | Vodič FeZn 10 včetně svorek | [15 empty] | PP | 2
0 | M | 16M | Svorka SS | ks | 62 |  | 0 |  |  |  | základní |  | 0 | 0 | 0 | 0 | 0 | 8 | M | 2 | ROZPOCET | 0 | 0 | 0 | 0 | 0 | 1 | 0 | 4 | -315013691
| PP |  | Svorka SS | [15 empty] | PP | 2
0 | M | 17M | SP1 | ks | 32 |  | 0 |  |  |  | základní |  | 0 | 0 | 0 | 0 | 0 | 8 | M | 2 | ROZPOCET | 0 | 0 | 0 | 0 | 0 | 1 | 0 | 4 | -601805554
| PP |  | SP1 | [15 empty] | PP | 2
0 | M | 18M | Antikorozní nátěr zemního spoje | ks | 80 |  | 0 |  |  |  | základní |  | 0 | 0 | 0 | 0 | 0 | 8 | M | 2 | ROZPOCET | 0 | 0 | 0 | 0 | 0 | 1 | 0 | 4 | 2114830936
| PP |  | Antikorozní nátěr zemního spoje | [15 empty] | PP | 2
0 | M | P4 | Podružný materiál, PPV | % |  |  | 0 |  |  |  | základní |  | 0 | 0 | 0 | 0 | 0 | 8 | M | 2 | ROZPOCET | 0 | 0 | 0 | 0 | 0 | 1 | 0 | 4 | -1236738207
| PP |  | Podružný materiál, PPV | [15 empty] | PP | 2
| D | D5 | 5. Svítidla |  |  |  | 0 | [5 empty] | 0 |  | 0 |  | 0 | 1 | D | 1 | ROZPOCET | [6 empty] | 0
0 | M | 19M | A - Lampa VO - svítidlo 13.534W, IP65, EVG, DALI, ochrana proti přehřátí, RAL hliník, práškované barvou, PMMA, 3000K, příslušenství | ks | 25 |  | 0 |  |  |  | základní |  | 0 | 0 | 0 | 0 | 0 | 8 | M | 2 | ROZPOCET | 0 | 0 | 0 | 0 | 0 | 1 | 0 | 4 | -1855510039
| PP |  | A - Lampa VO - svítidlo 13.534W, IP65, EVG, DALI, ochrana proti přehřátí, RAL hliník, práškované barvou, PMMA, 3000K, příslušenství | [15 empty] | PP | 2
0 | M | 20M | B - Lampa VO - svítidlo s 25.6W, IP65, EVG, DALI, ochrana proti přehřátí, RAL hliník, práškované barvou, PMMA, 3000K, příslušenství | ks | 2 |  | 0 |  |  |  | základní |  | 0 | 0 | 0 | 0 | 0 | 8 | M | 2 | ROZPOCET | 0 | 0 | 0 | 0 | 0 | 1 | 0 | 4 | -1055120487
| PP |  | B - Lampa VO - svítidlo s 25.6W, IP65, EVG, DALI, ochrana proti přehřátí, RAL hliník, práškované barvou, PMMA, 3000K, příslušenství | [15 empty] | PP | 2
0 | M | 21M | C - Lampa VO - svítidlo 13.612W, IP65, EVG, DALI, ochrana proti přehřátí, RAL hliník, práškované barvou, PMMA, 3000K, příslušenství | ks | 1 |  | 0 |  |  |  | základní |  | 0 | 0 | 0 | 0 | 0 | 8 | M | 2 | ROZPOCET | 0 | 0 | 0 | 0 | 0 | 1 | 0 | 4 | 1735045580
| PP |  | C - Lampa VO - svítidlo 13.612W, IP65, EVG, DALI, ochrana proti přehřátí, RAL hliník, práškované barvou, PMMA, 3000K, příslušenství | [15 empty] | PP | 2
0 | M | 22M | E - LED SVÍTIDLO DO KAŠNY, IP68, SPECIÁL, NEREZ, 60-80W, 3000K, včetně zdroje a zemního boxu | ks | 3 |  | 0 |  |  |  | základní |  | 0 | 0 | 0 | 0 | 0 | 8 | M | 2 | ROZPOCET | 0 | 0 | 0 | 0 | 0 | 1 | 0 | 4 | 1748046079
| PP |  | E - LED SVÍTIDLO DO KAŠNY, IP68, SPECIÁL, NEREZ, 60-80W, 3000K, včetně zdroje a zemního boxu | [15 empty] | PP | 2
0 | M | 23M | D - LED SVÍTIDLO DO ZÍDKY, VČETNĚ BOXU, 2-4W, IP68, 3000K, RÁM NEREZ, včetně zdroje a boxu | ks | 18 |  | 0 |  |  |  | základní |  | 0 | 0 | 0 | 0 | 0 | 8 | M | 2 | ROZPOCET | 0 | 0 | 0 | 0 | 0 | 1 | 0 | 4 | 672366089
| PP |  | D - LED SVÍTIDLO DO ZÍDKY, VČETNĚ BOXU, 2-4W, IP68, 3000K, RÁM NEREZ, včetně zdroje a boxu | [15 empty] | PP | 2
0 | M | P5 | Podružný materiál, PPV | % |  |  | 0 |  |  |  | základní |  | 0 | 0 | 0 | 0 | 0 | 8 | M | 2 | ROZPOCET | 0 | 0 | 0 | 0 | 0 | 1 | 0 | 4 | 98373936
| PP |  | Podružný materiál, PPV | [15 empty] | PP | 2
| D | D6 | 6. Osvětlení VO |  |  |  | 0 | [5 empty] | 0 |  | 0 |  | 0 | 1 | D | 1 | ROZPOCET | [6 empty] | 0
0 | M | 24M | Kabel CYKY 4Jx10 | m | 670 |  | 0 |  |  |  | základní |  | 0 | 0 | 0 | 0 | 0 | 8 | M | 2 | ROZPOCET | 0 | 0 | 0 | 0 | 0 | 1 | 0 | 4 | 243628040
| PP |  | Kabel CYKY 4Jx10 | [15 empty] | PP | 2
0 | M | 25M | Kabel CYKY 3Jx1,5 | m | 140 |  | 0 |  |  |  | základní |  | 0 | 0 | 0 | 0 | 0 | 8 | M | 2 | ROZPOCET | 0 | 0 | 0 | 0 | 0 | 1 | 0 | 4 | -734727331
| PP |  | Kabel CYKY 3Jx1,5 | [15 empty] | PP | 2
0 | M | 26M | Krabice do vlhka ACIDUR | ks | 2 |  | 0 |  |  |  | základní |  | 0 | 0 | 0 | 0 | 0 | 8 | M | 2 | ROZPOCET | 0 | 0 | 0 | 0 | 0 | 1 | 0 | 4 | 1801419785
| PP |  | Krabice do vlhka ACIDUR | [15 empty] | PP | 2
0 | M | 27M | Svorkovnice | ks | 2 |  | 0 |  |  |  | základní |  | 0 | 0 | 0 | 0 | 0 | 8 | M | 2 | ROZPOCET | 0 | 0 | 0 | 0 | 0 | 1 | 0 | 4 | 1687770643
| PP |  | Svorkovnice | [15 empty] | PP | 2
0 | M | 28M | Trubka korugovaná Ø 50 | m | 650 |  | 0 |  |  |  | základní |  | 0 | 0 | 0 | 0 | 0 | 8 | M | 2 | ROZPOCET | 0 | 0 | 0 | 0 | 0 | 1 | 0 | 4 | -1484524602
| PP |  | Trubka korugovaná Ø 50 | [15 empty] | PP | 2
0 | M | 29M | Elektrovýzbroj - stožárová rozvodnice | ks | 28 |  | 0 |  |  |  | základní |  | 0 | 0 | 0 | 0 | 0 | 8 | M | 2 | ROZPOCET | 0 | 0 | 0 | 0 | 0 | 1 | 0 | 4 | -166195749
| PP |  | Elektrovýzbroj - stožárová rozvodnice | [15 empty] | PP | 2
0 | M | 30M | Stožár VO designový, dle standardu města, výška 4m, RAL, prášková barva na zakázku | ks | 28 |  | 0 |  |  |  | základní |  | 0 | 0 | 0 | 0 | 0 | 8 | M | 2 | ROZPOCET | 0 | 0 | 0 | 0 | 0 | 1 | 0 | 4 | -981261090
| PP |  | Stožár VO designový, dle standardu města, výška 4m, RAL, prášková barva na zakázku | [15 empty] | PP | 2
0 | M | 31M | Ukončení kabelů - kabelová koncovka do 4x10 | ks | 28 |  | 0 |  |  |  | základní |  | 0 | 0 | 0 | 0 | 0 | 8 | M | 2 | ROZPOCET | 0 | 0 | 0 | 0 | 0 | 1 | 0 | 4 | -622281459
| PP |  | Ukončení kabelů - kabelová koncovka do 4x10 | [15 empty] | PP | 2
0 | M | 32M | Přepětová ochrana do stožáru VO | ks | 3 |  | 0 |  |  |  | základní |  | 0 | 0 | 0 | 0 | 0 | 8 | M | 2 | ROZPOCET | 0 | 0 | 0 | 0 | 0 | 1 | 0 | 4 | 1383933793
| PP |  | Přepětová ochrana do stožáru VO | [15 empty] | PP | 2
0 | M | 33M | Roura plastová o200 | m | 56 |  | 0 |  |  |  | základní |  | 0 | 0 | 0 | 0 | 0 | 8 | M | 2 | ROZPOCET | 0 | 0 | 0 | 0 | 0 | 1 | 0 | 4 | -1766363442
| PP |  | Roura plastová o200 | [15 empty] | PP | 2
0 | M | P6 | Podružný materiál, PPV | % |  |  | 0 |  |  |  | základní |  | 0 | 0 | 0 | 0 | 0 | 8 | M | 2 | ROZPOCET | 0 | 0 | 0 | 0 | 0 | 1 | 0 | 4 | 653947465
| PP |  | Podružný materiál, PPV | [15 empty] | PP | 2
| D | D7 | 7. Zemní práce |  |  |  | 0 | [5 empty] | 0 |  | 0 |  | 0 | 1 | D | 1 | ROZPOCET | [6 empty] | 0
0 | M | 37M | Folie výstražná PVC š = 33 | m | 690 |  | 0 |  |  |  | základní |  | 0 | 0 | 0 | 0 | 0 | 8 | M | 2 | ROZPOCET | 0 | 0 | 0 | 0 | 0 | 1 | 0 | 4 | -1612305974
| PP |  | Folie výstražná PVC š = 33 | [15 empty] | PP | 2
0 | M | P7 | Podružný materiál, PPV | % |  |  | 0 |  |  |  | základní |  | 0 | 0 | 0 | 0 | 0 | 8 | M | 2 | ROZPOCET | 0 | 0 | 0 | 0 | 0 | 1 | 0 | 4 | -143267017
| PP |  | Podružný materiál, PPV | [15 empty] | PP | 2
| D | D8 | 8. Optické rozvody |  |  |  | 0 | [5 empty] | 0 |  | 0 |  | 0 | 1 | D | 1 | ROZPOCET | [6 empty] | 0
0 | M | 44M | Optický kabel 4 vláken SM včetně micro TR | m | 740 |  | 0 |  |  |  | základní |  | 0 | 0 | 0 | 0 | 0 | 8 | M | 2 | ROZPOCET | 0 | 0 | 0 | 0 | 0 | 1 | 0 | 4 | -382622164
| PP |  | Optický kabel 4 vláken SM včetně micro TR | [15 empty] | PP | 2
0 | M | 45M | Kabel šachta ŠACHTA PRO OPT.ROZVODY | ks | 1 |  | 0 |  |  |  | základní |  | 0 | 0 | 0 | 0 | 0 | 8 | M | 2 | ROZPOCET | 0 | 0 | 0 | 0 | 0 | 1 | 0 | 4 | -1798064063
| PP |  | Kabel šachta ŠACHTA PRO OPT.ROZVODY | [15 empty] | PP | 2
0 | M | 46M | Vaření optického kabelu 4vl | ks | 36 |  | 0 |  |  |  | základní |  | 0 | 0 | 0 | 0 | 0 | 8 | M | 2 | ROZPOCET | 0 | 0 | 0 | 0 | 0 | 1 | 0 | 4 | -1767242189
| PP |  | Vaření optického kabelu 4vl | [15 empty] | PP | 2
0 | M | P8 | Podružný materiál, PPV | % |  |  | 0 |  |  |  | základní |  | 0 | 0 | 0 | 0 | 0 | 8 | M | 2 | ROZPOCET | 0 | 0 | 0 | 0 | 0 | 1 | 0 | 4 | -1106452743
| PP |  | Podružný materiál, PPV | [15 empty] | PP | 2

## D.8.3 - Závlaha
[9 empty] | >> skryté sloupce << | [9 empty] | {9beb4cba-65d6-46e5-9000-151cfd0f9130}
2
| KRYCÍ LIST SOUPISU PRACÍ | [8 empty] | v --- níže se nacházejí doplnkové a pomocné údaje k sestavám --- v | [8 empty] | False
Stavba:
Městský park -Děkanská zahrada Pelhřimov - kompletní provedení
Objekt:
SO01 - Městský park - Děkanská zahrada Pelhřimov
Soupis:
UZN - Uznatelné náklady
Úroveň 3:
D.8.3 - Závlaha
| KSO: |  |  |  |  | CC-CZ:
| Místo: |  |  |  |  | Datum: | 5. 12. 2024
| Zadavatel: |  |  |  |  | IČ:
DIČ:
| Uchazeč: |  |  |  |  | IČ: | Vyplň údaj
|  | Vyplň údaj |  |  |  | DIČ: | Vyplň údaj
| Projektant: |  |  |  |  | IČ:
DIČ:
| Zpracovatel: |  |  |  |  | IČ:
DIČ:
Poznámka:
| Cena bez DPH | [5 empty] | 0
|  |  | Základ daně |  |  | Sazba daně | Výše daně
| DPH | základní | 0 |  |  | 21% | 0
|  | snížená | 0 |  |  | 12% | 0
|  | zákl. přenesená | 0 |  |  | 21% | 0
|  | sníž. přenesená | 0 |  |  | 12% | 0
|  | nulová | 0 |  |  | 0% | 0
| Cena s DPH |  |  | v | CZK |  | 0
| Projektant |  |  | Zpracovatel
| Datum a podpis: |  | Razítko | Datum a podpis: |  |  | Razítko
| Objednavatel |  |  | Uchazeč
| Datum a podpis: |  | Razítko | Datum a podpis: |  |  | Razítko
REKAPITULACE ČLENĚNÍ SOUPISU PRACÍ
Stavba:
Městský park -Děkanská zahrada Pelhřimov - kompletní provedení
Objekt:
SO01 - Městský park - Děkanská zahrada Pelhřimov
Soupis:
UZN - Uznatelné náklady
Úroveň 3:
D.8.3 - Závlaha
Místo: | [5 empty] | Datum: | 5. 12. 2024
Zadavatel: | [5 empty] | Projektant:
Uchazeč: |  |  | Vyplň údaj |  |  | Zpracovatel:
Kód dílu - Popis | [6 empty] | Cena celkem [CZK]
Náklady ze soupisu prací | [6 empty] | 0 | [12 empty] | -1
| D1 - MATERIÁL : | [5 empty] | 0
| D2 - OSTATNÍ MATERIÁL: | [5 empty] | 0
| Celkový rozpočet - Celkový rozpočet | [5 empty] | 0
SOUPIS PRACÍ
Stavba:
Městský park -Děkanská zahrada Pelhřimov - kompletní provedení
Objekt:
SO01 - Městský park - Děkanská zahrada Pelhřimov
Soupis:
UZN - Uznatelné náklady
Úroveň 3:
D.8.3 - Závlaha
Místo: | [5 empty] | Datum: | 5. 12. 2024
Zadavatel: | [5 empty] | Projektant:
Uchazeč: |  |  | Vyplň údaj |  |  | Zpracovatel:
PČ | Typ | Kód | Popis | MJ | Množství | J.cena [CZK] | Cena celkem [CZK] | Cenová soustava |  |  | DPH | J. Nh [h] | Nh celkem [h] | J. hmotnost [t] | Hmotnost celkem [t] | J. suť [t] | Suť Celkem [t]
Náklady soupisu celkem | [6 empty] | 0 | [5 empty] | 0 |  | 0 |  | 0 |  | D | -1 | [7 empty] | 0
| D | D1 | MATERIÁL: |  |  |  | 0 | [5 empty] | 0 |  | 0 |  | 0 | 1 | D | 0 | ROZPOCET | [6 empty] | 0
0 | M | F55420 | základní el. ovl. jednotka WiFi, 4 sekce, max kapacita až 22 sekcí | ks | 1 |  | 0 |  |  |  | základní |  | 0 | 0 | 0 | 0 | 0 | 8 | M | 1 | ROZPOCET | 0 | 0 | 0 | 0 | 0 | 1 | 0 | 4 | -1797181985
| PP |  | základní el. ovl. jednotka WiFi, 4 sekce, max kapacita až 22 sekcí | [15 empty] | PP | 1
0 | M | F38260 | rozšiřující modul pro 6 sekcí-(max. kapac.22sekcí) | ks | 2 |  | 0 |  |  |  | základní |  | 0 | 0 | 0 | 0 | 0 | 8 | M | 1 | ROZPOCET | 0 | 0 | 0 | 0 | 0 | 1 | 0 | 4 | -84451409
| PP |  | rozšiřující modul pro 6 sekcí-(max. kapac.22sekcí) | [15 empty] | PP | 1
0 | M | A553300 | Bezdrátové čidlo srážek / mrazu | ks | 1 |  | 0 |  |  |  | základní |  | 0 | 0 | 0 | 0 | 0 | 8 | M | 1 | ROZPOCET | 0 | 0 | 0 | 0 | 0 | 1 | 0 | 4 | -85772542
| PP |  | Bezdrátové čidlo srážek / mrazu | [15 empty] | PP | 1
0 | M | 202511 | Nástavec na čidlo srážek | ks | 1 |  | 0 |  |  |  | základní |  | 0 | 0 | 0 | 0 | 0 | 8 | M | 1 | ROZPOCET | 0 | 0 | 0 | 0 | 0 | 1 | 0 | 4 | 255639822
| PP |  | Nástavec na čidlo srážek | [15 empty] | PP | 1
0 | M | B70311 | elmag. ventil 1" s reg. průtoku, 24V AC solenoid | ks | 13 |  | 0 |  |  |  | základní |  | 0 | 0 | 0 | 0 | 0 | 8 | M | 1 | ROZPOCET | 0 | 0 | 0 | 0 | 0 | 1 | 0 | 4 | 363837867
| PP |  | elmag. ventil 1" s reg. průtoku, 24V AC solenoid | [15 empty] | PP | 1
0 | M | 145.1000000 | Zátka 1" IG pro manifoldový systém | ks | 1 |  | 0 |  |  |  | základní |  | 0 | 0 | 0 | 0 | 0 | 8 | M | 1 | ROZPOCET | 0 | 0 | 0 | 0 | 0 | 1 | 0 | 4 | 492599242
| PP |  | Zátka 1" IG pro manifoldový systém | [15 empty] | PP | 1
0 | M | L06300 | PVC T-kus | ks | 13 |  | 0 |  |  |  | základní |  | 0 | 0 | 0 | 0 | 0 | 8 | M | 1 | ROZPOCET | 0 | 0 | 0 | 0 | 0 | 1 | 0 | 4 | -1210954540
| PP |  | PVC T-kus | [15 empty] | PP | 1
0 | M | DBRYUL020 | vodotěsné konektory, max. 3x4,0 mm2 | ks | 5 |  | 0 |  |  |  | základní |  | 0 | 0 | 0 | 0 | 0 | 8 | M | 1 | ROZPOCET | 0 | 0 | 0 | 0 | 0 | 1 | 0 | 4 | 1706935210
| PP |  | vodotěsné konektory, max. 3x4,0 mm2 | [15 empty] | PP | 1
0 | M | BVS-1 | ZÁVLAHA 24V - kabelová spojka pro kombinaci 2x0,8-1,0mm s 0,8mm (25ks balení) | ks | 30 |  | 0 |  |  |  | základní |  | 0 | 0 | 0 | 0 | 0 | 8 | M | 1 | ROZPOCET | 0 | 0 | 0 | 0 | 0 | 1 | 0 | 4 | -1614833896
| PP |  | ZÁVLAHA 24V - kabelová spojka pro kombinaci 2x0,8-1,0mm s 0,8mm (25ks balení) | [15 empty] | PP | 1
0 | M | RQCV34 | rychlospojný ventil 3/4" IG, mosaz | ks | 6 |  | 0 |  |  |  | základní |  | 0 | 0 | 0 | 0 | 0 | 8 | M | 1 | ROZPOCET | 0 | 0 | 0 | 0 | 0 | 1 | 0 | 4 | 239860369
| PP |  | rychlospojný ventil 3/4" IG, mosaz | [15 empty] | PP | 1
0 | M | RQCV34K | klíč pro 3/4", mosaz, vhodný i do | ks | 1 |  | 0 |  |  |  | základní |  | 0 | 0 | 0 | 0 | 0 | 8 | M | 1 | ROZPOCET | 0 | 0 | 0 | 0 | 0 | 1 | 0 | 4 | 948080900
| PP |  | klíč pro 3/4", mosaz, vhodný i do 3/4 KEY" | [15 empty] | PP | 1
0 | M | RQCV34ELL | otočná koncovka hadice pro klíč 3/4", mosaz | ks | 1 |  | 0 |  |  |  | základní |  | 0 | 0 | 0 | 0 | 0 | 8 | M | 1 | ROZPOCET | 0 | 0 | 0 | 0 | 0 | 1 | 0 | 4 | -178219705
| PP |  | otočná koncovka hadice pro klíč 3/4", mosaz | [15 empty] | PP | 1
0 | M | A11480 | ventilová šachtice kruhová | ks | 6 |  | 0 |  |  |  | základní |  | 0 | 0 | 0 | 0 | 0 | 8 | M | 1 | ROZPOCET | 0 | 0 | 0 | 0 | 0 | 1 | 0 | 4 | 1985982642
| PP |  | ventilová šachtice kruhová | [15 empty] | PP | 1
0 | M | A11408 | ventilová šachtice, 590x490x307mm | ks | 5 |  | 0 |  |  |  | základní |  | 0 | 0 | 0 | 0 | 0 | 8 | M | 1 | ROZPOCET | 0 | 0 | 0 | 0 | 0 | 1 | 0 | 4 | 2063445511
| PP |  | ventilová šachtice, 590x490x307mm | [15 empty] | PP | 1
0 | M | A11438 | ventilová šachtice 701x533x307mm | ks | 1 |  | 0 |  |  |  | základní |  | 0 | 0 | 0 | 0 | 0 | 8 | M | 1 | ROZPOCET | 0 | 0 | 0 | 0 | 0 | 1 | 0 | 4 | -124890124
| PP |  | ventilová šachtice 701x533x307mm | [15 empty] | PP | 1
0 | M | A43905 | výs. postř., typ. řada , jen pouzdra, zp. ventil | ks | 9 |  | 0 |  |  |  | základní |  | 0 | 0 | 0 | 0 | 0 | 8 | M | 1 | ROZPOCET | 0 | 0 | 0 | 0 | 0 | 1 | 0 | 4 | 473011132
| PP |  | výs. postř., typ. řada , jen pouzdra, zp. ventil | [15 empty] | PP | 1
0 | M | A84661 | rotační tryska pro, R=7,3m; 45°-270° | ks | 7 |  | 0 |  |  |  | základní |  | 0 | 0 | 0 | 0 | 0 | 8 | M | 1 | ROZPOCET | 0 | 0 | 0 | 0 | 0 | 1 | 0 | 4 | 1472884418
| PP |  | rotační tryska pro, R=7,3m; 45°-270° | [15 empty] | PP | 1
0 | M | A84666 | rotační tryska pro, R=7,3m; 360° | ks | 2 |  | 0 |  |  |  | základní |  | 0 | 0 | 0 | 0 | 0 | 8 | M | 1 | ROZPOCET | 0 | 0 | 0 | 0 | 0 | 1 | 0 | 4 | 1895417537
| PP |  | rotační tryska pro R=7,3m; 360° | [15 empty] | PP | 1
0 | M | Y5430730SAM | 3/4" výs. postř.s převod.mech výseč. s tryskou | ks | 50 |  | 0 |  |  |  | základní |  | 0 | 0 | 0 | 0 | 0 | 8 | M | 1 | ROZPOCET | 0 | 0 | 0 | 0 | 0 | 1 | 0 | 4 | 2071025788
| PP |  | 3/4" výs. postř.s převod.mech výseč. s tryskou 3.0 | [15 empty] | PP | 1
0 | M | Y04625 | sada trysek s dostřikem 7,62m | ks | 18 |  | 0 |  |  |  | základní |  | 0 | 0 | 0 | 0 | 0 | 8 | M | 1 | ROZPOCET | 0 | 0 | 0 | 0 | 0 | 1 | 0 | 4 | -1444718151
| PP |  | sada trysek s dostřikem 7,62m | [15 empty] | PP | 1
0 | M | Y04630 | sadatrysek s dostřikem 9.14m | ks | 9 |  | 0 |  |  |  | základní |  | 0 | 0 | 0 | 0 | 0 | 8 | M | 1 | ROZPOCET | 0 | 0 | 0 | 0 | 0 | 1 | 0 | 4 | 586765600
| PP |  | sada trysek s dostřikem 9.14m | [15 empty] | PP | 1
0 | M | A46010 | hadicová spojka, 1/2" | ks | 10 |  | 0 |  |  |  | základní |  | 0 | 0 | 0 | 0 | 0 | 8 | M | 1 | ROZPOCET | 0 | 0 | 0 | 0 | 0 | 1 | 0 | 4 | 1922624963
| PP |  | hadicová spojka, 1/2" | [15 empty] | PP | 1
0 | M | A46011 | hadicová spojka, 3/4" | ks | 52 |  | 0 |  |  |  | základní |  | 0 | 0 | 0 | 0 | 0 | 8 | M | 1 | ROZPOCET | 0 | 0 | 0 | 0 | 0 | 1 | 0 | 4 | -707664590
| PP |  | hadicová spojka, 3/4" | [15 empty] | PP | 1
0 | M | A46005 | hadicová spojka rovná 3/4" | ks | 20 |  | 0 |  |  |  | základní |  | 0 | 0 | 0 | 0 | 0 | 8 | M | 1 | ROZPOCET | 0 | 0 | 0 | 0 | 0 | 1 | 0 | 4 | 964061859
| PP |  | hadicová spojka rovná 3/4" | [15 empty] | PP | 1
0 | M | BS3390 | integrovaný připojovací pas 32mm s nástrčnou koncovkou | ks | 45 |  | 0 |  |  |  | základní |  | 0 | 0 | 0 | 0 | 0 | 8 | M | 1 | ROZPOCET | 0 | 0 | 0 | 0 | 0 | 1 | 0 | 4 | 1834168762
| PP |  | integrovaný připojovací pas 32mm s nástrčnou koncovkou | [15 empty] | PP | 1
0 | M | L02700 | Flex tubing 30m role | ks | 2 |  | 0 |  |  |  | základní |  | 0 | 0 | 0 | 0 | 0 | 8 | M | 1 | ROZPOCET | 0 | 0 | 0 | 0 | 0 | 1 | 0 | 4 | -501082970
| PP |  | Flex tubing 30m role | [15 empty] | PP | 1
0 | M | X14610 | filtr SÍTOVÝ 1" s vněj. závitem, 130 mikronů, PN8 | ks | 1 |  | 0 |  |  |  | základní |  | 0 | 0 | 0 | 0 | 0 | 8 | M | 1 | ROZPOCET | 0 | 0 | 0 | 0 | 0 | 1 | 0 | 4 | -140784336
| PP |  | filtr SÍTOVÝ 1" s vněj. závitem, 130 mikronů, PN8 | [15 empty] | PP | 1
0 | M | 1103362 | kabel 5x1 mm pro uložení v zemi (role 100 m) | ks | 1 |  | 0 |  |  |  | základní |  | 0 | 0 | 0 | 0 | 0 | 8 | M | 1 | ROZPOCET | 0 | 0 | 0 | 0 | 0 | 1 | 0 | 4 | 1572047270
| PP |  | kabel 5x1 mm pro uložení v zemi (role 100 m) | [15 empty] | PP | 1
0 | M | 1103363 | kabel 5x1 mm pro uložení v zemi (role 100 m) | ks | 1 |  | 0 |  |  |  | základní |  | 0 | 0 | 0 | 0 | 0 | 8 | M | 1 | ROZPOCET | 0 | 0 | 0 | 0 | 0 | 1 | 0 | 4 | -771763971
| PP |  | kabel 5x1 mm pro uložení v zemi (role 100 m) | [15 empty] | PP | 1
| D | D2 | OSTATNÍ MATERIÁL: |  |  |  | 0 | [5 empty] | 0 |  | 0 |  | 0 | 1 | D | 0 | ROZPOCET | [6 empty] | 0
0 | M | 0ELY550003202 | 32x3/4" navrtávací pas/PN16 | ks | 1 |  | 0 |  |  |  | základní |  | 0 | 0 | 0 | 0 | 0 | 8 | M | 1 | ROZPOCET | 0 | 0 | 0 | 0 | 0 | 1 | 0 | 4 | -404191451
| PP |  | 32x3/4" navrtávací pas/PN16 | [15 empty] | PP | 1
0 | M | 0ELY371032032 | 32 spojka přímá/PN16 Spojka 32 | ks | 7 |  | 0 |  |  |  | základní |  | 0 | 0 | 0 | 0 | 0 | 8 | M | 1 | ROZPOCET | 0 | 0 | 0 | 0 | 0 | 1 | 0 | 4 | -1463390044
| PP |  | 32 spojka přímá/PN16 Spojka 32 | [15 empty] | PP | 1
0 | M | 0ELY370003203 | 32x1"AG přechodka přímá, vněj. z./PN16 | ks | 21 |  | 0 |  |  |  | základní |  | 0 | 0 | 0 | 0 | 0 | 8 | M | 1 | ROZPOCET | 0 | 0 | 0 | 0 | 0 | 1 | 0 | 4 | -2017095219
| PP |  | 32x1"AG přechodka přímá, vněj. z./PN16 | [15 empty] | PP | 1
0 | M | 0ELY370003204 | 32x5/4"AG přechodka přímá, vněj. z./PN16 | ks | 1 |  | 0 |  |  |  | základní |  | 0 | 0 | 0 | 0 | 0 | 8 | M | 1 | ROZPOCET | 0 | 0 | 0 | 0 | 0 | 1 | 0 | 4 | -506468178
| PP |  | 32x5/4"AG přechodka přímá, vněj. z./PN16 | [15 empty] | PP | 1
0 | M | 0ELY370A03202 | 32x3/4"IG přechodka přímá, vnitř. z./PN16 | ks | 20 |  | 0 |  |  |  | základní |  | 0 | 0 | 0 | 0 | 0 | 8 | M | 1 | ROZPOCET | 0 | 0 | 0 | 0 | 0 | 1 | 0 | 4 | -375870310
| PP |  | 32x3/4"IG přechodka přímá, vnitř. z./PN16 | [15 empty] | PP | 1
0 | M | 0ELY370A03203 | 32x1"IG přechodka přímá, vnitř. z./PN16 | ks | 5 |  | 0 |  |  |  | základní |  | 0 | 0 | 0 | 0 | 0 | 8 | M | 1 | ROZPOCET | 0 | 0 | 0 | 0 | 0 | 1 | 0 | 4 | -1863295805
| PP |  | 32x1"IG přechodka přímá, vnitř. z./PN16 | [15 empty] | PP | 1
0 | M | 0ELY372032032 | 32 koleno/PN16 Koleno 32 | ks | 20 |  | 0 |  |  |  | základní |  | 0 | 0 | 0 | 0 | 0 | 8 | M | 1 | ROZPOCET | 0 | 0 | 0 | 0 | 0 | 1 | 0 | 4 | -378914761
| PP |  | 32 koleno/PN16 Koleno 32 | [15 empty] | PP | 1
0 | M | 0ELY372A03202 | 32x3/4" AG přechodka koleno, vněj. z./PN16 | ks | 7 |  | 0 |  |  |  | základní |  | 0 | 0 | 0 | 0 | 0 | 8 | M | 1 | ROZPOCET | 0 | 0 | 0 | 0 | 0 | 1 | 0 | 4 | 1012729921
| PP |  | 32x3/4" AG přechodka koleno, vněj. z./PN16 | [15 empty] | PP | 1
0 | M | 0ELY372A03203 | 32x1" AG přechodka koleno, vněj. z./PN16 | ks | 1 |  | 0 |  |  |  | základní |  | 0 | 0 | 0 | 0 | 0 | 8 | M | 1 | ROZPOCET | 0 | 0 | 0 | 0 | 0 | 1 | 0 | 4 | -1495425617
| PP |  | 32x1" AG přechodka koleno, vněj. z./PN16 | [15 empty] | PP | 1
0 | M | 0ELY374032032 | 32 T-kus/PN16 T 32 | ks | 13 |  | 0 |  |  |  | základní |  | 0 | 0 | 0 | 0 | 0 | 8 | M | 1 | ROZPOCET | 0 | 0 | 0 | 0 | 0 | 1 | 0 | 4 | 1414164453
| PP |  | 32 T-kus/PN16 T 32 | [15 empty] | PP | 1
0 | M | 0A000053 | teflonová šňůra 160+20 m | ks | 1 |  | 0 |  |  |  | základní |  | 0 | 0 | 0 | 0 | 0 | 8 | M | 1 | ROZPOCET | 0 | 0 | 0 | 0 | 0 | 1 | 0 | 4 | -1639538682
| PP |  | teflonová šňůra 160+20 m | [15 empty] | PP | 1
0 | M | MS018005 | mosazná vsuvka 5/4" vnější závit, PN 16 | ks | 1 |  | 0 |  |  |  | základní |  | 0 | 0 | 0 | 0 | 0 | 8 | M | 1 | ROZPOCET | 0 | 0 | 0 | 0 | 0 | 1 | 0 | 4 | 285326618
| PP |  | mosazná vsuvka 5/4" vnější závit, PN 16 | [15 empty] | PP | 1
0 | M | MS0180593 | kulový ventil 1" vnitřní závit, bez vypouštění/PN16 | ks | 3 |  | 0 |  |  |  | základní |  | 0 | 0 | 0 | 0 | 0 | 8 | M | 1 | ROZPOCET | 0 | 0 | 0 | 0 | 0 | 1 | 0 | 4 | 1998599037
| PP |  | kulový ventil 1" vnitřní závit, bez vypouštění/PN16 | [15 empty] | PP | 1
0 | M | PE | PE80, potrubí 32x2,0 PN 8, SDR17, role 100m, cena za 1m 32 x 2,0 PE80, | ks | 600 |  | 0 |  |  |  | základní |  | 0 | 0 | 0 | 0 | 0 | 8 | M | 1 | ROZPOCET | 0 | 0 | 0 | 0 | 0 | 1 | 0 | 4 | 2103776311
| PP |  | PE80, potrubí 32x2,0 PN 8, SDR17, role 100m, cena za 1m 32 x 2,0 PE80, | [15 empty] | PP | 1
0 | M | MS181155 | mosazná zpětná klapka 5/4" (klapka mosaz) Zpětná klapka 5/4" | ks | 1 |  | 0 |  |  |  | základní |  | 0 | 0 | 0 | 0 | 0 | 8 | M | 1 | ROZPOCET | 0 | 0 | 0 | 0 | 0 | 1 | 0 | 4 | -1472792119
| PP |  | mosazná zpětná klapka 5/4" (klapka mosaz) Zpětná klapka 5/4" | [15 empty] | PP | 1
0 | M | CT1806881 | ovl. jednotka IP68 pro čerpadla o výkonu do 0,75kW | ks | 1 |  | 0 |  |  |  | základní |  | 0 | 0 | 0 | 0 | 0 | 8 | M | 1 | ROZPOCET | 0 | 0 | 0 | 0 | 0 | 1 | 0 | 4 | 665576772
| PP |  | ovl. jednotka IP68 pro čerpadla o výkonu do 0,75kW | [15 empty] | PP | 1
0 | M | CT00001094 | 5" ponorné č. 0,75kW 230V,kabel 20 m,spín.skříň | ks | 1 |  | 0 |  |  |  | základní |  | 0 | 0 | 0 | 0 | 0 | 8 | M | 1 | ROZPOCET | 0 | 0 | 0 | 0 | 0 | 1 | 0 | 4 | 1268750775
| PP |  | 5" ponorné č. 0,75kW 230V,kabel 20 m,spín.skříň | [15 empty] | PP | 1
0 | M | CT00010260 | plovákový spínač 5m | ks | 1 |  | 0 |  |  |  | základní |  | 0 | 0 | 0 | 0 | 0 | 8 | M | 1 | ROZPOCET | 0 | 0 | 0 | 0 | 0 | 1 | 0 | 4 | -2125759849
| PP |  | plovákový spínač 5m | [15 empty] | PP | 1
0 | M | CT00009933 | plovákové závaží | ks | 1 |  | 0 |  |  |  | základní |  | 0 | 0 | 0 | 0 | 0 | 8 | M | 1 | ROZPOCET | 0 | 0 | 0 | 0 | 0 | 1 | 0 | 4 | -648952373
| PP |  | plovákové závaží | [15 empty] | PP | 1
| D | Celkový rozpočet | Celkový rozpočet |  |  |  | 0 | [5 empty] | 0 |  | 0 |  | 0 | 1 | D | 0 | ROZPOCET | [6 empty] | 0
0 | K | 10002 | výkopové práce | kpl | 1 |  | 0 |  |  |  | základní |  | 0 | 0 | 0 | 0 | 0 | 4 | K | 1 | ROZPOCET | 0 | 0 | 0 | 0 | 0 | 1 | 0 | 4 | 2005619311
| PP |  | výkopové práce | [15 empty] | PP | 1
0 | K | 10003 | montáž | kpl | 1 |  | 0 |  |  |  | základní |  | 0 | 0 | 0 | 0 | 0 | 4 | K | 1 | ROZPOCET | 0 | 0 | 0 | 0 | 0 | 1 | 0 | 4 | -187669806
| PP |  | montáž | [15 empty] | PP | 1
0 | K | 10004 | Avant | kpl | 1 |  | 0 |  |  |  | základní |  | 0 | 0 | 0 | 0 | 0 | 4 | K | 1 | ROZPOCET | 0 | 0 | 0 | 0 | 0 | 1 | 0 | 4 | -828701019
| PP |  | Avant | [15 empty] | PP | 1
0 | K | 10005 | drážkovač | kpl | 1 |  | 0 |  |  |  | základní |  | 0 | 0 | 0 | 0 | 0 | 4 | K | 1 | ROZPOCET | 0 | 0 | 0 | 0 | 0 | 1 | 0 | 4 | -1418679384
| PP |  | drážkovač | [15 empty] | PP | 1
0 | K | 10006 | doprava | kpl | 1 |  | 0 |  |  |  | základní |  | 0 | 0 | 0 | 0 | 0 | 4 | K | 1 | ROZPOCET | 0 | 0 | 0 | 0 | 0 | 1 | 0 | 4 | 2134464513
| PP |  | doprava | [15 empty] | PP | 1
0 | K | 10007 | Elektrikářské práce | kpl | 1 |  | 0 |  |  |  | základní |  | 0 | 0 | 0 | 0 | 0 | 4 | K | 1 | ROZPOCET | 0 | 0 | 0 | 0 | 0 | 1 | 0 | 4 | 1838680635
| PP |  | Elektrikářské práce | [15 empty] | PP | 1

## D.1.3.0 - Vedlejší rozpoč...
[9 empty] | >> skryté sloupce << | [9 empty] | {a7232d21-7fa6-4623-9aec-0b95d599f5e3}
2
| KRYCÍ LIST SOUPISU PRACÍ | [8 empty] | v --- níže se nacházejí doplnkové a pomocné údaje k sestavám --- v | [8 empty] | False
Stavba:
Městský park -Děkanská zahrada Pelhřimov - kompletní provedení
Objekt:
SO01 - Městský park - Děkanská zahrada Pelhřimov
Soupis:
NEUZN - Neuznatelné náklady
Úroveň 3:
D.1.3.0 - Vedlejší rozpočtové náklady
| KSO: |  |  |  |  | CC-CZ:
| Místo: |  |  |  |  | Datum: | 5. 12. 2024
| Zadavatel: |  |  |  |  | IČ:
DIČ:
| Uchazeč: |  |  |  |  | IČ: | Vyplň údaj
|  | Vyplň údaj |  |  |  | DIČ: | Vyplň údaj
| Projektant: |  |  |  |  | IČ:
DIČ:
| Zpracovatel: |  |  |  |  | IČ:
DIČ:
Poznámka:
| Cena bez DPH | [5 empty] | 0
|  |  | Základ daně |  |  | Sazba daně | Výše daně
| DPH | základní | 0 |  |  | 21% | 0
|  | snížená | 0 |  |  | 12% | 0
|  | zákl. přenesená | 0 |  |  | 21% | 0
|  | sníž. přenesená | 0 |  |  | 12% | 0
|  | nulová | 0 |  |  | 0% | 0
| Cena s DPH |  |  | v | CZK |  | 0
| Projektant |  |  | Zpracovatel
| Datum a podpis: |  | Razítko | Datum a podpis: |  |  | Razítko
| Objednavatel |  |  | Uchazeč
| Datum a podpis: |  | Razítko | Datum a podpis: |  |  | Razítko
REKAPITULACE ČLENĚNÍ SOUPISU PRACÍ
Stavba:
Městský park -Děkanská zahrada Pelhřimov - kompletní provedení
Objekt:
SO01 - Městský park - Děkanská zahrada Pelhřimov
Soupis:
NEUZN - Neuznatelné náklady
Úroveň 3:
D.1.3.0 - Vedlejší rozpočtové náklady
Místo: | [5 empty] | Datum: | 5. 12. 2024
Zadavatel: | [5 empty] | Projektant:
Uchazeč: |  |  | Vyplň údaj |  |  | Zpracovatel:
Kód dílu - Popis | [6 empty] | Cena celkem [CZK]
Náklady ze soupisu prací | [6 empty] | 0 | [12 empty] | -1
| VRN - Vedlejší rozpočtové náklady | [5 empty] | 0
| VRN1 - Průzkumné, zeměměřičské a projektové práce | [5 empty] | 0
| VRN3 - Zařízení staveniště | [5 empty] | 0
| VRN4 - Inženýrská činnost | [5 empty] | 0
| VRN6 - Územní vlivy | [5 empty] | 0
| VRN7 - Provozní vlivy | [5 empty] | 0
SOUPIS PRACÍ
Stavba:
Městský park -Děkanská zahrada Pelhřimov - kompletní provedení
Objekt:
SO01 - Městský park - Děkanská zahrada Pelhřimov
Soupis:
NEUZN - Neuznatelné náklady
Úroveň 3:
D.1.3.0 - Vedlejší rozpočtové náklady
Místo: | [5 empty] | Datum: | 5. 12. 2024
Zadavatel: | [5 empty] | Projektant:
Uchazeč: |  |  | Vyplň údaj |  |  | Zpracovatel:
PČ | Typ | Kód | Popis | MJ | Množství | J.cena [CZK] | Cena celkem [CZK] | Cenová soustava |  |  | DPH | J. Nh [h] | Nh celkem [h] | J. hmotnost [t] | Hmotnost celkem [t] | J. suť [t] | Suť Celkem [t]
Náklady soupisu celkem | [6 empty] | 0 | [5 empty] | 0 |  | 0 |  | 0 |  | D | -1 | [7 empty] | 0
| D | VRN | Vedlejší rozpočtové náklady |  |  |  | 0 | [5 empty] | 0 |  | 0 |  | 0 | 5 | D | 0 | ROZPOCET | [6 empty] | 0
| D | VRN1 | Průzkumné, zeměměřičské a projektové práce |  |  |  | 0 | [5 empty] | 0 |  | 0 |  | 0 | 5 | D | 1 | ROZPOCET | [6 empty] | 0
2 | K | 012103000 | Přípravné zeměměřičské práce | % |  |  | 0 |  |  |  | základní |  | 0 | 0 | 0 | 0 | 0 | 1024 | K | 2 | ROZPOCET | 0 | 0 | 0 | 0 | 0 | 1 | 0 | 1024 | 543103673
| PP |  | Přípravné zeměměřičské práce | [15 empty] | PP | 2
| P |  | Poznámka k položce: 1215 Vytyčení hranice pozemku Vytyčení hranice pozemku přímo v terénu. Součástí prací je úřední protokol o vytyčení hranice pozemku, který zeměměřič předává objednateli, tak na katastrální úřad. Vytyčení se provádí za účasti vlastníků vytyčovaných i sousedních pozemků. 01216 Vytyčení a zaměření inženýrských sítí stanoviska všech správců inženýrských sítí v dané lokalitě, vyhledání podzemních inženýrských sítí detektorem (pokud je to technicky možné), zaměření vyhledaného vedení, vytvoření dokumentace vyhledaných inženýrských sítí. | [15 empty] | P | 2
3 | K | 012203000 | Zeměměřičské práce před výstavbou | % |  |  | 0 |  |  |  | základní |  | 0 | 0 | 0 | 0 | 0 | 1024 | K | 2 | ROZPOCET | 0 | 0 | 0 | 0 | 0 | 1 | 0 | 1024 | -1734638508
| PP |  | Zeměměřičské práce před výstavbou | [15 empty] | PP | 2
| P |  | Poznámka k položce: 0122 Práce prováděné před výstavbou 01221 Zřízení bodu základní vytyčovací sítě stavby (ZVS) 01222 Ověření a kontrolní zaměření původního stavu terénu, jeho aktualizace a doměření v návaznosti na zřízenou ZVS 01223 Vytyčení obvodu stavby Poznámka: tato položka může být realizována i v dalších fázích stavby především při obnově obvodu stavby v případě jeho zničení. protokol o vytyčení s odkazem na dokumentaci obvodu stavby, stabilizace vytyčeného bodu vhodným stabilizačním materiálem (trn, kolík, roxor, hřeb, mezník, ap.). Poznámka: tato položka může být realizována i v dalších fázích stavby především při obnově obvodu stavby v případě jeho zničení. | [15 empty] | P | 2
4 | K | 012303000 | Zeměměřičské práce při provádění stavby | % |  |  | 0 |  |  |  | základní |  | 0 | 0 | 0 | 0 | 0 | 1024 | K | 2 | ROZPOCET | 0 | 0 | 0 | 0 | 0 | 1 | 0 | 1024 | -303449404
| PP |  | Zeměměřičské práce při provádění stavby | [15 empty] | PP | 2
| P |  | Poznámka k položce: 01231 Funkce AZI-Z (autorizovaného zeměměřičského inženýra - zhotovitele) zřízení a správa datového úložiště, účast na kontrolních dnech, koordinace geodetických prací v návaznosti na průběh výstavby a požadavky investora a zhotovitele stavby, projekt bodů lokálních vytyčovacích sítí (mikrosítí) stavby, asistence zhotoviteli ve věci geodetických prací, činnosti spojené s moderním sběrem a zpracováním dat (úprava a kontrola mračen bodů ap.). 01232 Funkce AZI-O (autorizovaného zeměměřičského inženýra - objednatele) koordinace veškerých geodetických prací na stavbě za účelem dodržení kvality a podmínek výstavby, kontrola geodetických prací zhotovitele, účast na kontrolních dnech, asistence technického dozoru investora správci stavby ve věci geodetických prací. 01233 Kontrola vytyčovacích sítí Pravidelná kontrola všech vytyčovacích sítí v průběhu výstavby (po zimním období, při doplnění nového bodu, při pohybu bodů, po kolizi s výstavbou apod.) včetně vytvoření dokumentace změn. 01234 Vytyčovací práce protokol o vytyčení s odkazem na odpovídající část platné projektové dokumentace, stabilizace a případně i signalizace vytyčeného bodu vhodným stabilizačním materiálem (trn, kolík, roxor, hřeb, mezník, ap.) 01235 Zaměření a výpočet kubatur stavebních (zemních) prací 01236 Určení bodů lokálních vytyčovacích sítí a mikrosítí 01237 Automatizované prostorové řízení a navádění stavebních strojů 01238 Ověřovací geodetická měření a měření fyzikálních veličin 01239 Měření posunů a přetvoření 0123a Kontrolní měření geometrických parametrů stavby | [15 empty] | P | 2
5 | K | 012403000 | Zeměměřičské práce po výstavbě | % |  |  | 0 |  |  |  | základní |  | 0 | 0 | 0 | 0 | 0 | 1024 | K | 2 | ROZPOCET | 0 | 0 | 0 | 0 | 0 | 1 | 0 | 1024 | -248258952
| PP |  | Zeměměřičské práce po výstavbě | [15 empty] | PP | 2
| P |  | Poznámka k položce: 01241 Geometrický plán Vyhotovení geometrického plánu jako neoddělitelné součásti právních listin, podle nichž má být proveden zápis do katastru nemovitostí, je-li třeba předmět zápisu nově zobrazit do katastrální mapy. 01242 Záznam podrobného měření změn (ZPMZ) Dokumentace pro potřebu zápisu změn do SPI (soupisu popisných informací) a SGI (soupisu geodetických informací), které nevyžadují geometrický plán. 01243 Geodetická aktualizační dokumentace (GAD DTM) 01244 Geodetické měření skutečného provedení stavby technická zpráva, geodetické zaměření objektů stavby v rozsahu a přesnosti dle předpisů investora nebo budoucího správce těchto objektů. 01245 Monitoring vybraných stavebních objektů | [15 empty] | P | 2
| D | VRN3 | Zařízení staveniště |  |  |  | 0 | [5 empty] | 0 |  | 0 |  | 0 | 5 | D | 1 | ROZPOCET | [6 empty] | 0
6 | K | 031002000 | Související (přípravné) práce pro zařízení staveniště | % |  |  | 0 |  |  |  | základní |  | 0 | 0 | 0 | 0 | 0 | 1024 | K | 2 | ROZPOCET | 0 | 0 | 0 | 0 | 0 | 1 | 0 | 1024 | 99375784
| PP |  | Související (přípravné) práce pro zařízení staveniště | [15 empty] | PP | 2
| P |  | Poznámka k položce: Mezi tyto činnosti lze zahrnout: projektové práce pro zařízení staveniště, terénní úpravy pro zařízení staveniště, náklady na zábor. 0311 Projektové práce pro zařízení staveniště V případech zřízení rozsáhlejšího zařízení staveniště se vypracovává projekt zařízení staveniště. Náklady na jeho vypracování se přidružují k nákladům na zařízení staveniště. 0312 Terénní úpravy pro zařízení staveniště Jsou to např. náklady na hlavní terénní úpravy (přípravu základové roviny pro uložení mobilních buněk, terénní úpravy pro zřízení provizorních komunikací apod.). Nejedná se o zemní práce pro chystanou stavbu. Zábor Zábor může být z důvodů zřízení skladovací plochy, parkovacího stání, zajištění bezpečnosti apod. | [15 empty] | P | 2
7 | K | 032002000 | Vybavení staveniště | % |  |  | 0 |  |  |  | základní |  | 0 | 0 | 0 | 0 | 0 | 1024 | K | 2 | ROZPOCET | 0 | 0 | 0 | 0 | 0 | 1 | 0 | 1024 | 1882800500
| PP |  | Vybavení staveniště | [15 empty] | PP | 2
| P |  | Poznámka k položce: 0321 Náklady na stavební buňky, úpravu stávajících objektů Náklady na zřízení a opotřebení nebo pronájem stavebních buněk (na kanceláře, stavební sklady, mobilní WC, umývárny a sprchy, mobilní dekontaminační komory, jídelnu, garáže, čistírnu odpadních vod apod.). Náleží sem i případy, kdy jsou pro tyto účely přizpůsobeny stávající objekty. 0323 Počítačové sítě, WIFI připojení apod. Náklady na zřízení a připojení počítačové sítě, WIFI připojení apod., včetně souvisejících stavebních prací. 0324 Provizorní komunikace Jedná se o náklady související se zřízením provizorních silnic, chodníků, popř. jeřábových drah, zřízení provizorních lávek, můstků, schodišť, ramp apod. sloužících k vybavení staveniště, a to v jakémkoliv materiálovém provedení a přes jakékoliv konstrukce či překážky. Nepatří sem náklady na zřizování provizorních komunikací, chodníků, lávek apod., zajišťující externí dopravní provoz (tj. dopravu jdoucí kolem staveniště) - viz kód 022 Přeložení konstrukcí. 0325 Skládky na staveništi Případné náklady související se zřízením skládek na staveništi. 0326 Mycí centrum Náklady na zřízení mycího centra. 0328 Náklady na ostatní vybavení staveniště Do titulu lze zahrnout veškeré další potřebné náklady na další vybavení staveniště (např. zásobníky). Oceňování 0329 Náklady na provoz a údržbu vybavení staveniště Zahrnuje náklady na provoz a údržbu veškerého vybavení staveniště (vyjma zimní údržby komunikací, viz titul 061 Vlivy klimatických podmínek). | [15 empty] | P | 2
8 | K | 033002000 | Připojení a spotřeba energií pro zařízení staveniště | % |  |  | 0 |  |  |  | základní |  | 0 | 0 | 0 | 0 | 0 | 1024 | K | 2 | ROZPOCET | 0 | 0 | 0 | 0 | 0 | 1 | 0 | 1024 | 285145485
| PP |  | Připojení a spotřeba energií pro zařízení staveniště | [15 empty] | PP | 2
| P |  | Poznámka k položce: 0331 Náklady na připojení zařízení staveniště na energie. Na inženýrské sítě (elektro, voda, plyn, kanalizace apod.) včetně elektroměrů, vodoměrů aj.) a zřízení požadovaných odběrných míst, včetně nákladů na případné související výkopy. Náleží sem i náklady na případné připojení na jiné zdroje energií (agregáty, plynové lahve, nádrže s vodou apod.). l 0332 Energie pro zařízení staveniště Náklady na energii (energo, plyn, voda…) jsou řešeny podle rozsahu a charakteru staveniště. Nepatří sem náklady na spotřebu energií související s výstavbou; tyto náklady jsou započteny ve výrobní režii. | [15 empty] | P | 2
9 | K | 034002000 | Zabezpečení staveniště | % |  |  | 0 |  |  |  | základní |  | 0 | 0 | 0 | 0 | 0 | 1024 | K | 2 | ROZPOCET | 0 | 0 | 0 | 0 | 0 | 1 | 0 | 1024 | 27306651
| PP |  | Zabezpečení staveniště | [15 empty] | PP | 2
| P |  | Poznámka k položce: Náklady na zabezpečení staveniště mohou zahrnovat: oplocení staveniště, opatření na ochranu sousedních pozemků, dopravní značení na staveništi, osvětlení staveniště, informační tabule stavby, alarm, ochranné konstrukce. 0341 Oplocení staveniště Zahrnuje náklady na oplocení staveniště (jako celku). 0342 Opatření na ochranu sousedních pozemků Náklady na případná opatření na ochranu sousedních pozemků proti poškození a znečištění. 0343 Dopravní značení na staveništi Jedná se o dopravní značení na staveništi a v jeho bezprostředním okolí, včetně značení staveniště pro probíhající provoz investora nebo třetích osob. 0344 Osvětlení staveniště Náklady na osvětlení staveniště (stabilní, mobilní) včetně rozvodných skříní. Nepatří sem osvětlení v místnostech budov (tyto náklady jsou započteny ve výrobní režii). 0345 Informační tabule stavby Zohledňuje náklady na vyrobení a osazení informačních tabulí (označení) stavby, vymezení a označení pracovního prostoru (např. kontrolovaného pásma pro práci s materiály s obsahem nebezpečných látek). 0346 Alarm Člení se na náklady: na technická opatření, na další zabezpečující opatření (přístup do skladů apod.). 0347 Ochranné konstrukce Jedná se o další ochranné konstrukce související se zabezpečením staveniště (které není možno ocenit příslušnými směrnými položkami v databázi). Oceňování | [15 empty] | P | 2
10 | K | 035002000 | Pronájem ploch, objektů | % |  |  | 0 |  |  |  | základní |  | 0 | 0 | 0 | 0 | 0 | 1024 | K | 2 | ROZPOCET | 0 | 0 | 0 | 0 | 0 | 1 | 0 | 1024 | 913121046
| PP |  | Pronájem ploch, objektů | [15 empty] | PP | 2
| P |  | Poznámka k položce: 0351 Pronájem ploch Spadají sem náklady za pronájmy obecního či jiného pozemku (např. plochy staveniště, parkovací plochy mimo staveniště, komunikace aj.). 0352 Pronájem objektů Patří sem náklady za pronájem objektů souvisejících se stavbou. | [15 empty] | P | 2
11 | K | 039002000 | Zrušení zařízení staveniště | % |  |  | 0 |  |  |  | základní |  | 0 | 0 | 0 | 0 | 0 | 1024 | K | 2 | ROZPOCET | 0 | 0 | 0 | 0 | 0 | 1 | 0 | 1024 | 1298615359
| PP |  | Zrušení zařízení staveniště | [15 empty] | PP | 2
| P |  | Poznámka k položce: Rozlišuje se na: rozebrání, bourání a odvoz zařízení staveniště úpravu terénu. Oceňování Náklady na zrušení zařízení staveniště lze oceňovat: 0391 Rozebrání, bourání a odvoz zařízení staveniště Postihuje náklady na rozebrání, bourání a odvoz veškerého zařízení staveniště (jsou zde zahrnuty veškeré náklady této povahy mimo úpravu terénu do původního stavu), včetně úklidu staveniště (průběžného i závěrečného). 0392 Úprava terénu Jedná se o náklady za práce na uvedení místa zařízení staveniště do původního stavu. Pokud je požadováno uvedení místa do kvalitativně nového stavu, pak je toto řešeno oceněním příslušných stavebních činností ve stavebním rozpočtu jako nedílná součást stavebních prací. | [15 empty] | P | 2
| D | VRN4 | Inženýrská činnost |  |  |  | 0 | [5 empty] | 0 |  | 0 |  | 0 | 5 | D | 1 | ROZPOCET | [6 empty] | 0
12 | K | 041403000 | Bezpečnost a ochrana zdraví při práci na staveništi | % |  |  | 0 |  |  |  | základní |  | 0 | 0 | 0 | 0 | 0 | 1024 | K | 2 | ROZPOCET | 0 | 0 | 0 | 0 | 0 | 1 | 0 | 1024 | -918849999
| PP |  | Bezpečnost a ochrana zdraví při práci na staveništi | [15 empty] | PP | 2
| P |  | Poznámka k položce: Činnost odborně způsobilých osob BOZP vymezuje zákon č. 309/2006 Sb., kterým se upravují další požadavky bezpečnosti a ochrany zdraví při práci v pracovněprávních vztazích a zajištění bezpečnosti a ochrany zdraví při činnosti nebo poskytování služeb mimo pracovněprávní vztahy. | [15 empty] | P | 2
14 | K | 044002000 | Revize revize dočasných objektů nebo zařízení staveniště | % |  |  | 0 |  |  |  | základní |  | 0 | 0 | 0 | 0 | 0 | 1024 | K | 2 | ROZPOCET | 0 | 0 | 0 | 0 | 0 | 1 | 0 | 1024 | 1772859024
| PP |  | Revize revize dočasných objektů nebo zařízení staveniště | [15 empty] | PP | 2
| P |  | Poznámka k položce: Náleží sem náklady na revize dočasných objektů nebo zařízení staveniště. Revize zařízení pevně spojeného s budovou (např. tlakových nádob, kotlů, elektroinstalace, rozvodu plynu apod.) nebo revize určitých stavebních konstrukcí (např. komínů) se oceňují samostatnými položkami v rozpočtu a nejsou předmětem tohoto titulu. | [15 empty] | P | 2
15 | K | 045002000 | Kompletační a koordinační činnost | % |  |  | 0 |  |  |  | základní |  | 0 | 0 | 0 | 0 | 0 | 1024 | K | 2 | ROZPOCET | 0 | 0 | 0 | 0 | 0 | 1 | 0 | 1024 | 485597956
| PP |  | Kompletační a koordinační činnost | [15 empty] | PP | 2
| P |  | Poznámka k položce: 0452 Kompletační činnost Jedná se o zajišťování: činností souvisejících se zakázkou - tj. účasti všech zainteresovaných stran ve všech fázích přípravy, realizace i dokončení zakázky, komplexního vyzkoušení a měření, odstranění vad díla podléhajících záruční lhůtě, dodávek stavebních výrobků a materiálů, lešení, bednění, montážních strojů a zařízení, případně dalších pomocných konstrukcí apod., poradenství (technická pomoc aj.), podkladů (výkresů, rozpočtů, posudků, zkoušek, protokolů apod.), včetně zakreslování změn do výkresů, ke kterým došlo v průběhu výstavby, provozu potřebných zařízení (např. provozu zařízení staveniště), účasti zástupců zainteresovaných stran na jednáních, zkouškách, odevzdávání a přebírání konstrukcí, objektů a celků, účast na uvedení do zkušebního provozu, kontroly činností na staveništi, výše uvedených činností i souvisejících správních činností (kontroly plnění náležitostí smlouvy o dílo, cenové kontroly, kontroly včasnosti i kontroly proplácení fakturace aj.), vedení stavebního deníku. 0453 Koordinační činnost Do tohoto titulu náleží část pracovní náplně správce (inženýra) stavby. Koordinační činnost spočívá především: v koordinaci prací a dodávek mezi dodavateli, stanovení pořadí případně souběžného provádění prací a doby realizace. Týká se veškerých činností souvisejících se zakázkou (např. předávání zařízení staveniště jednotlivým subdodavatelům) v zajištění souvisejících potřeb účastníků procesu. Jejich náplň by měla být vymezena smlouvou o dílo respektive subdodavatelskými smlouvami, popř. vyplynout ze situace během stavebního nebo montážního procesu, v předávání informací (výkresů a dalších podkladů) o změnách, ke kterým došlo v průběhu realizace, dotyčným účastníkům, ve vyřešení vazeb na okolí staveniště. Týká se především působení hluku, otřesů, vzniklé dopravy apod. vůči okolí. Jedná se o zátěž mající svůj původ v provádění výstavby nebo v montáži technologického celku. Jde o minimalizaci (někdy i kompenzaci) této zátěže, upravení harmonogramu zátěže v průběhu dne a týdne. | [15 empty] | P | 2
16 | K | 049002000 | Inženýrská činnost ostatní | % |  |  | 0 |  |  |  | základní |  | 0 | 0 | 0 | 0 | 0 | 1024 | K | 2 | ROZPOCET | 0 | 0 | 0 | 0 | 0 | 1 | 0 | 1024 | -1446504707
| PP |  | Inženýrská činnost ostatní | [15 empty] | PP | 2
| P |  | Poznámka k položce: 0491 Náklady vzniklé v souvislosti s realizací stavby Jedná se o náklady na inženýrskou činnost, které nelze zařadit do předcházejících titulů inženýrské činnosti a které vznikají v souvislosti s prováděním výstavby. 0492 Náklady stanovené zvláštními předpisy Jedná se např. o náklady vzniklé se zpracováním hlášení prací s demontáží a likvidací azbestu či jiné kontaminace a jeho předložením orgánu ochrany veřejného zdraví. 0493 Náklady vzniklé v souvislosti s předáním a kolaudací stavby Jedná se o náklady na předání a kolaudaci. Nepatří sem náklady na opravu závad, ostatní náklady související s provozem – viz titul 092. | [15 empty] | P | 2
| D | VRN6 | Územní vlivy |  |  |  | 0 | [5 empty] | 0 |  | 0 |  | 0 | 5 | D | 1 | ROZPOCET | [6 empty] | 0
17 | K | 062002000 | Ztížené dopravní podmínky | % |  |  | 0 |  |  |  | základní |  | 0 | 0 | 0 | 0 | 0 | 1024 | K | 2 | ROZPOCET | 0 | 0 | 0 | 0 | 0 | 1 | 0 | 1024 | -106166881
| PP |  | Ztížené dopravní podmínky | [15 empty] | PP | 2
| P |  | Poznámka k položce: Nenáleží sem obvyklé náklady na dopravu materiálů a výrobků na stavbu (tyto se oceňují v rámci stavebního rozpočtu). Jedná se o následující dopravní vícenáklady: překládání nákladu, odlehčování automobilů nebo vagonů, použití neobvyklých dopravních prostředků, složitý terén staveniště. 0621 Překládání nákladu Jedná se o překládání nákladů např. na jiný rozchod kolejí, na jiný dopravní prostředek. 0622 Odlehčování automobilů nebo vagonů Zahrnuje se i nevyužívání jejich plné kapacity (např. z důvodu nižší únosnosti mostu). Netýká se přepravy lehkých materiálů, které vyplní objemově nákladový prostor, ale tonáž vozidla plně nevyužijí. 0623 Použití neobvyklých dopravních prostředků Jedná se o pásové traktory, vrtulníky, lanovky, pontony, prámy, drážní vozíky, zvířecí potahy, nosiče apod.). Použití nosičů v rámci staveniště je možné pouze za podmínek, které neumožňují použít k ocenění položek přesunu hmot za ruční přesun. | [15 empty] | P | 2
| D | VRN7 | Provozní vlivy |  |  |  | 0 | [5 empty] | 0 |  | 0 |  | 0 | 5 | D | 1 | ROZPOCET | [6 empty] | 0
19 | K | 071002000 | Provoz investora, třetích osob | % |  |  | 0 |  |  |  | základní |  | 0 | 0 | 0 | 0 | 0 | 1024 | K | 2 | ROZPOCET | 0 | 0 | 0 | 0 | 0 | 1 | 0 | 1024 | 1193439598
| PP |  | Provoz investora, třetích osob | [15 empty] | PP | 2
| P |  | Poznámka k položce: 0711 Provoz investora Provozem investora se rozumí taková činnost investora (může se jednat např. o průmyslovou výrobu v hale, plánovaný odstřel v lomu apod.), která ruší hladký průběh stavební činnosti (výstavby, rekonstrukce apod.). Může to být např. pohyb jiných osob v areálu se souhlasem investora (exkurze, kontrolní činnost jiného subjektu) nebo vyvolané náklady jako např. zajištění osobní dopravy přes opravovaný úsek apod. Podmínkou je, že tyto činnosti ruší plynulou stavební činnost. | [15 empty] | P | 2
20 | K | 072002000 | Silniční provoz | % |  |  | 0 |  |  |  | základní |  | 0 | 0 | 0 | 0 | 0 | 1024 | K | 2 | ROZPOCET | 0 | 0 | 0 | 0 | 0 | 1 | 0 | 1024 | 1055456921
| PP |  | Silniční provoz | [15 empty] | PP | 2
| P |  | Poznámka k položce: hrnuje zvýšené náklady tam, kde silniční provoz zasahuje do provádění prací, při pracích na železničních přejezdech, na křižovatkách, mostech aj. Náleží sem náklady na dopravně inženýrská opatření (DIO) a dopravně inženýrská rozhodnutí (DIR), tj. projednání, vytyčení a zrušení objížďky, náklady na omezení nebo přerušení provozu (použití značek, semaforů, zábran, kuželů, světelné signalizace apod.), náklady na křížení elektrického vedení s komunikaci (DIO, DIR). | [15 empty] | P | 2
21 | K | 072103000 | Silniční provoz - projednání DIO a zajištění DIR | % |  |  | 0 |  |  |  | základní |  | 0 | 0 | 0 | 0 | 0 | 1024 | K | 2 | ROZPOCET | 0 | 0 | 0 | 0 | 0 | 1 | 0 | 1024 | -2086402330
| PP |  | Silniční provoz - projednání DIO a zajištění DIR | [15 empty] | PP | 2
22 | K | 072203000 | Silniční provoz - zajištění DIO (dopravní značení) | % |  |  | 0 |  |  |  | základní |  | 0 | 0 | 0 | 0 | 0 | 1024 | K | 2 | ROZPOCET | 0 | 0 | 0 | 0 | 0 | 1 | 0 | 1024 | 1823800672
| PP |  | Silniční provoz - zajištění DIO (dopravní značení) | [15 empty] | PP | 2
| P |  | Poznámka k položce: Zahrnuje zvýšené náklady tam, kde silniční provoz zasahuje do provádění prací, při pracích na železničních přejezdech, na křižovatkách, mostech aj. Náleží sem náklady na dopravně inženýrská opatření (DIO) a dopravně inženýrská rozhodnutí (DIR), tj. projednání, vytyčení a zrušení objížďky, náklady na omezení nebo přerušení provozu (použití značek, semaforů, zábran, kuželů, světelné signalizace apod.), náklady na křížení elektrického vedení s komunikaci (DIO, DIR). Nepatří sem omezení dopravy z titulu omezeného pohybu vozidel v centrech měst - viz kód 073 Ztížený pohyb vozidel v centrech měst. | [15 empty] | P | 2
23 | K | 073002000 | Ztížený pohyb vozidel v centrech měst | % |  |  | 0 |  |  |  | základní |  | 0 | 0 | 0 | 0 | 0 | 1024 | K | 2 | ROZPOCET | 0 | 0 | 0 | 0 | 0 | 1 | 0 | 1024 | -42102683
| PP |  | Ztížený pohyb vozidel v centrech měst | [15 empty] | PP | 2
| P |  | Poznámka k položce: Náklady vznikají z důvodů ztíženého pohybu vozidel při husté dopravě ve městech nebo omezeného vjezdu vozidel do center velkoměst, historických center apod. O | [15 empty] | P | 2
24 | K | 075002000 | Ochranná pásma | % |  |  | 0 |  |  |  | základní |  | 0 | 0 | 0 | 0 | 0 | 1024 | K | 2 | ROZPOCET | 0 | 0 | 0 | 0 | 0 | 1 | 0 | 1024 | -1983676546
| PP |  | Ochranná pásma | [15 empty] | PP | 2
| P |  | Poznámka k položce: K ochranným pásmům viz zákon č.183/2006 Sb. „O územním plánování a stavebním řádu“ (stanovení a specifikace ochranných pásem). V některých ochranných pásmech: nelze požadovat standardní rychlost provedení prací, práce lze provádět pouze určenou technologií, nelze používat zdraví škodlivé matriály, je nutné používat pouze nehlučné technologie, je nutné práce provádět bez použití hořlavin, nelze použít těžké techniky apod. Nejčastěji se vyskytují tato ochranná pásma: elektrického vedení, vodárenská, plynovodů, teplovodů, ropovodů, technických provozů, přírodních hodnot, památkových objektů, jiná. Ochranná pásma elektrického vedení Jedná se o náklady související se zákazem, omezením nebo výkonem stavebních prací prováděných v blízkosti nadzemních elektrických vedení, křížení elektrického vedení, podzemních kabelových vedení, měníren proudu, trafostanic, apod.. 0752 Ochranná pásma vodárenská Jedná se o náklady související se zákazem, omezením nebo výkonem stavebních prací prováděných v blízkosti vodovodních vedení, ochranných pásem vodních zdrojů, vodáren, čistíren vod, apod. 0753 Ochranná pásma plynovodů, teplovodů, ropovodů Jedná se o náklady související se zákazem, omezením nebo výkonem stavebních prací prováděných v blízkosti vedení plynu, teplovodů, ropovodů, plynáren, plynojemů, skladů plynových lahví apod. 0754 Ochranná pásma technických provozů Náklady vyvolané zátěží prostředí hlukem, nebezpečím výbuchu, nebezpečím ohně, zářením apod. (továrny, benzínové pumpy, telekomunikační zařízení apod. 0755 Ochranná pásma přírodních hodnot Náklady související se zákazem, omezením nebo výkonem stavebních prací v blízkosti rezervací, přírodních památek, jednotlivých dřevin apod. Viz dále zákon č.114/1992 Sb. „O ochraně přírody a krajiny; v oblasti vegetačních úprav – urbánní (sídelní, městské) a krajinné zeleně“ a příslušné normy. 0756 Ochranná pásma památkových objektů U památkových objektů jsou vymezena ochranná pásma v návaznosti na velikost a významnost objektu. Náklady související s prováděním stavebních prací zasahujících do silnic, mostů, hromadných garáží, železničních tratí, letišť, leteckých koridorů v blízkosti letišť apod. Dále náklady vyvolané existencí ochranných pásem hřbitovů, krematorií, krajinného horizontu aj. | [15 empty] | P | 2

## Objekt4 - Sanace_01
[9 empty] | >> skryté sloupce << | [9 empty] | {04e3a80d-0980-4bd2-bb56-c49ac62d0e19}
2
| KRYCÍ LIST SOUPISU PRACÍ | [8 empty] | v --- níže se nacházejí doplnkové a pomocné údaje k sestavám --- v | [8 empty] | False
Stavba:
Městský park -Děkanská zahrada Pelhřimov - kompletní provedení
Objekt:
SO01 - Městský park - Děkanská zahrada Pelhřimov
Soupis:
NEUZN - Neuznatelné náklady
Úroveň 4:
Objekt4 - Sanace
| KSO: |  |  |  |  | CC-CZ:
| Místo: |  |  |  |  | Datum: | 5. 12. 2024
| Zadavatel: |  |  |  |  | IČ:
DIČ:
| Uchazeč: |  |  |  |  | IČ: | Vyplň údaj
|  | Vyplň údaj |  |  |  | DIČ: | Vyplň údaj
| Projektant: |  |  |  |  | IČ:
DIČ:
| Zpracovatel: |  |  |  |  | IČ:
DIČ:
Poznámka:
| Cena bez DPH | [5 empty] | 0
|  |  | Základ daně |  |  | Sazba daně | Výše daně
| DPH | základní | 0 |  |  | 21% | 0
|  | snížená | 0 |  |  | 12% | 0
|  | zákl. přenesená | 0 |  |  | 21% | 0
|  | sníž. přenesená | 0 |  |  | 12% | 0
|  | nulová | 0 |  |  | 0% | 0
| Cena s DPH |  |  | v | CZK |  | 0
| Projektant |  |  | Zpracovatel
| Datum a podpis: |  | Razítko | Datum a podpis: |  |  | Razítko
| Objednavatel |  |  | Uchazeč
| Datum a podpis: |  | Razítko | Datum a podpis: |  |  | Razítko
REKAPITULACE ČLENĚNÍ SOUPISU PRACÍ
Stavba:
Městský park -Děkanská zahrada Pelhřimov - kompletní provedení
Objekt:
SO01 - Městský park - Děkanská zahrada Pelhřimov
Soupis:
NEUZN - Neuznatelné náklady
Úroveň 4:
Objekt4 - Sanace
Místo: | [5 empty] | Datum: | 5. 12. 2024
Zadavatel: | [5 empty] | Projektant:
Uchazeč: |  |  | Vyplň údaj |  |  | Zpracovatel:
Kód dílu - Popis | [6 empty] | Cena celkem [CZK]
Náklady ze soupisu prací | [6 empty] | 0 | [12 empty] | -1
| 909 - Ostatní práce | [5 empty] | 0
| 96 - Bourání konstrukcí | [5 empty] | 0
| 979 - Likvidace suti a vybouraných hmot | [5 empty] | 0
SOUPIS PRACÍ
Stavba:
Městský park -Děkanská zahrada Pelhřimov - kompletní provedení
Objekt:
SO01 - Městský park - Děkanská zahrada Pelhřimov
Soupis:
NEUZN - Neuznatelné náklady
Úroveň 4:
Objekt4 - Sanace
Místo: | [5 empty] | Datum: | 5. 12. 2024
Zadavatel: | [5 empty] | Projektant:
Uchazeč: |  |  | Vyplň údaj |  |  | Zpracovatel:
PČ | Typ | Kód | Popis | MJ | Množství | J.cena [CZK] | Cena celkem [CZK] | Cenová soustava |  |  | DPH | J. Nh [h] | Nh celkem [h] | J. hmotnost [t] | Hmotnost celkem [t] | J. suť [t] | Suť Celkem [t]
Náklady soupisu celkem | [6 empty] | 0 | [5 empty] | 0 |  | 0 |  | 0 |  | D | -1 | [7 empty] | 0
| D | 909 | Ostatní práce |  |  |  | 0 | [5 empty] | 0 |  | 0 |  | 0 | 1 | D | 0 | ROZPOCET | [6 empty] | 0
26 | K | 90901 | Přemístění stávajících Božích muk v rámci jedné parcely vč. nutných úprav a ochrany | kus | 1 |  | 0 |  |  |  | základní |  | 0 | 0 | 0 | 0 | 0 | 4 | K | 1 | ROZPOCET | 0 | 0 | 0 | 0 | 0 | 1 | 0 | 4 | 1964632245
| PP |  | Přemístění stávajících Božích muk v rámci jedné parcely vč. nutných úprav a ochrany | [15 empty] | PP | 1
27 | K | 90902 | Přemístění stávajícího pomníku v rámci jedné parcely vč. nutných úprav a ochrany | kus | 1 |  | 0 |  |  |  | základní |  | 0 | 0 | 0 | 0 | 0 | 4 | K | 1 | ROZPOCET | 0 | 0 | 0 | 0 | 0 | 1 | 0 | 4 | -1859317230
| PP |  | Přemístění stávajícího pomníku v rámci jedné parcely vč. nutných úprav a ochrany | [15 empty] | PP | 1
| D | 96 | Bourání konstrukcí |  |  |  | 0 | [5 empty] | 0 |  | 0 |  | 0 | 1 | D | 0 | ROZPOCET | [6 empty] | 0
28 | K | 113106231R00 | Rozebrání dlažeb ze zámkové dlažby v kamenivu | m2 | 1384 |  | 0 |  |  |  | základní |  | 0 | 0 | 0 | 0 | 0 | 4 | K | 1 | ROZPOCET | 0 | 0 | 0 | 0 | 0 | 1 | 0 | 4 | 1941515637
| PP |  | Rozebrání dlažeb ze zámkové dlažby v kamenivu | [15 empty] | PP | 1
29 | K | 113107325R00 | Odstranění podkladu pl. 50 m2,kam.těžené tl.25 cm | m2 | 60 |  | 0 |  |  |  | základní |  | 0 | 0 | 0 | 0 | 0 | 4 | K | 1 | ROZPOCET | 0 | 0 | 0 | 0 | 0 | 1 | 0 | 4 | 2031311227
| PP |  | Odstranění podkladu pl. 50 m2,kam.těžené tl.25 cm | [15 empty] | PP | 1
30 | K | 113107615R00 | Odstranění podkladu nad 50 m2,kam.drcené tl.15 cm | m2 | 1384 |  | 0 |  |  |  | základní |  | 0 | 0 | 0 | 0 | 0 | 4 | K | 1 | ROZPOCET | 0 | 0 | 0 | 0 | 0 | 1 | 0 | 4 | -1048324922
| PP |  | Odstranění podkladu nad 50 m2,kam.drcené tl.15 cm | [15 empty] | PP | 1
31 | K | 113108410R00 | Odstranění asfaltové vrstvy pl.nad 50 m2, tl.10 cm | m2 | 50 |  | 0 |  |  |  | základní |  | 0 | 0 | 0 | 0 | 0 | 4 | K | 1 | ROZPOCET | 0 | 0 | 0 | 0 | 0 | 1 | 0 | 4 | 1002320673
| PP |  | Odstranění asfaltové vrstvy pl.nad 50 m2, tl.10 cm | [15 empty] | PP | 1
32 | K | 113201111R00 | Vytrhání obrubníků chodníkových a parkových | m | 1500 |  | 0 |  |  |  | základní |  | 0 | 0 | 0 | 0 | 0 | 4 | K | 1 | ROZPOCET | 0 | 0 | 0 | 0 | 0 | 1 | 0 | 4 | 1636704835
| PP |  | Vytrhání obrubníků chodníkových a parkových | [15 empty] | PP | 1
33 | K | 960321271R00 | Bourání konstrukcí ze železobetonu | m3 | 24 |  | 0 |  |  |  | základní |  | 0 | 0 | 0 | 0 | 0 | 4 | K | 1 | ROZPOCET | 0 | 0 | 0 | 0 | 0 | 1 | 0 | 4 | 1596270481
| PP |  | Bourání konstrukcí ze železobetonu | [15 empty] | PP | 1
34 | K | 976071111R00 | Vybourání kovových zábradlí a madel | m | 43 |  | 0 |  |  |  | základní |  | 0 | 0 | 0 | 0 | 0 | 4 | K | 1 | ROZPOCET | 0 | 0 | 0 | 0 | 0 | 1 | 0 | 4 | 945219345
| PP |  | Vybourání kovových zábradlí a madel | [15 empty] | PP | 1
35 | K | 767914830R00 | Demontáž oplocení rámového H do 2 m | m | 292 |  | 0 |  |  |  | základní |  | 0 | 0 | 0 | 0 | 0 | 4 | K | 1 | ROZPOCET | 0 | 0 | 0 | 0 | 0 | 1 | 0 | 4 | -2072576618
| PP |  | Demontáž oplocení rámového H do 2 m | [15 empty] | PP | 1
36 | K | 96001 | Demontáž stáv. herních prvků | hod | 50 |  | 0 |  |  |  | základní |  | 0 | 0 | 0 | 0 | 0 | 4 | K | 1 | ROZPOCET | 0 | 0 | 0 | 0 | 0 | 1 | 0 | 4 | 1241734000
| PP |  | Demontáž stáv. herních prvků | [15 empty] | PP | 1
37 | K | 96002 | Odvoz a likvidace herních prvků | kus | 1 |  | 0 |  |  |  | základní |  | 0 | 0 | 0 | 0 | 0 | 4 | K | 1 | ROZPOCET | 0 | 0 | 0 | 0 | 0 | 1 | 0 | 4 | -988663155
| PP |  | Odvoz a likvidace herních prvků | [15 empty] | PP | 1
38 | K | 979081111R00 | Odvoz suti a vybour. hmot na skládku do 1 km | t | 1200 |  | 0 |  |  |  | základní |  | 0 | 0 | 0 | 0 | 0 | 4 | K | 1 | ROZPOCET | 0 | 0 | 0 | 0 | 0 | 1 | 0 | 4 | 558350528
| PP |  | Odvoz suti a vybour. hmot na skládku do 1 km | [15 empty] | PP | 1
39 | K | 979081121R00 | Příplatek k odvozu za každý další 1 km | t | 16207 |  | 0 |  |  |  | základní |  | 0 | 0 | 0 | 0 | 0 | 4 | K | 1 | ROZPOCET | 0 | 0 | 0 | 0 | 0 | 1 | 0 | 4 | -851614988
| PP |  | Příplatek k odvozu za každý další 1 km | [15 empty] | PP | 1
40 | K | 979082111R00 | Vnitrostaveništní doprava suti do 10 m | t | 1200 |  | 0 |  |  |  | základní |  | 0 | 0 | 0 | 0 | 0 | 4 | K | 1 | ROZPOCET | 0 | 0 | 0 | 0 | 0 | 1 | 0 | 4 | -612356437
| PP |  | Vnitrostaveništní doprava suti do 10 m | [15 empty] | PP | 1
41 | K | 979082121R00 | Příplatek k vnitrost. dopravě suti za dalších 5 m | t | 5202 |  | 0 |  |  |  | základní |  | 0 | 0 | 0 | 0 | 0 | 4 | K | 1 | ROZPOCET | 0 | 0 | 0 | 0 | 0 | 1 | 0 | 4 | -1893271527
| PP |  | Příplatek k vnitrost. dopravě suti za dalších 5 m | [15 empty] | PP | 1
| D | 979 | Likvidace suti a vybouraných hmot |  |  |  | 0 | [5 empty] | 0 |  | 0 |  | 0 | 1 | D | 0 | ROZPOCET | [6 empty] | 0
42 | K | 979951111R00 | Výkup kovů - železný šrot tl. do 4 mm | t | 4.292 |  | 0 |  |  |  | základní |  | 0 | 0 | 0 | 0 | 0 | 4 | K | 1 | ROZPOCET | 0 | 0 | 0 | 0 | 0 | 1 | 0 | 4 | 1670489348
| PP |  | Výkup kovů - železný šrot tl. do 4 mm | [15 empty] | PP | 1
43 | K | 979990103R00 | Poplatek za uložení suti - beton, skupina odpadu 170101 | t | 630 |  | 0 |  |  |  | základní |  | 0 | 0 | 0 | 0 | 0 | 4 | K | 1 | ROZPOCET | 0 | 0 | 0 | 0 | 0 | 1 | 0 | 4 | -782159184
| PP |  | Poplatek za uložení suti - beton, skupina odpadu 170101 | [15 empty] | PP | 1
44 | K | 979990108R00 | Poplatek za uložení suti - železobeton, skupina odpadu 170101 | t | 84.1 |  | 0 |  |  |  | základní |  | 0 | 0 | 0 | 0 | 0 | 4 | K | 1 | ROZPOCET | 0 | 0 | 0 | 0 | 0 | 1 | 0 | 4 | -87768129
| PP |  | Poplatek za uložení suti - železobeton, skupina odpadu 170101 | [15 empty] | PP | 1
45 | K | 979990112R00 | Poplatek za uložení suti - obal. kamenivo, asfalt, skupina odpadu 170302 | t | 42 |  | 0 |  |  |  | základní |  | 0 | 0 | 0 | 0 | 0 | 4 | K | 1 | ROZPOCET | 0 | 0 | 0 | 0 | 0 | 1 | 0 | 4 | -1119869766
| PP |  | Poplatek za uložení suti - obal. kamenivo, asfalt, skupina odpadu 170302 | [15 empty] | PP | 1
46 | K | 979999973R00 | Poplatek za uložení, zemina a kamení, (skup.170504) | t | 540.672 |  | 0 |  |  |  | základní |  | 0 | 0 | 0 | 0 | 0 | 4 | K | 1 | ROZPOCET | 0 | 0 | 0 | 0 | 0 | 1 | 0 | 4 | 407997626
| PP |  | Poplatek za uložení, zemina a kamení, (skup.170504) | [15 empty] | PP | 1

## Objekt4 - Zpevněné plochy_01
[9 empty] | >> skryté sloupce << | [9 empty] | {44024f10-3142-4a8f-b591-079bbbc01efc}
2
| KRYCÍ LIST SOUPISU PRACÍ | [8 empty] | v --- níže se nacházejí doplnkové a pomocné údaje k sestavám --- v | [8 empty] | False
Stavba:
Městský park -Děkanská zahrada Pelhřimov - kompletní provedení
Objekt:
SO01 - Městský park - Děkanská zahrada Pelhřimov
Soupis:
NEUZN - Neuznatelné náklady
Úroveň 4:
Objekt4 - Zpevněné plochy
| KSO: |  |  |  |  | CC-CZ:
| Místo: |  |  |  |  | Datum: | 5. 12. 2024
| Zadavatel: |  |  |  |  | IČ:
DIČ:
| Uchazeč: |  |  |  |  | IČ: | Vyplň údaj
|  | Vyplň údaj |  |  |  | DIČ: | Vyplň údaj
| Projektant: |  |  |  |  | IČ:
DIČ:
| Zpracovatel: |  |  |  |  | IČ:
DIČ:
Poznámka:
| Cena bez DPH | [5 empty] | 0
|  |  | Základ daně |  |  | Sazba daně | Výše daně
| DPH | základní | 0 |  |  | 21% | 0
|  | snížená | 0 |  |  | 12% | 0
|  | zákl. přenesená | 0 |  |  | 21% | 0
|  | sníž. přenesená | 0 |  |  | 12% | 0
|  | nulová | 0 |  |  | 0% | 0
| Cena s DPH |  |  | v | CZK |  | 0
| Projektant |  |  | Zpracovatel
| Datum a podpis: |  | Razítko | Datum a podpis: |  |  | Razítko
| Objednavatel |  |  | Uchazeč
| Datum a podpis: |  | Razítko | Datum a podpis: |  |  | Razítko
REKAPITULACE ČLENĚNÍ SOUPISU PRACÍ
Stavba:
Městský park -Děkanská zahrada Pelhřimov - kompletní provedení
Objekt:
SO01 - Městský park - Děkanská zahrada Pelhřimov
Soupis:
NEUZN - Neuznatelné náklady
Úroveň 4:
Objekt4 - Zpevněné plochy
Místo: | [5 empty] | Datum: | 5. 12. 2024
Zadavatel: | [5 empty] | Projektant:
Uchazeč: |  |  | Vyplň údaj |  |  | Zpracovatel:
Kód dílu - Popis | [6 empty] | Cena celkem [CZK]
Náklady ze soupisu prací | [6 empty] | 0 | [12 empty] | -1
| 1 - Zemní práce | [5 empty] | 0
| 46 - Zpevněné plochy | [5 empty] | 0
| 91 - Doplňující práce na komunikaci | [5 empty] | 0
| 99 - Staveništní přesun hmot | [5 empty] | 0
SOUPIS PRACÍ
Stavba:
Městský park -Děkanská zahrada Pelhřimov - kompletní provedení
Objekt:
SO01 - Městský park - Děkanská zahrada Pelhřimov
Soupis:
NEUZN - Neuznatelné náklady
Úroveň 4:
Objekt4 - Zpevněné plochy
Místo: | [5 empty] | Datum: | 5. 12. 2024
Zadavatel: | [5 empty] | Projektant:
Uchazeč: |  |  | Vyplň údaj |  |  | Zpracovatel:
PČ | Typ | Kód | Popis | MJ | Množství | J.cena [CZK] | Cena celkem [CZK] | Cenová soustava |  |  | DPH | J. Nh [h] | Nh celkem [h] | J. hmotnost [t] | Hmotnost celkem [t] | J. suť [t] | Suť Celkem [t]
Náklady soupisu celkem | [6 empty] | 0 | [5 empty] | 0 |  | 0 |  | 0 |  | D | -1 | [7 empty] | 0
| D | 1 | Zemní práce |  |  |  | 0 | [5 empty] | 0 |  | 0 |  | 0 | 1 | D | 0 | ROZPOCET | [6 empty] | 0
1 | K | 122201103R00 | Odkopávky nezapažené v hor. 3 do 10000 m3 | m3 | 666.46 |  | 0 |  |  |  | základní |  | 0 | 0 | 0 | 0 | 0 | 4 | K | 1 | ROZPOCET | 0 | 0 | 0 | 0 | 0 | 1 | 0 | 4 | 1714210831
| PP |  | Odkopávky nezapažené v hor. 3 do 10000 m3 | [15 empty] | PP | 1
2 | K | 122201109R00 | Příplatek za lepivost - odkopávky v hor. 3 | m3 | 333.243 |  | 0 |  |  |  | základní |  | 0 | 0 | 0 | 0 | 0 | 4 | K | 1 | ROZPOCET | 0 | 0 | 0 | 0 | 0 | 1 | 0 | 4 | -975728378
| PP |  | Příplatek za lepivost - odkopávky v hor. 3 | [15 empty] | PP | 1
3 | K | 139601102R00 | Ruční výkop jam, rýh a šachet v hornině tř. 3 | m3 | 0.25 |  | 0 |  |  |  | základní |  | 0 | 0 | 0 | 0 | 0 | 4 | K | 1 | ROZPOCET | 0 | 0 | 0 | 0 | 0 | 1 | 0 | 4 | 1034941280
| PP |  | Ruční výkop jam, rýh a šachet v hornině tř. 3 | [15 empty] | PP | 1
4 | K | 162701105R00 | Vodorovné přemístění výkopku z hor.1-4 do 10000 m | m3 | 666.46 |  | 0 |  |  |  | základní |  | 0 | 0 | 0 | 0 | 0 | 4 | K | 1 | ROZPOCET | 0 | 0 | 0 | 0 | 0 | 1 | 0 | 4 | 847593959
| PP |  | Vodorovné přemístění výkopku z hor.1-4 do 10000 m | [15 empty] | PP | 1
5 | K | 181101102R00 | Úprava pláně v zářezech v hor. 1-4, se zhutněním | m2 | 2054.87 |  | 0 |  |  |  | základní |  | 0 | 0 | 0 | 0 | 0 | 4 | K | 1 | ROZPOCET | 0 | 0 | 0 | 0 | 0 | 1 | 0 | 4 | 1976416400
| PP |  | Úprava pláně v zářezech v hor. 1-4, se zhutněním | [15 empty] | PP | 1
6 | K | 181101111R00 | Úprava pláně v zářezech se zhutněním - ručně | m2 | 1.248 |  | 0 |  |  |  | základní |  | 0 | 0 | 0 | 0 | 0 | 4 | K | 1 | ROZPOCET | 0 | 0 | 0 | 0 | 0 | 1 | 0 | 4 | -561769349
| PP |  | Úprava pláně v zářezech se zhutněním - ručně | [15 empty] | PP | 1
7 | K | 199000002R00 | Poplatek za skládku horniny 1- 4 | m3 | 666.822 |  | 0 |  |  |  | základní |  | 0 | 0 | 0 | 0 | 0 | 4 | K | 1 | ROZPOCET | 0 | 0 | 0 | 0 | 0 | 1 | 0 | 4 | -1998371982
| PP |  | Poplatek za skládku horniny 1- 4 | [15 empty] | PP | 1
8 | K | 11001 | Ruční dokopávky a úpravy terénu | hod | 120 |  | 0 |  |  |  | základní |  | 0 | 0 | 0 | 0 | 0 | 4 | K | 1 | ROZPOCET | 0 | 0 | 0 | 0 | 0 | 1 | 0 | 4 | -591275093
| PP |  | Ruční dokopávky a úpravy terénu | [15 empty] | PP | 1
| D | 46 | Zpevněné plochy |  |  |  | 0 | [5 empty] | 0 |  | 0 |  | 0 | 1 | D | 0 | ROZPOCET | [6 empty] | 0
9 | K | 564851111RT2 | Podklad ze štěrkodrti po zhutnění tloušťky 15 cm štěrkodrť frakce 0-32 mm | m2 | 1850 |  | 0 |  |  |  | základní |  | 0 | 0 | 0 | 0 | 0 | 4 | K | 1 | ROZPOCET | 0 | 0 | 0 | 0 | 0 | 1 | 0 | 4 | 827560469
| PP |  | Podklad ze štěrkodrti po zhutnění tloušťky 15 cm štěrkodrť frakce 0-32 mm | [15 empty] | PP | 1
10 | K | 564861111RT4 | Podklad ze štěrkodrti po zhutnění tloušťky 20 cm štěrkodrť frakce 0-63 mm | m2 | 650 |  | 0 |  |  |  | základní |  | 0 | 0 | 0 | 0 | 0 | 4 | K | 1 | ROZPOCET | 0 | 0 | 0 | 0 | 0 | 1 | 0 | 4 | -2053185089
| PP |  | Podklad ze štěrkodrti po zhutnění tloušťky 20 cm štěrkodrť frakce 0-63 mm | [15 empty] | PP | 1
11 | K | 564922105RT1 | Mlatový kryt z mech.zpevněného kameniva tl. 5 cm prosívka fr. 0-4 mm | m2 | 507 |  | 0 |  |  |  | základní |  | 0 | 0 | 0 | 0 | 0 | 4 | K | 1 | ROZPOCET | 0 | 0 | 0 | 0 | 0 | 1 | 0 | 4 | -354968602
| PP |  | Mlatový kryt z mech.zpevněného kameniva tl. 5 cm prosívka fr. 0-4 mm | [15 empty] | PP | 1
12 | K | 568111111R00 | Zřízení vrstvy z geotextilie skl.do 1:5, š.do 3 m | m2 | 2.08 |  | 0 |  |  |  | základní |  | 0 | 0 | 0 | 0 | 0 | 4 | K | 1 | ROZPOCET | 0 | 0 | 0 | 0 | 0 | 1 | 0 | 4 | -734922730
| PP |  | Zřízení vrstvy z geotextilie skl.do 1:5, š.do 3 m | [15 empty] | PP | 1
13 | K | 591211211R00 | Kladení dlažby drobné kostky, lože z drti tl. 5 cm | m2 | 1022 |  | 0 |  |  |  | základní |  | 0 | 0 | 0 | 0 | 0 | 4 | K | 1 | ROZPOCET | 0 | 0 | 0 | 0 | 0 | 1 | 0 | 4 | -1750145502
| PP |  | Kladení dlažby drobné kostky, lože z drti tl. 5 cm | [15 empty] | PP | 1
14 | K | 59691 | Kladení nášlapných dubových pražců do lože fr. 0/4 mm, tl. 50mm | kus | 8 |  | 0 |  |  |  | základní |  | 0 | 0 | 0 | 0 | 0 | 4 | K | 1 | ROZPOCET | 0 | 0 | 0 | 0 | 0 | 1 | 0 | 4 | -953850306
| PP |  | Kladení nášlapných dubových pražců do lože fr. 0/4 mm, tl. 50mm | [15 empty] | PP | 1
15 | K | 58380120.AR | Kostka dlažební drobná 8/10 tř. 1 1t = 5 m2 štípaná | m2 | 431.695 |  | 0 |  |  |  | základní |  | 0 | 0 | 0 | 0 | 0 | 4 | K | 1 | ROZPOCET | 0 | 0 | 0 | 0 | 0 | 1 | 0 | 4 | 1366110599
| PP |  | Kostka dlažební drobná 8/10 tř. 1 1t = 5 m2 štípaná | [15 empty] | PP | 1
16 | K | 608921 | Dubový pražec 260/150/1000 mm hobl. tlak. impregnovaný vč. dopravy | kus | 8 |  | 0 |  |  |  | základní |  | 0 | 0 | 0 | 0 | 0 | 4 | K | 1 | ROZPOCET | 0 | 0 | 0 | 0 | 0 | 1 | 0 | 4 | 593577579
| PP |  | Dubový pražec 260/150/1000 mm hobl. tlak. impregnovaný vč. dopravy | [15 empty] | PP | 1
17 | K | 67352002R | Geotextilie netkaná PET 200 g/m2 | m2 | 2.392 |  | 0 |  |  |  | základní |  | 0 | 0 | 0 | 0 | 0 | 4 | K | 1 | ROZPOCET | 0 | 0 | 0 | 0 | 0 | 1 | 0 | 4 | 252769291
| PP |  | Geotextilie netkaná PET 200 g/m2 | [15 empty] | PP | 1
| D | 91 | Doplňující práce na komunikaci |  |  |  | 0 | [5 empty] | 0 |  | 0 |  | 0 | 1 | D | 0 | ROZPOCET | [6 empty] | 0
18 | K | 916261111R00 | Osazení obruby z kostek drobných, s boční opěrou | m | 1093.2 |  | 0 |  |  |  | základní |  | 0 | 0 | 0 | 0 | 0 | 4 | K | 1 | ROZPOCET | 0 | 0 | 0 | 0 | 0 | 1 | 0 | 4 | 232622144
| PP |  | Osazení obruby z kostek drobných, s boční opěrou | [15 empty] | PP | 1
19 | K | 918101111R00 | Lože pod obrubníky nebo obruby dlažeb z C 12/15 | m3 | 40.99 |  | 0 |  |  |  | základní |  | 0 | 0 | 0 | 0 | 0 | 4 | K | 1 | ROZPOCET | 0 | 0 | 0 | 0 | 0 | 1 | 0 | 4 | 1951178940
| PP |  | Lože pod obrubníky nebo obruby dlažeb z C 12/15 | [15 empty] | PP | 1
| D | 99 | Staveništní přesun hmot |  |  |  | 0 | [5 empty] | 0 |  | 0 |  | 0 | 1 | D | 0 | ROZPOCET | [6 empty] | 0
20 | K | 998223011R00 | Přesun hmot, pozemní komunikace, kryt dlážděný | t | 1455.04 |  | 0 |  |  |  | základní |  | 0 | 0 | 0 | 0 | 0 | 4 | K | 1 | ROZPOCET | 0 | 0 | 0 | 0 | 0 | 1 | 0 | 4 | -208423792
| PP |  | Přesun hmot, pozemní komunikace, kryt dlážděný | [15 empty] | PP | 1

## 00-0 - Vedlejší rozpočtov...
[9 empty] | >> skryté sloupce << | [9 empty] | {2b982edd-274a-4966-a29f-07b6c8142a12}
2
| KRYCÍ LIST SOUPISU PRACÍ | [8 empty] | v --- níže se nacházejí doplnkové a pomocné údaje k sestavám --- v | [8 empty] | False
Stavba:
Městský park -Děkanská zahrada Pelhřimov - kompletní provedení
Objekt:
SO02 - STAVEBNÍ ÚPRAVY OBJEKTU č.p. 2259 v Děkanské zahradě v Pelhřimově
Soupis:
SO-01 - Objekt č.p. 2259
Úroveň 3:
00-0 - Vedlejší rozpočtové náklady
| KSO: |  |  |  |  | CC-CZ:
| Místo: |  |  |  |  | Datum: | 5. 12. 2024
| Zadavatel: |  |  |  |  | IČ:
DIČ:
| Uchazeč: |  |  |  |  | IČ: | Vyplň údaj
|  | Vyplň údaj |  |  |  | DIČ: | Vyplň údaj
| Projektant: |  |  |  |  | IČ:
DIČ:
| Zpracovatel: |  |  |  |  | IČ:
DIČ:
Poznámka:
| Cena bez DPH | [5 empty] | 0
|  |  | Základ daně |  |  | Sazba daně | Výše daně
| DPH | základní | 0 |  |  | 21% | 0
|  | snížená | 0 |  |  | 12% | 0
|  | zákl. přenesená | 0 |  |  | 21% | 0
|  | sníž. přenesená | 0 |  |  | 12% | 0
|  | nulová | 0 |  |  | 0% | 0
| Cena s DPH |  |  | v | CZK |  | 0
| Projektant |  |  | Zpracovatel
| Datum a podpis: |  | Razítko | Datum a podpis: |  |  | Razítko
| Objednavatel |  |  | Uchazeč
| Datum a podpis: |  | Razítko | Datum a podpis: |  |  | Razítko
REKAPITULACE ČLENĚNÍ SOUPISU PRACÍ
Stavba:
Městský park -Děkanská zahrada Pelhřimov - kompletní provedení
Objekt:
SO02 - STAVEBNÍ ÚPRAVY OBJEKTU č.p. 2259 v Děkanské zahradě v Pelhřimově
Soupis:
SO-01 - Objekt č.p. 2259
Úroveň 3:
00-0 - Vedlejší rozpočtové náklady
Místo: | [5 empty] | Datum: | 5. 12. 2024
Zadavatel: | [5 empty] | Projektant:
Uchazeč: |  |  | Vyplň údaj |  |  | Zpracovatel:
Kód dílu - Popis | [6 empty] | Cena celkem [CZK]
Náklady ze soupisu prací | [6 empty] | 0 | [12 empty] | -1
| VRN - Vedlejší rozpočtové náklady | [5 empty] | 0
| VRN1 - Průzkumné, zeměměřičské a projektové práce | [5 empty] | 0
| VRN3 - Zařízení staveniště | [5 empty] | 0
| VRN4 - Inženýrská činnost | [5 empty] | 0
| VRN6 - Územní vlivy | [5 empty] | 0
| VRN7 - Provozní vlivy | [5 empty] | 0
SOUPIS PRACÍ
Stavba:
Městský park -Děkanská zahrada Pelhřimov - kompletní provedení
Objekt:
SO02 - STAVEBNÍ ÚPRAVY OBJEKTU č.p. 2259 v Děkanské zahradě v Pelhřimově
Soupis:
SO-01 - Objekt č.p. 2259
Úroveň 3:
00-0 - Vedlejší rozpočtové náklady
Místo: | [5 empty] | Datum: | 5. 12. 2024
Zadavatel: | [5 empty] | Projektant:
Uchazeč: |  |  | Vyplň údaj |  |  | Zpracovatel:
PČ | Typ | Kód | Popis | MJ | Množství | J.cena [CZK] | Cena celkem [CZK] | Cenová soustava |  |  | DPH | J. Nh [h] | Nh celkem [h] | J. hmotnost [t] | Hmotnost celkem [t] | J. suť [t] | Suť Celkem [t]
Náklady soupisu celkem | [6 empty] | 0 | [5 empty] | 0 |  | 0 |  | 0 |  | D | -1 | [7 empty] | 0
| D | VRN | Vedlejší rozpočtové náklady |  |  |  | 0 | [5 empty] | 0 |  | 0 |  | 0 | 5 | D | 0 | ROZPOCET | [6 empty] | 0
| D | VRN1 | Průzkumné, zeměměřičské a projektové práce |  |  |  | 0 | [5 empty] | 0 |  | 0 |  | 0 | 5 | D | 1 | ROZPOCET | [6 empty] | 0
2 | K | 012103000 | Přípravné zeměměřičské práce | % |  |  | 0 |  |  |  | základní |  | 0 | 0 | 0 | 0 | 0 | 1024 | K | 2 | ROZPOCET | 0 | 0 | 0 | 0 | 0 | 1 | 0 | 1024 | 543103673
| PP |  | Přípravné zeměměřičské práce | [15 empty] | PP | 2
| P |  | Poznámka k položce: 1215 Vytyčení hranice pozemku Vytyčení hranice pozemku přímo v terénu. Součástí prací je úřední protokol o vytyčení hranice pozemku, který zeměměřič předává objednateli, tak na katastrální úřad. Vytyčení se provádí za účasti vlastníků vytyčovaných i sousedních pozemků. 01216 Vytyčení a zaměření inženýrských sítí stanoviska všech správců inženýrských sítí v dané lokalitě, vyhledání podzemních inženýrských sítí detektorem (pokud je to technicky možné), zaměření vyhledaného vedení, vytvoření dokumentace vyhledaných inženýrských sítí. | [15 empty] | P | 2
3 | K | 012203000 | Zeměměřičské práce před výstavbou | % |  |  | 0 |  |  |  | základní |  | 0 | 0 | 0 | 0 | 0 | 1024 | K | 2 | ROZPOCET | 0 | 0 | 0 | 0 | 0 | 1 | 0 | 1024 | -1734638508
| PP |  | Zeměměřičské práce před výstavbou | [15 empty] | PP | 2
| P |  | Poznámka k položce: 0122 Práce prováděné před výstavbou 01221 Zřízení bodu základní vytyčovací sítě stavby (ZVS) 01222 Ověření a kontrolní zaměření původního stavu terénu, jeho aktualizace a doměření v návaznosti na zřízenou ZVS 01223 Vytyčení obvodu stavby Poznámka: tato položka může být realizována i v dalších fázích stavby především při obnově obvodu stavby v případě jeho zničení. protokol o vytyčení s odkazem na dokumentaci obvodu stavby, stabilizace vytyčeného bodu vhodným stabilizačním materiálem (trn, kolík, roxor, hřeb, mezník, ap.). Poznámka: tato položka může být realizována i v dalších fázích stavby především při obnově obvodu stavby v případě jeho zničení. | [15 empty] | P | 2
4 | K | 012303000 | Zeměměřičské práce při provádění stavby | % |  |  | 0 |  |  |  | základní |  | 0 | 0 | 0 | 0 | 0 | 1024 | K | 2 | ROZPOCET | 0 | 0 | 0 | 0 | 0 | 1 | 0 | 1024 | -303449404
| PP |  | Zeměměřičské práce při provádění stavby | [15 empty] | PP | 2
| P |  | Poznámka k položce: 01231 Funkce AZI-Z (autorizovaného zeměměřičského inženýra - zhotovitele) zřízení a správa datového úložiště, účast na kontrolních dnech, koordinace geodetických prací v návaznosti na průběh výstavby a požadavky investora a zhotovitele stavby, projekt bodů lokálních vytyčovacích sítí (mikrosítí) stavby, asistence zhotoviteli ve věci geodetických prací, činnosti spojené s moderním sběrem a zpracováním dat (úprava a kontrola mračen bodů ap.). 01232 Funkce AZI-O (autorizovaného zeměměřičského inženýra - objednatele) koordinace veškerých geodetických prací na stavbě za účelem dodržení kvality a podmínek výstavby, kontrola geodetických prací zhotovitele, účast na kontrolních dnech, asistence technického dozoru investora správci stavby ve věci geodetických prací. 01233 Kontrola vytyčovacích sítí Pravidelná kontrola všech vytyčovacích sítí v průběhu výstavby (po zimním období, při doplnění nového bodu, při pohybu bodů, po kolizi s výstavbou apod.) včetně vytvoření dokumentace změn. 01234 Vytyčovací práce protokol o vytyčení s odkazem na odpovídající část platné projektové dokumentace, stabilizace a případně i signalizace vytyčeného bodu vhodným stabilizačním materiálem (trn, kolík, roxor, hřeb, mezník, ap.) 01235 Zaměření a výpočet kubatur stavebních (zemních) prací 01236 Určení bodů lokálních vytyčovacích sítí a mikrosítí 01237 Automatizované prostorové řízení a navádění stavebních strojů 01238 Ověřovací geodetická měření a měření fyzikálních veličin 01239 Měření posunů a přetvoření 0123a Kontrolní měření geometrických parametrů stavby | [15 empty] | P | 2
5 | K | 012403000 | Zeměměřičské práce po výstavbě | % |  |  | 0 |  |  |  | základní |  | 0 | 0 | 0 | 0 | 0 | 1024 | K | 2 | ROZPOCET | 0 | 0 | 0 | 0 | 0 | 1 | 0 | 1024 | -248258952
| PP |  | Zeměměřičské práce po výstavbě | [15 empty] | PP | 2
| P |  | Poznámka k položce: 01241 Geometrický plán Vyhotovení geometrického plánu jako neoddělitelné součásti právních listin, podle nichž má být proveden zápis do katastru nemovitostí, je-li třeba předmět zápisu nově zobrazit do katastrální mapy. 01242 Záznam podrobného měření změn (ZPMZ) Dokumentace pro potřebu zápisu změn do SPI (soupisu popisných informací) a SGI (soupisu geodetických informací), které nevyžadují geometrický plán. 01243 Geodetická aktualizační dokumentace (GAD DTM) 01244 Geodetické měření skutečného provedení stavby technická zpráva, geodetické zaměření objektů stavby v rozsahu a přesnosti dle předpisů investora nebo budoucího správce těchto objektů. 01245 Monitoring vybraných stavebních objektů | [15 empty] | P | 2
| D | VRN3 | Zařízení staveniště |  |  |  | 0 | [5 empty] | 0 |  | 0 |  | 0 | 5 | D | 1 | ROZPOCET | [6 empty] | 0
6 | K | 031002000 | Související (přípravné) práce pro zařízení staveniště | % |  |  | 0 |  |  |  | základní |  | 0 | 0 | 0 | 0 | 0 | 1024 | K | 2 | ROZPOCET | 0 | 0 | 0 | 0 | 0 | 1 | 0 | 1024 | 99375784
| PP |  | Související (přípravné) práce pro zařízení staveniště | [15 empty] | PP | 2
| P |  | Poznámka k položce: Mezi tyto činnosti lze zahrnout: projektové práce pro zařízení staveniště, terénní úpravy pro zařízení staveniště, náklady na zábor. 0311 Projektové práce pro zařízení staveniště V případech zřízení rozsáhlejšího zařízení staveniště se vypracovává projekt zařízení staveniště. Náklady na jeho vypracování se přidružují k nákladům na zařízení staveniště. 0312 Terénní úpravy pro zařízení staveniště Jsou to např. náklady na hlavní terénní úpravy (přípravu základové roviny pro uložení mobilních buněk, terénní úpravy pro zřízení provizorních komunikací apod.). Nejedná se o zemní práce pro chystanou stavbu. Zábor Zábor může být z důvodů zřízení skladovací plochy, parkovacího stání, zajištění bezpečnosti apod. | [15 empty] | P | 2
7 | K | 032002000 | Vybavení staveniště | % |  |  | 0 |  |  |  | základní |  | 0 | 0 | 0 | 0 | 0 | 1024 | K | 2 | ROZPOCET | 0 | 0 | 0 | 0 | 0 | 1 | 0 | 1024 | 1882800500
| PP |  | Vybavení staveniště | [15 empty] | PP | 2
| P |  | Poznámka k položce: 0321 Náklady na stavební buňky, úpravu stávajících objektů Náklady na zřízení a opotřebení nebo pronájem stavebních buněk (na kanceláře, stavební sklady, mobilní WC, umývárny a sprchy, mobilní dekontaminační komory, jídelnu, garáže, čistírnu odpadních vod apod.). Náleží sem i případy, kdy jsou pro tyto účely přizpůsobeny stávající objekty. 0323 Počítačové sítě, WIFI připojení apod. Náklady na zřízení a připojení počítačové sítě, WIFI připojení apod., včetně souvisejících stavebních prací. 0324 Provizorní komunikace Jedná se o náklady související se zřízením provizorních silnic, chodníků, popř. jeřábových drah, zřízení provizorních lávek, můstků, schodišť, ramp apod. sloužících k vybavení staveniště, a to v jakémkoliv materiálovém provedení a přes jakékoliv konstrukce či překážky. Nepatří sem náklady na zřizování provizorních komunikací, chodníků, lávek apod., zajišťující externí dopravní provoz (tj. dopravu jdoucí kolem staveniště) - viz kód 022 Přeložení konstrukcí. 0325 Skládky na staveništi Případné náklady související se zřízením skládek na staveništi. 0326 Mycí centrum Náklady na zřízení mycího centra. 0328 Náklady na ostatní vybavení staveniště Do titulu lze zahrnout veškeré další potřebné náklady na další vybavení staveniště (např. zásobníky). Oceňování 0329 Náklady na provoz a údržbu vybavení staveniště Zahrnuje náklady na provoz a údržbu veškerého vybavení staveniště (vyjma zimní údržby komunikací, viz titul 061 Vlivy klimatických podmínek). | [15 empty] | P | 2
8 | K | 033002000 | Připojení a spotřeba energií pro zařízení staveniště | % |  |  | 0 |  |  |  | základní |  | 0 | 0 | 0 | 0 | 0 | 1024 | K | 2 | ROZPOCET | 0 | 0 | 0 | 0 | 0 | 1 | 0 | 1024 | 285145485
| PP |  | Připojení a spotřeba energií pro zařízení staveniště | [15 empty] | PP | 2
| P |  | Poznámka k položce: 0331 Náklady na připojení zařízení staveniště na energie. Na inženýrské sítě (elektro, voda, plyn, kanalizace apod.) včetně elektroměrů, vodoměrů aj.) a zřízení požadovaných odběrných míst, včetně nákladů na případné související výkopy. Náleží sem i náklady na případné připojení na jiné zdroje energií (agregáty, plynové lahve, nádrže s vodou apod.). l 0332 Energie pro zařízení staveniště Náklady na energii (energo, plyn, voda…) jsou řešeny podle rozsahu a charakteru staveniště. Nepatří sem náklady na spotřebu energií související s výstavbou; tyto náklady jsou započteny ve výrobní režii. | [15 empty] | P | 2
9 | K | 034002000 | Zabezpečení staveniště | % |  |  | 0 |  |  |  | základní |  | 0 | 0 | 0 | 0 | 0 | 1024 | K | 2 | ROZPOCET | 0 | 0 | 0 | 0 | 0 | 1 | 0 | 1024 | 27306651
| PP |  | Zabezpečení staveniště | [15 empty] | PP | 2
| P |  | Poznámka k položce: Náklady na zabezpečení staveniště mohou zahrnovat: oplocení staveniště, opatření na ochranu sousedních pozemků, dopravní značení na staveništi, osvětlení staveniště, informační tabule stavby, alarm, ochranné konstrukce. 0341 Oplocení staveniště Zahrnuje náklady na oplocení staveniště (jako celku). 0342 Opatření na ochranu sousedních pozemků Náklady na případná opatření na ochranu sousedních pozemků proti poškození a znečištění. 0343 Dopravní značení na staveništi Jedná se o dopravní značení na staveništi a v jeho bezprostředním okolí, včetně značení staveniště pro probíhající provoz investora nebo třetích osob. 0344 Osvětlení staveniště Náklady na osvětlení staveniště (stabilní, mobilní) včetně rozvodných skříní. Nepatří sem osvětlení v místnostech budov (tyto náklady jsou započteny ve výrobní režii). 0345 Informační tabule stavby Zohledňuje náklady na vyrobení a osazení informačních tabulí (označení) stavby, vymezení a označení pracovního prostoru (např. kontrolovaného pásma pro práci s materiály s obsahem nebezpečných látek). 0346 Alarm Člení se na náklady: na technická opatření, na další zabezpečující opatření (přístup do skladů apod.). 0347 Ochranné konstrukce Jedná se o další ochranné konstrukce související se zabezpečením staveniště (které není možno ocenit příslušnými směrnými položkami v databázi). Oceňování | [15 empty] | P | 2
10 | K | 035002000 | Pronájem ploch, objektů | % |  |  | 0 |  |  |  | základní |  | 0 | 0 | 0 | 0 | 0 | 1024 | K | 2 | ROZPOCET | 0 | 0 | 0 | 0 | 0 | 1 | 0 | 1024 | 913121046
| PP |  | Pronájem ploch, objektů | [15 empty] | PP | 2
| P |  | Poznámka k položce: 0351 Pronájem ploch Spadají sem náklady za pronájmy obecního či jiného pozemku (např. plochy staveniště, parkovací plochy mimo staveniště, komunikace aj.). 0352 Pronájem objektů Patří sem náklady za pronájem objektů souvisejících se stavbou. | [15 empty] | P | 2
11 | K | 039002000 | Zrušení zařízení staveniště | % |  |  | 0 |  |  |  | základní |  | 0 | 0 | 0 | 0 | 0 | 1024 | K | 2 | ROZPOCET | 0 | 0 | 0 | 0 | 0 | 1 | 0 | 1024 | 1298615359
| PP |  | Zrušení zařízení staveniště | [15 empty] | PP | 2
| P |  | Poznámka k položce: Rozlišuje se na: rozebrání, bourání a odvoz zařízení staveniště úpravu terénu. Oceňování Náklady na zrušení zařízení staveniště lze oceňovat: 0391 Rozebrání, bourání a odvoz zařízení staveniště Postihuje náklady na rozebrání, bourání a odvoz veškerého zařízení staveniště (jsou zde zahrnuty veškeré náklady této povahy mimo úpravu terénu do původního stavu), včetně úklidu staveniště (průběžného i závěrečného). 0392 Úprava terénu Jedná se o náklady za práce na uvedení místa zařízení staveniště do původního stavu. Pokud je požadováno uvedení místa do kvalitativně nového stavu, pak je toto řešeno oceněním příslušných stavebních činností ve stavebním rozpočtu jako nedílná součást stavebních prací. | [15 empty] | P | 2
| D | VRN4 | Inženýrská činnost |  |  |  | 0 | [5 empty] | 0 |  | 0 |  | 0 | 5 | D | 1 | ROZPOCET | [6 empty] | 0
12 | K | 041403000 | Bezpečnost a ochrana zdraví při práci na staveništi | % |  |  | 0 |  |  |  | základní |  | 0 | 0 | 0 | 0 | 0 | 1024 | K | 2 | ROZPOCET | 0 | 0 | 0 | 0 | 0 | 1 | 0 | 1024 | -918849999
| PP |  | Bezpečnost a ochrana zdraví při práci na staveništi | [15 empty] | PP | 2
| P |  | Poznámka k položce: Činnost odborně způsobilých osob BOZP vymezuje zákon č. 309/2006 Sb., kterým se upravují další požadavky bezpečnosti a ochrany zdraví při práci v pracovněprávních vztazích a zajištění bezpečnosti a ochrany zdraví při činnosti nebo poskytování služeb mimo pracovněprávní vztahy. | [15 empty] | P | 2
14 | K | 044002000 | Revize revize dočasných objektů nebo zařízení staveniště | % |  |  | 0 |  |  |  | základní |  | 0 | 0 | 0 | 0 | 0 | 1024 | K | 2 | ROZPOCET | 0 | 0 | 0 | 0 | 0 | 1 | 0 | 1024 | 1772859024
| PP |  | Revize revize dočasných objektů nebo zařízení staveniště | [15 empty] | PP | 2
| P |  | Poznámka k položce: Náleží sem náklady na revize dočasných objektů nebo zařízení staveniště. Revize zařízení pevně spojeného s budovou (např. tlakových nádob, kotlů, elektroinstalace, rozvodu plynu apod.) nebo revize určitých stavebních konstrukcí (např. komínů) se oceňují samostatnými položkami v rozpočtu a nejsou předmětem tohoto titulu. | [15 empty] | P | 2
15 | K | 045002000 | Kompletační a koordinační činnost | % |  |  | 0 |  |  |  | základní |  | 0 | 0 | 0 | 0 | 0 | 1024 | K | 2 | ROZPOCET | 0 | 0 | 0 | 0 | 0 | 1 | 0 | 1024 | 485597956
| PP |  | Kompletační a koordinační činnost | [15 empty] | PP | 2
| P |  | Poznámka k položce: 0452 Kompletační činnost Jedná se o zajišťování: činností souvisejících se zakázkou - tj. účasti všech zainteresovaných stran ve všech fázích přípravy, realizace i dokončení zakázky, komplexního vyzkoušení a měření, odstranění vad díla podléhajících záruční lhůtě, dodávek stavebních výrobků a materiálů, lešení, bednění, montážních strojů a zařízení, případně dalších pomocných konstrukcí apod., poradenství (technická pomoc aj.), podkladů (výkresů, rozpočtů, posudků, zkoušek, protokolů apod.), včetně zakreslování změn do výkresů, ke kterým došlo v průběhu výstavby, provozu potřebných zařízení (např. provozu zařízení staveniště), účasti zástupců zainteresovaných stran na jednáních, zkouškách, odevzdávání a přebírání konstrukcí, objektů a celků, účast na uvedení do zkušebního provozu, kontroly činností na staveništi, výše uvedených činností i souvisejících správních činností (kontroly plnění náležitostí smlouvy o dílo, cenové kontroly, kontroly včasnosti i kontroly proplácení fakturace aj.), vedení stavebního deníku. 0453 Koordinační činnost Do tohoto titulu náleží část pracovní náplně správce (inženýra) stavby. Koordinační činnost spočívá především: v koordinaci prací a dodávek mezi dodavateli, stanovení pořadí případně souběžného provádění prací a doby realizace. Týká se veškerých činností souvisejících se zakázkou (např. předávání zařízení staveniště jednotlivým subdodavatelům) v zajištění souvisejících potřeb účastníků procesu. Jejich náplň by měla být vymezena smlouvou o dílo respektive subdodavatelskými smlouvami, popř. vyplynout ze situace během stavebního nebo montážního procesu, v předávání informací (výkresů a dalších podkladů) o změnách, ke kterým došlo v průběhu realizace, dotyčným účastníkům, ve vyřešení vazeb na okolí staveniště. Týká se především působení hluku, otřesů, vzniklé dopravy apod. vůči okolí. Jedná se o zátěž mající svůj původ v provádění výstavby nebo v montáži technologického celku. Jde o minimalizaci (někdy i kompenzaci) této zátěže, upravení harmonogramu zátěže v průběhu dne a týdne. | [15 empty] | P | 2
16 | K | 049002000 | Inženýrská činnost ostatní | % |  |  | 0 |  |  |  | základní |  | 0 | 0 | 0 | 0 | 0 | 1024 | K | 2 | ROZPOCET | 0 | 0 | 0 | 0 | 0 | 1 | 0 | 1024 | -1446504707
| PP |  | Inženýrská činnost ostatní | [15 empty] | PP | 2
| P |  | Poznámka k položce: 0491 Náklady vzniklé v souvislosti s realizací stavby Jedná se o náklady na inženýrskou činnost, které nelze zařadit do předcházejících titulů inženýrské činnosti a které vznikají v souvislosti s prováděním výstavby. 0492 Náklady stanovené zvláštními předpisy Jedná se např. o náklady vzniklé se zpracováním hlášení prací s demontáží a likvidací azbestu či jiné kontaminace a jeho předložením orgánu ochrany veřejného zdraví. 0493 Náklady vzniklé v souvislosti s předáním a kolaudací stavby Jedná se o náklady na předání a kolaudaci. Nepatří sem náklady na opravu závad, ostatní náklady související s provozem – viz titul 092. | [15 empty] | P | 2
| D | VRN6 | Územní vlivy |  |  |  | 0 | [5 empty] | 0 |  | 0 |  | 0 | 5 | D | 1 | ROZPOCET | [6 empty] | 0
17 | K | 062002000 | Ztížené dopravní podmínky | % |  |  | 0 |  |  |  | základní |  | 0 | 0 | 0 | 0 | 0 | 1024 | K | 2 | ROZPOCET | 0 | 0 | 0 | 0 | 0 | 1 | 0 | 1024 | -106166881
| PP |  | Ztížené dopravní podmínky | [15 empty] | PP | 2
| P |  | Poznámka k položce: Nenáleží sem obvyklé náklady na dopravu materiálů a výrobků na stavbu (tyto se oceňují v rámci stavebního rozpočtu). Jedná se o následující dopravní vícenáklady: překládání nákladu, odlehčování automobilů nebo vagonů, použití neobvyklých dopravních prostředků, složitý terén staveniště. 0621 Překládání nákladu Jedná se o překládání nákladů např. na jiný rozchod kolejí, na jiný dopravní prostředek. 0622 Odlehčování automobilů nebo vagonů Zahrnuje se i nevyužívání jejich plné kapacity (např. z důvodu nižší únosnosti mostu). Netýká se přepravy lehkých materiálů, které vyplní objemově nákladový prostor, ale tonáž vozidla plně nevyužijí. 0623 Použití neobvyklých dopravních prostředků Jedná se o pásové traktory, vrtulníky, lanovky, pontony, prámy, drážní vozíky, zvířecí potahy, nosiče apod.). Použití nosičů v rámci staveniště je možné pouze za podmínek, které neumožňují použít k ocenění položek přesunu hmot za ruční přesun. | [15 empty] | P | 2
| D | VRN7 | Provozní vlivy |  |  |  | 0 | [5 empty] | 0 |  | 0 |  | 0 | 5 | D | 1 | ROZPOCET | [6 empty] | 0
19 | K | 071002000 | Provoz investora, třetích osob | % |  |  | 0 |  |  |  | základní |  | 0 | 0 | 0 | 0 | 0 | 1024 | K | 2 | ROZPOCET | 0 | 0 | 0 | 0 | 0 | 1 | 0 | 1024 | 1193439598
| PP |  | Provoz investora, třetích osob | [15 empty] | PP | 2
| P |  | Poznámka k položce: 0711 Provoz investora Provozem investora se rozumí taková činnost investora (může se jednat např. o průmyslovou výrobu v hale, plánovaný odstřel v lomu apod.), která ruší hladký průběh stavební činnosti (výstavby, rekonstrukce apod.). Může to být např. pohyb jiných osob v areálu se souhlasem investora (exkurze, kontrolní činnost jiného subjektu) nebo vyvolané náklady jako např. zajištění osobní dopravy přes opravovaný úsek apod. Podmínkou je, že tyto činnosti ruší plynulou stavební činnost. | [15 empty] | P | 2
20 | K | 072002000 | Silniční provoz | % |  |  | 0 |  |  |  | základní |  | 0 | 0 | 0 | 0 | 0 | 1024 | K | 2 | ROZPOCET | 0 | 0 | 0 | 0 | 0 | 1 | 0 | 1024 | 1055456921
| PP |  | Silniční provoz | [15 empty] | PP | 2
| P |  | Poznámka k položce: hrnuje zvýšené náklady tam, kde silniční provoz zasahuje do provádění prací, při pracích na železničních přejezdech, na křižovatkách, mostech aj. Náleží sem náklady na dopravně inženýrská opatření (DIO) a dopravně inženýrská rozhodnutí (DIR), tj. projednání, vytyčení a zrušení objížďky, náklady na omezení nebo přerušení provozu (použití značek, semaforů, zábran, kuželů, světelné signalizace apod.), náklady na křížení elektrického vedení s komunikaci (DIO, DIR). | [15 empty] | P | 2
21 | K | 072103000 | Silniční provoz - projednání DIO a zajištění DIR | % |  |  | 0 |  |  |  | základní |  | 0 | 0 | 0 | 0 | 0 | 1024 | K | 2 | ROZPOCET | 0 | 0 | 0 | 0 | 0 | 1 | 0 | 1024 | -2086402330
| PP |  | Silniční provoz - projednání DIO a zajištění DIR | [15 empty] | PP | 2
22 | K | 072203000 | Silniční provoz - zajištění DIO (dopravní značení) | % |  |  | 0 |  |  |  | základní |  | 0 | 0 | 0 | 0 | 0 | 1024 | K | 2 | ROZPOCET | 0 | 0 | 0 | 0 | 0 | 1 | 0 | 1024 | 1823800672
| PP |  | Silniční provoz - zajištění DIO (dopravní značení) | [15 empty] | PP | 2
| P |  | Poznámka k položce: Zahrnuje zvýšené náklady tam, kde silniční provoz zasahuje do provádění prací, při pracích na železničních přejezdech, na křižovatkách, mostech aj. Náleží sem náklady na dopravně inženýrská opatření (DIO) a dopravně inženýrská rozhodnutí (DIR), tj. projednání, vytyčení a zrušení objížďky, náklady na omezení nebo přerušení provozu (použití značek, semaforů, zábran, kuželů, světelné signalizace apod.), náklady na křížení elektrického vedení s komunikaci (DIO, DIR). Nepatří sem omezení dopravy z titulu omezeného pohybu vozidel v centrech měst - viz kód 073 Ztížený pohyb vozidel v centrech měst. | [15 empty] | P | 2
23 | K | 073002000 | Ztížený pohyb vozidel v centrech měst | % |  |  | 0 |  |  |  | základní |  | 0 | 0 | 0 | 0 | 0 | 1024 | K | 2 | ROZPOCET | 0 | 0 | 0 | 0 | 0 | 1 | 0 | 1024 | -42102683
| PP |  | Ztížený pohyb vozidel v centrech měst | [15 empty] | PP | 2
| P |  | Poznámka k položce: Náklady vznikají z důvodů ztíženého pohybu vozidel při husté dopravě ve městech nebo omezeného vjezdu vozidel do center velkoměst, historických center apod. O | [15 empty] | P | 2
24 | K | 075002000 | Ochranná pásma | % |  |  | 0 |  |  |  | základní |  | 0 | 0 | 0 | 0 | 0 | 1024 | K | 2 | ROZPOCET | 0 | 0 | 0 | 0 | 0 | 1 | 0 | 1024 | -1983676546
| PP |  | Ochranná pásma | [15 empty] | PP | 2
| P |  | Poznámka k položce: K ochranným pásmům viz zákon č.183/2006 Sb. „O územním plánování a stavebním řádu“ (stanovení a specifikace ochranných pásem). V některých ochranných pásmech: nelze požadovat standardní rychlost provedení prací, práce lze provádět pouze určenou technologií, nelze používat zdraví škodlivé matriály, je nutné používat pouze nehlučné technologie, je nutné práce provádět bez použití hořlavin, nelze použít těžké techniky apod. Nejčastěji se vyskytují tato ochranná pásma: elektrického vedení, vodárenská, plynovodů, teplovodů, ropovodů, technických provozů, přírodních hodnot, památkových objektů, jiná. Ochranná pásma elektrického vedení Jedná se o náklady související se zákazem, omezením nebo výkonem stavebních prací prováděných v blízkosti nadzemních elektrických vedení, křížení elektrického vedení, podzemních kabelových vedení, měníren proudu, trafostanic, apod.. 0752 Ochranná pásma vodárenská Jedná se o náklady související se zákazem, omezením nebo výkonem stavebních prací prováděných v blízkosti vodovodních vedení, ochranných pásem vodních zdrojů, vodáren, čistíren vod, apod. 0753 Ochranná pásma plynovodů, teplovodů, ropovodů Jedná se o náklady související se zákazem, omezením nebo výkonem stavebních prací prováděných v blízkosti vedení plynu, teplovodů, ropovodů, plynáren, plynojemů, skladů plynových lahví apod. 0754 Ochranná pásma technických provozů Náklady vyvolané zátěží prostředí hlukem, nebezpečím výbuchu, nebezpečím ohně, zářením apod. (továrny, benzínové pumpy, telekomunikační zařízení apod. 0755 Ochranná pásma přírodních hodnot Náklady související se zákazem, omezením nebo výkonem stavebních prací v blízkosti rezervací, přírodních památek, jednotlivých dřevin apod. Viz dále zákon č.114/1992 Sb. „O ochraně přírody a krajiny; v oblasti vegetačních úprav – urbánní (sídelní, městské) a krajinné zeleně“ a příslušné normy. 0756 Ochranná pásma památkových objektů U památkových objektů jsou vymezena ochranná pásma v návaznosti na velikost a významnost objektu. Náklady související s prováděním stavebních prací zasahujících do silnic, mostů, hromadných garáží, železničních tratí, letišť, leteckých koridorů v blízkosti letišť apod. Dále náklady vyvolané existencí ochranných pásem hřbitovů, krematorií, krajinného horizontu aj. | [15 empty] | P | 2

## 01-0 - Bourání
[9 empty] | >> skryté sloupce << | [9 empty] | {db7ec15e-fe8e-43e3-b08f-d742dd9a7d77}
2
| KRYCÍ LIST SOUPISU PRACÍ | [8 empty] | v --- níže se nacházejí doplnkové a pomocné údaje k sestavám --- v | [8 empty] | False
Stavba:
Městský park -Děkanská zahrada Pelhřimov - kompletní provedení
Objekt:
SO02 - STAVEBNÍ ÚPRAVY OBJEKTU č.p. 2259 v Děkanské zahradě v Pelhřimově
Soupis:
SO-01 - Objekt č.p. 2259
Úroveň 3:
01-0 - Bourání
| KSO: |  |  |  |  | CC-CZ:
| Místo: |  | Pelhřimov |  |  | Datum: | 5. 12. 2024
| Zadavatel: |  |  |  |  | IČ:
|  | Město Pelhřimov |  |  |  | DIČ:
| Uchazeč: |  |  |  |  | IČ: | Vyplň údaj
|  | Vyplň údaj |  |  |  | DIČ: | Vyplň údaj
| Projektant: |  |  |  |  | IČ:
|  | Ing. Jiří Angelis, ČKAIT 1400601 |  |  |  | DIČ:
| Zpracovatel: |  |  |  |  | IČ:
DIČ:
Poznámka:
| Cena bez DPH | [5 empty] | 0
|  |  | Základ daně |  |  | Sazba daně | Výše daně
| DPH | základní | 0 |  |  | 21% | 0
|  | snížená | 0 |  |  | 12% | 0
|  | zákl. přenesená | 0 |  |  | 21% | 0
|  | sníž. přenesená | 0 |  |  | 12% | 0
|  | nulová | 0 |  |  | 0% | 0
| Cena s DPH |  |  | v | CZK |  | 0
| Projektant |  |  | Zpracovatel
| Datum a podpis: |  | Razítko | Datum a podpis: |  |  | Razítko
| Objednavatel |  |  | Uchazeč
| Datum a podpis: |  | Razítko | Datum a podpis: |  |  | Razítko
REKAPITULACE ČLENĚNÍ SOUPISU PRACÍ
Stavba:
Městský park -Děkanská zahrada Pelhřimov - kompletní provedení
Objekt:
SO02 - STAVEBNÍ ÚPRAVY OBJEKTU č.p. 2259 v Děkanské zahradě v Pelhřimově
Soupis:
SO-01 - Objekt č.p. 2259
Úroveň 3:
01-0 - Bourání
Místo: |  |  | Pelhřimov |  |  | Datum: | 5. 12. 2024
Zadavatel: |  |  | Město Pelhřimov |  |  | Projektant: | Ing. Jiří Angelis, ČKAIT 1400601
Uchazeč: |  |  | Vyplň údaj |  |  | Zpracovatel:
Kód dílu - Popis | [6 empty] | Cena celkem [CZK]
Náklady ze soupisu prací | [6 empty] | 0 | [12 empty] | -1
| HSV - Práce a dodávky HSV | [5 empty] | 0
| 9 - Ostatní konstrukce a práce, bourání | [5 empty] | 0
| 997 - Přesun sutě | [5 empty] | 0
| PSV - Práce a dodávky PSV | [5 empty] | 0
| 776 - Podlahy povlakové | [5 empty] | 0
| 784 - Dokončovací práce - malby a tapety | [5 empty] | 0
SOUPIS PRACÍ
Stavba:
Městský park -Děkanská zahrada Pelhřimov - kompletní provedení
Objekt:
SO02 - STAVEBNÍ ÚPRAVY OBJEKTU č.p. 2259 v Děkanské zahradě v Pelhřimově
Soupis:
SO-01 - Objekt č.p. 2259
Úroveň 3:
01-0 - Bourání
Místo: |  |  | Pelhřimov |  |  | Datum: | 5. 12. 2024
Zadavatel: |  |  | Město Pelhřimov |  |  | Projektant: | Ing. Jiří Angelis, ČKAIT 1400601
Uchazeč: |  |  | Vyplň údaj |  |  | Zpracovatel:
PČ | Typ | Kód | Popis | MJ | Množství | J.cena [CZK] | Cena celkem [CZK] | Cenová soustava |  |  | DPH | J. Nh [h] | Nh celkem [h] | J. hmotnost [t] | Hmotnost celkem [t] | J. suť [t] | Suť Celkem [t]
Náklady soupisu celkem | [6 empty] | 0 | [5 empty] | 0 |  | 0.10494 |  | 18.96 |  | D | -1 | [10 empty] | 0
| D | HSV | Práce a dodávky HSV |  |  |  | 0 | [5 empty] | 0 |  | 0.005538 |  | 18.8642 | 1 | D | 0 |  |  |  | ROZPOCET | [6 empty] | 0
| D | 9 | Ostatní konstrukce a práce, bourání |  |  |  | 0 | [5 empty] | 0 |  | 0.005538 |  | 18.8642 | 1 | D | 1 |  |  |  | ROZPOCET | [6 empty] | 0
1 | K | 949101111 | Lešení pomocné pro objekty pozemních staveb s lešeňovou podlahou v do 1,9 m zatížení do 150 kg/m2 | m2 | 42.6 |  | 0 |  |  |  | základní |  | 0 | 0.00013 | 0.005538 | 0 | 0 | 4 | K | 2 |  |  |  | ROZPOCET | 0 | 0 | 0 | 0 | 0 | 1 | 0 | 4 | 935626558
| PP |  | Lešení pomocné pro objekty pozemních staveb s lešeňovou podlahou v do 1,9 m zatížení do 150 kg/m2 | [15 empty] | PP | 2
| VV |  | stropy | [15 empty] | VV | 2 | 1 | True | 0 | ROZPOCET
| VV |  | 4,4+4,2+1,8+4,4+4,5+2+1,7+19,6 |  | 42.6 | [13 empty] | VV | 2 | 2 | True | 0 | ROZPOCET
| VV |  | Součet |  | 42.6 | [13 empty] | VV | 2 | 4 | True | 1 | ROZPOCET
2 | K | 962031132 | Bourání příček nebo přizdívek z cihel pálených tl do 100 mm | m2 | 6.909 |  | 0 |  |  |  | základní |  | 0 | 0 | 0 | 0.181 | 1.2505 | 4 | K | 2 |  |  |  | ROZPOCET | 0 | 0 | 0 | 0 | 0 | 1 | 0 | 4 | 554123381
| PP |  | Bourání příček nebo přizdívek z cihel pálených tl do 100 mm | [15 empty] | PP | 2
| VV |  | (2,14+0,92)*2,65 |  | 8.109 | [13 empty] | VV | 2 | 2 | True | 0 | ROZPOCET
| VV |  | -0,6*2 |  | -1.2 | [13 empty] | VV | 2 | 2 | True | 0 | ROZPOCET
| VV |  | Součet |  | 6.909 | [13 empty] | VV | 2 | 4 | True | 1 | ROZPOCET
3 | K | 962031133 | Bourání příček nebo přizdívek z cihel pálených tl přes 100 do 150 mm | m2 | 29.704 |  | 0 |  |  |  | základní |  | 0 | 0 | 0 | 0.261 | 7.7527 | 4 | K | 2 |  |  |  | ROZPOCET | 0 | 0 | 0 | 0 | 0 | 1 | 0 | 4 | 1600694728
| PP |  | Bourání příček nebo přizdívek z cihel pálených tl přes 100 do 150 mm | [15 empty] | PP | 2
| VV |  | 2,5*2,65*4 |  | 26.5 | [13 empty] | VV | 2 | 2 | True | 0 | ROZPOCET
| VV |  | (1,6+0,92+0,125+1,13)*2,65 |  | 10.004 | [13 empty] | VV | 2 | 2 | True | 0 | ROZPOCET
| VV |  | -0,6*2*3 |  | -3.6 | [13 empty] | VV | 2 | 2 | True | 0 | ROZPOCET
| VV |  | -0,8*2*2 |  | -3.2 | [13 empty] | VV | 2 | 2 | True | 0 | ROZPOCET
| VV |  | Součet |  | 29.704 | [13 empty] | VV | 2 | 4 | True | 1 | ROZPOCET
4 | K | 965046111 | Broušení stávajících betonových podlah úběr do 3 mm | m2 | 42.6 |  | 0 |  |  |  | základní |  | 0 | 0 | 0 | 0.006 | 0.2556 | 4 | K | 2 |  |  |  | ROZPOCET | 0 | 0 | 0 | 0 | 0 | 1 | 0 | 4 | -1504470579
| PP |  | Broušení stávajících betonových podlah úběr do 3 mm | [15 empty] | PP | 2
| VV |  | stropy | [15 empty] | VV | 2 | 1 | True | 0 | ROZPOCET
| VV |  | 4,4+4,2+1,8+4,4+4,5+2+1,7+19,6 |  | 42.6 | [13 empty] | VV | 2 | 2 | True | 0 | ROZPOCET
| VV |  | Součet |  | 42.6 | [13 empty] | VV | 2 | 4 | True | 1 | ROZPOCET
5 | K | 965046119 | Příplatek k broušení stávajících betonových podlah za každý další 1 mm úběru | m2 | 298.2 |  | 0 |  |  |  | základní |  | 0 | 0 | 0 | 0.002 | 0.5964 | 4 | K | 2 |  |  |  | ROZPOCET | 0 | 0 | 0 | 0 | 0 | 1 | 0 | 4 | -712852931
| PP |  | Příplatek k broušení stávajících betonových podlah za každý další 1 mm úběru | [15 empty] | PP | 2
| VV |  | 42,6*7 |  | 298.2 | [13 empty] | VV | 2 | 2 | True | 0 | ROZPOCET
| VV |  | Součet |  | 298.2 | [13 empty] | VV | 2 | 4 | True | 1 | ROZPOCET
6 | K | 965081213 | Bourání podlah z dlaždic keramických nebo xylolitových tl do 10 mm plochy přes 1 m2 | m2 | 23 |  | 0 |  |  |  | základní |  | 0 | 0 | 0 | 0.035 | 0.805 | 4 | K | 2 |  |  |  | ROZPOCET | 0 | 0 | 0 | 0 | 0 | 1 | 0 | 4 | -1804976795
| PP |  | Bourání podlah z dlaždic keramických nebo xylolitových tl do 10 mm plochy přes 1 m2 | [15 empty] | PP | 2
| VV |  | stropy | [15 empty] | VV | 2 | 1 | True | 0 | ROZPOCET
| VV |  | 4,4+4,2+1,8+4,4+4,5+2+1,7 |  | 23 | [13 empty] | VV | 2 | 2 | True | 0 | ROZPOCET
| VV |  | Součet |  | 23 | [13 empty] | VV | 2 | 4 | True | 1 | ROZPOCET
7 | K | 967031132 | Přisekání rovných ostění v cihelném zdivu na MV nebo MVC | m2 | 4.68 |  | 0 |  |  |  | základní |  | 0 | 0 | 0 | 0.055 | 0.2574 | 4 | K | 2 |  |  |  | ROZPOCET | 0 | 0 | 0 | 0 | 0 | 1 | 0 | 4 | 1714499060
| PP |  | Přisekání rovných ostění v cihelném zdivu na MV nebo MVC | [15 empty] | PP | 2
| VV |  | (1+2,1*2)*0,3*3 |  | 4.68 | [13 empty] | VV | 2 | 2 | True | 0 | ROZPOCET
| VV |  | Součet |  | 4.68 | [13 empty] | VV | 2 | 4 | True | 1 | ROZPOCET
8 | K | 978011141 | Otlučení (osekání) vnitřní vápenné nebo vápenocementové omítky stropů v rozsahu přes 10 do 30 % | m2 | 42.6 |  | 0 |  |  |  | základní |  | 0 | 0 | 0 | 0.01 | 0.426 | 4 | K | 2 |  |  |  | ROZPOCET | 0 | 0 | 0 | 0 | 0 | 1 | 0 | 4 | -894564104
| PP |  | Otlučení (osekání) vnitřní vápenné nebo vápenocementové omítky stropů v rozsahu přes 10 do 30 % | [15 empty] | PP | 2
| VV |  | stropy | [15 empty] | VV | 2 | 1 | True | 0 | ROZPOCET
| VV |  | 4,4+4,2+1,8+4,4+4,5+2+1,7+19,6 |  | 42.6 | [13 empty] | VV | 2 | 2 | True | 0 | ROZPOCET
| VV |  | Součet |  | 42.6 | [13 empty] | VV | 2 | 4 | True | 1 | ROZPOCET
9 | K | 978013141 | Otlučení (osekání) vnitřní vápenné nebo vápenocementové omítky stěn v rozsahu přes 10 do 30 % | m2 | 56.376 |  | 0 |  |  |  | základní |  | 0 | 0 | 0 | 0.01 | 0.56376 | 4 | K | 2 |  |  |  | ROZPOCET | 0 | 0 | 0 | 0 | 0 | 1 | 0 | 4 | 1860249024
| PP |  | Otlučení (osekání) vnitřní vápenné nebo vápenocementové omítky stěn v rozsahu přes 10 do 30 % | [15 empty] | PP | 2
| VV |  | č001 | [15 empty] | VV | 2 | 1 | True | 0 | ROZPOCET
| VV |  | (1,8+1,8)*(2,65-2,25) |  | 1.44 | [13 empty] | VV | 2 | 2 | True | 0 | ROZPOCET
| VV |  | č002 | [15 empty] | VV | 2 | 1 | True | 0 | ROZPOCET
| VV |  | (1,7+2,5+1,7)*(2,65-2,25) |  | 2.36 | [13 empty] | VV | 2 | 2 | True | 0 | ROZPOCET
| VV |  | č003 | [15 empty] | VV | 2 | 1 | True | 0 | ROZPOCET
| VV |  | 1,13*(2,65-2,25) |  | 0.452 | [13 empty] | VV | 2 | 2 | True | 0 | ROZPOCET
| VV |  | č004 | [15 empty] | VV | 2 | 1 | True | 0 | ROZPOCET
| VV |  | (1,8+1,8)*(2,65-2,25) |  | 1.44 | [13 empty] | VV | 2 | 2 | True | 0 | ROZPOCET
| VV |  | č005 | [15 empty] | VV | 2 | 1 | True | 0 | ROZPOCET
| VV |  | 3,05*(2,65-2,25) |  | 1.22 | [13 empty] | VV | 2 | 2 | True | 0 | ROZPOCET
| VV |  | č006 | [15 empty] | VV | 2 | 1 | True | 0 | ROZPOCET
| VV |  | 2,25*(2,65-2,25) |  | 0.9 | [13 empty] | VV | 2 | 2 | True | 0 | ROZPOCET
| VV |  | č007 | [15 empty] | VV | 2 | 1 | True | 0 | ROZPOCET
| VV |  | 1,9*(2,65-2,25) |  | 0.76 | [13 empty] | VV | 2 | 2 | True | 0 | ROZPOCET
| VV |  | č008 | [15 empty] | VV | 2 | 1 | True | 0 | ROZPOCET
| VV |  | (7,85+2,5+7,85)*2,65 |  | 48.23 | [13 empty] | VV | 2 | 2 | True | 0 | ROZPOCET
| VV |  | -0,5*0,5*2+(0,5+0,5*2)*0,3*2 |  | 0.4 | [13 empty] | VV | 2 | 2 | True | 0 | ROZPOCET
| VV |  | -0,8*2+(0,96+2,1*2)*0,15 |  | -0.826 | [13 empty] | VV | 2 | 2 | True | 0 | ROZPOCET
| VV |  | Součet |  | 56.376 | [13 empty] | VV | 2 | 4 | True | 1 | ROZPOCET
10 | K | 978059541 | Odsekání a odebrání obkladů stěn z vnitřních obkládaček plochy přes 1 m2 | m2 | 102.305 |  | 0 |  |  |  | základní |  | 0 | 0 | 0 | 0.068 | 6.9567 | 4 | K | 2 |  |  |  | ROZPOCET | 0 | 0 | 0 | 0 | 0 | 1 | 0 | 4 | 1608115490
| PP |  | Odsekání a odebrání obkladů stěn z vnitřních obkládaček plochy přes 1 m2 | [15 empty] | PP | 2
| VV |  | č001 | [15 empty] | VV | 2 | 1 | True | 0 | ROZPOCET
| VV |  | (2,5+1,8)*2*2,25 |  | 19.35 | [13 empty] | VV | 2 | 2 | True | 0 | ROZPOCET
| VV |  | -0,8*2*2 |  | -3.2 | [13 empty] | VV | 2 | 2 | True | 0 | ROZPOCET
| VV |  | -0,8*2+(1+2,1*2)*0,3 |  | -0.04 | [13 empty] | VV | 2 | 2 | True | 0 | ROZPOCET
| VV |  | č002 | [15 empty] | VV | 2 | 1 | True | 0 | ROZPOCET
| VV |  | (2,5+1,7)*2*2,25 |  | 18.9 | [13 empty] | VV | 2 | 2 | True | 0 | ROZPOCET
| VV |  | -0,8*2 |  | -1.6 | [13 empty] | VV | 2 | 2 | True | 0 | ROZPOCET
| VV |  | č003 | [15 empty] | VV | 2 | 1 | True | 0 | ROZPOCET
| VV |  | (1,6+1,13)*2*2,25 |  | 12.285 | [13 empty] | VV | 2 | 2 | True | 0 | ROZPOCET
| VV |  | -0,6*2*2 |  | -2.4 | [13 empty] | VV | 2 | 2 | True | 0 | ROZPOCET
| VV |  | č004 | [15 empty] | VV | 2 | 1 | True | 0 | ROZPOCET
| VV |  | (2,5+1,8)*2*2,25 |  | 19.35 | [13 empty] | VV | 2 | 2 | True | 0 | ROZPOCET
| VV |  | -0,8*2 |  | -1.6 | [13 empty] | VV | 2 | 2 | True | 0 | ROZPOCET
| VV |  | -0,8*2+(1+2,1*2)*0,3 |  | -0.04 | [13 empty] | VV | 2 | 2 | True | 0 | ROZPOCET
| VV |  | č005 | [15 empty] | VV | 2 | 1 | True | 0 | ROZPOCET
| VV |  | (3,05+1,6)*2*2,25 |  | 20.925 | [13 empty] | VV | 2 | 2 | True | 0 | ROZPOCET
| VV |  | -0,6*2*2 |  | -2.4 | [13 empty] | VV | 2 | 2 | True | 0 | ROZPOCET
| VV |  | -0,8*2 |  | -1.6 | [13 empty] | VV | 2 | 2 | True | 0 | ROZPOCET
| VV |  | č006 | [15 empty] | VV | 2 | 1 | True | 0 | ROZPOCET
| VV |  | (2,25+0,9)*2*2,25 |  | 14.175 | [13 empty] | VV | 2 | 2 | True | 0 | ROZPOCET
| VV |  | -0,6*2 |  | -1.2 | [13 empty] | VV | 2 | 2 | True | 0 | ROZPOCET
| VV |  | č007 | [15 empty] | VV | 2 | 1 | True | 0 | ROZPOCET
| VV |  | (1,9+0,9)*2*2,25 |  | 12.6 | [13 empty] | VV | 2 | 2 | True | 0 | ROZPOCET
| VV |  | -0,6*2 |  | -1.2 | [13 empty] | VV | 2 | 2 | True | 0 | ROZPOCET
| VV |  | Součet |  | 102.305 | [13 empty] | VV | 2 | 4 | True | 1 | ROZPOCET
| D | 997 | Přesun sutě |  |  |  | 0 | [5 empty] | 0 |  | 0 |  | 0 | 1 | D | 1 |  |  |  | ROZPOCET | [6 empty] | 0
11 | K | 997013211 | Vnitrostaveništní doprava suti a vybouraných hmot pro budovy v do 6 m ručně | t | 18.96 |  | 0 |  |  |  | základní |  | 0 | 0 | 0 | 0 | 0 | 4 | K | 2 |  |  |  | ROZPOCET | 0 | 0 | 0 | 0 | 0 | 1 | 0 | 4 | 1942519471
| PP |  | Vnitrostaveništní doprava suti a vybouraných hmot pro budovy v do 6 m ručně | [15 empty] | PP | 2
12 | K | 997013501 | Odvoz suti a vybouraných hmot na skládku nebo meziskládku do 1 km se složením | t | 18.96 |  | 0 |  |  |  | základní |  | 0 | 0 | 0 | 0 | 0 | 4 | K | 2 |  |  |  | ROZPOCET | 0 | 0 | 0 | 0 | 0 | 1 | 0 | 4 | -2059718589
| PP |  | Odvoz suti a vybouraných hmot na skládku nebo meziskládku do 1 km se složením | [15 empty] | PP | 2
13 | K | 997013509 | Příplatek k odvozu suti a vybouraných hmot na skládku ZKD 1 km přes 1 km | t | 549.84 |  | 0 |  |  |  | základní |  | 0 | 0 | 0 | 0 | 0 | 4 | K | 2 |  |  |  | ROZPOCET | 0 | 0 | 0 | 0 | 0 | 1 | 0 | 4 | -1448628928
| PP |  | Příplatek k odvozu suti a vybouraných hmot na skládku ZKD 1 km přes 1 km | [15 empty] | PP | 2
| VV |  | 18,96*29 |  | 549.84 | [13 empty] | VV | 2 | 2 | True | 0 | ROZPOCET
| VV |  | Součet |  | 549.84 | [13 empty] | VV | 2 | 4 | True | 1 | ROZPOCET
14 | K | 997013609 | Poplatek za uložení na skládce (skládkovné) stavebního odpadu ze směsí nebo oddělených frakcí betonu, cihel a keramických výrobků kód odpadu 17 01 07 | t | 18.864 |  | 0 |  |  |  | základní |  | 0 | 0 | 0 | 0 | 0 | 4 | K | 2 |  |  |  | ROZPOCET | 0 | 0 | 0 | 0 | 0 | 1 | 0 | 4 | 858154264
| PP |  | Poplatek za uložení na skládce (skládkovné) stavebního odpadu ze směsí nebo oddělených frakcí betonu, cihel a keramických výrobků kód odpadu 17 01 07 | [15 empty] | PP | 2
| VV |  | 18,96 |  | 18.96 | [13 empty] | VV | 2 | 2 | True | 0 | ROZPOCET
| VV |  | -0,096 |  | -0.096 | [13 empty] | VV | 2 | 2 | True | 0 | ROZPOCET
| VV |  | Součet |  | 18.864 | [13 empty] | VV | 2 | 4 | True | 1 | ROZPOCET
15 | K | 997013631 | Poplatek za uložení na skládce (skládkovné) stavebního odpadu směsného kód odpadu 17 09 04 | t | 0.096 |  | 0 |  |  |  | základní |  | 0 | 0 | 0 | 0 | 0 | 4 | K | 2 |  |  |  | ROZPOCET | 0 | 0 | 0 | 0 | 0 | 1 | 0 | 4 | -1832076673
| PP |  | Poplatek za uložení na skládce (skládkovné) stavebního odpadu směsného kód odpadu 17 09 04 | [15 empty] | PP | 2
| D | PSV | Práce a dodávky PSV |  |  |  | 0 | [5 empty] | 0 |  | 0.099402 |  | 0.095825 | 2 | D | 0 |  |  |  | ROZPOCET | [6 empty] | 0
| D | 776 | Podlahy povlakové |  |  |  | 0 | [5 empty] | 0 |  | 0 |  | 0.06501 | 2 | D | 1 |  |  |  | ROZPOCET | [6 empty] | 0
16 | K | 776201812 | Demontáž lepených povlakových podlah s podložkou ručně | m2 | 19.6 |  | 0 |  |  |  | základní |  | 0 | 0 | 0 | 0.003 | 0.0588 | 16 | K | 2 |  |  |  | ROZPOCET | 0 | 0 | 0 | 0 | 0 | 1 | 0 | 16 | -596163931
| PP |  | Demontáž lepených povlakových podlah s podložkou ručně | [15 empty] | PP | 2
| VV |  | č008 | [15 empty] | VV | 2 | 1 | True | 0 | ROZPOCET
| VV |  | 19,6 |  | 19.6 | [13 empty] | VV | 2 | 2 | True | 0 | ROZPOCET
| VV |  | Součet |  | 19.6 | [13 empty] | VV | 2 | 4 | True | 1 | ROZPOCET
17 | K | 776410811 | Odstranění soklíků a lišt pryžových nebo plastových | m | 20.7 |  | 0 |  |  |  | základní |  | 0 | 0 | 0 | 0.0003 | 0.00621 | 16 | K | 2 |  |  |  | ROZPOCET | 0 | 0 | 0 | 0 | 0 | 1 | 0 | 16 | 65028152
| PP |  | Odstranění soklíků a lišt pryžových nebo plastových | [15 empty] | PP | 2
| VV |  | (7,85+2,5)*2 |  | 20.7 | [13 empty] | VV | 2 | 2 | True | 0 | ROZPOCET
| VV |  | Součet |  | 20.7 | [13 empty] | VV | 2 | 4 | True | 1 | ROZPOCET
18 | K | 776991821 | Odstranění lepidla ručně z podlah | m2 | 19.6 |  | 0 |  |  |  | základní |  | 0 | 0 | 0 | 0 | 0 | 16 | K | 2 |  |  |  | ROZPOCET | 0 | 0 | 0 | 0 | 0 | 1 | 0 | 16 | 214713954
| PP |  | Odstranění lepidla ručně z podlah | [15 empty] | PP | 2
| D | 784 | Dokončovací práce - malby a tapety |  |  |  | 0 | [5 empty] | 0 |  | 0.099402 |  | 0.030815 | 2 | D | 1 |  |  |  | ROZPOCET | [6 empty] | 0
19 | K | 784121001 | Oškrabání malby v místnostech v do 3,80 m | m2 | 99.402 |  | 0 |  |  |  | základní |  | 0 | 0.001 | 0.099402 | 0.00031 | 0.030815 | 16 | K | 2 |  |  |  | ROZPOCET | 0 | 0 | 0 | 0 | 0 | 1 | 0 | 16 | 1141303924
| PP |  | Oškrabání malby v místnostech v do 3,80 m | [15 empty] | PP | 2
| VV |  | stropy | [15 empty] | VV | 2 | 1 | True | 0 | ROZPOCET
| VV |  | 4,4+4,2+1,8+4,4+4,5+2+1,7+19,6 |  | 42.6 | [13 empty] | VV | 2 | 2 | True | 0 | ROZPOCET
| VV |  | stěny | [15 empty] | VV | 2 | 1 | True | 0 | ROZPOCET
| VV |  | č001 | [15 empty] | VV | 2 | 1 | True | 0 | ROZPOCET
| VV |  | (1,8+1,8)*(2,65-2,25) |  | 1.44 | [13 empty] | VV | 2 | 2 | True | 0 | ROZPOCET
| VV |  | č002 | [15 empty] | VV | 2 | 1 | True | 0 | ROZPOCET
| VV |  | (1,7+2,5+1,7)*(2,65-2,25) |  | 2.36 | [13 empty] | VV | 2 | 2 | True | 0 | ROZPOCET
| VV |  | č003 | [15 empty] | VV | 2 | 1 | True | 0 | ROZPOCET
| VV |  | 1,13*(2,65-2,25) |  | 0.452 | [13 empty] | VV | 2 | 2 | True | 0 | ROZPOCET
| VV |  | č004 | [15 empty] | VV | 2 | 1 | True | 0 | ROZPOCET
| VV |  | (1,8+1,8)*(2,65-2,25) |  | 1.44 | [13 empty] | VV | 2 | 2 | True | 0 | ROZPOCET
| VV |  | č005 | [15 empty] | VV | 2 | 1 | True | 0 | ROZPOCET
| VV |  | 3,05*(2,65-2,25) |  | 1.22 | [13 empty] | VV | 2 | 2 | True | 0 | ROZPOCET
| VV |  | č006 | [15 empty] | VV | 2 | 1 | True | 0 | ROZPOCET
| VV |  | 2,25*(2,65-2,25) |  | 0.9 | [13 empty] | VV | 2 | 2 | True | 0 | ROZPOCET
| VV |  | č007 | [15 empty] | VV | 2 | 1 | True | 0 | ROZPOCET
| VV |  | 1,9*(2,65-2,25) |  | 0.76 | [13 empty] | VV | 2 | 2 | True | 0 | ROZPOCET
| VV |  | č008 | [15 empty] | VV | 2 | 1 | True | 0 | ROZPOCET
| VV |  | (7,85+2,5+7,85)*2,65 |  | 48.23 | [13 empty] | VV | 2 | 2 | True | 0 | ROZPOCET
| VV |  | Součet |  | 99.402 | [13 empty] | VV | 2 | 4 | True | 1 | ROZPOCET

## 01-1 - Návrh
[9 empty] | >> skryté sloupce << | [9 empty] | {bd2c0788-469c-4e8e-a2bf-0322ab29e348}
2
| KRYCÍ LIST SOUPISU PRACÍ | [8 empty] | v --- níže se nacházejí doplnkové a pomocné údaje k sestavám --- v | [8 empty] | False
Stavba:
Městský park -Děkanská zahrada Pelhřimov - kompletní provedení
Objekt:
SO02 - STAVEBNÍ ÚPRAVY OBJEKTU č.p. 2259 v Děkanské zahradě v Pelhřimově
Soupis:
SO-01 - Objekt č.p. 2259
Úroveň 3:
01-1 - Návrh
| KSO: |  |  |  |  | CC-CZ:
| Místo: |  | Pelhřimov |  |  | Datum: | 5. 12. 2024
| Zadavatel: |  |  |  |  | IČ:
|  | Město Pelhřimov |  |  |  | DIČ:
| Uchazeč: |  |  |  |  | IČ: | Vyplň údaj
|  | Vyplň údaj |  |  |  | DIČ: | Vyplň údaj
| Projektant: |  |  |  |  | IČ:
|  | Ing. Jiří Angelis, ČKAIT 1400601 |  |  |  | DIČ:
| Zpracovatel: |  |  |  |  | IČ:
DIČ:
Poznámka:
| Cena bez DPH | [5 empty] | 0
|  |  | Základ daně |  |  | Sazba daně | Výše daně
| DPH | základní | 0 |  |  | 21% | 0
|  | snížená | 0 |  |  | 12% | 0
|  | zákl. přenesená | 0 |  |  | 21% | 0
|  | sníž. přenesená | 0 |  |  | 12% | 0
|  | nulová | 0 |  |  | 0% | 0
| Cena s DPH |  |  | v | CZK |  | 0
| Projektant |  |  | Zpracovatel
| Datum a podpis: |  | Razítko | Datum a podpis: |  |  | Razítko
| Objednavatel |  |  | Uchazeč
| Datum a podpis: |  | Razítko | Datum a podpis: |  |  | Razítko
REKAPITULACE ČLENĚNÍ SOUPISU PRACÍ
Stavba:
Městský park -Děkanská zahrada Pelhřimov - kompletní provedení
Objekt:
SO02 - STAVEBNÍ ÚPRAVY OBJEKTU č.p. 2259 v Děkanské zahradě v Pelhřimově
Soupis:
SO-01 - Objekt č.p. 2259
Úroveň 3:
01-1 - Návrh
Místo: |  |  | Pelhřimov |  |  | Datum: | 5. 12. 2024
Zadavatel: |  |  | Město Pelhřimov |  |  | Projektant: | Ing. Jiří Angelis, ČKAIT 1400601
Uchazeč: |  |  | Vyplň údaj |  |  | Zpracovatel:
Kód dílu - Popis | [6 empty] | Cena celkem [CZK]
Náklady ze soupisu prací | [6 empty] | 0 | [12 empty] | -1
| HSV - Práce a dodávky HSV | [5 empty] | 0
| 3 - Svislé a kompletní konstrukce | [5 empty] | 0
| 6 - Úpravy povrchů, podlahy a osazování výplní | [5 empty] | 0
| 9 - Ostatní konstrukce a práce, bourání | [5 empty] | 0
| 998 - Přesun hmot | [5 empty] | 0
| PSV - Práce a dodávky PSV | [5 empty] | 0
| 725 - Zdravotechnika - zařizovací předměty | [5 empty] | 0
| 763 - Konstrukce suché výstavby | [5 empty] | 0
| 766 - Konstrukce truhlářské | [5 empty] | 0
| 767 - Konstrukce zámečnické | [5 empty] | 0
| 776 - Podlahy povlakové | [5 empty] | 0
| 777 - Podlahy lité | [5 empty] | 0
| 781 - Dokončovací práce - obklady | [5 empty] | 0
| 783 - Dokončovací práce - nátěry | [5 empty] | 0
| 784 - Dokončovací práce - malby a tapety | [5 empty] | 0
SOUPIS PRACÍ
Stavba:
Městský park -Děkanská zahrada Pelhřimov - kompletní provedení
Objekt:
SO02 - STAVEBNÍ ÚPRAVY OBJEKTU č.p. 2259 v Děkanské zahradě v Pelhřimově
Soupis:
SO-01 - Objekt č.p. 2259
Úroveň 3:
01-1 - Návrh
Místo: |  |  | Pelhřimov |  |  | Datum: | 5. 12. 2024
Zadavatel: |  |  | Město Pelhřimov |  |  | Projektant: | Ing. Jiří Angelis, ČKAIT 1400601
Uchazeč: |  |  | Vyplň údaj |  |  | Zpracovatel:
PČ | Typ | Kód | Popis | MJ | Množství | J.cena [CZK] | Cena celkem [CZK] | Cenová soustava |  |  | DPH | J. Nh [h] | Nh celkem [h] | J. hmotnost [t] | Hmotnost celkem [t] | J. suť [t] | Suť Celkem [t]
Náklady soupisu celkem | [6 empty] | 0 | [5 empty] | 0 |  | 17.3476 |  | 0 |  | D | -1 | [10 empty] | 0
| D | HSV | Práce a dodávky HSV |  |  |  | 0 | [5 empty] | 0 |  | 10.0658 |  | 0 | 1 | D | 0 |  |  |  | ROZPOCET | [6 empty] | 0
| D | 3 | Svislé a kompletní konstrukce |  |  |  | 0 | [5 empty] | 0 |  | 2.712 |  | 0 | 1 | D | 1 |  |  |  | ROZPOCET | [6 empty] | 0
1 | K | 317168012 | Překlad keramický plochý š 115 mm dl 1250 mm | kus | 2 |  | 0 |  |  |  | základní |  | 0 | 0.02278 | 0.04556 | 0 | 0 | 4 | K | 2 |  |  |  | ROZPOCET | 0 | 0 | 0 | 0 | 0 | 1 | 0 | 4 | 586632728
| PP |  | Překlad keramický plochý š 115 mm dl 1250 mm | [15 empty] | PP | 2
2 | K | 342244211 | Příčka z cihel broušených na tenkovrstvou maltu tloušťky 115 mm | m2 | 10.95 |  | 0 |  |  |  | základní |  | 0 | 0.09448 | 1.0346 | 0 | 0 | 4 | K | 2 |  |  |  | ROZPOCET | 0 | 0 | 0 | 0 | 0 | 1 | 0 | 4 | 1988372108
| PP |  | Příčka z cihel broušených na tenkovrstvou maltu tloušťky 115 mm | [15 empty] | PP | 2
| VV |  | 2,5*2,75*2 |  | 13.75 | [13 empty] | VV | 2 | 2 | True | 0 | ROZPOCET
| VV |  | -0,7*2*2 |  | -2.8 | [13 empty] | VV | 2 | 2 | True | 0 | ROZPOCET
| VV |  | Součet |  | 10.95 | [13 empty] | VV | 2 | 4 | True | 1 | ROZPOCET
3 | K | 342244221 | Příčka z cihel broušených na tenkovrstvou maltu tloušťky 140 mm | m2 | 9.35 |  | 0 |  |  |  | základní |  | 0 | 0.11396 | 1.0655 | 0 | 0 | 4 | K | 2 |  |  |  | ROZPOCET | 0 | 0 | 0 | 0 | 0 | 1 | 0 | 4 | -584680637
| PP |  | Příčka z cihel broušených na tenkovrstvou maltu tloušťky 140 mm | [15 empty] | PP | 2
| VV |  | 1,7*2,75*2 |  | 9.35 | [13 empty] | VV | 2 | 2 | True | 0 | ROZPOCET
| VV |  | Součet |  | 9.35 | [13 empty] | VV | 2 | 4 | True | 1 | ROZPOCET
4 | K | 342291112 | Ukotvení příček montážní polyuretanovou pěnou tl příčky přes 100 mm | m | 8.4 |  | 0 |  |  |  | základní |  | 0 | 0.00012 | 0.001008 | 0 | 0 | 4 | K | 2 |  |  |  | ROZPOCET | 0 | 0 | 0 | 0 | 0 | 1 | 0 | 4 | -181195835
| PP |  | Ukotvení příček montážní polyuretanovou pěnou tl příčky přes 100 mm | [15 empty] | PP | 2
| VV |  | 2,5*2 |  | 5 | [13 empty] | VV | 2 | 2 | True | 0 | ROZPOCET
| VV |  | 1,7*2 |  | 3.4 | [13 empty] | VV | 2 | 2 | True | 0 | ROZPOCET
| VV |  | Součet |  | 8.4 | [13 empty] | VV | 2 | 4 | True | 1 | ROZPOCET
5 | K | 342291121 | Ukotvení příček k cihelným konstrukcím plochými kotvami | m | 16.5 |  | 0 |  |  |  | základní |  | 0 | 0.00014 | 0.00231 | 0 | 0 | 4 | K | 2 |  |  |  | ROZPOCET | 0 | 0 | 0 | 0 | 0 | 1 | 0 | 4 | 24033167
| PP |  | Ukotvení příček k cihelným konstrukcím plochými kotvami | [15 empty] | PP | 2
| VV |  | 2,75*6 |  | 16.5 | [13 empty] | VV | 2 | 2 | True | 0 | ROZPOCET
| VV |  | Součet |  | 16.5 | [13 empty] | VV | 2 | 4 | True | 1 | ROZPOCET
6 | K | 346272256 | Přizdívka z pórobetonových tvárnic tl 150 mm | m2 | 6.75 |  | 0 |  |  |  | základní |  | 0 | 0.08341 | 0.56302 | 0 | 0 | 4 | K | 2 |  |  |  | ROZPOCET | 0 | 0 | 0 | 0 | 0 | 1 | 0 | 4 | -506764241
| PP |  | Přizdívka z pórobetonových tvárnic tl 150 mm | [15 empty] | PP | 2
| VV |  | 0,9*1,5*5 |  | 6.75 | [13 empty] | VV | 2 | 2 | True | 0 | ROZPOCET
| VV |  | Součet |  | 6.75 | [13 empty] | VV | 2 | 4 | True | 1 | ROZPOCET
| D | 6 | Úpravy povrchů, podlahy a osazování výplní |  |  |  | 0 | [5 empty] | 0 |  | 7.3458 |  | 0 | 1 | D | 1 |  |  |  | ROZPOCET | [6 empty] | 0
7 | K | 611131121 | Penetrační disperzní nátěr vnitřních stropů nanášený ručně | m2 | 44.972 |  | 0 |  |  |  | základní |  | 0 | 0.00026 | 0.011693 | 0 | 0 | 4 | K | 2 |  |  |  | ROZPOCET | 0 | 0 | 0 | 0 | 0 | 1 | 0 | 4 | -1690757940
| PP |  | Penetrační disperzní nátěr vnitřních stropů nanášený ručně | [15 empty] | PP | 2
| VV |  | 2,372 |  | 2.372 | [13 empty] | VV | 2 | 2 | True | 0 | ROZPOCET
| VV |  | 42,6 |  | 42.6 | [13 empty] | VV | 2 | 2 | True | 0 | ROZPOCET
| VV |  | Součet |  | 44.972 | [13 empty] | VV | 2 | 4 | True | 1 | ROZPOCET
8 | K | 611325121 | Vápenocementová štuková omítka rýh ve stropech š do 150 mm | m2 | 2.372 |  | 0 |  |  |  | základní |  | 0 | 0.04383 | 0.10396 | 0 | 0 | 4 | K | 2 |  |  |  | ROZPOCET | 0 | 0 | 0 | 0 | 0 | 1 | 0 | 4 | 744099995
| PP |  | Vápenocementová štuková omítka rýh ve stropech š do 150 mm | [15 empty] | PP | 2
| VV |  | (2,14+0,92)*0,1 |  | 0.306 | [13 empty] | VV | 2 | 2 | True | 0 | ROZPOCET
| VV |  | 2,5*0,15*4 |  | 1.5 | [13 empty] | VV | 2 | 2 | True | 0 | ROZPOCET
| VV |  | (1,6+0,92+0,125+1,13)*0,15 |  | 0.566 | [13 empty] | VV | 2 | 2 | True | 0 | ROZPOCET
| VV |  | Součet |  | 2.372 | [13 empty] | VV | 2 | 4 | True | 1 | ROZPOCET
9 | K | 611325417 | Oprava vnitřní vápenocementové hladké omítky tl do 20 mm stropů v rozsahu plochy přes 10 do 30 % s celoplošným přeštukováním tl do 3 mm | m2 | 42.6 |  | 0 |  |  |  | základní |  | 0 | 0.0219 | 0.93294 | 0 | 0 | 4 | K | 2 |  |  |  | ROZPOCET | 0 | 0 | 0 | 0 | 0 | 1 | 0 | 4 | 2038862661
| PP |  | Oprava vnitřní vápenocementové hladké omítky tl do 20 mm stropů v rozsahu plochy přes 10 do 30 % s celoplošným přeštukováním tl do 3 mm | [15 empty] | PP | 2
| VV |  | viz otlučení stropů | [15 empty] | VV | 2 | 1 | True | 0 | ROZPOCET
| VV |  | 42,6 |  | 42.6 | [13 empty] | VV | 2 | 2 | True | 0 | ROZPOCET
| VV |  | Součet |  | 42.6 | [13 empty] | VV | 2 | 4 | True | 1 | ROZPOCET
10 | K | 612131121 | Penetrační disperzní nátěr vnitřních stěn nanášený ručně | m2 | 146.371 |  | 0 |  |  |  | základní |  | 0 | 0.00026 | 0.038056 | 0 | 0 | 4 | K | 2 |  |  |  | ROZPOCET | 0 | 0 | 0 | 0 | 0 | 1 | 0 | 4 | -20122551
| PP |  | Penetrační disperzní nátěr vnitřních stěn nanášený ručně | [15 empty] | PP | 2
| VV |  | 3,975 |  | 3.975 | [13 empty] | VV | 2 | 2 | True | 0 | ROZPOCET
| VV |  | 56,376 |  | 56.376 | [13 empty] | VV | 2 | 2 | True | 0 | ROZPOCET
| VV |  | 86,02 |  | 86.02 | [13 empty] | VV | 2 | 2 | True | 0 | ROZPOCET
| VV |  | Součet |  | 146.371 | [13 empty] | VV | 2 | 4 | True | 1 | ROZPOCET
11 | K | 612325121 | Vápenocementová štuková omítka rýh ve stěnách š do 150 mm | m2 | 3.975 |  | 0 |  |  |  | základní |  | 0 | 0.04383 | 0.17422 | 0 | 0 | 4 | K | 2 |  |  |  | ROZPOCET | 0 | 0 | 0 | 0 | 0 | 1 | 0 | 4 | -1890204897
| PP |  | Vápenocementová štuková omítka rýh ve stěnách š do 150 mm | [15 empty] | PP | 2
| VV |  | 0,15*2,65*10 |  | 3.975 | [13 empty] | VV | 2 | 2 | True | 0 | ROZPOCET
| VV |  | Součet |  | 3.975 | [13 empty] | VV | 2 | 4 | True | 1 | ROZPOCET
12 | K | 612325302 | Vápenocementová štuková omítka ostění nebo nadpraží | m2 | 4.68 |  | 0 |  |  |  | základní |  | 0 | 0.03468 | 0.1623 | 0 | 0 | 4 | K | 2 |  |  |  | ROZPOCET | 0 | 0 | 0 | 0 | 0 | 1 | 0 | 4 | 422981623
| PP |  | Vápenocementová štuková omítka ostění nebo nadpraží | [15 empty] | PP | 2
| VV |  | viz přisekání ostění | [15 empty] | VV | 2 | 1 | True | 0 | ROZPOCET
| VV |  | 4,68 |  | 4.68 | [13 empty] | VV | 2 | 2 | True | 0 | ROZPOCET
| VV |  | Součet |  | 4.68 | [13 empty] | VV | 2 | 4 | True | 1 | ROZPOCET
13 | K | 612325417 | Oprava vnitřní vápenocementové hladké omítky tl do 20 mm stěn v rozsahu plochy přes 10 do 30 % s celoplošným přeštukováním tl do 3 mm | m2 | 56.376 |  | 0 |  |  |  | základní |  | 0 | 0.0206 | 1.1613 | 0 | 0 | 4 | K | 2 |  |  |  | ROZPOCET | 0 | 0 | 0 | 0 | 0 | 1 | 0 | 4 | -642061531
| PP |  | Oprava vnitřní vápenocementové hladké omítky tl do 20 mm stěn v rozsahu plochy přes 10 do 30 % s celoplošným přeštukováním tl do 3 mm | [15 empty] | PP | 2
| VV |  | viz otlučení stěn | [15 empty] | VV | 2 | 1 | True | 0 | ROZPOCET
| VV |  | 56,376 |  | 56.376 | [13 empty] | VV | 2 | 2 | True | 0 | ROZPOCET
| VV |  | Součet |  | 56.376 | [13 empty] | VV | 2 | 4 | True | 1 | ROZPOCET
14 | K | 612321121 | Vápenocementová omítka hladká jednovrstvá vnitřních stěn nanášená ručně tloušťky do 10 mm | m2 | 86.02 |  | 0 |  |  |  | základní |  | 0 | 0.0154 | 1.3247 | 0 | 0 | 4 | K | 2 |  |  |  | ROZPOCET | 0 | 0 | 0 | 0 | 0 | 1 | 0 | 4 | 491397256
| PP |  | Vápenocementová omítka hladká jednovrstvá vnitřních stěn nanášená ručně tloušťky do 10 mm | [15 empty] | PP | 2
| VV |  | (3,09+0,9*3+0,025*3+4,6+0,025*2+1,45*2+3,24)*2,2 |  | 36.641 | [13 empty] | VV | 2 | 2 | True | 0 | ROZPOCET
| VV |  | 2,5*2,2*2 |  | 11 | [13 empty] | VV | 2 | 2 | True | 0 | ROZPOCET
| VV |  | (3,31+4,6+1,6+1,29+0,025+3,15+3,47)*2,2 |  | 38.379 | [13 empty] | VV | 2 | 2 | True | 0 | ROZPOCET
| VV |  | Součet |  | 86.02 | [13 empty] | VV | 2 | 4 | True | 1 | ROZPOCET
15 | K | 612321191 | Příplatek k vápenocementové omítce vnitřních stěn za každých dalších 5 mm tloušťky ručně | m2 | 172.04 |  | 0 |  |  |  | základní |  | 0 | 0.0079 | 1.3591 | 0 | 0 | 4 | K | 2 |  |  |  | ROZPOCET | 0 | 0 | 0 | 0 | 0 | 1 | 0 | 4 | 451706107
| PP |  | Příplatek k vápenocementové omítce vnitřních stěn za každých dalších 5 mm tloušťky ručně | [15 empty] | PP | 2
| VV |  | 86,02*2 |  | 172.04 | [13 empty] | VV | 2 | 2 | True | 0 | ROZPOCET
| VV |  | Součet |  | 172.04 | [13 empty] | VV | 2 | 4 | True | 1 | ROZPOCET
16 | K | 612131101 | Cementový postřik vnitřních stěn nanášený celoplošně ručně | m2 | 39.662 |  | 0 |  |  |  | základní |  | 0 | 0.00735 | 0.29152 | 0 | 0 | 4 | K | 2 |  |  |  | ROZPOCET | 0 | 0 | 0 | 0 | 0 | 1 | 0 | 4 | -1279075566
| PP |  | Cementový postřik vnitřních stěn nanášený celoplošně ručně | [15 empty] | PP | 2
| VV |  | (2,5+1,7+1,7+2,5+0,14)*2*2,65 |  | 45.262 | [13 empty] | VV | 2 | 2 | True | 0 | ROZPOCET
| VV |  | -0,7*2*4 |  | -5.6 | [13 empty] | VV | 2 | 2 | True | 0 | ROZPOCET
| VV |  | Součet |  | 39.662 | [13 empty] | VV | 2 | 4 | True | 1 | ROZPOCET
17 | K | 612321141 | Vápenocementová omítka štuková dvouvrstvá vnitřních stěn nanášená ručně tloušťky jádrové omítky do 10 mm a tloušťky štuku do 3 mm | m2 | 39.662 |  | 0 |  |  |  | základní |  | 0 | 0.01838 | 0.72899 | 0 | 0 | 4 | K | 2 |  |  |  | ROZPOCET | 0 | 0 | 0 | 0 | 0 | 1 | 0 | 4 | -609554660
| PP |  | Vápenocementová omítka štuková dvouvrstvá vnitřních stěn nanášená ručně tloušťky jádrové omítky do 10 mm a tloušťky štuku do 3 mm | [15 empty] | PP | 2
18 | K | 612321191 | Příplatek k vápenocementové omítce vnitřních stěn za každých dalších 5 mm tloušťky ručně | m2 | 79.324 |  | 0 |  |  |  | základní |  | 0 | 0.0079 | 0.62666 | 0 | 0 | 4 | K | 2 |  |  |  | ROZPOCET | 0 | 0 | 0 | 0 | 0 | 1 | 0 | 4 | -1781222097
| PP |  | Příplatek k vápenocementové omítce vnitřních stěn za každých dalších 5 mm tloušťky ručně | [15 empty] | PP | 2
| VV |  | 39,662*2 |  | 79.324 | [13 empty] | VV | 2 | 2 | True | 0 | ROZPOCET
| VV |  | Součet |  | 79.324 | [13 empty] | VV | 2 | 4 | True | 1 | ROZPOCET
19 | K | 619995001 | Začištění omítek kolem oken, dveří, podlah nebo obkladů | m | 56.2 |  | 0 |  |  |  | základní |  | 0 | 0.0015 | 0.0843 | 0 | 0 | 4 | K | 2 |  |  |  | ROZPOCET | 0 | 0 | 0 | 0 | 0 | 1 | 0 | 4 | 1126672789
| PP |  | Začištění omítek kolem oken, dveří, podlah nebo obkladů | [15 empty] | PP | 2
| VV |  | (3,09+0,9*3+0,025*3+4,6+0,025*2+1,45*2+3,24) |  | 16.655 | [13 empty] | VV | 2 | 2 | True | 0 | ROZPOCET
| VV |  | 2,5*2 |  | 5 | [13 empty] | VV | 2 | 2 | True | 0 | ROZPOCET
| VV |  | (3,31+4,6+1,6+1,29+0,025+3,15+3,47) |  | 17.445 | [13 empty] | VV | 2 | 2 | True | 0 | ROZPOCET
| VV |  | 2,5*4 |  | 10 | [13 empty] | VV | 2 | 2 | True | 0 | ROZPOCET
| VV |  | 1,7*4+0,15*2 |  | 7.1 | [13 empty] | VV | 2 | 2 | True | 0 | ROZPOCET
| VV |  | Součet |  | 56.2 | [13 empty] | VV | 2 | 4 | True | 1 | ROZPOCET
20 | K | 642942111 | Osazování zárubní nebo rámů dveřních kovových do 2,5 m2 na MC | kus | 3 |  | 0 |  |  |  | základní |  | 0 | 0.01777 | 0.05331 | 0 | 0 | 4 | K | 2 |  |  |  | ROZPOCET | 0 | 0 | 0 | 0 | 0 | 1 | 0 | 4 | -1678960933
| PP |  | Osazování zárubní nebo rámů dveřních kovových do 2,5 m2 na MC | [15 empty] | PP | 2
21 | M | 553-D1-Z | zárubeň 800x2020mm vč.povrchové úpravy - specifikace viz tab.PSV dveře D1 | kus | 3 |  | 0 |  |  |  | základní |  | 0 | 0.05 | 0.15 | 0 | 0 | 8 | M | 2 |  |  |  | ROZPOCET | 0 | 0 | 0 | 0 | 0 | 1 | 0 | 4 | -232202757
| PP |  | zárubeň 800x2020mm vč.povrchové úpravy - specifikace viz tab.PSV dveře D1 | [15 empty] | PP | 2
22 | K | 642944121 | Osazování ocelových zárubní dodatečné pl do 2,5 m2 | kus | 2 |  | 0 |  |  |  | základní |  | 0 | 0.05644 | 0.11288 | 0 | 0 | 4 | K | 2 |  |  |  | ROZPOCET | 0 | 0 | 0 | 0 | 0 | 1 | 0 | 4 | -1911093935
| PP |  | Osazování ocelových zárubní dodatečné pl do 2,5 m2 | [15 empty] | PP | 2
23 | M | 55331436 | zárubeň jednokřídlá ocelová pro dodatečnou montáž tl stěny 110-150mm rozměru 700/1970mm | kus | 2 |  | 0 |  |  |  | základní |  | 0 | 0.01489 | 0.02978 | 0 | 0 | 8 | M | 2 |  |  |  | ROZPOCET | 0 | 0 | 0 | 0 | 0 | 1 | 0 | 4 | 2077140839
| PP |  | zárubeň jednokřídlá ocelová pro dodatečnou montáž tl stěny 110-150mm rozměru 700/1970mm | [15 empty] | PP | 2
| D | 9 | Ostatní konstrukce a práce, bourání |  |  |  | 0 | [5 empty] | 0 |  | 0.0080296 |  | 0 | 1 | D | 1 |  |  |  | ROZPOCET | [6 empty] | 0
24 | K | 949101111 | Lešení pomocné pro objekty pozemních staveb s lešeňovou podlahou v do 1,9 m zatížení do 150 kg/m2 | m2 | 42.6 |  | 0 |  |  |  | základní |  | 0 | 0.00013 | 0.005538 | 0 | 0 | 4 | K | 2 |  |  |  | ROZPOCET | 0 | 0 | 0 | 0 | 0 | 1 | 0 | 4 | -1141474417
| PP |  | Lešení pomocné pro objekty pozemních staveb s lešeňovou podlahou v do 1,9 m zatížení do 150 kg/m2 | [15 empty] | PP | 2
25 | K | 952901111 | Vyčištění budov bytové a občanské výstavby při výšce podlaží do 4 m | m2 | 62.289 |  | 0 |  |  |  | základní |  | 0 | 4e-05 | 0.0024916 | 0 | 0 | 4 | K | 2 |  |  |  | ROZPOCET | 0 | 0 | 0 | 0 | 0 | 1 | 0 | 4 | 1747839965
| PP |  | Vyčištění budov bytové a občanské výstavby při výšce podlaží do 4 m | [15 empty] | PP | 2
| VV |  | (0,45+3,09+0,115+0,9*3+0,025*3+4,6+0,025*2+1,45*2+0,115+3,24+0,45)*(0,45+2,5/2) |  | 30.235 | [13 empty] | VV | 2 | 2 | True | 0 | ROZPOCET
| VV |  | (0,45+3,31+0,115+4,6+0,14+1,6+0,14+1,29+0,025+3,15+0,115+3,47+0,45)*(0,45+2,5/2) |  | 32.054 | [13 empty] | VV | 2 | 2 | True | 0 | ROZPOCET
| VV |  | Součet |  | 62.289 | [13 empty] | VV | 2 | 4 | True | 1 | ROZPOCET
| D | 998 | Přesun hmot |  |  |  | 0 | [5 empty] | 0 |  | 0 |  | 0 | 1 | D | 1 |  |  |  | ROZPOCET | [6 empty] | 0
26 | K | 998018001 | Přesun hmot pro budovy ruční pro budovy v do 6 m | t | 10.075 |  | 0 |  |  |  | základní |  | 0 | 0 | 0 | 0 | 0 | 4 | K | 2 |  |  |  | ROZPOCET | 0 | 0 | 0 | 0 | 0 | 1 | 0 | 4 | -714563391
| PP |  | Přesun hmot pro budovy ruční pro budovy v do 6 m | [15 empty] | PP | 2
| D | PSV | Práce a dodávky PSV |  |  |  | 0 | [5 empty] | 0 |  | 7.2818 |  | 0 | 2 | D | 0 |  |  |  | ROZPOCET | [6 empty] | 0
| D | 725 | Zdravotechnika - zařizovací předměty |  |  |  | 0 | [5 empty] | 0 |  | 0 |  | 0 | 2 | D | 1 |  |  |  | ROZPOCET | [6 empty] | 0
27 | K | 725001 | M+D příčky nerez mezi pisoáry - specifikace viz tab.PSV ozn.S4 | kus | 2 |  | 0 |  |  |  | základní |  | 0 | 0 | 0 | 0 | 0 | 16 | K | 2 |  |  |  | ROZPOCET | 0 | 0 | 0 | 0 | 0 | 1 | 0 | 16 | 1371320312
| PP |  | M+D příčky nerez mezi pisoáry - specifikace viz tab.PSV ozn.S4 | [15 empty] | PP | 2
28 | K | 725002 | M+D zavěšení WC štětky nerez | kus | 6 |  | 0 |  |  |  | základní |  | 0 | 0 | 0 | 0 | 0 | 16 | K | 2 |  |  |  | ROZPOCET | 0 | 0 | 0 | 0 | 0 | 1 | 0 | 16 | -6747434
| PP |  | M+D zavěšení WC štětky nerez | [15 empty] | PP | 2
29 | K | 725003 | M+D velkoobjemový zásobník toaletního papíru nerez | kus | 6 |  | 0 |  |  |  | základní |  | 0 | 0 | 0 | 0 | 0 | 16 | K | 2 |  |  |  | ROZPOCET | 0 | 0 | 0 | 0 | 0 | 1 | 0 | 16 | -1751283842
| PP |  | M+D velkoobjemový zásobník toaletního papíru nerez | [15 empty] | PP | 2
30 | K | 725004 | M+D dvojháčku na dveře nerez | kus | 6 |  | 0 |  |  |  | základní |  | 0 | 0 | 0 | 0 | 0 | 16 | K | 2 |  |  |  | ROZPOCET | 0 | 0 | 0 | 0 | 0 | 1 | 0 | 16 | 1484228
| PP |  | M+D dvojháčku na dveře nerez | [15 empty] | PP | 2
31 | K | 725005 | M+D odpadkový koš 90L nerez | kus | 3 |  | 0 |  |  |  | základní |  | 0 | 0 | 0 | 0 | 0 | 16 | K | 2 |  |  |  | ROZPOCET | 0 | 0 | 0 | 0 | 0 | 1 | 0 | 16 | 1239707138
| PP |  | M+D odpadkový koš 90L nerez | [15 empty] | PP | 2
32 | K | 725006 | M+D dávkovač mýdla 1000ml nerez | kus | 3 |  | 0 |  |  |  | základní |  | 0 | 0 | 0 | 0 | 0 | 16 | K | 2 |  |  |  | ROZPOCET | 0 | 0 | 0 | 0 | 0 | 1 | 0 | 16 | -1132919681
| PP |  | M+D dávkovač mýdla 1000ml nerez | [15 empty] | PP | 2
| D | 763 | Konstrukce suché výstavby |  |  |  | 0 | [5 empty] | 0 |  | 1.1146 |  | 0 | 2 | D | 1 |  |  |  | ROZPOCET | [6 empty] | 0
33 | K | 763412113 | Sanitární příčky desky laminované HPL tl 25 mm | m2 | 17.78 |  | 0 |  |  |  | základní |  | 0 | 0.04725 | 0.84011 | 0 | 0 | 16 | K | 2 |  |  |  | ROZPOCET | 0 | 0 | 0 | 0 | 0 | 1 | 0 | 16 | 1963889769
| PP |  | Sanitární příčky desky laminované HPL tl 25 mm | [15 empty] | PP | 2
| VV |  | S1 | [15 empty] | VV | 2 | 1 | True | 0 | ROZPOCET
| VV |  | (2,84+1,55*3)*2 |  | 14.98 | [13 empty] | VV | 2 | 2 | True | 0 | ROZPOCET
| VV |  | -0,7*2*3 |  | -4.2 | [13 empty] | VV | 2 | 2 | True | 0 | ROZPOCET
| VV |  | S2 | [15 empty] | VV | 2 | 1 | True | 0 | ROZPOCET
| VV |  | (3+0,95*2)*2 |  | 9.8 | [13 empty] | VV | 2 | 2 | True | 0 | ROZPOCET
| VV |  | -0,7*2*2 |  | -2.8 | [13 empty] | VV | 2 | 2 | True | 0 | ROZPOCET
| VV |  | Součet |  | 17.78 | [13 empty] | VV | 2 | 4 | True | 1 | ROZPOCET
34 | K | 763412123 | Dveře sanitárních příček, desky laminované HPl tl 25 mm, š do 800 mm, v do 2000 mm | kus | 5 |  | 0 |  |  |  | základní |  | 0 | 0.04396 | 0.2198 | 0 | 0 | 16 | K | 2 |  |  |  | ROZPOCET | 0 | 0 | 0 | 0 | 0 | 1 | 0 | 16 | -1515586188
| PP |  | Dveře sanitárních příček, desky laminované HPl tl 25 mm, š do 800 mm, v do 2000 mm | [15 empty] | PP | 2
35 | K | 763412213 | Dělící přepážky k pisoárům, desky laminované HPL tl 25 mm | m2 | 1.96 |  | 0 |  |  |  | základní |  | 0 | 0.02789 | 0.054664 | 0 | 0 | 16 | K | 2 |  |  |  | ROZPOCET | 0 | 0 | 0 | 0 | 0 | 1 | 0 | 16 | 1475414130
| PP |  | Dělící přepážky k pisoárům, desky laminované HPL tl 25 mm | [15 empty] | PP | 2
| VV |  | S3 | [15 empty] | VV | 2 | 1 | True | 0 | ROZPOCET
| VV |  | 0,7*2 |  | 1.4 | [13 empty] | VV | 2 | 2 | True | 0 | ROZPOCET
| VV |  | 0,4*0,7*2 |  | 0.56 | [13 empty] | VV | 2 | 2 | True | 0 | ROZPOCET
| VV |  | Součet |  | 1.96 | [13 empty] | VV | 2 | 4 | True | 1 | ROZPOCET
36 | K | 998763120 | Přesun hmot tonážní pro dřevostavby ruční v objektech v do 6 m | t | 1.115 |  | 0 |  |  |  | základní |  | 0 | 0 | 0 | 0 | 0 | 16 | K | 2 |  |  |  | ROZPOCET | 0 | 0 | 0 | 0 | 0 | 1 | 0 | 16 | 1908774193
| PP |  | Přesun hmot tonážní pro dřevostavby ruční v objektech v do 6 m | [15 empty] | PP | 2
| D | 766 | Konstrukce truhlářské |  |  |  | 0 | [5 empty] | 0 |  | 0.04314 |  | 0 | 2 | D | 1 |  |  |  | ROZPOCET | [6 empty] | 0
37 | K | 766660001 | Montáž dveřních křídel otvíravých jednokřídlových š do 0,8 m do ocelové zárubně | kus | 2 |  | 0 |  |  |  | základní |  | 0 | 0 | 0 | 0 | 0 | 16 | K | 2 |  |  |  | ROZPOCET | 0 | 0 | 0 | 0 | 0 | 1 | 0 | 16 | 482712647
| PP |  | Montáž dveřních křídel otvíravých jednokřídlových š do 0,8 m do ocelové zárubně | [15 empty] | PP | 2
38 | M | MSN.0027535.URS | dveře interiérové jednokřídlé plné, DTD, HPL laminát, plné, 70x197cm | kus | 2 |  | 0 |  |  |  | základní |  | 0 | 0.0175 | 0.035 | 0 | 0 | 32 | M | 2 |  |  |  | ROZPOCET | 0 | 0 | 0 | 0 | 0 | 1 | 0 | 16 | 719605220
| PP |  | dveře interiérové jednokřídlé plné, DTD, HPL laminát, plné, 70x197cm | [15 empty] | PP | 2
39 | K | 766660718 | Montáž stavěče dveřního křídla | kus | 4 |  | 0 |  |  |  | základní |  | 0 | 0 | 0 | 0 | 0 | 16 | K | 2 |  |  |  | ROZPOCET | 0 | 0 | 0 | 0 | 0 | 1 | 0 | 16 | 1058197473
| PP |  | Montáž stavěče dveřního křídla | [15 empty] | PP | 2
40 | M | 54916362A | kování dveřní stavěč dveří nerez | kus | 4 |  | 0 |  |  |  | základní |  | 0 | 0.00021 | 0.00084 | 0 | 0 | 32 | M | 2 |  |  |  | ROZPOCET | 0 | 0 | 0 | 0 | 0 | 1 | 0 | 16 | 2114881684
| PP |  | kování dveřní stavěč dveří nerez | [15 empty] | PP | 2
41 | K | 766660720 | Osazení větrací mřížky s vyříznutím otvoru | kus | 1 |  | 0 |  |  |  | základní |  | 0 | 0 | 0 | 0 | 0 | 16 | K | 2 |  |  |  | ROZPOCET | 0 | 0 | 0 | 0 | 0 | 1 | 0 | 16 | -944245133
| PP |  | Osazení větrací mřížky s vyříznutím otvoru | [15 empty] | PP | 2
42 | M | 55341413A | větrací mřížka pro dveře nerez | kus | 1 |  | 0 |  |  |  | základní |  | 0 | 0.0026 | 0.0026 | 0 | 0 | 32 | M | 2 |  |  |  | ROZPOCET | 0 | 0 | 0 | 0 | 0 | 1 | 0 | 16 | -641110371
| PP |  | větrací mřížka pro dveře nerez | [15 empty] | PP | 2
43 | K | 766660728 | Montáž dveřního interiérového kování - zámku | kus | 2 |  | 0 |  |  |  | základní |  | 0 | 0 | 0 | 0 | 0 | 16 | K | 2 |  |  |  | ROZPOCET | 0 | 0 | 0 | 0 | 0 | 1 | 0 | 16 | 1618869460
| PP |  | Montáž dveřního interiérového kování - zámku | [15 empty] | PP | 2
44 | M | 54924003 | zámek | kus | 2 |  | 0 |  |  |  | základní |  | 0 | 0.00015 | 0.0003 | 0 | 0 | 32 | M | 2 |  |  |  | ROZPOCET | 0 | 0 | 0 | 0 | 0 | 1 | 0 | 16 | -858853638
| PP |  | zámek | [15 empty] | PP | 2
45 | K | 766660729 | Montáž dveřního interiérového kování - štítku s klikou | kus | 2 |  | 0 |  |  |  | základní |  | 0 | 0 | 0 | 0 | 0 | 16 | K | 2 |  |  |  | ROZPOCET | 0 | 0 | 0 | 0 | 0 | 1 | 0 | 16 | -295954449
| PP |  | Montáž dveřního interiérového kování - štítku s klikou | [15 empty] | PP | 2
46 | M | 54914123 | kování rozetové klika/klika | kus | 2 |  | 0 |  |  |  | základní |  | 0 | 0.0022 | 0.0044 | 0 | 0 | 32 | M | 2 |  |  |  | ROZPOCET | 0 | 0 | 0 | 0 | 0 | 1 | 0 | 16 | 406591943
| PP |  | kování rozetové klika/klika | [15 empty] | PP | 2
47 | K | 766690001A | M+D obložení stávajících oken 500x500mm opláštěním z hliníku | kus | 6 |  | 0 |  |  |  | základní |  | 0 | 0 | 0 | 0 | 0 | 16 | K | 2 |  |  |  | ROZPOCET | 0 | 0 | 0 | 0 | 0 | 1 | 0 | 16 | -1841049456
| PP |  | M+D obložení stávajících oken 500x500mm opláštěním z hliníku | [15 empty] | PP | 2
48 | K | 998766121 | Přesun hmot tonážní pro kce truhlářské ruční v objektech v do 6 m | t | 0.043 |  | 0 |  |  |  | základní |  | 0 | 0 | 0 | 0 | 0 | 16 | K | 2 |  |  |  | ROZPOCET | 0 | 0 | 0 | 0 | 0 | 1 | 0 | 16 | -407739053
| PP |  | Přesun hmot tonážní pro kce truhlářské ruční v objektech v do 6 m | [15 empty] | PP | 2
| D | 767 | Konstrukce zámečnické |  |  |  | 0 | [5 empty] | 0 |  | 0.30264 |  | 0 | 2 | D | 1 |  |  |  | ROZPOCET | [6 empty] | 0
49 | K | 767640111 | Montáž dveří ocelových nebo hliníkových vchodových jednokřídlových bez nadsvětlíku | kus | 3 |  | 0 |  |  |  | základní |  | 0 | 0 | 0 | 0 | 0 | 16 | K | 2 |  |  |  | ROZPOCET | 0 | 0 | 0 | 0 | 0 | 1 | 0 | 16 | -2079367399
| PP |  | Montáž dveří ocelových nebo hliníkových vchodových jednokřídlových bez nadsvětlíku | [15 empty] | PP | 2
50 | M | 553-D1 | dveře ocelové 800x2020mm vč.kování a doplňků - specifikace viz tab.PSV ozn.D1 | kus | 3 |  | 0 |  |  |  | základní |  | 0 | 0.1 | 0.3 | 0 | 0 | 32 | M | 2 |  |  |  | ROZPOCET | 0 | 0 | 0 | 0 | 0 | 1 | 0 | 16 | 691702677
| PP |  | dveře ocelové 800x2020mm vč.kování a doplňků - specifikace viz tab.PSV ozn.D1 | [15 empty] | PP | 2
51 | K | 767896120 | Montáž okopového plechu | m | 4.8 |  | 0 |  |  |  | základní |  | 0 | 0 | 0 | 0 | 0 | 16 | K | 2 |  |  |  | ROZPOCET | 0 | 0 | 0 | 0 | 0 | 1 | 0 | 16 | 296377629
| PP |  | Montáž okopového plechu | [15 empty] | PP | 2
| VV |  | 0,8*2*3 |  | 4.8 | [13 empty] | VV | 2 | 2 | True | 0 | ROZPOCET
| VV |  | Součet |  | 4.8 | [13 empty] | VV | 2 | 4 | True | 1 | ROZPOCET
52 | M | 54915212 | plech okopový nerez 815x250x0,6mm | kus | 5.28 |  | 0 |  |  |  | základní |  | 0 | 0.0005 | 0.00264 | 0 | 0 | 32 | M | 2 |  |  |  | ROZPOCET | 0 | 0 | 0 | 0 | 0 | 1 | 0 | 16 | 736032984
| PP |  | plech okopový nerez 815x250x0,6mm | [15 empty] | PP | 2
| VV |  | 4,8*1,1 |  | 5.28 | [13 empty] | VV | 2 | 2 | True | 0 | ROZPOCET
| VV |  | Součet |  | 5.28 | [13 empty] | VV | 2 | 4 | True | 1 | ROZPOCET
| D | 776 | Podlahy povlakové |  |  |  | 0 | [5 empty] | 0 |  | 0.30421 |  | 0 | 2 | D | 1 |  |  |  | ROZPOCET | [6 empty] | 0
53 | K | 776111311 | Vysátí podkladu povlakových podlah | m2 | 40.4 |  | 0 |  |  |  | základní |  | 0 | 0 | 0 | 0 | 0 | 16 | K | 2 |  |  |  | ROZPOCET | 0 | 0 | 0 | 0 | 0 | 1 | 0 | 16 | -1333207095
| PP |  | Vysátí podkladu povlakových podlah | [15 empty] | PP | 2
54 | K | 776121112 | Vodou ředitelná penetrace savého podkladu povlakových podlah | m2 | 40.4 |  | 0 |  |  |  | základní |  | 0 | 3e-05 | 0.001212 | 0 | 0 | 16 | K | 2 |  |  |  | ROZPOCET | 0 | 0 | 0 | 0 | 0 | 1 | 0 | 16 | 1053802515
| PP |  | Vodou ředitelná penetrace savého podkladu povlakových podlah | [15 empty] | PP | 2
55 | K | 776141122 | Stěrka podlahová nivelační pro vyrovnání podkladu povlakových podlah pevnosti 30 MPa tl přes 3 do 5 mm | m2 | 40.4 |  | 0 |  |  |  | základní |  | 0 | 0.0075 | 0.303 | 0 | 0 | 16 | K | 2 |  |  |  | ROZPOCET | 0 | 0 | 0 | 0 | 0 | 1 | 0 | 16 | -305033267
| PP |  | Stěrka podlahová nivelační pro vyrovnání podkladu povlakových podlah pevnosti 30 MPa tl přes 3 do 5 mm | [15 empty] | PP | 2
56 | K | 998776101 | Přesun hmot tonážní pro podlahy povlakové v objektech v do 6 m | t | 0.304 |  | 0 |  |  |  | základní |  | 0 | 0 | 0 | 0 | 0 | 16 | K | 2 |  |  |  | ROZPOCET | 0 | 0 | 0 | 0 | 0 | 1 | 0 | 16 | -2137152227
| PP |  | Přesun hmot tonážní pro podlahy povlakové v objektech v do 6 m | [15 empty] | PP | 2
| D | 777 | Podlahy lité |  |  |  | 0 | [5 empty] | 0 |  | 1.6834 |  | 0 | 2 | D | 1 |  |  |  | ROZPOCET | [6 empty] | 0
57 | K | 777111111 | Vysátí podkladu před provedením lité podlahy | m2 | 40.4 |  | 0 |  |  |  | základní |  | 0 | 0 | 0 | 0 | 0 | 16 | K | 2 |  |  |  | ROZPOCET | 0 | 0 | 0 | 0 | 0 | 1 | 0 | 16 | 1255077031
| PP |  | Vysátí podkladu před provedením lité podlahy | [15 empty] | PP | 2
| VV |  | 3,8+6,2+1,3+1,3+1,4+8+3,1+4,4+1,3+1,3+8,3 |  | 40.4 | [13 empty] | VV | 2 | 2 | True | 0 | ROZPOCET
| VV |  | Součet |  | 40.4 | [13 empty] | VV | 2 | 4 | True | 1 | ROZPOCET
58 | K | 777111121 | Ruční broušení podkladu před provedením lité podlahy ( v místě styku se stěnou, v rozích apod.) | m | 56.2 |  | 0 |  |  |  | základní |  | 0 | 2e-05 | 0.001124 | 0 | 0 | 16 | K | 2 |  |  |  | ROZPOCET | 0 | 0 | 0 | 0 | 0 | 1 | 0 | 16 | 1730308328
| PP |  | Ruční broušení podkladu před provedením lité podlahy ( v místě styku se stěnou, v rozích apod.) | [15 empty] | PP | 2
| VV |  | (3,09+0,9*3+0,025*3+4,6+0,025*2+1,45*2+3,24) |  | 16.655 | [13 empty] | VV | 2 | 2 | True | 0 | ROZPOCET
| VV |  | 2,5*2 |  | 5 | [13 empty] | VV | 2 | 2 | True | 0 | ROZPOCET
| VV |  | (3,31+4,6+1,6+1,29+0,025+3,15+3,47) |  | 17.445 | [13 empty] | VV | 2 | 2 | True | 0 | ROZPOCET
| VV |  | 2,5*4 |  | 10 | [13 empty] | VV | 2 | 2 | True | 0 | ROZPOCET
| VV |  | 1,7*4+0,15*2 |  | 7.1 | [13 empty] | VV | 2 | 2 | True | 0 | ROZPOCET
| VV |  | Součet |  | 56.2 | [13 empty] | VV | 2 | 4 | True | 1 | ROZPOCET
59 | K | 777111141 | Otryskání podkladu před provedením lité podlahy | m2 | 40.4 |  | 0 |  |  |  | základní |  | 0 | 0.024 | 0.9696 | 0 | 0 | 16 | K | 2 |  |  |  | ROZPOCET | 0 | 0 | 0 | 0 | 0 | 1 | 0 | 16 | -1810927133
| PP |  | Otryskání podkladu před provedením lité podlahy | [15 empty] | PP | 2
60 | K | 777131101 | Penetrační epoxidový nátěr podlahy na suchý a vyzrálý podklad | m2 | 40.4 |  | 0 |  |  |  | základní |  | 0 | 0.0003 | 0.01212 | 0 | 0 | 16 | K | 2 |  |  |  | ROZPOCET | 0 | 0 | 0 | 0 | 0 | 1 | 0 | 16 | 1128808138
| PP |  | Penetrační epoxidový nátěr podlahy na suchý a vyzrálý podklad | [15 empty] | PP | 2
61 | K | 777511105A | Krycí epoxidová stěrka tloušťky do 5 mm lité podlahy | m2 | 40.4 |  | 0 |  |  |  | základní |  | 0 | 0.009 | 0.3636 | 0 | 0 | 16 | K | 2 |  |  |  | ROZPOCET | 0 | 0 | 0 | 0 | 0 | 1 | 0 | 16 | -90426525
| PP |  | Krycí epoxidová stěrka tloušťky do 5 mm lité podlahy | [15 empty] | PP | 2
62 | K | 777511107 | Protiskluzná úprava prosyp krycí stěrky lité podlahy pískem | m2 | 40.4 |  | 0 |  |  |  | základní |  | 0 | 0.004 | 0.1616 | 0 | 0 | 16 | K | 2 |  |  |  | ROZPOCET | 0 | 0 | 0 | 0 | 0 | 1 | 0 | 16 | 563021885
| PP |  | Protiskluzná úprava prosyp krycí stěrky lité podlahy pískem | [15 empty] | PP | 2
63 | K | 777911111 | Napojení lité podlahy na stěnu nebo sokl | m | 56.2 |  | 0 |  |  |  | základní |  | 0 | 0.00312 | 0.17534 | 0 | 0 | 16 | K | 2 |  |  |  | ROZPOCET | 0 | 0 | 0 | 0 | 0 | 1 | 0 | 16 | -554864706
| PP |  | Napojení lité podlahy na stěnu nebo sokl | [15 empty] | PP | 2
64 | K | 998777121 | Přesun hmot tonážní pro podlahy lité ruční v objektech v do 6 m | t | 1.683 |  | 0 |  |  |  | základní |  | 0 | 0 | 0 | 0 | 0 | 16 | K | 2 |  |  |  | ROZPOCET | 0 | 0 | 0 | 0 | 0 | 1 | 0 | 16 | 1306891570
| PP |  | Přesun hmot tonážní pro podlahy lité ruční v objektech v do 6 m | [15 empty] | PP | 2
| D | 781 | Dokončovací práce - obklady |  |  |  | 0 | [5 empty] | 0 |  | 3.74 |  | 0 | 2 | D | 1 |  |  |  | ROZPOCET | [6 empty] | 0
65 | K | 781121011 | Nátěr penetrační na stěnu | m2 | 118.04 |  | 0 |  |  |  | základní |  | 0 | 0.0003 | 0.035412 | 0 | 0 | 16 | K | 2 |  |  |  | ROZPOCET | 0 | 0 | 0 | 0 | 0 | 1 | 0 | 16 | -1234088589
| PP |  | Nátěr penetrační na stěnu | [15 empty] | PP | 2
| VV |  | (3,09+0,9*3+0,025*3+4,6+0,025*2+1,45*2+3,24)*2,2 |  | 36.641 | [13 empty] | VV | 2 | 2 | True | 0 | ROZPOCET
| VV |  | 2,5*2,2*2 |  | 11 | [13 empty] | VV | 2 | 2 | True | 0 | ROZPOCET
| VV |  | (3,31+4,6+1,6+1,29+0,025+3,15+3,47)*2,2 |  | 38.379 | [13 empty] | VV | 2 | 2 | True | 0 | ROZPOCET
| VV |  | 2,5*2,2*4 |  | 22 | [13 empty] | VV | 2 | 2 | True | 0 | ROZPOCET
| VV |  | -0,7*2*4 |  | -5.6 | [13 empty] | VV | 2 | 2 | True | 0 | ROZPOCET
| VV |  | 1,7*2,2*4+0,15*2,2*2 |  | 15.62 | [13 empty] | VV | 2 | 2 | True | 0 | ROZPOCET
| VV |  | Součet |  | 118.04 | [13 empty] | VV | 2 | 4 | True | 1 | ROZPOCET
66 | K | 781472214 | Montáž obkladů keramických hladkých lepených cementovým flexibilním lepidlem přes 4 do 6 ks/m2 | m2 | 118.04 |  | 0 |  |  |  | základní |  | 0 | 0.00909 | 1.073 | 0 | 0 | 16 | K | 2 |  |  |  | ROZPOCET | 0 | 0 | 0 | 0 | 0 | 1 | 0 | 16 | 369118474
| PP |  | Montáž obkladů keramických hladkých lepených cementovým flexibilním lepidlem přes 4 do 6 ks/m2 | [15 empty] | PP | 2
67 | M | 59761707 | obklad keramický tl do 10mm přes 4 do 6ks/m2 | m2 | 135.746 |  | 0 |  |  |  | základní |  | 0 | 0.019 | 2.5792 | 0 | 0 | 32 | M | 2 |  |  |  | ROZPOCET | 0 | 0 | 0 | 0 | 0 | 1 | 0 | 16 | -1846087183
| PP |  | obklad keramický tl do 10mm přes 4 do 6ks/m2 | [15 empty] | PP | 2
| VV |  | 118,04*1,15 |  | 135.746 | [13 empty] | VV | 2 | 2 | True | 0 | ROZPOCET
| VV |  | Součet |  | 135.746 | [13 empty] | VV | 2 | 4 | True | 1 | ROZPOCET
68 | K | 781491021 | Montáž zrcadel plochy do 1 m2 lepených silikonovým tmelem na keramický obklad | m2 | 1.2 |  | 0 |  |  |  | základní |  | 0 | 0.00142 | 0.001704 | 0 | 0 | 16 | K | 2 |  |  |  | ROZPOCET | 0 | 0 | 0 | 0 | 0 | 1 | 0 | 16 | 1079513717
| PP |  | Montáž zrcadel plochy do 1 m2 lepených silikonovým tmelem na keramický obklad | [15 empty] | PP | 2
| VV |  | 0,4*0,6*5 |  | 1.2 | [13 empty] | VV | 2 | 2 | True | 0 | ROZPOCET
| VV |  | Součet |  | 1.2 | [13 empty] | VV | 2 | 4 | True | 1 | ROZPOCET
69 | M | 63465122 | zrcadlo nemontované čiré tl 3mm max rozměr 3210x2250mm | m2 | 1.32 |  | 0 |  |  |  | základní |  | 0 | 0.0075 | 0.0099 | 0 | 0 | 32 | M | 2 |  |  |  | ROZPOCET | 0 | 0 | 0 | 0 | 0 | 1 | 0 | 16 | 1653526864
| PP |  | zrcadlo nemontované čiré tl 3mm max rozměr 3210x2250mm | [15 empty] | PP | 2
| VV |  | 1,2*1,1 |  | 1.32 | [13 empty] | VV | 2 | 2 | True | 0 | ROZPOCET
| VV |  | Součet |  | 1.32 | [13 empty] | VV | 2 | 4 | True | 1 | ROZPOCET
70 | K | 781492251 | Montáž profilů ukončovacích lepených flexibilním cementovým lepidlem | m | 56.2 |  | 0 |  |  |  | základní |  | 0 | 0.00018 | 0.010116 | 0 | 0 | 16 | K | 2 |  |  |  | ROZPOCET | 0 | 0 | 0 | 0 | 0 | 1 | 0 | 16 | -824583053
| PP |  | Montáž profilů ukončovacích lepených flexibilním cementovým lepidlem | [15 empty] | PP | 2
| VV |  | (3,09+0,9*3+0,025*3+4,6+0,025*2+1,45*2+3,24) |  | 16.655 | [13 empty] | VV | 2 | 2 | True | 0 | ROZPOCET
| VV |  | 2,5*2 |  | 5 | [13 empty] | VV | 2 | 2 | True | 0 | ROZPOCET
| VV |  | (3,31+4,6+1,6+1,29+0,025+3,15+3,47) |  | 17.445 | [13 empty] | VV | 2 | 2 | True | 0 | ROZPOCET
| VV |  | 2,5*4 |  | 10 | [13 empty] | VV | 2 | 2 | True | 0 | ROZPOCET
| VV |  | 1,7*4+0,15*2 |  | 7.1 | [13 empty] | VV | 2 | 2 | True | 0 | ROZPOCET
| VV |  | Součet |  | 56.2 | [13 empty] | VV | 2 | 4 | True | 1 | ROZPOCET
71 | M | 19416012 | lišta ukončovací nerezová 10mm | m | 61.82 |  | 0 |  |  |  | základní |  | 0 | 0.00032 | 0.019782 | 0 | 0 | 32 | M | 2 |  |  |  | ROZPOCET | 0 | 0 | 0 | 0 | 0 | 1 | 0 | 16 | -704868
| PP |  | lišta ukončovací nerezová 10mm | [15 empty] | PP | 2
| VV |  | 56,2*1,1 |  | 61.82 | [13 empty] | VV | 2 | 2 | True | 0 | ROZPOCET
| VV |  | Součet |  | 61.82 | [13 empty] | VV | 2 | 4 | True | 1 | ROZPOCET
72 | K | 781495115 | Spárování vnitřních obkladů silikonem | m | 56.2 |  | 0 |  |  |  | základní |  | 0 | 9e-05 | 0.005058 | 0 | 0 | 16 | K | 2 |  |  |  | ROZPOCET | 0 | 0 | 0 | 0 | 0 | 1 | 0 | 16 | -1192095816
| PP |  | Spárování vnitřních obkladů silikonem | [15 empty] | PP | 2
73 | K | 781495141 | Průnik obkladem kruhový do DN 30 | kus | 25 |  | 0 |  |  |  | základní |  | 0 | 0 | 0 | 0 | 0 | 16 | K | 2 |  |  |  | ROZPOCET | 0 | 0 | 0 | 0 | 0 | 1 | 0 | 16 | -864976803
| PP |  | Průnik obkladem kruhový do DN 30 | [15 empty] | PP | 2
74 | K | 781495142 | Průnik obkladem kruhový přes DN 30 do DN 90 | kus | 20 |  | 0 |  |  |  | základní |  | 0 | 0 | 0 | 0 | 0 | 16 | K | 2 |  |  |  | ROZPOCET | 0 | 0 | 0 | 0 | 0 | 1 | 0 | 16 | 2083903458
| PP |  | Průnik obkladem kruhový přes DN 30 do DN 90 | [15 empty] | PP | 2
75 | K | 781495143 | Průnik obkladem kruhový přes DN 90 | kus | 6 |  | 0 |  |  |  | základní |  | 0 | 0 | 0 | 0 | 0 | 16 | K | 2 |  |  |  | ROZPOCET | 0 | 0 | 0 | 0 | 0 | 1 | 0 | 16 | 40427541
| PP |  | Průnik obkladem kruhový přes DN 90 | [15 empty] | PP | 2
76 | K | 781495211 | Čištění vnitřních ploch stěn po provedení obkladu chemickými prostředky | m2 | 118.04 |  | 0 |  |  |  | základní |  | 0 | 5e-05 | 0.005902 | 0 | 0 | 16 | K | 2 |  |  |  | ROZPOCET | 0 | 0 | 0 | 0 | 0 | 1 | 0 | 16 | 583031296
| PP |  | Čištění vnitřních ploch stěn po provedení obkladu chemickými prostředky | [15 empty] | PP | 2
77 | K | 998781121 | Přesun hmot tonážní pro obklady keramické ruční v objektech v do 6 m | t | 3.74 |  | 0 |  |  |  | základní |  | 0 | 0 | 0 | 0 | 0 | 16 | K | 2 |  |  |  | ROZPOCET | 0 | 0 | 0 | 0 | 0 | 1 | 0 | 16 | 21416622
| PP |  | Přesun hmot tonážní pro obklady keramické ruční v objektech v do 6 m | [15 empty] | PP | 2
| D | 783 | Dokončovací práce - nátěry |  |  |  | 0 | [5 empty] | 0 |  | 0.054676 |  | 0 | 2 | D | 1 |  |  |  | ROZPOCET | [6 empty] | 0
78 | K | 783317101 | Krycí jednonásobný syntetický standardní nátěr zámečnických konstrukcí | m2 | 4.136 |  | 0 |  |  |  | základní |  | 0 | 0.00012 | 0.00049632 | 0 | 0 | 16 | K | 2 |  |  |  | ROZPOCET | 0 | 0 | 0 | 0 | 0 | 1 | 0 | 16 | -156113016
| PP |  | Krycí jednonásobný syntetický standardní nátěr zámečnických konstrukcí | [15 empty] | PP | 2
| VV |  | (0,7+2*2)*(0,12+0,05*2)*2*2 |  | 4.136 | [13 empty] | VV | 2 | 2 | True | 0 | ROZPOCET
| VV |  | Součet |  | 4.136 | [13 empty] | VV | 2 | 4 | True | 1 | ROZPOCET
79 | K | 783801503 | Omytí omítek tlakovou vodou před provedením nátěru | m2 | 63 |  | 0 |  |  |  | základní |  | 0 | 0 | 0 | 0 | 0 | 16 | K | 2 |  |  |  | ROZPOCET | 0 | 0 | 0 | 0 | 0 | 1 | 0 | 16 | -776932659
| PP |  | Omytí omítek tlakovou vodou před provedením nátěru | [15 empty] | PP | 2
80 | K | 783823135 | Penetrační silikonový nátěr hladkých, tenkovrstvých zrnitých nebo štukových omítek | m2 | 63 |  | 0 |  |  |  | základní |  | 0 | 0.00014 | 0.00882 | 0 | 0 | 4 | K | 2 |  |  |  | ROZPOCET | 0 | 0 | 0 | 0 | 0 | 1 | 0 | 4 | 1657686610
| PP |  | Penetrační silikonový nátěr hladkých, tenkovrstvých zrnitých nebo štukových omítek | [15 empty] | PP | 2
81 | K | 783827425 | Krycí dvojnásobný silikonový nátěr omítek stupně členitosti 1 a 2 | m2 | 63 |  | 0 |  |  |  | základní |  | 0 | 0.00072 | 0.04536 | 0 | 0 | 16 | K | 2 |  |  |  | ROZPOCET | 0 | 0 | 0 | 0 | 0 | 1 | 0 | 16 | -1413636929
| PP |  | Krycí dvojnásobný silikonový nátěr omítek stupně členitosti 1 a 2 | [15 empty] | PP | 2
| D | 784 | Dokončovací práce - malby a tapety |  |  |  | 0 | [5 empty] | 0 |  | 0.039115 |  | 0 | 2 | D | 1 |  |  |  | ROZPOCET | [6 empty] | 0
82 | K | 784181101 | Základní akrylátová jednonásobná bezbarvá penetrace podkladu v místnostech v do 3,80 m | m2 | 81.49 |  | 0 |  |  |  | základní |  | 0 | 0.00021 | 0.017113 | 0 | 0 | 16 | K | 2 |  |  |  | ROZPOCET | 0 | 0 | 0 | 0 | 0 | 1 | 0 | 16 | -1116749373
| PP |  | Základní akrylátová jednonásobná bezbarvá penetrace podkladu v místnostech v do 3,80 m | [15 empty] | PP | 2
| VV |  | (3,09+0,9*3+0,025*3+4,6+0,025*2+1,45*2+3,24)*(3,65-2,2) |  | 24.15 | [13 empty] | VV | 2 | 2 | True | 0 | ROZPOCET
| VV |  | 2,5*(3,65-2,2)*2 |  | 7.25 | [13 empty] | VV | 2 | 2 | True | 0 | ROZPOCET
| VV |  | (3,31+4,6+1,6+1,29+0,025+3,15+3,47)*(3,65-2,2) |  | 25.295 | [13 empty] | VV | 2 | 2 | True | 0 | ROZPOCET
| VV |  | 2,5*(3,65-2,2)*4 |  | 14.5 | [13 empty] | VV | 2 | 2 | True | 0 | ROZPOCET
| VV |  | 1,7*(3,65-2,2)*4+0,15*(3,65-2,2)*2 |  | 10.295 | [13 empty] | VV | 2 | 2 | True | 0 | ROZPOCET
| VV |  | Součet |  | 81.49 | [13 empty] | VV | 2 | 4 | True | 1 | ROZPOCET
83 | K | 784211121 | Dvojnásobné bílé malby ze směsí za mokra středně oděruvzdorných v místnostech v do 3,80 m | m2 | 81.49 |  | 0 |  |  |  | základní |  | 0 | 0.00027 | 0.022002 | 0 | 0 | 16 | K | 2 |  |  |  | ROZPOCET | 0 | 0 | 0 | 0 | 0 | 1 | 0 | 16 | 1405304453
| PP |  | Dvojnásobné bílé malby ze směsí za mokra středně oděruvzdorných v místnostech v do 3,80 m | [15 empty] | PP | 2

## 01-2 - ZTI
[9 empty] | >> skryté sloupce << | [9 empty] | {3d856176-a15d-4e2e-9609-d7ba50b534ff}
2
| KRYCÍ LIST SOUPISU PRACÍ | [8 empty] | v --- níže se nacházejí doplnkové a pomocné údaje k sestavám --- v | [8 empty] | False
Stavba:
Městský park -Děkanská zahrada Pelhřimov - kompletní provedení
Objekt:
SO02 - STAVEBNÍ ÚPRAVY OBJEKTU č.p. 2259 v Děkanské zahradě v Pelhřimově
Soupis:
SO-01 - Objekt č.p. 2259
Úroveň 3:
01-2 - ZTI
| KSO: |  |  |  |  | CC-CZ:
| Místo: |  | Pelhřimov |  |  | Datum: | 5. 12. 2024
| Zadavatel: |  |  |  |  | IČ:
|  | Město Pelhřimov |  |  |  | DIČ:
| Uchazeč: |  |  |  |  | IČ: | Vyplň údaj
|  | Vyplň údaj |  |  |  | DIČ: | Vyplň údaj
| Projektant: |  |  |  |  | IČ:
|  | Ing. Jiří Angelis, ČKAIT 1400601 |  |  |  | DIČ:
| Zpracovatel: |  |  |  |  | IČ:
DIČ:
Poznámka:
| Cena bez DPH | [5 empty] | 0
|  |  | Základ daně |  |  | Sazba daně | Výše daně
| DPH | základní | 0 |  |  | 21% | 0
|  | snížená | 0 |  |  | 12% | 0
|  | zákl. přenesená | 0 |  |  | 21% | 0
|  | sníž. přenesená | 0 |  |  | 12% | 0
|  | nulová | 0 |  |  | 0% | 0
| Cena s DPH |  |  | v | CZK |  | 0
| Projektant |  |  | Zpracovatel
| Datum a podpis: |  | Razítko | Datum a podpis: |  |  | Razítko
| Objednavatel |  |  | Uchazeč
| Datum a podpis: |  | Razítko | Datum a podpis: |  |  | Razítko
REKAPITULACE ČLENĚNÍ SOUPISU PRACÍ
Stavba:
Městský park -Děkanská zahrada Pelhřimov - kompletní provedení
Objekt:
SO02 - STAVEBNÍ ÚPRAVY OBJEKTU č.p. 2259 v Děkanské zahradě v Pelhřimově
Soupis:
SO-01 - Objekt č.p. 2259
Úroveň 3:
01-2 - ZTI
Místo: |  |  | Pelhřimov |  |  | Datum: | 5. 12. 2024
Zadavatel: |  |  | Město Pelhřimov |  |  | Projektant: | Ing. Jiří Angelis, ČKAIT 1400601
Uchazeč: |  |  | Vyplň údaj |  |  | Zpracovatel:
Kód dílu - Popis | [6 empty] | Cena celkem [CZK]
Náklady ze soupisu prací | [6 empty] | 0 | [12 empty] | -1
| PSV - Práce a dodávky PSV | [5 empty] | 0
| D1 - Zdravotechnika - splašková kanalizace | [5 empty] | 0
| D2 - Zdravotechnika - Vnitřní vodovod | [5 empty] | 0
| D3 - Zdravotechnika - zařizovací předměty | [5 empty] | 0
SOUPIS PRACÍ
Stavba:
Městský park -Děkanská zahrada Pelhřimov - kompletní provedení
Objekt:
SO02 - STAVEBNÍ ÚPRAVY OBJEKTU č.p. 2259 v Děkanské zahradě v Pelhřimově
Soupis:
SO-01 - Objekt č.p. 2259
Úroveň 3:
01-2 - ZTI
Místo: |  |  | Pelhřimov |  |  | Datum: | 5. 12. 2024
Zadavatel: |  |  | Město Pelhřimov |  |  | Projektant: | Ing. Jiří Angelis, ČKAIT 1400601
Uchazeč: |  |  | Vyplň údaj |  |  | Zpracovatel:
PČ | Typ | Kód | Popis | MJ | Množství | J.cena [CZK] | Cena celkem [CZK] | Cenová soustava |  |  | DPH | J. Nh [h] | Nh celkem [h] | J. hmotnost [t] | Hmotnost celkem [t] | J. suť [t] | Suť Celkem [t]
Náklady soupisu celkem | [6 empty] | 0 | [5 empty] | 0 |  | 0 |  | 0 |  | D | -1 | [7 empty] | 0
| D | PSV | Práce a dodávky PSV |  |  |  | 0 | [5 empty] | 0 |  | 0 |  | 0 | 2 | D | 0 | ROZPOCET | [6 empty] | 0
| D | D1 | Zdravotechnika - splašková kanalizace |  |  |  | 0 | [5 empty] | 0 |  | 0 |  | 0 | 1 | D | 1 | ROZPOCET | [6 empty] | 0
0 | K | 1.1 | D+M Potrubí kanalizační splaškové systém DN32 - Specifikace dle PD | m | 5 |  | 0 |  |  |  | základní |  | 0 | 0 | 0 | 0 | 0 | 4 | K | 2 | ROZPOCET | 0 | 0 | 0 | 0 | 0 | 1 | 0 | 4 | 1569838769
| PP |  | D+M Potrubí kanalizační splaškové systém DN32 - Specifikace dle PD | [15 empty] | PP | 2
0 | K | 1.2 | D+M Potrubí kanalizační splaškové systém DN50 - Specifikace dle PD | m | 6.7 |  | 0 |  |  |  | základní |  | 0 | 0 | 0 | 0 | 0 | 4 | K | 2 | ROZPOCET | 0 | 0 | 0 | 0 | 0 | 1 | 0 | 4 | -1991204004
| PP |  | D+M Potrubí kanalizační splaškové systém DN50 - Specifikace dle PD | [15 empty] | PP | 2
0 | K | 1.3 | D+M Potrubí kanalizační splaškové systém DN75 - Specifikace dle PD | m | 5.5 |  | 0 |  |  |  | základní |  | 0 | 0 | 0 | 0 | 0 | 4 | K | 2 | ROZPOCET | 0 | 0 | 0 | 0 | 0 | 1 | 0 | 4 | -1180736488
| PP |  | D+M Potrubí kanalizační splaškové systém DN75 - Specifikace dle PD | [15 empty] | PP | 2
0 | K | 1.4 | D+M Potrubí kanalizační splaškové systém DN110 - Specifikace dle PD | m | 5.1 |  | 0 |  |  |  | základní |  | 0 | 0 | 0 | 0 | 0 | 4 | K | 2 | ROZPOCET | 0 | 0 | 0 | 0 | 0 | 1 | 0 | 4 | -229257943
| PP |  | D+M Potrubí kanalizační splaškové systém DN110 - Specifikace dle PD | [15 empty] | PP | 2
0 | K | 1.5 | Stavební práce a dodávky spojené s provedením | kpl | 1 |  | 0 |  |  |  | základní |  | 0 | 0 | 0 | 0 | 0 | 4 | K | 2 | ROZPOCET | 0 | 0 | 0 | 0 | 0 | 1 | 0 | 4 | -1343562201
| PP |  | Stavební práce a dodávky spojené s provedením | [15 empty] | PP | 2
0 | K | 1.6 | D+M Potrubí kanalizační splaškové systém KG 125 SN4 | m | 18.5 |  | 0 |  |  |  | základní |  | 0 | 0 | 0 | 0 | 0 | 4 | K | 2 | ROZPOCET | 0 | 0 | 0 | 0 | 0 | 1 | 0 | 4 | -495378806
| PP |  | D+M Potrubí kanalizační splaškové systém KG 125 SN4 | [15 empty] | PP | 2
0 | K | 1.7 | Napojeni na stávající odpadní/svodnou kanalizaci | kpl | 1 |  | 0 |  |  |  | základní |  | 0 | 0 | 0 | 0 | 0 | 4 | K | 2 | ROZPOCET | 0 | 0 | 0 | 0 | 0 | 1 | 0 | 4 | 1491115558
| PP |  | Napojeni na stávající odpadní/svodnou kanalizaci | [15 empty] | PP | 2
0 | K | 1.8 | Zkouška těsnosti dle ČSN, proplach potrubí | kpl | 1 |  | 0 |  |  |  | základní |  | 0 | 0 | 0 | 0 | 0 | 4 | K | 2 | ROZPOCET | 0 | 0 | 0 | 0 | 0 | 1 | 0 | 4 | 1225975527
| PP |  | Zkouška těsnosti dle ČSN, proplach potrubí | [15 empty] | PP | 2
0 | K | 1.9 | Přesun hmot pro vnitřní kanalizace | kpl | 1 |  | 0 |  |  |  | základní |  | 0 | 0 | 0 | 0 | 0 | 4 | K | 2 | ROZPOCET | 0 | 0 | 0 | 0 | 0 | 1 | 0 | 4 | 939402583
| PP |  | Přesun hmot pro vnitřní kanalizace | [15 empty] | PP | 2
| D | D2 | Zdravotechnika - Vnitřní vodovod |  |  |  | 0 | [5 empty] | 0 |  | 0 |  | 0 | 1 | D | 1 | ROZPOCET | [6 empty] | 0
0 | K | 2.1 | D+M Potrubí vodovodní plastové Systém PP PN20, D 20x3,4 mm + TI - pro SV | m | 13.5 |  | 0 |  |  |  | základní |  | 0 | 0 | 0 | 0 | 0 | 4 | K | 2 | ROZPOCET | 0 | 0 | 0 | 0 | 0 | 1 | 0 | 4 | -2092910181
| PP |  | D+M Potrubí vodovodní plastové Systém PP PN20, D 20x3,4 mm + TI - pro SV | [15 empty] | PP | 2
0 | K | 2.2 | D+M Potrubí vodovodní plastové Systém PP PN20, D 20x3,4 mm + TI - pro TV | m | 16 |  | 0 |  |  |  | základní |  | 0 | 0 | 0 | 0 | 0 | 4 | K | 2 | ROZPOCET | 0 | 0 | 0 | 0 | 0 | 1 | 0 | 4 | -93031935
| PP |  | D+M Potrubí vodovodní plastové Systém PP PN20, D 20x3,4 mm + TI - pro TV | [15 empty] | PP | 2
0 | K | 2.3 | D+M Potrubí vodovodní plastové Systém PP PN20, D 25x4,2 mm + TI - pro Cirkulaci | m | 12.8 |  | 0 |  |  |  | základní |  | 0 | 0 | 0 | 0 | 0 | 4 | K | 2 | ROZPOCET | 0 | 0 | 0 | 0 | 0 | 1 | 0 | 4 | -1302711465
| PP |  | D+M Potrubí vodovodní plastové Systém PP PN20, D 25x4,2 mm + TI - pro Cirkulaci | [15 empty] | PP | 2
0 | K | 2.4 | D+M Potrubí vodovodní plastové Systém PP PN20, D 25x4,2 mm + TI - pro SV | m | 11.5 |  | 0 |  |  |  | základní |  | 0 | 0 | 0 | 0 | 0 | 4 | K | 2 | ROZPOCET | 0 | 0 | 0 | 0 | 0 | 1 | 0 | 4 | 358386384
| PP |  | D+M Potrubí vodovodní plastové Systém PP PN20, D 25x4,2 mm + TI - pro SV | [15 empty] | PP | 2
0 | K | 2.5 | D+M Potrubí vodovodní plastové Systém PP PN20, D 25x4,2 mm + TI - pro TV | m | 12 |  | 0 |  |  |  | základní |  | 0 | 0 | 0 | 0 | 0 | 4 | K | 2 | ROZPOCET | 0 | 0 | 0 | 0 | 0 | 1 | 0 | 4 | 730873723
| PP |  | D+M Potrubí vodovodní plastové Systém PP PN20, D 25x4,2 mm + TI - pro TV | [15 empty] | PP | 2
0 | K | 2.6 | D+M Potrubí vodovodní plastové Systém PP PN20, D 32x5,4 mm + TI - pro SV | m | 14.5 |  | 0 |  |  |  | základní |  | 0 | 0 | 0 | 0 | 0 | 4 | K | 2 | ROZPOCET | 0 | 0 | 0 | 0 | 0 | 1 | 0 | 4 | 1684849308
| PP |  | D+M Potrubí vodovodní plastové Systém PP PN20, D 32x5,4 mm + TI - pro SV | [15 empty] | PP | 2
0 | K | 2.7 | D+M Ohřívač TV | kus | 1 |  | 0 |  |  |  | základní |  | 0 | 0 | 0 | 0 | 0 | 4 | K | 2 | ROZPOCET | 0 | 0 | 0 | 0 | 0 | 1 | 0 | 4 | 126003981
| PP |  | D+M Ohřívač TV | [15 empty] | PP | 2
0 | K | 2.8 | D+M Kulový kohout 3/4" (u ohřívače TV)) | ks | 1 |  | 0 |  |  |  | základní |  | 0 | 0 | 0 | 0 | 0 | 4 | K | 2 | ROZPOCET | 0 | 0 | 0 | 0 | 0 | 1 | 0 | 4 | 1084541520
| PP |  | D+M Kulový kohout 3/4" (u ohřívače TV)) | [15 empty] | PP | 2
0 | K | 2.9 | D+M Kulový kohout 3/4" s vypouštěním(u ohřívače TV)) | ks | 1 |  | 0 |  |  |  | základní |  | 0 | 0 | 0 | 0 | 0 | 4 | K | 2 | ROZPOCET | 0 | 0 | 0 | 0 | 0 | 1 | 0 | 4 | 1626716944
| PP |  | D+M Kulový kohout 3/4" s vypouštěním(u ohřívače TV)) | [15 empty] | PP | 2
0 | K | 2.10 | D+M Manometr 0-1MPa | kus | 1 |  | 0 |  |  |  | základní |  | 0 | 0 | 0 | 0 | 0 | 4 | K | 2 | ROZPOCET | 0 | 0 | 0 | 0 | 0 | 1 | 0 | 4 | -726396921
| PP |  | D+M Manometr 0-1MPa | [15 empty] | PP | 2
0 | K | 2.11 | D+M Zpětný ventil 3/4" | kus | 1 |  | 0 |  |  |  | základní |  | 0 | 0 | 0 | 0 | 0 | 4 | K | 2 | ROZPOCET | 0 | 0 | 0 | 0 | 0 | 1 | 0 | 4 | 633089866
| PP |  | D+M Zpětný ventil 3/4" | [15 empty] | PP | 2
0 | K | 2.12 | D+M rohový ventil 1/2“ x 3/8“ | kus | 10 |  | 0 |  |  |  | základní |  | 0 | 0 | 0 | 0 | 0 | 4 | K | 2 | ROZPOCET | 0 | 0 | 0 | 0 | 0 | 1 | 0 | 4 | 394401468
| PP |  | D+M rohový ventil 1/2“ x 3/8“ | [15 empty] | PP | 2
0 | K | 2.13 | D+M Kulový kohout 3/4" (připojení na stávající vodovod) | ks | 1 |  | 0 |  |  |  | základní |  | 0 | 0 | 0 | 0 | 0 | 4 | K | 2 | ROZPOCET | 0 | 0 | 0 | 0 | 0 | 1 | 0 | 4 | 898658760
| PP |  | D+M Kulový kohout 3/4" (připojení na stávající vodovod) | [15 empty] | PP | 2
0 | K | 2.14 | Stavební práce a dodávky | kpl | 1 |  | 0 |  |  |  | základní |  | 0 | 0 | 0 | 0 | 0 | 4 | K | 2 | ROZPOCET | 0 | 0 | 0 | 0 | 0 | 1 | 0 | 4 | -1785088077
| PP |  | Stavební práce a dodávky | [15 empty] | PP | 2
0 | K | 2.15 | Proplach a dezinfekce vodovodního potrubí celého rozvodu vč přípravy | kpl | 1 |  | 0 |  |  |  | základní |  | 0 | 0 | 0 | 0 | 0 | 4 | K | 2 | ROZPOCET | 0 | 0 | 0 | 0 | 0 | 1 | 0 | 4 | 1824543186
| PP |  | Proplach a dezinfekce vodovodního potrubí celého rozvodu vč přípravy | [15 empty] | PP | 2
0 | K | 2.16 | Přesun hmot pro vnitřní vodovod | Kč | 1 |  | 0 |  |  |  | základní |  | 0 | 0 | 0 | 0 | 0 | 4 | K | 2 | ROZPOCET | 0 | 0 | 0 | 0 | 0 | 1 | 0 | 4 | 238888272
| PP |  | Přesun hmot pro vnitřní vodovod | [15 empty] | PP | 2
| D | D3 | Zdravotechnika - zařizovací předměty |  |  |  | 0 | [5 empty] | 0 |  | 0 |  | 0 | 1 | D | 1 | ROZPOCET | [6 empty] | 0
0 | K | 3.1 | U1 - Umyvadlo keramické 400x300 mm | ks | 4 |  | 0 |  |  |  | základní |  | 0 | 0 | 0 | 0 | 0 | 4 | K | 2 | ROZPOCET | 0 | 0 | 0 | 0 | 0 | 1 | 0 | 4 | 1176732306
| PP |  | U1 - Umyvadlo keramické 400x300 mm | [15 empty] | PP | 2
0 | K | 3.2 | U2 - Umyvadlo keramické 700x550 mm pro ZTP | ks | 1 |  | 0 |  |  |  | základní |  | 0 | 0 | 0 | 0 | 0 | 4 | K | 2 | ROZPOCET | 0 | 0 | 0 | 0 | 0 | 1 | 0 | 4 | -73349072
| PP |  | U2 - Umyvadlo keramické 700x550 mm pro ZTP | [15 empty] | PP | 2
0 | K | 3.3 | WC2 - Závěsný set WC pro ZTP | ks | 1 |  | 0 |  |  |  | základní |  | 0 | 0 | 0 | 0 | 0 | 4 | K | 2 | ROZPOCET | 0 | 0 | 0 | 0 | 0 | 1 | 0 | 4 | -997771358
| PP |  | WC2 - Závěsný set WC pro ZTP | [15 empty] | PP | 2
0 | K | 3.4 | WC1 - Závěsný set WC | ks | 5 |  | 0 |  |  |  | základní |  | 0 | 0 | 0 | 0 | 0 | 4 | K | 2 | ROZPOCET | 0 | 0 | 0 | 0 | 0 | 1 | 0 | 4 | -478296054
| PP |  | WC1 - Závěsný set WC | [15 empty] | PP | 2
0 | K | 3.5 | V1 - Výlevka | ks | 1 |  | 0 |  |  |  | základní |  | 0 | 0 | 0 | 0 | 0 | 4 | K | 2 | ROZPOCET | 0 | 0 | 0 | 0 | 0 | 1 | 0 | 4 | -1200006624
| PP |  | V1 - Výlevka | [15 empty] | PP | 2
0 | K | 3.6 | P1 - Pisoár | ks | 3 |  | 0 |  |  |  | základní |  | 0 | 0 | 0 | 0 | 0 | 4 | K | 2 | ROZPOCET | 0 | 0 | 0 | 0 | 0 | 1 | 0 | 4 | 844465088
| PP |  | P1 - Pisoár | [15 empty] | PP | 2
0 | K | 3.7 | Bourací práce stávajících zařizovacích předmětů | kpl | 1 |  | 0 |  |  |  | základní |  | 0 | 0 | 0 | 0 | 0 | 4 | K | 2 | ROZPOCET | 0 | 0 | 0 | 0 | 0 | 1 | 0 | 4 | 1084836104
| PP |  | Bourací práce stávajících zařizovacích předmětů | [15 empty] | PP | 2
0 | K | 3.8 | Přesun hmot pro zařizovací předměty | kpl | 1 |  | 0 |  |  |  | základní |  | 0 | 0 | 0 | 0 | 0 | 4 | K | 2 | ROZPOCET | 0 | 0 | 0 | 0 | 0 | 1 | 0 | 4 | -106397988
| PP |  | Přesun hmot pro zařizovací předměty | [15 empty] | PP | 2

## 01-3 - Elektroinstalace a...
[9 empty] | >> skryté sloupce << | [9 empty] | {7ec4932a-b736-4e42-98db-fd0588efa90b}
2
| KRYCÍ LIST SOUPISU PRACÍ | [8 empty] | v --- níže se nacházejí doplnkové a pomocné údaje k sestavám --- v | [8 empty] | False
Stavba:
Městský park -Děkanská zahrada Pelhřimov - kompletní provedení
Objekt:
SO02 - STAVEBNÍ ÚPRAVY OBJEKTU č.p. 2259 v Děkanské zahradě v Pelhřimově
Soupis:
SO-01 - Objekt č.p. 2259
Úroveň 3:
01-3 - Elektroinstalace a vytápění
| KSO: |  |  |  |  | CC-CZ:
| Místo: |  | Pelhřimov |  |  | Datum: | 5. 12. 2024
| Zadavatel: |  |  |  |  | IČ:
|  | Město Pelhřimov |  |  |  | DIČ:
| Uchazeč: |  |  |  |  | IČ: | Vyplň údaj
|  | Vyplň údaj |  |  |  | DIČ: | Vyplň údaj
| Projektant: |  |  |  |  | IČ:
|  | Ing. Jiří Angelis, ČKAIT 1400601 |  |  |  | DIČ:
| Zpracovatel: |  |  |  |  | IČ:
DIČ:
Poznámka:
| Cena bez DPH | [5 empty] | 0
|  |  | Základ daně |  |  | Sazba daně | Výše daně
| DPH | základní | 0 |  |  | 21% | 0
|  | snížená | 0 |  |  | 12% | 0
|  | zákl. přenesená | 0 |  |  | 21% | 0
|  | sníž. přenesená | 0 |  |  | 12% | 0
|  | nulová | 0 |  |  | 0% | 0
| Cena s DPH |  |  | v | CZK |  | 0
| Projektant |  |  | Zpracovatel
| Datum a podpis: |  | Razítko | Datum a podpis: |  |  | Razítko
| Objednavatel |  |  | Uchazeč
| Datum a podpis: |  | Razítko | Datum a podpis: |  |  | Razítko
REKAPITULACE ČLENĚNÍ SOUPISU PRACÍ
Stavba:
Městský park -Děkanská zahrada Pelhřimov - kompletní provedení
Objekt:
SO02 - STAVEBNÍ ÚPRAVY OBJEKTU č.p. 2259 v Děkanské zahradě v Pelhřimově
Soupis:
SO-01 - Objekt č.p. 2259
Úroveň 3:
01-3 - Elektroinstalace a vytápění
Místo: |  |  | Pelhřimov |  |  | Datum: | 5. 12. 2024
Zadavatel: |  |  | Město Pelhřimov |  |  | Projektant: | Ing. Jiří Angelis, ČKAIT 1400601
Uchazeč: |  |  | Vyplň údaj |  |  | Zpracovatel:
Kód dílu - Popis | [6 empty] | Cena celkem [CZK]
Náklady ze soupisu prací | [6 empty] | 0 | [12 empty] | -1
| D1 - | [5 empty] | 0
| 741 - Elektroinstalace - silnoproud | [5 empty] | 0
| OST - Ostatní | [5 empty] | 0
SOUPIS PRACÍ
Stavba:
Městský park -Děkanská zahrada Pelhřimov - kompletní provedení
Objekt:
SO02 - STAVEBNÍ ÚPRAVY OBJEKTU č.p. 2259 v Děkanské zahradě v Pelhřimově
Soupis:
SO-01 - Objekt č.p. 2259
Úroveň 3:
01-3 - Elektroinstalace a vytápění
Místo: |  |  | Pelhřimov |  |  | Datum: | 5. 12. 2024
Zadavatel: |  |  | Město Pelhřimov |  |  | Projektant: | Ing. Jiří Angelis, ČKAIT 1400601
Uchazeč: |  |  | Vyplň údaj |  |  | Zpracovatel:
PČ | Typ | Kód | Popis | MJ | Množství | J.cena [CZK] | Cena celkem [CZK] | Cenová soustava |  |  | DPH | J. Nh [h] | Nh celkem [h] | J. hmotnost [t] | Hmotnost celkem [t] | J. suť [t] | Suť Celkem [t]
Náklady soupisu celkem | [6 empty] | 0 | [5 empty] | 0 |  | 0 |  | 0 |  | D | -1 | [7 empty] | 0
| D | D1 |  |  |  |  | 0 | [5 empty] | 0 |  | 0 |  | 0 | 1 | D | 0 | ROZPOCET | [6 empty] | 0
| D | 741 | Elektroinstalace - silnoproud |  |  |  | 0 | [5 empty] | 0 |  | 0 |  | 0 | 2 | D | 1 | ROZPOCET | [6 empty] | 0
1 | K | 741110041 | Montáž trubka plastová ohebná D přes 11 do 23 mm uložená pevně | m | 25 |  | 0 |  |  |  | základní |  | 0 | 0 | 0 | 0 | 0 | 16 | K | 2 | ROZPOCET | 0 | 0 | 0 | 0 | 0 | 1 | 0 | 16 | 1176248942
| PP |  | Montáž trubka plastová ohebná D přes 11 do 23 mm uložená pevně | [15 empty] | PP | 2
2 | K | 34571063 | trubka elektroinstalační ohebná z PVC bílá d 23mm | m | 25 |  | 0 |  |  |  | základní |  | 0 | 0 | 0 | 0 | 0 | 16 | K | 2 | ROZPOCET | 0 | 0 | 0 | 0 | 0 | 1 | 0 | 16 | 1409829872
| PP |  | trubka elektroinstalační ohebná z PVC bílá d 23mm | [15 empty] | PP | 2
3 | K | 741112001 | Montáž krabice zapuštěná plastová kruhová | kus | 41 |  | 0 |  |  |  | základní |  | 0 | 0 | 0 | 0 | 0 | 16 | K | 2 | ROZPOCET | 0 | 0 | 0 | 0 | 0 | 1 | 0 | 16 | -1563167838
| PP |  | Montáž krabice zapuštěná plastová kruhová | [15 empty] | PP | 2
4 | K | 34571451 | krabice pod omítku PVC přístrojová kruhová D 70mm hluboká | kus | 26 |  | 0 |  |  |  | základní |  | 0 | 0 | 0 | 0 | 0 | 16 | K | 2 | ROZPOCET | 0 | 0 | 0 | 0 | 0 | 1 | 0 | 16 | 2051853841
| PP |  | krabice pod omítku PVC přístrojová kruhová D 70mm hluboká | [15 empty] | PP | 2
5 | K | 34571457 | krabice pod omítku PVC odbočná kruhová D 70mm s víčkem | kus | 15 |  | 0 |  |  |  | základní |  | 0 | 0 | 0 | 0 | 0 | 16 | K | 2 | ROZPOCET | 0 | 0 | 0 | 0 | 0 | 1 | 0 | 16 | -608492745
| PP |  | krabice pod omítku PVC odbočná kruhová D 70mm s víčkem | [15 empty] | PP | 2
6 | K | 741120001 | Montáž vodič Cu izolovaný plný a laněný žíla 0,35-6 mm2 pod omítku (např. CY) | m | 70 |  | 0 |  |  |  | základní |  | 0 | 0 | 0 | 0 | 0 | 16 | K | 2 | ROZPOCET | 0 | 0 | 0 | 0 | 0 | 1 | 0 | 16 | -377600999
| PP |  | Montáž vodič Cu izolovaný plný a laněný žíla 0,35-6 mm2 pod omítku (např. CY) | [15 empty] | PP | 2
7 | M | 34140826 | vodič propojovací jádro Cu plné izolace PVC 450/750V (H07V-U) 1x6mm2 | m | 70 |  | 0 |  |  |  | základní |  | 0 | 0 | 0 | 0 | 0 | 32 | M | 2 | ROZPOCET | 0 | 0 | 0 | 0 | 0 | 1 | 0 | 16 | 526595485
| PP |  | vodič propojovací jádro Cu plné izolace PVC 450/750V (H07V-U) 1x6mm2 | [15 empty] | PP | 2
8 | K | 741122121 | Montáž kabel Cu plný kulatý žíla 2x1,5 až 6 mm2 zatažený v trubkách (např. CYKY) | m | 45 |  | 0 |  |  |  | základní |  | 0 | 0 | 0 | 0 | 0 | 16 | K | 2 | ROZPOCET | 0 | 0 | 0 | 0 | 0 | 1 | 0 | 16 | 1517359728
| PP |  | Montáž kabel Cu plný kulatý žíla 2x1,5 až 6 mm2 zatažený v trubkách (např. CYKY) | [15 empty] | PP | 2
9 | K | 34113148 | kabel ovládací průmyslový stíněný laminovanou Al fólií s příložným Cu drátem jádro Cu plné izolace PVC plášť PVC 250V (JYTY) 2x1,00mm2 | m | 45 |  | 0 |  |  |  | základní |  | 0 | 0 | 0 | 0 | 0 | 16 | K | 2 | ROZPOCET | 0 | 0 | 0 | 0 | 0 | 1 | 0 | 16 | -666469681
| PP |  | kabel ovládací průmyslový stíněný laminovanou Al fólií s příložným Cu drátem jádro Cu plné izolace PVC plášť PVC 250V (JYTY) 2x1,00mm2 | [15 empty] | PP | 2
10 | K | 741122122 | Montáž kabel Cu plný kulatý žíla 3x1,5 až 6 mm2 zatažený v trubkách (např. CYKY) | m | 520 |  | 0 |  |  |  | základní |  | 0 | 0 | 0 | 0 | 0 | 16 | K | 2 | ROZPOCET | 0 | 0 | 0 | 0 | 0 | 1 | 0 | 16 | 1586765391
| PP |  | Montáž kabel Cu plný kulatý žíla 3x1,5 až 6 mm2 zatažený v trubkách (např. CYKY) | [15 empty] | PP | 2
11 | M | 34111030 | kabel instalační jádro Cu plné izolace PVC plášť PVC 450/750V (CYKY) 3x1,5mm2 | m | 300 |  | 0 |  |  |  | základní |  | 0 | 0 | 0 | 0 | 0 | 32 | M | 2 | ROZPOCET | 0 | 0 | 0 | 0 | 0 | 1 | 0 | 16 | -1008103138
| PP |  | kabel instalační jádro Cu plné izolace PVC plášť PVC 450/750V (CYKY) 3x1,5mm2 | [15 empty] | PP | 2
12 | M | 34111036 | kabel instalační jádro Cu plné izolace PVC plášť PVC 450/750V (CYKY) 3x2,5mm2 | m | 220 |  | 0 |  |  |  | základní |  | 0 | 0 | 0 | 0 | 0 | 32 | M | 2 | ROZPOCET | 0 | 0 | 0 | 0 | 0 | 1 | 0 | 16 | -1273614633
| PP |  | kabel instalační jádro Cu plné izolace PVC plášť PVC 450/750V (CYKY) 3x2,5mm2 | [15 empty] | PP | 2
13 | K | 741122142 | Montáž kabel Cu plný kulatý žíla 5x1,5 až 2,5 mm2 zatažený v trubkách (např. CYKY) | m | 65 |  | 0 |  |  |  | základní |  | 0 | 0 | 0 | 0 | 0 | 16 | K | 2 | ROZPOCET | 0 | 0 | 0 | 0 | 0 | 1 | 0 | 16 | 1065201733
| PP |  | Montáž kabel Cu plný kulatý žíla 5x1,5 až 2,5 mm2 zatažený v trubkách (např. CYKY) | [15 empty] | PP | 2
14 | M | 34111090 | kabel instalační jádro Cu plné izolace PVC plášť PVC 450/750V (CYKY) 5x1,5mm2 | m | 50 |  | 0 |  |  |  | základní |  | 0 | 0 | 0 | 0 | 0 | 32 | M | 2 | ROZPOCET | 0 | 0 | 0 | 0 | 0 | 1 | 0 | 16 | 1829920689
| PP |  | kabel instalační jádro Cu plné izolace PVC plášť PVC 450/750V (CYKY) 5x1,5mm2 | [15 empty] | PP | 2
15 | M | 34111094 | kabel instalační jádro Cu plné izolace PVC plášť PVC 450/750V (CYKY) 5x2,5mm2 | m | 15 |  | 0 |  |  |  | základní |  | 0 | 0 | 0 | 0 | 0 | 32 | M | 2 | ROZPOCET | 0 | 0 | 0 | 0 | 0 | 1 | 0 | 16 | -1809684980
| PP |  | kabel instalační jádro Cu plné izolace PVC plášť PVC 450/750V (CYKY) 5x2,5mm2 | [15 empty] | PP | 2
16 | K | 741132103 | Ukončení kabelů 3x1,5 až 4 mm2 smršťovací koncovkou nebo páskem bez letování | kus | 30 |  | 0 |  |  |  | základní |  | 0 | 0 | 0 | 0 | 0 | 16 | K | 2 | ROZPOCET | 0 | 0 | 0 | 0 | 0 | 1 | 0 | 16 | 208610459
| PP |  | Ukončení kabelů 3x1,5 až 4 mm2 smršťovací koncovkou nebo páskem bez letování | [15 empty] | PP | 2
17 | K | 741132145 | Ukončení kabelů 5x1,5 až 4 mm2 smršťovací koncovkou nebo páskem bez letování | kus | 1 |  | 0 |  |  |  | základní |  | 0 | 0 | 0 | 0 | 0 | 16 | K | 2 | ROZPOCET | 0 | 0 | 0 | 0 | 0 | 1 | 0 | 16 | -545573397
| PP |  | Ukončení kabelů 5x1,5 až 4 mm2 smršťovací koncovkou nebo páskem bez letování | [15 empty] | PP | 2
18 | K | 741132146 | Ukončení kabelů 5x6 mm2 smršťovací koncovkou nebo páskem bez letování | kus | 1 |  | 0 |  |  |  | základní |  | 0 | 0 | 0 | 0 | 0 | 16 | K | 2 | ROZPOCET | 0 | 0 | 0 | 0 | 0 | 1 | 0 | 16 | -1300104313
| PP |  | Ukončení kabelů 5x6 mm2 smršťovací koncovkou nebo páskem bez letování | [15 empty] | PP | 2
19 | K | 741310001 | Montáž spínač nástěnný 1-jednopólový prostředí normální se zapojením vodičů | kus | 6 |  | 0 |  |  |  | základní |  | 0 | 0 | 0 | 0 | 0 | 16 | K | 2 | ROZPOCET | 0 | 0 | 0 | 0 | 0 | 1 | 0 | 16 | -1659153310
| PP |  | Montáž spínač nástěnný 1-jednopólový prostředí normální se zapojením vodičů | [15 empty] | PP | 2
20 | K | 741310022 | Montáž přepínač nástěnný 6-střídavý prostředí normální se zapojením vodičů | kus | 4 |  | 0 |  |  |  | základní |  | 0 | 0 | 0 | 0 | 0 | 16 | K | 2 | ROZPOCET | 0 | 0 | 0 | 0 | 0 | 1 | 0 | 16 | 378657432
| PP |  | Montáž přepínač nástěnný 6-střídavý prostředí normální se zapojením vodičů | [15 empty] | PP | 2
21 | M | 355301289B1 | Spínač jednopólový, řazení 1 | kus | 6 |  | 0 |  |  |  | základní |  | 0 | 0 | 0 | 0 | 0 | 32 | M | 2 | ROZPOCET | 0 | 0 | 0 | 0 | 0 | 1 | 0 | 16 | 1091533876
| PP |  | Spínač jednopólový, řazení 1 | [15 empty] | PP | 2
22 | M | 355306289B1 | Přepínač střídavý, řazení 6 | kus | 4 |  | 0 |  |  |  | základní |  | 0 | 0 | 0 | 0 | 0 | 32 | M | 2 | ROZPOCET | 0 | 0 | 0 | 0 | 0 | 1 | 0 | 16 | -1250355894
| PP |  | Přepínač střídavý, řazení 6 | [15 empty] | PP | 2
23 | M | 3558AA651B | Kryt spínače jednoduchý | kus | 10 |  | 0 |  |  |  | základní |  | 0 | 0 | 0 | 0 | 0 | 32 | M | 2 | ROZPOCET | 0 | 0 | 0 | 0 | 0 | 1 | 0 | 16 | 767371548
| PP |  | Kryt spínače jednoduchý | [15 empty] | PP | 2
24 | M | 3901AB10B | Rámeček jednonásobný | kus | 11 |  | 0 |  |  |  | základní |  | 0 | 0 | 0 | 0 | 0 | 32 | M | 2 | ROZPOCET | 0 | 0 | 0 | 0 | 0 | 1 | 0 | 16 | 75785974
| PP |  | Rámeček jednonásobný | [15 empty] | PP | 2
25 | M | 3901AB30B | Rámeček trojnásobný, vodorovný | kus | 1 |  | 0 |  |  |  | základní |  | 0 | 0 | 0 | 0 | 0 | 32 | M | 2 | ROZPOCET | 0 | 0 | 0 | 0 | 0 | 1 | 0 | 16 | -387265118
| PP |  | Rámeček trojnásobný, vodorovný | [15 empty] | PP | 2
26 | M | 3901AB20B | Rámeček dvojnásobný, vodorovný | kus | 3 |  | 0 |  |  |  | základní |  | 0 | 0 | 0 | 0 | 0 | 32 | M | 2 | ROZPOCET | 0 | 0 | 0 | 0 | 0 | 1 | 0 | 16 | 806608793
| PP |  | Rámeček dvojnásobný, vodorovný | [15 empty] | PP | 2
27 | K | 741311004 | Montáž čidlo pohybu nástěnné se zapojením vodičů | kus | 5 |  | 0 |  |  |  | základní |  | 0 | 0 | 0 | 0 | 0 | 16 | K | 2 | ROZPOCET | 0 | 0 | 0 | 0 | 0 | 1 | 0 | 16 | 282996527
| PP |  | Montáž čidlo pohybu nástěnné se zapojením vodičů | [15 empty] | PP | 2
28 | M | 3299A-A02100 B | spínače automatického, čidlo pohybu | kus | 5 |  | 0 |  |  |  | základní |  | 0 | 0 | 0 | 0 | 0 | 32 | M | 2 | ROZPOCET | 0 | 0 | 0 | 0 | 0 | 1 | 0 | 16 | -311618973
| PP |  | spínače automatického, čidlo pohybu | [15 empty] | PP | 2
29 | K | 741313002 | Montáž zásuvka (polo)zapuštěná bezšroubové připojení 2P+PE dvojí zapojení - průběžná se zapojením vodičů | kus | 6 |  | 0 |  |  |  | základní |  | 0 | 0 | 0 | 0 | 0 | 16 | K | 2 | ROZPOCET | 0 | 0 | 0 | 0 | 0 | 1 | 0 | 16 | -293334001
| PP |  | Montáž zásuvka (polo)zapuštěná bezšroubové připojení 2P+PE dvojí zapojení - průběžná se zapojením vodičů | [15 empty] | PP | 2
30 | M | 5519AA02357B | Zásuvka jednonásobná, chráněná, s clonkami, s bezšroub. Svorkami | kus | 6 |  | 0 |  |  |  | základní |  | 0 | 0 | 0 | 0 | 0 | 32 | M | 2 | ROZPOCET | 0 | 0 | 0 | 0 | 0 | 1 | 0 | 16 | 1797987724
| PP |  | Zásuvka jednonásobná, chráněná, s clonkami, s bezšroub. Svorkami | [15 empty] | PP | 2
31 | K | 741313052 | Montáž zásuvka nástěnná šroubové připojení 3P+N+PE se zapojením vodičů | kus | 1 |  | 0 |  |  |  | základní |  | 0 | 0 | 0 | 0 | 0 | 16 | K | 2 | ROZPOCET | 0 | 0 | 0 | 0 | 0 | 1 | 0 | 16 | 122066766
| PP |  | Montáž zásuvka nástěnná šroubové připojení 3P+N+PE se zapojením vodičů | [15 empty] | PP | 2
32 | M | 35811336 | zásuvka nástěnná 16A - 5pól, řazení 3P+N+PE IP44, bezšroubové svorky | kus | 1 |  | 0 |  |  |  | základní |  | 0 | 0 | 0 | 0 | 0 | 32 | M | 2 | ROZPOCET | 0 | 0 | 0 | 0 | 0 | 1 | 0 | 16 | 1196720208
| PP |  | zásuvka nástěnná 16A - 5pól, řazení 3P+N+PE IP44, bezšroubové svorky | [15 empty] | PP | 2
33 | K | 741372021 | Montáž svítidlo LED interiérové přisazené nástěnné hranaté nebo kruhové do 0,09 m2 se zapojením vodičů | kus | 23 |  | 0 |  |  |  | základní |  | 0 | 0 | 0 | 0 | 0 | 16 | K | 2 | ROZPOCET | 0 | 0 | 0 | 0 | 0 | 1 | 0 | 16 | -1843369085
| PP |  | Montáž svítidlo LED interiérové přisazené nástěnné hranaté nebo kruhové do 0,09 m2 se zapojením vodičů | [15 empty] | PP | 2
34 | M | 5998250379005 | A1 - SVÍTIDLO LED STROPNÍ V ČERNÉ BARVĚ, 24W,4000K, IP44, 30 X 30CM | kus | 9 |  | 0 |  |  |  | základní |  | 0 | 0 | 0 | 0 | 0 | 32 | M | 2 | ROZPOCET | 0 | 0 | 0 | 0 | 0 | 1 | 0 | 16 | -708325377
| PP |  | A1 - SVÍTIDLO LED STROPNÍ V ČERNÉ BARVĚ, 24W,4000K, IP44, 30 X 30CM | [15 empty] | PP | 2
35 | M | 5998250378992 | A2- SVÍTIDLO LED STROPNÍ V ČERNÉ BARVĚ, 18W,4000K, IP44, 17,5 X 17,5CM | kus | 9 |  | 0 |  |  |  | základní |  | 0 | 0 | 0 | 0 | 0 | 32 | M | 2 | ROZPOCET | 0 | 0 | 0 | 0 | 0 | 1 | 0 | 16 | 1829369549
| PP |  | A2- SVÍTIDLO LED STROPNÍ V ČERNÉ BARVĚ, 18W,4000K, IP44, 17,5 X 17,5CM | [15 empty] | PP | 2
36 | M | 8596099119959 | "C" - SVÍTIDLO - NÁSTĚNNÉ LED 1500 lm, 10W, IP40 | kus | 5 |  | 0 |  |  |  | základní |  | 0 | 0 | 0 | 0 | 0 | 32 | M | 2 | ROZPOCET | 0 | 0 | 0 | 0 | 0 | 1 | 0 | 16 | 580304516
| PP |  | "C" - SVÍTIDLO - NÁSTĚNNÉ LED 1500 lm, 10W, IP40 | [15 empty] | PP | 2
37 | K | 741372022 | Montáž svítidlo LED interiérové přisazené nástěnné hranaté nebo kruhové přes 0,09 do 0,36 m2 se zapojením vodičů | kus | 6 |  | 0 |  |  |  | základní |  | 0 | 0 | 0 | 0 | 0 | 16 | K | 2 | ROZPOCET | 0 | 0 | 0 | 0 | 0 | 1 | 0 | 16 | 410835496
| PP |  | Montáž svítidlo LED interiérové přisazené nástěnné hranaté nebo kruhové přes 0,09 do 0,36 m2 se zapojením vodičů | [15 empty] | PP | 2
38 | M | 8596099150198 | B - SVÍTIDLO STROPNÍ PŘISAZENÉ LED IP66, 37W | kus | 1 |  | 0 |  |  |  | základní |  | 0 | 0 | 0 | 0 | 0 | 32 | M | 2 | ROZPOCET | 0 | 0 | 0 | 0 | 0 | 1 | 0 | 16 | -1660742282
| PP |  | B - SVÍTIDLO STROPNÍ PŘISAZENÉ LED IP66, 37W | [15 empty] | PP | 2
39 | M | 5902448947327 | N - SVÍTIDLO NOUZOVÉ LED, 1W 3hod, IP65 | kus | 5 |  | 0 |  |  |  | základní |  | 0 | 0 | 0 | 0 | 0 | 32 | M | 2 | ROZPOCET | 0 | 0 | 0 | 0 | 0 | 1 | 0 | 16 | 567604857
| PP |  | N - SVÍTIDLO NOUZOVÉ LED, 1W 3hod, IP65 | [15 empty] | PP | 2
40 | K | 741372067 | Montáž svítidlo LED exteriérové přisazené nástěnné reflektorové se samostatným nebo integrovaným pohybovým čidlem se zapojením vodičů | kus | 3 |  | 0 |  |  |  | základní |  | 0 | 0 | 0 | 0 | 0 | 16 | K | 2 | ROZPOCET | 0 | 0 | 0 | 0 | 0 | 1 | 0 | 16 | 1934062789
| PP |  | Montáž svítidlo LED exteriérové přisazené nástěnné reflektorové se samostatným nebo integrovaným pohybovým čidlem se zapojením vodičů | [15 empty] | PP | 2
41 | M | 5400254 | "D" - NÁSTĚNNÉ SVÍTIDLO LED S POHYBOVÝM SENZOREM | kus | 3 |  | 0 |  |  |  | základní |  | 0 | 0 | 0 | 0 | 0 | 32 | M | 2 | ROZPOCET | 0 | 0 | 0 | 0 | 0 | 1 | 0 | 16 | -237147902
| PP |  | "D" - NÁSTĚNNÉ SVÍTIDLO LED S POHYBOVÝM SENZOREM | [15 empty] | PP | 2
42 | K | 741376011 | Montáž výstražný majáček s barevnými diodami s podstavcem | kus | 1 |  | 0 |  |  |  | základní |  | 0 | 0 | 0 | 0 | 0 | 16 | K | 2 | ROZPOCET | 0 | 0 | 0 | 0 | 0 | 1 | 0 | 16 | 1679338236
| PP |  | Montáž výstražný majáček s barevnými diodami s podstavcem | [15 empty] | PP | 2
43 | M | 8592624089421 | Sada pro nouzovou signalizaci | kpl | 1 |  | 0 |  |  |  | základní |  | 0 | 0 | 0 | 0 | 0 | 32 | M | 2 | ROZPOCET | 0 | 0 | 0 | 0 | 0 | 1 | 0 | 16 | -664909154
| PP |  | Sada pro nouzovou signalizaci | [15 empty] | PP | 2
44 | K | 741210002 | Montáž rozvodnice oceloplechová nebo plastová běžná do 50 kg | kus | 1 |  | 0 |  |  |  | základní |  | 0 | 0 | 0 | 0 | 0 | 16 | K | 2 | ROZPOCET | 0 | 0 | 0 | 0 | 0 | 1 | 0 | 16 | -1738611611
| PP |  | Montáž rozvodnice oceloplechová nebo plastová běžná do 50 kg | [15 empty] | PP | 2
45 | M | 3250616616172 | Rozvodnice pod omítku 60 (70) modulů | ks | 1 |  | 0 |  |  |  | základní |  | 0 | 0 | 0 | 0 | 0 | 32 | M | 2 | ROZPOCET | 0 | 0 | 0 | 0 | 0 | 1 | 0 | 16 | 1265403047
| PP |  | Rozvodnice pod omítku 60 (70) modulů | [15 empty] | PP | 2
46 | K | 741320171 | Montáž jističů třípólových nn do 63 A bez krytu se zapojením vodičů | kus | 1 |  | 0 |  |  |  | základní |  | 0 | 0 | 0 | 0 | 0 | 16 | K | 2 | ROZPOCET | 0 | 0 | 0 | 0 | 0 | 1 | 0 | 16 | -14925366
| PP |  | Montáž jističů třípólových nn do 63 A bez krytu se zapojením vodičů | [15 empty] | PP | 2
47 | M | 4015082762681 | Hlavní vypínač 32A- IS-32/3 | kus | 1 |  | 0 |  |  |  | základní |  | 0 | 0 | 0 | 0 | 0 | 32 | M | 2 | ROZPOCET | 0 | 0 | 0 | 0 | 0 | 1 | 0 | 16 | -1100073971
| PP |  | Hlavní vypínač 32A- IS-32/3 | [15 empty] | PP | 2
48 | K | 741320161 | Montáž jističů třípólových nn do 25 A bez krytu se zapojením vodičů | kus | 1 |  | 0 |  |  |  | základní |  | 0 | 0 | 0 | 0 | 0 | 16 | K | 2 | ROZPOCET | 0 | 0 | 0 | 0 | 0 | 1 | 0 | 16 | -310111594
| PP |  | Montáž jističů třípólových nn do 25 A bez krytu se zapojením vodičů | [15 empty] | PP | 2
49 | M | 35822166 | jistič 3-pólový 16 A vypínací charakteristika B vypínací schopnost 10 kA | kus | 1 |  | 0 |  |  |  | základní |  | 0 | 0 | 0 | 0 | 0 | 32 | M | 2 | ROZPOCET | 0 | 0 | 0 | 0 | 0 | 1 | 0 | 16 | 11308914
| PP |  | jistič 3-pólový 16 A vypínací charakteristika B vypínací schopnost 10 kA | [15 empty] | PP | 2
50 | K | 741320101 | Montáž jističů jednopólových nn do 25 A bez krytu se zapojením vodičů | kus | 19 |  | 0 |  |  |  | základní |  | 0 | 0 | 0 | 0 | 0 | 16 | K | 2 | ROZPOCET | 0 | 0 | 0 | 0 | 0 | 1 | 0 | 16 | -461108713
| PP |  | Montáž jističů jednopólových nn do 25 A bez krytu se zapojením vodičů | [15 empty] | PP | 2
51 | M | 35822107 | jistič 1-pólový 6 A vypínací charakteristika B vypínací schopnost 10 kA | kus | 1 |  | 0 |  |  |  | základní |  | 0 | 0 | 0 | 0 | 0 | 32 | M | 2 | ROZPOCET | 0 | 0 | 0 | 0 | 0 | 1 | 0 | 16 | -779179947
| PP |  | jistič 1-pólový 6 A vypínací charakteristika B vypínací schopnost 10 kA | [15 empty] | PP | 2
52 | M | 35822109 | jistič 1-pólový 10 A vypínací charakteristika B vypínací schopnost 10 kA | kus | 10 |  | 0 |  |  |  | základní |  | 0 | 0 | 0 | 0 | 0 | 32 | M | 2 | ROZPOCET | 0 | 0 | 0 | 0 | 0 | 1 | 0 | 16 | -2038925849
| PP |  | jistič 1-pólový 10 A vypínací charakteristika B vypínací schopnost 10 kA | [15 empty] | PP | 2
53 | M | 35822124 | jistič 1-pólový 16 A vypínací charakteristika B vypínací schopnost 10 kA | kus | 8 |  | 0 |  |  |  | základní |  | 0 | 0 | 0 | 0 | 0 | 32 | M | 2 | ROZPOCET | 0 | 0 | 0 | 0 | 0 | 1 | 0 | 16 | -1577599330
| PP |  | jistič 1-pólový 16 A vypínací charakteristika B vypínací schopnost 10 kA | [15 empty] | PP | 2
54 | K | 741321001 | Montáž proudových chráničů dvoupólových nn do 25 A bez krytu se zapojením vodičů | kus | 5 |  | 0 |  |  |  | základní |  | 0 | 0 | 0 | 0 | 0 | 16 | K | 2 | ROZPOCET | 0 | 0 | 0 | 0 | 0 | 1 | 0 | 16 | -1078324876
| PP |  | Montáž proudových chráničů dvoupólových nn do 25 A bez krytu se zapojením vodičů | [15 empty] | PP | 2
55 | M | 35829020 | chránič proudový 1+N pólový 10A typ B | kus | 1 |  | 0 |  |  |  | základní |  | 0 | 0 | 0 | 0 | 0 | 32 | M | 2 | ROZPOCET | 0 | 0 | 0 | 0 | 0 | 1 | 0 | 16 | -2102095919
| PP |  | chránič proudový 1+N pólový 10A typ B | [15 empty] | PP | 2
56 | M | 35829022 | chránič proudový 1+N pólový 16A typ B | kus | 4 |  | 0 |  |  |  | základní |  | 0 | 0 | 0 | 0 | 0 | 32 | M | 2 | ROZPOCET | 0 | 0 | 0 | 0 | 0 | 1 | 0 | 16 | -1693956684
| PP |  | chránič proudový 1+N pólový 16A typ B | [15 empty] | PP | 2
57 | K | 741321031 | Montáž proudových chráničů čtyřpólových nn do 25 A bez krytu se zapojením vodičů | kus | 1 |  | 0 |  |  |  | základní |  | 0 | 0 | 0 | 0 | 0 | 16 | K | 2 | ROZPOCET | 0 | 0 | 0 | 0 | 0 | 1 | 0 | 16 | 144448395
| PP |  | Montáž proudových chráničů čtyřpólových nn do 25 A bez krytu se zapojením vodičů | [15 empty] | PP | 2
58 | M | 35889206 | chránič proudový 4 pólový 25A typ AC 0,03A | kus | 1 |  | 0 |  |  |  | základní |  | 0 | 0 | 0 | 0 | 0 | 32 | M | 2 | ROZPOCET | 0 | 0 | 0 | 0 | 0 | 1 | 0 | 16 | -1255221389
| PP |  | chránič proudový 4 pólový 25A typ AC 0,03A | [15 empty] | PP | 2
59 | K | 741330032 | Montáž stykačů střídavých vestavných jednopólových do 25 A se zapojením vodičů | kus | 1 |  | 0 |  |  |  | základní |  | 0 | 0 | 0 | 0 | 0 | 16 | K | 2 | ROZPOCET | 0 | 0 | 0 | 0 | 0 | 1 | 0 | 16 | 1953779003
| PP |  | Montáž stykačů střídavých vestavných jednopólových do 25 A se zapojením vodičů | [15 empty] | PP | 2
60 | M | 35821001 | stykač 2-pólový 20 A 2N0 230V AC/DC | kus | 1 |  | 0 |  |  |  | základní |  | 0 | 0 | 0 | 0 | 0 | 32 | M | 2 | ROZPOCET | 0 | 0 | 0 | 0 | 0 | 1 | 0 | 16 | -828558355
| PP |  | stykač 2-pólový 20 A 2N0 230V AC/DC | [15 empty] | PP | 2
61 | K | 741322111 | Montáž svodiče přepětí nn typ 2 čtyřpólových jednodílných se zapojením vodičů | kus | 1 |  | 0 |  |  |  | základní |  | 0 | 0 | 0 | 0 | 0 | 16 | K | 2 | ROZPOCET | 0 | 0 | 0 | 0 | 0 | 1 | 0 | 16 | 2022767222
| PP |  | Montáž svodiče přepětí nn typ 2 čtyřpólových jednodílných se zapojením vodičů | [15 empty] | PP | 2
62 | M | 11.247.753 | Svodič přepětí, varistorový II+III | kus | 1 |  | 0 |  |  |  | základní |  | 0 | 0 | 0 | 0 | 0 | 32 | M | 2 | ROZPOCET | 0 | 0 | 0 | 0 | 0 | 1 | 0 | 16 | 1666831081
| PP |  | Svodič přepětí, varistorový II+III | [15 empty] | PP | 2
63 | K | 000000 | Montáže různých elektrozařízení | kus | 17 |  | 0 |  |  |  | základní |  | 0 | 0 | 0 | 0 | 0 | 16 | K | 2 | ROZPOCET | 0 | 0 | 0 | 0 | 0 | 1 | 0 | 16 | 121890345
| PP |  | Montáže různých elektrozařízení | [15 empty] | PP | 2
64 | M | 8596220010308 | Tryskový osoušeč rukou, barva stříbrná | ks | 3 |  | 0 |  |  |  | základní |  | 0 | 0 | 0 | 0 | 0 | 32 | M | 2 | ROZPOCET | 0 | 0 | 0 | 0 | 0 | 1 | 0 | 16 | 1969637654
| PP |  | Tryskový osoušeč rukou, barva stříbrná | [15 empty] | PP | 2
65 | M | NAP 02.2 | Napájecí zdroj - pro umývadla a PZ | ks | 3 |  | 0 |  |  |  | základní |  | 0 | 0 | 0 | 0 | 0 | 32 | M | 2 | ROZPOCET | 0 | 0 | 0 | 0 | 0 | 1 | 0 | 16 | 911585812
| PP |  | Napájecí zdroj - pro umývadla a PZ | [15 empty] | PP | 2
66 | M | APD 02 | Automat s platebním terminálem pro dveřní zámek | ks | 1 |  | 0 |  |  |  | základní |  | 0 | 0 | 0 | 0 | 0 | 32 | M | 2 | ROZPOCET | 0 | 0 | 0 | 0 | 0 | 1 | 0 | 16 | 1231984444
| PP |  | Automat s platebním terminálem pro dveřní zámek | [15 empty] | PP | 2
67 | M | APD 02.INV | Automat s platebním terminálem pro dveřní zámek s eurozámkem | ks | 1 |  | 0 |  |  |  | základní |  | 0 | 0 | 0 | 0 | 0 | 32 | M | 2 | ROZPOCET | 0 | 0 | 0 | 0 | 0 | 1 | 0 | 16 | -2011679551
| PP |  | Automat s platebním terminálem pro dveřní zámek s eurozámkem | [15 empty] | PP | 2
68 | M | NAP 01.3 | Napájecí zdroj v montážní krabicí 230V-12 V se spínacími hodinami | ks | 2 |  | 0 |  |  |  | základní |  | 0 | 0 | 0 | 0 | 0 | 32 | M | 2 | ROZPOCET | 0 | 0 | 0 | 0 | 0 | 1 | 0 | 16 | 1423322706
| PP |  | Napájecí zdroj v montážní krabicí 230V-12 V se spínacími hodinami | [15 empty] | PP | 2
69 | M | 77702 | Přímotop - 600 W | ks | 1 |  | 0 |  |  |  | základní |  | 0 | 0 | 0 | 0 | 0 | 32 | M | 2 | ROZPOCET | 0 | 0 | 0 | 0 | 0 | 1 | 0 | 16 | -999893798
| PP |  | Přímotop - 600 W | [15 empty] | PP | 2
70 | M | 7207 | Podlahová rohož 7x0,5m - 525W | ks | 3 |  | 0 |  |  |  | základní |  | 0 | 0 | 0 | 0 | 0 | 32 | M | 2 | ROZPOCET | 0 | 0 | 0 | 0 | 0 | 1 | 0 | 16 | 1551277616
| PP |  | Podlahová rohož 7x0,5m - 525W | [15 empty] | PP | 2
71 | M | 7208 | Podlahová rohož 8x0,5m - 600W | ks | 2 |  | 0 |  |  |  | základní |  | 0 | 0 | 0 | 0 | 0 | 32 | M | 2 | ROZPOCET | 0 | 0 | 0 | 0 | 0 | 1 | 0 | 16 | -1079397454
| PP |  | Podlahová rohož 8x0,5m - 600W | [15 empty] | PP | 2
72 | M | 7210 | Podlahová rohož 12x0,5m - 900W | ks | 1 |  | 0 |  |  |  | základní |  | 0 | 0 | 0 | 0 | 0 | 32 | M | 2 | ROZPOCET | 0 | 0 | 0 | 0 | 0 | 1 | 0 | 16 | 767804880
| PP |  | Podlahová rohož 12x0,5m - 900W | [15 empty] | PP | 2
73 | K | 741311031 | Montáž spínač koncový řazení 0/1, 1/0 se zapojením vodičů | kus | 4 |  | 0 |  |  |  | základní |  | 0 | 0 | 0 | 0 | 0 | 16 | K | 2 | ROZPOCET | 0 | 0 | 0 | 0 | 0 | 1 | 0 | 16 | 329587181
| PP |  | Montáž spínač koncový řazení 0/1, 1/0 se zapojením vodičů | [15 empty] | PP | 2
74 | M | 2019 | Pokojový termostat s podlahovým sensorem | ks | 4 |  | 0 |  |  |  | základní |  | 0 | 0 | 0 | 0 | 0 | 32 | M | 2 | ROZPOCET | 0 | 0 | 0 | 0 | 0 | 1 | 0 | 16 | -1960952780
| PP |  | Pokojový termostat s podlahovým sensorem | [15 empty] | PP | 2
75 | K | 741810002 | Celková prohlídka elektrického rozvodu a zařízení přes 100 000 do 500 000,- Kč | kus | 1 |  | 0 |  |  |  | základní |  | 0 | 0 | 0 | 0 | 0 | 16 | K | 2 | ROZPOCET | 0 | 0 | 0 | 0 | 0 | 1 | 0 | 16 | -381532877
| PP |  | Celková prohlídka elektrického rozvodu a zařízení přes 100 000 do 500 000,- Kč | [15 empty] | PP | 2
| D | OST | Ostatní |  |  |  | 0 | [5 empty] | 0 |  | 0 |  | 0 | 4 | D | 1 | ROZPOCET | [6 empty] | 0
76 | K | 001 | PPV z montáže - 3,6% | % |  |  | 0 |  |  |  | základní |  | 0 | 0 | 0 | 0 | 0 | 262144 | K | 2 | ROZPOCET | 0 | 0 | 0 | 0 | 0 | 1 | 0 | 262144 | -2073075362
| PP |  | PPV z montáže - 3,6% | [15 empty] | PP | 2
77 | K | 002 | Podružný materiál - 3% | % |  |  | 0 |  |  |  | základní |  | 0 | 0 | 0 | 0 | 0 | 262144 | K | 2 | ROZPOCET | 0 | 0 | 0 | 0 | 0 | 1 | 0 | 262144 | 876537445
| PP |  | Podružný materiál - 3% | [15 empty] | PP | 2
78 | K | 003 | Prořez - 5% | % |  |  | 0 |  |  |  | základní |  | 0 | 0 | 0 | 0 | 0 | 262144 | K | 2 | ROZPOCET | 0 | 0 | 0 | 0 | 0 | 1 | 0 | 262144 | -188902567
| PP |  | Prořez - 5% | [15 empty] | PP | 2

## 01-4 - Vzduchotechnika
[9 empty] | >> skryté sloupce << | [9 empty] | {fb34c9b8-9036-4863-ab98-19d7cfeee6f8}
2
| KRYCÍ LIST SOUPISU PRACÍ | [8 empty] | v --- níže se nacházejí doplnkové a pomocné údaje k sestavám --- v | [8 empty] | False
Stavba:
Městský park -Děkanská zahrada Pelhřimov - kompletní provedení
Objekt:
SO02 - STAVEBNÍ ÚPRAVY OBJEKTU č.p. 2259 v Děkanské zahradě v Pelhřimově
Soupis:
SO-01 - Objekt č.p. 2259
Úroveň 3:
01-4 - Vzduchotechnika
| KSO: |  |  |  |  | CC-CZ:
| Místo: |  | Pelhřimov |  |  | Datum: | 5. 12. 2024
| Zadavatel: |  |  |  |  | IČ:
|  | Město Pelhřimov |  |  |  | DIČ:
| Uchazeč: |  |  |  |  | IČ: | Vyplň údaj
|  | Vyplň údaj |  |  |  | DIČ: | Vyplň údaj
| Projektant: |  |  |  |  | IČ:
|  | Ing. Jiří Angelis, ČKAIT 1400601 |  |  |  | DIČ:
| Zpracovatel: |  |  |  |  | IČ:
DIČ:
Poznámka:
| Cena bez DPH | [5 empty] | 0
|  |  | Základ daně |  |  | Sazba daně | Výše daně
| DPH | základní | 0 |  |  | 21% | 0
|  | snížená | 0 |  |  | 12% | 0
|  | zákl. přenesená | 0 |  |  | 21% | 0
|  | sníž. přenesená | 0 |  |  | 12% | 0
|  | nulová | 0 |  |  | 0% | 0
| Cena s DPH |  |  | v | CZK |  | 0
| Projektant |  |  | Zpracovatel
| Datum a podpis: |  | Razítko | Datum a podpis: |  |  | Razítko
| Objednavatel |  |  | Uchazeč
| Datum a podpis: |  | Razítko | Datum a podpis: |  |  | Razítko
REKAPITULACE ČLENĚNÍ SOUPISU PRACÍ
Stavba:
Městský park -Děkanská zahrada Pelhřimov - kompletní provedení
Objekt:
SO02 - STAVEBNÍ ÚPRAVY OBJEKTU č.p. 2259 v Děkanské zahradě v Pelhřimově
Soupis:
SO-01 - Objekt č.p. 2259
Úroveň 3:
01-4 - Vzduchotechnika
Místo: |  |  | Pelhřimov |  |  | Datum: | 5. 12. 2024
Zadavatel: |  |  | Město Pelhřimov |  |  | Projektant: | Ing. Jiří Angelis, ČKAIT 1400601
Uchazeč: |  |  | Vyplň údaj |  |  | Zpracovatel:
Kód dílu - Popis | [6 empty] | Cena celkem [CZK]
Náklady ze soupisu prací | [6 empty] | 0 | [12 empty] | -1
| PSV - Práce a dodávky PSV | [5 empty] | 0
| 751-1 - Zařízení VZT 1 | [5 empty] | 0
| 751-3 - Ostatní zařízení VZT | [5 empty] | 0
| OST - Ostatní | [5 empty] | 0
SOUPIS PRACÍ
Stavba:
Městský park -Děkanská zahrada Pelhřimov - kompletní provedení
Objekt:
SO02 - STAVEBNÍ ÚPRAVY OBJEKTU č.p. 2259 v Děkanské zahradě v Pelhřimově
Soupis:
SO-01 - Objekt č.p. 2259
Úroveň 3:
01-4 - Vzduchotechnika
Místo: |  |  | Pelhřimov |  |  | Datum: | 5. 12. 2024
Zadavatel: |  |  | Město Pelhřimov |  |  | Projektant: | Ing. Jiří Angelis, ČKAIT 1400601
Uchazeč: |  |  | Vyplň údaj |  |  | Zpracovatel:
PČ | Typ | Kód | Popis | MJ | Množství | J.cena [CZK] | Cena celkem [CZK] | Cenová soustava |  |  | DPH | J. Nh [h] | Nh celkem [h] | J. hmotnost [t] | Hmotnost celkem [t] | J. suť [t] | Suť Celkem [t]
Náklady soupisu celkem | [6 empty] | 0 | [5 empty] | 0 |  | 0.56639 |  | 0 |  | D | -1 | [10 empty] | 0
| D | PSV | Práce a dodávky PSV |  |  |  | 0 | [5 empty] | 0 |  | 0.56639 |  | 0 | 2 | D | 0 |  |  |  | ROZPOCET | [6 empty] | 0
| D | 751-1 | Zařízení VZT 1 |  |  |  | 0 | [5 empty] | 0 |  | 0.36639 |  | 0 | 2 | D | 1 |  |  |  | ROZPOCET | [6 empty] | 0
1 | K | 751611111 | Montáž centrální vzduchotechnické jednotky s rekuperací tepla nástěnné s výměnou vzduchu přes 300 do 500 m3/h | kus | 1 |  | 0 |  |  |  | základní |  | 0 | 0 | 0 | 0 | 0 | 16 | K | 2 |  |  |  | ROZPOCET | 0 | 0 | 0 | 0 | 0 | 1 | 0 | 16 | -1736355108
| PP |  | Montáž centrální vzduchotechnické jednotky s rekuperací tepla nástěnné s výměnou vzduchu přes 300 do 500 m3/h | [15 empty] | PP | 2
2 | M | 1.01 | Rezidenční rekup. jednotka 350 m3/h (200Pa) | kus | 1 |  | 0 |  |  |  | základní |  | 0 | 0.2 | 0.2 | 0 | 0 | 32 | M | 2 |  |  |  | ROZPOCET | 0 | 0 | 0 | 0 | 0 | 1 | 0 | 16 | 511466716
| PP |  | Rezidenční rekup. jednotka 350 m3/h (200Pa) | [15 empty] | PP | 2
3 | M | 1.01.03 | integr. senzor VOC (volit.příslušenství) | kus | 1 |  | 0 |  |  |  | základní |  | 0 | 0 | 0 | 0 | 0 | 32 | M | 2 |  |  |  | ROZPOCET | 0 | 0 | 0 | 0 | 0 | 1 | 0 | 16 | -467654373
| PP |  | integr. senzor VOC (volit.příslušenství) | [15 empty] | PP | 2
4 | M | 1.01.04 | vestavný předehřev (volit. příslušenství) | kus | 1 |  | 0 |  |  |  | základní |  | 0 | 0 | 0 | 0 | 0 | 32 | M | 2 |  |  |  | ROZPOCET | 0 | 0 | 0 | 0 | 0 | 1 | 0 | 16 | 1672733886
| PP |  | vestavný předehřev (volit. příslušenství) | [15 empty] | PP | 2
5 | M | 1.01.05 | stěnová mont. konzole | kus | 1 |  | 0 |  |  |  | základní |  | 0 | 0 | 0 | 0 | 0 | 32 | M | 2 |  |  |  | ROZPOCET | 0 | 0 | 0 | 0 | 0 | 1 | 0 | 16 | -385977317
| PP |  | stěnová mont. konzole | [15 empty] | PP | 2
6 | M | 1.01.06 | suchý sifon s podtl. uzávěrem | kus | 1 |  | 0 |  |  |  | základní |  | 0 | 0 | 0 | 0 | 0 | 32 | M | 2 |  |  |  | ROZPOCET | 0 | 0 | 0 | 0 | 0 | 1 | 0 | 16 | 1752439981
| PP |  | suchý sifon s podtl. uzávěrem | [15 empty] | PP | 2
7 | M | 1.01.07 | komunikační modul | kus | 1 |  | 0 |  |  |  | základní |  | 0 | 0 | 0 | 0 | 0 | 32 | M | 2 |  |  |  | ROZPOCET | 0 | 0 | 0 | 0 | 0 | 1 | 0 | 16 | -1210586668
| PP |  | komunikační modul | [15 empty] | PP | 2
8 | K | 751344112 | Montáž tlumiče hluku pro kruhové potrubí D přes 100 do 200 mm | kus | 2 |  | 0 |  |  |  | základní |  | 0 | 0 | 0 | 0 | 0 | 16 | K | 2 |  |  |  | ROZPOCET | 0 | 0 | 0 | 0 | 0 | 1 | 0 | 16 | 273892848
| PP |  | Montáž tlumiče hluku pro kruhové potrubí D přes 100 do 200 mm | [15 empty] | PP | 2
9 | M | 42976004 | tlumič hluku kruhový Pz, D 160mm, l=1000mm | kus | 2 |  | 0 |  |  |  | základní |  | 0 | 0.0034 | 0.0068 | 0 | 0 | 32 | M | 2 |  |  |  | ROZPOCET | 0 | 0 | 0 | 0 | 0 | 1 | 0 | 16 | 776255029
| PP |  | tlumič hluku kruhový Pz, D 160mm, l=1000mm | [15 empty] | PP | 2
10 | K | 751613141 | Montáž hadice pro odvod kondenzátu | kus | 1 |  | 0 |  |  |  | základní |  | 0 | 0 | 0 | 0 | 0 | 16 | K | 2 |  |  |  | ROZPOCET | 0 | 0 | 0 | 0 | 0 | 1 | 0 | 16 | -244345305
| PP |  | Montáž hadice pro odvod kondenzátu | [15 empty] | PP | 2
11 | M | 48481004 | hadice pro odvod kondenzátu | m | 1 |  | 0 |  |  |  | základní |  | 0 | 0.00041 | 0.00041 | 0 | 0 | 32 | M | 2 |  |  |  | ROZPOCET | 0 | 0 | 0 | 0 | 0 | 1 | 0 | 16 | 1732787719
| PP |  | hadice pro odvod kondenzátu | [15 empty] | PP | 2
12 | K | 751398051 | Montáž protidešťové žaluzie nebo žaluziové klapky na čtyřhranné potrubí do 0,150 m2 | kus | 2 |  | 0 |  |  |  | základní |  | 0 | 0 | 0 | 0 | 0 | 16 | K | 2 |  |  |  | ROZPOCET | 0 | 0 | 0 | 0 | 0 | 1 | 0 | 16 | 1033592902
| PP |  | Montáž protidešťové žaluzie nebo žaluziové klapky na čtyřhranné potrubí do 0,150 m2 | [15 empty] | PP | 2
13 | M | 42972916 | žaluzie protidešťová s pevnými lamelami, pozink, pro potrubí 250x250mm | kus | 2 |  | 0 |  |  |  | základní |  | 0 | 0.0041 | 0.0082 | 0 | 0 | 32 | M | 2 |  |  |  | ROZPOCET | 0 | 0 | 0 | 0 | 0 | 1 | 0 | 16 | 1601071942
| PP |  | žaluzie protidešťová s pevnými lamelami, pozink, pro potrubí 250x250mm | [15 empty] | PP | 2
14 | K | 751311111 | Montáž vyústi čtyřhranné do kruhového potrubí do 0,040 m2 | kus | 4 |  | 0 |  |  |  | základní |  | 0 | 0 | 0 | 0 | 0 | 16 | K | 2 |  |  |  | ROZPOCET | 0 | 0 | 0 | 0 | 0 | 1 | 0 | 16 | -1989931605
| PP |  | Montáž vyústi čtyřhranné do kruhového potrubí do 0,040 m2 | [15 empty] | PP | 2
15 | M | x2973051 | výusť do kruhového potrubí SPIRO Pz 725x75mm | kus | 4 |  | 0 |  |  |  | základní |  | 0 | 0.0004 | 0.0016 | 0 | 0 | 32 | M | 2 |  |  |  | ROZPOCET | 0 | 0 | 0 | 0 | 0 | 1 | 0 | 16 | 667351312
| PP |  | výusť do kruhového potrubí SPIRO Pz 725x75mm | [15 empty] | PP | 2
16 | K | 751322011 | Montáž talířového ventilátoru D do 100 mm | kus | 1 |  | 0 |  |  |  | základní |  | 0 | 0 | 0 | 0 | 0 | 16 | K | 2 |  |  |  | ROZPOCET | 0 | 0 | 0 | 0 | 0 | 1 | 0 | 16 | -117079840
| PP |  | Montáž talířového ventilátoru D do 100 mm | [15 empty] | PP | 2
17 | M | 42972212 | talířový ventil pro odvod vzduchu kovový D 100mm | kus | 1 |  | 0 |  |  |  | základní |  | 0 | 0.0004 | 0.0004 | 0 | 0 | 32 | M | 2 |  |  |  | ROZPOCET | 0 | 0 | 0 | 0 | 0 | 1 | 0 | 16 | 2081244936
| PP |  | talířový ventil pro odvod vzduchu kovový D 100mm | [15 empty] | PP | 2
18 | K | 751510042 | Vzduchotechnické potrubí pozink kruhové spirálně vinuté D do 200 mm | m | 40 |  | 0 |  |  |  | základní |  | 0 | 0.00345 | 0.138 | 0 | 0 | 16 | K | 2 |  |  |  | ROZPOCET | 0 | 0 | 0 | 0 | 0 | 1 | 0 | 16 | 1664690976
| PP |  | Vzduchotechnické potrubí pozink kruhové spirálně vinuté D do 200 mm | [15 empty] | PP | 2
| VV |  | 40 |  | 40 | [13 empty] | VV | 2 | 2 | True | 1 | ROZPOCET
19 | K | 713vp_iz0012 | Montáž izolace tepelné potrubí pásy nebo rohožemi | m2 | 28.903 |  | 0 |  |  |  | základní |  | 0 | 0.00038 | 0.010983 | 0 | 0 | 16 | K | 2 |  |  |  | ROZPOCET | 0 | 0 | 0 | 0 | 0 | 1 | 0 | 16 | 1767736004
| PP |  | Montáž izolace tepelné potrubí pásy nebo rohožemi | [15 empty] | PP | 2
20 | M | vp_iz_002 | Tepelná izolace z minerální vlny, tl.40mm, ochrana AL. folie | m2 | 28.903 |  | 0 |  |  |  | základní |  | 0 | 0 | 0 | 0 | 0 | 32 | M | 2 |  |  |  | ROZPOCET | 0 | 0 | 0 | 0 | 0 | 1 | 0 | 16 | -1734662248
| PP |  | Tepelná izolace z minerální vlny, tl.40mm, ochrana AL. folie | [15 empty] | PP | 2
| VV |  | (Pi*(0,15+2*0,04+2*0)*40) |  | 28.903 | [13 empty] | VV | 2 | 2 | True | 0 | ROZPOCET
| VV |  | Součet |  | 28.903 | [13 empty] | VV | 2 | 4 | True | 1 | ROZPOCET
21 | K | 998751101 | Přesun hmot tonážní pro vzduchotechniku v objektech v do 12 m | t | 0.4 |  | 0 |  |  |  | základní |  | 0 | 0 | 0 | 0 | 0 | 16 | K | 2 |  |  |  | ROZPOCET | 0 | 0 | 0 | 0 | 0 | 1 | 0 | 16 | 241764902
| PP |  | Přesun hmot tonážní pro vzduchotechniku v objektech v do 12 m | [15 empty] | PP | 2
| D | 751-3 | Ostatní zařízení VZT |  |  |  | 0 | [5 empty] | 0 |  | 0.2 |  | 0 | 2 | D | 1 |  |  |  | ROZPOCET | [6 empty] | 0
| D | OST | Ostatní |  |  |  | 0 | [5 empty] | 0 |  | 0.2 |  | 0 | 2 | D | 2 |  |  |  | ROZPOCET | [6 empty] | 0
22 | K | 016V | Zednické práce, prostupy, zapravení, začistění prostupů apod. | hod | 8 |  | 0 |  |  |  | základní |  | 0 | 0 | 0 | 0 | 0 | 16 | K | 3 |  |  |  | ROZPOCET | 0 | 0 | 0 | 0 | 0 | 1 | 0 | 16 | 566587727
| PP |  | Zednické práce, prostupy, zapravení, začistění prostupů apod. | [15 empty] | PP | 3
23 | K | 018V | Drobný materiál k zapravení,prostupů apod. | kpl | 1 |  | 0 |  |  |  | základní |  | 0 | 0 | 0 | 0 | 0 | 16 | K | 3 |  |  |  | ROZPOCET | 0 | 0 | 0 | 0 | 0 | 1 | 0 | 16 | 2098276700
| PP |  | Drobný materiál k zapravení,prostupů apod. | [15 empty] | PP | 3
24 | K | vp_ost002 | Vypracování protokolů o funkčních zkouškách | kpl | 1 |  | 0 |  |  |  | základní |  | 0 | 0 | 0 | 0 | 0 | 16 | K | 3 |  |  |  | ROZPOCET | 0 | 0 | 0 | 0 | 0 | 1 | 0 | 16 | 796501234
| PP |  | Vypracování protokolů o funkčních zkouškách | [15 empty] | PP | 3
25 | K | vp_ost003 | Zaregulování zařízení vzduchotechniky | hod | 8 |  | 0 |  |  |  | základní |  | 0 | 0 | 0 | 0 | 0 | 16 | K | 3 |  |  |  | ROZPOCET | 0 | 0 | 0 | 0 | 0 | 1 | 0 | 16 | -1091742566
| PP |  | Zaregulování zařízení vzduchotechniky | [15 empty] | PP | 3
26 | K | vp_ost005 | Protokol o měření hlučnosti z provozu VZT zařízení | kus | 1 |  | 0 |  |  |  | základní |  | 0 | 0 | 0 | 0 | 0 | 16 | K | 3 |  |  |  | ROZPOCET | 0 | 0 | 0 | 0 | 0 | 1 | 0 | 16 | -1329084928
| PP |  | Protokol o měření hlučnosti z provozu VZT zařízení | [15 empty] | PP | 3
27 | K | vp_ost007 | Kotvící, spojovací, těsnící a závěsný materiál | soubor | 1 |  | 0 |  |  |  | základní |  | 0 | 0.2 | 0.2 | 0 | 0 | 16 | K | 3 |  |  |  | ROZPOCET | 0 | 0 | 0 | 0 | 0 | 1 | 0 | 16 | 696535063
| PP |  | Kotvící, spojovací, těsnící a závěsný materiál | [15 empty] | PP | 3

## SO0 - Vedlejší rozpočtové...
[9 empty] | >> skryté sloupce << | [9 empty] | {a712a606-f495-4d35-acee-5c45f10a0dac}
2
| KRYCÍ LIST SOUPISU PRACÍ | [8 empty] | v --- níže se nacházejí doplnkové a pomocné údaje k sestavám --- v | [8 empty] | False
Stavba:
Městský park -Děkanská zahrada Pelhřimov - kompletní provedení
Objekt:
SO03 - Děkanská zahrada-přivaděč a areálový rozvod pitné a užitkové vody
Soupis:
SO0 - Vedlejší rozpočtové náklady
| KSO: |  |  |  |  | CC-CZ:
| Místo: |  |  |  |  | Datum: | 5. 12. 2024
| Zadavatel: |  |  |  |  | IČ:
DIČ:
| Uchazeč: |  |  |  |  | IČ: | Vyplň údaj
|  | Vyplň údaj |  |  |  | DIČ: | Vyplň údaj
| Projektant: |  |  |  |  | IČ:
DIČ:
| Zpracovatel: |  |  |  |  | IČ:
DIČ:
Poznámka:
| Cena bez DPH | [5 empty] | 0
|  |  | Základ daně |  |  | Sazba daně | Výše daně
| DPH | základní | 0 |  |  | 21% | 0
|  | snížená | 0 |  |  | 12% | 0
|  | zákl. přenesená | 0 |  |  | 21% | 0
|  | sníž. přenesená | 0 |  |  | 12% | 0
|  | nulová | 0 |  |  | 0% | 0
| Cena s DPH |  |  | v | CZK |  | 0
| Projektant |  |  | Zpracovatel
| Datum a podpis: |  | Razítko | Datum a podpis: |  |  | Razítko
| Objednavatel |  |  | Uchazeč
| Datum a podpis: |  | Razítko | Datum a podpis: |  |  | Razítko
REKAPITULACE ČLENĚNÍ SOUPISU PRACÍ
Stavba:
Městský park -Děkanská zahrada Pelhřimov - kompletní provedení
Objekt:
SO03 - Děkanská zahrada-přivaděč a areálový rozvod pitné a užitkové vody
Soupis:
SO0 - Vedlejší rozpočtové náklady
Místo: | [5 empty] | Datum: | 5. 12. 2024
Zadavatel: | [5 empty] | Projektant:
Uchazeč: |  |  | Vyplň údaj |  |  | Zpracovatel:
Kód dílu - Popis | [6 empty] | Cena celkem [CZK]
Náklady ze soupisu prací | [6 empty] | 0 | [12 empty] | -1
| VRN - Vedlejší rozpočtové náklady | [5 empty] | 0
| VRN1 - Průzkumné, zeměměřičské a projektové práce | [5 empty] | 0
| VRN3 - Zařízení staveniště | [5 empty] | 0
| VRN4 - Inženýrská činnost | [5 empty] | 0
| VRN6 - Územní vlivy | [5 empty] | 0
| VRN7 - Provozní vlivy | [5 empty] | 0
SOUPIS PRACÍ
Stavba:
Městský park -Děkanská zahrada Pelhřimov - kompletní provedení
Objekt:
SO03 - Děkanská zahrada-přivaděč a areálový rozvod pitné a užitkové vody
Soupis:
SO0 - Vedlejší rozpočtové náklady
Místo: | [5 empty] | Datum: | 5. 12. 2024
Zadavatel: | [5 empty] | Projektant:
Uchazeč: |  |  | Vyplň údaj |  |  | Zpracovatel:
PČ | Typ | Kód | Popis | MJ | Množství | J.cena [CZK] | Cena celkem [CZK] | Cenová soustava |  |  | DPH | J. Nh [h] | Nh celkem [h] | J. hmotnost [t] | Hmotnost celkem [t] | J. suť [t] | Suť Celkem [t]
Náklady soupisu celkem | [6 empty] | 0 | [5 empty] | 0 |  | 0 |  | 0 |  | D | -1 | [7 empty] | 0
| D | VRN | Vedlejší rozpočtové náklady |  |  |  | 0 | [5 empty] | 0 |  | 0 |  | 0 | 5 | D | 0 | ROZPOCET | [6 empty] | 0
| D | VRN1 | Průzkumné, zeměměřičské a projektové práce |  |  |  | 0 | [5 empty] | 0 |  | 0 |  | 0 | 5 | D | 1 | ROZPOCET | [6 empty] | 0
2 | K | 012103000 | Přípravné zeměměřičské práce | % |  |  | 0 |  |  |  | základní |  | 0 | 0 | 0 | 0 | 0 | 1024 | K | 2 | ROZPOCET | 0 | 0 | 0 | 0 | 0 | 1 | 0 | 1024 | 543103673
| PP |  | Přípravné zeměměřičské práce | [15 empty] | PP | 2
| P |  | Poznámka k položce: 1215 Vytyčení hranice pozemku Vytyčení hranice pozemku přímo v terénu. Součástí prací je úřední protokol o vytyčení hranice pozemku, který zeměměřič předává objednateli, tak na katastrální úřad. Vytyčení se provádí za účasti vlastníků vytyčovaných i sousedních pozemků. 01216 Vytyčení a zaměření inženýrských sítí stanoviska všech správců inženýrských sítí v dané lokalitě, vyhledání podzemních inženýrských sítí detektorem (pokud je to technicky možné), zaměření vyhledaného vedení, vytvoření dokumentace vyhledaných inženýrských sítí. | [15 empty] | P | 2
3 | K | 012203000 | Zeměměřičské práce před výstavbou | % |  |  | 0 |  |  |  | základní |  | 0 | 0 | 0 | 0 | 0 | 1024 | K | 2 | ROZPOCET | 0 | 0 | 0 | 0 | 0 | 1 | 0 | 1024 | -1734638508
| PP |  | Zeměměřičské práce před výstavbou | [15 empty] | PP | 2
| P |  | Poznámka k položce: 0122 Práce prováděné před výstavbou 01221 Zřízení bodu základní vytyčovací sítě stavby (ZVS) 01222 Ověření a kontrolní zaměření původního stavu terénu, jeho aktualizace a doměření v návaznosti na zřízenou ZVS 01223 Vytyčení obvodu stavby Poznámka: tato položka může být realizována i v dalších fázích stavby především při obnově obvodu stavby v případě jeho zničení. protokol o vytyčení s odkazem na dokumentaci obvodu stavby, stabilizace vytyčeného bodu vhodným stabilizačním materiálem (trn, kolík, roxor, hřeb, mezník, ap.). Poznámka: tato položka může být realizována i v dalších fázích stavby především při obnově obvodu stavby v případě jeho zničení. | [15 empty] | P | 2
4 | K | 012303000 | Zeměměřičské práce při provádění stavby | % |  |  | 0 |  |  |  | základní |  | 0 | 0 | 0 | 0 | 0 | 1024 | K | 2 | ROZPOCET | 0 | 0 | 0 | 0 | 0 | 1 | 0 | 1024 | -303449404
| PP |  | Zeměměřičské práce při provádění stavby | [15 empty] | PP | 2
| P |  | Poznámka k položce: 01231 Funkce AZI-Z (autorizovaného zeměměřičského inženýra - zhotovitele) zřízení a správa datového úložiště, účast na kontrolních dnech, koordinace geodetických prací v návaznosti na průběh výstavby a požadavky investora a zhotovitele stavby, projekt bodů lokálních vytyčovacích sítí (mikrosítí) stavby, asistence zhotoviteli ve věci geodetických prací, činnosti spojené s moderním sběrem a zpracováním dat (úprava a kontrola mračen bodů ap.). 01232 Funkce AZI-O (autorizovaného zeměměřičského inženýra - objednatele) koordinace veškerých geodetických prací na stavbě za účelem dodržení kvality a podmínek výstavby, kontrola geodetických prací zhotovitele, účast na kontrolních dnech, asistence technického dozoru investora správci stavby ve věci geodetických prací. 01233 Kontrola vytyčovacích sítí Pravidelná kontrola všech vytyčovacích sítí v průběhu výstavby (po zimním období, při doplnění nového bodu, při pohybu bodů, po kolizi s výstavbou apod.) včetně vytvoření dokumentace změn. 01234 Vytyčovací práce protokol o vytyčení s odkazem na odpovídající část platné projektové dokumentace, stabilizace a případně i signalizace vytyčeného bodu vhodným stabilizačním materiálem (trn, kolík, roxor, hřeb, mezník, ap.) 01235 Zaměření a výpočet kubatur stavebních (zemních) prací 01236 Určení bodů lokálních vytyčovacích sítí a mikrosítí 01237 Automatizované prostorové řízení a navádění stavebních strojů 01238 Ověřovací geodetická měření a měření fyzikálních veličin 01239 Měření posunů a přetvoření 0123a Kontrolní měření geometrických parametrů stavby | [15 empty] | P | 2
5 | K | 012403000 | Zeměměřičské práce po výstavbě | % |  |  | 0 |  |  |  | základní |  | 0 | 0 | 0 | 0 | 0 | 1024 | K | 2 | ROZPOCET | 0 | 0 | 0 | 0 | 0 | 1 | 0 | 1024 | -248258952
| PP |  | Zeměměřičské práce po výstavbě | [15 empty] | PP | 2
| P |  | Poznámka k položce: 01241 Geometrický plán Vyhotovení geometrického plánu jako neoddělitelné součásti právních listin, podle nichž má být proveden zápis do katastru nemovitostí, je-li třeba předmět zápisu nově zobrazit do katastrální mapy. 01242 Záznam podrobného měření změn (ZPMZ) Dokumentace pro potřebu zápisu změn do SPI (soupisu popisných informací) a SGI (soupisu geodetických informací), které nevyžadují geometrický plán. 01243 Geodetická aktualizační dokumentace (GAD DTM) 01244 Geodetické měření skutečného provedení stavby technická zpráva, geodetické zaměření objektů stavby v rozsahu a přesnosti dle předpisů investora nebo budoucího správce těchto objektů. 01245 Monitoring vybraných stavebních objektů | [15 empty] | P | 2
| D | VRN3 | Zařízení staveniště |  |  |  | 0 | [5 empty] | 0 |  | 0 |  | 0 | 5 | D | 1 | ROZPOCET | [6 empty] | 0
6 | K | 031002000 | Související (přípravné) práce pro zařízení staveniště | % |  |  | 0 |  |  |  | základní |  | 0 | 0 | 0 | 0 | 0 | 1024 | K | 2 | ROZPOCET | 0 | 0 | 0 | 0 | 0 | 1 | 0 | 1024 | 99375784
| PP |  | Související (přípravné) práce pro zařízení staveniště | [15 empty] | PP | 2
| P |  | Poznámka k položce: Mezi tyto činnosti lze zahrnout: projektové práce pro zařízení staveniště, terénní úpravy pro zařízení staveniště, náklady na zábor. 0311 Projektové práce pro zařízení staveniště V případech zřízení rozsáhlejšího zařízení staveniště se vypracovává projekt zařízení staveniště. Náklady na jeho vypracování se přidružují k nákladům na zařízení staveniště. 0312 Terénní úpravy pro zařízení staveniště Jsou to např. náklady na hlavní terénní úpravy (přípravu základové roviny pro uložení mobilních buněk, terénní úpravy pro zřízení provizorních komunikací apod.). Nejedná se o zemní práce pro chystanou stavbu. Zábor Zábor může být z důvodů zřízení skladovací plochy, parkovacího stání, zajištění bezpečnosti apod. | [15 empty] | P | 2
7 | K | 032002000 | Vybavení staveniště | % |  |  | 0 |  |  |  | základní |  | 0 | 0 | 0 | 0 | 0 | 1024 | K | 2 | ROZPOCET | 0 | 0 | 0 | 0 | 0 | 1 | 0 | 1024 | 1882800500
| PP |  | Vybavení staveniště | [15 empty] | PP | 2
| P |  | Poznámka k položce: 0321 Náklady na stavební buňky, úpravu stávajících objektů Náklady na zřízení a opotřebení nebo pronájem stavebních buněk (na kanceláře, stavební sklady, mobilní WC, umývárny a sprchy, mobilní dekontaminační komory, jídelnu, garáže, čistírnu odpadních vod apod.). Náleží sem i případy, kdy jsou pro tyto účely přizpůsobeny stávající objekty. 0323 Počítačové sítě, WIFI připojení apod. Náklady na zřízení a připojení počítačové sítě, WIFI připojení apod., včetně souvisejících stavebních prací. 0324 Provizorní komunikace Jedná se o náklady související se zřízením provizorních silnic, chodníků, popř. jeřábových drah, zřízení provizorních lávek, můstků, schodišť, ramp apod. sloužících k vybavení staveniště, a to v jakémkoliv materiálovém provedení a přes jakékoliv konstrukce či překážky. Nepatří sem náklady na zřizování provizorních komunikací, chodníků, lávek apod., zajišťující externí dopravní provoz (tj. dopravu jdoucí kolem staveniště) - viz kód 022 Přeložení konstrukcí. 0325 Skládky na staveništi Případné náklady související se zřízením skládek na staveništi. 0326 Mycí centrum Náklady na zřízení mycího centra. 0328 Náklady na ostatní vybavení staveniště Do titulu lze zahrnout veškeré další potřebné náklady na další vybavení staveniště (např. zásobníky). Oceňování 0329 Náklady na provoz a údržbu vybavení staveniště Zahrnuje náklady na provoz a údržbu veškerého vybavení staveniště (vyjma zimní údržby komunikací, viz titul 061 Vlivy klimatických podmínek). | [15 empty] | P | 2
8 | K | 033002000 | Připojení a spotřeba energií pro zařízení staveniště | % |  |  | 0 |  |  |  | základní |  | 0 | 0 | 0 | 0 | 0 | 1024 | K | 2 | ROZPOCET | 0 | 0 | 0 | 0 | 0 | 1 | 0 | 1024 | 285145485
| PP |  | Připojení a spotřeba energií pro zařízení staveniště | [15 empty] | PP | 2
| P |  | Poznámka k položce: 0331 Náklady na připojení zařízení staveniště na energie. Na inženýrské sítě (elektro, voda, plyn, kanalizace apod.) včetně elektroměrů, vodoměrů aj.) a zřízení požadovaných odběrných míst, včetně nákladů na případné související výkopy. Náleží sem i náklady na případné připojení na jiné zdroje energií (agregáty, plynové lahve, nádrže s vodou apod.). l 0332 Energie pro zařízení staveniště Náklady na energii (energo, plyn, voda…) jsou řešeny podle rozsahu a charakteru staveniště. Nepatří sem náklady na spotřebu energií související s výstavbou; tyto náklady jsou započteny ve výrobní režii. | [15 empty] | P | 2
9 | K | 034002000 | Zabezpečení staveniště | % |  |  | 0 |  |  |  | základní |  | 0 | 0 | 0 | 0 | 0 | 1024 | K | 2 | ROZPOCET | 0 | 0 | 0 | 0 | 0 | 1 | 0 | 1024 | 27306651
| PP |  | Zabezpečení staveniště | [15 empty] | PP | 2
| P |  | Poznámka k položce: Náklady na zabezpečení staveniště mohou zahrnovat: oplocení staveniště, opatření na ochranu sousedních pozemků, dopravní značení na staveništi, osvětlení staveniště, informační tabule stavby, alarm, ochranné konstrukce. 0341 Oplocení staveniště Zahrnuje náklady na oplocení staveniště (jako celku). 0342 Opatření na ochranu sousedních pozemků Náklady na případná opatření na ochranu sousedních pozemků proti poškození a znečištění. 0343 Dopravní značení na staveništi Jedná se o dopravní značení na staveništi a v jeho bezprostředním okolí, včetně značení staveniště pro probíhající provoz investora nebo třetích osob. 0344 Osvětlení staveniště Náklady na osvětlení staveniště (stabilní, mobilní) včetně rozvodných skříní. Nepatří sem osvětlení v místnostech budov (tyto náklady jsou započteny ve výrobní režii). 0345 Informační tabule stavby Zohledňuje náklady na vyrobení a osazení informačních tabulí (označení) stavby, vymezení a označení pracovního prostoru (např. kontrolovaného pásma pro práci s materiály s obsahem nebezpečných látek). 0346 Alarm Člení se na náklady: na technická opatření, na další zabezpečující opatření (přístup do skladů apod.). 0347 Ochranné konstrukce Jedná se o další ochranné konstrukce související se zabezpečením staveniště (které není možno ocenit příslušnými směrnými položkami v databázi). Oceňování | [15 empty] | P | 2
10 | K | 035002000 | Pronájem ploch, objektů | % |  |  | 0 |  |  |  | základní |  | 0 | 0 | 0 | 0 | 0 | 1024 | K | 2 | ROZPOCET | 0 | 0 | 0 | 0 | 0 | 1 | 0 | 1024 | 913121046
| PP |  | Pronájem ploch, objektů | [15 empty] | PP | 2
| P |  | Poznámka k položce: 0351 Pronájem ploch Spadají sem náklady za pronájmy obecního či jiného pozemku (např. plochy staveniště, parkovací plochy mimo staveniště, komunikace aj.). 0352 Pronájem objektů Patří sem náklady za pronájem objektů souvisejících se stavbou. | [15 empty] | P | 2
11 | K | 039002000 | Zrušení zařízení staveniště | % |  |  | 0 |  |  |  | základní |  | 0 | 0 | 0 | 0 | 0 | 1024 | K | 2 | ROZPOCET | 0 | 0 | 0 | 0 | 0 | 1 | 0 | 1024 | 1298615359
| PP |  | Zrušení zařízení staveniště | [15 empty] | PP | 2
| P |  | Poznámka k položce: Rozlišuje se na: rozebrání, bourání a odvoz zařízení staveniště úpravu terénu. Oceňování Náklady na zrušení zařízení staveniště lze oceňovat: 0391 Rozebrání, bourání a odvoz zařízení staveniště Postihuje náklady na rozebrání, bourání a odvoz veškerého zařízení staveniště (jsou zde zahrnuty veškeré náklady této povahy mimo úpravu terénu do původního stavu), včetně úklidu staveniště (průběžného i závěrečného). 0392 Úprava terénu Jedná se o náklady za práce na uvedení místa zařízení staveniště do původního stavu. Pokud je požadováno uvedení místa do kvalitativně nového stavu, pak je toto řešeno oceněním příslušných stavebních činností ve stavebním rozpočtu jako nedílná součást stavebních prací. | [15 empty] | P | 2
| D | VRN4 | Inženýrská činnost |  |  |  | 0 | [5 empty] | 0 |  | 0 |  | 0 | 5 | D | 1 | ROZPOCET | [6 empty] | 0
12 | K | 041403000 | Bezpečnost a ochrana zdraví při práci na staveništi | % |  |  | 0 |  |  |  | základní |  | 0 | 0 | 0 | 0 | 0 | 1024 | K | 2 | ROZPOCET | 0 | 0 | 0 | 0 | 0 | 1 | 0 | 1024 | -918849999
| PP |  | Bezpečnost a ochrana zdraví při práci na staveništi | [15 empty] | PP | 2
| P |  | Poznámka k položce: Činnost odborně způsobilých osob BOZP vymezuje zákon č. 309/2006 Sb., kterým se upravují další požadavky bezpečnosti a ochrany zdraví při práci v pracovněprávních vztazích a zajištění bezpečnosti a ochrany zdraví při činnosti nebo poskytování služeb mimo pracovněprávní vztahy. | [15 empty] | P | 2
14 | K | 044002000 | Revize revize dočasných objektů nebo zařízení staveniště | % |  |  | 0 |  |  |  | základní |  | 0 | 0 | 0 | 0 | 0 | 1024 | K | 2 | ROZPOCET | 0 | 0 | 0 | 0 | 0 | 1 | 0 | 1024 | 1772859024
| PP |  | Revize revize dočasných objektů nebo zařízení staveniště | [15 empty] | PP | 2
| P |  | Poznámka k položce: Náleží sem náklady na revize dočasných objektů nebo zařízení staveniště. Revize zařízení pevně spojeného s budovou (např. tlakových nádob, kotlů, elektroinstalace, rozvodu plynu apod.) nebo revize určitých stavebních konstrukcí (např. komínů) se oceňují samostatnými položkami v rozpočtu a nejsou předmětem tohoto titulu. | [15 empty] | P | 2
15 | K | 045002000 | Kompletační a koordinační činnost | % |  |  | 0 |  |  |  | základní |  | 0 | 0 | 0 | 0 | 0 | 1024 | K | 2 | ROZPOCET | 0 | 0 | 0 | 0 | 0 | 1 | 0 | 1024 | 485597956
| PP |  | Kompletační a koordinační činnost | [15 empty] | PP | 2
| P |  | Poznámka k položce: 0452 Kompletační činnost Jedná se o zajišťování: činností souvisejících se zakázkou - tj. účasti všech zainteresovaných stran ve všech fázích přípravy, realizace i dokončení zakázky, komplexního vyzkoušení a měření, odstranění vad díla podléhajících záruční lhůtě, dodávek stavebních výrobků a materiálů, lešení, bednění, montážních strojů a zařízení, případně dalších pomocných konstrukcí apod., poradenství (technická pomoc aj.), podkladů (výkresů, rozpočtů, posudků, zkoušek, protokolů apod.), včetně zakreslování změn do výkresů, ke kterým došlo v průběhu výstavby, provozu potřebných zařízení (např. provozu zařízení staveniště), účasti zástupců zainteresovaných stran na jednáních, zkouškách, odevzdávání a přebírání konstrukcí, objektů a celků, účast na uvedení do zkušebního provozu, kontroly činností na staveništi, výše uvedených činností i souvisejících správních činností (kontroly plnění náležitostí smlouvy o dílo, cenové kontroly, kontroly včasnosti i kontroly proplácení fakturace aj.), vedení stavebního deníku. 0453 Koordinační činnost Do tohoto titulu náleží část pracovní náplně správce (inženýra) stavby. Koordinační činnost spočívá především: v koordinaci prací a dodávek mezi dodavateli, stanovení pořadí případně souběžného provádění prací a doby realizace. Týká se veškerých činností souvisejících se zakázkou (např. předávání zařízení staveniště jednotlivým subdodavatelům) v zajištění souvisejících potřeb účastníků procesu. Jejich náplň by měla být vymezena smlouvou o dílo respektive subdodavatelskými smlouvami, popř. vyplynout ze situace během stavebního nebo montážního procesu, v předávání informací (výkresů a dalších podkladů) o změnách, ke kterým došlo v průběhu realizace, dotyčným účastníkům, ve vyřešení vazeb na okolí staveniště. Týká se především působení hluku, otřesů, vzniklé dopravy apod. vůči okolí. Jedná se o zátěž mající svůj původ v provádění výstavby nebo v montáži technologického celku. Jde o minimalizaci (někdy i kompenzaci) této zátěže, upravení harmonogramu zátěže v průběhu dne a týdne. | [15 empty] | P | 2
16 | K | 049002000 | Inženýrská činnost ostatní | % |  |  | 0 |  |  |  | základní |  | 0 | 0 | 0 | 0 | 0 | 1024 | K | 2 | ROZPOCET | 0 | 0 | 0 | 0 | 0 | 1 | 0 | 1024 | -1446504707
| PP |  | Inženýrská činnost ostatní | [15 empty] | PP | 2
| P |  | Poznámka k položce: 0491 Náklady vzniklé v souvislosti s realizací stavby Jedná se o náklady na inženýrskou činnost, které nelze zařadit do předcházejících titulů inženýrské činnosti a které vznikají v souvislosti s prováděním výstavby. 0492 Náklady stanovené zvláštními předpisy Jedná se např. o náklady vzniklé se zpracováním hlášení prací s demontáží a likvidací azbestu či jiné kontaminace a jeho předložením orgánu ochrany veřejného zdraví. 0493 Náklady vzniklé v souvislosti s předáním a kolaudací stavby Jedná se o náklady na předání a kolaudaci. Nepatří sem náklady na opravu závad, ostatní náklady související s provozem – viz titul 092. | [15 empty] | P | 2
| D | VRN6 | Územní vlivy |  |  |  | 0 | [5 empty] | 0 |  | 0 |  | 0 | 5 | D | 1 | ROZPOCET | [6 empty] | 0
17 | K | 062002000 | Ztížené dopravní podmínky | % |  |  | 0 |  |  |  | základní |  | 0 | 0 | 0 | 0 | 0 | 1024 | K | 2 | ROZPOCET | 0 | 0 | 0 | 0 | 0 | 1 | 0 | 1024 | -106166881
| PP |  | Ztížené dopravní podmínky | [15 empty] | PP | 2
| P |  | Poznámka k položce: Nenáleží sem obvyklé náklady na dopravu materiálů a výrobků na stavbu (tyto se oceňují v rámci stavebního rozpočtu). Jedná se o následující dopravní vícenáklady: překládání nákladu, odlehčování automobilů nebo vagonů, použití neobvyklých dopravních prostředků, složitý terén staveniště. 0621 Překládání nákladu Jedná se o překládání nákladů např. na jiný rozchod kolejí, na jiný dopravní prostředek. 0622 Odlehčování automobilů nebo vagonů Zahrnuje se i nevyužívání jejich plné kapacity (např. z důvodu nižší únosnosti mostu). Netýká se přepravy lehkých materiálů, které vyplní objemově nákladový prostor, ale tonáž vozidla plně nevyužijí. 0623 Použití neobvyklých dopravních prostředků Jedná se o pásové traktory, vrtulníky, lanovky, pontony, prámy, drážní vozíky, zvířecí potahy, nosiče apod.). Použití nosičů v rámci staveniště je možné pouze za podmínek, které neumožňují použít k ocenění položek přesunu hmot za ruční přesun. | [15 empty] | P | 2
| D | VRN7 | Provozní vlivy |  |  |  | 0 | [5 empty] | 0 |  | 0 |  | 0 | 5 | D | 1 | ROZPOCET | [6 empty] | 0
19 | K | 071002000 | Provoz investora, třetích osob | % |  |  | 0 |  |  |  | základní |  | 0 | 0 | 0 | 0 | 0 | 1024 | K | 2 | ROZPOCET | 0 | 0 | 0 | 0 | 0 | 1 | 0 | 1024 | 1193439598
| PP |  | Provoz investora, třetích osob | [15 empty] | PP | 2
| P |  | Poznámka k položce: 0711 Provoz investora Provozem investora se rozumí taková činnost investora (může se jednat např. o průmyslovou výrobu v hale, plánovaný odstřel v lomu apod.), která ruší hladký průběh stavební činnosti (výstavby, rekonstrukce apod.). Může to být např. pohyb jiných osob v areálu se souhlasem investora (exkurze, kontrolní činnost jiného subjektu) nebo vyvolané náklady jako např. zajištění osobní dopravy přes opravovaný úsek apod. Podmínkou je, že tyto činnosti ruší plynulou stavební činnost. | [15 empty] | P | 2
20 | K | 072002000 | Silniční provoz | % |  |  | 0 |  |  |  | základní |  | 0 | 0 | 0 | 0 | 0 | 1024 | K | 2 | ROZPOCET | 0 | 0 | 0 | 0 | 0 | 1 | 0 | 1024 | 1055456921
| PP |  | Silniční provoz | [15 empty] | PP | 2
| P |  | Poznámka k položce: hrnuje zvýšené náklady tam, kde silniční provoz zasahuje do provádění prací, při pracích na železničních přejezdech, na křižovatkách, mostech aj. Náleží sem náklady na dopravně inženýrská opatření (DIO) a dopravně inženýrská rozhodnutí (DIR), tj. projednání, vytyčení a zrušení objížďky, náklady na omezení nebo přerušení provozu (použití značek, semaforů, zábran, kuželů, světelné signalizace apod.), náklady na křížení elektrického vedení s komunikaci (DIO, DIR). | [15 empty] | P | 2
21 | K | 072103000 | Silniční provoz - projednání DIO a zajištění DIR | % |  |  | 0 |  |  |  | základní |  | 0 | 0 | 0 | 0 | 0 | 1024 | K | 2 | ROZPOCET | 0 | 0 | 0 | 0 | 0 | 1 | 0 | 1024 | -2086402330
| PP |  | Silniční provoz - projednání DIO a zajištění DIR | [15 empty] | PP | 2
22 | K | 072203000 | Silniční provoz - zajištění DIO (dopravní značení) | % |  |  | 0 |  |  |  | základní |  | 0 | 0 | 0 | 0 | 0 | 1024 | K | 2 | ROZPOCET | 0 | 0 | 0 | 0 | 0 | 1 | 0 | 1024 | 1823800672
| PP |  | Silniční provoz - zajištění DIO (dopravní značení) | [15 empty] | PP | 2
| P |  | Poznámka k položce: Zahrnuje zvýšené náklady tam, kde silniční provoz zasahuje do provádění prací, při pracích na železničních přejezdech, na křižovatkách, mostech aj. Náleží sem náklady na dopravně inženýrská opatření (DIO) a dopravně inženýrská rozhodnutí (DIR), tj. projednání, vytyčení a zrušení objížďky, náklady na omezení nebo přerušení provozu (použití značek, semaforů, zábran, kuželů, světelné signalizace apod.), náklady na křížení elektrického vedení s komunikaci (DIO, DIR). Nepatří sem omezení dopravy z titulu omezeného pohybu vozidel v centrech měst - viz kód 073 Ztížený pohyb vozidel v centrech měst. | [15 empty] | P | 2
23 | K | 073002000 | Ztížený pohyb vozidel v centrech měst | % |  |  | 0 |  |  |  | základní |  | 0 | 0 | 0 | 0 | 0 | 1024 | K | 2 | ROZPOCET | 0 | 0 | 0 | 0 | 0 | 1 | 0 | 1024 | -42102683
| PP |  | Ztížený pohyb vozidel v centrech měst | [15 empty] | PP | 2
| P |  | Poznámka k položce: Náklady vznikají z důvodů ztíženého pohybu vozidel při husté dopravě ve městech nebo omezeného vjezdu vozidel do center velkoměst, historických center apod. O | [15 empty] | P | 2
24 | K | 075002000 | Ochranná pásma | % |  |  | 0 |  |  |  | základní |  | 0 | 0 | 0 | 0 | 0 | 1024 | K | 2 | ROZPOCET | 0 | 0 | 0 | 0 | 0 | 1 | 0 | 1024 | -1983676546
| PP |  | Ochranná pásma | [15 empty] | PP | 2
| P |  | Poznámka k položce: K ochranným pásmům viz zákon č.183/2006 Sb. „O územním plánování a stavebním řádu“ (stanovení a specifikace ochranných pásem). V některých ochranných pásmech: nelze požadovat standardní rychlost provedení prací, práce lze provádět pouze určenou technologií, nelze používat zdraví škodlivé matriály, je nutné používat pouze nehlučné technologie, je nutné práce provádět bez použití hořlavin, nelze použít těžké techniky apod. Nejčastěji se vyskytují tato ochranná pásma: elektrického vedení, vodárenská, plynovodů, teplovodů, ropovodů, technických provozů, přírodních hodnot, památkových objektů, jiná. Ochranná pásma elektrického vedení Jedná se o náklady související se zákazem, omezením nebo výkonem stavebních prací prováděných v blízkosti nadzemních elektrických vedení, křížení elektrického vedení, podzemních kabelových vedení, měníren proudu, trafostanic, apod.. 0752 Ochranná pásma vodárenská Jedná se o náklady související se zákazem, omezením nebo výkonem stavebních prací prováděných v blízkosti vodovodních vedení, ochranných pásem vodních zdrojů, vodáren, čistíren vod, apod. 0753 Ochranná pásma plynovodů, teplovodů, ropovodů Jedná se o náklady související se zákazem, omezením nebo výkonem stavebních prací prováděných v blízkosti vedení plynu, teplovodů, ropovodů, plynáren, plynojemů, skladů plynových lahví apod. 0754 Ochranná pásma technických provozů Náklady vyvolané zátěží prostředí hlukem, nebezpečím výbuchu, nebezpečím ohně, zářením apod. (továrny, benzínové pumpy, telekomunikační zařízení apod. 0755 Ochranná pásma přírodních hodnot Náklady související se zákazem, omezením nebo výkonem stavebních prací v blízkosti rezervací, přírodních památek, jednotlivých dřevin apod. Viz dále zákon č.114/1992 Sb. „O ochraně přírody a krajiny; v oblasti vegetačních úprav – urbánní (sídelní, městské) a krajinné zeleně“ a příslušné normy. 0756 Ochranná pásma památkových objektů U památkových objektů jsou vymezena ochranná pásma v návaznosti na velikost a významnost objektu. Náklady související s prováděním stavebních prací zasahujících do silnic, mostů, hromadných garáží, železničních tratí, letišť, leteckých koridorů v blízkosti letišť apod. Dále náklady vyvolané existencí ochranných pásem hřbitovů, krematorií, krajinného horizontu aj. | [15 empty] | P | 2

## SO1 - Přívod a rozvod vod...
[9 empty] | >> skryté sloupce << | [9 empty] | {5d18d7b3-d868-40c6-a1b2-454fe0b2df38}
2
| KRYCÍ LIST SOUPISU PRACÍ | [8 empty] | v --- níže se nacházejí doplnkové a pomocné údaje k sestavám --- v | [8 empty] | False
Stavba:
Městský park -Děkanská zahrada Pelhřimov - kompletní provedení
Objekt:
SO03 - Děkanská zahrada-přivaděč a areálový rozvod pitné a užitkové vody
Soupis:
SO1 - Přívod a rozvod vody ze Strachovského rybníka - řad V1
| KSO: |  |  |  |  | CC-CZ:
| Místo: |  | Pelhřimov |  |  | Datum: | 5. 12. 2024
| Zadavatel: |  |  |  |  | IČ: | 00248801
|  | Město Pelhřimov |  |  |  | DIČ:
| Uchazeč: |  |  |  |  | IČ: | Vyplň údaj
|  | Vyplň údaj |  |  |  | DIČ: | Vyplň údaj
| Projektant: |  |  |  |  | IČ:
DIČ:
| Zpracovatel: |  |  |  |  | IČ: | 15824063
|  | Ing Jaromír Čašek |  |  |  | DIČ: | CZ5711160048
Poznámka:
| Cena bez DPH | [5 empty] | 0
|  |  | Základ daně |  |  | Sazba daně | Výše daně
| DPH | základní | 0 |  |  | 21% | 0
|  | snížená | 0 |  |  | 12% | 0
|  | zákl. přenesená | 0 |  |  | 21% | 0
|  | sníž. přenesená | 0 |  |  | 12% | 0
|  | nulová | 0 |  |  | 0% | 0
| Cena s DPH |  |  | v | CZK |  | 0
| Projektant |  |  | Zpracovatel
| Datum a podpis: |  | Razítko | Datum a podpis: |  |  | Razítko
| Objednavatel |  |  | Uchazeč
| Datum a podpis: |  | Razítko | Datum a podpis: |  |  | Razítko
REKAPITULACE ČLENĚNÍ SOUPISU PRACÍ
Stavba:
Městský park -Děkanská zahrada Pelhřimov - kompletní provedení
Objekt:
SO03 - Děkanská zahrada-přivaděč a areálový rozvod pitné a užitkové vody
Soupis:
SO1 - Přívod a rozvod vody ze Strachovského rybníka - řad V1
Místo: |  |  | Pelhřimov |  |  | Datum: | 5. 12. 2024
Zadavatel: |  |  | Město Pelhřimov |  |  | Projektant:
Uchazeč: |  |  | Vyplň údaj |  |  | Zpracovatel: | Ing Jaromír Čašek
Kód dílu - Popis | [6 empty] | Cena celkem [CZK]
Náklady ze soupisu prací | [6 empty] | 0 | [12 empty] | -1
| HSV - Práce a dodávky HSV | [5 empty] | 0
| 1 - Zemní práce | [5 empty] | 0
| 4 - Vodorovné konstrukce | [5 empty] | 0
| 8 - Trubní vedení | [5 empty] | 0
| 998 - Přesun hmot | [5 empty] | 0
SOUPIS PRACÍ
Stavba:
Městský park -Děkanská zahrada Pelhřimov - kompletní provedení
Objekt:
SO03 - Děkanská zahrada-přivaděč a areálový rozvod pitné a užitkové vody
Soupis:
SO1 - Přívod a rozvod vody ze Strachovského rybníka - řad V1
Místo: |  |  | Pelhřimov |  |  | Datum: | 5. 12. 2024
Zadavatel: |  |  | Město Pelhřimov |  |  | Projektant:
Uchazeč: |  |  | Vyplň údaj |  |  | Zpracovatel: | Ing Jaromír Čašek
PČ | Typ | Kód | Popis | MJ | Množství | J.cena [CZK] | Cena celkem [CZK] | Cenová soustava |  |  | DPH | J. Nh [h] | Nh celkem [h] | J. hmotnost [t] | Hmotnost celkem [t] | J. suť [t] | Suť Celkem [t]
Náklady soupisu celkem | [6 empty] | 0 | [5 empty] | 0 |  | 491.7274 |  | 0 |  | D | -1 | [10 empty] | 0
| D | HSV | Práce a dodávky HSV |  |  |  | 0 | [5 empty] | 0 |  | 491.7274 |  | 0 | 1 | D | 0 |  |  |  | ROZPOCET | [6 empty] | 0
| D | 1 | Zemní práce |  |  |  | 0 | [5 empty] | 0 |  | 334.9748 |  | 0 | 1 | D | 1 |  |  |  | ROZPOCET | [6 empty] | 0
1 | K | 119001412 | Dočasné zajištění potrubí betonového, ŽB nebo kameninového DN přes 200 do 500 mm | m | 30 |  | 0 |  |  |  | základní |  | 0 | 0.01269 | 0.3807 | 0 | 0 | 4 | K | 2 |  |  |  | ROZPOCET | 0 | 0 | 0 | 0 | 0 | 1 | 0 | 4 | 1859744523
| PP |  | Dočasné zajištění potrubí betonového, ŽB nebo kameninového DN přes 200 do 500 mm | [15 empty] | PP | 2
| VV |  | "dočasné zajištění kabelů- - počet x 3"10*3 |  | 30 | [13 empty] | VV | 2 | 2 | True | 1 | ROZPOCET
2 | K | 119001421 | Dočasné zajištění kabelů a kabelových tratí ze 3 volně ložených kabelů | m | 48 |  | 0 |  |  |  | základní |  | 0 | 0.0369 | 1.7712 | 0 | 0 | 4 | K | 2 |  |  |  | ROZPOCET | 0 | 0 | 0 | 0 | 0 | 1 | 0 | 4 | -722047125
| PP |  | Dočasné zajištění kabelů a kabelových tratí ze 3 volně ložených kabelů | [15 empty] | PP | 2
| VV |  | "dočasné zajištění kabelů- - počet x 3"16*3 |  | 48 | [13 empty] | VV | 2 | 2 | True | 1 | ROZPOCET
3 | K | 129001101 | Příplatek za ztížení odkopávky nebo prokopávky v blízkosti inženýrských sítí | m3 | 189 |  | 0 |  |  |  | základní |  | 0 | 0 | 0 | 0 | 0 | 4 | K | 2 |  |  |  | ROZPOCET | 0 | 0 | 0 | 0 | 0 | 1 | 0 | 4 | 1929627033
| PP |  | Příplatek za ztížení odkopávky nebo prokopávky v blízkosti inženýrských sítí | [15 empty] | PP | 2
| VV |  | "Vykopávky 1 m před a 1m za vedením-Počet veedení x hloubka x šířka výkopu x 2m"27*3,5*1*2 |  | 189 | [13 empty] | VV | 2 | 2 | True | 1 | ROZPOCET
45 | K | 131251103 | Hloubení jam nezapažených v hornině třídy těžitelnosti I skupiny 3 objem do 100 m3 strojně | m3 | 28.8 |  | 0 |  |  |  | základní |  | 0 | 0 | 0 | 0 | 0 | 4 | K | 2 |  |  |  | ROZPOCET | 0 | 0 | 0 | 0 | 0 | 1 | 0 | 4 | 240767011
| PP |  | Hloubení jam nezapažených v hornině třídy těžitelnosti I skupiny 3 objem do 100 m3 strojně | [15 empty] | PP | 2
| VV |  | "Odkopání hráze pro dotěsnění potrubí = délka x prům. hloubka x šířka" 6*1,5*2 |  | 18 | [13 empty] | VV | 2 | 2 | True | 0 | ROZPOCET
| VV |  | "Výkop pro startovací jámu= šířka x délka x hloubka x hor 3 20%"3*6*3*0,2 |  | 10.8 | [13 empty] | VV | 2 | 2 | True | 0 | ROZPOCET
| VV |  | Součet |  | 28.8 | [13 empty] | VV | 2 | 4 | True | 1 | ROZPOCET
46 | K | 131351103 | Hloubení jam nezapažených v hornině třídy těžitelnosti II skupiny 4 objem do 100 m3 strojně | m3 | 16.2 |  | 0 |  |  |  | základní |  | 0 | 0 | 0 | 0 | 0 | 4 | K | 2 |  |  |  | ROZPOCET | 0 | 0 | 0 | 0 | 0 | 1 | 0 | 4 | -244326099
| PP |  | Hloubení jam nezapažených v hornině třídy těžitelnosti II skupiny 4 objem do 100 m3 strojně | [15 empty] | PP | 2
| VV |  | "Výkop pro startovací jámu= šířka x délka x hloubka x hor 4 30%"3*6*3*0,3 |  | 16.2 | [13 empty] | VV | 2 | 2 | True | 1 | ROZPOCET
4 | K | 132254104 | Hloubení rýh zapažených š do 800 mm v hornině třídy těžitelnosti I skupiny 3 objem přes 100 m3 strojně | m3 | 132.984 |  | 0 |  |  |  | základní |  | 0 | 0 | 0 | 0 | 0 | 4 | K | 2 |  |  |  | ROZPOCET | 0 | 0 | 0 | 0 | 0 | 1 | 0 | 4 | -1606213402
| PP |  | Hloubení rýh zapažených š do 800 mm v hornině třídy těžitelnosti I skupiny 3 objem přes 100 m3 strojně | [15 empty] | PP | 2
| VV |  | "Výkop zásobovacího řadu V1 = Hloubka x šířka x délka x 20% v hor3" 1,8*1,0*369,4*0,20 |  | 132.984 | [13 empty] | VV | 2 | 2 | True | 1 | ROZPOCET
5 | K | 132354104 | Hloubení rýh zapažených š do 800 mm v hornině třídy těžitelnosti II skupiny 4 objem přes 100 m3 strojně | m3 | 199.476 |  | 0 |  |  |  | základní |  | 0 | 0 | 0 | 0 | 0 | 4 | K | 2 |  |  |  | ROZPOCET | 0 | 0 | 0 | 0 | 0 | 1 | 0 | 4 | 2054051963
| PP |  | Hloubení rýh zapažených š do 800 mm v hornině třídy těžitelnosti II skupiny 4 objem přes 100 m3 strojně | [15 empty] | PP | 2
| VV |  | "Výkop zásobovacího řadu V1 = Hloubka x šířka x délka x 30% v hor4" 1,8*1,0*369,4*0,30 |  | 199.476 | [13 empty] | VV | 2 | 2 | True | 1 | ROZPOCET
6 | K | 132454104 | Hloubení rýh zapažených š do 800 mm v hornině třídy těžitelnosti II skupiny 5 objem přes 100 m3 strojně | m3 | 199.476 |  | 0 |  |  |  | základní |  | 0 | 0 | 0 | 0 | 0 | 4 | K | 2 |  |  |  | ROZPOCET | 0 | 0 | 0 | 0 | 0 | 1 | 0 | 4 | 1491439372
| PP |  | Hloubení rýh zapažených š do 800 mm v hornině třídy těžitelnosti II skupiny 5 objem přes 100 m3 strojně | [15 empty] | PP | 2
| VV |  | "Výkop zásobovacího řadu V1 = Hloubka x šířka x délka x 30% v hor5" 1,8*1,0*369,4*0,30 |  | 199.476 | [13 empty] | VV | 2 | 2 | True | 1 | ROZPOCET
7 | K | 132554104 | Hloubení rýh zapažených š do 800 mm v hornině třídy těžitelnosti III skupiny 6 objem přes 100 m3 strojně | m3 | 132.984 |  | 0 |  |  |  | základní |  | 0 | 0 | 0 | 0 | 0 | 4 | K | 2 |  |  |  | ROZPOCET | 0 | 0 | 0 | 0 | 0 | 1 | 0 | 4 | -596852481
| PP |  | Hloubení rýh zapažených š do 800 mm v hornině třídy těžitelnosti III skupiny 6 objem přes 100 m3 strojně | [15 empty] | PP | 2
| VV |  | "Výkop zásobovacího řadu V1 = Hloubka x šířka x délka x 20% v hor6" 1,8*1,0*369,4*0,20 |  | 132.984 | [13 empty] | VV | 2 | 2 | True | 1 | ROZPOCET
44 | K | 141721211 | Řízený zemní protlak délky do 50 m hl do 6 m s protlačením potrubí vnějšího průměru vrtu do 90 mm v hornině třídy těžitelnosti I a II skupiny 1 až 4 | m | 30 |  | 0 |  |  |  | základní |  | 0 | 0.0018 | 0.054 | 0 | 0 | 4 | K | 2 |  |  |  | ROZPOCET | 0 | 0 | 0 | 0 | 0 | 1 | 0 | 4 | 622519658
| PP |  | Řízený zemní protlak délky do 50 m hl do 6 m s protlačením potrubí vnějšího průměru vrtu do 90 mm v hornině třídy těžitelnosti I a II skupiny 1 až 4 | [15 empty] | PP | 2
8 | K | 151101101 | Zřízení příložného pažení a rozepření stěn rýh hl do 2 m | m2 | 1329.84 |  | 0 |  |  |  | základní |  | 0 | 0.00084 | 1.1171 | 0 | 0 | 4 | K | 2 |  |  |  | ROZPOCET | 0 | 0 | 0 | 0 | 0 | 1 | 0 | 4 | 1509847347
| PP |  | Zřízení příložného pažení a rozepření stěn rýh hl do 2 m | [15 empty] | PP | 2
| VV |  | "Pažení rýhy pro potrubí Délka x hloubka x 2"369,4*1,8*2 |  | 1329.84 | [13 empty] | VV | 2 | 2 | True | 1 | ROZPOCET
11 | K | 151101111 | Odstranění příložného pažení a rozepření stěn rýh hl do 2 m | m2 | 1329.84 |  | 0 |  |  |  | základní |  | 0 | 0 | 0 | 0 | 0 | 4 | K | 2 |  |  |  | ROZPOCET | 0 | 0 | 0 | 0 | 0 | 1 | 0 | 4 | 1246848056
| PP |  | Odstranění příložného pažení a rozepření stěn rýh hl do 2 m | [15 empty] | PP | 2
| VV |  | "Pažení rýhy pro potrubí Délka x hloubka x 2"369,4*1,8*2 |  | 1329.84 | [13 empty] | VV | 2 | 2 | True | 1 | ROZPOCET
49 | K | 151101201 | Zřízení příložného pažení stěn výkopu hl do 4 m | m2 | 54 |  | 0 |  |  |  | základní |  | 0 | 0.0007 | 0.0378 | 0 | 0 | 4 | K | 2 |  |  |  | ROZPOCET | 0 | 0 | 0 | 0 | 0 | 1 | 0 | 4 | 1625524313
| PP |  | Zřízení příložného pažení stěn výkopu hl do 4 m | [15 empty] | PP | 2
| VV |  | "Pažení startovací jámy"((3*3)+(3*6))*2 |  | 54 | [13 empty] | VV | 2 | 2 | True | 1 | ROZPOCET
50 | K | 151101211 | Odstranění příložného pažení stěn hl do 4 m | m2 | 54 |  | 0 |  |  |  | základní |  | 0 | 0 | 0 | 0 | 0 | 4 | K | 2 |  |  |  | ROZPOCET | 0 | 0 | 0 | 0 | 0 | 1 | 0 | 4 | 426305544
| PP |  | Odstranění příložného pažení stěn hl do 4 m | [15 empty] | PP | 2
14 | K | 162351104 | Vodorovné přemístění do 1000 m výkopku/sypaniny z horniny třídy těžitelnosti I, skupiny 1 až 3 | m3 | 33.246 |  | 0 |  |  |  | základní |  | 0 | 0 | 0 | 0 | 0 | 4 | K | 2 |  |  |  | ROZPOCET | 0 | 0 | 0 | 0 | 0 | 1 | 0 | 4 | -1853773650
| PP |  | Vodorovné přemístění do 1000 m výkopku/sypaniny z horniny třídy těžitelnosti I, skupiny 1 až 3 | [15 empty] | PP | 2
| VV |  | "Vytlačená zemina = Hloubka x šířka x délka x 20% v hor3" 0,45*1,0*369,4*0,2 |  | 33.246 | [13 empty] | VV | 2 | 2 | True | 0 | ROZPOCET
| VV |  | Součet |  | 33.246 | [13 empty] | VV | 2 | 4 | True | 1 | ROZPOCET
15 | K | 162351124 | Vodorovné přemístění přes 500 do 1000 m výkopku/sypaniny z hornin třídy těžitelnosti II skupiny 4 a 5 | m3 | 135.738 |  | 0 |  |  |  | základní |  | 0 | 0 | 0 | 0 | 0 | 4 | K | 2 |  |  |  | ROZPOCET | 0 | 0 | 0 | 0 | 0 | 1 | 0 | 4 | -627812803
| PP |  | Vodorovné přemístění přes 500 do 1000 m výkopku/sypaniny z hornin třídy těžitelnosti II skupiny 4 a 5 | [15 empty] | PP | 2
| VV |  | "Vytlačená zemina= Hloubka x šířka x délka x 60% v hor4 a 5" 0,45*1,0*369,4*0,6 |  | 99.738 | [13 empty] | VV | 2 | 2 | True | 0 | ROZPOCET
| VV |  | "Odkopání hráze pro dotěsnění potrubí = délka x prům. hloubka x šířka" 6*1,5*2 |  | 18 | [13 empty] | VV | 2 | 2 | True | 0 | ROZPOCET
| VV |  | "jíl pro dotěsnění hráze = délka x prům. hloubka x šířka" 6*1,5*2 |  | 18 | [13 empty] | VV | 2 | 2 | True | 0 | ROZPOCET
| VV |  | Součet |  | 135.738 | [13 empty] | VV | 2 | 4 | True | 1 | ROZPOCET
16 | K | 162351144 | Vodorovné přemístění přes 500 do 1000 m výkopku/sypaniny z horniny třídy těžitelnosti III skupiny 6 a 7 | m3 | 33.246 |  | 0 |  |  |  | základní |  | 0 | 0 | 0 | 0 | 0 | 4 | K | 2 |  |  |  | ROZPOCET | 0 | 0 | 0 | 0 | 0 | 1 | 0 | 4 | -812644777
| PP |  | Vodorovné přemístění přes 500 do 1000 m výkopku/sypaniny z horniny třídy těžitelnosti III skupiny 6 a 7 | [15 empty] | PP | 2
| VV |  | "Vytlačená zemina= Hloubka x šířka x délka x 20% v hor6" 0,45*1,0*369,4*0,2 |  | 33.246 | [13 empty] | VV | 2 | 2 | True | 0 | ROZPOCET
| VV |  | Součet |  | 33.246 | [13 empty] | VV | 2 | 4 | True | 1 | ROZPOCET
52 | K | 167151102 | Nakládání výkopku z hornin třídy těžitelnosti II skupiny 4 a 5 do 100 m3 | m3 | 18 |  | 0 |  |  |  | základní |  | 0 | 0 | 0 | 0 | 0 | 4 | K | 2 |  |  |  | ROZPOCET | 0 | 0 | 0 | 0 | 0 | 1 | 0 | 4 | -1063067938
| PP |  | Nakládání výkopku z hornin třídy těžitelnosti II skupiny 4 a 5 do 100 m3 | [15 empty] | PP | 2
| VV |  | "jíl pro odkopání hráze pro dotěsnění potrubí = délka x prům. hloubka x šířka" 6*1,5*2 |  | 18 | [13 empty] | VV | 2 | 2 | True | 1 | ROZPOCET
51 | K | 171103202 | Uložení sypanin z horniny třídy těžitelnosti I a II skupiny 1 až 4 do hrází nádrží se zhutněním 100 % PS C s příměsí jílu přes 20 do 50 % | m3 | 18 |  | 0 |  |  |  | základní |  | 0 | 0 | 0 | 0 | 0 | 4 | K | 2 |  |  |  | ROZPOCET | 0 | 0 | 0 | 0 | 0 | 1 | 0 | 4 | 828928008
| PP |  | Uložení sypanin z horniny třídy těžitelnosti I a II skupiny 1 až 4 do hrází nádrží se zhutněním 100 % PS C s příměsí jílu přes 20 do 50 % | [15 empty] | PP | 2
| VV |  | "Odkopání hráze pro dotěsnění potrubí = délka x prům. hloubka x šířka" 6*1,5*2 |  | 18 | [13 empty] | VV | 2 | 2 | True | 1 | ROZPOCET
53 | M | 58125110 | jíl surový kusový | t | 32.4 |  | 0 |  |  |  | základní |  | 0 | 1 | 32.4 | 0 | 0 | 8 | M | 2 |  |  |  | ROZPOCET | 0 | 0 | 0 | 0 | 0 | 1 | 0 | 4 | -6335416
| PP |  | jíl surový kusový | [15 empty] | PP | 2
| VV |  | "jíl pro dotěsnění potrubí v hrázi = délka x prům. hloubka x šířkax hmotnost" 6*1,5*2*1,8 |  | 32.4 | [13 empty] | VV | 2 | 2 | True | 1 | ROZPOCET
17 | K | 171251201 | Uložení sypaniny na skládky nebo meziskládky | m3 | 238.23 |  | 0 |  |  |  | základní |  | 0 | 0 | 0 | 0 | 0 | 4 | K | 2 |  |  |  | ROZPOCET | 0 | 0 | 0 | 0 | 0 | 1 | 0 | 4 | -1139569989
| PP |  | Uložení sypaniny na skládky nebo meziskládky | [15 empty] | PP | 2
| VV |  | "Vytlačená zemina = Hloubka x šířka x délka x " 0,45*1,0*369,4 |  | 166.23 | [13 empty] | VV | 2 | 2 | True | 0 | ROZPOCET
| VV |  | "Výkop pro startovací jámu= šířka x délka x hloubka x hor 4 30%"3*6*3 |  | 54 | [13 empty] | VV | 2 | 2 | True | 0 | ROZPOCET
| VV |  | "Odkopání hráze pro dotěsnění potrubí = délka x prům. hloubka x šířka" 6*1,5*2 |  | 18 | [13 empty] | VV | 2 | 2 | True | 0 | ROZPOCET
| VV |  | Součet |  | 238.23 | [13 empty] | VV | 2 | 4 | True | 1 | ROZPOCET
18 | K | 174101101 | Zásyp jam, šachet rýh nebo kolem objektů sypaninou se zhutněním | m3 | 552.69 |  | 0 |  |  |  | základní |  | 0 | 0 | 0 | 0 | 0 | 4 | K | 2 |  |  |  | ROZPOCET | 0 | 0 | 0 | 0 | 0 | 1 | 0 | 4 | 697737039
| PP |  | Zásyp jam, šachet rýh nebo kolem objektů sypaninou se zhutněním | [15 empty] | PP | 2
| VV |  | "hloubení - podsyp a obsyp"664,92-166,23 |  | 498.69 | [13 empty] | VV | 2 | 2 | True | 0 | ROZPOCET
| VV |  | "Výkop pro startovací jámu= šířka x délka x hloubka x hor 4 30%"3*6*3 |  | 54 | [13 empty] | VV | 2 | 2 | True | 0 | ROZPOCET
| VV |  | Součet |  | 552.69 | [13 empty] | VV | 2 | 4 | True | 1 | ROZPOCET
19 | K | 175101101 | Obsyp potrubí bez prohození sypaniny z hornin tř. 1 až 4 uloženým do 3 m od kraje výkopu | m3 | 166.23 |  | 0 |  |  |  | základní |  | 0 | 0 | 0 | 0 | 0 | 4 | K | 2 |  |  |  | ROZPOCET | 0 | 0 | 0 | 0 | 0 | 1 | 0 | 4 | 825343162
| PP |  | Obsyp potrubí bez prohození sypaniny z hornin tř. 1 až 4 uloženým do 3 m od kraje výkopu | [15 empty] | PP | 2
| VV |  | "Obsyp potrubí = Hloubka x šířka x délka" 0,45*1,0*369,4 |  | 166.23 | [13 empty] | VV | 2 | 2 | True | 0 | ROZPOCET
| VV |  | Součet |  | 166.23 | [13 empty] | VV | 2 | 4 | True | 1 | ROZPOCET
20 | M | 583413420 | kamenivo drcené drobné frakce 0-4 třída B | t | 299.214 |  | 0 |  |  |  | základní |  | 0 | 1 | 299.214 | 0 | 0 | 8 | M | 2 |  |  |  | ROZPOCET | 0 | 0 | 0 | 0 | 0 | 1 | 0 | 4 | 1754758260
| PP |  | kamenivo drcené drobné frakce 0-4 třída B | [15 empty] | PP | 2
| VV |  | "Obsyp potrubí = Hloubka x šířka x délka x hmotnost" 0,45*1,0*369,4*1,8 |  | 299.214 | [13 empty] | VV | 2 | 2 | True | 1 | ROZPOCET
| D | 4 | Vodorovné konstrukce |  |  |  | 0 | [5 empty] | 0 |  | 152.4305 |  | 0 | 1 | D | 1 |  |  |  | ROZPOCET | [6 empty] | 0
70 | K | 457531112 | Filtrační vrstvy z hrubého drceného kameniva bez zhutnění frakce od 16 až 63 do 32 až 63 mm | m3 | 41.032 |  | 0 |  |  |  | základní |  | 0 | 1.89 | 77.5505 | 0 | 0 | 4 | K | 2 |  |  |  | ROZPOCET | 0 | 0 | 0 | 0 | 0 | 1 | 0 | 4 | -2049046166
| PP |  | Filtrační vrstvy z hrubého drceného kameniva bez zhutnění frakce od 16 až 63 do 32 až 63 mm | [15 empty] | PP | 2
| VV |  | "výplň odběrného objektu štěrkem 16/32"3,14*(0,75*0,75)*1 |  | 1.766 | [13 empty] | VV | 2 | 2 | True | 0 | ROZPOCET
| VV |  | "výplň odberného objektu štěrkem 32/63"3,14*(0,75*0,75)*1 |  | 1.766 | [13 empty] | VV | 2 | 2 | True | 0 | ROZPOCET
| VV |  | "Opevnění návodní strany hráze = šiřka x šikmá délka"3*12,5 |  | 37.5 | [13 empty] | VV | 2 | 2 | True | 0 | ROZPOCET
| VV |  | Součet |  | 41.032 | [13 empty] | VV | 2 | 4 | True | 1 | ROZPOCET
67 | K | 463212111 | Rovnanina z lomového kamene upraveného s vyklínováním spár úlomky kamene | m3 | 37.5 |  | 0 |  |  |  | základní |  | 0 | 1.9968 | 74.88 | 0 | 0 | 4 | K | 2 |  |  |  | ROZPOCET | 0 | 0 | 0 | 0 | 0 | 1 | 0 | 4 | 328117563
| PP |  | Rovnanina z lomového kamene upraveného s vyklínováním spár úlomky kamene | [15 empty] | PP | 2
| VV |  | "Opevnění návodní strany hráze = šiřka x šikmá délka"3*12,5 |  | 37.5 | [13 empty] | VV | 2 | 2 | True | 1 | ROZPOCET
| D | 8 | Trubní vedení |  |  |  | 0 | [5 empty] | 0 |  | 4.3221 |  | 0 | 1 | D | 1 |  |  |  | ROZPOCET | [6 empty] | 0
31 | K | 871211141 | Montáž potrubí z PE100 SDR 11 otevřený výkop svařovaných na tupo D 63 x 5,8 mm | m | 399.4 |  | 0 |  |  |  | základní |  | 0 | 0 | 0 | 0 | 0 | 4 | K | 2 |  |  |  | ROZPOCET | 0 | 0 | 0 | 0 | 0 | 1 | 0 | 4 | -258325293
| PP |  | Montáž potrubí z PE100 SDR 11 otevřený výkop svařovaných na tupo D 63 x 5,8 mm | [15 empty] | PP | 2
| VV |  | "Délka potrubí"399,4 |  | 399.4 | [13 empty] | VV | 2 | 2 | True | 1 | ROZPOCET
32 | M | 28613853 | trubka vodovodní PE100 PN 16 SDR11 s ochranným pláštěm z PP 63x5,8mm | m | 405.391 |  | 0 |  |  |  | základní |  | 0 | 0.00105 | 0.42566 | 0 | 0 | 8 | M | 2 |  |  |  | ROZPOCET | 0 | 0 | 0 | 0 | 0 | 1 | 0 | 4 | 77909749
| PP |  | trubka vodovodní PE100 PN 16 SDR11 s ochranným pláštěm z PP 63x5,8mm | [15 empty] | PP | 2
| VV |  | 399,4*1,015 "Přepočtené koeficientem množství |  | 405.391 | [13 empty] | VV | 2 | 2 | True | 1 | ROZPOCET
64 | K | 871263121 | Montáž kanalizačního potrubí z PVC těsněné gumovým kroužkem otevřený výkop sklon do 20 % DN 110 | m | 2 |  | 0 |  |  |  | základní |  | 0 | 1e-05 | 2e-05 | 0 | 0 | 4 | K | 2 |  |  |  | ROZPOCET | 0 | 0 | 0 | 0 | 0 | 1 | 0 | 4 | -1688770448
| PP |  | Montáž kanalizačního potrubí z PVC těsněné gumovým kroužkem otevřený výkop sklon do 20 % DN 110 | [15 empty] | PP | 2
| VV |  | "Jímací potruví"2 |  | 2 | [13 empty] | VV | 2 | 2 | True | 1 | ROZPOCET
65 | M | 28611113 | trubka kanalizační PVC DN 110x1000mm SN4 perforovaná | m | 2.06 |  | 0 |  |  |  | základní |  | 0 | 0.0014 | 0.002884 | 0 | 0 | 8 | M | 2 |  |  |  | ROZPOCET | 0 | 0 | 0 | 0 | 0 | 1 | 0 | 4 | -719104071
| PP |  | trubka kanalizační PVC DN 110x1000mm SN4 perforovaná | [15 empty] | PP | 2
| VV |  | 2*1,03 "Přepočtené koeficientem množství |  | 2.06 | [13 empty] | VV | 2 | 2 | True | 1 | ROZPOCET
33 | K | 877211101 | Montáž elektrospojek na vodovodním potrubí z PE trub d 63 | kus | 8 |  | 0 |  |  |  | základní |  | 0 | 0 | 0 | 0 | 0 | 4 | K | 2 |  |  |  | ROZPOCET | 0 | 0 | 0 | 0 | 0 | 1 | 0 | 4 | 1582846576
| PP |  | Montáž elektrospojek na vodovodním potrubí z PE trub d 63 | [15 empty] | PP | 2
| VV |  | " Pošet kusů"8 |  | 8 | [13 empty] | VV | 2 | 2 | True | 1 | ROZPOCET
34 | M | 28615972 | elektrospojka SDR11 PE 100 PN16 D 63mm | kus | 8 |  | 0 |  |  |  | základní |  | 0 | 0.00022 | 0.00176 | 0 | 0 | 8 | M | 2 |  |  |  | ROZPOCET | 0 | 0 | 0 | 0 | 0 | 1 | 0 | 4 | 2060959869
| PP |  | elektrospojka SDR11 PE 100 PN16 D 63mm | [15 empty] | PP | 2
35 | K | 877211110 | Montáž elektrokolen 45° na vodovodním potrubí z PE trub d 63 | kus | 3 |  | 0 |  |  |  | základní |  | 0 | 0 | 0 | 0 | 0 | 4 | K | 2 |  |  |  | ROZPOCET | 0 | 0 | 0 | 0 | 0 | 1 | 0 | 4 | 382473510
| PP |  | Montáž elektrokolen 45° na vodovodním potrubí z PE trub d 63 | [15 empty] | PP | 2
36 | M | WVN.FF485806W | Elektrokoleno 45° 63 | kus | 3 |  | 0 |  |  |  | základní |  | 0 | 0.00026 | 0.00078 | 0 | 0 | 8 | M | 2 |  |  |  | ROZPOCET | 0 | 0 | 0 | 0 | 0 | 1 | 0 | 4 | 2109217594
| PP |  | Elektrokoleno 45° 63 | [15 empty] | PP | 2
37 | K | 877211112 | Montáž elektrokolen 90° na vodovodním potrubí z PE trub d 63 | kus | 3 |  | 0 |  |  |  | základní |  | 0 | 0 | 0 | 0 | 0 | 4 | K | 2 |  |  |  | ROZPOCET | 0 | 0 | 0 | 0 | 0 | 1 | 0 | 4 | 1391837846
| PP |  | Montáž elektrokolen 90° na vodovodním potrubí z PE trub d 63 | [15 empty] | PP | 2
38 | M | 28653055 | elektrokoleno 90° PE 100 D 63mm | kus | 3 |  | 0 |  |  |  | základní |  | 0 | 0.00032 | 0.00096 | 0 | 0 | 8 | M | 2 |  |  |  | ROZPOCET | 0 | 0 | 0 | 0 | 0 | 1 | 0 | 4 | -1332276989
| PP |  | elektrokoleno 90° PE 100 D 63mm | [15 empty] | PP | 2
39 | K | 877211113 | Montáž elektro T-kusů na vodovodním potrubí z PE trub d 63 | kus | 2 |  | 0 |  |  |  | základní |  | 0 | 0 | 0 | 0 | 0 | 4 | K | 2 |  |  |  | ROZPOCET | 0 | 0 | 0 | 0 | 0 | 1 | 0 | 4 | 2094169351
| PP |  | Montáž elektro T-kusů na vodovodním potrubí z PE trub d 63 | [15 empty] | PP | 2
40 | M | 28614958 | elektrotvarovka T-kus rovnoramenný PE 100 PN16 D 63mm | kus | 2 |  | 0 |  |  |  | základní |  | 0 | 0.00049 | 0.00098 | 0 | 0 | 8 | M | 2 |  |  |  | ROZPOCET | 0 | 0 | 0 | 0 | 0 | 1 | 0 | 4 | -966833354
| PP |  | elektrotvarovka T-kus rovnoramenný PE 100 PN16 D 63mm | [15 empty] | PP | 2
58 | K | 891231112 | Montáž vodovodních šoupátek otevřený výkop DN 65 | kus | 3 |  | 0 |  |  |  | základní |  | 0 | 0.00074 | 0.00222 | 0 | 0 | 4 | K | 2 |  |  |  | ROZPOCET | 0 | 0 | 0 | 0 | 0 | 1 | 0 | 4 | 410489803
| PP |  | Montáž vodovodních šoupátek otevřený výkop DN 65 | [15 empty] | PP | 2
59 | M | 42221302 | šoupátko pitná voda litina GGG 50 krátká stavební dl PN10/16 DN 65x170mm | kus | 3 |  | 0 |  |  |  | základní |  | 0 | 0.014 | 0.042 | 0 | 0 | 8 | M | 2 |  |  |  | ROZPOCET | 0 | 0 | 0 | 0 | 0 | 1 | 0 | 4 | 1174695233
| PP |  | šoupátko pitná voda litina GGG 50 krátká stavební dl PN10/16 DN 65x170mm | [15 empty] | PP | 2
41 | K | 892241111 | Tlaková zkouška vodou potrubí do 80 | m | 399.4 |  | 0 |  |  |  | základní |  | 0 | 0 | 0 | 0 | 0 | 4 | K | 2 |  |  |  | ROZPOCET | 0 | 0 | 0 | 0 | 0 | 1 | 0 | 4 | 302841963
| PP |  | Tlaková zkouška vodou potrubí do 80 | [15 empty] | PP | 2
| VV |  | "délka podrubí" 399,4 |  | 399.4 | [13 empty] | VV | 2 | 2 | True | 1 | ROZPOCET
57 | K | 892372111 | Zabezpečení konců vodovodního potrubí při tlakových zkouškách DN <300 | kus | 3 |  | 0 |  |  |  | základní |  | 0 | 0.05242 | 0.15726 | 0 | 0 | 4 | K | 2 |  |  |  | ROZPOCET | 0 | 0 | 0 | 0 | 0 | 1 | 0 | 4 | 624516463
| PP |  | Zabezpečení konců vodovodního potrubí při tlakových zkouškách DN <300 | [15 empty] | PP | 2
60 | K | 894410222 | Osazení betonových dílců pro kanalizační šachty DN 1500 skruž rovná výšky 1000 mm | kus | 2 |  | 0 |  |  |  | základní |  | 0 | 0.01018 | 0.02036 | 0 | 0 | 4 | K | 2 |  |  |  | ROZPOCET | 0 | 0 | 0 | 0 | 0 | 1 | 0 | 4 | -1632169461
| PP |  | Osazení betonových dílců pro kanalizační šachty DN 1500 skruž rovná výšky 1000 mm | [15 empty] | PP | 2
| VV |  | "skruže odběrného objektu DN1500, výky 1000"2 |  | 2 | [13 empty] | VV | 2 | 2 | True | 1 | ROZPOCET
61 | M | 59224437 | skruž betonové šachty DN 1500 kanalizační 150x100x14cm, bez stupadel | kus | 2 |  | 0 |  |  |  | základní |  | 0 | 1.74 | 3.48 | 0 | 0 | 8 | M | 2 |  |  |  | ROZPOCET | 0 | 0 | 0 | 0 | 0 | 1 | 0 | 4 | 991472404
| PP |  | skruž betonové šachty DN 1500 kanalizační 150x100x14cm, bez stupadel | [15 empty] | PP | 2
54 | K | 894812051 | Revizní a čistící šachta z PP DN 400 poklop plastový pochůzí pro třídu zatížení A15 | kus | 43 |  | 0 |  |  |  | základní |  | 0 | 0.00194 | 0.08342 | 0 | 0 | 4 | K | 2 |  |  |  | ROZPOCET | 0 | 0 | 0 | 0 | 0 | 1 | 0 | 4 | -190038906
| PP |  | Revizní a čistící šachta z PP DN 400 poklop plastový pochůzí pro třídu zatížení A15 | [15 empty] | PP | 2
42 | K | 899721111 | Signalizační vodič DN do 150 mm na potrubí | m | 399.4 |  | 0 |  |  |  | základní |  | 0 | 0.00019 | 0.075886 | 0 | 0 | 4 | K | 2 |  |  |  | ROZPOCET | 0 | 0 | 0 | 0 | 0 | 1 | 0 | 4 | -2034359893
| PP |  | Signalizační vodič DN do 150 mm na potrubí | [15 empty] | PP | 2
| VV |  | "délka podrubí" 399,4 |  | 399.4 | [13 empty] | VV | 2 | 2 | True | 1 | ROZPOCET
43 | K | 899722112 | Krytí potrubí z plastů výstražnou fólií z PVC 25 cm | m | 399.4 |  | 0 |  |  |  | základní |  | 0 | 7e-05 | 0.027958 | 0 | 0 | 4 | K | 2 |  |  |  | ROZPOCET | 0 | 0 | 0 | 0 | 0 | 1 | 0 | 4 | -1371288289
| PP |  | Krytí potrubí z plastů výstražnou fólií z PVC 25 cm | [15 empty] | PP | 2
| VV |  | "délka podrubí" 399,4 |  | 399.4 | [13 empty] | VV | 2 | 2 | True | 1 | ROZPOCET
| D | 998 | Přesun hmot |  |  |  | 0 | [5 empty] | 0 |  | 0 |  | 0 | 1 | D | 1 |  |  |  | ROZPOCET | [6 empty] | 0
28 | K | 998276101 | Přesun hmot pro trubní vedení z trub z plastických hmot otevřený výkop | t | 491.727 |  | 0 |  |  |  | základní |  | 0 | 0 | 0 | 0 | 0 | 4 | K | 2 |  |  |  | ROZPOCET | 0 | 0 | 0 | 0 | 0 | 1 | 0 | 4 | 1781497416
| PP |  | Přesun hmot pro trubní vedení z trub z plastických hmot otevřený výkop | [15 empty] | PP | 2

## SO3 - Rozvod pitné vody -...
[9 empty] | >> skryté sloupce << | [9 empty] | {f5fc2d66-b94c-4aef-aae9-5f6f0ea7cedf}
2
| KRYCÍ LIST SOUPISU PRACÍ | [8 empty] | v --- níže se nacházejí doplnkové a pomocné údaje k sestavám --- v | [8 empty] | False
Stavba:
Městský park -Děkanská zahrada Pelhřimov - kompletní provedení
Objekt:
SO03 - Děkanská zahrada-přivaděč a areálový rozvod pitné a užitkové vody
Soupis:
SO3 - Rozvod pitné vody - řad V3a a V3b
| KSO: |  |  |  |  | CC-CZ:
| Místo: |  | Pelhřimov |  |  | Datum: | 5. 12. 2024
| Zadavatel: |  |  |  |  | IČ: | 00248801
|  | Město Pelhřimov |  |  |  | DIČ:
| Uchazeč: |  |  |  |  | IČ: | Vyplň údaj
|  | Vyplň údaj |  |  |  | DIČ: | Vyplň údaj
| Projektant: |  |  |  |  | IČ:
DIČ:
| Zpracovatel: |  |  |  |  | IČ: | 15824063
|  | Ing Jaromír Čašek |  |  |  | DIČ: | CZ5711160048
Poznámka:
| Cena bez DPH | [5 empty] | 0
|  |  | Základ daně |  |  | Sazba daně | Výše daně
| DPH | základní | 0 |  |  | 21% | 0
|  | snížená | 0 |  |  | 12% | 0
|  | zákl. přenesená | 0 |  |  | 21% | 0
|  | sníž. přenesená | 0 |  |  | 12% | 0
|  | nulová | 0 |  |  | 0% | 0
| Cena s DPH |  |  | v | CZK |  | 0
| Projektant |  |  | Zpracovatel
| Datum a podpis: |  | Razítko | Datum a podpis: |  |  | Razítko
| Objednavatel |  |  | Uchazeč
| Datum a podpis: |  | Razítko | Datum a podpis: |  |  | Razítko
REKAPITULACE ČLENĚNÍ SOUPISU PRACÍ
Stavba:
Městský park -Děkanská zahrada Pelhřimov - kompletní provedení
Objekt:
SO03 - Děkanská zahrada-přivaděč a areálový rozvod pitné a užitkové vody
Soupis:
SO3 - Rozvod pitné vody - řad V3a a V3b
Místo: |  |  | Pelhřimov |  |  | Datum: | 5. 12. 2024
Zadavatel: |  |  | Město Pelhřimov |  |  | Projektant:
Uchazeč: |  |  | Vyplň údaj |  |  | Zpracovatel: | Ing Jaromír Čašek
Kód dílu - Popis | [6 empty] | Cena celkem [CZK]
Náklady ze soupisu prací | [6 empty] | 0 | [12 empty] | -1
| HSV - Práce a dodávky HSV | [5 empty] | 0
| 8 - Trubní vedení | [5 empty] | 0
| 998 - Přesun hmot | [5 empty] | 0
SOUPIS PRACÍ
Stavba:
Městský park -Děkanská zahrada Pelhřimov - kompletní provedení
Objekt:
SO03 - Děkanská zahrada-přivaděč a areálový rozvod pitné a užitkové vody
Soupis:
SO3 - Rozvod pitné vody - řad V3a a V3b
Místo: |  |  | Pelhřimov |  |  | Datum: | 5. 12. 2024
Zadavatel: |  |  | Město Pelhřimov |  |  | Projektant:
Uchazeč: |  |  | Vyplň údaj |  |  | Zpracovatel: | Ing Jaromír Čašek
PČ | Typ | Kód | Popis | MJ | Množství | J.cena [CZK] | Cena celkem [CZK] | Cenová soustava |  |  | DPH | J. Nh [h] | Nh celkem [h] | J. hmotnost [t] | Hmotnost celkem [t] | J. suť [t] | Suť Celkem [t]
Náklady soupisu celkem | [6 empty] | 0 | [5 empty] | 0 |  | 0.68965 |  | 0.016 |  | D | -1 | [10 empty] | 0
| D | HSV | Práce a dodávky HSV |  |  |  | 0 | [5 empty] | 0 |  | 0.68965 |  | 0.016 | 1 | D | 0 |  |  |  | ROZPOCET | [6 empty] | 0
| D | 8 | Trubní vedení |  |  |  | 0 | [5 empty] | 0 |  | 0.68965 |  | 0.016 | 1 | D | 1 |  |  |  | ROZPOCET | [6 empty] | 0
19 | K | 857241131 | Montáž litinových tvarovek jednoosých hrdlových otevřený výkop s integrovaným těsněním DN 80 | kus | 2 |  | 0 |  |  |  | základní |  | 0 | 0 | 0 | 0.008 | 0.016 | 4 | K | 2 |  |  |  | ROZPOCET | 0 | 0 | 0 | 0 | 0 | 1 | 0 | 4 | 1215887543
| PP |  | Montáž litinových tvarovek jednoosých hrdlových otevřený výkop s integrovaným těsněním DN 80 | [15 empty] | PP | 2
| VV |  | "Montáž pítek"2 |  | 2 | [13 empty] | VV | 2 | 2 | True | 1 | ROZPOCET
25 | K | 877161110 | Montáž elektrokolen 45° na vodovodním potrubí z PE trub d 32 | kus | 4 |  | 0 |  |  |  | základní |  | 0 | 0 | 0 | 0 | 0 | 4 | K | 2 |  |  |  | ROZPOCET | 0 | 0 | 0 | 0 | 0 | 1 | 0 | 4 | -1859683843
| PP |  | Montáž elektrokolen 45° na vodovodním potrubí z PE trub d 32 | [15 empty] | PP | 2
26 | M | 28615010 | elektrokoleno 45° PE 100 PN16 D 32mm | kus | 4 |  | 0 |  |  |  | základní |  | 0 | 8e-05 | 0.00032 | 0 | 0 | 8 | M | 2 |  |  |  | ROZPOCET | 0 | 0 | 0 | 0 | 0 | 1 | 0 | 4 | 1908180021
| PP |  | elektrokoleno 45° PE 100 PN16 D 32mm | [15 empty] | PP | 2
23 | K | 877161112 | Montáž elektrokolen 90° na vodovodním potrubí z PE trub d 32 | kus | 1 |  | 0 |  |  |  | základní |  | 0 | 0 | 0 | 0 | 0 | 4 | K | 2 |  |  |  | ROZPOCET | 0 | 0 | 0 | 0 | 0 | 1 | 0 | 4 | 922848884
| PP |  | Montáž elektrokolen 90° na vodovodním potrubí z PE trub d 32 | [15 empty] | PP | 2
24 | M | 28653052 | elektrokoleno 90° PE 100 D 32mm | kus | 1 |  | 0 |  |  |  | základní |  | 0 | 8e-05 | 8e-05 | 0 | 0 | 8 | M | 2 |  |  |  | ROZPOCET | 0 | 0 | 0 | 0 | 0 | 1 | 0 | 4 | -454370916
| PP |  | elektrokoleno 90° PE 100 D 32mm | [15 empty] | PP | 2
21 | K | 877161113 | Montáž elektro T-kusů na vodovodním potrubí z PE trub d 32 | kus | 2 |  | 0 |  |  |  | základní |  | 0 | 0 | 0 | 0 | 0 | 4 | K | 2 |  |  |  | ROZPOCET | 0 | 0 | 0 | 0 | 0 | 1 | 0 | 4 | -1880794730
| PP |  | Montáž elektro T-kusů na vodovodním potrubí z PE trub d 32 | [15 empty] | PP | 2
22 | M | 28615011 | elektrotvarovka T-kus rovnoramenný PE 100 PN16 D 32mm | kus | 2 |  | 0 |  |  |  | základní |  | 0 | 0.00011 | 0.00022 | 0 | 0 | 8 | M | 2 |  |  |  | ROZPOCET | 0 | 0 | 0 | 0 | 0 | 1 | 0 | 4 | 248945821
| PP |  | elektrotvarovka T-kus rovnoramenný PE 100 PN16 D 32mm | [15 empty] | PP | 2
20 | K | R001 | Kompletní dodávka pítka HD 310 | kpl | 1 |  | 0 |  |  |  | základní |  | 0 | 0 | 0 | 0 | 0 | 4 | K | 2 |  |  |  | ROZPOCET | 0 | 0 | 0 | 0 | 0 | 1 | 0 | 4 | 457212603
| PP |  | Kompletní dodávka pítka HD 310 | [15 empty] | PP | 2
12 | K | 871161141 | Montáž potrubí z PE100 SDR 11 otevřený výkop svařovaných na tupo D 32 x 3,0 mm | m | 175.6 |  | 0 |  |  |  | základní |  | 0 | 0 | 0 | 0 | 0 | 4 | K | 2 |  |  |  | ROZPOCET | 0 | 0 | 0 | 0 | 0 | 1 | 0 | 4 | -670159140
| PP |  | Montáž potrubí z PE100 SDR 11 otevřený výkop svařovaných na tupo D 32 x 3,0 mm | [15 empty] | PP | 2
13 | M | 28613170 | trubka vodovodní PE100 SDR11 se signalizační vrstvou 32x3,0mm | m | 178.234 |  | 0 |  |  |  | základní |  | 0 | 0.00028 | 0.049906 | 0 | 0 | 8 | M | 2 |  |  |  | ROZPOCET | 0 | 0 | 0 | 0 | 0 | 1 | 0 | 4 | 1940414210
| PP |  | trubka vodovodní PE100 SDR11 se signalizační vrstvou 32x3,0mm | [15 empty] | PP | 2
| VV |  | 175,6*1,015 "Přepočtené koeficientem množství |  | 178.234 | [13 empty] | VV | 2 | 2 | True | 1 | ROZPOCET
17 | K | 891181112 | Montáž vodovodních šoupátek otevřený výkop DN 40 | kus | 1 |  | 0 |  |  |  | základní |  | 0 | 0.00072 | 0.00072 | 0 | 0 | 4 | K | 2 |  |  |  | ROZPOCET | 0 | 0 | 0 | 0 | 0 | 1 | 0 | 4 | 1859696282
| PP |  | Montáž vodovodních šoupátek otevřený výkop DN 40 | [15 empty] | PP | 2
18 | M | 42221300 | šoupátko pitná voda litina GGG 50 krátká stavební dl PN10/16 DN 40x140mm | kus | 1 |  | 0 |  |  |  | základní |  | 0 | 0.011 | 0.011 | 0 | 0 | 8 | M | 2 |  |  |  | ROZPOCET | 0 | 0 | 0 | 0 | 0 | 1 | 0 | 4 | 1943500650
| PP |  | šoupátko pitná voda litina GGG 50 krátká stavební dl PN10/16 DN 40x140mm | [15 empty] | PP | 2
3 | K | 892241111 | Tlaková zkouška vodou potrubí do 80 | m | 175.6 |  | 0 |  |  |  | základní |  | 0 | 0 | 0 | 0 | 0 | 4 | K | 2 |  |  |  | ROZPOCET | 0 | 0 | 0 | 0 | 0 | 1 | 0 | 4 | -186869519
| PP |  | Tlaková zkouška vodou potrubí do 80 | [15 empty] | PP | 2
4 | K | 892273122 | Proplach a dezinfekce vodovodního potrubí DN od 80 do 125 | m | 175.6 |  | 0 |  |  |  | základní |  | 0 | 0 | 0 | 0 | 0 | 4 | K | 2 |  |  |  | ROZPOCET | 0 | 0 | 0 | 0 | 0 | 1 | 0 | 4 | 1352169045
| PP |  | Proplach a dezinfekce vodovodního potrubí DN od 80 do 125 | [15 empty] | PP | 2
27 | K | 892372111 | Zabezpečení konců vodovodního potrubí při tlakových zkouškách DN <300 | kus | 2 |  | 0 |  |  |  | základní |  | 0 | 0.05242 | 0.10484 | 0 | 0 | 4 | K | 2 |  |  |  | ROZPOCET | 0 | 0 | 0 | 0 | 0 | 1 | 0 | 4 | -833456105
| PP |  | Zabezpečení konců vodovodního potrubí při tlakových zkouškách DN <300 | [15 empty] | PP | 2
15 | K | 893811112 | Osazení vodoměrné šachty hranaté z PP samonosné pro běžné zatížení pl do 1,1 m2 hl přes 1,2 do 1,4 m | kus | 1 |  | 0 |  |  |  | základní |  | 0 | 0.36191 | 0.36191 | 0 | 0 | 4 | K | 2 |  |  |  | ROZPOCET | 0 | 0 | 0 | 0 | 0 | 1 | 0 | 4 | 1077533333
| PP |  | Osazení vodoměrné šachty hranaté z PP samonosné pro běžné zatížení pl do 1,1 m2 hl přes 1,2 do 1,4 m | [15 empty] | PP | 2
16 | M | 56230553 | šachta vodoměrná samonosná hranatá 0,9/1,2/1,4 m | kus | 1 |  | 0 |  |  |  | základní |  | 0 | 0.115 | 0.115 | 0 | 0 | 8 | M | 2 |  |  |  | ROZPOCET | 0 | 0 | 0 | 0 | 0 | 1 | 0 | 4 | 1910436104
| PP |  | šachta vodoměrná samonosná hranatá 0,9/1,2/1,4 m | [15 empty] | PP | 2
7 | K | 899721111 | Signalizační vodič DN do 150 mm na potrubí | m | 175.6 |  | 0 |  |  |  | základní |  | 0 | 0.00019 | 0.033364 | 0 | 0 | 4 | K | 2 |  |  |  | ROZPOCET | 0 | 0 | 0 | 0 | 0 | 1 | 0 | 4 | 1363816844
| PP |  | Signalizační vodič DN do 150 mm na potrubí | [15 empty] | PP | 2
14 | K | 899722112 | Krytí potrubí z plastů výstražnou fólií z PVC 25 cm | m | 175.6 |  | 0 |  |  |  | základní |  | 0 | 7e-05 | 0.012292 | 0 | 0 | 4 | K | 2 |  |  |  | ROZPOCET | 0 | 0 | 0 | 0 | 0 | 1 | 0 | 4 | 1020484056
| PP |  | Krytí potrubí z plastů výstražnou fólií z PVC 25 cm | [15 empty] | PP | 2
| D | 998 | Přesun hmot |  |  |  | 0 | [5 empty] | 0 |  | 0 |  | 0 | 1 | D | 1 |  |  |  | ROZPOCET | [6 empty] | 0
11 | K | 998276101 | Přesun hmot pro trubní vedení z trub z plastických hmot otevřený výkop | t | 0.69 |  | 0 |  |  |  | základní |  | 0 | 0 | 0 | 0 | 0 | 4 | K | 2 |  |  |  | ROZPOCET | 0 | 0 | 0 | 0 | 0 | 1 | 0 | 4 | -618217658
| PP |  | Přesun hmot pro trubní vedení z trub z plastických hmot otevřený výkop | [15 empty] | PP | 2

## SO4 - Akumulační nádrž
[9 empty] | >> skryté sloupce << | [9 empty] | {7ac35e48-8db7-4eff-baf6-66d77473ab52}
2
| KRYCÍ LIST SOUPISU PRACÍ | [8 empty] | v --- níže se nacházejí doplnkové a pomocné údaje k sestavám --- v | [8 empty] | False
Stavba:
Městský park -Děkanská zahrada Pelhřimov - kompletní provedení
Objekt:
SO03 - Děkanská zahrada-přivaděč a areálový rozvod pitné a užitkové vody
Soupis:
SO4 - Akumulační nádrž
| KSO: |  |  |  |  | CC-CZ:
| Místo: |  | Pelhřimov |  |  | Datum: | 5. 12. 2024
| Zadavatel: |  |  |  |  | IČ: | 00248801
|  | Město Pelhřimov |  |  |  | DIČ:
| Uchazeč: |  |  |  |  | IČ: | Vyplň údaj
|  | Vyplň údaj |  |  |  | DIČ: | Vyplň údaj
| Projektant: |  |  |  |  | IČ:
DIČ:
| Zpracovatel: |  |  |  |  | IČ: | 15824063
|  | Ing Jaromír Čašek |  |  |  | DIČ: | CZ5711160048
Poznámka:
| Cena bez DPH | [5 empty] | 0
|  |  | Základ daně |  |  | Sazba daně | Výše daně
| DPH | základní | 0 |  |  | 21% | 0
|  | snížená | 0 |  |  | 12% | 0
|  | zákl. přenesená | 0 |  |  | 21% | 0
|  | sníž. přenesená | 0 |  |  | 12% | 0
|  | nulová | 0 |  |  | 0% | 0
| Cena s DPH |  |  | v | CZK |  | 0
| Projektant |  |  | Zpracovatel
| Datum a podpis: |  | Razítko | Datum a podpis: |  |  | Razítko
| Objednavatel |  |  | Uchazeč
| Datum a podpis: |  | Razítko | Datum a podpis: |  |  | Razítko
REKAPITULACE ČLENĚNÍ SOUPISU PRACÍ
Stavba:
Městský park -Děkanská zahrada Pelhřimov - kompletní provedení
Objekt:
SO03 - Děkanská zahrada-přivaděč a areálový rozvod pitné a užitkové vody
Soupis:
SO4 - Akumulační nádrž
Místo: |  |  | Pelhřimov |  |  | Datum: | 5. 12. 2024
Zadavatel: |  |  | Město Pelhřimov |  |  | Projektant:
Uchazeč: |  |  | Vyplň údaj |  |  | Zpracovatel: | Ing Jaromír Čašek
Kód dílu - Popis | [6 empty] | Cena celkem [CZK]
Náklady ze soupisu prací | [6 empty] | 0 | [12 empty] | -1
| HSV - Práce a dodávky HSV | [5 empty] | 0
| 1 - Zemní práce | [5 empty] | 0
| 2 - Zakládání | [5 empty] | 0
| 8 - Trubní vedení | [5 empty] | 0
| 998 - Přesun hmot | [5 empty] | 0
SOUPIS PRACÍ
Stavba:
Městský park -Děkanská zahrada Pelhřimov - kompletní provedení
Objekt:
SO03 - Děkanská zahrada-přivaděč a areálový rozvod pitné a užitkové vody
Soupis:
SO4 - Akumulační nádrž
Místo: |  |  | Pelhřimov |  |  | Datum: | 5. 12. 2024
Zadavatel: |  |  | Město Pelhřimov |  |  | Projektant:
Uchazeč: |  |  | Vyplň údaj |  |  | Zpracovatel: | Ing Jaromír Čašek
PČ | Typ | Kód | Popis | MJ | Množství | J.cena [CZK] | Cena celkem [CZK] | Cenová soustava |  |  | DPH | J. Nh [h] | Nh celkem [h] | J. hmotnost [t] | Hmotnost celkem [t] | J. suť [t] | Suť Celkem [t]
Náklady soupisu celkem | [6 empty] | 0 | [5 empty] | 0 |  | 151.5124 |  | 0 |  | D | -1 | [10 empty] | 0
| D | HSV | Práce a dodávky HSV |  |  |  | 0 | [5 empty] | 0 |  | 151.5124 |  | 0 | 1 | D | 0 |  |  |  | ROZPOCET | [6 empty] | 0
| D | 1 | Zemní práce |  |  |  | 0 | [5 empty] | 0 |  | 142.1664 |  | 0 | 1 | D | 1 |  |  |  | ROZPOCET | [6 empty] | 0
38 | K | 115001101 | Převedení vody potrubím DN do 100 | m | 25 |  | 0 |  |  |  | základní |  | 0 | 0.00719 | 0.17975 | 0 | 0 | 4 | K | 2 |  |  |  | ROZPOCET | 0 | 0 | 0 | 0 | 0 | 1 | 0 | 4 | -1840144100
| PP |  | Převedení vody potrubím DN do 100 | [15 empty] | PP | 2
39 | K | 115101201 | Čerpání vody na dopravní výšku do 10 m průměrný přítok do 500 l/min | hod | 55 |  | 0 |  |  |  | základní |  | 0 | 3e-05 | 0.00165 | 0 | 0 | 4 | K | 2 |  |  |  | ROZPOCET | 0 | 0 | 0 | 0 | 0 | 1 | 0 | 4 | 583832141
| PP |  | Čerpání vody na dopravní výšku do 10 m průměrný přítok do 500 l/min | [15 empty] | PP | 2
40 | K | 115101301 | Pohotovost čerpací soupravy pro dopravní výšku do 10 m přítok do 500 l/min | den | 10 |  | 0 |  |  |  | základní |  | 0 | 0 | 0 | 0 | 0 | 4 | K | 2 |  |  |  | ROZPOCET | 0 | 0 | 0 | 0 | 0 | 1 | 0 | 4 | 1469607770
| PP |  | Pohotovost čerpací soupravy pro dopravní výšku do 10 m přítok do 500 l/min | [15 empty] | PP | 2
14 | K | 131251103 | Hloubení jam nezapažených v hornině třídy těžitelnosti I skupiny 3 objem do 100 m3 strojně | m3 | 34.653 |  | 0 |  |  |  | základní |  | 0 | 0 | 0 | 0 | 0 | 4 | K | 2 |  |  |  | ROZPOCET | 0 | 0 | 0 | 0 | 0 | 1 | 0 | 4 | 2146048421
| PP |  | Hloubení jam nezapažených v hornině třídy těžitelnosti I skupiny 3 objem do 100 m3 strojně | [15 empty] | PP | 2
| VV |  | "Výkop pro akumulační nádrž= prům šířka x prům délka x hloubka x hor 3 20%"(((8,9+2,3)/2)*((12,4+5,8)/2))*3,4*0,2 |  | 34.653 | [13 empty] | VV | 2 | 2 | True | 1 | ROZPOCET
15 | K | 131351103 | Hloubení jam nezapažených v hornině třídy těžitelnosti II skupiny 4 objem do 100 m3 strojně | m3 | 51.979 |  | 0 |  |  |  | základní |  | 0 | 0 | 0 | 0 | 0 | 4 | K | 2 |  |  |  | ROZPOCET | 0 | 0 | 0 | 0 | 0 | 1 | 0 | 4 | 739259232
| PP |  | Hloubení jam nezapažených v hornině třídy těžitelnosti II skupiny 4 objem do 100 m3 strojně | [15 empty] | PP | 2
| VV |  | "Výkop pro akumulační nádrž= prům šířka x prům délka x hor 4 30%"(((8,9+2,3)/2)*((12,4+5,8)/2))*3,4*0,3 |  | 51.979 | [13 empty] | VV | 2 | 2 | True | 1 | ROZPOCET
16 | K | 131451103 | Hloubení jam nezapažených v hornině třídy těžitelnosti II skupiny 5 objem do 100 m3 strojně | m3 | 51.979 |  | 0 |  |  |  | základní |  | 0 | 0 | 0 | 0 | 0 | 4 | K | 2 |  |  |  | ROZPOCET | 0 | 0 | 0 | 0 | 0 | 1 | 0 | 4 | -493799758
| PP |  | Hloubení jam nezapažených v hornině třídy těžitelnosti II skupiny 5 objem do 100 m3 strojně | [15 empty] | PP | 2
| VV |  | "Výkop pro akumulační nádrž= prům šířka x prům délka x hor 5 30%"(((8,9+2,3)/2)*((12,4+5,8)/2))*3,4*0,3 |  | 51.979 | [13 empty] | VV | 2 | 2 | True | 1 | ROZPOCET
17 | K | 131551103 | Hloubení jam nezapažených v hornině třídy těžitelnosti III skupiny 6 objem do 100 m3 strojně | m3 | 34.653 |  | 0 |  |  |  | základní |  | 0 | 0 | 0 | 0 | 0 | 4 | K | 2 |  |  |  | ROZPOCET | 0 | 0 | 0 | 0 | 0 | 1 | 0 | 4 | -373256567
| PP |  | Hloubení jam nezapažených v hornině třídy těžitelnosti III skupiny 6 objem do 100 m3 strojně | [15 empty] | PP | 2
| VV |  | "Výkop pro akumulační nádrž= prům šířka x prům délka x hor 6 20%"(((8,9+2,3)/2)*((12,4+5,8)/2))*3,4*0,2 |  | 34.653 | [13 empty] | VV | 2 | 2 | True | 1 | ROZPOCET
4 | K | 162351104 | Vodorovné přemístění do 1000 m výkopku/sypaniny z horniny třídy těžitelnosti I, skupiny 1 až 3 | m3 | 34.653 |  | 0 |  |  |  | základní |  | 0 | 0 | 0 | 0 | 0 | 4 | K | 2 |  |  |  | ROZPOCET | 0 | 0 | 0 | 0 | 0 | 1 | 0 | 4 | -398775203
| PP |  | Vodorovné přemístění do 1000 m výkopku/sypaniny z horniny třídy těžitelnosti I, skupiny 1 až 3 | [15 empty] | PP | 2
| VV |  | "Výkop pro akumulačnínádrž= prům šířka x prům délka x hor 3 20%"(((8,9+2,3)/2)*((12,4+5,8)/2))*3,4*0,2 |  | 34.653 | [13 empty] | VV | 2 | 2 | True | 0 | ROZPOCET
| VV |  | Součet |  | 34.653 | [13 empty] | VV | 2 | 4 | True | 1 | ROZPOCET
18 | K | 162351124 | Vodorovné přemístění přes 500 do 1000 m výkopku/sypaniny z hornin třídy těžitelnosti II skupiny 4 a 5 | m3 | 103.958 |  | 0 |  |  |  | základní |  | 0 | 0 | 0 | 0 | 0 | 4 | K | 2 |  |  |  | ROZPOCET | 0 | 0 | 0 | 0 | 0 | 1 | 0 | 4 | -440127655
| PP |  | Vodorovné přemístění přes 500 do 1000 m výkopku/sypaniny z hornin třídy těžitelnosti II skupiny 4 a 5 | [15 empty] | PP | 2
| VV |  | "Výkop pro akumulační nádrž= prům šířka x prům délka x hor 4 a 5 60%"(((8,9+2,3)/2)*((12,4+5,8)/2))*3,4*0,6 |  | 103.958 | [13 empty] | VV | 2 | 2 | True | 0 | ROZPOCET
| VV |  | Součet |  | 103.958 | [13 empty] | VV | 2 | 4 | True | 1 | ROZPOCET
19 | K | 162351144 | Vodorovné přemístění přes 500 do 1000 m výkopku/sypaniny z horniny třídy těžitelnosti III skupiny 6 a 7 | m3 | 34.653 |  | 0 |  |  |  | základní |  | 0 | 0 | 0 | 0 | 0 | 4 | K | 2 |  |  |  | ROZPOCET | 0 | 0 | 0 | 0 | 0 | 1 | 0 | 4 | -506529931
| PP |  | Vodorovné přemístění přes 500 do 1000 m výkopku/sypaniny z horniny třídy těžitelnosti III skupiny 6 a 7 | [15 empty] | PP | 2
| VV |  | "Výkop pro akumulační nádrž= prům šířka x prům délka x hor 6 20%"(((8,9+2,3)/2)*((12,4+5,8)/2))*3,4*0,2 |  | 34.653 | [13 empty] | VV | 2 | 2 | True | 0 | ROZPOCET
| VV |  | Součet |  | 34.653 | [13 empty] | VV | 2 | 4 | True | 1 | ROZPOCET
5 | K | 167151111 | Nakládání výkopku z hornin třídy těžitelnosti I, skupiny 1 až 3 přes 100 m3 | m3 | 34.653 |  | 0 |  |  |  | základní |  | 0 | 0 | 0 | 0 | 0 | 4 | K | 2 |  |  |  | ROZPOCET | 0 | 0 | 0 | 0 | 0 | 1 | 0 | 4 | -1384574138
| PP |  | Nakládání výkopku z hornin třídy těžitelnosti I, skupiny 1 až 3 přes 100 m3 | [15 empty] | PP | 2
| VV |  | "Výkop pro akumulační nádrž= prům šířka x prům délka x hor 3 20%"(((8,9+2,3)/2)*((12,4+5,8)/2))*3,4*0,2 |  | 34.653 | [13 empty] | VV | 2 | 2 | True | 0 | ROZPOCET
| VV |  | Součet |  | 34.653 | [13 empty] | VV | 2 | 4 | True | 1 | ROZPOCET
20 | K | 167151112 | Nakládání výkopku z hornin třídy těžitelnosti II skupiny 4 a 5 přes 100 m3 | m3 | 103.958 |  | 0 |  |  |  | základní |  | 0 | 0 | 0 | 0 | 0 | 4 | K | 2 |  |  |  | ROZPOCET | 0 | 0 | 0 | 0 | 0 | 1 | 0 | 4 | 1500273279
| PP |  | Nakládání výkopku z hornin třídy těžitelnosti II skupiny 4 a 5 přes 100 m3 | [15 empty] | PP | 2
| VV |  | "Výkop pro akumulační nádrž= prům šířka x prům délka x hor 4 a 5 60%"(((8,9+2,3)/2)*((12,4+5,8)/2))*3,4*0,6 |  | 103.958 | [13 empty] | VV | 2 | 2 | True | 1 | ROZPOCET
21 | K | 167151113 | Nakládání výkopku z hornin třídy těžitelnosti III skupiny 6 a 7 přes 100 m3 | m3 | 34.653 |  | 0 |  |  |  | základní |  | 0 | 0 | 0 | 0 | 0 | 4 | K | 2 |  |  |  | ROZPOCET | 0 | 0 | 0 | 0 | 0 | 1 | 0 | 4 | 42705342
| PP |  | Nakládání výkopku z hornin třídy těžitelnosti III skupiny 6 a 7 přes 100 m3 | [15 empty] | PP | 2
| VV |  | "Výkop pro akumulační nádrž= prům šířka x prům délka x hor 6 20%"(((8,9+2,3)/2)*((12,4+5,8)/2))*3,4*0,2 |  | 34.653 | [13 empty] | VV | 2 | 2 | True | 1 | ROZPOCET
6 | K | 171251201 | Uložení sypaniny na skládky nebo meziskládky | m3 | 173.264 |  | 0 |  |  |  | základní |  | 0 | 0 | 0 | 0 | 0 | 4 | K | 2 |  |  |  | ROZPOCET | 0 | 0 | 0 | 0 | 0 | 1 | 0 | 4 | 430613352
| PP |  | Uložení sypaniny na skládky nebo meziskládky | [15 empty] | PP | 2
| VV |  | "Výkop pro akumulační nádrž= prům šířka x prům délka "(((8,9+2,3)/2)*((12,4+5,8)/2))*3,4 |  | 173.264 | [13 empty] | VV | 2 | 2 | True | 0 | ROZPOCET
| VV |  | Součet |  | 173.264 | [13 empty] | VV | 2 | 4 | True | 1 | ROZPOCET
7 | K | 174101101 | Zásyp jam, šachet rýh nebo kolem objektů sypaninou se zhutněním | m3 | 136.065 |  | 0 |  |  |  | základní |  | 0 | 0 | 0 | 0 | 0 | 4 | K | 2 |  |  |  | ROZPOCET | 0 | 0 | 0 | 0 | 0 | 1 | 0 | 4 | -2005667689
| PP |  | Zásyp jam, šachet rýh nebo kolem objektů sypaninou se zhutněním | [15 empty] | PP | 2
| VV |  | "Obsyp akumulační nádrže výkop -nádrž - podsyp- obsyp" (((8,9+2,3)/2)*((12,4+6,8)/2)*3,4)-20-( ((2,3+ 4,475)/2)* ((6,8+8,975)/2)) |  | 136.065 | [13 empty] | VV | 2 | 2 | True | 0 | ROZPOCET
| VV |  | Součet |  | 136.065 | [13 empty] | VV | 2 | 4 | True | 1 | ROZPOCET
8 | K | 175101101 | Obsyp potrubí bez prohození sypaniny z hornin tř. 1 až 4 uloženým do 3 m od kraje výkopu | m3 | 78.55 |  | 0 |  |  |  | základní |  | 0 | 0 | 0 | 0 | 0 | 4 | K | 2 |  |  |  | ROZPOCET | 0 | 0 | 0 | 0 | 0 | 1 | 0 | 4 | 680588564
| PP |  | Obsyp potrubí bez prohození sypaniny z hornin tř. 1 až 4 uloženým do 3 m od kraje výkopu | [15 empty] | PP | 2
| VV |  | "obsyp akumulační nádrže"(((2,3+ 5,36)/2)*6,8*3,4)-10 |  | 78.55 | [13 empty] | VV | 2 | 2 | True | 0 | ROZPOCET
| VV |  | Součet |  | 78.55 | [13 empty] | VV | 2 | 4 | True | 1 | ROZPOCET
9 | M | 583413420 | kamenivo drcené drobné frakce 0-4 třída B | t | 141.389 |  | 0 |  |  |  | základní |  | 0 | 1 | 141.389 | 0 | 0 | 8 | M | 2 |  |  |  | ROZPOCET | 0 | 0 | 0 | 0 | 0 | 1 | 0 | 4 | 1801813762
| PP |  | kamenivo drcené drobné frakce 0-4 třída B | [15 empty] | PP | 2
| VV |  | "obsyp akumulační nádrže"((((2,3+ 5,36)/2)*6,8*3,4)-10)*1,8 |  | 141.389 | [13 empty] | VV | 2 | 2 | True | 1 | ROZPOCET
11 | K | 1R | Akumulační jímka - montáž | ks | 1 |  | 0 |  |  |  | základní |  | 0 | 0 | 0 | 0 | 0 | 4 | K | 2 |  |  |  | ROZPOCET | 0 | 0 | 0 | 0 | 0 | 1 | 0 | 4 | 1560544422
| PP |  | Akumulační jímka - montáž | [15 empty] | PP | 2
12 | M | F1 | Akumulační jímka -dodávka | ks | 1 |  | 0 |  |  |  | základní |  | 0 | 0.596 | 0.596 | 0 | 0 | 8 | M | 2 |  |  |  | ROZPOCET | 0 | 0 | 0 | 0 | 0 | 1 | 0 | 4 | -596557063
| PP |  | Akumulační jímka -dodávka | [15 empty] | PP | 2
| D | 2 | Zakládání |  |  |  | 0 | [5 empty] | 0 |  | 9.2902 |  | 0 | 1 | D | 1 |  |  |  | ROZPOCET | [6 empty] | 0
13 | K | 271572211 | Podsyp pod základové konstrukce se zhutněním z netříděného štěrkopísku | m3 | 4.692 |  | 0 |  |  |  | základní |  | 0 | 1.98 | 9.2902 | 0 | 0 | 4 | K | 2 |  |  |  | ROZPOCET | 0 | 0 | 0 | 0 | 0 | 1 | 0 | 4 | -246691377
| PP |  | Podsyp pod základové konstrukce se zhutněním z netříděného štěrkopísku | [15 empty] | PP | 2
| VV |  | "Podsyp nádrže"2,3*6,8*0,3 |  | 4.692 | [13 empty] | VV | 2 | 2 | True | 1 | ROZPOCET
| D | 8 | Trubní vedení |  |  |  | 0 | [5 empty] | 0 |  | 0.05586 |  | 0 | 1 | D | 1 |  |  |  | ROZPOCET | [6 empty] | 0
33 | K | 16R | Propojovací potrubí PVC - montáž | m | 7 |  | 0 |  |  |  | základní |  | 0 | 0 | 0 | 0 | 0 | 4 | K | 2 |  |  |  | ROZPOCET | 0 | 0 | 0 | 0 | 0 | 1 | 0 | 4 | -1535994891
| PP |  | Propojovací potrubí PVC - montáž | [15 empty] | PP | 2
| VV |  | "propojovací potrubí, výpust, přepad, odtok "7 |  | 7 | [13 empty] | VV | 2 | 2 | True | 1 | ROZPOCET
34 | M | 16R | Potrubí PVC - dodávka | m | 7 |  | 0 |  |  |  | základní |  | 0 | 0 | 0 | 0 | 0 | 8 | M | 2 |  |  |  | ROZPOCET | 0 | 0 | 0 | 0 | 0 | 1 | 0 | 4 | -496893071
| PP |  | Potrubí PVC - dodávka | [15 empty] | PP | 2
| VV |  | "propojovací potrubí"7 |  | 7 | [13 empty] | VV | 2 | 2 | True | 0 | ROZPOCET
| VV |  | Součet |  | 7 | [13 empty] | VV | 2 | 4 | True | 1 | ROZPOCET
35 | K | 891312122 | Montáž kanalizačních šoupátek otevřený výkop DN 150 | kus | 1 |  | 0 |  |  |  | základní |  | 0 | 0.00296 | 0.00296 | 0 | 0 | 4 | K | 2 |  |  |  | ROZPOCET | 0 | 0 | 0 | 0 | 0 | 1 | 0 | 4 | -1195478883
| PP |  | Montáž kanalizačních šoupátek otevřený výkop DN 150 | [15 empty] | PP | 2
37 | M | 56230633 | poklop uliční šoupátkový kulatý plastový PA s litinovým víkem | kus | 1 |  | 0 |  |  |  | základní |  | 0 | 0.0069 | 0.0069 | 0 | 0 | 8 | M | 2 |  |  |  | ROZPOCET | 0 | 0 | 0 | 0 | 0 | 1 | 0 | 4 | -1252785747
| PP |  | poklop uliční šoupátkový kulatý plastový PA s litinovým víkem | [15 empty] | PP | 2
36 | M | 42221456 | šoupátko odpadní voda litina GGG 50 krátká stavební dl PN10/16 DN 150x210mm | kus | 1 |  | 0 |  |  |  | základní |  | 0 | 0.046 | 0.046 | 0 | 0 | 8 | M | 2 |  |  |  | ROZPOCET | 0 | 0 | 0 | 0 | 0 | 1 | 0 | 4 | 1636843685
| PP |  | šoupátko odpadní voda litina GGG 50 krátká stavební dl PN10/16 DN 150x210mm | [15 empty] | PP | 2
| D | 998 | Přesun hmot |  |  |  | 0 | [5 empty] | 0 |  | 0 |  | 0 | 1 | D | 1 |  |  |  | ROZPOCET | [6 empty] | 0
41 | K | 998276101 | Přesun hmot pro trubní vedení z trub z plastických hmot otevřený výkop | t | 151.512 |  | 0 |  |  |  | základní |  | 0 | 0 | 0 | 0 | 0 | 4 | K | 2 |  |  |  | ROZPOCET | 0 | 0 | 0 | 0 | 0 | 1 | 0 | 4 | 411103467
| PP |  | Přesun hmot pro trubní vedení z trub z plastických hmot otevřený výkop | [15 empty] | PP | 2

## SO5 - Armaturní šachta
[9 empty] | >> skryté sloupce << | [9 empty] | {4e03f393-22d0-4122-be63-49da530ad065}
2
| KRYCÍ LIST SOUPISU PRACÍ | [8 empty] | v --- níže se nacházejí doplnkové a pomocné údaje k sestavám --- v | [8 empty] | False
Stavba:
Městský park -Děkanská zahrada Pelhřimov - kompletní provedení
Objekt:
SO03 - Děkanská zahrada-přivaděč a areálový rozvod pitné a užitkové vody
Soupis:
SO5 - Armaturní šachta
| KSO: |  |  |  |  | CC-CZ:
| Místo: |  | Pelhřimov |  |  | Datum: | 5. 12. 2024
| Zadavatel: |  |  |  |  | IČ: | 00248801
|  | Město Pelhřimov |  |  |  | DIČ:
| Uchazeč: |  |  |  |  | IČ: | Vyplň údaj
|  | Vyplň údaj |  |  |  | DIČ: | Vyplň údaj
| Projektant: |  |  |  |  | IČ:
DIČ:
| Zpracovatel: |  |  |  |  | IČ: | 15824063
|  | Ing Jaromír Čašek |  |  |  | DIČ: | CZ5711160048
Poznámka:
| Cena bez DPH | [5 empty] | 0
|  |  | Základ daně |  |  | Sazba daně | Výše daně
| DPH | základní | 0 |  |  | 21% | 0
|  | snížená | 0 |  |  | 12% | 0
|  | zákl. přenesená | 0 |  |  | 21% | 0
|  | sníž. přenesená | 0 |  |  | 12% | 0
|  | nulová | 0 |  |  | 0% | 0
| Cena s DPH |  |  | v | CZK |  | 0
| Projektant |  |  | Zpracovatel
| Datum a podpis: |  | Razítko | Datum a podpis: |  |  | Razítko
| Objednavatel |  |  | Uchazeč
| Datum a podpis: |  | Razítko | Datum a podpis: |  |  | Razítko
REKAPITULACE ČLENĚNÍ SOUPISU PRACÍ
Stavba:
Městský park -Děkanská zahrada Pelhřimov - kompletní provedení
Objekt:
SO03 - Děkanská zahrada-přivaděč a areálový rozvod pitné a užitkové vody
Soupis:
SO5 - Armaturní šachta
Místo: |  |  | Pelhřimov |  |  | Datum: | 5. 12. 2024
Zadavatel: |  |  | Město Pelhřimov |  |  | Projektant:
Uchazeč: |  |  | Vyplň údaj |  |  | Zpracovatel: | Ing Jaromír Čašek
Kód dílu - Popis | [6 empty] | Cena celkem [CZK]
Náklady ze soupisu prací | [6 empty] | 0 | [12 empty] | -1
| HSV - Práce a dodávky HSV | [5 empty] | 0
| 1 - Zemní práce | [5 empty] | 0
| 2 - Zakládání | [5 empty] | 0
| 8 - Trubní vedení | [5 empty] | 0
| 998 - Přesun hmot | [5 empty] | 0
| PSV - Práce a dodávky PSV | [5 empty] | 0
| 722 - Zdravotechnika - vnitřní vodovod | [5 empty] | 0
SOUPIS PRACÍ
Stavba:
Městský park -Děkanská zahrada Pelhřimov - kompletní provedení
Objekt:
SO03 - Děkanská zahrada-přivaděč a areálový rozvod pitné a užitkové vody
Soupis:
SO5 - Armaturní šachta
Místo: |  |  | Pelhřimov |  |  | Datum: | 5. 12. 2024
Zadavatel: |  |  | Město Pelhřimov |  |  | Projektant:
Uchazeč: |  |  | Vyplň údaj |  |  | Zpracovatel: | Ing Jaromír Čašek
PČ | Typ | Kód | Popis | MJ | Množství | J.cena [CZK] | Cena celkem [CZK] | Cenová soustava |  |  | DPH | J. Nh [h] | Nh celkem [h] | J. hmotnost [t] | Hmotnost celkem [t] | J. suť [t] | Suť Celkem [t]
Náklady soupisu celkem | [6 empty] | 0 | [5 empty] | 0 |  | 2.195 |  | 0 |  | D | -1 | [10 empty] | 0
| D | HSV | Práce a dodávky HSV |  |  |  | 0 | [5 empty] | 0 |  | 2.1898 |  | 0 | 1 | D | 0 |  |  |  | ROZPOCET | [6 empty] | 0
| D | 1 | Zemní práce |  |  |  | 0 | [5 empty] | 0 |  | 0.1802 |  | 0 | 1 | D | 1 |  |  |  | ROZPOCET | [6 empty] | 0
1 | K | 115001101 | Převedení vody potrubím DN do 100 | m | 25 |  | 0 |  |  |  | základní |  | 0 | 0.00719 | 0.17975 | 0 | 0 | 4 | K | 2 |  |  |  | ROZPOCET | 0 | 0 | 0 | 0 | 0 | 1 | 0 | 4 | -447667845
| PP |  | Převedení vody potrubím DN do 100 | [15 empty] | PP | 2
2 | K | 115101201 | Čerpání vody na dopravní výšku do 10 m průměrný přítok do 500 l/min | hod | 15 |  | 0 |  |  |  | základní |  | 0 | 3e-05 | 0.00045 | 0 | 0 | 4 | K | 2 |  |  |  | ROZPOCET | 0 | 0 | 0 | 0 | 0 | 1 | 0 | 4 | 1718975792
| PP |  | Čerpání vody na dopravní výšku do 10 m průměrný přítok do 500 l/min | [15 empty] | PP | 2
3 | K | 115101301 | Pohotovost čerpací soupravy pro dopravní výšku do 10 m přítok do 500 l/min | den | 5 |  | 0 |  |  |  | základní |  | 0 | 0 | 0 | 0 | 0 | 4 | K | 2 |  |  |  | ROZPOCET | 0 | 0 | 0 | 0 | 0 | 1 | 0 | 4 | -281789265
| PP |  | Pohotovost čerpací soupravy pro dopravní výšku do 10 m přítok do 500 l/min | [15 empty] | PP | 2
4 | K | 131251103 | Hloubení jam nezapažených v hornině třídy těžitelnosti I skupiny 3 objem do 100 m3 strojně | m3 | 3.696 |  | 0 |  |  |  | základní |  | 0 | 0 | 0 | 0 | 0 | 4 | K | 2 |  |  |  | ROZPOCET | 0 | 0 | 0 | 0 | 0 | 1 | 0 | 4 | -958764694
| PP |  | Hloubení jam nezapažených v hornině třídy těžitelnosti I skupiny 3 objem do 100 m3 strojně | [15 empty] | PP | 2
| VV |  | "Výkop pro armaturní šachtu= prům šířka x prům délka x hloubka x hor 3 20%"((2,2*2,2)+(4,45*4,45))/2*1,5*0,2 |  | 3.696 | [13 empty] | VV | 2 | 2 | True | 1 | ROZPOCET
5 | K | 131351103 | Hloubení jam nezapažených v hornině třídy těžitelnosti II skupiny 4 objem do 100 m3 strojně | m3 | 5.545 |  | 0 |  |  |  | základní |  | 0 | 0 | 0 | 0 | 0 | 4 | K | 2 |  |  |  | ROZPOCET | 0 | 0 | 0 | 0 | 0 | 1 | 0 | 4 | 1322343211
| PP |  | Hloubení jam nezapažených v hornině třídy těžitelnosti II skupiny 4 objem do 100 m3 strojně | [15 empty] | PP | 2
| VV |  | "Výkop pro armaturní šachtu= prům šířka x prům délka x hloubka x hor 4 30%"((2,2*2,2)+(4,45*4,45))/2*1,5*0,3 |  | 5.545 | [13 empty] | VV | 2 | 2 | True | 1 | ROZPOCET
6 | K | 131451103 | Hloubení jam nezapažených v hornině třídy těžitelnosti II skupiny 5 objem do 100 m3 strojně | m3 | 5.545 |  | 0 |  |  |  | základní |  | 0 | 0 | 0 | 0 | 0 | 4 | K | 2 |  |  |  | ROZPOCET | 0 | 0 | 0 | 0 | 0 | 1 | 0 | 4 | 186095011
| PP |  | Hloubení jam nezapažených v hornině třídy těžitelnosti II skupiny 5 objem do 100 m3 strojně | [15 empty] | PP | 2
| VV |  | "Výkop pro armaturní šachtu= prům šířka x prům délka x hloubka x hor 5 30%"((2,2*2,2)+(4,45*4,45))/2*1,5*0,3 |  | 5.545 | [13 empty] | VV | 2 | 2 | True | 1 | ROZPOCET
7 | K | 131551103 | Hloubení jam nezapažených v hornině třídy těžitelnosti III skupiny 6 objem do 100 m3 strojně | m3 | 3.696 |  | 0 |  |  |  | základní |  | 0 | 0 | 0 | 0 | 0 | 4 | K | 2 |  |  |  | ROZPOCET | 0 | 0 | 0 | 0 | 0 | 1 | 0 | 4 | -1434163534
| PP |  | Hloubení jam nezapažených v hornině třídy těžitelnosti III skupiny 6 objem do 100 m3 strojně | [15 empty] | PP | 2
| VV |  | "Výkop pro armaturní šachtu= prům šířka x prům délka x hloubka x hor 6 20%"((2,2*2,2)+(4,45*4,45))/2*1,5*0,2 |  | 3.696 | [13 empty] | VV | 2 | 2 | True | 1 | ROZPOCET
8 | K | 162351104 | Vodorovné přemístění do 1000 m výkopku/sypaniny z horniny třídy těžitelnosti I, skupiny 1 až 3 | m3 | 3.696 |  | 0 |  |  |  | základní |  | 0 | 0 | 0 | 0 | 0 | 4 | K | 2 |  |  |  | ROZPOCET | 0 | 0 | 0 | 0 | 0 | 1 | 0 | 4 | 794472639
| PP |  | Vodorovné přemístění do 1000 m výkopku/sypaniny z horniny třídy těžitelnosti I, skupiny 1 až 3 | [15 empty] | PP | 2
| VV |  | "Výkop pro armaturní šachtu= prům šířka x prům délka x hloubka x hor 3 20%"((2,2*2,2)+(4,45*4,45))/2*1,5*0,2 |  | 3.696 | [13 empty] | VV | 2 | 2 | True | 0 | ROZPOCET
| VV |  | Součet |  | 3.696 | [13 empty] | VV | 2 | 4 | True | 1 | ROZPOCET
9 | K | 162351124 | Vodorovné přemístění přes 500 do 1000 m výkopku/sypaniny z hornin třídy těžitelnosti II skupiny 4 a 5 | m3 | 11.089 |  | 0 |  |  |  | základní |  | 0 | 0 | 0 | 0 | 0 | 4 | K | 2 |  |  |  | ROZPOCET | 0 | 0 | 0 | 0 | 0 | 1 | 0 | 4 | 998212576
| PP |  | Vodorovné přemístění přes 500 do 1000 m výkopku/sypaniny z hornin třídy těžitelnosti II skupiny 4 a 5 | [15 empty] | PP | 2
| VV |  | "Výkop pro armaturní šachtu= prům šířka x prům délka x hloubka x hor 4 a5 20%"((2,2*2,2)+(4,45*4,45))/2*1,5*0,6 |  | 11.089 | [13 empty] | VV | 2 | 2 | True | 0 | ROZPOCET
| VV |  | Součet |  | 11.089 | [13 empty] | VV | 2 | 4 | True | 1 | ROZPOCET
10 | K | 162351144 | Vodorovné přemístění přes 500 do 1000 m výkopku/sypaniny z horniny třídy těžitelnosti III skupiny 6 a 7 | m3 | 3.696 |  | 0 |  |  |  | základní |  | 0 | 0 | 0 | 0 | 0 | 4 | K | 2 |  |  |  | ROZPOCET | 0 | 0 | 0 | 0 | 0 | 1 | 0 | 4 | 962939885
| PP |  | Vodorovné přemístění přes 500 do 1000 m výkopku/sypaniny z horniny třídy těžitelnosti III skupiny 6 a 7 | [15 empty] | PP | 2
| VV |  | "Výkop pro armaturní šachtu= prům šířka x prům délka x hloubka x hor 6 20%"((2,2*2,2)+(4,45*4,45))/2*1,5*0,2 |  | 3.696 | [13 empty] | VV | 2 | 2 | True | 0 | ROZPOCET
| VV |  | Součet |  | 3.696 | [13 empty] | VV | 2 | 4 | True | 1 | ROZPOCET
11 | K | 167151111 | Nakládání výkopku z hornin třídy těžitelnosti I, skupiny 1 až 3 přes 100 m3 | m3 | 3.696 |  | 0 |  |  |  | základní |  | 0 | 0 | 0 | 0 | 0 | 4 | K | 2 |  |  |  | ROZPOCET | 0 | 0 | 0 | 0 | 0 | 1 | 0 | 4 | 1878307049
| PP |  | Nakládání výkopku z hornin třídy těžitelnosti I, skupiny 1 až 3 přes 100 m3 | [15 empty] | PP | 2
| VV |  | "Výkop pro armaturní šachtu= prům šířka x prům délka x hloubka x hor 3 20%"((2,2*2,2)+(4,45*4,45))/2*1,5*0,2 |  | 3.696 | [13 empty] | VV | 2 | 2 | True | 0 | ROZPOCET
| VV |  | Součet |  | 3.696 | [13 empty] | VV | 2 | 4 | True | 1 | ROZPOCET
12 | K | 167151112 | Nakládání výkopku z hornin třídy těžitelnosti II skupiny 4 a 5 přes 100 m3 | m3 | 11.089 |  | 0 |  |  |  | základní |  | 0 | 0 | 0 | 0 | 0 | 4 | K | 2 |  |  |  | ROZPOCET | 0 | 0 | 0 | 0 | 0 | 1 | 0 | 4 | 2072011475
| PP |  | Nakládání výkopku z hornin třídy těžitelnosti II skupiny 4 a 5 přes 100 m3 | [15 empty] | PP | 2
| VV |  | "Výkop pro armaturní šachtu= prům šířka x prům délka x hloubka x hor 4 a 5 60%"((2,2*2,2)+(4,45*4,45))/2*1,5*0,60 |  | 11.089 | [13 empty] | VV | 2 | 2 | True | 1 | ROZPOCET
13 | K | 167151113 | Nakládání výkopku z hornin třídy těžitelnosti III skupiny 6 a 7 přes 100 m3 | m3 | 3.696 |  | 0 |  |  |  | základní |  | 0 | 0 | 0 | 0 | 0 | 4 | K | 2 |  |  |  | ROZPOCET | 0 | 0 | 0 | 0 | 0 | 1 | 0 | 4 | -1052746097
| PP |  | Nakládání výkopku z hornin třídy těžitelnosti III skupiny 6 a 7 přes 100 m3 | [15 empty] | PP | 2
| VV |  | "Výkop pro armaturní šachtu= prům šířka x prům délka x hloubka x hor 6 20%"((2,2*2,2)+(4,45*4,45))/2*1,5*0,2 |  | 3.696 | [13 empty] | VV | 2 | 2 | True | 1 | ROZPOCET
14 | K | 171251201 | Uložení sypaniny na skládky nebo meziskládky | m3 | 18.482 |  | 0 |  |  |  | základní |  | 0 | 0 | 0 | 0 | 0 | 4 | K | 2 |  |  |  | ROZPOCET | 0 | 0 | 0 | 0 | 0 | 1 | 0 | 4 | 1554224967
| PP |  | Uložení sypaniny na skládky nebo meziskládky | [15 empty] | PP | 2
| VV |  | "Výkop pro armaturní šachtu= prům šířka x prům délka x hloubka "((2,2*2,2)+(4,45*4,45))/2*1,5 |  | 18.482 | [13 empty] | VV | 2 | 2 | True | 0 | ROZPOCET
| VV |  | Součet |  | 18.482 | [13 empty] | VV | 2 | 4 | True | 1 | ROZPOCET
| D | 2 | Zakládání |  |  |  | 0 | [5 empty] | 0 |  | 1.5206 |  | 0 | 1 | D | 1 |  |  |  | ROZPOCET | [6 empty] | 0
20 | K | 271572211 | Podsyp pod základové konstrukce se zhutněním z netříděného štěrkopísku | m3 | 0.768 |  | 0 |  |  |  | základní |  | 0 | 1.98 | 1.5206 | 0 | 0 | 4 | K | 2 |  |  |  | ROZPOCET | 0 | 0 | 0 | 0 | 0 | 1 | 0 | 4 | -834166044
| PP |  | Podsyp pod základové konstrukce se zhutněním z netříděného štěrkopísku | [15 empty] | PP | 2
| VV |  | "Podsyp nádrže"1,6*1,6*0,3 |  | 0.768 | [13 empty] | VV | 2 | 2 | True | 1 | ROZPOCET
| D | 8 | Trubní vedení |  |  |  | 0 | [5 empty] | 0 |  | 0.48901 |  | 0 | 1 | D | 1 |  |  |  | ROZPOCET | [6 empty] | 0
21 | K | 16R | Propojovací potrubí PVC - montáž | m | 3 |  | 0 |  |  |  | základní |  | 0 | 0 | 0 | 0 | 0 | 4 | K | 2 |  |  |  | ROZPOCET | 0 | 0 | 0 | 0 | 0 | 1 | 0 | 4 | 1950155648
| PP |  | Propojovací potrubí PVC - montáž | [15 empty] | PP | 2
22 | M | 16R | Potrubí PVC - dodávka | m | 3 |  | 0 |  |  |  | základní |  | 0 | 0 | 0 | 0 | 0 | 8 | M | 2 |  |  |  | ROZPOCET | 0 | 0 | 0 | 0 | 0 | 1 | 0 | 4 | 1983613487
| PP |  | Potrubí PVC - dodávka | [15 empty] | PP | 2
36 | K | 877212001 | Montáž svěrných spojek na vodovodním potrubí z trub d 63 | kus | 1 |  | 0 |  |  |  | základní |  | 0 | 0 | 0 | 0 | 0 | 4 | K | 2 |  |  |  | ROZPOCET | 0 | 0 | 0 | 0 | 0 | 1 | 0 | 4 | -1024414987
| PP |  | Montáž svěrných spojek na vodovodním potrubí z trub d 63 | [15 empty] | PP | 2
38 | K | 2R | Dodávka a montáž čerpadla | ks | 1 |  | 0 |  |  |  | základní |  | 0 | 0 | 0 | 0 | 0 | 4 | K | 2 |  |  |  | ROZPOCET | 0 | 0 | 0 | 0 | 0 | 1 | 0 | 4 | 1671837040
| PP |  | Dodávka a montáž čerpadla | [15 empty] | PP | 2
| VV |  | "Dodávka a montáž horizontálního čerpadla a expanzní nádrží"1 |  | 1 | [13 empty] | VV | 2 | 2 | True | 1 | ROZPOCET
37 | M | 63126233 | spojka svěrná kompozitní redukovaná pro PE potrubí d63-40 | kus | 1 |  | 0 |  |  |  | základní |  | 0 | 0.0005 | 0.0005 | 0 | 0 | 8 | M | 2 |  |  |  | ROZPOCET | 0 | 0 | 0 | 0 | 0 | 1 | 0 | 4 | 1703463517
| PP |  | spojka svěrná kompozitní redukovaná pro PE potrubí d63-40 | [15 empty] | PP | 2
34 | K | 877212011 | Montáž svěrných T-kusů na vodovodním potrubí z trub d 63 | kus | 1 |  | 0 |  |  |  | základní |  | 0 | 0 | 0 | 0 | 0 | 4 | K | 2 |  |  |  | ROZPOCET | 0 | 0 | 0 | 0 | 0 | 1 | 0 | 4 | -1771722763
| PP |  | Montáž svěrných T-kusů na vodovodním potrubí z trub d 63 | [15 empty] | PP | 2
35 | M | 55251904 | t-kus 90° svěrný litinový pro PE potrubí d63-63 | kus | 1 |  | 0 |  |  |  | základní |  | 0 | 0.00459 | 0.00459 | 0 | 0 | 8 | M | 2 |  |  |  | ROZPOCET | 0 | 0 | 0 | 0 | 0 | 1 | 0 | 4 | -2066104201
| PP |  | t-kus 90° svěrný litinový pro PE potrubí d63-63 | [15 empty] | PP | 2
31 | K | 891231222 | Montáž vodovodních šoupátek s ručním kolečkem v šachtách DN 65 | kus | 5 |  | 0 |  |  |  | základní |  | 0 | 0.00074 | 0.0037 | 0 | 0 | 4 | K | 2 |  |  |  | ROZPOCET | 0 | 0 | 0 | 0 | 0 | 1 | 0 | 4 | 777790958
| PP |  | Montáž vodovodních šoupátek s ručním kolečkem v šachtách DN 65 | [15 empty] | PP | 2
32 | M | 42221322 | šoupátko pitná voda litina GGG 50 dlouhá stavební dl PN10/16 DN 65x270mm | kus | 3 |  | 0 |  |  |  | základní |  | 0 | 0.014 | 0.042 | 0 | 0 | 8 | M | 2 |  |  |  | ROZPOCET | 0 | 0 | 0 | 0 | 0 | 1 | 0 | 4 | 526053106
| PP |  | šoupátko pitná voda litina GGG 50 dlouhá stavební dl PN10/16 DN 65x270mm | [15 empty] | PP | 2
40 | K | 891236131 | Montáž sacích košů ventilových v objektech DN 65 | kus | 1 |  | 0 |  |  |  | základní |  | 0 | 0.00036 | 0.00036 | 0 | 0 | 4 | K | 2 |  |  |  | ROZPOCET | 0 | 0 | 0 | 0 | 0 | 1 | 0 | 4 | 2007973623
| PP |  | Montáž sacích košů ventilových v objektech DN 65 | [15 empty] | PP | 2
41 | M | RMAT0002 | sací koš | ks | 1 |  | 0 |  |  |  | základní |  | 0 | 0 | 0 | 0 | 0 | 8 | M | 2 |  |  |  | ROZPOCET | 0 | 0 | 0 | 0 | 0 | 1 | 0 | 4 | -1665159984
| PP |  | sací koš | [15 empty] | PP | 2
29 | K | 893811163 | Osazení šachty kruhové z PP samonosné pro běžné zatížení D do 2 m hl přes 1,4 do 1,6 m | kus | 1 |  | 0 |  |  |  | základní |  | 0 | 0.43786 | 0.43786 | 0 | 0 | 4 | K | 2 |  |  |  | ROZPOCET | 0 | 0 | 0 | 0 | 0 | 1 | 0 | 4 | -34247083
| PP |  | Osazení šachty kruhové z PP samonosné pro běžné zatížení D do 2 m hl přes 1,4 do 1,6 m | [15 empty] | PP | 2
30 | M | RMAT0001 | šachta armaturní | kus | 1 |  | 0 |  |  |  | základní |  | 0 | 0 | 0 | 0 | 0 | 8 | M | 2 |  |  |  | ROZPOCET | 0 | 0 | 0 | 0 | 0 | 1 | 0 | 4 | 902229705
| PP |  | šachta armaturní | [15 empty] | PP | 2
| VV |  | "armaturní šachta prům 1,6 m z PP-rotační lití"1 |  | 1 | [13 empty] | VV | 2 | 2 | True | 1 | ROZPOCET
| D | 998 | Přesun hmot |  |  |  | 0 | [5 empty] | 0 |  | 0 |  | 0 | 1 | D | 1 |  |  |  | ROZPOCET | [6 empty] | 0
26 | K | 998276101 | Přesun hmot pro trubní vedení z trub z plastických hmot otevřený výkop | t | 2.19 |  | 0 |  |  |  | základní |  | 0 | 0 | 0 | 0 | 0 | 4 | K | 2 |  |  |  | ROZPOCET | 0 | 0 | 0 | 0 | 0 | 1 | 0 | 4 | 435244527
| PP |  | Přesun hmot pro trubní vedení z trub z plastických hmot otevřený výkop | [15 empty] | PP | 2
| D | PSV | Práce a dodávky PSV |  |  |  | 0 | [5 empty] | 0 |  | 0.00514 |  | 0 | 2 | D | 0 |  |  |  | ROZPOCET | [6 empty] | 0
| D | 722 | Zdravotechnika - vnitřní vodovod |  |  |  | 0 | [5 empty] | 0 |  | 0.00514 |  | 0 | 2 | D | 1 |  |  |  | ROZPOCET | [6 empty] | 0
33 | K | 722231246 | Ventil elektromagnetický G 6/4" PN 16 do 130°C bez proudu zavřeno se dvěma závity | kus | 2 |  | 0 |  |  |  | základní |  | 0 | 0.00257 | 0.00514 | 0 | 0 | 16 | K | 2 |  |  |  | ROZPOCET | 0 | 0 | 0 | 0 | 0 | 1 | 0 | 16 | -1080078901
| PP |  | Ventil elektromagnetický G 6/4" PN 16 do 130°C bez proudu zavřeno se dvěma závity | [15 empty] | PP | 2
39 | K | 3R | Dodávka a montáž telemetrické jednotky | ks | 1 |  | 0 |  |  |  | základní |  | 0 | 0 | 0 | 0 | 0 | 4 | K | 2 |  |  |  | ROZPOCET | 0 | 0 | 0 | 0 | 0 | 1 | 0 | 4 | 662441760
| PP |  | Dodávka a montáž telemetrické jednotky | [15 empty] | PP | 2
| VV |  | "Dodávka a montáž řídící telemetrické jednotky pro řízení přítoků a hladinoměru pro sledování hladiny v akumulační nádrži"1 |  | 1 | [13 empty] | VV | 2 | 2 | True | 1 | ROZPOCET

## SO6-1 - Odpad užitkové vo...
[9 empty] | >> skryté sloupce << | [9 empty] | {24964987-5dbf-471f-a3ac-22736b69d00f}
2
| KRYCÍ LIST SOUPISU PRACÍ | [8 empty] | v --- níže se nacházejí doplnkové a pomocné údaje k sestavám --- v | [8 empty] | False
Stavba:
Městský park -Děkanská zahrada Pelhřimov - kompletní provedení
Objekt:
SO03 - Děkanská zahrada-přivaděč a areálový rozvod pitné a užitkové vody
Soupis:
SO6 - Odpad užitkové vody
Úroveň 3:
SO6-1 - Odpad užitkové vody S1
| KSO: |  |  |  |  | CC-CZ:
| Místo: |  | Pelhřimov |  |  | Datum: | 5. 12. 2024
| Zadavatel: |  |  |  |  | IČ: | 00248801
|  | Město Pelhřimov |  |  |  | DIČ:
| Uchazeč: |  |  |  |  | IČ: | Vyplň údaj
|  | Vyplň údaj |  |  |  | DIČ: | Vyplň údaj
| Projektant: |  |  |  |  | IČ:
DIČ:
| Zpracovatel: |  |  |  |  | IČ: | 15824063
|  | Ing Jaromír Čašek |  |  |  | DIČ: | CZ5711160048
Poznámka:
| Cena bez DPH | [5 empty] | 0
|  |  | Základ daně |  |  | Sazba daně | Výše daně
| DPH | základní | 0 |  |  | 21% | 0
|  | snížená | 0 |  |  | 12% | 0
|  | zákl. přenesená | 0 |  |  | 21% | 0
|  | sníž. přenesená | 0 |  |  | 12% | 0
|  | nulová | 0 |  |  | 0% | 0
| Cena s DPH |  |  | v | CZK |  | 0
| Projektant |  |  | Zpracovatel
| Datum a podpis: |  | Razítko | Datum a podpis: |  |  | Razítko
| Objednavatel |  |  | Uchazeč
| Datum a podpis: |  | Razítko | Datum a podpis: |  |  | Razítko
REKAPITULACE ČLENĚNÍ SOUPISU PRACÍ
Stavba:
Městský park -Děkanská zahrada Pelhřimov - kompletní provedení
Objekt:
SO03 - Děkanská zahrada-přivaděč a areálový rozvod pitné a užitkové vody
Soupis:
SO6 - Odpad užitkové vody
Úroveň 3:
SO6-1 - Odpad užitkové vody S1
Místo: |  |  | Pelhřimov |  |  | Datum: | 5. 12. 2024
Zadavatel: |  |  | Město Pelhřimov |  |  | Projektant:
Uchazeč: |  |  | Vyplň údaj |  |  | Zpracovatel: | Ing Jaromír Čašek
Kód dílu - Popis | [6 empty] | Cena celkem [CZK]
Náklady ze soupisu prací | [6 empty] | 0 | [12 empty] | -1
| HSV - Práce a dodávky HSV | [5 empty] | 0
| 1 - Zemní práce | [5 empty] | 0
| 8 - Trubní vedení | [5 empty] | 0
| 998 - Přesun hmot | [5 empty] | 0
SOUPIS PRACÍ
Stavba:
Městský park -Děkanská zahrada Pelhřimov - kompletní provedení
Objekt:
SO03 - Děkanská zahrada-přivaděč a areálový rozvod pitné a užitkové vody
Soupis:
SO6 - Odpad užitkové vody
Úroveň 3:
SO6-1 - Odpad užitkové vody S1
Místo: |  |  | Pelhřimov |  |  | Datum: | 5. 12. 2024
Zadavatel: |  |  | Město Pelhřimov |  |  | Projektant:
Uchazeč: |  |  | Vyplň údaj |  |  | Zpracovatel: | Ing Jaromír Čašek
PČ | Typ | Kód | Popis | MJ | Množství | J.cena [CZK] | Cena celkem [CZK] | Cenová soustava |  |  | DPH | J. Nh [h] | Nh celkem [h] | J. hmotnost [t] | Hmotnost celkem [t] | J. suť [t] | Suť Celkem [t]
Náklady soupisu celkem | [6 empty] | 0 | [5 empty] | 0 |  | 84.5899 |  | 0 |  | D | -1 | [10 empty] | 0
| D | HSV | Práce a dodávky HSV |  |  |  | 0 | [5 empty] | 0 |  | 84.5899 |  | 0 | 1 | D | 0 |  |  |  | ROZPOCET | [6 empty] | 0
| D | 1 | Zemní práce |  |  |  | 0 | [5 empty] | 0 |  | 83.9557 |  | 0 | 1 | D | 1 |  |  |  | ROZPOCET | [6 empty] | 0
29 | K | 119001412 | Dočasné zajištění potrubí betonového, ŽB nebo kameninového DN přes 200 do 500 mm | m | 9 |  | 0 |  |  |  | základní |  | 0 | 0.01269 | 0.11421 | 0 | 0 | 4 | K | 2 |  |  |  | ROZPOCET | 0 | 0 | 0 | 0 | 0 | 1 | 0 | 4 | 1983892299
| PP |  | Dočasné zajištění potrubí betonového, ŽB nebo kameninového DN přes 200 do 500 mm | [15 empty] | PP | 2
| VV |  | "dočasné zajištění kabelů- - počet x 3"3*3 |  | 9 | [13 empty] | VV | 2 | 2 | True | 1 | ROZPOCET
28 | K | 119001421 | Dočasné zajištění kabelů a kabelových tratí ze 3 volně ložených kabelů | m | 21 |  | 0 |  |  |  | základní |  | 0 | 0.0369 | 0.7749 | 0 | 0 | 4 | K | 2 |  |  |  | ROZPOCET | 0 | 0 | 0 | 0 | 0 | 1 | 0 | 4 | -551829285
| PP |  | Dočasné zajištění kabelů a kabelových tratí ze 3 volně ložených kabelů | [15 empty] | PP | 2
| VV |  | "dočasné zajištění kabelů- - počet x 3"7*3 |  | 21 | [13 empty] | VV | 2 | 2 | True | 1 | ROZPOCET
30 | K | 129001101 | Příplatek za ztížení odkopávky nebo prokopávky v blízkosti inženýrských sítí | m3 | 70 |  | 0 |  |  |  | základní |  | 0 | 0 | 0 | 0 | 0 | 4 | K | 2 |  |  |  | ROZPOCET | 0 | 0 | 0 | 0 | 0 | 1 | 0 | 4 | -853005172
| PP |  | Příplatek za ztížení odkopávky nebo prokopávky v blízkosti inženýrských sítí | [15 empty] | PP | 2
| VV |  | "Vykopávky 1 m před a 1m za vedením-Počet veedení x hloubka x šířka výkopu x 2m"10*3,5*1*2 |  | 70 | [13 empty] | VV | 2 | 2 | True | 1 | ROZPOCET
1 | K | 132254104 | Hloubení rýh zapažených š do 800 mm v hornině třídy těžitelnosti I skupiny 3 objem přes 100 m3 strojně | m3 | 66.508 |  | 0 |  |  |  | základní |  | 0 | 0 | 0 | 0 | 0 | 4 | K | 2 |  |  |  | ROZPOCET | 0 | 0 | 0 | 0 | 0 | 1 | 0 | 4 | -1396350769
| PP |  | Hloubení rýh zapažených š do 800 mm v hornině třídy těžitelnosti I skupiny 3 objem přes 100 m3 strojně | [15 empty] | PP | 2
| VV |  | "Výkop odpadního potrubí S1 = Hloubka x šířka x délka x 20% v hor3" 3,25*1,0*102,32*0,2 |  | 66.508 | [13 empty] | VV | 2 | 2 | True | 1 | ROZPOCET
2 | K | 132354104 | Hloubení rýh zapažených š do 800 mm v hornině třídy těžitelnosti II skupiny 4 objem přes 100 m3 strojně | m3 | 99.762 |  | 0 |  |  |  | základní |  | 0 | 0 | 0 | 0 | 0 | 4 | K | 2 |  |  |  | ROZPOCET | 0 | 0 | 0 | 0 | 0 | 1 | 0 | 4 | -2048332773
| PP |  | Hloubení rýh zapažených š do 800 mm v hornině třídy těžitelnosti II skupiny 4 objem přes 100 m3 strojně | [15 empty] | PP | 2
| VV |  | "Výkop odpadního potrubí S1 = Hloubka x šířka x délka x 30% v hor4" 3,25*1,0*102,32*0,30 |  | 99.762 | [13 empty] | VV | 2 | 2 | True | 1 | ROZPOCET
3 | K | 132454104 | Hloubení rýh zapažených š do 800 mm v hornině třídy těžitelnosti II skupiny 5 objem přes 100 m3 strojně | m3 | 99.762 |  | 0 |  |  |  | základní |  | 0 | 0 | 0 | 0 | 0 | 4 | K | 2 |  |  |  | ROZPOCET | 0 | 0 | 0 | 0 | 0 | 1 | 0 | 4 | -30313485
| PP |  | Hloubení rýh zapažených š do 800 mm v hornině třídy těžitelnosti II skupiny 5 objem přes 100 m3 strojně | [15 empty] | PP | 2
| VV |  | "Výkop odpadního potrubí S1 = Hloubka x šířka x délka x 30% v hor5" 3,25*1,0*102,32*0,30 |  | 99.762 | [13 empty] | VV | 2 | 2 | True | 1 | ROZPOCET
4 | K | 132554104 | Hloubení rýh zapažených š do 800 mm v hornině třídy těžitelnosti III skupiny 6 objem přes 100 m3 strojně | m3 | 66.508 |  | 0 |  |  |  | základní |  | 0 | 0 | 0 | 0 | 0 | 4 | K | 2 |  |  |  | ROZPOCET | 0 | 0 | 0 | 0 | 0 | 1 | 0 | 4 | -1660750517
| PP |  | Hloubení rýh zapažených š do 800 mm v hornině třídy těžitelnosti III skupiny 6 objem přes 100 m3 strojně | [15 empty] | PP | 2
| VV |  | "Výkop odpadního potrubí S1 = Hloubka x šířka x délka x 20% v hor6" 3,25*1,0*102,32*0,2 |  | 66.508 | [13 empty] | VV | 2 | 2 | True | 1 | ROZPOCET
7 | K | 151101101 | Zřízení příložného pažení a rozepření stěn rýh hl do 2 m | m2 | 64.64 |  | 0 |  |  |  | základní |  | 0 | 0.00084 | 0.054298 | 0 | 0 | 4 | K | 2 |  |  |  | ROZPOCET | 0 | 0 | 0 | 0 | 0 | 1 | 0 | 4 | 1355933053
| PP |  | Zřízení příložného pažení a rozepření stěn rýh hl do 2 m | [15 empty] | PP | 2
| VV |  | "Pažení rýhy pro potrubí Délka x 2"32,32*2 |  | 64.64 | [13 empty] | VV | 2 | 2 | True | 1 | ROZPOCET
5 | K | 151101102 | Zřízení příložného pažení a rozepření stěn rýh hl přes 2 do 4 m | m2 | 98 |  | 0 |  |  |  | základní |  | 0 | 0.00085 | 0.0833 | 0 | 0 | 4 | K | 2 |  |  |  | ROZPOCET | 0 | 0 | 0 | 0 | 0 | 1 | 0 | 4 | -838884809
| PP |  | Zřízení příložného pažení a rozepření stěn rýh hl přes 2 do 4 m | [15 empty] | PP | 2
| VV |  | "Pažení rýhy pro potrubí Délka x 2"49*2 |  | 98 | [13 empty] | VV | 2 | 2 | True | 1 | ROZPOCET
6 | K | 151101103 | Zřízení příložného pažení a rozepření stěn rýh hl přes 4 do 8 m | m2 | 42 |  | 0 |  |  |  | základní |  | 0 | 0.00119 | 0.04998 | 0 | 0 | 4 | K | 2 |  |  |  | ROZPOCET | 0 | 0 | 0 | 0 | 0 | 1 | 0 | 4 | 334958937
| PP |  | Zřízení příložného pažení a rozepření stěn rýh hl přes 4 do 8 m | [15 empty] | PP | 2
| VV |  | "Pažení rýhy pro potrubí Délka x 2"21*2 |  | 42 | [13 empty] | VV | 2 | 2 | True | 1 | ROZPOCET
8 | K | 151101111 | Odstranění příložného pažení a rozepření stěn rýh hl do 2 m | m2 | 64.64 |  | 0 |  |  |  | základní |  | 0 | 0 | 0 | 0 | 0 | 4 | K | 2 |  |  |  | ROZPOCET | 0 | 0 | 0 | 0 | 0 | 1 | 0 | 4 | -1661982887
| PP |  | Odstranění příložného pažení a rozepření stěn rýh hl do 2 m | [15 empty] | PP | 2
| VV |  | "Pažení rýhy pro potrubí Délka x 2"32,32*2 |  | 64.64 | [13 empty] | VV | 2 | 2 | True | 1 | ROZPOCET
9 | K | 151101112 | Odstranění příložného pažení a rozepření stěn rýh hl přes 2 do 4 m | m2 | 98 |  | 0 |  |  |  | základní |  | 0 | 0 | 0 | 0 | 0 | 4 | K | 2 |  |  |  | ROZPOCET | 0 | 0 | 0 | 0 | 0 | 1 | 0 | 4 | -1076441070
| PP |  | Odstranění příložného pažení a rozepření stěn rýh hl přes 2 do 4 m | [15 empty] | PP | 2
| VV |  | "Pažení rýhy pro potrubí Délka x 2"49*2 |  | 98 | [13 empty] | VV | 2 | 2 | True | 1 | ROZPOCET
10 | K | 151101113 | Odstranění příložného pažení a rozepření stěn rýh hl přes 4 do 8 m | m2 | 42 |  | 0 |  |  |  | základní |  | 0 | 0 | 0 | 0 | 0 | 4 | K | 2 |  |  |  | ROZPOCET | 0 | 0 | 0 | 0 | 0 | 1 | 0 | 4 | -921011509
| PP |  | Odstranění příložného pažení a rozepření stěn rýh hl přes 4 do 8 m | [15 empty] | PP | 2
| VV |  | "Pažení rýhy pro potrubí Délka x 2"21*2 |  | 42 | [13 empty] | VV | 2 | 2 | True | 1 | ROZPOCET
11 | K | 162351104 | Vodorovné přemístění do 1000 m výkopku/sypaniny z horniny třídy těžitelnosti I, skupiny 1 až 3 | m3 | 9.209 |  | 0 |  |  |  | základní |  | 0 | 0 | 0 | 0 | 0 | 4 | K | 2 |  |  |  | ROZPOCET | 0 | 0 | 0 | 0 | 0 | 1 | 0 | 4 | -954773656
| PP |  | Vodorovné přemístění do 1000 m výkopku/sypaniny z horniny třídy těžitelnosti I, skupiny 1 až 3 | [15 empty] | PP | 2
| VV |  | "Vytlačená zemina -výkop odpadního potrubí S1 = Hloubka x šířka x délka x 20% v hor3" 0,45*1,0*102,32*0,2 |  | 9.209 | [13 empty] | VV | 2 | 2 | True | 0 | ROZPOCET
| VV |  | Součet |  | 9.209 | [13 empty] | VV | 2 | 4 | True | 1 | ROZPOCET
12 | K | 162351124 | Vodorovné přemístění přes 500 do 1000 m výkopku/sypaniny z hornin třídy těžitelnosti II skupiny 4 a 5 | m3 | 27.626 |  | 0 |  |  |  | základní |  | 0 | 0 | 0 | 0 | 0 | 4 | K | 2 |  |  |  | ROZPOCET | 0 | 0 | 0 | 0 | 0 | 1 | 0 | 4 | -296306066
| PP |  | Vodorovné přemístění přes 500 do 1000 m výkopku/sypaniny z hornin třídy těžitelnosti II skupiny 4 a 5 | [15 empty] | PP | 2
| VV |  | "Vytlačená zemina -výkop odpadního potrubí S1 = Hloubka x šířka x délka x 60% v hor4 a 5" 0,45*1,0*102,32*0,6 |  | 27.626 | [13 empty] | VV | 2 | 2 | True | 0 | ROZPOCET
| VV |  | Součet |  | 27.626 | [13 empty] | VV | 2 | 4 | True | 1 | ROZPOCET
13 | K | 162351144 | Vodorovné přemístění přes 500 do 1000 m výkopku/sypaniny z horniny třídy těžitelnosti III skupiny 6 a 7 | m3 | 9.209 |  | 0 |  |  |  | základní |  | 0 | 0 | 0 | 0 | 0 | 4 | K | 2 |  |  |  | ROZPOCET | 0 | 0 | 0 | 0 | 0 | 1 | 0 | 4 | 1974288534
| PP |  | Vodorovné přemístění přes 500 do 1000 m výkopku/sypaniny z horniny třídy těžitelnosti III skupiny 6 a 7 | [15 empty] | PP | 2
| VV |  | "Vytlačená zemina -výkop odpadního potrubí S1 = Hloubka x šířka x délka x 20% v hor6" 0,45*1,0*102,32*0,2 |  | 9.209 | [13 empty] | VV | 2 | 2 | True | 0 | ROZPOCET
| VV |  | Součet |  | 9.209 | [13 empty] | VV | 2 | 4 | True | 1 | ROZPOCET
14 | K | 171251201 | Uložení sypaniny na skládky nebo meziskládky | m3 | 46.044 |  | 0 |  |  |  | základní |  | 0 | 0 | 0 | 0 | 0 | 4 | K | 2 |  |  |  | ROZPOCET | 0 | 0 | 0 | 0 | 0 | 1 | 0 | 4 | 903250733
| PP |  | Uložení sypaniny na skládky nebo meziskládky | [15 empty] | PP | 2
| VV |  | "Vytlačená zemina -výkop odpadního potrubí S1 = Hloubka x šířka x délka x " 0,45*1,0*102,32 |  | 46.044 | [13 empty] | VV | 2 | 2 | True | 0 | ROZPOCET
| VV |  | Součet |  | 46.044 | [13 empty] | VV | 2 | 4 | True | 1 | ROZPOCET
15 | K | 174101101 | Zásyp jam, šachet rýh nebo kolem objektů sypaninou se zhutněním | m3 | 286.496 |  | 0 |  |  |  | základní |  | 0 | 0 | 0 | 0 | 0 | 4 | K | 2 |  |  |  | ROZPOCET | 0 | 0 | 0 | 0 | 0 | 1 | 0 | 4 | 636540976
| PP |  | Zásyp jam, šachet rýh nebo kolem objektů sypaninou se zhutněním | [15 empty] | PP | 2
| VV |  | "Rýha pro uložení přepadového potrubí - podsyp a obsyp"332,54-46,044 |  | 286.496 | [13 empty] | VV | 2 | 2 | True | 0 | ROZPOCET
| VV |  | Součet |  | 286.496 | [13 empty] | VV | 2 | 4 | True | 1 | ROZPOCET
16 | K | 175101101 | Obsyp potrubí bez prohození sypaniny z hornin tř. 1 až 4 uloženým do 3 m od kraje výkopu | m3 | 46.044 |  | 0 |  |  |  | základní |  | 0 | 0 | 0 | 0 | 0 | 4 | K | 2 |  |  |  | ROZPOCET | 0 | 0 | 0 | 0 | 0 | 1 | 0 | 4 | 184151869
| PP |  | Obsyp potrubí bez prohození sypaniny z hornin tř. 1 až 4 uloženým do 3 m od kraje výkopu | [15 empty] | PP | 2
| VV |  | "Obsyp potrubí S3 = Hloubka x šířka x délka" 0,45*1,0*102,32 |  | 46.044 | [13 empty] | VV | 2 | 2 | True | 0 | ROZPOCET
| VV |  | Součet |  | 46.044 | [13 empty] | VV | 2 | 4 | True | 1 | ROZPOCET
17 | M | 583413420 | kamenivo drcené drobné frakce 0-4 třída B | t | 82.879 |  | 0 |  |  |  | základní |  | 0 | 1 | 82.879 | 0 | 0 | 8 | M | 2 |  |  |  | ROZPOCET | 0 | 0 | 0 | 0 | 0 | 1 | 0 | 4 | 1340746278
| PP |  | kamenivo drcené drobné frakce 0-4 třída B | [15 empty] | PP | 2
| VV |  | "Obsyp odpadního potrubí S3 = Hloubka x šířka x délka x hmotnost" 0,45*1,0*102,32*1,8 |  | 82.879 | [13 empty] | VV | 2 | 2 | True | 1 | ROZPOCET
| D | 8 | Trubní vedení |  |  |  | 0 | [5 empty] | 0 |  | 0.63424 |  | 0 | 1 | D | 1 |  |  |  | ROZPOCET | [6 empty] | 0
18 | K | 871313121 | Montáž kanalizačního potrubí z PVC těsněné gumovým kroužkem otevřený výkop sklon do 20 % DN 160 | m | 102.32 |  | 0 |  |  |  | základní |  | 0 | 1e-05 | 0.0010232 | 0 | 0 | 4 | K | 2 |  |  |  | ROZPOCET | 0 | 0 | 0 | 0 | 0 | 1 | 0 | 4 | -1240880310
| PP |  | Montáž kanalizačního potrubí z PVC těsněné gumovým kroužkem otevřený výkop sklon do 20 % DN 160 | [15 empty] | PP | 2
| VV |  | "odpadní potrubí"102,32 |  | 102.32 | [13 empty] | VV | 2 | 2 | True | 1 | ROZPOCET
19 | M | 28611131 | trubka kanalizační PVC DN 160x1000mm SN4 | m | 105.39 |  | 0 |  |  |  | základní |  | 0 | 0.00259 | 0.27296 | 0 | 0 | 8 | M | 2 |  |  |  | ROZPOCET | 0 | 0 | 0 | 0 | 0 | 1 | 0 | 4 | -328906627
| PP |  | trubka kanalizační PVC DN 160x1000mm SN4 | [15 empty] | PP | 2
| VV |  | 102,32*1,03 "Přepočtené koeficientem množství |  | 105.39 | [13 empty] | VV | 2 | 2 | True | 1 | ROZPOCET
20 | K | 871393121 | Montáž kanalizačního potrubí z PVC těsněné gumovým kroužkem otevřený výkop sklon do 20 % DN 400 | m | 12 |  | 0 |  |  |  | základní |  | 0 | 3e-05 | 0.00036 | 0 | 0 | 4 | K | 2 |  |  |  | ROZPOCET | 0 | 0 | 0 | 0 | 0 | 1 | 0 | 4 | 283783053
| PP |  | Montáž kanalizačního potrubí z PVC těsněné gumovým kroužkem otevřený výkop sklon do 20 % DN 400 | [15 empty] | PP | 2
| VV |  | "Potrubí pro šachty plastové" 4*3 |  | 12 | [13 empty] | VV | 2 | 2 | True | 1 | ROZPOCET
21 | M | 28611146 | trubka kanalizační PVC DN 400x1000mm SN4 | m | 12.36 |  | 0 |  |  |  | základní |  | 0 | 0.02156 | 0.26648 | 0 | 0 | 8 | M | 2 |  |  |  | ROZPOCET | 0 | 0 | 0 | 0 | 0 | 1 | 0 | 4 | 162606931
| PP |  | trubka kanalizační PVC DN 400x1000mm SN4 | [15 empty] | PP | 2
| VV |  | 12*1,03 "Přepočtené koeficientem množství |  | 12.36 | [13 empty] | VV | 2 | 2 | True | 1 | ROZPOCET
22 | K | 877390440 | Montáž šachtových vložek na kanalizačním potrubí z PP trub korugovaných DN 400 | kus | 4 |  | 0 |  |  |  | základní |  | 0 | 0.0001 | 0.0004 | 0 | 0 | 4 | K | 2 |  |  |  | ROZPOCET | 0 | 0 | 0 | 0 | 0 | 1 | 0 | 4 | 1272936573
| PP |  | Montáž šachtových vložek na kanalizačním potrubí z PP trub korugovaných DN 400 | [15 empty] | PP | 2
23 | M | 28617484 | vložka šachtová kanalizace PP korugované DN 400 | kus | 4 |  | 0 |  |  |  | základní |  | 0 | 0.0024 | 0.0096 | 0 | 0 | 8 | M | 2 |  |  |  | ROZPOCET | 0 | 0 | 0 | 0 | 0 | 1 | 0 | 4 | -1849045846
| PP |  | vložka šachtová kanalizace PP korugované DN 400 | [15 empty] | PP | 2
24 | K | 894812051 | Revizní a čistící šachta z PP DN 400 poklop plastový pochůzí pro třídu zatížení A15 | kus | 43 |  | 0 |  |  |  | základní |  | 0 | 0.00194 | 0.08342 | 0 | 0 | 4 | K | 2 |  |  |  | ROZPOCET | 0 | 0 | 0 | 0 | 0 | 1 | 0 | 4 | -1932824077
| PP |  | Revizní a čistící šachta z PP DN 400 poklop plastový pochůzí pro třídu zatížení A15 | [15 empty] | PP | 2
| D | 998 | Přesun hmot |  |  |  | 0 | [5 empty] | 0 |  | 0 |  | 0 | 1 | D | 1 |  |  |  | ROZPOCET | [6 empty] | 0
26 | K | 998276101 | Přesun hmot pro trubní vedení z trub z plastických hmot otevřený výkop | t | 84.59 |  | 0 |  |  |  | základní |  | 0 | 0 | 0 | 0 | 0 | 4 | K | 2 |  |  |  | ROZPOCET | 0 | 0 | 0 | 0 | 0 | 1 | 0 | 4 | -1351111908
| PP |  | Přesun hmot pro trubní vedení z trub z plastických hmot otevřený výkop | [15 empty] | PP | 2

## SO6-2 - Odpad užitkové vo...
[9 empty] | >> skryté sloupce << | [9 empty] | {d3a6725b-67fb-4319-bf87-34945385c50d}
2
| KRYCÍ LIST SOUPISU PRACÍ | [8 empty] | v --- níže se nacházejí doplnkové a pomocné údaje k sestavám --- v | [8 empty] | False
Stavba:
Městský park -Děkanská zahrada Pelhřimov - kompletní provedení
Objekt:
SO03 - Děkanská zahrada-přivaděč a areálový rozvod pitné a užitkové vody
Soupis:
SO6 - Odpad užitkové vody
Úroveň 3:
SO6-2 - Odpad užitkové vody S2
| KSO: |  |  |  |  | CC-CZ:
| Místo: |  | Pelhřimov |  |  | Datum: | 5. 12. 2024
| Zadavatel: |  |  |  |  | IČ: | 00248801
|  | Město Pelhřimov |  |  |  | DIČ:
| Uchazeč: |  |  |  |  | IČ: | Vyplň údaj
|  | Vyplň údaj |  |  |  | DIČ: | Vyplň údaj
| Projektant: |  |  |  |  | IČ:
DIČ:
| Zpracovatel: |  |  |  |  | IČ: | 15824063
|  | Ing Jaromír Čašek |  |  |  | DIČ: | CZ5711160048
Poznámka:
| Cena bez DPH | [5 empty] | 0
|  |  | Základ daně |  |  | Sazba daně | Výše daně
| DPH | základní | 0 |  |  | 21% | 0
|  | snížená | 0 |  |  | 12% | 0
|  | zákl. přenesená | 0 |  |  | 21% | 0
|  | sníž. přenesená | 0 |  |  | 12% | 0
|  | nulová | 0 |  |  | 0% | 0
| Cena s DPH |  |  | v | CZK |  | 0
| Projektant |  |  | Zpracovatel
| Datum a podpis: |  | Razítko | Datum a podpis: |  |  | Razítko
| Objednavatel |  |  | Uchazeč
| Datum a podpis: |  | Razítko | Datum a podpis: |  |  | Razítko
REKAPITULACE ČLENĚNÍ SOUPISU PRACÍ
Stavba:
Městský park -Děkanská zahrada Pelhřimov - kompletní provedení
Objekt:
SO03 - Děkanská zahrada-přivaděč a areálový rozvod pitné a užitkové vody
Soupis:
SO6 - Odpad užitkové vody
Úroveň 3:
SO6-2 - Odpad užitkové vody S2
Místo: |  |  | Pelhřimov |  |  | Datum: | 5. 12. 2024
Zadavatel: |  |  | Město Pelhřimov |  |  | Projektant:
Uchazeč: |  |  | Vyplň údaj |  |  | Zpracovatel: | Ing Jaromír Čašek
Kód dílu - Popis | [6 empty] | Cena celkem [CZK]
Náklady ze soupisu prací | [6 empty] | 0 | [12 empty] | -1
| HSV - Práce a dodávky HSV | [5 empty] | 0
| 1 - Zemní práce | [5 empty] | 0
| 8 - Trubní vedení | [5 empty] | 0
| 998 - Přesun hmot | [5 empty] | 0
SOUPIS PRACÍ
Stavba:
Městský park -Děkanská zahrada Pelhřimov - kompletní provedení
Objekt:
SO03 - Děkanská zahrada-přivaděč a areálový rozvod pitné a užitkové vody
Soupis:
SO6 - Odpad užitkové vody
Úroveň 3:
SO6-2 - Odpad užitkové vody S2
Místo: |  |  | Pelhřimov |  |  | Datum: | 5. 12. 2024
Zadavatel: |  |  | Město Pelhřimov |  |  | Projektant:
Uchazeč: |  |  | Vyplň údaj |  |  | Zpracovatel: | Ing Jaromír Čašek
PČ | Typ | Kód | Popis | MJ | Množství | J.cena [CZK] | Cena celkem [CZK] | Cenová soustava |  |  | DPH | J. Nh [h] | Nh celkem [h] | J. hmotnost [t] | Hmotnost celkem [t] | J. suť [t] | Suť Celkem [t]
Náklady soupisu celkem | [6 empty] | 0 | [5 empty] | 0 |  | 54.1908 |  | 0 |  | D | -1 | [10 empty] | 0
| D | HSV | Práce a dodávky HSV |  |  |  | 0 | [5 empty] | 0 |  | 54.1908 |  | 0 | 1 | D | 0 |  |  |  | ROZPOCET | [6 empty] | 0
| D | 1 | Zemní práce |  |  |  | 0 | [5 empty] | 0 |  | 53.5848 |  | 0 | 1 | D | 1 |  |  |  | ROZPOCET | [6 empty] | 0
22 | K | 119001401 | Dočasné zajištění potrubí ocelového nebo litinového DN do 200 mm | m | 21 |  | 0 |  |  |  | základní |  | 0 | 0.00868 | 0.18228 | 0 | 0 | 4 | K | 2 |  |  |  | ROZPOCET | 0 | 0 | 0 | 0 | 0 | 1 | 0 | 4 | 2057816082
| PP |  | Dočasné zajištění potrubí ocelového nebo litinového DN do 200 mm | [15 empty] | PP | 2
| VV |  | "Dočasné zajištění vedení- počet x délka"7*3 |  | 21 | [13 empty] | VV | 2 | 2 | True | 1 | ROZPOCET
23 | K | 119001402 | Dočasné zajištění potrubí ocelového nebo litinového DN přes 200 do 500 mm | m | 21 |  | 0 |  |  |  | základní |  | 0 | 0.01269 | 0.26649 | 0 | 0 | 4 | K | 2 |  |  |  | ROZPOCET | 0 | 0 | 0 | 0 | 0 | 1 | 0 | 4 | -1305209816
| PP |  | Dočasné zajištění potrubí ocelového nebo litinového DN přes 200 do 500 mm | [15 empty] | PP | 2
1 | K | 132254103 | Hloubení rýh zapažených š do 800 mm v hornině třídy těžitelnosti I skupiny 3 objem do 100 m3 strojně | m3 | 19.68 |  | 0 |  |  |  | základní |  | 0 | 0 | 0 | 0 | 0 | 4 | K | 2 |  |  |  | ROZPOCET | 0 | 0 | 0 | 0 | 0 | 1 | 0 | 4 | 549630864
| PP |  | Hloubení rýh zapažených š do 800 mm v hornině třídy těžitelnosti I skupiny 3 objem do 100 m3 strojně | [15 empty] | PP | 2
| VV |  | "Výkop odpadního potrubí S2 = Hloubka x šířka x délka x 20% v hor3" 1,5*1,0*65,6*0,2 |  | 19.68 | [13 empty] | VV | 2 | 2 | True | 1 | ROZPOCET
2 | K | 132354103 | Hloubení rýh zapažených š do 800 mm v hornině třídy těžitelnosti II skupiny 4 objem do 100 m3 strojně | m3 | 29.52 |  | 0 |  |  |  | základní |  | 0 | 0 | 0 | 0 | 0 | 4 | K | 2 |  |  |  | ROZPOCET | 0 | 0 | 0 | 0 | 0 | 1 | 0 | 4 | -923372721
| PP |  | Hloubení rýh zapažených š do 800 mm v hornině třídy těžitelnosti II skupiny 4 objem do 100 m3 strojně | [15 empty] | PP | 2
| VV |  | "Výkop odpadního potrubí S2 = Hloubka x šířka x délka x 30% v hor4" 1,5*1,0*65,6*0,3 |  | 29.52 | [13 empty] | VV | 2 | 2 | True | 1 | ROZPOCET
3 | K | 132454103 | Hloubení rýh zapažených š do 800 mm v hornině třídy těžitelnosti II skupiny 5 objem do 100 m3 strojně | m3 | 29.52 |  | 0 |  |  |  | základní |  | 0 | 0 | 0 | 0 | 0 | 4 | K | 2 |  |  |  | ROZPOCET | 0 | 0 | 0 | 0 | 0 | 1 | 0 | 4 | 2002824295
| PP |  | Hloubení rýh zapažených š do 800 mm v hornině třídy těžitelnosti II skupiny 5 objem do 100 m3 strojně | [15 empty] | PP | 2
| VV |  | "Výkop odpadního potrubí S2 = Hloubka x šířka x délka x 30% v hor5" 1,5*1,0*65,6*0,3 |  | 29.52 | [13 empty] | VV | 2 | 2 | True | 1 | ROZPOCET
4 | K | 132554103 | Hloubení rýh zapažených š do 800 mm v hornině třídy těžitelnosti III skupiny 6 objem do 100 m3 strojně | m3 | 19.68 |  | 0 |  |  |  | základní |  | 0 | 0 | 0 | 0 | 0 | 4 | K | 2 |  |  |  | ROZPOCET | 0 | 0 | 0 | 0 | 0 | 1 | 0 | 4 | 1305457777
| PP |  | Hloubení rýh zapažených š do 800 mm v hornině třídy těžitelnosti III skupiny 6 objem do 100 m3 strojně | [15 empty] | PP | 2
| VV |  | "Výkop odpadního potrubí S2 = Hloubka x šířka x délka x 20% v hor6" 1,5*1,0*65,6*0,2 |  | 19.68 | [13 empty] | VV | 2 | 2 | True | 1 | ROZPOCET
5 | K | 162351104 | Vodorovné přemístění do 1000 m výkopku/sypaniny z horniny třídy těžitelnosti I, skupiny 1 až 3 | m3 | 5.904 |  | 0 |  |  |  | základní |  | 0 | 0 | 0 | 0 | 0 | 4 | K | 2 |  |  |  | ROZPOCET | 0 | 0 | 0 | 0 | 0 | 1 | 0 | 4 | 845718565
| PP |  | Vodorovné přemístění do 1000 m výkopku/sypaniny z horniny třídy těžitelnosti I, skupiny 1 až 3 | [15 empty] | PP | 2
| VV |  | "Vytlačená zemina -výkop odpadního potrubí S2 = Hloubka x šířka x délka x 20% v hor3" 0,45*1,0*65,6*0,2 |  | 5.904 | [13 empty] | VV | 2 | 2 | True | 0 | ROZPOCET
| VV |  | Součet |  | 5.904 | [13 empty] | VV | 2 | 4 | True | 1 | ROZPOCET
6 | K | 162351124 | Vodorovné přemístění přes 500 do 1000 m výkopku/sypaniny z hornin třídy těžitelnosti II skupiny 4 a 5 | m3 | 17.712 |  | 0 |  |  |  | základní |  | 0 | 0 | 0 | 0 | 0 | 4 | K | 2 |  |  |  | ROZPOCET | 0 | 0 | 0 | 0 | 0 | 1 | 0 | 4 | 62538162
| PP |  | Vodorovné přemístění přes 500 do 1000 m výkopku/sypaniny z hornin třídy těžitelnosti II skupiny 4 a 5 | [15 empty] | PP | 2
| VV |  | "Vytlačená zemina -výkop odpadního potrubí S2 = Hloubka x šířka x délka x 20% v hor4,5" 0,45*1,0*65,6*0,6 |  | 17.712 | [13 empty] | VV | 2 | 2 | True | 0 | ROZPOCET
| VV |  | Součet |  | 17.712 | [13 empty] | VV | 2 | 4 | True | 1 | ROZPOCET
7 | K | 162351144 | Vodorovné přemístění přes 500 do 1000 m výkopku/sypaniny z horniny třídy těžitelnosti III skupiny 6 a 7 | m3 | 5.904 |  | 0 |  |  |  | základní |  | 0 | 0 | 0 | 0 | 0 | 4 | K | 2 |  |  |  | ROZPOCET | 0 | 0 | 0 | 0 | 0 | 1 | 0 | 4 | -1882321868
| PP |  | Vodorovné přemístění přes 500 do 1000 m výkopku/sypaniny z horniny třídy těžitelnosti III skupiny 6 a 7 | [15 empty] | PP | 2
| VV |  | "Vytlačená zemina -výkop odpadního potrubí S2 = Hloubka x šířka x délka x 20% v hor6" 0,45*1,0*65,6*0,2 |  | 5.904 | [13 empty] | VV | 2 | 2 | True | 0 | ROZPOCET
| VV |  | Součet |  | 5.904 | [13 empty] | VV | 2 | 4 | True | 1 | ROZPOCET
8 | K | 171251201 | Uložení sypaniny na skládky nebo meziskládky | m3 | 29.52 |  | 0 |  |  |  | základní |  | 0 | 0 | 0 | 0 | 0 | 4 | K | 2 |  |  |  | ROZPOCET | 0 | 0 | 0 | 0 | 0 | 1 | 0 | 4 | 1265470646
| PP |  | Uložení sypaniny na skládky nebo meziskládky | [15 empty] | PP | 2
| VV |  | "Vytlačená zemina -výkop odpadního potrubí S2 = Hloubka x šířka x délka" 0,45*1,0*65,6 |  | 29.52 | [13 empty] | VV | 2 | 2 | True | 0 | ROZPOCET
| VV |  | Součet |  | 29.52 | [13 empty] | VV | 2 | 4 | True | 1 | ROZPOCET
9 | K | 174101101 | Zásyp jam, šachet rýh nebo kolem objektů sypaninou se zhutněním | m3 | 68.88 |  | 0 |  |  |  | základní |  | 0 | 0 | 0 | 0 | 0 | 4 | K | 2 |  |  |  | ROZPOCET | 0 | 0 | 0 | 0 | 0 | 1 | 0 | 4 | 2054556801
| PP |  | Zásyp jam, šachet rýh nebo kolem objektů sypaninou se zhutněním | [15 empty] | PP | 2
| VV |  | "Rýha pro uložení potrubí - podsyp a obsyp"98,4-29,52 |  | 68.88 | [13 empty] | VV | 2 | 2 | True | 0 | ROZPOCET
| VV |  | Součet |  | 68.88 | [13 empty] | VV | 2 | 4 | True | 1 | ROZPOCET
10 | K | 175101101 | Obsyp potrubí bez prohození sypaniny z hornin tř. 1 až 4 uloženým do 3 m od kraje výkopu | m3 | 29.52 |  | 0 |  |  |  | základní |  | 0 | 0 | 0 | 0 | 0 | 4 | K | 2 |  |  |  | ROZPOCET | 0 | 0 | 0 | 0 | 0 | 1 | 0 | 4 | -1999923046
| PP |  | Obsyp potrubí bez prohození sypaniny z hornin tř. 1 až 4 uloženým do 3 m od kraje výkopu | [15 empty] | PP | 2
| VV |  | "Obsyp potrubí S3 = Hloubka x šířka x délka" 0,45*1,0*65,6 |  | 29.52 | [13 empty] | VV | 2 | 2 | True | 0 | ROZPOCET
| VV |  | Součet |  | 29.52 | [13 empty] | VV | 2 | 4 | True | 1 | ROZPOCET
11 | M | 583413420 | kamenivo drcené drobné frakce 0-4 třída B | t | 53.136 |  | 0 |  |  |  | základní |  | 0 | 1 | 53.136 | 0 | 0 | 8 | M | 2 |  |  |  | ROZPOCET | 0 | 0 | 0 | 0 | 0 | 1 | 0 | 4 | 1176176777
| PP |  | kamenivo drcené drobné frakce 0-4 třída B | [15 empty] | PP | 2
| VV |  | "Obsyp odpadního potrubí S2 = Hloubka x šířka x délka x hmotnost" 0,45*1,0*65,6*1,8 |  | 53.136 | [13 empty] | VV | 2 | 2 | True | 1 | ROZPOCET
| D | 8 | Trubní vedení |  |  |  | 0 | [5 empty] | 0 |  | 0.60602 |  | 0 | 1 | D | 1 |  |  |  | ROZPOCET | [6 empty] | 0
12 | K | 871313121 | Montáž kanalizačního potrubí z PVC těsněné gumovým kroužkem otevřený výkop sklon do 20 % DN 160 | m | 65.6 |  | 0 |  |  |  | základní |  | 0 | 1e-05 | 0.000656 | 0 | 0 | 4 | K | 2 |  |  |  | ROZPOCET | 0 | 0 | 0 | 0 | 0 | 1 | 0 | 4 | -1813104915
| PP |  | Montáž kanalizačního potrubí z PVC těsněné gumovým kroužkem otevřený výkop sklon do 20 % DN 160 | [15 empty] | PP | 2
| VV |  | "odpadní potrubí"65,6 |  | 65.6 | [13 empty] | VV | 2 | 2 | True | 1 | ROZPOCET
13 | M | 28611131 | trubka kanalizační PVC DN 160x1000mm SN4 | m | 67.568 |  | 0 |  |  |  | základní |  | 0 | 0.00259 | 0.175 | 0 | 0 | 8 | M | 2 |  |  |  | ROZPOCET | 0 | 0 | 0 | 0 | 0 | 1 | 0 | 4 | -962042114
| PP |  | trubka kanalizační PVC DN 160x1000mm SN4 | [15 empty] | PP | 2
| VV |  | 65,6*1,03 "Přepočtené koeficientem množství |  | 67.568 | [13 empty] | VV | 2 | 2 | True | 1 | ROZPOCET
15 | K | 871393121 | Montáž kanalizačního potrubí z PVC těsněné gumovým kroužkem otevřený výkop sklon do 20 % DN 400 | m | 12 |  | 0 |  |  |  | základní |  | 0 | 3e-05 | 0.00036 | 0 | 0 | 4 | K | 2 |  |  |  | ROZPOCET | 0 | 0 | 0 | 0 | 0 | 1 | 0 | 4 | -154670178
| PP |  | Montáž kanalizačního potrubí z PVC těsněné gumovým kroužkem otevřený výkop sklon do 20 % DN 400 | [15 empty] | PP | 2
| VV |  | "Potrubí pro šachty plastové" 8*1,5 |  | 12 | [13 empty] | VV | 2 | 2 | True | 1 | ROZPOCET
16 | M | 28611146 | trubka kanalizační PVC DN 400x1000mm SN4 | m | 12.36 |  | 0 |  |  |  | základní |  | 0 | 0.02156 | 0.26648 | 0 | 0 | 8 | M | 2 |  |  |  | ROZPOCET | 0 | 0 | 0 | 0 | 0 | 1 | 0 | 4 | 1320008752
| PP |  | trubka kanalizační PVC DN 400x1000mm SN4 | [15 empty] | PP | 2
| VV |  | 12*1,03 "Přepočtené koeficientem množství |  | 12.36 | [13 empty] | VV | 2 | 2 | True | 1 | ROZPOCET
17 | K | 877390440 | Montáž šachtových vložek na kanalizačním potrubí z PP trub korugovaných DN 400 | kus | 8 |  | 0 |  |  |  | základní |  | 0 | 0.0001 | 0.0008 | 0 | 0 | 4 | K | 2 |  |  |  | ROZPOCET | 0 | 0 | 0 | 0 | 0 | 1 | 0 | 4 | 1255842763
| PP |  | Montáž šachtových vložek na kanalizačním potrubí z PP trub korugovaných DN 400 | [15 empty] | PP | 2
18 | M | 28617484 | vložka šachtová kanalizace PP korugované DN 400 | kus | 8 |  | 0 |  |  |  | základní |  | 0 | 0.0024 | 0.0192 | 0 | 0 | 8 | M | 2 |  |  |  | ROZPOCET | 0 | 0 | 0 | 0 | 0 | 1 | 0 | 4 | 1985230399
| PP |  | vložka šachtová kanalizace PP korugované DN 400 | [15 empty] | PP | 2
19 | K | 894812051 | Revizní a čistící šachta z PP DN 400 poklop plastový pochůzí pro třídu zatížení A15 | kus | 8 |  | 0 |  |  |  | základní |  | 0 | 0.00194 | 0.01552 | 0 | 0 | 4 | K | 2 |  |  |  | ROZPOCET | 0 | 0 | 0 | 0 | 0 | 1 | 0 | 4 | 321326490
| PP |  | Revizní a čistící šachta z PP DN 400 poklop plastový pochůzí pro třídu zatížení A15 | [15 empty] | PP | 2
20 | K | -K02 | Montáž a dodávka odbočení na kaskádu |  | 1 |  | 0 |  |  |  | základní |  | 0 | 0.1 | 0.1 | 0 | 0 | 4 | K | 2 |  |  |  | ROZPOCET | 0 | 0 | 0 | 0 | 0 | 1 | 0 | 4 | 1097199900
| PP |  | Montáž a dodávka odbočení na kaskádu | [15 empty] | PP | 2
| VV |  | "počet napojení včetně hradítka v Š24 a výústního objektu"1 |  | 1 | [13 empty] | VV | 2 | 2 | True | 1 | ROZPOCET
21 | K | -K03 | Napojení přepadového ptrubí na kašnu |  | 2.8 |  | 0 |  |  |  | základní |  | 0 | 0.01 | 0.028 | 0 | 0 | 4 | K | 2 |  |  |  | ROZPOCET | 0 | 0 | 0 | 0 | 0 | 1 | 0 | 4 | 1109197494
| PP |  | Napojení přepadového ptrubí na kašnu | [15 empty] | PP | 2
| VV |  | "délka potrubí "2,8 |  | 2.8 | [13 empty] | VV | 2 | 2 | True | 1 | ROZPOCET
| D | 998 | Přesun hmot |  |  |  | 0 | [5 empty] | 0 |  | 0 |  | 0 | 1 | D | 1 |  |  |  | ROZPOCET | [6 empty] | 0
14 | K | 998276101 | Přesun hmot pro trubní vedení z trub z plastických hmot otevřený výkop | t | 54.191 |  | 0 |  |  |  | základní |  | 0 | 0 | 0 | 0 | 0 | 4 | K | 2 |  |  |  | ROZPOCET | 0 | 0 | 0 | 0 | 0 | 1 | 0 | 4 | 1333221869
| PP |  | Přesun hmot pro trubní vedení z trub z plastických hmot otevřený výkop | [15 empty] | PP | 2

## SO6-3 - Odpad užitkové vo...
[9 empty] | >> skryté sloupce << | [9 empty] | {79976bfe-9df8-4848-a5d1-72ae1ee010ce}
2
| KRYCÍ LIST SOUPISU PRACÍ | [8 empty] | v --- níže se nacházejí doplnkové a pomocné údaje k sestavám --- v | [8 empty] | False
Stavba:
Městský park -Děkanská zahrada Pelhřimov - kompletní provedení
Objekt:
SO03 - Děkanská zahrada-přivaděč a areálový rozvod pitné a užitkové vody
Soupis:
SO6 - Odpad užitkové vody
Úroveň 3:
SO6-3 - Odpad užitkové vody S3
| KSO: |  |  |  |  | CC-CZ:
| Místo: |  | Pelhřimov |  |  | Datum: | 5. 12. 2024
| Zadavatel: |  |  |  |  | IČ: | 00248801
|  | Město Pelhřimov |  |  |  | DIČ:
| Uchazeč: |  |  |  |  | IČ: | Vyplň údaj
|  | Vyplň údaj |  |  |  | DIČ: | Vyplň údaj
| Projektant: |  |  |  |  | IČ:
DIČ:
| Zpracovatel: |  |  |  |  | IČ: | 15824063
|  | Ing Jaromír Čašek |  |  |  | DIČ: | CZ5711160048
Poznámka:
| Cena bez DPH | [5 empty] | 0
|  |  | Základ daně |  |  | Sazba daně | Výše daně
| DPH | základní | 0 |  |  | 21% | 0
|  | snížená | 0 |  |  | 12% | 0
|  | zákl. přenesená | 0 |  |  | 21% | 0
|  | sníž. přenesená | 0 |  |  | 12% | 0
|  | nulová | 0 |  |  | 0% | 0
| Cena s DPH |  |  | v | CZK |  | 0
| Projektant |  |  | Zpracovatel
| Datum a podpis: |  | Razítko | Datum a podpis: |  |  | Razítko
| Objednavatel |  |  | Uchazeč
| Datum a podpis: |  | Razítko | Datum a podpis: |  |  | Razítko
REKAPITULACE ČLENĚNÍ SOUPISU PRACÍ
Stavba:
Městský park -Děkanská zahrada Pelhřimov - kompletní provedení
Objekt:
SO03 - Děkanská zahrada-přivaděč a areálový rozvod pitné a užitkové vody
Soupis:
SO6 - Odpad užitkové vody
Úroveň 3:
SO6-3 - Odpad užitkové vody S3
Místo: |  |  | Pelhřimov |  |  | Datum: | 5. 12. 2024
Zadavatel: |  |  | Město Pelhřimov |  |  | Projektant:
Uchazeč: |  |  | Vyplň údaj |  |  | Zpracovatel: | Ing Jaromír Čašek
Kód dílu - Popis | [6 empty] | Cena celkem [CZK]
Náklady ze soupisu prací | [6 empty] | 0 | [12 empty] | -1
| HSV - Práce a dodávky HSV | [5 empty] | 0
| 1 - Zemní práce | [5 empty] | 0
| 0800 - Stav. díl 8 - trubní vedení | [5 empty] | 0
| 8 - Trubní vedení | [5 empty] | 0
| 998 - Přesun hmot | [5 empty] | 0
SOUPIS PRACÍ
Stavba:
Městský park -Děkanská zahrada Pelhřimov - kompletní provedení
Objekt:
SO03 - Děkanská zahrada-přivaděč a areálový rozvod pitné a užitkové vody
Soupis:
SO6 - Odpad užitkové vody
Úroveň 3:
SO6-3 - Odpad užitkové vody S3
Místo: |  |  | Pelhřimov |  |  | Datum: | 5. 12. 2024
Zadavatel: |  |  | Město Pelhřimov |  |  | Projektant:
Uchazeč: |  |  | Vyplň údaj |  |  | Zpracovatel: | Ing Jaromír Čašek
PČ | Typ | Kód | Popis | MJ | Množství | J.cena [CZK] | Cena celkem [CZK] | Cenová soustava |  |  | DPH | J. Nh [h] | Nh celkem [h] | J. hmotnost [t] | Hmotnost celkem [t] | J. suť [t] | Suť Celkem [t]
Náklady soupisu celkem | [6 empty] | 0 | [5 empty] | 0 |  | 20.491 |  | 0 |  | D | -1 | [10 empty] | 0
| D | HSV | Práce a dodávky HSV |  |  |  | 0 | [5 empty] | 0 |  | 20.491 |  | 0 | 1 | D | 0 |  |  |  | ROZPOCET | [6 empty] | 0
| D | 1 | Zemní práce |  |  |  | 0 | [5 empty] | 0 |  | 20.2111 |  | 0 | 1 | D | 1 |  |  |  | ROZPOCET | [6 empty] | 0
1 | K | 132254103 | Hloubení rýh zapažených š do 800 mm v hornině třídy těžitelnosti I skupiny 3 objem do 100 m3 strojně | m3 | 14.94 |  | 0 |  |  |  | základní |  | 0 | 0 | 0 | 0 | 0 | 4 | K | 2 |  |  |  | ROZPOCET | 0 | 0 | 0 | 0 | 0 | 1 | 0 | 4 | -164682788
| PP |  | Hloubení rýh zapažených š do 800 mm v hornině třídy těžitelnosti I skupiny 3 objem do 100 m3 strojně | [15 empty] | PP | 2
| VV |  | "Výkop odpadního potrubí S3 = Hloubka x šířka x délka x 20% v hor3" 3*1,0*24,9*0,2 |  | 14.94 | [13 empty] | VV | 2 | 2 | True | 1 | ROZPOCET
2 | K | 132354103 | Hloubení rýh zapažených š do 800 mm v hornině třídy těžitelnosti II skupiny 4 objem do 100 m3 strojně | m3 | 22.41 |  | 0 |  |  |  | základní |  | 0 | 0 | 0 | 0 | 0 | 4 | K | 2 |  |  |  | ROZPOCET | 0 | 0 | 0 | 0 | 0 | 1 | 0 | 4 | 139806337
| PP |  | Hloubení rýh zapažených š do 800 mm v hornině třídy těžitelnosti II skupiny 4 objem do 100 m3 strojně | [15 empty] | PP | 2
| VV |  | "Výkop odpadního potrubí S3 = Hloubka x šířka x délka x 30% v hor4" 3*1,0*24,9*0,3 |  | 22.41 | [13 empty] | VV | 2 | 2 | True | 1 | ROZPOCET
3 | K | 132454103 | Hloubení rýh zapažených š do 800 mm v hornině třídy těžitelnosti II skupiny 5 objem do 100 m3 strojně | m3 | 22.41 |  | 0 |  |  |  | základní |  | 0 | 0 | 0 | 0 | 0 | 4 | K | 2 |  |  |  | ROZPOCET | 0 | 0 | 0 | 0 | 0 | 1 | 0 | 4 | -609056103
| PP |  | Hloubení rýh zapažených š do 800 mm v hornině třídy těžitelnosti II skupiny 5 objem do 100 m3 strojně | [15 empty] | PP | 2
| VV |  | "Výkop odpadního potrubí S3 = Hloubka x šířka x délka x 30% v hor5" 3*1,0*24,9*0,3 |  | 22.41 | [13 empty] | VV | 2 | 2 | True | 1 | ROZPOCET
4 | K | 132554103 | Hloubení rýh zapažených š do 800 mm v hornině třídy těžitelnosti III skupiny 6 objem do 100 m3 strojně | m3 | 14.94 |  | 0 |  |  |  | základní |  | 0 | 0 | 0 | 0 | 0 | 4 | K | 2 |  |  |  | ROZPOCET | 0 | 0 | 0 | 0 | 0 | 1 | 0 | 4 | 800758261
| PP |  | Hloubení rýh zapažených š do 800 mm v hornině třídy těžitelnosti III skupiny 6 objem do 100 m3 strojně | [15 empty] | PP | 2
| VV |  | "Výkop odpadního potrubí S3 = Hloubka x šířka x délka x 20% v hor6" 3*1,0*24,9*0,2 |  | 14.94 | [13 empty] | VV | 2 | 2 | True | 1 | ROZPOCET
25 | K | 151101102 | Zřízení příložného pažení a rozepření stěn rýh hl přes 2 do 4 m | m2 | 49.58 |  | 0 |  |  |  | základní |  | 0 | 0.00085 | 0.042143 | 0 | 0 | 4 | K | 2 |  |  |  | ROZPOCET | 0 | 0 | 0 | 0 | 0 | 1 | 0 | 4 | -1431273174
| PP |  | Zřízení příložného pažení a rozepření stěn rýh hl přes 2 do 4 m | [15 empty] | PP | 2
| VV |  | "Pažení ryýhy pro potrubí Délka x 2"24,79*2 |  | 49.58 | [13 empty] | VV | 2 | 2 | True | 1 | ROZPOCET
26 | K | 151101112 | Odstranění příložného pažení a rozepření stěn rýh hl přes 2 do 4 m | m2 | 49.58 |  | 0 |  |  |  | základní |  | 0 | 0 | 0 | 0 | 0 | 4 | K | 2 |  |  |  | ROZPOCET | 0 | 0 | 0 | 0 | 0 | 1 | 0 | 4 | 521822090
| PP |  | Odstranění příložného pažení a rozepření stěn rýh hl přes 2 do 4 m | [15 empty] | PP | 2
| VV |  | "Pažení ryýhy pro potrubí Délka x 2"24,79*2 |  | 49.58 | [13 empty] | VV | 2 | 2 | True | 1 | ROZPOCET
5 | K | 162351104 | Vodorovné přemístění do 1000 m výkopku/sypaniny z horniny třídy těžitelnosti I, skupiny 1 až 3 | m3 | 2.241 |  | 0 |  |  |  | základní |  | 0 | 0 | 0 | 0 | 0 | 4 | K | 2 |  |  |  | ROZPOCET | 0 | 0 | 0 | 0 | 0 | 1 | 0 | 4 | -1339804469
| PP |  | Vodorovné přemístění do 1000 m výkopku/sypaniny z horniny třídy těžitelnosti I, skupiny 1 až 3 | [15 empty] | PP | 2
| VV |  | "Vytlačená zemina -výkop odpadního potrubí S3 = Hloubka x šířka x délka x 20% v hor3" 0,45*1,0*24,9*0,2 |  | 2.241 | [13 empty] | VV | 2 | 2 | True | 0 | ROZPOCET
| VV |  | Součet |  | 2.241 | [13 empty] | VV | 2 | 4 | True | 1 | ROZPOCET
6 | K | 162351124 | Vodorovné přemístění přes 500 do 1000 m výkopku/sypaniny z hornin třídy těžitelnosti II skupiny 4 a 5 | m3 | 6.723 |  | 0 |  |  |  | základní |  | 0 | 0 | 0 | 0 | 0 | 4 | K | 2 |  |  |  | ROZPOCET | 0 | 0 | 0 | 0 | 0 | 1 | 0 | 4 | 405069957
| PP |  | Vodorovné přemístění přes 500 do 1000 m výkopku/sypaniny z hornin třídy těžitelnosti II skupiny 4 a 5 | [15 empty] | PP | 2
| VV |  | "Vytlačená zemina -výkop odpadního potrubí S3 = Hloubka x šířka x délka x 60% v hor4 a 5" 0,45*1,0*24,9*0,6 |  | 6.723 | [13 empty] | VV | 2 | 2 | True | 0 | ROZPOCET
| VV |  | Součet |  | 6.723 | [13 empty] | VV | 2 | 4 | True | 1 | ROZPOCET
7 | K | 162351144 | Vodorovné přemístění přes 500 do 1000 m výkopku/sypaniny z horniny třídy těžitelnosti III skupiny 6 a 7 | m3 | 2.241 |  | 0 |  |  |  | základní |  | 0 | 0 | 0 | 0 | 0 | 4 | K | 2 |  |  |  | ROZPOCET | 0 | 0 | 0 | 0 | 0 | 1 | 0 | 4 | -1381044177
| PP |  | Vodorovné přemístění přes 500 do 1000 m výkopku/sypaniny z horniny třídy těžitelnosti III skupiny 6 a 7 | [15 empty] | PP | 2
| VV |  | "Vytlačená zemina -výkop odpadního potrubí S3 = Hloubka x šířka x délka x 20% v hor6" 0,45*1,0*24,9*0,2 |  | 2.241 | [13 empty] | VV | 2 | 2 | True | 0 | ROZPOCET
| VV |  | Součet |  | 2.241 | [13 empty] | VV | 2 | 4 | True | 1 | ROZPOCET
11 | K | 171251201 | Uložení sypaniny na skládky nebo meziskládky | m3 | 11.205 |  | 0 |  |  |  | základní |  | 0 | 0 | 0 | 0 | 0 | 4 | K | 2 |  |  |  | ROZPOCET | 0 | 0 | 0 | 0 | 0 | 1 | 0 | 4 | 307318200
| PP |  | Uložení sypaniny na skládky nebo meziskládky | [15 empty] | PP | 2
| VV |  | "Vytlačená zemina -výkop odpadního potrubí S3 = Hloubka x šířka x délka x " 0,45*1,0*24,9 |  | 11.205 | [13 empty] | VV | 2 | 2 | True | 0 | ROZPOCET
| VV |  | Součet |  | 11.205 | [13 empty] | VV | 2 | 4 | True | 1 | ROZPOCET
12 | K | 174101101 | Zásyp jam, šachet rýh nebo kolem objektů sypaninou se zhutněním | m3 | 63.495 |  | 0 |  |  |  | základní |  | 0 | 0 | 0 | 0 | 0 | 4 | K | 2 |  |  |  | ROZPOCET | 0 | 0 | 0 | 0 | 0 | 1 | 0 | 4 | 260149191
| PP |  | Zásyp jam, šachet rýh nebo kolem objektů sypaninou se zhutněním | [15 empty] | PP | 2
| VV |  | "Rýha pro uložení přepadového potrubí - podsyp a obsyp"2,55*1,0*24,9 |  | 63.495 | [13 empty] | VV | 2 | 2 | True | 0 | ROZPOCET
| VV |  | Součet |  | 63.495 | [13 empty] | VV | 2 | 4 | True | 1 | ROZPOCET
13 | K | 175101101 | Obsyp potrubí bez prohození sypaniny z hornin tř. 1 až 4 uloženým do 3 m od kraje výkopu | m3 | 11.205 |  | 0 |  |  |  | základní |  | 0 | 0 | 0 | 0 | 0 | 4 | K | 2 |  |  |  | ROZPOCET | 0 | 0 | 0 | 0 | 0 | 1 | 0 | 4 | -2139762787
| PP |  | Obsyp potrubí bez prohození sypaniny z hornin tř. 1 až 4 uloženým do 3 m od kraje výkopu | [15 empty] | PP | 2
| VV |  | "Obsyp potrubí S3 = Hloubka x šířka x délka" 0,45*1,0*24,9 |  | 11.205 | [13 empty] | VV | 2 | 2 | True | 0 | ROZPOCET
| VV |  | Součet |  | 11.205 | [13 empty] | VV | 2 | 4 | True | 1 | ROZPOCET
14 | M | 583413420 | kamenivo drcené drobné frakce 0-4 třída B | t | 20.169 |  | 0 |  |  |  | základní |  | 0 | 1 | 20.169 | 0 | 0 | 8 | M | 2 |  |  |  | ROZPOCET | 0 | 0 | 0 | 0 | 0 | 1 | 0 | 4 | 2063540445
| PP |  | kamenivo drcené drobné frakce 0-4 třída B | [15 empty] | PP | 2
| VV |  | "Obsyp odpadního potrubí S3 = Hloubka x šířka x délka x hmotnost" 0,45*1,0*24,9*1,8 |  | 20.169 | [13 empty] | VV | 2 | 2 | True | 1 | ROZPOCET
| D | 0800 | Stav. díl 8 - trubní vedení |  |  |  | 0 | [5 empty] | 0 |  | 0 |  | 0 | 1 | D | 2 |  |  |  | ROZPOCET | [6 empty] | 0
| D | 8 | Trubní vedení |  |  |  | 0 | [5 empty] | 0 |  | 0.27986 |  | 0 | 1 | D | 1 |  |  |  | ROZPOCET | [6 empty] | 0
15 | K | 871313121 | Montáž kanalizačního potrubí z PVC těsněné gumovým kroužkem otevřený výkop sklon do 20 % DN 160 | m | 24.8 |  | 0 |  |  |  | základní |  | 0 | 1e-05 | 0.000248 | 0 | 0 | 4 | K | 2 |  |  |  | ROZPOCET | 0 | 0 | 0 | 0 | 0 | 1 | 0 | 4 | 1742754782
| PP |  | Montáž kanalizačního potrubí z PVC těsněné gumovým kroužkem otevřený výkop sklon do 20 % DN 160 | [15 empty] | PP | 2
| VV |  | "odpadní potrubí"24,8 |  | 24.8 | [13 empty] | VV | 2 | 2 | True | 1 | ROZPOCET
16 | M | 28611131 | trubka kanalizační PVC DN 160x1000mm SN4 | m | 25.544 |  | 0 |  |  |  | základní |  | 0 | 0.00259 | 0.066159 | 0 | 0 | 8 | M | 2 |  |  |  | ROZPOCET | 0 | 0 | 0 | 0 | 0 | 1 | 0 | 4 | 1452702499
| PP |  | trubka kanalizační PVC DN 160x1000mm SN4 | [15 empty] | PP | 2
| VV |  | 24,8*1,03 "Přepočtené koeficientem množství |  | 25.544 | [13 empty] | VV | 2 | 2 | True | 1 | ROZPOCET
17 | K | 871393121 | Montáž kanalizačního potrubí z PVC těsněné gumovým kroužkem otevřený výkop sklon do 20 % DN 400 | m | 9 |  | 0 |  |  |  | základní |  | 0 | 3e-05 | 0.00027 | 0 | 0 | 4 | K | 2 |  |  |  | ROZPOCET | 0 | 0 | 0 | 0 | 0 | 1 | 0 | 4 | -874116204
| PP |  | Montáž kanalizačního potrubí z PVC těsněné gumovým kroužkem otevřený výkop sklon do 20 % DN 400 | [15 empty] | PP | 2
| VV |  | "Potrubí pro šachty plastové" 3*3 |  | 9 | [13 empty] | VV | 2 | 2 | True | 1 | ROZPOCET
18 | M | 28611146 | trubka kanalizační PVC DN 400x1000mm SN4 | m | 9.27 |  | 0 |  |  |  | základní |  | 0 | 0.02156 | 0.19986 | 0 | 0 | 8 | M | 2 |  |  |  | ROZPOCET | 0 | 0 | 0 | 0 | 0 | 1 | 0 | 4 | 1109683760
| PP |  | trubka kanalizační PVC DN 400x1000mm SN4 | [15 empty] | PP | 2
| VV |  | 9*1,03 "Přepočtené koeficientem množství |  | 9.27 | [13 empty] | VV | 2 | 2 | True | 1 | ROZPOCET
19 | K | 877390440 | Montáž šachtových vložek na kanalizačním potrubí z PP trub korugovaných DN 400 | kus | 3 |  | 0 |  |  |  | základní |  | 0 | 0.0001 | 0.0003 | 0 | 0 | 4 | K | 2 |  |  |  | ROZPOCET | 0 | 0 | 0 | 0 | 0 | 1 | 0 | 4 | 495301901
| PP |  | Montáž šachtových vložek na kanalizačním potrubí z PP trub korugovaných DN 400 | [15 empty] | PP | 2
20 | M | 28617484 | vložka šachtová kanalizace PP korugované DN 400 | kus | 3 |  | 0 |  |  |  | základní |  | 0 | 0.0024 | 0.0072 | 0 | 0 | 8 | M | 2 |  |  |  | ROZPOCET | 0 | 0 | 0 | 0 | 0 | 1 | 0 | 4 | -1659050082
| PP |  | vložka šachtová kanalizace PP korugované DN 400 | [15 empty] | PP | 2
21 | K | 894812051 | Revizní a čistící šachta z PP DN 400 poklop plastový pochůzí pro třídu zatížení A15 | kus | 3 |  | 0 |  |  |  | základní |  | 0 | 0.00194 | 0.00582 | 0 | 0 | 4 | K | 2 |  |  |  | ROZPOCET | 0 | 0 | 0 | 0 | 0 | 1 | 0 | 4 | -84434208
| PP |  | Revizní a čistící šachta z PP DN 400 poklop plastový pochůzí pro třídu zatížení A15 | [15 empty] | PP | 2
23 | K | -K01 | Montáž a dodávka filtru dešťovýh vod |  | 2.8 |  | 0 |  |  |  | základní |  | 0 | 0 | 0 | 0 | 0 | 4 | K | 2 |  |  |  | ROZPOCET | 0 | 0 | 0 | 0 | 0 | 1 | 0 | 4 | 2044191671
| PP |  | Montáž a dodávka filtru dešťovýh vod | [15 empty] | PP | 2
| VV |  | "délka potrubí "2,8 |  | 2.8 | [13 empty] | VV | 2 | 2 | True | 1 | ROZPOCET
| D | 998 | Přesun hmot |  |  |  | 0 | [5 empty] | 0 |  | 0 |  | 0 | 1 | D | 1 |  |  |  | ROZPOCET | [6 empty] | 0
22 | K | 998276101 | Přesun hmot pro trubní vedení z trub z plastických hmot otevřený výkop | t | 20.491 |  | 0 |  |  |  | základní |  | 0 | 0 | 0 | 0 | 0 | 4 | K | 2 |  |  |  | ROZPOCET | 0 | 0 | 0 | 0 | 0 | 1 | 0 | 4 | 1337829496
| PP |  | Přesun hmot pro trubní vedení z trub z plastických hmot otevřený výkop | [15 empty] | PP | 2

## D.7.3.0. - Vedlejší rozpo...
[9 empty] | >> skryté sloupce << | [9 empty] | {5113e934-98c5-4fbd-87a8-bf23c054478f}
2
| KRYCÍ LIST SOUPISU PRACÍ | [8 empty] | v --- níže se nacházejí doplnkové a pomocné údaje k sestavám --- v | [8 empty] | False
Stavba:
Městský park -Děkanská zahrada Pelhřimov - kompletní provedení
Objekt:
SO04 - Dětské hřište
Soupis:
D.7.3.0. - Vedlejší rozpočtové náklady
| KSO: |  |  |  |  | CC-CZ:
| Místo: |  |  |  |  | Datum: | 5. 12. 2024
| Zadavatel: |  |  |  |  | IČ:
DIČ:
| Uchazeč: |  |  |  |  | IČ: | Vyplň údaj
|  | Vyplň údaj |  |  |  | DIČ: | Vyplň údaj
| Projektant: |  |  |  |  | IČ:
DIČ:
| Zpracovatel: |  |  |  |  | IČ:
DIČ:
Poznámka:
| Cena bez DPH | [5 empty] | 0
|  |  | Základ daně |  |  | Sazba daně | Výše daně
| DPH | základní | 0 |  |  | 21% | 0
|  | snížená | 0 |  |  | 12% | 0
|  | zákl. přenesená | 0 |  |  | 21% | 0
|  | sníž. přenesená | 0 |  |  | 12% | 0
|  | nulová | 0 |  |  | 0% | 0
| Cena s DPH |  |  | v | CZK |  | 0
| Projektant |  |  | Zpracovatel
| Datum a podpis: |  | Razítko | Datum a podpis: |  |  | Razítko
| Objednavatel |  |  | Uchazeč
| Datum a podpis: |  | Razítko | Datum a podpis: |  |  | Razítko
REKAPITULACE ČLENĚNÍ SOUPISU PRACÍ
Stavba:
Městský park -Děkanská zahrada Pelhřimov - kompletní provedení
Objekt:
SO04 - Dětské hřište
Soupis:
D.7.3.0. - Vedlejší rozpočtové náklady
Místo: | [5 empty] | Datum: | 5. 12. 2024
Zadavatel: | [5 empty] | Projektant:
Uchazeč: |  |  | Vyplň údaj |  |  | Zpracovatel:
Kód dílu - Popis | [6 empty] | Cena celkem [CZK]
Náklady ze soupisu prací | [6 empty] | 0 | [12 empty] | -1
| VRN - Vedlejší rozpočtové náklady | [5 empty] | 0
| VRN1 - Průzkumné, zeměměřičské a projektové práce | [5 empty] | 0
| VRN3 - Zařízení staveniště | [5 empty] | 0
| VRN4 - Inženýrská činnost | [5 empty] | 0
| VRN6 - Územní vlivy | [5 empty] | 0
| VRN7 - Provozní vlivy | [5 empty] | 0
SOUPIS PRACÍ
Stavba:
Městský park -Děkanská zahrada Pelhřimov - kompletní provedení
Objekt:
SO04 - Dětské hřište
Soupis:
D.7.3.0. - Vedlejší rozpočtové náklady
Místo: | [5 empty] | Datum: | 5. 12. 2024
Zadavatel: | [5 empty] | Projektant:
Uchazeč: |  |  | Vyplň údaj |  |  | Zpracovatel:
PČ | Typ | Kód | Popis | MJ | Množství | J.cena [CZK] | Cena celkem [CZK] | Cenová soustava |  |  | DPH | J. Nh [h] | Nh celkem [h] | J. hmotnost [t] | Hmotnost celkem [t] | J. suť [t] | Suť Celkem [t]
Náklady soupisu celkem | [6 empty] | 0 | [5 empty] | 0 |  | 0 |  | 0 |  | D | -1 | [7 empty] | 0
| D | VRN | Vedlejší rozpočtové náklady |  |  |  | 0 | [5 empty] | 0 |  | 0 |  | 0 | 5 | D | 0 | ROZPOCET | [6 empty] | 0
| D | VRN1 | Průzkumné, zeměměřičské a projektové práce |  |  |  | 0 | [5 empty] | 0 |  | 0 |  | 0 | 5 | D | 1 | ROZPOCET | [6 empty] | 0
2 | K | 012103000 | Přípravné zeměměřičské práce | % |  |  | 0 |  |  |  | základní |  | 0 | 0 | 0 | 0 | 0 | 1024 | K | 2 | ROZPOCET | 0 | 0 | 0 | 0 | 0 | 1 | 0 | 1024 | 543103673
| PP |  | Přípravné zeměměřičské práce | [15 empty] | PP | 2
| P |  | Poznámka k položce: 1215 Vytyčení hranice pozemku Vytyčení hranice pozemku přímo v terénu. Součástí prací je úřední protokol o vytyčení hranice pozemku, který zeměměřič předává objednateli, tak na katastrální úřad. Vytyčení se provádí za účasti vlastníků vytyčovaných i sousedních pozemků. 01216 Vytyčení a zaměření inženýrských sítí stanoviska všech správců inženýrských sítí v dané lokalitě, vyhledání podzemních inženýrských sítí detektorem (pokud je to technicky možné), zaměření vyhledaného vedení, vytvoření dokumentace vyhledaných inženýrských sítí. | [15 empty] | P | 2
3 | K | 012203000 | Zeměměřičské práce před výstavbou | % |  |  | 0 |  |  |  | základní |  | 0 | 0 | 0 | 0 | 0 | 1024 | K | 2 | ROZPOCET | 0 | 0 | 0 | 0 | 0 | 1 | 0 | 1024 | -1734638508
| PP |  | Zeměměřičské práce před výstavbou | [15 empty] | PP | 2
| P |  | Poznámka k položce: 0122 Práce prováděné před výstavbou 01221 Zřízení bodu základní vytyčovací sítě stavby (ZVS) 01222 Ověření a kontrolní zaměření původního stavu terénu, jeho aktualizace a doměření v návaznosti na zřízenou ZVS 01223 Vytyčení obvodu stavby Poznámka: tato položka může být realizována i v dalších fázích stavby především při obnově obvodu stavby v případě jeho zničení. protokol o vytyčení s odkazem na dokumentaci obvodu stavby, stabilizace vytyčeného bodu vhodným stabilizačním materiálem (trn, kolík, roxor, hřeb, mezník, ap.). Poznámka: tato položka může být realizována i v dalších fázích stavby především při obnově obvodu stavby v případě jeho zničení. | [15 empty] | P | 2
4 | K | 012303000 | Zeměměřičské práce při provádění stavby | % |  |  | 0 |  |  |  | základní |  | 0 | 0 | 0 | 0 | 0 | 1024 | K | 2 | ROZPOCET | 0 | 0 | 0 | 0 | 0 | 1 | 0 | 1024 | -303449404
| PP |  | Zeměměřičské práce při provádění stavby | [15 empty] | PP | 2
| P |  | Poznámka k položce: 01231 Funkce AZI-Z (autorizovaného zeměměřičského inženýra - zhotovitele) zřízení a správa datového úložiště, účast na kontrolních dnech, koordinace geodetických prací v návaznosti na průběh výstavby a požadavky investora a zhotovitele stavby, projekt bodů lokálních vytyčovacích sítí (mikrosítí) stavby, asistence zhotoviteli ve věci geodetických prací, činnosti spojené s moderním sběrem a zpracováním dat (úprava a kontrola mračen bodů ap.). 01232 Funkce AZI-O (autorizovaného zeměměřičského inženýra - objednatele) koordinace veškerých geodetických prací na stavbě za účelem dodržení kvality a podmínek výstavby, kontrola geodetických prací zhotovitele, účast na kontrolních dnech, asistence technického dozoru investora správci stavby ve věci geodetických prací. 01233 Kontrola vytyčovacích sítí Pravidelná kontrola všech vytyčovacích sítí v průběhu výstavby (po zimním období, při doplnění nového bodu, při pohybu bodů, po kolizi s výstavbou apod.) včetně vytvoření dokumentace změn. 01234 Vytyčovací práce protokol o vytyčení s odkazem na odpovídající část platné projektové dokumentace, stabilizace a případně i signalizace vytyčeného bodu vhodným stabilizačním materiálem (trn, kolík, roxor, hřeb, mezník, ap.) 01235 Zaměření a výpočet kubatur stavebních (zemních) prací 01236 Určení bodů lokálních vytyčovacích sítí a mikrosítí 01237 Automatizované prostorové řízení a navádění stavebních strojů 01238 Ověřovací geodetická měření a měření fyzikálních veličin 01239 Měření posunů a přetvoření 0123a Kontrolní měření geometrických parametrů stavby | [15 empty] | P | 2
5 | K | 012403000 | Zeměměřičské práce po výstavbě | % |  |  | 0 |  |  |  | základní |  | 0 | 0 | 0 | 0 | 0 | 1024 | K | 2 | ROZPOCET | 0 | 0 | 0 | 0 | 0 | 1 | 0 | 1024 | -248258952
| PP |  | Zeměměřičské práce po výstavbě | [15 empty] | PP | 2
| P |  | Poznámka k položce: 01241 Geometrický plán Vyhotovení geometrického plánu jako neoddělitelné součásti právních listin, podle nichž má být proveden zápis do katastru nemovitostí, je-li třeba předmět zápisu nově zobrazit do katastrální mapy. 01242 Záznam podrobného měření změn (ZPMZ) Dokumentace pro potřebu zápisu změn do SPI (soupisu popisných informací) a SGI (soupisu geodetických informací), které nevyžadují geometrický plán. 01243 Geodetická aktualizační dokumentace (GAD DTM) 01244 Geodetické měření skutečného provedení stavby technická zpráva, geodetické zaměření objektů stavby v rozsahu a přesnosti dle předpisů investora nebo budoucího správce těchto objektů. 01245 Monitoring vybraných stavebních objektů | [15 empty] | P | 2
| D | VRN3 | Zařízení staveniště |  |  |  | 0 | [5 empty] | 0 |  | 0 |  | 0 | 5 | D | 1 | ROZPOCET | [6 empty] | 0
6 | K | 031002000 | Související (přípravné) práce pro zařízení staveniště | % |  |  | 0 |  |  |  | základní |  | 0 | 0 | 0 | 0 | 0 | 1024 | K | 2 | ROZPOCET | 0 | 0 | 0 | 0 | 0 | 1 | 0 | 1024 | 99375784
| PP |  | Související (přípravné) práce pro zařízení staveniště | [15 empty] | PP | 2
| P |  | Poznámka k položce: Mezi tyto činnosti lze zahrnout: projektové práce pro zařízení staveniště, terénní úpravy pro zařízení staveniště, náklady na zábor. 0311 Projektové práce pro zařízení staveniště V případech zřízení rozsáhlejšího zařízení staveniště se vypracovává projekt zařízení staveniště. Náklady na jeho vypracování se přidružují k nákladům na zařízení staveniště. 0312 Terénní úpravy pro zařízení staveniště Jsou to např. náklady na hlavní terénní úpravy (přípravu základové roviny pro uložení mobilních buněk, terénní úpravy pro zřízení provizorních komunikací apod.). Nejedná se o zemní práce pro chystanou stavbu. Zábor Zábor může být z důvodů zřízení skladovací plochy, parkovacího stání, zajištění bezpečnosti apod. | [15 empty] | P | 2
7 | K | 032002000 | Vybavení staveniště | % |  |  | 0 |  |  |  | základní |  | 0 | 0 | 0 | 0 | 0 | 1024 | K | 2 | ROZPOCET | 0 | 0 | 0 | 0 | 0 | 1 | 0 | 1024 | 1882800500
| PP |  | Vybavení staveniště | [15 empty] | PP | 2
| P |  | Poznámka k položce: 0321 Náklady na stavební buňky, úpravu stávajících objektů Náklady na zřízení a opotřebení nebo pronájem stavebních buněk (na kanceláře, stavební sklady, mobilní WC, umývárny a sprchy, mobilní dekontaminační komory, jídelnu, garáže, čistírnu odpadních vod apod.). Náleží sem i případy, kdy jsou pro tyto účely přizpůsobeny stávající objekty. 0323 Počítačové sítě, WIFI připojení apod. Náklady na zřízení a připojení počítačové sítě, WIFI připojení apod., včetně souvisejících stavebních prací. 0324 Provizorní komunikace Jedná se o náklady související se zřízením provizorních silnic, chodníků, popř. jeřábových drah, zřízení provizorních lávek, můstků, schodišť, ramp apod. sloužících k vybavení staveniště, a to v jakémkoliv materiálovém provedení a přes jakékoliv konstrukce či překážky. Nepatří sem náklady na zřizování provizorních komunikací, chodníků, lávek apod., zajišťující externí dopravní provoz (tj. dopravu jdoucí kolem staveniště) - viz kód 022 Přeložení konstrukcí. 0325 Skládky na staveništi Případné náklady související se zřízením skládek na staveništi. 0326 Mycí centrum Náklady na zřízení mycího centra. 0328 Náklady na ostatní vybavení staveniště Do titulu lze zahrnout veškeré další potřebné náklady na další vybavení staveniště (např. zásobníky). Oceňování 0329 Náklady na provoz a údržbu vybavení staveniště Zahrnuje náklady na provoz a údržbu veškerého vybavení staveniště (vyjma zimní údržby komunikací, viz titul 061 Vlivy klimatických podmínek). | [15 empty] | P | 2
8 | K | 033002000 | Připojení a spotřeba energií pro zařízení staveniště | % |  |  | 0 |  |  |  | základní |  | 0 | 0 | 0 | 0 | 0 | 1024 | K | 2 | ROZPOCET | 0 | 0 | 0 | 0 | 0 | 1 | 0 | 1024 | 285145485
| PP |  | Připojení a spotřeba energií pro zařízení staveniště | [15 empty] | PP | 2
| P |  | Poznámka k položce: 0331 Náklady na připojení zařízení staveniště na energie. Na inženýrské sítě (elektro, voda, plyn, kanalizace apod.) včetně elektroměrů, vodoměrů aj.) a zřízení požadovaných odběrných míst, včetně nákladů na případné související výkopy. Náleží sem i náklady na případné připojení na jiné zdroje energií (agregáty, plynové lahve, nádrže s vodou apod.). l 0332 Energie pro zařízení staveniště Náklady na energii (energo, plyn, voda…) jsou řešeny podle rozsahu a charakteru staveniště. Nepatří sem náklady na spotřebu energií související s výstavbou; tyto náklady jsou započteny ve výrobní režii. | [15 empty] | P | 2
9 | K | 034002000 | Zabezpečení staveniště | % |  |  | 0 |  |  |  | základní |  | 0 | 0 | 0 | 0 | 0 | 1024 | K | 2 | ROZPOCET | 0 | 0 | 0 | 0 | 0 | 1 | 0 | 1024 | 27306651
| PP |  | Zabezpečení staveniště | [15 empty] | PP | 2
| P |  | Poznámka k položce: Náklady na zabezpečení staveniště mohou zahrnovat: oplocení staveniště, opatření na ochranu sousedních pozemků, dopravní značení na staveništi, osvětlení staveniště, informační tabule stavby, alarm, ochranné konstrukce. 0341 Oplocení staveniště Zahrnuje náklady na oplocení staveniště (jako celku). 0342 Opatření na ochranu sousedních pozemků Náklady na případná opatření na ochranu sousedních pozemků proti poškození a znečištění. 0343 Dopravní značení na staveništi Jedná se o dopravní značení na staveništi a v jeho bezprostředním okolí, včetně značení staveniště pro probíhající provoz investora nebo třetích osob. 0344 Osvětlení staveniště Náklady na osvětlení staveniště (stabilní, mobilní) včetně rozvodných skříní. Nepatří sem osvětlení v místnostech budov (tyto náklady jsou započteny ve výrobní režii). 0345 Informační tabule stavby Zohledňuje náklady na vyrobení a osazení informačních tabulí (označení) stavby, vymezení a označení pracovního prostoru (např. kontrolovaného pásma pro práci s materiály s obsahem nebezpečných látek). 0346 Alarm Člení se na náklady: na technická opatření, na další zabezpečující opatření (přístup do skladů apod.). 0347 Ochranné konstrukce Jedná se o další ochranné konstrukce související se zabezpečením staveniště (které není možno ocenit příslušnými směrnými položkami v databázi). Oceňování | [15 empty] | P | 2
10 | K | 035002000 | Pronájem ploch, objektů | % |  |  | 0 |  |  |  | základní |  | 0 | 0 | 0 | 0 | 0 | 1024 | K | 2 | ROZPOCET | 0 | 0 | 0 | 0 | 0 | 1 | 0 | 1024 | 913121046
| PP |  | Pronájem ploch, objektů | [15 empty] | PP | 2
| P |  | Poznámka k položce: 0351 Pronájem ploch Spadají sem náklady za pronájmy obecního či jiného pozemku (např. plochy staveniště, parkovací plochy mimo staveniště, komunikace aj.). 0352 Pronájem objektů Patří sem náklady za pronájem objektů souvisejících se stavbou. | [15 empty] | P | 2
11 | K | 039002000 | Zrušení zařízení staveniště | % |  |  | 0 |  |  |  | základní |  | 0 | 0 | 0 | 0 | 0 | 1024 | K | 2 | ROZPOCET | 0 | 0 | 0 | 0 | 0 | 1 | 0 | 1024 | 1298615359
| PP |  | Zrušení zařízení staveniště | [15 empty] | PP | 2
| P |  | Poznámka k položce: Rozlišuje se na: rozebrání, bourání a odvoz zařízení staveniště úpravu terénu. Oceňování Náklady na zrušení zařízení staveniště lze oceňovat: 0391 Rozebrání, bourání a odvoz zařízení staveniště Postihuje náklady na rozebrání, bourání a odvoz veškerého zařízení staveniště (jsou zde zahrnuty veškeré náklady této povahy mimo úpravu terénu do původního stavu), včetně úklidu staveniště (průběžného i závěrečného). 0392 Úprava terénu Jedná se o náklady za práce na uvedení místa zařízení staveniště do původního stavu. Pokud je požadováno uvedení místa do kvalitativně nového stavu, pak je toto řešeno oceněním příslušných stavebních činností ve stavebním rozpočtu jako nedílná součást stavebních prací. | [15 empty] | P | 2
| D | VRN4 | Inženýrská činnost |  |  |  | 0 | [5 empty] | 0 |  | 0 |  | 0 | 5 | D | 1 | ROZPOCET | [6 empty] | 0
12 | K | 041403000 | Bezpečnost a ochrana zdraví při práci na staveništi | % |  |  | 0 |  |  |  | základní |  | 0 | 0 | 0 | 0 | 0 | 1024 | K | 2 | ROZPOCET | 0 | 0 | 0 | 0 | 0 | 1 | 0 | 1024 | -918849999
| PP |  | Bezpečnost a ochrana zdraví při práci na staveništi | [15 empty] | PP | 2
| P |  | Poznámka k položce: Činnost odborně způsobilých osob BOZP vymezuje zákon č. 309/2006 Sb., kterým se upravují další požadavky bezpečnosti a ochrany zdraví při práci v pracovněprávních vztazích a zajištění bezpečnosti a ochrany zdraví při činnosti nebo poskytování služeb mimo pracovněprávní vztahy. | [15 empty] | P | 2
14 | K | 044002000 | Revize revize dočasných objektů nebo zařízení staveniště | % |  |  | 0 |  |  |  | základní |  | 0 | 0 | 0 | 0 | 0 | 1024 | K | 2 | ROZPOCET | 0 | 0 | 0 | 0 | 0 | 1 | 0 | 1024 | 1772859024
| PP |  | Revize revize dočasných objektů nebo zařízení staveniště | [15 empty] | PP | 2
| P |  | Poznámka k položce: Náleží sem náklady na revize dočasných objektů nebo zařízení staveniště. Revize zařízení pevně spojeného s budovou (např. tlakových nádob, kotlů, elektroinstalace, rozvodu plynu apod.) nebo revize určitých stavebních konstrukcí (např. komínů) se oceňují samostatnými položkami v rozpočtu a nejsou předmětem tohoto titulu. | [15 empty] | P | 2
15 | K | 045002000 | Kompletační a koordinační činnost | % |  |  | 0 |  |  |  | základní |  | 0 | 0 | 0 | 0 | 0 | 1024 | K | 2 | ROZPOCET | 0 | 0 | 0 | 0 | 0 | 1 | 0 | 1024 | 485597956
| PP |  | Kompletační a koordinační činnost | [15 empty] | PP | 2
| P |  | Poznámka k položce: 0452 Kompletační činnost Jedná se o zajišťování: činností souvisejících se zakázkou - tj. účasti všech zainteresovaných stran ve všech fázích přípravy, realizace i dokončení zakázky, komplexního vyzkoušení a měření, odstranění vad díla podléhajících záruční lhůtě, dodávek stavebních výrobků a materiálů, lešení, bednění, montážních strojů a zařízení, případně dalších pomocných konstrukcí apod., poradenství (technická pomoc aj.), podkladů (výkresů, rozpočtů, posudků, zkoušek, protokolů apod.), včetně zakreslování změn do výkresů, ke kterým došlo v průběhu výstavby, provozu potřebných zařízení (např. provozu zařízení staveniště), účasti zástupců zainteresovaných stran na jednáních, zkouškách, odevzdávání a přebírání konstrukcí, objektů a celků, účast na uvedení do zkušebního provozu, kontroly činností na staveništi, výše uvedených činností i souvisejících správních činností (kontroly plnění náležitostí smlouvy o dílo, cenové kontroly, kontroly včasnosti i kontroly proplácení fakturace aj.), vedení stavebního deníku. 0453 Koordinační činnost Do tohoto titulu náleží část pracovní náplně správce (inženýra) stavby. Koordinační činnost spočívá především: v koordinaci prací a dodávek mezi dodavateli, stanovení pořadí případně souběžného provádění prací a doby realizace. Týká se veškerých činností souvisejících se zakázkou (např. předávání zařízení staveniště jednotlivým subdodavatelům) v zajištění souvisejících potřeb účastníků procesu. Jejich náplň by měla být vymezena smlouvou o dílo respektive subdodavatelskými smlouvami, popř. vyplynout ze situace během stavebního nebo montážního procesu, v předávání informací (výkresů a dalších podkladů) o změnách, ke kterým došlo v průběhu realizace, dotyčným účastníkům, ve vyřešení vazeb na okolí staveniště. Týká se především působení hluku, otřesů, vzniklé dopravy apod. vůči okolí. Jedná se o zátěž mající svůj původ v provádění výstavby nebo v montáži technologického celku. Jde o minimalizaci (někdy i kompenzaci) této zátěže, upravení harmonogramu zátěže v průběhu dne a týdne. | [15 empty] | P | 2
16 | K | 049002000 | Inženýrská činnost ostatní | % |  |  | 0 |  |  |  | základní |  | 0 | 0 | 0 | 0 | 0 | 1024 | K | 2 | ROZPOCET | 0 | 0 | 0 | 0 | 0 | 1 | 0 | 1024 | -1446504707
| PP |  | Inženýrská činnost ostatní | [15 empty] | PP | 2
| P |  | Poznámka k položce: 0491 Náklady vzniklé v souvislosti s realizací stavby Jedná se o náklady na inženýrskou činnost, které nelze zařadit do předcházejících titulů inženýrské činnosti a které vznikají v souvislosti s prováděním výstavby. 0492 Náklady stanovené zvláštními předpisy Jedná se např. o náklady vzniklé se zpracováním hlášení prací s demontáží a likvidací azbestu či jiné kontaminace a jeho předložením orgánu ochrany veřejného zdraví. 0493 Náklady vzniklé v souvislosti s předáním a kolaudací stavby Jedná se o náklady na předání a kolaudaci. Nepatří sem náklady na opravu závad, ostatní náklady související s provozem – viz titul 092. | [15 empty] | P | 2
| D | VRN6 | Územní vlivy |  |  |  | 0 | [5 empty] | 0 |  | 0 |  | 0 | 5 | D | 1 | ROZPOCET | [6 empty] | 0
17 | K | 062002000 | Ztížené dopravní podmínky | % |  |  | 0 |  |  |  | základní |  | 0 | 0 | 0 | 0 | 0 | 1024 | K | 2 | ROZPOCET | 0 | 0 | 0 | 0 | 0 | 1 | 0 | 1024 | -106166881
| PP |  | Ztížené dopravní podmínky | [15 empty] | PP | 2
| P |  | Poznámka k položce: Nenáleží sem obvyklé náklady na dopravu materiálů a výrobků na stavbu (tyto se oceňují v rámci stavebního rozpočtu). Jedná se o následující dopravní vícenáklady: překládání nákladu, odlehčování automobilů nebo vagonů, použití neobvyklých dopravních prostředků, složitý terén staveniště. 0621 Překládání nákladu Jedná se o překládání nákladů např. na jiný rozchod kolejí, na jiný dopravní prostředek. 0622 Odlehčování automobilů nebo vagonů Zahrnuje se i nevyužívání jejich plné kapacity (např. z důvodu nižší únosnosti mostu). Netýká se přepravy lehkých materiálů, které vyplní objemově nákladový prostor, ale tonáž vozidla plně nevyužijí. 0623 Použití neobvyklých dopravních prostředků Jedná se o pásové traktory, vrtulníky, lanovky, pontony, prámy, drážní vozíky, zvířecí potahy, nosiče apod.). Použití nosičů v rámci staveniště je možné pouze za podmínek, které neumožňují použít k ocenění položek přesunu hmot za ruční přesun. | [15 empty] | P | 2
| D | VRN7 | Provozní vlivy |  |  |  | 0 | [5 empty] | 0 |  | 0 |  | 0 | 5 | D | 1 | ROZPOCET | [6 empty] | 0
19 | K | 071002000 | Provoz investora, třetích osob | % |  |  | 0 |  |  |  | základní |  | 0 | 0 | 0 | 0 | 0 | 1024 | K | 2 | ROZPOCET | 0 | 0 | 0 | 0 | 0 | 1 | 0 | 1024 | 1193439598
| PP |  | Provoz investora, třetích osob | [15 empty] | PP | 2
| P |  | Poznámka k položce: 0711 Provoz investora Provozem investora se rozumí taková činnost investora (může se jednat např. o průmyslovou výrobu v hale, plánovaný odstřel v lomu apod.), která ruší hladký průběh stavební činnosti (výstavby, rekonstrukce apod.). Může to být např. pohyb jiných osob v areálu se souhlasem investora (exkurze, kontrolní činnost jiného subjektu) nebo vyvolané náklady jako např. zajištění osobní dopravy přes opravovaný úsek apod. Podmínkou je, že tyto činnosti ruší plynulou stavební činnost. | [15 empty] | P | 2
20 | K | 072002000 | Silniční provoz | % |  |  | 0 |  |  |  | základní |  | 0 | 0 | 0 | 0 | 0 | 1024 | K | 2 | ROZPOCET | 0 | 0 | 0 | 0 | 0 | 1 | 0 | 1024 | 1055456921
| PP |  | Silniční provoz | [15 empty] | PP | 2
| P |  | Poznámka k položce: hrnuje zvýšené náklady tam, kde silniční provoz zasahuje do provádění prací, při pracích na železničních přejezdech, na křižovatkách, mostech aj. Náleží sem náklady na dopravně inženýrská opatření (DIO) a dopravně inženýrská rozhodnutí (DIR), tj. projednání, vytyčení a zrušení objížďky, náklady na omezení nebo přerušení provozu (použití značek, semaforů, zábran, kuželů, světelné signalizace apod.), náklady na křížení elektrického vedení s komunikaci (DIO, DIR). | [15 empty] | P | 2
21 | K | 072103000 | Silniční provoz - projednání DIO a zajištění DIR | % |  |  | 0 |  |  |  | základní |  | 0 | 0 | 0 | 0 | 0 | 1024 | K | 2 | ROZPOCET | 0 | 0 | 0 | 0 | 0 | 1 | 0 | 1024 | -2086402330
| PP |  | Silniční provoz - projednání DIO a zajištění DIR | [15 empty] | PP | 2
22 | K | 072203000 | Silniční provoz - zajištění DIO (dopravní značení) | % |  |  | 0 |  |  |  | základní |  | 0 | 0 | 0 | 0 | 0 | 1024 | K | 2 | ROZPOCET | 0 | 0 | 0 | 0 | 0 | 1 | 0 | 1024 | 1823800672
| PP |  | Silniční provoz - zajištění DIO (dopravní značení) | [15 empty] | PP | 2
| P |  | Poznámka k položce: Zahrnuje zvýšené náklady tam, kde silniční provoz zasahuje do provádění prací, při pracích na železničních přejezdech, na křižovatkách, mostech aj. Náleží sem náklady na dopravně inženýrská opatření (DIO) a dopravně inženýrská rozhodnutí (DIR), tj. projednání, vytyčení a zrušení objížďky, náklady na omezení nebo přerušení provozu (použití značek, semaforů, zábran, kuželů, světelné signalizace apod.), náklady na křížení elektrického vedení s komunikaci (DIO, DIR). Nepatří sem omezení dopravy z titulu omezeného pohybu vozidel v centrech měst - viz kód 073 Ztížený pohyb vozidel v centrech měst. | [15 empty] | P | 2
23 | K | 073002000 | Ztížený pohyb vozidel v centrech měst | % |  |  | 0 |  |  |  | základní |  | 0 | 0 | 0 | 0 | 0 | 1024 | K | 2 | ROZPOCET | 0 | 0 | 0 | 0 | 0 | 1 | 0 | 1024 | -42102683
| PP |  | Ztížený pohyb vozidel v centrech měst | [15 empty] | PP | 2
| P |  | Poznámka k položce: Náklady vznikají z důvodů ztíženého pohybu vozidel při husté dopravě ve městech nebo omezeného vjezdu vozidel do center velkoměst, historických center apod. O | [15 empty] | P | 2
24 | K | 075002000 | Ochranná pásma | % |  |  | 0 |  |  |  | základní |  | 0 | 0 | 0 | 0 | 0 | 1024 | K | 2 | ROZPOCET | 0 | 0 | 0 | 0 | 0 | 1 | 0 | 1024 | -1983676546
| PP |  | Ochranná pásma | [15 empty] | PP | 2
| P |  | Poznámka k položce: K ochranným pásmům viz zákon č.183/2006 Sb. „O územním plánování a stavebním řádu“ (stanovení a specifikace ochranných pásem). V některých ochranných pásmech: nelze požadovat standardní rychlost provedení prací, práce lze provádět pouze určenou technologií, nelze používat zdraví škodlivé matriály, je nutné používat pouze nehlučné technologie, je nutné práce provádět bez použití hořlavin, nelze použít těžké techniky apod. Nejčastěji se vyskytují tato ochranná pásma: elektrického vedení, vodárenská, plynovodů, teplovodů, ropovodů, technických provozů, přírodních hodnot, památkových objektů, jiná. Ochranná pásma elektrického vedení Jedná se o náklady související se zákazem, omezením nebo výkonem stavebních prací prováděných v blízkosti nadzemních elektrických vedení, křížení elektrického vedení, podzemních kabelových vedení, měníren proudu, trafostanic, apod.. 0752 Ochranná pásma vodárenská Jedná se o náklady související se zákazem, omezením nebo výkonem stavebních prací prováděných v blízkosti vodovodních vedení, ochranných pásem vodních zdrojů, vodáren, čistíren vod, apod. 0753 Ochranná pásma plynovodů, teplovodů, ropovodů Jedná se o náklady související se zákazem, omezením nebo výkonem stavebních prací prováděných v blízkosti vedení plynu, teplovodů, ropovodů, plynáren, plynojemů, skladů plynových lahví apod. 0754 Ochranná pásma technických provozů Náklady vyvolané zátěží prostředí hlukem, nebezpečím výbuchu, nebezpečím ohně, zářením apod. (továrny, benzínové pumpy, telekomunikační zařízení apod. 0755 Ochranná pásma přírodních hodnot Náklady související se zákazem, omezením nebo výkonem stavebních prací v blízkosti rezervací, přírodních památek, jednotlivých dřevin apod. Viz dále zákon č.114/1992 Sb. „O ochraně přírody a krajiny; v oblasti vegetačních úprav – urbánní (sídelní, městské) a krajinné zeleně“ a příslušné normy. 0756 Ochranná pásma památkových objektů U památkových objektů jsou vymezena ochranná pásma v návaznosti na velikost a významnost objektu. Náklady související s prováděním stavebních prací zasahujících do silnic, mostů, hromadných garáží, železničních tratí, letišť, leteckých koridorů v blízkosti letišť apod. Dále náklady vyvolané existencí ochranných pásem hřbitovů, krematorií, krajinného horizontu aj. | [15 empty] | P | 2

## D.7.3.1. - Dětské hřiště ...
[9 empty] | >> skryté sloupce << | [9 empty] | {168456fe-f498-4791-94d9-f3728d97f041}
2
| KRYCÍ LIST SOUPISU PRACÍ | [8 empty] | v --- níže se nacházejí doplnkové a pomocné údaje k sestavám --- v | [8 empty] | False
Stavba:
Městský park -Děkanská zahrada Pelhřimov - kompletní provedení
Objekt:
SO04 - Dětské hřište
Soupis:
D.7.3.1. - Dětské hřiště - povrchy
| KSO: |  |  |  |  | CC-CZ:
| Místo: |  |  |  |  | Datum: | 5. 12. 2024
| Zadavatel: |  |  |  |  | IČ:
DIČ:
| Uchazeč: |  |  |  |  | IČ: | Vyplň údaj
|  | Vyplň údaj |  |  |  | DIČ: | Vyplň údaj
| Projektant: |  |  |  |  | IČ:
DIČ:
| Zpracovatel: |  |  |  |  | IČ:
DIČ:
Poznámka:
| Cena bez DPH | [5 empty] | 0
|  |  | Základ daně |  |  | Sazba daně | Výše daně
| DPH | základní | 0 |  |  | 21% | 0
|  | snížená | 0 |  |  | 12% | 0
|  | zákl. přenesená | 0 |  |  | 21% | 0
|  | sníž. přenesená | 0 |  |  | 12% | 0
|  | nulová | 0 |  |  | 0% | 0
| Cena s DPH |  |  | v | CZK |  | 0
| Projektant |  |  | Zpracovatel
| Datum a podpis: |  | Razítko | Datum a podpis: |  |  | Razítko
| Objednavatel |  |  | Uchazeč
| Datum a podpis: |  | Razítko | Datum a podpis: |  |  | Razítko
REKAPITULACE ČLENĚNÍ SOUPISU PRACÍ
Stavba:
Městský park -Děkanská zahrada Pelhřimov - kompletní provedení
Objekt:
SO04 - Dětské hřište
Soupis:
D.7.3.1. - Dětské hřiště - povrchy
Místo: | [5 empty] | Datum: | 5. 12. 2024
Zadavatel: | [5 empty] | Projektant:
Uchazeč: |  |  | Vyplň údaj |  |  | Zpracovatel:
Kód dílu - Popis | [6 empty] | Cena celkem [CZK]
Náklady ze soupisu prací | [6 empty] | 0 | [12 empty] | -1
| D1 - Ostatní práce | [5 empty] | 0
SOUPIS PRACÍ
Stavba:
Městský park -Děkanská zahrada Pelhřimov - kompletní provedení
Objekt:
SO04 - Dětské hřište
Soupis:
D.7.3.1. - Dětské hřiště - povrchy
Místo: | [5 empty] | Datum: | 5. 12. 2024
Zadavatel: | [5 empty] | Projektant:
Uchazeč: |  |  | Vyplň údaj |  |  | Zpracovatel:
PČ | Typ | Kód | Popis | MJ | Množství | J.cena [CZK] | Cena celkem [CZK] | Cenová soustava |  |  | DPH | J. Nh [h] | Nh celkem [h] | J. hmotnost [t] | Hmotnost celkem [t] | J. suť [t] | Suť Celkem [t]
Náklady soupisu celkem | [6 empty] | 0 | [5 empty] | 0 |  | 0 |  | 0 |  | D | -1 | [7 empty] | 0
| D | D1 | Ostatní práce |  |  |  | 0 | [5 empty] | 0 |  | 0 |  | 0 | 1 | D | 0 | ROZPOCET | [6 empty] | 0
90901 | K | Pol1 | Dodávka a osazení dubových pražců s podbetonováním a spojením kovovými trny | m3 | 1.2 |  | 0 |  |  |  | základní |  | 0 | 0 | 0 | 0 | 0 | 4 | K | 1 | ROZPOCET | 0 | 0 | 0 | 0 | 0 | 1 | 0 | 4 | 2
| PP |  | Dodávka a osazení dubových pražců s podbetonováním a spojením kovovými trny | [15 empty] | PP | 1
90902 | K | Pol2 | Dodávka a osazení kmenů | kpl | 1 |  | 0 |  |  |  | základní |  | 0 | 0 | 0 | 0 | 0 | 4 | K | 1 | ROZPOCET | 0 | 0 | 0 | 0 | 0 | 1 | 0 | 4 | 4
| PP |  | Dodávka a osazení kmenů | [15 empty] | PP | 1
90903 | K | Pol3 | Dodávka a osazení špalků a špalíků | m3 | 6.75 |  | 0 |  |  |  | základní |  | 0 | 0 | 0 | 0 | 0 | 4 | K | 1 | ROZPOCET | 0 | 0 | 0 | 0 | 0 | 1 | 0 | 4 | 6
| PP |  | Dodávka a osazení špalků a špalíků | [15 empty] | PP | 1
90904 | K | Pol4 | Dodávka a osazení balvanu d=1,2m | kus | 18 |  | 0 |  |  |  | základní |  | 0 | 0 | 0 | 0 | 0 | 4 | K | 1 | ROZPOCET | 0 | 0 | 0 | 0 | 0 | 1 | 0 | 4 | 8
| PP |  | Dodávka a osazení balvanu d=1,2m | [15 empty] | PP | 1
90905 | K | Pol5 | Dodávka a osazení balvanu d=0,5m | kus | 15 |  | 0 |  |  |  | základní |  | 0 | 0 | 0 | 0 | 0 | 4 | K | 1 | ROZPOCET | 0 | 0 | 0 | 0 | 0 | 1 | 0 | 4 | 10
| PP |  | Dodávka a osazení balvanu d=0,5m | [15 empty] | PP | 1
90906 | K | Pol6 | Dodávka a montáž umělých povrchů | m2 | 306 |  | 0 |  |  |  | základní |  | 0 | 0 | 0 | 0 | 0 | 4 | K | 1 | ROZPOCET | 0 | 0 | 0 | 0 | 0 | 1 | 0 | 4 | 12
| PP |  | Dodávka a montáž umělých povrchů | [15 empty] | PP | 1
90907 | K | Pol7 | Dodávka a montáž pískových ploch | m2 | 98 |  | 0 |  |  |  | základní |  | 0 | 0 | 0 | 0 | 0 | 4 | K | 1 | ROZPOCET | 0 | 0 | 0 | 0 | 0 | 1 | 0 | 4 | 14
| PP |  | Dodávka a montáž pískových ploch | [15 empty] | PP | 1
90908 | K | Pol8 | Dodávka a montáž štěpkových ploch | m2 | 73 |  | 0 |  |  |  | základní |  | 0 | 0 | 0 | 0 | 0 | 4 | K | 1 | ROZPOCET | 0 | 0 | 0 | 0 | 0 | 1 | 0 | 4 | 16
| PP |  | Dodávka a montáž štěpkových ploch | [15 empty] | PP | 1