## Rekapitulace
Příloha č. 3 ZD - technická specifikace
Zadavatel |  | Městys Dub nad Moravou, IČO 00298867, se sídlem Dub nad Moravou, Brodecká 1, PSČ 78375 136, PSČ 29445
Veřejná zakázka |  | Komunální FVE - Dub nad Moravou
|  |  | Cena (Kč bez DPH) | Výkon FVE (kWp) | Kapacita baterie (kWh)
Objekty | 01 | Brodecká 1 | 0 | 24 | 17.4
| 02 | Dub nad Moravou 3 | 0 | 49.5 | 40.6
|  | Celková nabídková cena |  | Celkový výkon | Celková kapacita
|  | Nabídková cena v Kč bez DPH | 0 | 73.5 | 58
|  | DPH v Kč samostatně (21 %) | 0
|  | Celková nabídková cena v Kč včetně DPH | 0
Kapacitou bateriového úložiště se dle podmínek dotace dle výzvy programu ModF – RES+ č. 3/20221 rozumí „využitelná kapacita úložiště“. Tato kapacita musí být prokázána garančními testy při uvedení systému do provozu. Nejedná se tak nutně o nominální kapacitu baterií, a je tak možné nabídnout jakoukoliv kombinaci baterií, která splní podmínku využitelné požadované kapacity.
Technické parametry jsou uvedeny jako kvalitativně minimální, dodavatel je vždy oprávněn nabídnout odpovídající nebo lepší řešení. Výkon FVE a kapacita bateriového systému však musejí být vždy dodrženy.

## Objekt 01
Příloha č. 3 ZD - technická specifikace
Zadavatel | Městys Dub nad Moravou, IČO 00298867, se sídlem Dub nad Moravou, Brodecká 1, PSČ 78375 136, PSČ 29445
Veřejná zakázka | Komunální FVE - Dub nad Moravou
Dodavatel vyplní buňky označené žlutou barvou, ostatní buňky jsou vyplněny automaticky
Objekt 01 | Brodecká 1
Pol. č. | Technické parametry | Počet MJ | MJ | Cena za MJ v Kč bez DPH | Celková cena v Kč bez DPH
FV Systém
1 | Solární panel o výkonu 400 Wp | 60 | ks | 0 | 0
2 | Střídač asymetrický 15 kW | 2 | kpl | 0 | 0
3 | Výkonový optimizér | 60 | ks | 0 | 0
4 | Montážní systém na střechu | 60 | ks | 0 | 0
5 | Kabeláž (CYKY, CYA, Jističe, vypínače a další elektromateriál) | 1 | kpl | 0 | 0
6 | Rozvaděč AC a DC, přepěťové ochrany, jištění, smart meter | 1 | kpl | 0 | 0
7 | Back-Up pro síť TN-S - zálohování jednoho světelného nebo zásuvkového okruhu (1x230V) | 1 | kpl | 0 | 0
Modernizace elektroinstalace
8 | Úprava nebo rozšíření hlavního rozvaděče | 1 | kpl | 0 | 0
9 | Úprava elektroměrového rozvaděče | 1 | kpl | 0 | 0
Práce
10 | Montáž panelů | 1 | kpl | 0 | 0
11 | Propojení DC | 1 | kpl | 0 | 0
12 | Propojení AC a komunikace | 1 | kpl | 0 | 0
13 | Lištování AC a DC v objektu a po fasádě | 1 | kpl | 0 | 0
14 | Prostupy zdí | 1 | kpl | 0 | 0
15 | Nastavení zařízení a zaškolení obshluhy | 1 | kpl | 0 | 0
16 | Zpracování realizační dokumentace | 1 | kpl | 0 | 0
17 | Revize elektroinstalace | 1 | kpl | 0 | 0
18 | Doprava | 1 | kpl | 0 | 0
Akumulace
19 | Bateriový systém | 1 | kpl | 0 | 0
20 | Montáž, instalace, zprovoznění | 1 | kpl | 0 | 0
21 | Doprava | 1 | kpl | 0 | 0
| FV systém |  |  | 24 | kWp
| Akumulace |  |  | 17.4 | kWh
Součet
| Cena v Kč bez DPH |  |  |  | 0
| DPH v Kč samostatně (21 %) |  |  |  | 0
| Cena v Kč včetně DPH |  |  |  | 0

## Objekt 02
Příloha č. 3 ZD - technická specifikace
Zadavatel | Městys Dub nad Moravou, IČO 00298867, se sídlem Dub nad Moravou, Brodecká 1, PSČ 78375 136, PSČ 29445
Veřejná zakázka | Komunální FVE - Dub nad Moravou
Dodavatel vyplní buňky označené žlutou barvou, ostatní buňky jsou vyplněny automaticky
Objekt 02 | Dub nad Moravou 3
Pol. č. | Technické parametry | Počet MJ | MJ | Cena za MJ v Kč bez DPH | Celková cena v Kč bez DPH
FV Systém
1 | Solární panel o výkonu 450 Wp | 110 | ks | 0 | 0
2 | Střídač asymetrický 15 kW | 4 | kpl | 0 | 0
3 | Výkonový optimizér | 110 | ks | 0 | 0
4 | Montážní systém na střechu | 110 | ks | 0 | 0
5 | Kabeláž (CYKY, CYA, Jističe, vypínače a další elektromateriál) | 1 | kpl | 0 | 0
6 | Rozvaděč AC a DC, přepěťové ochrany, jištění, smart meter | 1 | kpl | 0 | 0
7 | Back-Up pro síť TN-S - zálohování jednoho světelného nebo zásuvkového okruhu (1x230V) | 1 | kpl | 0 | 0
Modernizace elektroinstalace
8 | Úprava nebo rozšíření hlavního rozvaděče | 1 | kpl | 0 | 0
9 | Úprava elektroměrového rozvaděče | 1 | kpl | 0 | 0
Práce
10 | Montáž panelů | 1 | kpl | 0 | 0
11 | Propojení DC | 1 | kpl | 0 | 0
12 | Propojení AC a komunikace | 1 | kpl | 0 | 0
13 | Lištování AC a DC v objektu a po fasádě | 1 | kpl | 0 | 0
14 | Prostupy zdí | 1 | kpl | 0 | 0
15 | Nastavení zařízení a zaškolení obshluhy | 1 | kpl | 0 | 0
16 | Zpracování realizační dokumentace | 1 | kpl | 0 | 0
17 | Revize elektroinstalace | 1 | kpl | 0 | 0
18 | Doprava | 1 | kpl | 0 | 0
Akumulace
19 | Bateriový systém | 1 | kpl | 0 | 0
20 | Montáž, instalace, zprovoznění | 1 | kpl | 0 | 0
21 | Doprava | 1 | kpl | 0 | 0
| FV systém |  |  | 49.5 | kWp
| Akumulace |  |  | 40.6 | kWh
Součet
| Cena v Kč bez DPH |  |  |  | 0
| DPH v Kč samostatně (21 %) |  |  |  | 0
| Cena v Kč včetně DPH |  |  |  | 0