## List1
příloha č. 1 - Technické podmínky vymezující předmět veřejné zakázky
Zadávací řízení č. 126002 "Chodníkový zametací stroj včetně zimních nástaveb"
Požadavky na technické provedení stroje: | ANO/NE | Skutečná hodnota parametru
nový chodníkový zametací stroj splňující podmínky pro provoz na pozemních komunikacích v rámci své kategorie, typu, nosnosti a účelu použití stanovené zákonem č. 56/2001 Sb. o podmínkách provozu vozidel na pozemních komunikacích v platném znění a vyhláškou č. 341/2014 Sb. o schvalování technické způsobilosti a o technických podmínkách vozidel na pozemních komunikacích a dále musí být řádně homologován k provozu na pozemních komunikacích v rámci své kategorie, nosnosti, typu a způsobu použití, včetně technického průkazu (COC listu) vystaveného v ČR včetně zápisu nástavby, oranžových výstražných světel a dalších výjimek týkajících se provedení vozidla, prohlášení o shodě, servisní knížka, 2ks tištěný návod k obsluze v českém jazyce + 1x elektronicky, katalog náhradních dílů elektronicky v českém jazyce týkajících se provedení vozidla, prohlášení o shodě, servisní knížka, návod k obsluze a tištěný katalog náhradních dílů v českém jazyce 2ks |  | X
Rozměry a hmotnosti:
délka stroje maximálně 3500 mm
šířka stroje bez zrcátek max. 1100 mm
výška stroje maximálně 2000 mm (bez majáku)
rozvor maximálně 1500 mm
vnější poloměr otáčení maximálně 2100 mm
celková hmotnost maximálně 2500 kg
Podvozek:
vznětový motor s výkonem minimálně 26 kW
emisní norma motoru dle součně platné legislativy |  | X
hydrostatický pohon s plynulým řízením pojezdové rychlosti |  | X
maximální přepravní rychlost minimálně 25 km/h
minimální pracovní rychlost při práci maximálně 1 km/h
pohon 4x4 |  | X
kloubové řízení s posilovačem řízení |  | X
vícenásobný brzdný systém - kombinace hydrostatické a bubnové brzdy |  | X
celoroční pneumatiky v základním provedení nebo M+S |  | X
antikorozní úprava podvozku |  | X
rezervní kolo - není součástí vozidla |  | X
uzamykatelná nádrž PHM o objemu minimálně 40 litrů
Kabina:
sedadlo řidiče pneumaticky odpružené, možnost nastavení: výšky + hmotnosti řidiče + sklon opěradla zad, opěrka hlavy, bezpečnostní pás, vyměnitelný ochranný potah |  | X
polohovatelný sloupek volantu |  | X
otevíratelná okna dveří |  | X
plně integrovaná klimatizace |  | X
rádio včetně reproduktorů s funkcí HF Bluetooth, reproduktory |  | X
zařízení umožňující registraci ujetých MTH |  | X
bezpečnostní kamera s LCD monitorem umožňující sledování situace za vozidlem po celý rok |  | X
osvětlení pracovního prostoru |  | X
Ostatní:
čelní a zadní upínací zařízení včetně bezokapových rychlospojek pro připojení nástaveb |  | X
všechny nástavby poháněné hydraulicky s ovládáním z kabiny řidiče |  | X
výkonné hydraulické okruhy umožňující používat při zimní údržbě současně čelní sněhový kartáč a sypač, v létě pak agresivní razantovací kartáč a zametání |  | X
příslušenství pro plynulou výměnu a odstavení všech nástaveb |  | X
povinná výbava vozidla dle platné legislativy ČR |  | X
ZVS oranžové barvy - na střeše stroje maják, v přední a zadní části stroje doplňková světla 2 + 2 ks, ovládaná společně, veškeré osvětlení v provedení LED - zábleskové, nízkoprofilové, zapsáno v TP v souladu s Vyhláškou 341, příloha 12, bod E, majáky umístěné nad vozidlem musí být sklopné nebo zásuvné, aby byl umožněn vjezd do objektu s max. výškou 2 metry |  | X
Požadavky na technické provedení zametací nástavby: | ANO/NE | Skutečná hodnota parametru
stroj musí umět zachycovat tuhé znečišťující látky - jemné prachové částice o průměru menším než 10 μm – doložit certifikátem dle jednotného testu EUnited při podání cenové nabídky |  | X
dva boční kruhové kartáče a třetí přimetací kartáč pracující na pravé i levé staně stroje |  | X
Ø kartáčů v rozmezí 450 - 600 mm, výplet mix polypropylen/plochý ocelový drát |  | X
souvislá zametací šířka stroje se dvěma kartáči v rozmezí 1000 - 1300 mm |  | X
minimální zametací šířka stroje se třemi kartáči 1800 mm
zametací kartáče mají plynulé nastavení otáček ovládané z kabiny řidiče v rozmezí 0-100 % |  | X
možnost nastavení přítlaku kruhových kartáčů |  | X
možnost nastavení sklonu kartáčů ve dvou úrovních |  | X
systém trysek pro zkrápění nečistot před kartáči, v sací hubici a v sací šachtě |  | X
vodní čerpadlo pro zkrápění nečistot |  | X
spouštění vodního čerpadla manuálně start/stop |  | X
nádrž na čistou skrápěcí vodu a recyklační vodu z nerezavějící oceli nebo z odolného plastu |  | X
objem nádrže na čistou skrápěcí vodu min. 170 litrů s možností recyklace ze zásobníku
sací hubice umístěná mezi nápravami tak, aby stroj mohl najet na obrubník minimálně 15 cm vysoký |  | X
klapka v přední části sací hubice pro sběr hrubých nečistot |  | X
kamera snímající prostor před sací hubicí |  | X
sací šachta s průměrem minimálně 150 mm vedená středem stroje
zásobník na smetky v nerezavějícím provedení, objem minimálně 500 litrů
hydraulické vyklápění, výsypná výška zásobníku na smetky min. 1400 mm, nouzové ruční vyklápění
Požadavky na technické provedení zimního příslušenství | ANO/NE | Skutečná hodnota parametru
sněhový válcový kartáč upevněný na čelní straně stroje:
ovládání kartáče z kabiny řidiče - start/stop, přetáčení vpravo/vlevo, zdvih a spouštění |  | X
šířka záběru kartáče natočeného vpravo nebo vlevo nesmí být menší, než je obrysová šířka vozu, přesah za obrys pneumatik při natočení vpravo nebo vlevo maximálně 100 mm na každou stranu, souvislá odmetací šířka
Ø výpletu kartáče v rozmezí 500 - 550 mm |  | X
výškově stavitelná nadlehčovací kolečka |  | X
barva RAL 2011 |  | X
sněhová radlice upevněná na čelní straně stroje:
ovládání radlice z kabiny řidiče - přetáčení vpravo/vlevo, zdvih a spouštění |  | X
šířka záběru radlice natočené vpravo nebo vlevo je stejná jako šířka záběru čelního kartáče |  | X
výška radlice minimálně 600 mm
pryžový břit |  | X
barva RAL 2011 |  | X
sypač posypového materiálu na zadní straně stroje:
ovládání sypače z kabiny řidiče - start/stop, nastavení šířky a dávky posypu |  | X
automatické vypnutí sypače při zastavení stroje |  | X
objem minimálně 400 litrů
šířka sypače nesmí přesahovat obrys stroje |  | X
krycí střecha posypového materiálu |  | X
LED osvětlení pracovního prostoru ovládané z kabiny řidiče |  | X
barva RAL 2011 |  | X
Požadavky na technické provedení příslušenství na mechanickou likvidaci plevelů: | ANO/NE | Skutečná hodnota parametru
čelní rameno hydraulicky otočné s kruhovým kartáčem s lanovým výpletem |  | X
boční přesah za obrys vozidla minimálně 300 mm
nastavitelná pryžová clona zabraňující odlétnutí uvolněného materiálu |  | X
systém trysek pro zkrápění nečistot před kartáčem s možností nastavení množství průtoku vody |  | X
možnost nastevní pracovního úhlu kartáče ve dvou osách z kabiny řidiče |  | X
cisterna z nerezavějícího materiálu o objemu minimálně 500 l.
čerpadlo poháněné hydraulicky s ovládáním z kabiny řidiče |  | X
plnění nádrže na vodu pomocí hydrantu a potrubí s hadicovou spojkou „C52“ |  | X
_______________________ [obchodní firma/jméno dodavatele] [jméno a příjmení a funkce osoby oprávněné jednat za dodavatele]