## Rekapitulace stavby
Export Komplet | [27 empty] | 2.0 | ZAMOK |  |  |  |  | False | False | {7c7dd960-e280-4d06-9041-b026e68ece9d}
[33 empty] | 0,01 | 21
[33 empty] | 1 | 12
|  | REKAPITULACE STAVBY | [17 empty] | v --- níže se nacházejí doplnkové a pomocné údaje k sestavám --- v | [11 empty] | Návod na vyplnění | 0,001
|  | Kód: |  |  |  |  | 2020-4VN3_2024 | [24 empty] | Měnit lze pouze buňky se žlutým podbarvením! 1) na prvním listu Rekapitulace stavby vyplňte v sestavě a) Souhrnný list - údaje o Uchazeči (přenesou se do ostatních sestav i v jiných listech) b) Rekapitulace objektů - potřebné Ostatní náklady 2) na vybraných listech vyplňte v sestavě a) Krycí list - údaje o Uchazeči, pokud se liší od údajů o Uchazeči na Souhrnném listu (údaje se přenesou do ostatních sestav v daném listu) b) Rekapitulace rozpočtu - potřebné Ostatní náklady c) Celkové náklady za stavbu - ceny u položek - množství, pokud má žluté podbarvení - a v případě potřeby poznámku (ta je ve skrytém sloupci) | 0,01
|  | Stavba: |  |  |  |  | Obnova vodní nádrže Tetřeví | [25 empty] | 0,01
|  | KSO: |  |  |  |  | 833 15 | [8 empty] | CC-CZ: | [16 empty] | 0,01
|  | Místo: |  |  |  |  | Turovec | [8 empty] | Datum: |  | 7. 12. 2021 | [14 empty] | 0,01
0,01
|  | Zadavatel: | [13 empty] | IČ: |  | 00253014 | [14 empty] | 0,01
|  |  | Město Tábor,Žižkovo náměstí 3,390 01 Tábor 1 | [12 empty] | DIČ: |  | CZ00253014 | [14 empty] | 0,01
0,01
|  | Uchazeč: | [13 empty] | IČ: |  | Vyplň údaj | [14 empty] | 0,01
|  |  | Vyplň údaj | [12 empty] | DIČ: |  | Vyplň údaj | [14 empty] | 0,01
False
|  | Projektant: | [13 empty] | IČ: |  | 00253014 | [14 empty] | False
[16 empty] | DIČ: |  | CZ00253014 | [14 empty] | True
1
|  | Zpracovatel: | [13 empty] | IČ: | [16 empty] | 1
[16 empty] | DIČ: | [16 empty] | True
Poznámka:
|  | Cena bez DPH | [13 empty] | 0
[8 empty] | Sazba daně |  |  | Základ daně |  |  |  |  | Výše daně
|  | DPH |  | základní |  |  |  | 21% |  |  | 0 |  |  |  |  | 0
|  |  |  | snížená |  |  |  | 12% |  |  | 0 |  |  |  |  | 0
|  |  |  | zákl. přenesená |  |  |  | 21% |  |  | 0 |  |  |  |  | 0
|  |  |  | sníž. přenesená |  |  |  | 12% |  |  | 0 |  |  |  |  | 0
|  |  |  | nulová |  |  |  | 0% |  |  | 0 |  |  |  |  | 0
|  | Cena s DPH | [6 empty] | v |  |  | CZK |  |  |  | 0
|  | Projektant | [11 empty] | Zpracovatel
|  | Datum a podpis: | [7 empty] | Razítko |  |  |  | Datum a podpis: |  |  | Razítko
|  | Objednavatel | [11 empty] | Uchazeč
|  | Datum a podpis: | [7 empty] | Razítko |  |  |  | Datum a podpis: |  |  | Razítko
REKAPITULACE OBJEKTŮ STAVBY A SOUPISŮ PRACÍ
| Kód: | [6 empty] | 2020-4VN3_2024
| Stavba: | [6 empty] | Obnova vodní nádrže Tetřeví
| Místo: | [6 empty] | Turovec | [6 empty] | Datum: |  | 7. 12. 2021
| Zadavatel: | [6 empty] | Město Tábor,Žižkovo náměstí 3,390 01 Tábor 1 | [6 empty] | Projektant: |  |  |  |  | Informatívní údaje z listů zakázek
| Uchazeč: | [13 empty] | Zpracovatel:
| Kód |  |  |  | Popis | [7 empty] | Cena bez DPH [CZK] |  |  |  |  | Cena s DPH [CZK] | Typ | z toho Ostat. náklady [CZK] | DPH [CZK] | Normohodiny [h] | DPH základní [CZK] | DPH snížená [CZK] | DPH základní přenesená [CZK] | DPH snížená přenesená [CZK] | Základna DPH základní | Základna DPH snížená | Základna DPH zákl. přenesená | Základna DPH sníž. přenesená | Základna DPH nulová
| Náklady z rozpočtů | [11 empty] | 0 |  |  |  |  | 0 |  | 0 | 0 | 0 | 0 | 0 | 0 | 0 | 0 | 0 | 0 | 0 | 0 |  | D | 0 | ###NOIMPORT### | IMPORT | {7c7dd960-e280-4d06-9041-b026e68ece9d} | {00000000-0000-0000-0000-000000000000} | 833 15
/ |  | 3 |  |  |  | VN Tetřeví | [6 empty] | 0 |  |  |  |  | 0 | STA | 0 | 0 | 0 | 0 | 0 | 0 | 0 | 0 | 0 | 0 | 0 | 0 |  |  | 1 |  | IMPORT | {21cef125-6a2f-49c2-a5ac-f702109cb6d0} | {7c7dd960-e280-4d06-9041-b026e68ece9d} | 833 15 | 2
/ |  | 3b |  |  |  | Vedlejší rozpočtové náklady | [6 empty] | 0 |  |  |  |  | 0 | STA | 0 | 0 | 0 | 0 | 0 | 0 | 0 | 0 | 0 | 0 | 0 | 0 |  |  | 1 |  | IMPORT | {d1e255cb-aeb4-48a7-b62e-be5b7ee354ca} | {7c7dd960-e280-4d06-9041-b026e68ece9d} | 833 15 | 2

## 3 - VN Tetřeví
{21cef125-6a2f-49c2-a5ac-f702109cb6d0}
2
| KRYCÍ LIST SOUPISU PRACÍ | [7 empty] | v --- níže se nacházejí doplnkové a pomocné údaje k sestavám --- v | [8 empty] | False
Stavba:
Obnova vodní nádrže Tetřeví
Objekt:
3 - VN Tetřeví
| KSO: |  | 833 15 |  |  | CC-CZ:
| Místo: |  | Turovec |  |  | Datum: | 7. 12. 2021
| Zadavatel: |  |  |  |  | IČ: | 00253014
|  | Město Tábor,Žižkovo náměstí 3,390 01 Tábor 1 |  |  |  | DIČ: | CZ00253014
| Uchazeč: |  |  |  |  | IČ: | Vyplň údaj
|  | Vyplň údaj |  |  |  | DIČ: | Vyplň údaj
| Projektant: |  |  |  |  | IČ: | 00253014
[6 empty] | DIČ: | CZ00253014
| Zpracovatel: |  |  |  |  | IČ:
DIČ:
Poznámka:
| Cena bez DPH | [5 empty] | 0
|  |  | Základ daně |  |  | Sazba daně | Výše daně
| DPH | základní | 0 |  |  | 21% | 0
|  | snížená | 0 |  |  | 12% | 0
|  | zákl. přenesená | 0 |  |  | 21% | 0
|  | sníž. přenesená | 0 |  |  | 12% | 0
|  | nulová | 0 |  |  | 0% | 0
| Cena s DPH |  |  | v | CZK |  | 0
| Projektant |  |  | Zpracovatel
| Datum a podpis: |  | Razítko | Datum a podpis: |  |  | Razítko
| Objednavatel |  |  | Uchazeč
| Datum a podpis: |  | Razítko | Datum a podpis: |  |  | Razítko
REKAPITULACE ČLENĚNÍ SOUPISU PRACÍ
Stavba:
Obnova vodní nádrže Tetřeví
Objekt:
3 - VN Tetřeví
Místo: |  |  | Turovec |  |  | Datum: | 7. 12. 2021
Zadavatel: |  |  | Město Tábor,Žižkovo náměstí 3,390 01 Tábor 1 |  |  | Projektant:
Uchazeč: |  |  | Vyplň údaj |  |  | Zpracovatel:
Kód dílu - Popis | [6 empty] | Cena celkem [CZK]
Náklady ze soupisu prací | [6 empty] | 0 | [11 empty] | -1
| HSV - Práce a dodávky HSV | [5 empty] | 0
| 1 - Zemní práce | [5 empty] | 0
| 2 - Zakládání | [5 empty] | 0
| 3 - Svislé a kompletní konstrukce | [5 empty] | 0
| 4 - Vodorovné konstrukce | [5 empty] | 0
| 5 - Komunikace pozemní | [5 empty] | 0
| 8 - Trubní vedení | [5 empty] | 0
| 9 - Ostatní konstrukce a práce, bourání | [5 empty] | 0
| 998 - Přesun hmot | [5 empty] | 0
SOUPIS PRACÍ
Stavba:
Obnova vodní nádrže Tetřeví
Objekt:
3 - VN Tetřeví
Místo: |  |  | Turovec |  |  | Datum: | 7. 12. 2021
Zadavatel: |  |  | Město Tábor,Žižkovo náměstí 3,390 01 Tábor 1 |  |  | Projektant:
Uchazeč: |  |  | Vyplň údaj |  |  | Zpracovatel:
PČ | Typ | Kód | Popis | MJ | Množství | J.cena [CZK] | Cena celkem [CZK] | Cenová soustava |  | DPH | J. Nh [h] | Nh celkem [h] | J. hmotnost [t] | Hmotnost celkem [t] | J. suť [t] | Suť Celkem [t]
Náklady soupisu celkem | [6 empty] | 0 |  |  |  |  | 0 |  | 557.5214 |  | 0 |  | D | -1 | [10 empty] | 0
| D | HSV | Práce a dodávky HSV |  |  |  | 0 |  |  |  |  | 0 |  | 557.5214 |  | 0 | 1 | D | 0 |  |  |  | ROZPOCET | [6 empty] | 0
| D | 1 | Zemní práce |  |  |  | 0 |  |  |  |  | 0 |  | 0.26541 |  | 0 | 1 | D | 1 |  |  |  | ROZPOCET | [6 empty] | 0
1 | K | 112251101 | Odstranění pařezů strojně s jejich vykopáním, vytrháním nebo odstřelením průměru přes 100 do 300 mm | kus | 40 |  | 0 |  |  | základní |  | 0 | 0 | 0 | 0 | 0 | 4 | K | 2 |  |  |  | ROZPOCET | 0 | 0 | 0 | 0 | 0 | 1 | 0 | 4 | 1730111135
2 | K | 112251102 | Odstranění pařezů strojně s jejich vykopáním, vytrháním nebo odstřelením průměru přes 300 do 500 mm | kus | 40 |  | 0 |  |  | základní |  | 0 | 0 | 0 | 0 | 0 | 4 | K | 2 |  |  |  | ROZPOCET | 0 | 0 | 0 | 0 | 0 | 1 | 0 | 4 | -283953298
3 | K | 112251103 | Odstranění pařezů strojně s jejich vykopáním, vytrháním nebo odstřelením průměru přes 500 do 700 mm | kus | 10 |  | 0 |  |  | základní |  | 0 | 0 | 0 | 0 | 0 | 4 | K | 2 |  |  |  | ROZPOCET | 0 | 0 | 0 | 0 | 0 | 1 | 0 | 4 | 1419440870
4 | K | 115001104 | Převedení vody potrubím průměru DN přes 250 do 300 | m | 15 |  | 0 |  |  | základní |  | 0 | 0.0175 | 0.2625 | 0 | 0 | 4 | K | 2 |  |  |  | ROZPOCET | 0 | 0 | 0 | 0 | 0 | 1 | 0 | 4 | -336851013
5 | K | 121151223 | Sejmutí lesní půdy strojně při souvislé ploše přes 500 m2, tl. vrstvy přes 150 do 200 mm | m2 | 6610.2 |  | 0 |  |  | základní |  | 0 | 0 | 0 | 0 | 0 | 4 | K | 2 |  |  |  | ROZPOCET | 0 | 0 | 0 | 0 | 0 | 1 | 0 | 4 | 2016070878
| VV |  | "v prostoru hráze" 833,5 |  | 833.5 | [12 empty] | VV | 2 | 2 | True | 0 | ROZPOCET
| VV |  | "v prostoru nádrže" 5776,7 |  | 5776.7 | [12 empty] | VV | 2 | 2 | True | 0 | ROZPOCET
| VV |  | Součet |  | 6610.2 | [12 empty] | VV | 2 | 4 | True | 1 | ROZPOCET
6 | K | 122251106 | Odkopávky a prokopávky nezapažené strojně v hornině třídy těžitelnosti I skupiny 3 přes 1 000 do 5 000 m3 | m3 | 1678.1 |  | 0 |  |  | základní |  | 0 | 0 | 0 | 0 | 0 | 4 | K | 2 |  |  |  | ROZPOCET | 0 | 0 | 0 | 0 | 0 | 1 | 0 | 4 | -485350319
| VV |  | "v prostoru hráze" 81,4 |  | 81.4 | [12 empty] | VV | 2 | 2 | True | 0 | ROZPOCET
| VV |  | "v prostoru nádrže" 1596,7 |  | 1596.7 | [12 empty] | VV | 2 | 2 | True | 0 | ROZPOCET
| VV |  | Součet |  | 1678.1 | [12 empty] | VV | 2 | 4 | True | 1 | ROZPOCET
7 | K | 131251100 | Hloubení nezapažených jam a zářezů strojně s urovnáním dna do předepsaného profilu a spádu v hornině třídy těžitelnosti I skupiny 3 do 20 m3 | m3 | 1.728 |  | 0 |  |  | základní |  | 0 | 0 | 0 | 0 | 0 | 4 | K | 2 |  |  |  | ROZPOCET | 0 | 0 | 0 | 0 | 0 | 1 | 0 | 4 | -1576649667
| VV |  | "výkop pro základ požeráku" 1,2*1,2*1,2 |  | 1.728 | [12 empty] | VV | 2 | 2 | True | 1 | ROZPOCET
8 | K | 132251101 | Hloubení nezapažených rýh šířky do 800 mm strojně s urovnáním dna do předepsaného profilu a spádu v hornině třídy těžitelnosti I skupiny 3 do 20 m3 | m3 | 8.176 |  | 0 |  |  | základní |  | 0 | 0 | 0 | 0 | 0 | 4 | K | 2 |  |  |  | ROZPOCET | 0 | 0 | 0 | 0 | 0 | 1 | 0 | 4 | 1804944701
| VV |  | "výkop pro práh u dlažby bezpečnostního přelivu" (0,4*0,6)*33 |  | 7.92 | [12 empty] | VV | 2 | 2 | True | 0 | ROZPOCET
| VV |  | "zajišťovací práh na konci dlažby odpadu od požeráku" 0,4*0,4*1,6 |  | 0.256 | [12 empty] | VV | 2 | 2 | True | 0 | ROZPOCET
| VV |  | Součet |  | 8.176 | [12 empty] | VV | 2 | 4 | True | 1 | ROZPOCET
9 | K | 162201421 | Vodorovné přemístění větví, kmenů nebo pařezů s naložením, složením a dopravou do 1000 m pařezů kmenů, průměru přes 100 do 300 mm | kus | 40 |  | 0 |  |  | základní |  | 0 | 0 | 0 | 0 | 0 | 4 | K | 2 |  |  |  | ROZPOCET | 0 | 0 | 0 | 0 | 0 | 1 | 0 | 4 | -1878696373
10 | K | 162201422 | Vodorovné přemístění větví, kmenů nebo pařezů s naložením, složením a dopravou do 1000 m pařezů kmenů, průměru přes 300 do 500 mm | kus | 40 |  | 0 |  |  | základní |  | 0 | 0 | 0 | 0 | 0 | 4 | K | 2 |  |  |  | ROZPOCET | 0 | 0 | 0 | 0 | 0 | 1 | 0 | 4 | 65220714
11 | K | 162201423 | Vodorovné přemístění větví, kmenů nebo pařezů s naložením, složením a dopravou do 1000 m pařezů kmenů, průměru přes 500 do 700 mm | kus | 10 |  | 0 |  |  | základní |  | 0 | 0 | 0 | 0 | 0 | 4 | K | 2 |  |  |  | ROZPOCET | 0 | 0 | 0 | 0 | 0 | 1 | 0 | 4 | 771831414
12 | K | 162251102 | Vodorovné přemístění výkopku nebo sypaniny po suchu na obvyklém dopravním prostředku, bez naložení výkopku, avšak se složením bez rozhrnutí z horniny třídy těžitelnosti I skupiny 1 až 3 na vzdálenost přes 20 do 50 m | m3 | 579.6 |  | 0 |  |  | základní |  | 0 | 0 | 0 | 0 | 0 | 4 | K | 2 |  |  |  | ROZPOCET | 0 | 0 | 0 | 0 | 0 | 1 | 0 | 4 | 1974889173
| VV |  | "přesun zeminy z výkopů na násypy" 579,6 |  | 579.6 | [12 empty] | VV | 2 | 2 | True | 1 | ROZPOCET
13 | K | 162301971 | Příplatek k vodorovnému přemístění pařezů D přes 100 do 300 mm ZKD 1 km | kus | 560 |  | 0 |  |  | základní |  | 0 | 0 | 0 | 0 | 0 | 4 | K | 2 |  |  |  | ROZPOCET | 0 | 0 | 0 | 0 | 0 | 1 | 0 | 4 | 1995939741
| VV |  | 40*14 |  | 560 | [12 empty] | VV | 2 | 2 | True | 1 | ROZPOCET
14 | K | 162301972 | Příplatek k vodorovnému přemístění pařezů D přes 300 do 500 mm ZKD 1 km | kus | 560 |  | 0 |  |  | základní |  | 0 | 0 | 0 | 0 | 0 | 4 | K | 2 |  |  |  | ROZPOCET | 0 | 0 | 0 | 0 | 0 | 1 | 0 | 4 | 949290250
| VV |  | 40*14 |  | 560 | [12 empty] | VV | 2 | 2 | True | 1 | ROZPOCET
15 | K | 162301973 | Příplatek k vodorovnému přemístění pařezů D přes 500 do 700 mm ZKD 1 km | kus | 140 |  | 0 |  |  | základní |  | 0 | 0 | 0 | 0 | 0 | 4 | K | 2 |  |  |  | ROZPOCET | 0 | 0 | 0 | 0 | 0 | 1 | 0 | 4 | 1621919236
| VV |  | 10*14 |  | 140 | [12 empty] | VV | 2 | 2 | True | 1 | ROZPOCET
16 | K | 162351103 | Vodorovné přemístění výkopku nebo sypaniny po suchu na obvyklém dopravním prostředku, bez naložení výkopku, avšak se složením bez rozhrnutí z horniny třídy těžitelnosti I skupiny 1 až 3 na vzdálenost přes 50 do 500 m | m3 | 1055 |  | 0 |  |  | základní |  | 0 | 0 | 0 | 0 | 0 | 4 | K | 2 |  |  |  | ROZPOCET | 0 | 0 | 0 | 0 | 0 | 1 | 0 | 4 | -145354712
| VV |  | "zemina z výkopů na mezideponii na násyp hráze" 498,4 |  | 498.4 | [12 empty] | VV | 2 | 2 | True | 0 | ROZPOCET
| VV |  | "zemina z výkopů na mezideponie na násyp hráze" 498,4 |  | 498.4 | [12 empty] | VV | 2 | 2 | True | 0 | ROZPOCET
| VV |  | "lesní půda na mezideponii na ohumusování hráze" 29,1 |  | 29.1 | [12 empty] | VV | 2 | 2 | True | 0 | ROZPOCET
| VV |  | "lesní půda z mezideponie na ohumusování hráze" 29,1 |  | 29.1 | [12 empty] | VV | 2 | 2 | True | 0 | ROZPOCET
| VV |  | Součet |  | 1055 | [12 empty] | VV | 2 | 4 | True | 1 | ROZPOCET
17 | K | 162651112 | Vodorovné přemístění přes 4 000 do 5000 m výkopku/sypaniny z horniny třídy těžitelnosti I skupiny 1 až 3 | m3 | 2060.73 |  | 0 |  |  | základní |  | 0 | 0 | 0 | 0 | 0 | 4 | K | 2 |  |  |  | ROZPOCET | 0 | 0 | 0 | 0 | 0 | 1 | 0 | 4 | -1850351351
| VV |  | "přebytek z výkopů na úpravu nezpevněných lesních cest" 1098,3 |  | 1098.3 | [12 empty] | VV | 2 | 2 | True | 0 | ROZPOCET
| VV |  | "sejmutá lesní půda na úpravu podél nezpevněných lesních cest" 6416,2*0,15 |  | 962.43 | [12 empty] | VV | 2 | 2 | True | 0 | ROZPOCET
| VV |  | Součet |  | 2060.73 | [12 empty] | VV | 2 | 4 | True | 1 | ROZPOCET
18 | K | 167151111 | Nakládání, skládání a překládání neulehlého výkopku nebo sypaniny strojně nakládání, množství přes 100 m3, z hornin třídy těžitelnosti I, skupiny 1 až 3 | m3 | 527.5 |  | 0 |  |  | základní |  | 0 | 0 | 0 | 0 | 0 | 4 | K | 2 |  |  |  | ROZPOCET | 0 | 0 | 0 | 0 | 0 | 1 | 0 | 4 | 471959030
| VV |  | "zemina z výkopů z mezideponie na násyp hráze" 498,4 |  | 498.4 | [12 empty] | VV | 2 | 2 | True | 0 | ROZPOCET
| VV |  | "lesní půda na mezideponii na ohumusování hráze" 29,1 |  | 29.1 | [12 empty] | VV | 2 | 2 | True | 0 | ROZPOCET
| VV |  | Součet |  | 527.5 | [12 empty] | VV | 2 | 4 | True | 1 | ROZPOCET
19 | K | 171103201 | Uložení netříděných sypanin do zemních hrází z hornin třídy těžitelnosti I a II, skupiny 1 až 4 pro jakoukoliv šířku koruny přehradních a jiných vodních nádrží se zhutněním do 100 % PS - koef. C s příměsí jílové hlíny do 20 % objemu | m3 | 579.6 |  | 0 |  |  | základní |  | 0 | 0 | 0 | 0 | 0 | 4 | K | 2 |  |  |  | ROZPOCET | 0 | 0 | 0 | 0 | 0 | 1 | 0 | 4 | 358531848
20 | K | 171251101 | Uložení sypanin do násypů strojně s rozprostřením sypaniny ve vrstvách a s hrubým urovnáním nezhutněných jakékoliv třídy těžitelnosti | m3 | 2060.73 |  | 0 |  |  | základní |  | 0 | 0 | 0 | 0 | 0 | 4 | K | 2 |  |  |  | ROZPOCET | 0 | 0 | 0 | 0 | 0 | 1 | 0 | 4 | 1261541512
| VV |  | "přebytek z výkopů na úpravu nezpevněných lesních cest" 1098,3 |  | 1098.3 | [12 empty] | VV | 2 | 2 | True | 0 | ROZPOCET
| VV |  | "sejmutá lesní půda na úpravu podél nezpevněných lesních cest" 962,43 |  | 962.43 | [12 empty] | VV | 2 | 2 | True | 0 | ROZPOCET
| VV |  | Součet |  | 2060.73 | [12 empty] | VV | 2 | 4 | True | 1 | ROZPOCET
21 | K | 181451122 | Založení trávníku na půdě předem připravené plochy přes 1000 m2 výsevem včetně utažení lučního na svahu přes 1:5 do 1:2 | m2 | 194 |  | 0 |  |  | základní |  | 0 | 0 | 0 | 0 | 0 | 4 | K | 2 |  |  |  | ROZPOCET | 0 | 0 | 0 | 0 | 0 | 1 | 0 | 4 | -1553135064
| VV |  | "osetí hráze" 194 |  | 194 | [12 empty] | VV | 2 | 2 | True | 1 | ROZPOCET
22 | M | 00572472 | osivo směs travní krajinná-rovinná | kg | 2.91 |  | 0 |  |  | základní |  | 0 | 0.001 | 0.00291 | 0 | 0 | 8 | M | 2 |  |  |  | ROZPOCET | 0 | 0 | 0 | 0 | 0 | 1 | 0 | 4 | 21112027
| VV |  | 194*0,015 "Přepočtené koeficientem množství |  | 2.91 | [12 empty] | VV | 2 | 2 | True | 1 | ROZPOCET
23 | K | 181951112 | Úprava pláně vyrovnáním výškových rozdílů strojně v hornině třídy těžitelnosti I, skupiny 1 až 3 se zhutněním | m2 | 2308.6 |  | 0 |  |  | základní |  | 0 | 0 | 0 | 0 | 0 | 4 | K | 2 |  |  |  | ROZPOCET | 0 | 0 | 0 | 0 | 0 | 1 | 0 | 4 | 1538491567
| VV |  | "úprava pláně ve výkopech" | [14 empty] | VV | 2 | 1 | True | 0 | ROZPOCET
| VV |  | "v prostoru hráze" 676,6 |  | 676.6 | [12 empty] | VV | 2 | 2 | True | 0 | ROZPOCET
| VV |  | "v prostoru zátopy" 1327,2 |  | 1327.2 | [12 empty] | VV | 2 | 2 | True | 0 | ROZPOCET
| VV |  | Mezisoučet |  | 2003.8 | [12 empty] | VV | 2 | 3 | True | 0 | ROZPOCET
| VV |  | "úprava pláně násypu hráze" 304,8 |  | 304.8 | [12 empty] | VV | 2 | 2 | True | 0 | ROZPOCET
| VV |  | Součet |  | 2308.6 | [12 empty] | VV | 2 | 4 | True | 1 | ROZPOCET
24 | K | 182151111 | Svahování trvalých svahů do projektovaných profilů strojně s potřebným přemístěním výkopku při svahování v zářezech v hornině třídy těžitelnosti I, skupiny 1 až 3 | m2 | 576.4 |  | 0 |  |  | základní |  | 0 | 0 | 0 | 0 | 0 | 4 | K | 2 |  |  |  | ROZPOCET | 0 | 0 | 0 | 0 | 0 | 1 | 0 | 4 | -1175646559
| VV |  | "v prostoru hráze" 176,2 |  | 176.2 | [12 empty] | VV | 2 | 2 | True | 0 | ROZPOCET
| VV |  | "v prostoru zátopy" 400,2 |  | 400.2 | [12 empty] | VV | 2 | 2 | True | 0 | ROZPOCET
| VV |  | Součet |  | 576.4 | [12 empty] | VV | 2 | 4 | True | 1 | ROZPOCET
25 | K | 182251101 | Svahování trvalých svahů do projektovaných profilů strojně s potřebným přemístěním výkopku při svahování násypů v jakékoliv hornině | m2 | 494 |  | 0 |  |  | základní |  | 0 | 0 | 0 | 0 | 0 | 4 | K | 2 |  |  |  | ROZPOCET | 0 | 0 | 0 | 0 | 0 | 1 | 0 | 4 | -1602405366
| VV |  | "v prostoru hráze" 494 |  | 494 | [12 empty] | VV | 2 | 2 | True | 1 | ROZPOCET
26 | K | 182351133 | Rozprostření a urovnání ornice ve svahu sklonu přes 1:5 strojně při souvislé ploše přes 500 m2, tl. vrstvy do 200 mm | m2 | 194 |  | 0 |  |  | základní |  | 0 | 0 | 0 | 0 | 0 | 4 | K | 2 |  |  |  | ROZPOCET | 0 | 0 | 0 | 0 | 0 | 1 | 0 | 4 | 656735716
| VV |  | "ohumusování hráze" 194 |  | 194 | [12 empty] | VV | 2 | 2 | True | 1 | ROZPOCET
| D | 2 | Zakládání |  |  |  | 0 |  |  |  |  | 0 |  | 11.2615 |  | 0 | 1 | D | 1 |  |  |  | ROZPOCET | [6 empty] | 0
27 | K | 271532212 | Podsyp pod základové konstrukce se zhutněním a urovnáním povrchu z kameniva hrubého, frakce 16 - 32 mm | m3 | 0.288 |  | 0 |  |  | základní |  | 0 | 2.16 | 0.62208 | 0 | 0 | 4 | K | 2 |  |  |  | ROZPOCET | 0 | 0 | 0 | 0 | 0 | 1 | 0 | 4 | 755083526
| VV |  | "pod základ požeráku" 1,2*1,2*0,2 |  | 0.288 | [12 empty] | VV | 2 | 2 | True | 1 | ROZPOCET
28 | K | 271572211 | Podsyp pod základové konstrukce se zhutněním a urovnáním povrchu ze štěrkopísku netříděného | m3 | 3.2 |  | 0 |  |  | základní |  | 0 | 1.98 | 6.336 | 0 | 0 | 4 | K | 2 |  |  |  | ROZPOCET | 0 | 0 | 0 | 0 | 0 | 1 | 0 | 4 | 2078286745
| VV |  | "lože pod potrubí odpadu od požeráku" 16*1*0,2 |  | 3.2 | [12 empty] | VV | 2 | 2 | True | 1 | ROZPOCET
29 | K | 275322511 | Základy z betonu železového (bez výztuže) patky z betonu se zvýšenými nároky na prostředí tř. C 25/30 | m3 | 1.728 |  | 0 |  |  | základní |  | 0 | 2.4533 | 4.2393 | 0 | 0 | 4 | K | 2 |  |  |  | ROZPOCET | 0 | 0 | 0 | 0 | 0 | 1 | 0 | 4 | 9732991
| VV |  | "základ požeráku" 1,2*1,2*1,2 |  | 1.728 | [12 empty] | VV | 2 | 2 | True | 1 | ROZPOCET
30 | K | 275351121 | Bednění základů patek zřízení | m2 | 5.76 |  | 0 |  |  | základní |  | 0 | 0.00264 | 0.015206 | 0 | 0 | 4 | K | 2 |  |  |  | ROZPOCET | 0 | 0 | 0 | 0 | 0 | 1 | 0 | 4 | 1148727715
| VV |  | "základ požeráku" (1,2*1,2)*4 |  | 5.76 | [12 empty] | VV | 2 | 2 | True | 1 | ROZPOCET
31 | K | 275351122 | Bednění základů patek odstranění | m2 | 5.76 |  | 0 |  |  | základní |  | 0 | 0 | 0 | 0 | 0 | 4 | K | 2 |  |  |  | ROZPOCET | 0 | 0 | 0 | 0 | 0 | 1 | 0 | 4 | 933524190
| VV |  | "základ požeráku" (1,2*1,2)*4 |  | 5.76 | [12 empty] | VV | 2 | 2 | True | 1 | ROZPOCET
32 | K | 275362021 | Výztuž základů patek ze svařovaných sítí z drátů typu KARI | t | 0.046 |  | 0 |  |  | základní |  | 0 | 1.0628 | 0.048887 | 0 | 0 | 4 | K | 2 |  |  |  | ROZPOCET | 0 | 0 | 0 | 0 | 0 | 1 | 0 | 4 | -1451339831
| VV |  | "základ požeráku" ((1,1*1,1)*4)*0,00948 |  | 0.046 | [12 empty] | VV | 2 | 2 | True | 1 | ROZPOCET
| D | 3 | Svislé a kompletní konstrukce |  |  |  | 0 |  |  |  |  | 0 |  | 0.4798 |  | 0 | 1 | D | 1 |  |  |  | ROZPOCET | [6 empty] | 0
33 | K | 320101111 | Osazení betonových a železobetonových prefabrikátů hmotnosti jednotlivě do 1 000 kg | m3 | 1.913 |  | 0 |  |  | základní |  | 0 | 0.25081 | 0.4798 | 0 | 0 | 4 | K | 2 |  |  |  | ROZPOCET | 0 | 0 | 0 | 0 | 0 | 1 | 0 | 4 | -1857611833
| VV |  | "betonový prefabrikovaný požerák 75x75, výšky 3,0+0,4m" 0,75*0,75*3,4 |  | 1.913 | [12 empty] | VV | 2 | 2 | True | 1 | ROZPOCET
34 | M | Nab -1 | Prefabrikovaný požerák | kus | 1 |  | 0 |  |  | základní |  | 0 | 0 | 0 | 0 | 0 | 8 | M | 2 |  |  |  | ROZPOCET | 0 | 0 | 0 | 0 | 0 | 1 | 0 | 4 | 1490399920
| D | 4 | Vodorovné konstrukce |  |  |  | 0 |  |  |  |  | 0 |  | 531.4203 |  | 0 | 1 | D | 1 |  |  |  | ROZPOCET | [6 empty] | 0
35 | K | 451312111 | Podklad pod dlažbu z betonu prostého bez zvýšených nároků na prostředí tř. C 20/25 tl. přes 100 do 150 mm | m2 | 141.92 |  | 0 |  |  | základní |  | 0 | 0 | 0 | 0 | 0 | 4 | K | 2 |  |  |  | ROZPOCET | 0 | 0 | 0 | 0 | 0 | 1 | 0 | 4 | -778109636
| VV |  | "dlažba bezpečnostního přelivu" 12,1*11,2 |  | 135.52 | [12 empty] | VV | 2 | 2 | True | 0 | ROZPOCET
| VV |  | "opevnění odpadu od požeráku" 4*1,6 |  | 6.4 | [12 empty] | VV | 2 | 2 | True | 0 | ROZPOCET
| VV |  | Součet |  | 141.92 | [12 empty] | VV | 2 | 4 | True | 1 | ROZPOCET
36 | K | 452218142 | Zajišťovací práh z upraveného lomového kamene na dně a ve svahu melioračních kanálů, s patkami nebo bez patek s dlažbovitou úpravou viditelných ploch na cementovou maltu | m3 | 8.176 |  | 0 |  |  | základní |  | 0 | 2.8333 | 23.1651 | 0 | 0 | 4 | K | 2 |  |  |  | ROZPOCET | 0 | 0 | 0 | 0 | 0 | 1 | 0 | 4 | 574356768
| VV |  | "zajišťovací práh u dlažby bezpečnostního přelivu" (0,4*0,6)*33 |  | 7.92 | [12 empty] | VV | 2 | 2 | True | 0 | ROZPOCET
| VV |  | "zajišťovací práh na konci dlažby odpadu od požeráku" 0,4*0,4*1,6 |  | 0.256 | [12 empty] | VV | 2 | 2 | True | 0 | ROZPOCET
| VV |  | Součet |  | 8.176 | [12 empty] | VV | 2 | 4 | True | 1 | ROZPOCET
37 | K | 461212111 | Patka z lomového kamene upraveného na cementovou maltu, s vyspárováním, s dlažbovitou úpravou povrchu a s vypracováním horní hrany, plocha průřezu patky přes 0,40 m2 | m3 | 48 |  | 0 |  |  | základní |  | 0 | 2.7894 | 133.8898 | 0 | 0 | 4 | K | 2 |  |  |  | ROZPOCET | 0 | 0 | 0 | 0 | 0 | 1 | 0 | 4 | 307623695
38 | K | 464511111 | Pohoz dna nebo svahů jakékoliv tloušťky z lomového kamene neupraveného tříděného z terénu | m3 | 136.8 |  | 0 |  |  | základní |  | 0 | 1.848 | 252.8064 | 0 | 0 | 4 | K | 2 |  |  |  | ROZPOCET | 0 | 0 | 0 | 0 | 0 | 1 | 0 | 4 | 1287884029
| VV |  | "opevnění návodního svahu tl.0,4-0,5m" 304*0,45 |  | 136.8 | [12 empty] | VV | 2 | 2 | True | 1 | ROZPOCET
39 | K | 465210122 | Schody z lomového kamene lomařsky upraveného pro dlažbu na cementovou maltu, s vyspárováním cementovou maltou, tl. kamene 250 mm | m2 | 7.5 |  | 0 |  |  | základní |  | 0 | 0.78741 | 5.9056 | 0 | 0 | 4 | K | 2 |  |  |  | ROZPOCET | 0 | 0 | 0 | 0 | 0 | 1 | 0 | 4 | 582550059
| VV |  | "schody u požeráku délky 7,5m,šířky 1,0m" 7,5*1 |  | 7.5 | [12 empty] | VV | 2 | 2 | True | 1 | ROZPOCET
40 | K | 465511522 | Dlažba z lomového kamene upraveného vodorovná nebo plocha ve sklonu do 1:2 s dodáním hmot do cementové malty, s vyplněním spár a s vyspárováním cementovou maltou v ploše přes 20 m2, tl. 250 mm | m2 | 141.92 |  | 0 |  |  | základní |  | 0 | 0.81492 | 115.6534 | 0 | 0 | 4 | K | 2 |  |  |  | ROZPOCET | 0 | 0 | 0 | 0 | 0 | 1 | 0 | 4 | -1294111178
| VV |  | "dlažba bezpečnostního přelivu" 12,1*11,2 |  | 135.52 | [12 empty] | VV | 2 | 2 | True | 0 | ROZPOCET
| VV |  | "opevnění odpadu od požeráku" 4*1,6 |  | 6.4 | [12 empty] | VV | 2 | 2 | True | 0 | ROZPOCET
| VV |  | Součet |  | 141.92 | [12 empty] | VV | 2 | 4 | True | 1 | ROZPOCET
| D | 5 | Komunikace pozemní |  |  |  | 0 |  |  |  |  | 0 |  | 0 |  | 0 | 1 | D | 1 |  |  |  | ROZPOCET | [6 empty] | 0
41 | K | 564831111 | Podklad ze štěrkodrti ŠD s rozprostřením a zhutněním, po zhutnění tl. 100 mm | m2 | 302 |  | 0 |  |  | základní |  | 0 | 0 | 0 | 0 | 0 | 4 | K | 2 |  |  |  | ROZPOCET | 0 | 0 | 0 | 0 | 0 | 1 | 0 | 4 | 2069415545
| VV |  | "účelová komunikace v koruně hráze - frakce 0-32mm" 302 |  | 302 | [12 empty] | VV | 2 | 2 | True | 1 | ROZPOCET
42 | K | 564871116 | Podklad ze štěrkodrti ŠD s rozprostřením a zhutněním, po zhutnění tl. 300 mm | m2 | 321 |  | 0 |  |  | základní |  | 0 | 0 | 0 | 0 | 0 | 4 | K | 2 |  |  |  | ROZPOCET | 0 | 0 | 0 | 0 | 0 | 1 | 0 | 4 | -485768890
| VV |  | "účelová komunikace v koruně hráze - frakce 0-63mm" 321 |  | 321 | [12 empty] | VV | 2 | 2 | True | 1 | ROZPOCET
43 | K | 571903111 | Posyp podkladu nebo krytu s rozprostřením a zhutněním kamenivem drceným nebo těženým, v množství přes 10 do 15 kg/m2 | m2 | 295 |  | 0 |  |  | základní |  | 0 | 0 | 0 | 0 | 0 | 4 | K | 2 |  |  |  | ROZPOCET | 0 | 0 | 0 | 0 | 0 | 1 | 0 | 4 | -205263513
| VV |  | "účelová komunikace v koruně hráze" 295 |  | 295 | [12 empty] | VV | 2 | 2 | True | 1 | ROZPOCET
| D | 8 | Trubní vedení |  |  |  | 0 |  |  |  |  | 0 |  | 0.41931 |  | 0 | 1 | D | 1 |  |  |  | ROZPOCET | [6 empty] | 0
44 | K | 871420310 | Montáž kanalizačního potrubí z plastů z polypropylenu PP hladkého plnostěnného SN 10 DN 500 | m | 14.5 |  | 0 |  |  | základní |  | 0 | 3e-05 | 0.000435 | 0 | 0 | 4 | K | 2 |  |  |  | ROZPOCET | 0 | 0 | 0 | 0 | 0 | 1 | 0 | 4 | -727029026
| VV |  | "výpustní potrubí od požeráku" 14,5 |  | 14.5 | [12 empty] | VV | 2 | 2 | True | 1 | ROZPOCET
45 | M | 28617024 | trubka kanalizační PP plnostěnná třívrstvá DN 500x6000mm SN10 | m | 14.718 |  | 0 |  |  | základní |  | 0 | 0.02846 | 0.41887 | 0 | 0 | 8 | M | 2 |  |  |  | ROZPOCET | 0 | 0 | 0 | 0 | 0 | 1 | 0 | 4 | 319903687
| VV |  | 14,5*1,015 "Přepočtené koeficientem množství |  | 14.718 | [12 empty] | VV | 2 | 2 | True | 1 | ROZPOCET
| D | 9 | Ostatní konstrukce a práce, bourání |  |  |  | 0 |  |  |  |  | 0 |  | 13.6751 |  | 0 | 1 | D | 1 |  |  |  | ROZPOCET | [6 empty] | 0
46 | K | 919441211 | Čelo propustku včetně římsy ze zdiva z lomového kamene, pro propustek z trub DN 300 až 500 mm | kus | 1 |  | 0 |  |  | základní |  | 0 | 7.0057 | 7.0057 | 0 | 0 | 4 | K | 2 |  |  |  | ROZPOCET | 0 | 0 | 0 | 0 | 0 | 1 | 0 | 4 | 1630042053
| VV |  | "ukončení výpustního potrubí od nového požeráku" 1 |  | 1 | [12 empty] | VV | 2 | 2 | True | 1 | ROZPOCET
47 | K | 919535555 | Obetonování trubního propustku betonem prostým bez zvýšených nároků na prostředí tř. C 12/15 | m3 | 2.9 |  | 0 |  |  | základní |  | 0 | 2.2667 | 6.5735 | 0 | 0 | 4 | K | 2 |  |  |  | ROZPOCET | 0 | 0 | 0 | 0 | 0 | 1 | 0 | 4 | 1137970208
| VV |  | "výpustní potrubí od nového požeráku" 14,5*0,2 |  | 2.9 | [12 empty] | VV | 2 | 2 | True | 1 | ROZPOCET
48 | K | 934956113 | Přepadová a ochranná zařízení nádrží dřevěná hradítka (dluže požeráku) š.150 mm, bez nátěru, s potřebným kováním z měkkého dřeva, tl. 40 mm | m2 | 3.12 |  | 0 |  |  | základní |  | 0 | 0.03076 | 0.095971 | 0 | 0 | 4 | K | 2 |  |  |  | ROZPOCET | 0 | 0 | 0 | 0 | 0 | 1 | 0 | 4 | -142486680
| VV |  | "hradítka z jedlového dřeva šířky 52cm" (3,0*0,52)*2 |  | 3.12 | [12 empty] | VV | 2 | 2 | True | 1 | ROZPOCET
49 | K | Nab -2 | Obslužná lávka | kus | 1 |  | 0 |  |  | základní |  | 0 | 0 | 0 | 0 | 0 | 4 | K | 2 |  |  |  | ROZPOCET | 0 | 0 | 0 | 0 | 0 | 1 | 0 | 4 | 1025252862
| VV |  | "obslužná lávka pro přístup k požeráku, šířka 0,75m, dl.6,0m,se zábradlím a podlahou z pororoštu, pozinkovaná" 1 |  | 1 | [12 empty] | VV | 2 | 2 | True | 1 | ROZPOCET
| D | 998 | Přesun hmot |  |  |  | 0 |  |  |  |  | 0 |  | 0 |  | 0 | 1 | D | 1 |  |  |  | ROZPOCET | [6 empty] | 0
50 | K | 998331011 | Přesun hmot pro nádrže dopravní vzdálenost do 500 m | t | 557.521 |  | 0 |  |  | základní |  | 0 | 0 | 0 | 0 | 0 | 4 | K | 2 |  |  |  | ROZPOCET | 0 | 0 | 0 | 0 | 0 | 1 | 0 | 4 | 1615582707

## 3b - Vedlejší rozpočtové ...
{d1e255cb-aeb4-48a7-b62e-be5b7ee354ca}
2
| KRYCÍ LIST SOUPISU PRACÍ | [7 empty] | v --- níže se nacházejí doplnkové a pomocné údaje k sestavám --- v | [8 empty] | False
Stavba:
Obnova vodní nádrže Tetřeví
Objekt:
3b - Vedlejší rozpočtové náklady
| KSO: |  | 833 15 |  |  | CC-CZ:
| Místo: |  | Turovec |  |  | Datum: | 7. 12. 2021
| Zadavatel: |  |  |  |  | IČ: | 00253014
|  | Město Tábor,Žižkovo náměstí 3,390 01 Tábor 1 |  |  |  | DIČ: | CZ00253014
| Uchazeč: |  |  |  |  | IČ: | Vyplň údaj
|  | Vyplň údaj |  |  |  | DIČ: | Vyplň údaj
| Projektant: |  |  |  |  | IČ: | 00253014
[6 empty] | DIČ: | CZ00253014
| Zpracovatel: |  |  |  |  | IČ:
DIČ:
Poznámka:
| Cena bez DPH | [5 empty] | 0
|  |  | Základ daně |  |  | Sazba daně | Výše daně
| DPH | základní | 0 |  |  | 21% | 0
|  | snížená | 0 |  |  | 12% | 0
|  | zákl. přenesená | 0 |  |  | 21% | 0
|  | sníž. přenesená | 0 |  |  | 12% | 0
|  | nulová | 0 |  |  | 0% | 0
| Cena s DPH |  |  | v | CZK |  | 0
| Projektant |  |  | Zpracovatel
| Datum a podpis: |  | Razítko | Datum a podpis: |  |  | Razítko
| Objednavatel |  |  | Uchazeč
| Datum a podpis: |  | Razítko | Datum a podpis: |  |  | Razítko
REKAPITULACE ČLENĚNÍ SOUPISU PRACÍ
Stavba:
Obnova vodní nádrže Tetřeví
Objekt:
3b - Vedlejší rozpočtové náklady
Místo: |  |  | Turovec |  |  | Datum: | 7. 12. 2021
Zadavatel: |  |  | Město Tábor,Žižkovo náměstí 3,390 01 Tábor 1 |  |  | Projektant:
Uchazeč: |  |  | Vyplň údaj |  |  | Zpracovatel:
Kód dílu - Popis | [6 empty] | Cena celkem [CZK]
Náklady ze soupisu prací | [6 empty] | 0 | [11 empty] | -1
| VRN - Vedlejší rozpočtové náklady | [5 empty] | 0
| VRN1 - Průzkumné, geodetické a projektové práce | [5 empty] | 0
| VRN3 - Zařízení staveniště | [5 empty] | 0
SOUPIS PRACÍ
Stavba:
Obnova vodní nádrže Tetřeví
Objekt:
3b - Vedlejší rozpočtové náklady
Místo: |  |  | Turovec |  |  | Datum: | 7. 12. 2021
Zadavatel: |  |  | Město Tábor,Žižkovo náměstí 3,390 01 Tábor 1 |  |  | Projektant:
Uchazeč: |  |  | Vyplň údaj |  |  | Zpracovatel:
PČ | Typ | Kód | Popis | MJ | Množství | J.cena [CZK] | Cena celkem [CZK] | Cenová soustava |  | DPH | J. Nh [h] | Nh celkem [h] | J. hmotnost [t] | Hmotnost celkem [t] | J. suť [t] | Suť Celkem [t]
Náklady soupisu celkem | [6 empty] | 0 |  |  |  |  | 0 |  | 0 |  | 0 |  | D | -1 | [10 empty] | 0
| D | VRN | Vedlejší rozpočtové náklady |  |  |  | 0 |  |  |  |  | 0 |  | 0 |  | 0 | 5 | D | 0 |  |  |  | ROZPOCET | [6 empty] | 0
| D | VRN1 | Průzkumné, geodetické a projektové práce |  |  |  | 0 |  |  |  |  | 0 |  | 0 |  | 0 | 5 | D | 1 |  |  |  | ROZPOCET | [6 empty] | 0
1 | K | 012203000 | Geodetické práce při provádění stavby | m | 227 |  | 0 |  |  | základní |  | 0 | 0 | 0 | 0 | 0 | 1024 | K | 2 |  |  |  | ROZPOCET | 0 | 0 | 0 | 0 | 0 | 1 | 0 | 1024 | 73155828
| VV |  | "vytýčení stavby včetně příčných řezů" 94+133 |  | 227 | [12 empty] | VV | 2 | 2 | True | 1 | ROZPOCET
2 | K | 012303000 | Geodetické práce po výstavbě | kus | 2 |  | 0 |  |  | základní |  | 0 | 0 | 0 | 0 | 0 | 1024 | K | 2 |  |  |  | ROZPOCET | 0 | 0 | 0 | 0 | 0 | 1 | 0 | 1024 | -1715521491
| VV |  | "zaměření skutečného provedení " 1 |  | 1 | [12 empty] | VV | 2 | 2 | True | 0 | ROZPOCET
| VV |  | "geometrický plán" 1 |  | 1 | [12 empty] | VV | 2 | 2 | True | 0 | ROZPOCET
| VV |  | Součet |  | 2 | [12 empty] | VV | 2 | 4 | True | 1 | ROZPOCET
3 | K | 013254000 | Dokumentace skutečného provedení stavby | kpl | 1 |  | 0 |  |  | základní |  | 0 | 0 | 0 | 0 | 0 | 1024 | K | 2 |  |  |  | ROZPOCET | 0 | 0 | 0 | 0 | 0 | 1 | 0 | 1024 | 1934915548
| D | VRN3 | Zařízení staveniště |  |  |  | 0 |  |  |  |  | 0 |  | 0 |  | 0 | 5 | D | 1 |  |  |  | ROZPOCET | [6 empty] | 0
4 | K | 032903000 | Náklady na provoz a údržbu vybavení staveniště | kpl | 1 |  | 0 |  |  | základní |  | 0 | 0 | 0 | 0 | 0 | 1024 | K | 2 |  |  |  | ROZPOCET | 0 | 0 | 0 | 0 | 0 | 1 | 0 | 1024 | -1878401939