## Rekapitulace stavby
Export Komplet | [30 empty] | 2.0 | [5 empty] | False | False | {cd7508b0-48e6-42d9-bf6e-afc3ba8c7143}
[22 empty] | >> skryté sloupce << | [13 empty] | 0,01 | 21
[36 empty] | 0,01 | 15
|  | REKAPITULACE STAVBY | [20 empty] | v --- níže se nacházejí doplnkové a pomocné údaje k sestavám --- v | [11 empty] | Návod na vyplnění | 0,001
|  | Kód: | [5 empty] | HDP_Brno-518127b_akt | [26 empty] | Měnit lze pouze buňky se žlutým podbarvením! 1) na prvním listu Rekapitulace stavby vyplňte v sestavě a) Souhrnný list - údaje o Uchazeči (přenesou se do ostatních sestav i v jiných listech) b) Rekapitulace objektů - potřebné Ostatní náklady 2) na vybraných listech vyplňte v sestavě a) Krycí list - údaje o Uchazeči, pokud se liší od údajů o Uchazeči na Souhrnném listu (údaje se přenesou do ostatních sestav v daném listu) b) Rekapitulace rozpočtu - potřebné Ostatní náklady c) Celkové náklady za stavbu - ceny u položek - množství, pokud má žluté podbarvení - a v případě potřeby poznámku (ta je ve skrytém sloupci) | 0,01
|  | Stavba: | [5 empty] | TÁBOR, Vodňanského, Vožická - obnova kanalizace, obnova a dostavba vodovodu - II. etapa - aktualizace + Rekonstrukce ulice Vožická v rozsahu pokládky inženýrských sítí - projektová dokumentace a související činnosti | [27 empty] | 0,01
|  | KSO: | [15 empty] | CC-CZ: | [17 empty] | 0,01
|  | Místo: | [5 empty] | Tábor | [9 empty] | Datum: |  | 12. 2. 2024 | [15 empty] | 0,01
0,01
|  | Zadavatel: | [15 empty] | IČ: | [17 empty] | 0,01
|  |  | Vodárenská společnost Táborsko s.r.o + Město Tábor | [14 empty] | DIČ: | [17 empty] | 0,01
0,01
|  | Uchazeč: | [15 empty] | IČ: |  | Vyplň údaj | [15 empty] | 0,01
|  |  | Vyplň údaj | [14 empty] | DIČ: |  | Vyplň údaj | [15 empty] | 0,01
False
|  | Projektant: | [15 empty] | IČ: | [17 empty] | False
|  |  | Sweco a.s., divize Morava | [14 empty] | DIČ: | [17 empty] | True
0,01
|  | Zpracovatel: | [15 empty] | IČ: | [17 empty] | 0,01
[18 empty] | DIČ: | [17 empty] | True
Poznámka:
|  | Cena bez DPH | [15 empty] | 0
[9 empty] | Sazba daně |  |  |  | Základ daně |  |  |  |  | Výše daně
|  | DPH |  | základní |  |  |  |  | 21% |  |  |  | 0 |  |  |  |  | 0
|  |  |  | snížená |  |  |  |  | 15% |  |  |  | 0 |  |  |  |  | 0
|  |  |  | zákl. přenesená |  |  |  |  | 21% |  |  |  | 0 |  |  |  |  | 0
|  |  |  | sníž. přenesená |  |  |  |  | 15% |  |  |  | 0 |  |  |  |  | 0
|  |  |  | nulová |  |  |  |  | 0% |  |  |  | 0 |  |  |  |  | 0
|  | Cena s DPH | [8 empty] | v |  |  | CZK |  |  |  | 0
|  | Projektant | [13 empty] | Zpracovatel
|  | Datum a podpis: | [9 empty] | Razítko |  |  |  | Datum a podpis: |  |  | Razítko
|  | Objednavatel | [13 empty] | Uchazeč
|  | Datum a podpis: | [9 empty] | Razítko |  |  |  | Datum a podpis: |  |  | Razítko
REKAPITULACE OBJEKTŮ STAVBY A SOUPISŮ PRACÍ
| Kód: | [7 empty] | HDP_Brno-518127b_akt
| Stavba: | [7 empty] | TÁBOR, Vodňanského, Vožická - obnova kanalizace, obnova a dostavba vodovodu - II. etapa - aktualizace + Rekonstrukce ulice Vožická v rozsahu pokládky inženýrských sítí - projektová dokumentace a související činnosti
| Místo: | [7 empty] | Tábor | [7 empty] | Datum: |  | 12. 2. 2024
| Zadavatel: | [7 empty] | Vodárenská společnost Táborsko s.r.o + Město Tábor | [7 empty] | Projektant: |  | Sweco a.s., divize Morava |  |  |  | Informatívní údaje z listů zakázek
| Uchazeč: | [15 empty] | Zpracovatel:
| Kód |  |  |  |  | Popis | [8 empty] | Cena bez DPH [CZK] |  |  |  |  | Cena s DPH [CZK] | Typ |  | z toho Ostat. náklady [CZK] | DPH [CZK] | Normohodiny [h] | DPH základní [CZK] | DPH snížená [CZK] | DPH základní přenesená [CZK] | DPH snížená přenesená [CZK] | Základna DPH základní | Základna DPH snížená | Základna DPH zákl. přenesená | Základna DPH sníž. přenesená | Základna DPH nulová
| Náklady z rozpočtů | [13 empty] | 0 |  |  |  |  | 0 |  |  | 0 | 0 | 0 | 0 | 0 | 0 | 0 | 0 | 0 | 0 | 0 | 0 |  | D | 0 | ###NOIMPORT### | IMPORT | {cd7508b0-48e6-42d9-bf6e-afc3ba8c7143} | {00000000-0000-0000-0000-000000000000}
|  | 01 |  |  |  |  | TÁBOR, Vodňanského, Vožická - obnova kanalizace, obnova a dostavba vodovodu - II. etapa | [7 empty] | 0 |  |  |  |  | 0 | STA |  | 0 | 0 | 0 | 0 | 0 | 0 | 0 | 0 | 0 | 0 | 0 | 0 |  | D | 1 | ###NOIMPORT### | IMPORT | {ee45a11e-0142-411c-a528-15c674ef72ca} | {cd7508b0-48e6-42d9-bf6e-afc3ba8c7143} | 2
/ |  |  | 001 |  |  |  |  | SO 01 Kanalizace | [6 empty] | 0 |  |  |  |  | 0 | Soupis |  | 0 | 0 | 0 | 0 | 0 | 0 | 0 | 0 | 0 | 0 | 0 | 0 |  |  | 2 |  | IMPORT | {eaf2236b-7de3-4ecf-a09b-9e697a74efe3} | {ee45a11e-0142-411c-a528-15c674ef72ca}
/ |  |  | 002 |  |  |  |  | SO 02 Kanalizační přípojky | [6 empty] | 0 |  |  |  |  | 0 | Soupis |  | 0 | 0 | 0 | 0 | 0 | 0 | 0 | 0 | 0 | 0 | 0 | 0 |  |  | 2 |  | IMPORT | {4654edb4-74e8-42ea-a187-f99963b651e0} | {ee45a11e-0142-411c-a528-15c674ef72ca}
/ |  |  | 003 |  |  |  |  | SO 03 Vodovod | [6 empty] | 0 |  |  |  |  | 0 | Soupis |  | 0 | 0 | 0 | 0 | 0 | 0 | 0 | 0 | 0 | 0 | 0 | 0 |  |  | 2 |  | IMPORT | {7cbf35b9-a302-41fe-bd43-599b8a8234b1} | {ee45a11e-0142-411c-a528-15c674ef72ca}
/ |  |  | 004 |  |  |  |  | SO 04 Vodovodní přípojky | [6 empty] | 0 |  |  |  |  | 0 | Soupis |  | 0 | 0 | 0 | 0 | 0 | 0 | 0 | 0 | 0 | 0 | 0 | 0 |  |  | 2 |  | IMPORT | {7a427ba1-34dc-4605-928e-ce1287e70c96} | {ee45a11e-0142-411c-a528-15c674ef72ca}
|  |  | 005 |  |  |  |  | SO 05 Obnova povrchů | [6 empty] | 0 |  |  |  |  | 0 | Soupis |  | 0 | 0 | 0 | 0 | 0 | 0 | 0 | 0 | 0 | 0 | 0 | 0 |  | D | 2 | ###NOIMPORT### | IMPORT | {43bef41a-d132-41c8-a4cc-72d9a067e21e} | {ee45a11e-0142-411c-a528-15c674ef72ca}
|  |  |  | 0001 |  |  |  |  | SO 05.1 Vozovky | [5 empty] | 0 |  |  |  |  | 0 | Soupis |  | 0 | 0 | 0 | 0 | 0 | 0 | 0 | 0 | 0 | 0 | 0 | 0 |  | D | 3 | ###NOIMPORT### | IMPORT | {c6886fb9-a4cd-4cb5-aa9c-fbf8b82d1fc5} | {43bef41a-d132-41c8-a4cc-72d9a067e21e}
/ |  |  |  |  | 00001 |  |  |  |  | SO 05.1a Vozovky - investor VST s.r.o. |  |  |  |  | 0 |  |  |  |  | 0 | Soupis |  | 0 | 0 | 0 | 0 | 0 | 0 | 0 | 0 | 0 | 0 | 0 | 0 |  |  | 4 |  | IMPORT | {a2500c83-cb2b-4358-a0b4-8ea40e3e2180} | {c6886fb9-a4cd-4cb5-aa9c-fbf8b82d1fc5}
/ |  |  |  |  | 00002 |  |  |  |  | SO 05.1b Vozovky - investor město Tábor |  |  |  |  | 0 |  |  |  |  | 0 | Soupis |  | 0 | 0 | 0 | 0 | 0 | 0 | 0 | 0 | 0 | 0 | 0 | 0 |  |  | 4 |  | IMPORT | {5ad71aeb-e6e9-48e5-81d1-7fbbc56e9276} | {c6886fb9-a4cd-4cb5-aa9c-fbf8b82d1fc5}
/ |  |  |  | 0002 |  |  |  |  | SO 05.2 Chodníky | [5 empty] | 0 |  |  |  |  | 0 | Soupis |  | 0 | 0 | 0 | 0 | 0 | 0 | 0 | 0 | 0 | 0 | 0 | 0 |  |  | 3 |  | IMPORT | {22e58bea-3bf0-4677-ae0a-74b0e349881c} | {43bef41a-d132-41c8-a4cc-72d9a067e21e}
/ |  |  |  | 0003 |  |  |  |  | SO 05.3.1 Obnova stávajícího odvodnění | [5 empty] | 0 |  |  |  |  | 0 | Soupis |  | 0 | 0 | 0 | 0 | 0 | 0 | 0 | 0 | 0 | 0 | 0 | 0 |  |  | 3 |  | IMPORT | {3ef16770-ba6c-4f02-92e1-3c6ba64df3d8} | {43bef41a-d132-41c8-a4cc-72d9a067e21e}
/ |  |  |  | 0004 |  |  |  |  | SO 05.3.2 Doplnění stávajícího odvodnění | [5 empty] | 0 |  |  |  |  | 0 | Soupis |  | 0 | 0 | 0 | 0 | 0 | 0 | 0 | 0 | 0 | 0 | 0 | 0 |  |  | 3 |  | IMPORT | {90146e7d-c9bd-4b01-99a8-7b0648cf9374} | {43bef41a-d132-41c8-a4cc-72d9a067e21e}
/ |  |  |  | 0005 |  |  |  |  | SO 05.4 Obnova dopravního značení | [5 empty] | 0 |  |  |  |  | 0 | Soupis |  | 0 | 0 | 0 | 0 | 0 | 0 | 0 | 0 | 0 | 0 | 0 | 0 |  |  | 3 |  | IMPORT | {7b1b005f-008b-4e01-b71e-25e433f8f2cd} | {43bef41a-d132-41c8-a4cc-72d9a067e21e}
/ |  |  |  | 0006 |  |  |  |  | SO 05.5 Obnova nezpevněných povrchů | [5 empty] | 0 |  |  |  |  | 0 | Soupis |  | 0 | 0 | 0 | 0 | 0 | 0 | 0 | 0 | 0 | 0 | 0 | 0 |  |  | 3 |  | IMPORT | {e9109356-913e-4fd7-ad99-fed1697e5ba7} | {43bef41a-d132-41c8-a4cc-72d9a067e21e}
/ |  |  | 006 |  |  |  |  | Ostatní a vedlejší náklady | [6 empty] | 0 |  |  |  |  | 0 | Soupis |  | 0 | 0 | 0 | 0 | 0 | 0 | 0 | 0 | 0 | 0 | 0 | 0 |  |  | 2 |  | IMPORT | {41b6178b-c5a8-4a89-8144-81568f800ccd} | {ee45a11e-0142-411c-a528-15c674ef72ca}

## 001 - SO 01 Kanalizace
[9 empty] | >> skryté sloupce << | [9 empty] | {eaf2236b-7de3-4ecf-a09b-9e697a74efe3}
2
| KRYCÍ LIST SOUPISU PRACÍ | [8 empty] | v --- níže se nacházejí doplnkové a pomocné údaje k sestavám --- v | [8 empty] | False
Stavba:
TÁBOR, Vodňanského, Vožická - obnova kanalizace, obnova a dostavba vodovodu - II. etapa - aktualizace + Rekonstrukce ulice Vožická v rozsahu pokládky inženýrských sítí - projektová dokumentace a související činnosti
Objekt:
Soupis:
001 - SO 01 Kanalizace
| KSO: |  |  |  |  | CC-CZ: | 2222
| Místo: |  | Tábor |  |  | Datum: | 12. 2. 2024
| Zadavatel: |  |  |  |  | IČ:
|  | Vodárenská společnost Táborsko s.r.o |  |  |  | DIČ:
| Uchazeč: |  |  |  |  | IČ: | Vyplň údaj
|  | Vyplň údaj |  |  |  | DIČ: | Vyplň údaj
| Projektant: |  |  |  |  | IČ:
|  | Sweco a.s., divize Morava |  |  |  | DIČ:
| Zpracovatel: |  |  |  |  | IČ:
DIČ:
Poznámka:
| Cena bez DPH | [5 empty] | 0
|  |  | Základ daně |  |  | Sazba daně | Výše daně
| DPH | základní | 0 |  |  | 21% | 0
|  | snížená | 0 |  |  | 15% | 0
|  | zákl. přenesená | 0 |  |  | 21% | 0
|  | sníž. přenesená | 0 |  |  | 15% | 0
|  | nulová | 0 |  |  | 0% | 0
| Cena s DPH |  |  | v | CZK |  | 0
| Projektant |  |  | Zpracovatel
| Datum a podpis: |  | Razítko | Datum a podpis: |  |  | Razítko
| Objednavatel |  |  | Uchazeč
| Datum a podpis: |  | Razítko | Datum a podpis: |  |  | Razítko
REKAPITULACE ČLENĚNÍ SOUPISU PRACÍ
Stavba:
TÁBOR, Vodňanského, Vožická - obnova kanalizace, obnova a dostavba vodovodu - II. etapa - aktualizace + Rekonstrukce ulice Vožická v rozsahu pokládky inženýrských sítí - projektová dokumentace a související činnosti
Objekt:
Soupis:
001 - SO 01 Kanalizace
Místo: |  |  | Tábor |  |  | Datum: | 12. 2. 2024
Zadavatel: |  |  | Vodárenská společnost Táborsko s.r.o |  |  | Projektant: | Sweco a.s., divize Morava
Uchazeč: |  |  | Vyplň údaj |  |  | Zpracovatel:
Kód dílu - Popis | [6 empty] | Cena celkem [CZK]
Náklady ze soupisu prací | [6 empty] | 0 | [12 empty] | -1
| HSV - Práce a dodávky HSV | [5 empty] | 0
| 1 - Zemní práce | [5 empty] | 0
| 2 - Zakládání | [5 empty] | 0
| 3 - Svislé a kompletní konstrukce | [5 empty] | 0
| 4 - Vodorovné konstrukce | [5 empty] | 0
| 5 - Komunikace pozemní | [5 empty] | 0
| 8 - Trubní vedení | [5 empty] | 0
| 9 - Ostatní konstrukce a práce, bourání | [5 empty] | 0
| 91a - Převádění odpadních vod po dobu realizace stavby | [5 empty] | 0
| 997 - Přesun sutě | [5 empty] | 0
| 998 - Přesun hmot | [5 empty] | 0
SOUPIS PRACÍ
Stavba:
TÁBOR, Vodňanského, Vožická - obnova kanalizace, obnova a dostavba vodovodu - II. etapa - aktualizace + Rekonstrukce ulice Vožická v rozsahu pokládky inženýrských sítí - projektová dokumentace a související činnosti
Objekt:
Soupis:
001 - SO 01 Kanalizace
Místo: |  |  | Tábor |  |  | Datum: | 12. 2. 2024
Zadavatel: |  |  | Vodárenská společnost Táborsko s.r.o |  |  | Projektant: | Sweco a.s., divize Morava
Uchazeč: |  |  | Vyplň údaj |  |  | Zpracovatel:
PČ | Typ | Kód | Popis | MJ | Množství | J.cena [CZK] | Cena celkem [CZK] | Cenová soustava |  |  | DPH | J. Nh [h] | Nh celkem [h] | J. hmotnost [t] | Hmotnost celkem [t] | J. suť [t] | Suť Celkem [t]
Náklady soupisu celkem | [6 empty] | 0 | [5 empty] | 0 |  | 3821.7626 |  | 943.2224 |  | D | -1 | [10 empty] | 0
| D | HSV | Práce a dodávky HSV |  |  |  | 0 | [5 empty] | 0 |  | 3821.7626 |  | 943.2224 | 1 | D | 0 |  |  |  | ROZPOCET | [6 empty] | 0
| D | 1 | Zemní práce |  |  |  | 0 | [5 empty] | 0 |  | 3566.446 |  | 926.3381 | 1 | D | 1 |  |  |  | ROZPOCET | [6 empty] | 0
1 | K | 111251101R | Odstranění křovin a stromů průměru kmene do 100 mm i s kořeny sklonu terénu do 1:5 z celkové plochy do 100 m2 strojně, vč. odvozu a likvidace | m2 | 24 |  | 0 |  |  |  | základní |  | 0 | 0 | 0 | 0 | 0 | 4 | K | 2 |  |  |  | ROZPOCET | 0 | 0 | 0 | 0 | 0 | 1 | 0 | 4 | -688502574
| PP |  | Odstranění křovin a stromů s odstraněním kořenů strojně průměru kmene do 100 mm v rovině nebo ve svahu sklonu terénu do 1:5, při celkové ploše do 100 m2 | [15 empty] | PP | 2
| P |  | Poznámka k položce: viz TZ př.č. D.1.0, v.č. D.1.1.1 až 9 | [15 empty] | P | 2
| VV |  | tavolník (cca 31ks) | [15 empty] | VV | 2 | 1 | True | 0 | ROZPOCET
| VV |  | 14*1 |  | 14 | [13 empty] | VV | 2 | 2 | True | 0 | ROZPOCET
| VV |  | ptačí zob - stavba šachty Š12aS a bourání stávající šachty ŠS10V | [15 empty] | VV | 2 | 1 | True | 0 | ROZPOCET
| VV |  | (7+3)*1 |  | 10 | [13 empty] | VV | 2 | 2 | True | 0 | ROZPOCET
| VV |  | Součet |  | 24 | [13 empty] | VV | 2 | 4 | True | 1 | ROZPOCET
2 | K | 113106123 | Rozebrání dlažeb ze zámkových dlaždic komunikací pro pěší ručně | m2 | 6 |  | 0 | CS ÚRS 2024 01 |  |  | základní |  | 0 | 0 | 0 | 0.26 | 1.56 | 4 | K | 2 |  |  |  | ROZPOCET | 0 | 0 | 0 | 0 | 0 | 1 | 0 | 4 | -246351284
| PP |  | Rozebrání dlažeb komunikací pro pěší s přemístěním hmot na skládku na vzdálenost do 3 m nebo s naložením na dopravní prostředek s ložem z kameniva nebo živice a s jakoukoliv výplní spár ručně ze zámkové dlažby | [15 empty] | PP | 2
| P |  | Poznámka k položce: viz TZ př.č. D.1.0, v.č. D.1.1.1 až 9 | [15 empty] | P | 2
| VV |  | zpětně zapravení, vč. konstrukčních vrstev viz SO 05.2 Chodníky, 30% předpoklad odvoz na skládku | [15 empty] | VV | 2 | 1 | True | 0 | ROZPOCET
| VV |  | odstranění obrubníků viz SO 01 Kanalizace | [15 empty] | VV | 2 | 1 | True | 0 | ROZPOCET
| VV |  | chodník ze zámkové dlažby ŠS1V | [15 empty] | VV | 2 | 1 | True | 0 | ROZPOCET
| VV |  | 6 |  | 6 | [13 empty] | VV | 2 | 2 | True | 0 | ROZPOCET
| VV |  | rozsahy ploch uveden D.1.5.1, položka č.5 | [15 empty] | VV | 2 | 1 | True | 0 | ROZPOCET
| VV |  | Součet |  | 6 | [13 empty] | VV | 2 | 4 | True | 1 | ROZPOCET
3 | K | 113107163 | Odstranění podkladu z kameniva drceného tl 300 mm strojně pl přes 50 do 200 m2 | m2 | 6 |  | 0 | CS ÚRS 2024 01 |  |  | základní |  | 0 | 0 | 0 | 0.44 | 2.64 | 4 | K | 2 |  |  |  | ROZPOCET | 0 | 0 | 0 | 0 | 0 | 1 | 0 | 4 | -2020653635
| PP |  | Odstranění podkladů nebo krytů strojně plochy jednotlivě přes 50 m2 do 200 m2 s přemístěním hmot na skládku na vzdálenost do 20 m nebo s naložením na dopravní prostředek z kameniva hrubého drceného, o tl. vrstvy přes 200 do 300 mm | [15 empty] | PP | 2
4 | K | 113107222 | Odstranění podkladu z kameniva drceného tl přes 100 do 200 mm strojně pl přes 200 m2 | m2 | 888.369 |  | 0 | CS ÚRS 2024 01 |  |  | základní |  | 0 | 0 | 0 | 0.29 | 257.627 | 4 | K | 2 |  |  |  | ROZPOCET | 0 | 0 | 0 | 0 | 0 | 1 | 0 | 4 | 344380361
| PP |  | Odstranění podkladů nebo krytů strojně plochy jednotlivě přes 200 m2 s přemístěním hmot na skládku na vzdálenost do 20 m nebo s naložením na dopravní prostředek z kameniva hrubého drceného, o tl. vrstvy přes 100 do 200 mm | [15 empty] | PP | 2
| P |  | Poznámka k položce: viz TZ př.č. D.1.0, v.č. D.1.1.1 až 9 | [15 empty] | P | 2
| VV |  | tl.150mm, bude odvezeno na trvalou skládku, 20% uvažováno kontaminované s obsahem dehtu | [15 empty] | VV | 2 | 1 | True | 0 | ROZPOCET
| VV |  | rozšíření 200mm na každou stranu | [15 empty] | VV | 2 | 1 | True | 0 | ROZPOCET
| VV |  | "Stoka C, DN600" 344,63*(1,83+0,2+0,2) |  | 768.525 | [13 empty] | VV | 2 | 2 | True | 0 | ROZPOCET
| VV |  | "Stoka C1, DN300" 5,8*(1,415+0,2+0,2) |  | 10.527 | [13 empty] | VV | 2 | 2 | True | 0 | ROZPOCET
| VV |  | "Stoka C2, DN200" 2,5*(1,3+0,2+0,2) |  | 4.25 | [13 empty] | VV | 2 | 2 | True | 0 | ROZPOCET
| VV |  | "Stoka C3, DN400" 5,1*(1,5+0,2+0,2) |  | 9.69 | [13 empty] | VV | 2 | 2 | True | 0 | ROZPOCET
| VV |  | "Stoka Přípojka, DN200" 2,1*(1,3+0,2+0,2) |  | 3.57 | [13 empty] | VV | 2 | 2 | True | 0 | ROZPOCET
| VV |  | "rozšíření pro šachty DN1200" (3,2+0,2+0,2)*(3,2+0,2+0,2)*1-(3,2+0,2+0,2)*(1,83+0,2+0,2)*1 |  | 4.932 | [13 empty] | VV | 2 | 2 | True | 0 | ROZPOCET
| VV |  | "rozšíření pro šachty DN1000" (3+0,2+0,2)*(3+0,2+0,2)*10-(3+0,2+0,2)*(1,83+0,2+0,2)*10 |  | 39.78 | [13 empty] | VV | 2 | 2 | True | 0 | ROZPOCET
| VV |  | "rozšížení pro Š8M" (3,54+0,2+0,2)*(3,54+0,2+0,2)-(3,54+0,2+0,2)*(1,83+0,2+0,2) |  | 6.737 | [13 empty] | VV | 2 | 2 | True | 0 | ROZPOCET
| VV |  | "rozšíření pro Š14M, odpočet část v zeleni" (3,74+0,2+0,2)*(3,54+0,2-2,4) |  | 5.548 | [13 empty] | VV | 2 | 2 | True | 0 | ROZPOCET
| VV |  | "rozšíření pro Š12aS, odpočet část v zeleni" (3,54+0,2+0,2)*(3,54+0,2-2,9) |  | 3.31 | [13 empty] | VV | 2 | 2 | True | 0 | ROZPOCET
| VV |  | bourání stávajícíh šachet, cca 1/2 výkop | [15 empty] | VV | 2 | 1 | True | 0 | ROZPOCET
| VV |  | "ŠS2V, ŠS4V, ŠS5V, ŠS6V, ŠS7V, ŠS8V, ŠS10V" (2,6+0,2+0,2)*(1,3+0,2)*7 |  | 31.5 | [13 empty] | VV | 2 | 2 | True | 0 | ROZPOCET
| VV |  | Součet |  | 888.369 | [13 empty] | VV | 2 | 4 | True | 1 | ROZPOCET
5 | K | 113107222,1 | Odstranění podkladu z kameniva drceného tl přes 100 do 200 mm strojně pl přes 200 m2 | m2 | 1049.941 |  | 0 |  |  |  | základní |  | 0 | 0 | 0 | 0.29 | 304.4829 | 4 | K | 2 |  |  |  | ROZPOCET | 0 | 0 | 0 | 0 | 0 | 1 | 0 | 4 | -796415797
| PP |  | Odstranění podkladů nebo krytů strojně plochy jednotlivě přes 200 m2 s přemístěním hmot na skládku na vzdálenost do 20 m nebo s naložením na dopravní prostředek z kameniva hrubého drceného, o tl. vrstvy přes 100 do 200 mm | [15 empty] | PP | 2
| VV |  | tl.150mm, bude odvezeno na mezideponii a použito pro konstrukční vrstvu ze stávajícího materiálu | [15 empty] | VV | 2 | 1 | True | 0 | ROZPOCET
| VV |  | 1049,941 |  | 1049.941 | [13 empty] | VV | 2 | 2 | True | 1 | ROZPOCET
6 | K | 113107242 | Odstranění podkladu živičného tl 100 mm strojně pl přes 200 m2 | m2 | 1049.941 |  | 0 | CS ÚRS 2024 01 |  |  | základní |  | 0 | 0 | 0 | 0.22 | 230.987 | 4 | K | 2 |  |  |  | ROZPOCET | 0 | 0 | 0 | 0 | 0 | 1 | 0 | 4 | -1345644147
| PP |  | Odstranění podkladů nebo krytů strojně plochy jednotlivě přes 200 m2 s přemístěním hmot na skládku na vzdálenost do 20 m nebo s naložením na dopravní prostředek živičných, o tl. vrstvy přes 50 do 100 mm | [15 empty] | PP | 2
7 | K | 113154333 | Frézování živičného krytu tl 50 mm pruh š přes 1 do 2 m pl přes 1000 do 10000 m2 bez překážek v trase - asfaltová komunikace | m2 | 1049.941 |  | 0 | CS ÚRS 2024 01 |  |  | základní |  | 0 | 7e-05 | 0.073496 | 0.115 | 120.7432 | 4 | K | 2 |  |  |  | ROZPOCET | 0 | 0 | 0 | 0 | 0 | 1 | 0 | 4 | 1725722399
| PP |  | Frézování živičného podkladu nebo krytu s naložením na dopravní prostředek plochy přes 1 000 do 10 000 m2 bez překážek v trase pruhu šířky přes 1 m do 2 m, tloušťky vrstvy 50 mm | [15 empty] | PP | 2
| P |  | Poznámka k položce: viz TZ př.č. D.1.0, v.č. D.1.1.1 až 9 | [15 empty] | P | 2
| VV |  | finální zpětně zapravení, viz SO 05.1 Vozovky | [15 empty] | VV | 2 | 1 | True | 0 | ROZPOCET
| VV |  | rozšíření 400mm na každou stranu | [15 empty] | VV | 2 | 1 | True | 0 | ROZPOCET
| VV |  | "Stoka C, DN600" 344,63*(1,83+0,4+0,4) |  | 906.377 | [13 empty] | VV | 2 | 2 | True | 0 | ROZPOCET
| VV |  | "Stoka C1, DN300" 5,8*(1,415+0,4+0,4) |  | 12.847 | [13 empty] | VV | 2 | 2 | True | 0 | ROZPOCET
| VV |  | "Stoka C2, DN200" 2,5*(1,3+0,4+0,4) |  | 5.25 | [13 empty] | VV | 2 | 2 | True | 0 | ROZPOCET
| VV |  | "Stoka C3, DN400" 5,1*(1,5+0,4+0,4) |  | 11.73 | [13 empty] | VV | 2 | 2 | True | 0 | ROZPOCET
| VV |  | "Stoka Přípojka, DN200" 2,1*(1,3+0,4+0,4) |  | 4.41 | [13 empty] | VV | 2 | 2 | True | 0 | ROZPOCET
| VV |  | "rozšíření pro šachty DN1200" (3,2+0,4+0,4)*(3,2+0,4+0,4)*1-(3,2+0,4+0,4)*(1,83+0,4+0,4)*1 |  | 5.48 | [13 empty] | VV | 2 | 2 | True | 0 | ROZPOCET
| VV |  | "rozšíření pro šachty DN1000" (3+0,4+0,4)*(3+0,4+0,4)*10-(3+0,4+0,4)*(1,83+0,4+0,4)*10 |  | 44.46 | [13 empty] | VV | 2 | 2 | True | 0 | ROZPOCET
| VV |  | "rozšížení pro Š8M" (3,54+0,4+0,4)*(3,54+0,4+0,4)-(3,54+0,4+0,4)*(1,83+0,4+0,4) |  | 7.421 | [13 empty] | VV | 2 | 2 | True | 0 | ROZPOCET
| VV |  | "rozšíření pro Š14M, odpočet část v zeleni" (3,74+0,4+0,4)*(3,54+0,4-2,4) |  | 6.992 | [13 empty] | VV | 2 | 2 | True | 0 | ROZPOCET
| VV |  | "rozšíření pro Š12aS, odpočet část v zeleni" (3,54+0,4+0,4)*(3,54+0,4-2,9) |  | 4.514 | [13 empty] | VV | 2 | 2 | True | 0 | ROZPOCET
| VV |  | bourání stávajícíh šachet, cca 1/2 výkop | [15 empty] | VV | 2 | 1 | True | 0 | ROZPOCET
| VV |  | "ŠS2V, ŠS4V, ŠS5V, ŠS6V, ŠS7V, ŠS8V, ŠS10V" (2,6+0,4+0,4)*(1,3+0,4)*7 |  | 40.46 | [13 empty] | VV | 2 | 2 | True | 0 | ROZPOCET
| VV |  | Součet |  | 1049.941 | [13 empty] | VV | 2 | 4 | True | 1 | ROZPOCET
8 | K | 113107344 | Odstranění podkladu živičného tl 200 mm strojně pl do 50 m2 | m2 | 1.8 |  | 0 | CS ÚRS 2024 01 |  |  | základní |  | 0 | 0 | 0 | 0.45 | 0.81 | 4 | K | 2 |  |  |  | ROZPOCET | 0 | 0 | 0 | 0 | 0 | 1 | 0 | 4 | -205613623
| PP |  | Odstranění podkladů nebo krytů strojně plochy jednotlivě do 50 m2 s přemístěním hmot na skládku na vzdálenost do 3 m nebo s naložením na dopravní prostředek živičných, o tl. vrstvy přes 150 do 200 mm | [15 empty] | PP | 2
| P |  | Poznámka k položce: viz TZ př.č. D.1.0, v.č. D.1.1.1 až 9 | [15 empty] | P | 2
| VV |  | makadam | [15 empty] | VV | 2 | 1 | True | 0 | ROZPOCET
| VV |  | "stoka přípojka, dle TZ" 1,8 |  | 1.8 | [13 empty] | VV | 2 | 2 | True | 1 | ROZPOCET
9 | K | 113202111 | Vytrhání obrub krajníků obrubníků stojatých | m | 34.4 |  | 0 | CS ÚRS 2024 01 |  |  | základní |  | 0 | 0 | 0 | 0.205 | 7.052 | 4 | K | 2 |  |  |  | ROZPOCET | 0 | 0 | 0 | 0 | 0 | 1 | 0 | 4 | 1854022166
| PP |  | Vytrhání obrub s vybouráním lože, s přemístěním hmot na skládku na vzdálenost do 3 m nebo s naložením na dopravní prostředek z krajníků nebo obrubníků stojatých | [15 empty] | PP | 2
| P |  | Poznámka k položce: viz TZ př.č. D.1.0, v.č. D.1.1.1 až 9 | [15 empty] | P | 2
| VV |  | obnova viz SO 05.1 Vozovky, 20% předpoklad odvoz na skládku | [15 empty] | VV | 2 | 1 | True | 0 | ROZPOCET
| VV |  | "silniční, dle obnovy v TZ" 34,4 |  | 34.4 | [13 empty] | VV | 2 | 2 | True | 1 | ROZPOCET
10 | K | 113204111 | Vytrhání obrub záhonových | m | 10.9 |  | 0 | CS ÚRS 2024 01 |  |  | základní |  | 0 | 0 | 0 | 0.04 | 0.436 | 4 | K | 2 |  |  |  | ROZPOCET | 0 | 0 | 0 | 0 | 0 | 1 | 0 | 4 | -1246602699
| PP |  | Vytrhání obrub s vybouráním lože, s přemístěním hmot na skládku na vzdálenost do 3 m nebo s naložením na dopravní prostředek záhonových | [15 empty] | PP | 2
| P |  | Poznámka k položce: viz TZ př.č. D.1.0, v.č. D.1.1.1 až 9 | [15 empty] | P | 2
| VV |  | obnova viz SO 05.2 Chodníky, 20% předpoklad odvoz na skládku | [15 empty] | VV | 2 | 1 | True | 0 | ROZPOCET
| VV |  | "dle obnovy v TZ" 10,9 |  | 10.9 | [13 empty] | VV | 2 | 2 | True | 1 | ROZPOCET
11 | K | 115,1-R | Dodávka + montáž čerpací studny ocel.(plast, beton) trouba DN 600mm, hl. do1m, vč. pomocných zemních prací, vč. následného odstranění | ks | 7 |  | 0 |  |  |  | základní |  | 0 | 0 | 0 | 0 | 0 | 4 | K | 2 |  |  |  | ROZPOCET | 0 | 0 | 0 | 0 | 0 | 1 | 0 | 4 | 511122285
| PP |  | Dodávka + montáž čerpací studny ocel.(plast, beton) trouba DN 600, hl. do1m, vč. pomocných zemních prací, vč. následného odstranění | [15 empty] | PP | 2
| P |  | Poznámka k položce: viz TZ př.č. D.1.0, v.č. D.1.1.1 až 9 | [15 empty] | P | 2
| VV |  | dle počtu hlavních stok | [15 empty] | VV | 2 | 1 | True | 0 | ROZPOCET
| VV |  | 4 |  | 4 | [13 empty] | VV | 2 | 2 | True | 0 | ROZPOCET
| VV |  | šachty v pažených jamách | [15 empty] | VV | 2 | 1 | True | 0 | ROZPOCET
| VV |  | 3 |  | 3 | [13 empty] | VV | 2 | 2 | True | 0 | ROZPOCET
| VV |  | Součet |  | 7 | [13 empty] | VV | 2 | 4 | True | 1 | ROZPOCET
12 | K | 115101201 | Čerpání vody na dopravní výšku do 10 m průměrný přítok do 500 l/min | hod | 900 |  | 0 | CS ÚRS 2024 01 |  |  | základní |  | 0 | 3e-05 | 0.027 | 0 | 0 | 4 | K | 2 |  |  |  | ROZPOCET | 0 | 0 | 0 | 0 | 0 | 1 | 0 | 4 | -531636106
| PP |  | Čerpání vody na dopravní výšku do 10 m s uvažovaným průměrným přítokem do 500 l/min | [15 empty] | PP | 2
| VV |  | pozemní voda | [15 empty] | VV | 2 | 1 | True | 0 | ROZPOCET
| VV |  | 150*6 |  | 900 | [13 empty] | VV | 2 | 2 | True | 1 | ROZPOCET
13 | K | 115101301 | Pohotovost čerpací soupravy pro dopravní výšku do 10 m přítok do 500 l/min | den | 150 |  | 0 | CS ÚRS 2024 01 |  |  | základní |  | 0 | 0 | 0 | 0 | 0 | 4 | K | 2 |  |  |  | ROZPOCET | 0 | 0 | 0 | 0 | 0 | 1 | 0 | 4 | -465845693
| PP |  | Pohotovost záložní čerpací soupravy pro dopravní výšku do 10 m s uvažovaným průměrným přítokem do 500 l/min | [15 empty] | PP | 2
14 | K | 119001405 | Dočasné zajištění potrubí z PE DN do 200 mm | m | 15.725 |  | 0 | CS ÚRS 2024 01 |  |  | základní |  | 0 | 0.0369 | 0.58025 | 0 | 0 | 4 | K | 2 |  |  |  | ROZPOCET | 0 | 0 | 0 | 0 | 0 | 1 | 0 | 4 | 978375121
| PP |  | Dočasné zajištění podzemního potrubí nebo vedení ve výkopišti ve stavu i poloze, ve kterých byla na začátku zemních prací a to s podepřením, vzepřením nebo vyvěšením, příp. s ochranným bedněním, se zřízením a odstraněním zajišťovací konstrukce, s opotřebením hmot potrubí plastového, jmenovité světlosti DN do 200 mm | [15 empty] | PP | 2
| P |  | Poznámka k položce: viz TZ př.č. D.1.0, v.č. D.1.1.1 až 9 | [15 empty] | P | 2
| VV |  | "Stoka C, DN600" 1,83*7 |  | 12.81 | [13 empty] | VV | 2 | 2 | True | 0 | ROZPOCET
| VV |  | "Stoka C1, DN300" 1,415*1 |  | 1.415 | [13 empty] | VV | 2 | 2 | True | 0 | ROZPOCET
| VV |  | "Stoka C3, DN400" 1,5*1 |  | 1.5 | [13 empty] | VV | 2 | 2 | True | 0 | ROZPOCET
| VV |  | Součet |  | 15.725 | [13 empty] | VV | 2 | 4 | True | 1 | ROZPOCET
15 | K | 119001421 | Dočasné zajištění kabelů a kabelových tratí ze 3 volně ložených kabelů, vč. úpravy dle TZ a výkresu D.1.1.9 | m | 24.915 |  | 0 | CS ÚRS 2024 01 |  |  | základní |  | 0 | 0.0369 | 0.91936 | 0 | 0 | 4 | K | 2 |  |  |  | ROZPOCET | 0 | 0 | 0 | 0 | 0 | 1 | 0 | 4 | 1048274949
| PP |  | Dočasné zajištění podzemního potrubí nebo vedení ve výkopišti ve stavu i poloze, ve kterých byla na začátku zemních prací a to s podepřením, vzepřením nebo vyvěšením, příp. s ochranným bedněním, se zřízením a odstraněním zajišťovací konstrukce, s opotřebením hmot kabelů a kabelových tratí z volně ložených kabelů a to do 3 kabelů | [15 empty] | PP | 2
| P |  | Poznámka k položce: viz TZ př.č. D.1.0, v.č. D.1.1.1 až 9 | [15 empty] | P | 2
| VV |  | "Stoka C, DN600" 1,83*10 |  | 18.3 | [13 empty] | VV | 2 | 2 | True | 0 | ROZPOCET
| VV |  | "Stoka C1, DN300" 1,415*1 |  | 1.415 | [13 empty] | VV | 2 | 2 | True | 0 | ROZPOCET
| VV |  | "Stoka C2, DN200" 1,3*3 |  | 3.9 | [13 empty] | VV | 2 | 2 | True | 0 | ROZPOCET
| VV |  | "Stoka Přípojka, DN200" 1,3*1 |  | 1.3 | [13 empty] | VV | 2 | 2 | True | 0 | ROZPOCET
| VV |  | Součet |  | 24.915 | [13 empty] | VV | 2 | 4 | True | 1 | ROZPOCET
16 | K | 121151113 | Sejmutí ornice plochy do 500 m2 tl vrstvy do 200 mm strojně | m2 | 108 |  | 0 | CS ÚRS 2024 01 |  |  | základní |  | 0 | 0 | 0 | 0 | 0 | 4 | K | 2 |  |  |  | ROZPOCET | 0 | 0 | 0 | 0 | 0 | 1 | 0 | 4 | 2111442466
| PP |  | Sejmutí ornice strojně při souvislé ploše přes 100 do 500 m2, tl. vrstvy do 200 mm | [15 empty] | PP | 2
| P |  | Poznámka k položce: viz TZ př.č. D.1.0, v.č. D.1.1.1 až 9 | [15 empty] | P | 2
| VV |  | zpětné vyspravení viz SO 05.5 Obnova nezpevněných povrchů | [15 empty] | VV | 2 | 1 | True | 0 | ROZPOCET
| VV |  | "napojení stoky C1 na ŠS3V=Š5aS" 3,9 |  | 3.9 | [13 empty] | VV | 2 | 2 | True | 0 | ROZPOCET
| VV |  | "napojení stoky C2 na ŠPAR=Š5bS" 9 |  | 9 | [13 empty] | VV | 2 | 2 | True | 0 | ROZPOCET
| VV |  | "napojení stoky C3 na Š12aS=ŠS9V" 14 |  | 14 | [13 empty] | VV | 2 | 2 | True | 0 | ROZPOCET
| VV |  | "napojení přípojky na ŠGAR=Š13aS"6,7 |  | 6.7 | [13 empty] | VV | 2 | 2 | True | 0 | ROZPOCET
| VV |  | "napojení na stávající stoku Š14M" 17,1 |  | 17.1 | [13 empty] | VV | 2 | 2 | True | 0 | ROZPOCET
| VV |  | bourání stávajícíh šachet, viz v.č. situace D.1.5.1 a 2 | [15 empty] | VV | 2 | 1 | True | 0 | ROZPOCET
| VV |  | "ŠS2V, ŠS4V, ŠS5V, ŠS6V, ŠS7V, ŠS8V, ŠS10V" 5,4+9,7+6,7+9,2+11+7,1+8,2 |  | 57.3 | [13 empty] | VV | 2 | 2 | True | 0 | ROZPOCET
| VV |  | Součet |  | 108 | [13 empty] | VV | 2 | 4 | True | 1 | ROZPOCET
17 | K | 131151204 | Hloubení jam zapažených v hornině třídy těžitelnosti I, skupiny 1 a 2 objem do 500 m3 strojně | m3 | 20.271 |  | 0 | CS ÚRS 2024 01 |  |  | základní |  | 0 | 0 | 0 | 0 | 0 | 4 | K | 2 |  |  |  | ROZPOCET | 0 | 0 | 0 | 0 | 0 | 1 | 0 | 4 | 1407630334
| PP |  | Hloubení zapažených jam a zářezů strojně s urovnáním dna do předepsaného profilu a spádu v hornině třídy těžitelnosti I skupiny 1 a 2 přes 100 do 500 m3 | [15 empty] | PP | 2
| P |  | Poznámka k položce: viz TZ př.č. D.1.0, v.č. D.1.1.1 až 9 20% hor. tř. II, 70% hor. tř. III a 10% hor. tř.IV | [15 empty] | P | 2
| VV |  | Š8M, v asfalt. komunikaci tl.430mm, odstraněno v rámci přípravných prací | [15 empty] | VV | 2 | 1 | True | 0 | ROZPOCET
| VV |  | "odpočet výkopu potrubí" 3,54*3,54*(3,57-0,43)-3,54*1,83*(3,2-0,43) |  | 21.405 | [13 empty] | VV | 2 | 2 | True | 0 | ROZPOCET
| VV |  | Š14M, v asfalt. komunikaci tl.430mm, odstraněno v rámci přípravných prací | [15 empty] | VV | 2 | 1 | True | 0 | ROZPOCET
| VV |  | "odpočet výkopu potrubí v asfaltu 1,14m, 2,4m výkop v zeleni" 3,74*(3,54-2,4)*(4,3-0,43)-1,14*(3,2-0,43) |  | 13.342 | [13 empty] | VV | 2 | 2 | True | 0 | ROZPOCET
| VV |  | Š14M, v zeleni tl.200mm, odstraněno v rámci přípravných prací | [15 empty] | VV | 2 | 1 | True | 0 | ROZPOCET
| VV |  | 3,74*2,4*(4,3-0,2)-(3,54/2-1,14)*(3,2-0,2) |  | 34.912 | [13 empty] | VV | 2 | 2 | True | 0 | ROZPOCET
| VV |  | Š12aS, v asfalt. komunikaci tl.430mm, odstraněno v rámci přípravných prací | [15 empty] | VV | 2 | 1 | True | 0 | ROZPOCET
| VV |  | "odpočet výkopu potrubí v asfaltu 0,64m, 2,9m výkop v zeleni" 3,54*(3,54-2,9)*(3,18-0,43)-0,64*(3,18-0,43) |  | 4.47 | [13 empty] | VV | 2 | 2 | True | 0 | ROZPOCET
| VV |  | Š12aS, v zeleni tl.200mm, odstraněno v rámci přípravných prací | [15 empty] | VV | 2 | 1 | True | 0 | ROZPOCET
| VV |  | 3,54*2,9*(3,18-0,2)-(3,54/2-0,64)*(3,18-0,2) |  | 27.225 | [13 empty] | VV | 2 | 2 | True | 0 | ROZPOCET
| VV |  | Mezisoučet |  | 101.354 | [13 empty] | VV | 2 | 3 | True | 0 | ROZPOCET
| VV |  | 101,354*0,2 |  | 20.271 | [13 empty] | VV | 2 | 2 | True | 1 | ROZPOCET
18 | K | 131251204 | Hloubení jam zapažených v hornině třídy těžitelnosti I, skupiny 3 objem do 500 m3 strojně | m3 | 70.948 |  | 0 | CS ÚRS 2024 01 |  |  | základní |  | 0 | 0 | 0 | 0 | 0 | 4 | K | 2 |  |  |  | ROZPOCET | 0 | 0 | 0 | 0 | 0 | 1 | 0 | 4 | 234136443
| PP |  | Hloubení zapažených jam a zářezů strojně s urovnáním dna do předepsaného profilu a spádu v hornině třídy těžitelnosti I skupiny 3 přes 100 do 500 m3 | [15 empty] | PP | 2
| P |  | Poznámka k položce: viz TZ př.č. D.1.0, v.č. D.1.1.1 až 9 20% hor. tř. II, 70% hor. tř. III a 10% hor. tř.IV | [15 empty] | P | 2
| VV |  | celkový výkop viz hloubení rýh v hor. tř. II | [15 empty] | VV | 2 | 1 | True | 0 | ROZPOCET
| VV |  | 101,354*0,7 |  | 70.948 | [13 empty] | VV | 2 | 2 | True | 1 | ROZPOCET
19 | K | 131351204 | Hloubení jam zapažených v hornině třídy těžitelnosti II, skupiny 4 objem do 500 m3 strojně | m3 | 10.067 |  | 0 | CS ÚRS 2024 01 |  |  | základní |  | 0 | 0 | 0 | 0 | 0 | 4 | K | 2 |  |  |  | ROZPOCET | 0 | 0 | 0 | 0 | 0 | 1 | 0 | 4 | -1876746650
| PP |  | Hloubení zapažených jam a zářezů strojně s urovnáním dna do předepsaného profilu a spádu v hornině třídy těžitelnosti II skupiny 4 přes 100 do 500 m3 | [15 empty] | PP | 2
| P |  | Poznámka k položce: viz TZ př.č. D.1.0, v.č. D.1.1.1 až 9 20% hor. tř. II, 70% hor. tř. III a 10% hor. tř.IV | [15 empty] | P | 2
| VV |  | celkový výkop viz hloubení rýh v hor. tř. II | [15 empty] | VV | 2 | 1 | True | 0 | ROZPOCET
| VV |  | 100,668*0,1 |  | 10.067 | [13 empty] | VV | 2 | 2 | True | 1 | ROZPOCET
20 | K | 132154205 | Hloubení zapažených rýh š do 2000 mm v hornině třídy těžitelnosti I, skupiny 1 a 2 objem do 1000 m3 | m3 | 395.574 |  | 0 | CS ÚRS 2024 01 |  |  | základní |  | 0 | 0 | 0 | 0 | 0 | 4 | K | 2 |  |  |  | ROZPOCET | 0 | 0 | 0 | 0 | 0 | 1 | 0 | 4 | -158644352
| PP |  | Hloubení zapažených rýh šířky přes 800 do 2 000 mm strojně s urovnáním dna do předepsaného profilu a spádu v hornině třídy těžitelnosti I skupiny 1 a 2 přes 500 do 1 000 m3 | [15 empty] | PP | 2
| P |  | Poznámka k položce: viz TZ př.č. D.1.0, v.č. D.1.1.1 až 9 20% hor. tř. II, 70% hor. tř. III a 10% hor. tř.IV | [15 empty] | P | 2
| VV |  | v asfaltové komunikaci tl.430mm, odstraněno v rámci připravných prací | [15 empty] | VV | 2 | 1 | True | 0 | ROZPOCET
| VV |  | "Stoka C, DN600" 344,63*1,83*(3,2-0,43) |  | 1746.964 | [13 empty] | VV | 2 | 2 | True | 0 | ROZPOCET
| VV |  | "Stoka C1, DN300" 5,8*1,415*(2,9-0,43) |  | 20.271 | [13 empty] | VV | 2 | 2 | True | 0 | ROZPOCET
| VV |  | "Stoka C2, DN200" 2,5*1,3*(2,8-0,43) |  | 7.703 | [13 empty] | VV | 2 | 2 | True | 0 | ROZPOCET
| VV |  | "Stoka C3, DN400" 5,1*1,5*(2,9-0,43) |  | 18.896 | [13 empty] | VV | 2 | 2 | True | 0 | ROZPOCET
| VV |  | "Stoka Přípojka, DN200" 2,1*1,3*(3,1-0,43) |  | 7.289 | [13 empty] | VV | 2 | 2 | True | 0 | ROZPOCET
| VV |  | "rozšíření pro šachty DN1200" 3,2*3,2*(3,4-0,43)*1-3,2*1,83*(3,2-0,43)*1 |  | 14.192 | [13 empty] | VV | 2 | 2 | True | 0 | ROZPOCET
| VV |  | "rozšíření pro šachty DN1000" 3*3*(3,4-0,43)*10-3*1,83*(3,2-0,43)*10 |  | 115.227 | [13 empty] | VV | 2 | 2 | True | 0 | ROZPOCET
| VV |  | v zeleni tl.200mm, odstraněno v rámci přípravných prací | [15 empty] | VV | 2 | 1 | True | 0 | ROZPOCET
| VV |  | "Stoka C2, DN200" 1,6*1,3*(2,8-0,2) |  | 5.408 | [13 empty] | VV | 2 | 2 | True | 0 | ROZPOCET
| VV |  | "Stoka C3, DN400" 0,7*1,5*(2,9-0,2) |  | 2.835 | [13 empty] | VV | 2 | 2 | True | 0 | ROZPOCET
| VV |  | "Stoka přípojka, DN200" 1,5*1,3*(3,1-0,2) |  | 5.655 | [13 empty] | VV | 2 | 2 | True | 0 | ROZPOCET
| VV |  | bourání stávajícíh šachet, cca 1/2 výkop zeleň a 1/2 asfalt. komunikace | [15 empty] | VV | 2 | 1 | True | 0 | ROZPOCET
| VV |  | "ŠS2V, ŠS4V, ŠS5V, ŠS6V, ŠS7V, ŠS8V, ŠS10V" 2,6*1,3*(1,2-0,43)*7 |  | 18.218 | [13 empty] | VV | 2 | 2 | True | 0 | ROZPOCET
| VV |  | "ŠS2V, ŠS4V, ŠS5V, ŠS6V, ŠS7V, ŠS8V, ŠS10V" 2,6*1,3*(1,2-0,2)*7 |  | 23.66 | [13 empty] | VV | 2 | 2 | True | 0 | ROZPOCET
| VV |  | -3,14*0,62*0,62*(1,2-0,2)*7 |  | -8.449 | [13 empty] | VV | 2 | 2 | True | 0 | ROZPOCET
| VV |  | Součet |  | 1977.869 | [13 empty] | VV | 2 | 4 | True | 0 | ROZPOCET
| VV |  | 1977,869*0,2 |  | 395.574 | [13 empty] | VV | 2 | 2 | True | 1 | ROZPOCET
21 | K | 132254205 | Hloubení zapažených rýh š do 2000 mm v hornině třídy těžitelnosti I, skupiny 3 objem do 1000 m3 | m3 | 1384.508 |  | 0 | CS ÚRS 2024 01 |  |  | základní |  | 0 | 0 | 0 | 0 | 0 | 4 | K | 2 |  |  |  | ROZPOCET | 0 | 0 | 0 | 0 | 0 | 1 | 0 | 4 | 1189810263
| PP |  | Hloubení zapažených rýh šířky přes 800 do 2 000 mm strojně s urovnáním dna do předepsaného profilu a spádu v hornině třídy těžitelnosti I skupiny 3 přes 500 do 1 000 m3 | [15 empty] | PP | 2
| P |  | Poznámka k položce: viz TZ př.č. D.1.0, v.č. D.1.1.1 až 9 20% hor. tř. II, 70% hor. tř. III a 10% hor. tř.IV | [15 empty] | P | 2
| VV |  | celkový výkop viz hloubení rýh v hor. tř. II | [15 empty] | VV | 2 | 1 | True | 0 | ROZPOCET
| VV |  | 1977,869*0,7 |  | 1384.508 | [13 empty] | VV | 2 | 2 | True | 1 | ROZPOCET
22 | K | 132354205 | Hloubení zapažených rýh š do 2000 mm v hornině třídy těžitelnosti II, skupiny 4 objem do 1000 m3 | m3 | 197.787 |  | 0 | CS ÚRS 2024 01 |  |  | základní |  | 0 | 0 | 0 | 0 | 0 | 4 | K | 2 |  |  |  | ROZPOCET | 0 | 0 | 0 | 0 | 0 | 1 | 0 | 4 | -1117681104
| PP |  | Hloubení zapažených rýh šířky přes 800 do 2 000 mm strojně s urovnáním dna do předepsaného profilu a spádu v hornině třídy těžitelnosti II skupiny 4 přes 500 do 1 000 m3 | [15 empty] | PP | 2
| P |  | Poznámka k položce: viz TZ př.č. D.1.0, v.č. D.1.1.1 až 9 20% hor. tř. II, 70% hor. tř. III a 10% hor. tř.IV | [15 empty] | P | 2
| VV |  | celkový výkop viz hloubení rýh v hor. tř. II | [15 empty] | VV | 2 | 1 | True | 0 | ROZPOCET
| VV |  | 1977,869*0,1 |  | 197.787 | [13 empty] | VV | 2 | 2 | True | 1 | ROZPOCET
23 | K | 139001101 | Příplatek za ztížení vykopávky v blízkosti podzemního vedení (ruční výkop) | m3 | 395.574 |  | 0 | CS ÚRS 2024 01 |  |  | základní |  | 0 | 0 | 0 | 0 | 0 | 4 | K | 2 |  |  |  | ROZPOCET | 0 | 0 | 0 | 0 | 0 | 1 | 0 | 4 | 1182152211
| PP |  | Příplatek k cenám hloubených vykopávek za ztížení vykopávky v blízkosti podzemního vedení nebo výbušnin pro jakoukoliv třídu horniny | [15 empty] | PP | 2
| VV |  | 20% z výkopu | [15 empty] | VV | 2 | 1 | True | 0 | ROZPOCET
| VV |  | "rýhy" (395,574+1384,508+197,787)*0,2 |  | 395.574 | [13 empty] | VV | 2 | 2 | True | 1 | ROZPOCET
24 | K | 151201102 | Zřízení zátažného pažení a rozepření stěn rýh hl do 4 m | m2 | 2318.192 |  | 0 | CS ÚRS 2024 01 |  |  | základní |  | 0 | 0.00201 | 4.6596 | 0 | 0 | 4 | K | 2 |  |  |  | ROZPOCET | 0 | 0 | 0 | 0 | 0 | 1 | 0 | 4 | -2037858574
| PP |  | Zřízení pažení a rozepření stěn rýh pro podzemní vedení zátažné, hloubky do 4 m | [15 empty] | PP | 2
| P |  | Poznámka k položce: viz TZ př.č. D.1.0, v.č. D.1.1.1 až 9 | [15 empty] | P | 2
| VV |  | "Stoka C, DN600" 344,63*3,2*2 |  | 2205.632 | [13 empty] | VV | 2 | 2 | True | 0 | ROZPOCET
| VV |  | "Stoka C1, DN300" 5,8*2,9*2 |  | 33.64 | [13 empty] | VV | 2 | 2 | True | 0 | ROZPOCET
| VV |  | "Stoka C2, DN200" 4,1*2,8*2 |  | 22.96 | [13 empty] | VV | 2 | 2 | True | 0 | ROZPOCET
| VV |  | "Stoka C3, DN400" 5,8*2,9*2 |  | 33.64 | [13 empty] | VV | 2 | 2 | True | 0 | ROZPOCET
| VV |  | "Stoka přípojka, DN200" 3,6*3,1*2 |  | 22.32 | [13 empty] | VV | 2 | 2 | True | 0 | ROZPOCET
| VV |  | Součet |  | 2318.192 | [13 empty] | VV | 2 | 4 | True | 1 | ROZPOCET
25 | K | 151201112 | Odstranění zátažného pažení a rozepření stěn rýh hl do 4 m | m2 | 2318.192 |  | 0 | CS ÚRS 2024 01 |  |  | základní |  | 0 | 0 | 0 | 0 | 0 | 4 | K | 2 |  |  |  | ROZPOCET | 0 | 0 | 0 | 0 | 0 | 1 | 0 | 4 | 884524397
| PP |  | Odstranění pažení a rozepření stěn rýh pro podzemní vedení s uložením materiálu na vzdálenost do 3 m od kraje výkopu zátažné, hloubky přes 2 do 4 m | [15 empty] | PP | 2
26 | K | 151301201 | Zřízení hnaného pažení stěn výkopu hl do 4 m | m2 | 158.188 |  | 0 | CS ÚRS 2024 01 |  |  | základní |  | 0 | 0.00444 | 0.70235 | 0 | 0 | 4 | K | 2 |  |  |  | ROZPOCET | 0 | 0 | 0 | 0 | 0 | 1 | 0 | 4 | 1495224978
| PP |  | Zřízení pažení stěn výkopu bez rozepření nebo vzepření hnané, hloubky do 4 m | [15 empty] | PP | 2
| P |  | Poznámka k položce: viz TZ př.č. D.1.0, v.č. D.1.1.1 až 9, statická část D.2.1 a v.č. D.2.2 až 6 | [15 empty] | P | 2
| VV |  | stavební jámy | [15 empty] | VV | 2 | 1 | True | 0 | ROZPOCET
| VV |  | "Š8M" 2*(3,54+3,54)*3,57 |  | 50.551 | [13 empty] | VV | 2 | 2 | True | 0 | ROZPOCET
| VV |  | "Š14M" 2*(3,54+3,74)*4,3 |  | 62.608 | [13 empty] | VV | 2 | 2 | True | 0 | ROZPOCET
| VV |  | "Š12aS" 2*(3,54+3,54)*3,18 |  | 45.029 | [13 empty] | VV | 2 | 2 | True | 0 | ROZPOCET
| VV |  | Součet |  | 158.188 | [13 empty] | VV | 2 | 4 | True | 1 | ROZPOCET
27 | K | 151301211 | Odstranění pažení stěn hnaného hl do 4 m | m2 | 158.188 |  | 0 | CS ÚRS 2024 01 |  |  | základní |  | 0 | 0 | 0 | 0 | 0 | 4 | K | 2 |  |  |  | ROZPOCET | 0 | 0 | 0 | 0 | 0 | 1 | 0 | 4 | -1279249763
| PP |  | Odstranění pažení stěn výkopu bez rozepření nebo vzepření s uložením pažin na vzdálenost do 3 m od okraje výkopu hnané, hloubky do 4 m | [15 empty] | PP | 2
28 | K | 162651112 | Vodorovné přemístění do 5000 m výkopku/sypaniny z horniny třídy těžitelnosti I, skupiny 1 až 3 - na mezideponii | m3 | 31.935 |  | 0 | CS ÚRS 2024 01 |  |  | základní |  | 0 | 0 | 0 | 0 | 0 | 4 | K | 2 |  |  |  | ROZPOCET | 0 | 0 | 0 | 0 | 0 | 1 | 0 | 4 | -1254758080
| PP |  | Vodorovné přemístění výkopku nebo sypaniny po suchu na obvyklém dopravním prostředku, bez naložení výkopku, avšak se složením bez rozhrnutí z horniny třídy těžitelnosti I skupiny 1 až 3 na vzdálenost přes 4 000 do 5 000 m | [15 empty] | PP | 2
| VV |  | ornice na mezideponii, uložena a použita pro zpětné zapravení viz SO 05 | [15 empty] | VV | 2 | 1 | True | 0 | ROZPOCET
| VV |  | 108*0,2 |  | 21.6 | [13 empty] | VV | 2 | 2 | True | 0 | ROZPOCET
| VV |  | zemina pro zpětný zásyp | [15 empty] | VV | 2 | 1 | True | 0 | ROZPOCET
| VV |  | zásyp v zeleni | [15 empty] | VV | 2 | 1 | True | 0 | ROZPOCET
| VV |  | "stoka C2, DN200" 1,6*1,3*(2,8-0,2-0,06-0,1-0,5) |  | 4.035 | [13 empty] | VV | 2 | 2 | True | 0 | ROZPOCET
| VV |  | "stoka C3, DN400" 0,7*1,5*(2,9-0,2-0,06-0,1-0,7) |  | 1.932 | [13 empty] | VV | 2 | 2 | True | 0 | ROZPOCET
| VV |  | "stoka přípojka, DN200" 1,5*1,3*(3,1-0,2-0,06-0,1-0,5) |  | 4.368 | [13 empty] | VV | 2 | 2 | True | 0 | ROZPOCET
| VV |  | zásyp části jam v zeleni pro šachty Š8M a Š12aS uvažován kamenivem | [15 empty] | VV | 2 | 1 | True | 0 | ROZPOCET
| VV |  | Součet |  | 31.935 | [13 empty] | VV | 2 | 4 | True | 1 | ROZPOCET
29 | K | 162651112,1 | Vodorovné přemístění do 5000 m výkopku/sypaniny z horniny třídy těžitelnosti I, skupiny 1 až 3 - zpět na stavbu | m3 | 10.335 |  | 0 |  |  |  | základní |  | 0 | 0 | 0 | 0 | 0 | 4 | K | 2 |  |  |  | ROZPOCET | 0 | 0 | 0 | 0 | 0 | 1 | 0 | 4 | 320719054
| PP |  | Vodorovné přemístění výkopku nebo sypaniny po suchu na obvyklém dopravním prostředku, bez naložení výkopku, avšak se složením bez rozhrnutí z horniny třídy těžitelnosti I skupiny 1 až 3 na vzdálenost přes 4 000 do 5 000 m | [15 empty] | PP | 2
30 | K | 162751117 | Vodorovné přemístění do 10000 m výkopku/sypaniny z horniny třídy těžitelnosti I, skupiny 1 až 3 - na trvalou skládku | m3 | 1860.966 |  | 0 | CS ÚRS 2024 01 |  |  | základní |  | 0 | 0 | 0 | 0 | 0 | 4 | K | 2 |  |  |  | ROZPOCET | 0 | 0 | 0 | 0 | 0 | 1 | 0 | 4 | -407805506
| PP |  | Vodorovné přemístění výkopku nebo sypaniny po suchu na obvyklém dopravním prostředku, bez naložení výkopku, avšak se složením bez rozhrnutí z horniny třídy těžitelnosti I skupiny 1 až 3 na vzdálenost přes 9 000 do 10 000 m | [15 empty] | PP | 2
| VV |  | výkop rýh, nekontaminované, do 16km | [15 empty] | VV | 2 | 1 | True | 0 | ROZPOCET
| VV |  | 395,574+1384,508 |  | 1780.082 | [13 empty] | VV | 2 | 2 | True | 0 | ROZPOCET
| VV |  | výkop jam, nekontaminované, do 16km | [15 empty] | VV | 2 | 1 | True | 0 | ROZPOCET
| VV |  | 20,271+70,948 |  | 91.219 | [13 empty] | VV | 2 | 2 | True | 0 | ROZPOCET
| VV |  | zemina pro zpětný zásyp | [15 empty] | VV | 2 | 1 | True | 0 | ROZPOCET
| VV |  | -10,335 |  | -10.335 | [13 empty] | VV | 2 | 2 | True | 0 | ROZPOCET
| VV |  | Součet |  | 1860.966 | [13 empty] | VV | 2 | 4 | True | 1 | ROZPOCET
31 | K | 162751119 | Příplatek k vodorovnému přemístění výkopku/sypaniny z horniny třídy těžitelnosti I, skupiny 1 až 3 ZKD 1000 m přes 10000 m - na trvalou skládku | m3 | 11165.796 |  | 0 | CS ÚRS 2024 01 |  |  | základní |  | 0 | 0 | 0 | 0 | 0 | 4 | K | 2 |  |  |  | ROZPOCET | 0 | 0 | 0 | 0 | 0 | 1 | 0 | 4 | 475383290
| PP |  | Vodorovné přemístění výkopku nebo sypaniny po suchu na obvyklém dopravním prostředku, bez naložení výkopku, avšak se složením bez rozhrnutí z horniny třídy těžitelnosti I skupiny 1 až 3 na vzdálenost Příplatek k ceně za každých dalších i započatých 1 000 m | [15 empty] | PP | 2
| VV |  | 1860,966*6 'Přepočtené koeficientem množství |  | 11165.796 | [13 empty] | VV | 2 | 2 | False | 1 | ROZPOCET
32 | K | 162751137 | Vodorovné přemístění přes 9 000 do 10000 m výkopku/sypaniny z horniny třídy těžitelnosti II skupiny 4 a 5 - na trvalou skládku | m3 | 207.854 |  | 0 | CS ÚRS 2024 01 |  |  | základní |  | 0 | 0 | 0 | 0 | 0 | 4 | K | 2 |  |  |  | ROZPOCET | 0 | 0 | 0 | 0 | 0 | 1 | 0 | 4 | -429415549
| PP |  | Vodorovné přemístění výkopku nebo sypaniny po suchu na obvyklém dopravním prostředku, bez naložení výkopku, avšak se složením bez rozhrnutí z horniny třídy těžitelnosti II skupiny 4 a 5 na vzdálenost přes 9 000 do 10 000 m | [15 empty] | PP | 2
| VV |  | výkop rýh, nekontaminované, do 16km | [15 empty] | VV | 2 | 1 | True | 0 | ROZPOCET
| VV |  | 197,787 |  | 197.787 | [13 empty] | VV | 2 | 2 | True | 0 | ROZPOCET
| VV |  | výkop jam, nekontaminované, do 16km | [15 empty] | VV | 2 | 1 | True | 0 | ROZPOCET
| VV |  | 10,067 |  | 10.067 | [13 empty] | VV | 2 | 2 | True | 0 | ROZPOCET
| VV |  | Součet |  | 207.854 | [13 empty] | VV | 2 | 4 | True | 1 | ROZPOCET
33 | K | 162751139 | Příplatek k vodorovnému přemístění výkopku/sypaniny z horniny třídy těžitelnosti II skupiny 4 a 5 ZKD 1000 m přes 10000 m | m3 | 1247.124 |  | 0 | CS ÚRS 2024 01 |  |  | základní |  | 0 | 0 | 0 | 0 | 0 | 4 | K | 2 |  |  |  | ROZPOCET | 0 | 0 | 0 | 0 | 0 | 1 | 0 | 4 | -740891556
| PP |  | Vodorovné přemístění výkopku nebo sypaniny po suchu na obvyklém dopravním prostředku, bez naložení výkopku, avšak se složením bez rozhrnutí z horniny třídy těžitelnosti II skupiny 4 a 5 na vzdálenost Příplatek k ceně za každých dalších i započatých 1 000 m | [15 empty] | PP | 2
| VV |  | 207,854*6 'Přepočtené koeficientem množství |  | 1247.124 | [13 empty] | VV | 2 | 2 | False | 1 | ROZPOCET
34 | K | 167151101 | Nakládání výkopku z hornin třídy těžitelnosti I, skupiny 1 až 3 do 100 m3 - pro zpětný zásyp | m3 | 10.335 |  | 0 | CS ÚRS 2024 01 |  |  | základní |  | 0 | 0 | 0 | 0 | 0 | 4 | K | 2 |  |  |  | ROZPOCET | 0 | 0 | 0 | 0 | 0 | 1 | 0 | 4 | -437806413
| PP |  | Nakládání, skládání a překládání neulehlého výkopku nebo sypaniny strojně nakládání, množství do 100 m3, z horniny třídy těžitelnosti I, skupiny 1 až 3 | [15 empty] | PP | 2
| VV |  | zásyp v zeleni | [15 empty] | VV | 2 | 1 | True | 0 | ROZPOCET
| VV |  | "stoka C2, DN200" 1,6*1,3*(2,8-0,2-0,06-0,1-0,5) |  | 4.035 | [13 empty] | VV | 2 | 2 | True | 0 | ROZPOCET
| VV |  | "stoka C3, DN400" 0,7*1,5*(2,9-0,2-0,06-0,1-0,7) |  | 1.932 | [13 empty] | VV | 2 | 2 | True | 0 | ROZPOCET
| VV |  | "stoka přípojka, DN200" 1,5*1,3*(3,1-0,2-0,06-0,1-0,5) |  | 4.368 | [13 empty] | VV | 2 | 2 | True | 0 | ROZPOCET
| VV |  | zásyp části jam v zeleni pro šachty Š8M a Š12aS uvažován kamenivem | [15 empty] | VV | 2 | 1 | True | 0 | ROZPOCET
| VV |  | Součet |  | 10.335 | [13 empty] | VV | 2 | 4 | True | 1 | ROZPOCET
35 | K | 171152501 | Zhutnění podloží z hornin soudržných nebo nesoudržných | m2 | 723.005 |  | 0 | CS ÚRS 2024 01 |  |  | základní |  | 0 | 0 | 0 | 0 | 0 | 4 | K | 2 |  |  |  | ROZPOCET | 0 | 0 | 0 | 0 | 0 | 1 | 0 | 4 | -1344674245
| PP |  | Zhutnění podloží pod násypy z rostlé horniny třídy těžitelnosti I a II, skupiny 1 až 4 z hornin soudružných a nesoudržných | [15 empty] | PP | 2
| P |  | Poznámka k položce: viz TZ př.č. D.1.0, v.č. D.1.1.1 až 9 | [15 empty] | P | 2
| VV |  | "Stoka C, DN600" 344,63*1,83 |  | 630.673 | [13 empty] | VV | 2 | 2 | True | 0 | ROZPOCET
| VV |  | "Stoka C1, DN300" 5,8*1,415 |  | 8.207 | [13 empty] | VV | 2 | 2 | True | 0 | ROZPOCET
| VV |  | "Stoka C2, DN200" 4,1*1,3 |  | 5.33 | [13 empty] | VV | 2 | 2 | True | 0 | ROZPOCET
| VV |  | "Stoka C3, DN400" 5,8*1,5 |  | 8.7 | [13 empty] | VV | 2 | 2 | True | 0 | ROZPOCET
| VV |  | "Stoka Přípojka, DN200" 3,6*1,3 |  | 4.68 | [13 empty] | VV | 2 | 2 | True | 0 | ROZPOCET
| VV |  | "rozšíření pro šachty DN1200" 3,2*3,2*1-3,2*1,83*1 |  | 4.384 | [13 empty] | VV | 2 | 2 | True | 0 | ROZPOCET
| VV |  | "rozšíření pro šachty DN1000" 3*3*10-3*1,83*10 |  | 35.1 | [13 empty] | VV | 2 | 2 | True | 0 | ROZPOCET
| VV |  | "rozšížení pro Š8M" 3,54*3,54-3,54*1,83 |  | 6.053 | [13 empty] | VV | 2 | 2 | True | 0 | ROZPOCET
| VV |  | "rozšíření pro Š14M, odpočet potrubí na polovině šachty, koncová šachta" 3,54*3,74-3,54/2*1,83 |  | 10.001 | [13 empty] | VV | 2 | 2 | True | 0 | ROZPOCET
| VV |  | "rozšíření pro Š12aS, odpočet potrubí na polovině šachty, koncová šachta" 3,54*3,54-3,54/2*1,5 |  | 9.877 | [13 empty] | VV | 2 | 2 | True | 0 | ROZPOCET
| VV |  | Součet |  | 723.005 | [13 empty] | VV | 2 | 4 | True | 1 | ROZPOCET
36 | K | 171201231 | Poplatek za uložení zeminy a kamení na recyklační skládce (skládkovné) kód odpadu 17 05 04 | t | 3723.876 |  | 0 | CS ÚRS 2024 01 |  |  | základní |  | 0 | 0 | 0 | 0 | 0 | 4 | K | 2 |  |  |  | ROZPOCET | 0 | 0 | 0 | 0 | 0 | 1 | 0 | 4 | -680005983
| PP |  | Poplatek za uložení stavebního odpadu na recyklační skládce (skládkovné) zeminy a kamení zatříděného do Katalogu odpadů pod kódem 17 05 04 | [15 empty] | PP | 2
| VV |  | 1860,966+207,854 |  | 2068.82 | [13 empty] | VV | 2 | 2 | True | 1 | ROZPOCET
| VV |  | 2068,82*1,8 'Přepočtené koeficientem množství |  | 3723.876 | [13 empty] | VV | 2 | 2 | False | 1 | ROZPOCET
37 | K | 174151101 | Zásyp jam, šachet rýh nebo kolem objektů sypaninou se zhutněním | m3 | 1347.088 |  | 0 | CS ÚRS 2024 01 |  |  | základní |  | 0 | 0 | 0 | 0 | 0 | 4 | K | 2 |  |  |  | ROZPOCET | 0 | 0 | 0 | 0 | 0 | 1 | 0 | 4 | 394825845
| PP |  | Zásyp sypaninou z jakékoliv horniny strojně s uložením výkopku ve vrstvách se zhutněním jam, šachet, rýh nebo kolem objektů v těchto vykopávkách | [15 empty] | PP | 2
| VV |  | výkop rýh | [15 empty] | VV | 2 | 1 | True | 0 | ROZPOCET
| VV |  | 395,574+1384,508+197,787 |  | 1977.869 | [13 empty] | VV | 2 | 2 | True | 0 | ROZPOCET
| VV |  | výkop jam | [15 empty] | VV | 2 | 1 | True | 0 | ROZPOCET
| VV |  | 20,271+70,948+10,067 |  | 101.286 | [13 empty] | VV | 2 | 2 | True | 0 | ROZPOCET
| VV |  | lóže | [15 empty] | VV | 2 | 1 | True | 0 | ROZPOCET
| VV |  | -72,109-55,225 |  | -127.334 | [13 empty] | VV | 2 | 2 | True | 0 | ROZPOCET
| VV |  | obsyp | [15 empty] | VV | 2 | 1 | True | 0 | ROZPOCET
| VV |  | -442,989 |  | -442.989 | [13 empty] | VV | 2 | 2 | True | 0 | ROZPOCET
| VV |  | OP potrubí nad DN 500 | [15 empty] | VV | 2 | 1 | True | 0 | ROZPOCET
| VV |  | "DN600" -3,14*0,3*0,3*344,63 |  | -97.392 | [13 empty] | VV | 2 | 2 | True | 0 | ROZPOCET
| VV |  | podkladní beton | [15 empty] | VV | 2 | 1 | True | 0 | ROZPOCET
| VV |  | -10,925 |  | -10.925 | [13 empty] | VV | 2 | 2 | True | 0 | ROZPOCET
| VV |  | OP šachet | [15 empty] | VV | 2 | 1 | True | 0 | ROZPOCET
| VV |  | "DN1000" -3,12*0,62*0,62*3,4*10 |  | -40.777 | [13 empty] | VV | 2 | 2 | True | 0 | ROZPOCET
| VV |  | "DN1200" -3,12*0,75*0,75*3,4*1 |  | -5.967 | [13 empty] | VV | 2 | 2 | True | 0 | ROZPOCET
| VV |  | "Š8M" -1,5*1,5*2,17-3,14*0,62*0,62*(1,19-0,43) |  | -5.8 | [13 empty] | VV | 2 | 2 | True | 0 | ROZPOCET
| VV |  | "Š14M" -1,5*1,7*1,69-3,14*0,62*0,62*(2,36-0,43) |  | -6.639 | [13 empty] | VV | 2 | 2 | True | 0 | ROZPOCET
| VV |  | "Š12aS" -1,5*1,5*2,03-3,14*0,62*0,62*(0,9-0,43) |  | -5.135 | [13 empty] | VV | 2 | 2 | True | 0 | ROZPOCET
| VV |  | dosyp dlážděného chodníku do úrovně komunikace | [15 empty] | VV | 2 | 1 | True | 0 | ROZPOCET
| VV |  | 6*0,35 |  | 2.1 | [13 empty] | VV | 2 | 2 | True | 0 | ROZPOCET
| VV |  | dosyp zpevněné komunikace z makadamu | [15 empty] | VV | 2 | 1 | True | 0 | ROZPOCET
| VV |  | 1,8*0,19 |  | 0.342 | [13 empty] | VV | 2 | 2 | True | 0 | ROZPOCET
| VV |  | bourání stávajícíh šachet, přípočet OP | [15 empty] | VV | 2 | 1 | True | 0 | ROZPOCET
| VV |  | "ŠS2V, ŠS4V, ŠS5V, ŠS6V, ŠS7V, ŠS8V, ŠS10V" 3,14*0,62*0,62*(1,2-0,2)*7 |  | 8.449 | [13 empty] | VV | 2 | 2 | True | 0 | ROZPOCET
| VV |  | Součet |  | 1347.088 | [13 empty] | VV | 2 | 4 | True | 1 | ROZPOCET
38 | M | 58981144 | recyklát betonový frakce 0/63 | t | 2673.506 |  | 0 | CS ÚRS 2024 01 |  |  | základní |  | 0 | 1 | 2673.506 | 0 | 0 | 8 | M | 2 |  |  |  | ROZPOCET | 0 | 0 | 0 | 0 | 0 | 1 | 0 | 4 | 80477627
| PP |  | recyklát betonový frakce 0/63 | [15 empty] | PP | 2
| VV |  | zásyp | [15 empty] | VV | 2 | 1 | True | 0 | ROZPOCET
| VV |  | 1347,088 |  | 1347.088 | [13 empty] | VV | 2 | 2 | True | 0 | ROZPOCET
| VV |  | zásyp v zeleni | [15 empty] | VV | 2 | 1 | True | 0 | ROZPOCET
| VV |  | "stoka C2, DN200" -1,6*1,3*(2,8-0,2-0,06-0,1-0,5) |  | -4.035 | [13 empty] | VV | 2 | 2 | True | 0 | ROZPOCET
| VV |  | "stoka C3, DN400" -0,7*1,5*(2,9-0,2-0,06-0,1-0,7) |  | -1.932 | [13 empty] | VV | 2 | 2 | True | 0 | ROZPOCET
| VV |  | "stoka přípojka, DN200" -1,5*1,3*(3,1-0,2-0,06-0,1-0,5) |  | -4.368 | [13 empty] | VV | 2 | 2 | True | 0 | ROZPOCET
| VV |  | zásyp části jam v zeleni pro šachty Š8M a Š12aS uvažován kamenivem | [15 empty] | VV | 2 | 1 | True | 0 | ROZPOCET
| VV |  | Součet |  | 1336.753 | [13 empty] | VV | 2 | 4 | True | 1 | ROZPOCET
| VV |  | 1336,753*2 'Přepočtené koeficientem množství |  | 2673.506 | [13 empty] | VV | 2 | 2 | False | 1 | ROZPOCET
39 | K | 175111101 | Obsypání potrubí ručně sypaninou bez prohození, uloženou do 3 m | m3 | 442.989 |  | 0 | CS ÚRS 2024 01 |  |  | základní |  | 0 | 0 | 0 | 0 | 0 | 4 | K | 2 |  |  |  | ROZPOCET | 0 | 0 | 0 | 0 | 0 | 1 | 0 | 4 | -1765814361
| PP |  | Obsypání potrubí ručně sypaninou z vhodných hornin třídy těžitelnosti I a II, skupiny 1 až 4 nebo materiálem připraveným podél výkopu ve vzdálenosti do 3 m od jeho kraje pro jakoukoliv hloubku výkopu a míru zhutnění bez prohození sypaniny | [15 empty] | PP | 2
| P |  | Poznámka k položce: viz TZ př.č. D.1.0, v.č. D.1.1.1 až 9 | [15 empty] | P | 2
| VV |  | kubatury obsypu dle tabulky vzorového uložení | [15 empty] | VV | 2 | 1 | True | 0 | ROZPOCET
| VV |  | "Stoka C, DN600" 344,63*1,246 |  | 429.409 | [13 empty] | VV | 2 | 2 | True | 0 | ROZPOCET
| VV |  | "Stoka C1, DN300" 5,8*0,731 |  | 4.24 | [13 empty] | VV | 2 | 2 | True | 0 | ROZPOCET
| VV |  | "Stoka C2, DN200" 4,1*0,569 |  | 2.333 | [13 empty] | VV | 2 | 2 | True | 0 | ROZPOCET
| VV |  | "Stoka C3, DN400" 5,8*0,855 |  | 4.959 | [13 empty] | VV | 2 | 2 | True | 0 | ROZPOCET
| VV |  | "Stoka Přípojka, DN200" 3,6*0,569 |  | 2.048 | [13 empty] | VV | 2 | 2 | True | 0 | ROZPOCET
| VV |  | Součet |  | 442.989 | [13 empty] | VV | 2 | 4 | True | 1 | ROZPOCET
40 | M | 583,1-R | písek zrna 0-8mm | t | 885.978 |  | 0 |  |  |  | základní |  | 0 | 1 | 885.978 | 0 | 0 | 8 | M | 2 |  |  |  | ROZPOCET | 0 | 0 | 0 | 0 | 0 | 1 | 0 | 4 | -1903583392
| PP |  | písek zrna 0-8mm | [15 empty] | PP | 2
| VV |  | 442,989*2 'Přepočtené koeficientem množství |  | 885.978 | [13 empty] | VV | 2 | 2 | False | 1 | ROZPOCET
41 | K | 998225111 | Přesun hmot pro pozemní komunikace s krytem z kamene, monolitickým betonovým nebo živičným | t | 3559.484 |  | 0 | CS ÚRS 2024 01 |  |  | základní |  | 0 | 0 | 0 | 0 | 0 | 4 | K | 2 |  |  |  | ROZPOCET | 0 | 0 | 0 | 0 | 0 | 1 | 0 | 4 | 1407104976
| PP |  | Přesun hmot pro komunikace s krytem z kameniva, monolitickým betonovým nebo živičným dopravní vzdálenost do 200 m jakékoliv délky objektu | [15 empty] | PP | 2
| VV |  | 2673,506+885,978 |  | 3559.484 | [13 empty] | VV | 2 | 2 | True | 1 | ROZPOCET
| D | 2 | Zakládání |  |  |  | 0 | [5 empty] | 0 |  | 83.6244 |  | 0 | 1 | D | 1 |  |  |  | ROZPOCET | [6 empty] | 0
42 | K | 212752111 | Trativod z drenážních trubek korugovaných PE-HD SN 4 perforace 220° včetně lože otevřený výkop DN 100 pro liniové stavby | m | 363.93 |  | 0 | CS ÚRS 2024 01 |  |  | základní |  | 0 | 0.20469 | 74.4928 | 0 | 0 | 4 | K | 2 |  |  |  | ROZPOCET | 0 | 0 | 0 | 0 | 0 | 1 | 0 | 4 | -2108080437
| PP |  | Trativody z drenážních trubek pro liniové stavby a komunikace se zřízením štěrkového lože pod trubky a s jejich obsypem v otevřeném výkopu trubka korugovaná sendvičová PE-HD SN 4 perforace 220° DN 100 | [15 empty] | PP | 2
| P |  | Poznámka k položce: viz TZ př.č. D.1.0, v.č. D.1.1.1 až 9 | [15 empty] | P | 2
| VV |  | "Stoka C, DN600" 344,63 |  | 344.63 | [13 empty] | VV | 2 | 2 | True | 0 | ROZPOCET
| VV |  | "Stoka C1, DN300" 5,8 |  | 5.8 | [13 empty] | VV | 2 | 2 | True | 0 | ROZPOCET
| VV |  | "Stoka C2, DN200" 4,1 |  | 4.1 | [13 empty] | VV | 2 | 2 | True | 0 | ROZPOCET
| VV |  | "Stoka C3, DN400" 5,8 |  | 5.8 | [13 empty] | VV | 2 | 2 | True | 0 | ROZPOCET
| VV |  | "Stoka Přípojka, DN200" 3,6 |  | 3.6 | [13 empty] | VV | 2 | 2 | True | 0 | ROZPOCET
| VV |  | Součet |  | 363.93 | [13 empty] | VV | 2 | 4 | True | 1 | ROZPOCET
43 | K | 292111111 | Montáž pomocné konstrukce ocelové pro zvláštní zakládání z terénu | t | 7.613 |  | 0 | CS ÚRS 2024 01 |  |  | základní |  | 0 | 0.09951 | 0.75757 | 0 | 0 | 4 | K | 2 |  |  |  | ROZPOCET | 0 | 0 | 0 | 0 | 0 | 1 | 0 | 4 | 870285571
| PP |  | Pomocná konstrukce pro zvláštní zakládání staveb ocelová z terénu zřízení | [15 empty] | PP | 2
| P |  | Poznámka k položce: viz TZ př.č. D.1.0, v.č. D.1.1.1 až 9, statická část D.2.1 a v.č. D.2.2 až 6 | [15 empty] | P | 2
| VV |  | stavební jámy | [15 empty] | VV | 2 | 1 | True | 0 | ROZPOCET
| VV |  | "Š8M" 1,80225+0,5994 |  | 2.402 | [13 empty] | VV | 2 | 2 | True | 0 | ROZPOCET
| VV |  | "Š14M" 2,214+0,9325 |  | 3.147 | [13 empty] | VV | 2 | 2 | True | 0 | ROZPOCET
| VV |  | "Š12aS" 1,44+0,6244 |  | 2.064 | [13 empty] | VV | 2 | 2 | True | 0 | ROZPOCET
| VV |  | Součet |  | 7.613 | [13 empty] | VV | 2 | 4 | True | 1 | ROZPOCET
44 | M | 130,1-R | ocel profilová I 140, I180 | t | 8.374 |  | 0 | CS ÚRS 2024 01 |  |  | základní |  | 0 | 1 | 8.374 | 0 | 0 | 8 | M | 2 |  |  |  | ROZPOCET | 0 | 0 | 0 | 0 | 0 | 1 | 0 | 4 | 367732530
| PP |  | ocel profilová I 140, I180 | [15 empty] | PP | 2
| VV |  | 7,613*1,1 'Přepočtené koeficientem množství |  | 8.374 | [13 empty] | VV | 2 | 2 | False | 1 | ROZPOCET
45 | K | 292111112 | Demontáž pomocné konstrukce ocelové pro zvláštní zakládání z terénu | t | 7.613 |  | 0 | CS ÚRS 2024 01 |  |  | základní |  | 0 | 0 | 0 | 0 | 0 | 4 | K | 2 |  |  |  | ROZPOCET | 0 | 0 | 0 | 0 | 0 | 1 | 0 | 4 | -2133202654
| PP |  | Pomocná konstrukce pro zvláštní zakládání staveb ocelová z terénu odstranění | [15 empty] | PP | 2
| D | 3 | Svislé a kompletní konstrukce |  |  |  | 0 | [5 empty] | 0 |  | 26.12 |  | 0 | 1 | D | 1 |  |  |  | ROZPOCET | [6 empty] | 0
46 | K | 380,1-R | Dodávka + montáž stropní deska (staveništní prefabrikát) 1700x1500x200mm se vstupním otvorem DN1000, ŽB C30/37 XC4, XD2, XF3, XA2 | ks | 1 |  | 0 |  |  |  | základní |  | 0 | 0 | 0 | 0 | 0 | 4 | K | 2 |  |  |  | ROZPOCET | 0 | 0 | 0 | 0 | 0 | 1 | 0 | 4 | 1778712907
| PP |  | Dodávka + montáž stropní deska (staveništní prefabrikát) 1700x1500x200mm se vstupním otvorem DN1000, ŽB C30/37 XC4, XD2, XF3, XA2 | [15 empty] | PP | 2
| VV |  | "Š14M" 1 |  | 1 | [13 empty] | VV | 2 | 2 | True | 1 | ROZPOCET
47 | K | 380316200R | Podesta z tvrzeného betonu mrazuvzdorného s čedičovým kamenivem tř. C 30/37, XC4, XD2, XF3, XA2 | m3 | 1.42 |  | 0 |  |  |  | základní |  | 0 | 2.5048 | 3.5568 | 0 | 0 | 4 | K | 2 |  |  |  | ROZPOCET | 0 | 0 | 0 | 0 | 0 | 1 | 0 | 4 | 578550778
| PP |  | Podesta z tvrzeného betonu mrazuvzdorného s čedičovým kamenivem tř. C 30/37, XC4, XD2, XF3, XA2 | [15 empty] | PP | 2
| P |  | Poznámka k položce: viz TZ př.č. D.1.0, v.č. D.1.1.1 až 9 | [15 empty] | P | 2
| VV |  | šachty s monol. dnem | [15 empty] | VV | 2 | 1 | True | 0 | ROZPOCET
| VV |  | "Š8M" 1*1*0,35 |  | 0.35 | [13 empty] | VV | 2 | 2 | True | 0 | ROZPOCET
| VV |  | "Š14M" 1*1,2*0,6 |  | 0.72 | [13 empty] | VV | 2 | 2 | True | 0 | ROZPOCET
| VV |  | "Š12aS" 1*1*0,35 |  | 0.35 | [13 empty] | VV | 2 | 2 | True | 0 | ROZPOCET
| VV |  | Součet |  | 1.42 | [13 empty] | VV | 2 | 4 | True | 1 | ROZPOCET
48 | K | 380326242 | Kompletní konstrukce ČOV, nádrží nebo vodojemů ze ŽB vodostavebného, mrazuvzdorného tř. C 30/37 XC4, XD2, XF3, XA2 tl 300 mm | m3 | 8.011 |  | 0 | CS ÚRS 2024 01 |  |  | základní |  | 0 | 2.5143 | 20.1421 | 0 | 0 | 4 | K | 2 |  |  |  | ROZPOCET | 0 | 0 | 0 | 0 | 0 | 1 | 0 | 4 | 1682009760
| PP |  | Kompletní konstrukce čistíren odpadních vod, nádrží, vodojemů, kanálů z betonu železového bez výztuže a bednění pro prostředí s mrazovými cykly tř. C 30/37, tl. přes 150 do 300 mm | [15 empty] | PP | 2
| P |  | Poznámka k položce: viz TZ př.č. D.1.0, v.č. D.1.1.1 až 9, statická část D.2.1 a v.č. D.2.2 až 6 | [15 empty] | P | 2
| VV |  | šachty s monol. dnem | [15 empty] | VV | 2 | 1 | True | 0 | ROZPOCET
| VV |  | "Š8M" 1,5*1,5*2,17-1*1*1,87 |  | 3.013 | [13 empty] | VV | 2 | 2 | True | 0 | ROZPOCET
| VV |  | "Š14M" 1,7*1,5*1,49-1,2*1*1,19 |  | 2.372 | [13 empty] | VV | 2 | 2 | True | 0 | ROZPOCET
| VV |  | "Š12aS" 1,5*1,5*2,03-1*1*1,73 |  | 2.838 | [13 empty] | VV | 2 | 2 | True | 0 | ROZPOCET
| VV |  | odpočet otvory nad DN500 | [15 empty] | VV | 2 | 1 | True | 0 | ROZPOCET
| VV |  | "potrubí DN600" -3,14*0,3*0,3*0,25*(2+1) |  | -0.212 | [13 empty] | VV | 2 | 2 | True | 0 | ROZPOCET
| VV |  | Součet |  | 8.011 | [13 empty] | VV | 2 | 4 | True | 1 | ROZPOCET
49 | K | 380356231 | Bednění kompletních konstrukcí ČOV, nádrží nebo vodojemů neomítaných ploch rovinných zřízení | m2 | 55.932 |  | 0 | CS ÚRS 2024 01 |  |  | základní |  | 0 | 0.00247 | 0.13815 | 0 | 0 | 4 | K | 2 |  |  |  | ROZPOCET | 0 | 0 | 0 | 0 | 0 | 1 | 0 | 4 | 1718668164
| PP |  | Bednění kompletních konstrukcí čistíren odpadních vod, nádrží, vodojemů, kanálů konstrukcí neomítaných z betonu prostého nebo železového ploch rovinných zřízení | [15 empty] | PP | 2
| P |  | Poznámka k položce: viz TZ př.č. D.1.0, v.č. D.1.1.1 až 9, statická část D.2.1 a v.č. D.2.2 až 6 | [15 empty] | P | 2
| VV |  | šachty s monol. dnem | [15 empty] | VV | 2 | 1 | True | 0 | ROZPOCET
| VV |  | "Š8M" 2*(1,5+1,5)*2,17+2*(1+1)*1,87 |  | 20.5 | [13 empty] | VV | 2 | 2 | True | 0 | ROZPOCET
| VV |  | "strop" 1*1+2*3,14*0,5*0,2 |  | 1.628 | [13 empty] | VV | 2 | 2 | True | 0 | ROZPOCET
| VV |  | "Š14M" 2*(1,7+1,5)*1,49+2*(1,2+1)*1,19 |  | 14.772 | [13 empty] | VV | 2 | 2 | True | 0 | ROZPOCET
| VV |  | "Š12aS" 2*(1,5+1,5)*2,03+2*(1+1)*1,73 |  | 19.1 | [13 empty] | VV | 2 | 2 | True | 0 | ROZPOCET
| VV |  | "strop" 1*1+2*3,14*0,5*0,2 |  | 1.628 | [13 empty] | VV | 2 | 2 | True | 0 | ROZPOCET
| VV |  | odpočet otvory nad DN500 | [15 empty] | VV | 2 | 1 | True | 0 | ROZPOCET
| VV |  | "potrubí DN600" -3,14*0,3*0,3*2*(2+1) |  | -1.696 | [13 empty] | VV | 2 | 2 | True | 0 | ROZPOCET
| VV |  | Součet |  | 55.932 | [13 empty] | VV | 2 | 4 | True | 1 | ROZPOCET
50 | K | 380356232 | Bednění kompletních konstrukcí ČOV, nádrží nebo vodojemů neomítaných ploch rovinných odstranění | m2 | 55.932 |  | 0 | CS ÚRS 2024 01 |  |  | základní |  | 0 | 0 | 0 | 0 | 0 | 4 | K | 2 |  |  |  | ROZPOCET | 0 | 0 | 0 | 0 | 0 | 1 | 0 | 4 | 695071536
| PP |  | Bednění kompletních konstrukcí čistíren odpadních vod, nádrží, vodojemů, kanálů konstrukcí neomítaných z betonu prostého nebo železového ploch rovinných odstranění | [15 empty] | PP | 2
51 | K | 380361006 | Výztuž kompletních konstrukcí ČOV, nádrží nebo vodojemů z betonářské oceli 10 505 | t | 0.959 |  | 0 | CS ÚRS 2024 01 |  |  | základní |  | 0 | 1.1095 | 1.064 | 0 | 0 | 4 | K | 2 |  |  |  | ROZPOCET | 0 | 0 | 0 | 0 | 0 | 1 | 0 | 4 | -461882048
| PP |  | Výztuž kompletních konstrukcí čistíren odpadních vod, nádrží, vodojemů, kanálů z oceli 10 505 (R) nebo BSt 500 | [15 empty] | PP | 2
| P |  | Poznámka k položce: viz TZ př.č. D.1.0, v.č. D.1.1.1 až 9, statická část D.2.1 a v.č. D.2.2 až 6 | [15 empty] | P | 2
| VV |  | šachty s monol. dnem | [15 empty] | VV | 2 | 1 | True | 0 | ROZPOCET
| VV |  | "Š8M" 0,309 |  | 0.309 | [13 empty] | VV | 2 | 2 | True | 0 | ROZPOCET
| VV |  | "Š14M" 0,285 |  | 0.285 | [13 empty] | VV | 2 | 2 | True | 0 | ROZPOCET
| VV |  | "Š12aS" 0,365 |  | 0.365 | [13 empty] | VV | 2 | 2 | True | 0 | ROZPOCET
| VV |  | Součet |  | 0.959 | [13 empty] | VV | 2 | 4 | True | 1 | ROZPOCET
52 | K | 380361011 | Výztuž kompletních konstrukcí ČOV, nádrží nebo vodojemů ze svařovaných sítí KARI | t | 1.147 |  | 0 | CS ÚRS 2024 01 |  |  | základní |  | 0 | 1.0628 | 1.219 | 0 | 0 | 4 | K | 2 |  |  |  | ROZPOCET | 0 | 0 | 0 | 0 | 0 | 1 | 0 | 4 | -1101511751
| PP |  | Výztuž kompletních konstrukcí čistíren odpadních vod, nádrží, vodojemů, kanálů ze svařovaných sítí z drátů typu KARI | [15 empty] | PP | 2
| P |  | Poznámka k položce: viz TZ př.č. D.1.0, v.č. D.1.1.1 až 9, statická část D.2.1 a v.č. D.2.2 až 6 | [15 empty] | P | 2
| VV |  | šachty s monol. dnem | [15 empty] | VV | 2 | 1 | True | 0 | ROZPOCET
| VV |  | "Š8M" 0,347 |  | 0.347 | [13 empty] | VV | 2 | 2 | True | 0 | ROZPOCET
| VV |  | "Š14M" 0,4 |  | 0.4 | [13 empty] | VV | 2 | 2 | True | 0 | ROZPOCET
| VV |  | "Š12aS" 0,4 |  | 0.4 | [13 empty] | VV | 2 | 2 | True | 0 | ROZPOCET
| VV |  | Součet |  | 1.147 | [13 empty] | VV | 2 | 4 | True | 1 | ROZPOCET
| D | 4 | Vodorovné konstrukce |  |  |  | 0 | [5 empty] | 0 |  | 2.8304 |  | 0 | 1 | D | 1 |  |  |  | ROZPOCET | [6 empty] | 0
53 | K | 451573111 | Lože pod potrubí otevřený výkop z písku zrna 0-8 mm | m3 | 72.109 |  | 0 | CS ÚRS 2024 01 |  |  | základní |  | 0 | 0 | 0 | 0 | 0 | 4 | K | 2 |  |  |  | ROZPOCET | 0 | 0 | 0 | 0 | 0 | 1 | 0 | 4 | 1261773091
| PP |  | Lože pod potrubí, stoky a drobné objekty v otevřeném výkopu z písku a štěrkopísku | [15 empty] | PP | 2
| P |  | Poznámka k položce: viz TZ př.č. D.1.0, v.č. D.1.1.1 až 9 | [15 empty] | P | 2
| VV |  | "Stoka C, DN600" 344,63*1,83*0,1 |  | 63.067 | [13 empty] | VV | 2 | 2 | True | 0 | ROZPOCET
| VV |  | "Stoka C1, DN300" 5,8*1,415*0,1 |  | 0.821 | [13 empty] | VV | 2 | 2 | True | 0 | ROZPOCET
| VV |  | "Stoka C2, DN200" 4,1*1,3*0,1 |  | 0.533 | [13 empty] | VV | 2 | 2 | True | 0 | ROZPOCET
| VV |  | "Stoka C3, DN400" 5,8*1,5*0,1 |  | 0.87 | [13 empty] | VV | 2 | 2 | True | 0 | ROZPOCET
| VV |  | "Stoka Přípojka, DN200" 3,6*1,3*0,1 |  | 0.468 | [13 empty] | VV | 2 | 2 | True | 0 | ROZPOCET
| VV |  | Mezisoučet |  | 65.759 | [13 empty] | VV | 2 | 3 | True | 0 | ROZPOCET
| VV |  | "po terénu" (25+37+25+40)*0,5*0,1 |  | 6.35 | [13 empty] | VV | 2 | 2 | True | 0 | ROZPOCET
| VV |  | Mezisoučet |  | 6.35 | [13 empty] | VV | 2 | 3 | True | 0 | ROZPOCET
| VV |  | Součet |  | 72.109 | [13 empty] | VV | 2 | 4 | True | 1 | ROZPOCET
54 | K | 451573111,1 | Lože pod šachty a potrubí otevřený výkop ze štěrkopísku | m3 | 55.225 |  | 0 | CS ÚRS 2024 01 |  |  | základní |  | 0 | 0 | 0 | 0 | 0 | 4 | K | 2 |  |  |  | ROZPOCET | 0 | 0 | 0 | 0 | 0 | 1 | 0 | 4 | 380152976
| PP |  | Lože pod potrubí, stoky a drobné objekty v otevřeném výkopu z písku a štěrkopísku do 63 mm | [15 empty] | PP | 2
| P |  | Poznámka k položce: viz TZ př.č. D.1.0, v.č. D.1.1.1 až 9 | [15 empty] | P | 2
| VV |  | "prefa DN1000" 3*3*0,1*10 |  | 9 | [13 empty] | VV | 2 | 2 | True | 0 | ROZPOCET
| VV |  | "Pefa DN1200" 3,2*3,2*0,1*1 |  | 1.024 | [13 empty] | VV | 2 | 2 | True | 0 | ROZPOCET
| VV |  | "Š8M" 3,54*3,54*0,15 |  | 1.88 | [13 empty] | VV | 2 | 2 | True | 0 | ROZPOCET
| VV |  | "Š14M" 3,54*3,74*0,15 |  | 1.986 | [13 empty] | VV | 2 | 2 | True | 0 | ROZPOCET
| VV |  | "Š12aS" 3,54*3,54*0,15 |  | 1.88 | [13 empty] | VV | 2 | 2 | True | 0 | ROZPOCET
| VV |  | potrubí | [15 empty] | VV | 2 | 1 | True | 0 | ROZPOCET
| VV |  | "Stoka C, DN600" 344,63*1,83*0,06 |  | 37.84 | [13 empty] | VV | 2 | 2 | True | 0 | ROZPOCET
| VV |  | "Stoka C1, DN300" 5,8*1,415*0,06 |  | 0.492 | [13 empty] | VV | 2 | 2 | True | 0 | ROZPOCET
| VV |  | "Stoka C2, DN200" 4,1*1,3*0,06 |  | 0.32 | [13 empty] | VV | 2 | 2 | True | 0 | ROZPOCET
| VV |  | "Stoka C3, DN400" 5,8*1,5*0,06 |  | 0.522 | [13 empty] | VV | 2 | 2 | True | 0 | ROZPOCET
| VV |  | "Stoka Přípojka, DN200" 3,6*1,3*0,06 |  | 0.281 | [13 empty] | VV | 2 | 2 | True | 0 | ROZPOCET
| VV |  | Součet |  | 55.225 | [13 empty] | VV | 2 | 4 | True | 1 | ROZPOCET
55 | K | 452112112 | Osazení betonových prstenců nebo rámů v do 100 mm pod poklopy a mříže | kus | 18 |  | 0 | CS ÚRS 2024 01 |  |  | základní |  | 0 | 0.08742 | 1.5736 | 0 | 0 | 4 | K | 2 |  |  |  | ROZPOCET | 0 | 0 | 0 | 0 | 0 | 1 | 0 | 4 | -1181412840
| PP |  | Osazení betonových dílců prstenců nebo rámů pod poklopy a mříže, výšky do 100 mm | [15 empty] | PP | 2
| P |  | Poznámka k položce: viz TZ př.č. D.1.0, v.č. D.1.1.1 až 9 | [15 empty] | P | 2
| VV |  | "prefa šachty" 7+2+6 |  | 15 | [13 empty] | VV | 2 | 2 | True | 0 | ROZPOCET
| VV |  | "šachty s monol. dnem, Š8M, Š14M, Š12aS" 1+1+1 |  | 3 | [13 empty] | VV | 2 | 2 | True | 0 | ROZPOCET
| VV |  | Součet |  | 18 | [13 empty] | VV | 2 | 4 | True | 1 | ROZPOCET
56 | M | 59224184 | prstenec šachtový vyrovnávací betonový 625x120x40mm | kus | 1 |  | 0 | CS ÚRS 2024 01 |  |  | základní |  | 0 | 0.028 | 0.028 | 0 | 0 | 8 | M | 2 |  |  |  | ROZPOCET | 0 | 0 | 0 | 0 | 0 | 1 | 0 | 4 | -635749427
| PP |  | prstenec šachtový vyrovnávací betonový 625x120x40mm | [15 empty] | PP | 2
| VV |  | "šachty s monol. dnem, Š14M" 1 |  | 1 | [13 empty] | VV | 2 | 2 | True | 1 | ROZPOCET
57 | M | 59224185 | prstenec šachtový vyrovnávací betonový 625x120x60mm | kus | 7 |  | 0 | CS ÚRS 2024 01 |  |  | základní |  | 0 | 0.04 | 0.28 | 0 | 0 | 8 | M | 2 |  |  |  | ROZPOCET | 0 | 0 | 0 | 0 | 0 | 1 | 0 | 4 | 1816136728
| PP |  | prstenec šachtový vyrovnávací betonový 625x120x60mm | [15 empty] | PP | 2
58 | M | 59224176 | prstenec šachtový vyrovnávací betonový 625x120x80mm | kus | 4 |  | 0 | CS ÚRS 2024 01 |  |  | základní |  | 0 | 0.051 | 0.204 | 0 | 0 | 8 | M | 2 |  |  |  | ROZPOCET | 0 | 0 | 0 | 0 | 0 | 1 | 0 | 4 | -1195166942
| PP |  | prstenec šachtový vyrovnávací betonový 625x120x80mm | [15 empty] | PP | 2
| VV |  | 2 |  | 2 | [13 empty] | VV | 2 | 2 | True | 0 | ROZPOCET
| VV |  | "šachty s monol. dnem, Š8M, Š12aS" 1+1 |  | 2 | [13 empty] | VV | 2 | 2 | True | 0 | ROZPOCET
| VV |  | Součet |  | 4 | [13 empty] | VV | 2 | 4 | True | 1 | ROZPOCET
59 | M | 59224187 | prstenec šachtový vyrovnávací betonový 625x120x100mm | kus | 6 |  | 0 | CS ÚRS 2024 01 |  |  | základní |  | 0 | 0.068 | 0.408 | 0 | 0 | 8 | M | 2 |  |  |  | ROZPOCET | 0 | 0 | 0 | 0 | 0 | 1 | 0 | 4 | 931133768
| PP |  | prstenec šachtový vyrovnávací betonový 625x120x100mm | [15 empty] | PP | 2
60 | K | 452112122 | Osazení betonových prstenců nebo rámů v přes 100 do 200 mm pod poklopy a mříže | kus | 2 |  | 0 | CS ÚRS 2024 01 |  |  | základní |  | 0 | 0.08742 | 0.17484 | 0 | 0 | 4 | K | 2 |  |  |  | ROZPOCET | 0 | 0 | 0 | 0 | 0 | 1 | 0 | 4 | -1991147325
| PP |  | Osazení betonových dílců prstenců nebo rámů pod poklopy a mříže, výšky přes 100 do 200 mm | [15 empty] | PP | 2
| P |  | Poznámka k položce: viz TZ př.č. D.1.0, v.č. D.1.1.1 až 9 | [15 empty] | P | 2
| VV |  | "prefa šachty" 2 |  | 2 | [13 empty] | VV | 2 | 2 | True | 1 | ROZPOCET
61 | M | 59224188 | prstenec šachtový vyrovnávací betonový 625x120x120mm | kus | 2 |  | 0 | CS ÚRS 2024 01 |  |  | základní |  | 0 | 0.081 | 0.162 | 0 | 0 | 8 | M | 2 |  |  |  | ROZPOCET | 0 | 0 | 0 | 0 | 0 | 1 | 0 | 4 | -794983458
| PP |  | prstenec šachtový vyrovnávací betonový 625x120x120mm | [15 empty] | PP | 2
62 | K | 452311131 | Podkladní desky z betonu prostého tř. C 12/15 X0 otevřený výkop | m3 | 10.925 |  | 0 | CS ÚRS 2024 01 |  |  | základní |  | 0 | 0 | 0 | 0 | 0 | 4 | K | 2 |  |  |  | ROZPOCET | 0 | 0 | 0 | 0 | 0 | 1 | 0 | 4 | 894127370
| PP |  | Podkladní a zajišťovací konstrukce z betonu prostého v otevřeném výkopu desky pod potrubí, stoky a drobné objekty z betonu tř. C 12/15 | [15 empty] | PP | 2
| P |  | Poznámka k položce: viz TZ př.č. D.1.0, v.č. D.1.1.1 až 9 | [15 empty] | P | 2
| VV |  | "prefa DN1000" 3*3*0,1*10 |  | 9 | [13 empty] | VV | 2 | 2 | True | 0 | ROZPOCET
| VV |  | "Pefa DN1200" 3,2*3,2*0,1*1 |  | 1.024 | [13 empty] | VV | 2 | 2 | True | 0 | ROZPOCET
| VV |  | "Š8M" 1,7*1,7*0,1 |  | 0.289 | [13 empty] | VV | 2 | 2 | True | 0 | ROZPOCET
| VV |  | "Š14M" 1,7*1,9*0,1 |  | 0.323 | [13 empty] | VV | 2 | 2 | True | 0 | ROZPOCET
| VV |  | "Š12aS" 1,7*1,7*0,1 |  | 0.289 | [13 empty] | VV | 2 | 2 | True | 0 | ROZPOCET
| VV |  | Součet |  | 10.925 | [13 empty] | VV | 2 | 4 | True | 1 | ROZPOCET
| D | 5 | Komunikace pozemní |  |  |  | 0 | [5 empty] | 0 |  | 0 |  | 0 | 1 | D | 1 |  |  |  | ROZPOCET | [6 empty] | 0
63 | K | 564851111 | Podklad ze štěrkodrtě ŠD plochy přes 100 m2 tl 150 mm fr 0-32mm | m2 | 888.369 |  | 0 | CS ÚRS 2024 01 |  |  | základní |  | 0 | 0 | 0 | 0 | 0 | 4 | K | 2 |  |  |  | ROZPOCET | 0 | 0 | 0 | 0 | 0 | 1 | 0 | 4 | 1242326742
| PP |  | Podklad ze štěrkodrti ŠD s rozprostřením a zhutněním plochy přes 100 m2, po zhutnění tl. 150 mm | [15 empty] | PP | 2
| P |  | Poznámka k položce: viz TZ př.č. D.1.0, v.č. D.1.1.1 až 9 | [15 empty] | P | 2
| VV |  | viz odstranění podkladu z kameniva tl. do 200mm | [15 empty] | VV | 2 | 1 | True | 0 | ROZPOCET
| VV |  | 888,369 |  | 888.369 | [13 empty] | VV | 2 | 2 | True | 1 | ROZPOCET
64 | K | 564851111R | Provedení podkladu ze štěrkodrtě ŠD plochy přes 100 m2 tl 150 mm fr 0-32mm | m2 | 1049.941 |  | 0 |  |  |  | základní |  | 0 | 0 | 0 | 0 | 0 | 4 | K | 2 |  |  |  | ROZPOCET | 0 | 0 | 0 | 0 | 0 | 1 | 0 | 4 | -1444900720
| PP |  | Provedení podkladu ze štěrkodrti ŠD s rozprostřením a zhutněním plochy přes 100 m2, po zhutnění tl. 150 mm | [15 empty] | PP | 2
| P |  | Poznámka k položce: viz TZ př.č. D.1.0, v.č. D.1.1.1 až 9 | [15 empty] | P | 2
| VV |  | materiál použit z odstraněné konstukční vrstvy | [15 empty] | VV | 2 | 1 | True | 0 | ROZPOCET
| VV |  | 1049,941 |  | 1049.941 | [13 empty] | VV | 2 | 2 | True | 1 | ROZPOCET
65 | K | 564951411 | Podklad z asfaltového recyklátu plochy přes 100 m2 tl 130 mm | m2 | 1049.941 |  | 0 | CS ÚRS 2024 01 |  |  | základní |  | 0 | 0 | 0 | 0 | 0 | 4 | K | 2 |  |  |  | ROZPOCET | 0 | 0 | 0 | 0 | 0 | 1 | 0 | 4 | 1920761381
| PP |  | Podklad nebo podsyp z asfaltového recyklátu s rozprostřením a zhutněním plochy přes 100 m2, po zhutnění tl. 130 mm | [15 empty] | PP | 2
| P |  | Poznámka k položce: viz TZ př.č. D.1.0, v.č. D.1.1.1 až 9 | [15 empty] | P | 2
| VV |  | doačesné zapravení dle popisu v TZ | [15 empty] | VV | 2 | 1 | True | 0 | ROZPOCET
| VV |  | viz frézování | [15 empty] | VV | 2 | 1 | True | 0 | ROZPOCET
| VV |  | 1049,941 |  | 1049.941 | [13 empty] | VV | 2 | 2 | True | 1 | ROZPOCET
| D | 8 | Trubní vedení |  |  |  | 0 | [5 empty] | 0 |  | 141.7094 |  | 16.8843 | 1 | D | 1 |  |  |  | ROZPOCET | [6 empty] | 0
66 | K | 810351811 | Bourání stávajícího potrubí z betonu DN do 200 | m | 5.4 |  | 0 | CS ÚRS 2024 01 |  |  | základní |  | 0 | 0 | 0 | 0.18 | 0.972 | 4 | K | 2 |  |  |  | ROZPOCET | 0 | 0 | 0 | 0 | 0 | 1 | 0 | 4 | -1177674785
| PP |  | Bourání stávajícího potrubí z betonu v otevřeném výkopu DN do 200 | [15 empty] | PP | 2
| P |  | Poznámka k položce: viz TZ př.č. D.1.0, v.č. D.1.1.1 až 9 | [15 empty] | P | 2
| VV |  | "v rámci rušení šachet ŠS5V, ŠS6V, ŠS8V" 1,4*3 |  | 4.2 | [13 empty] | VV | 2 | 2 | True | 0 | ROZPOCET
| VV |  | "v rámci rušení šachet ŠS6V" 1,2 |  | 1.2 | [13 empty] | VV | 2 | 2 | True | 0 | ROZPOCET
| VV |  | Součet |  | 5.4 | [13 empty] | VV | 2 | 4 | True | 1 | ROZPOCET
67 | K | 810391811 | Bourání stávajícího potrubí z betonu DN přes 200 do 400 | m | 9.7 |  | 0 | CS ÚRS 2024 01 |  |  | základní |  | 0 | 0 | 0 | 0.32 | 3.104 | 4 | K | 2 |  |  |  | ROZPOCET | 0 | 0 | 0 | 0 | 0 | 1 | 0 | 4 | 191106889
| PP |  | Bourání stávajícího potrubí z betonu v otevřeném výkopu DN přes 200 do 400 | [15 empty] | PP | 2
| P |  | Poznámka k položce: viz TZ př.č. D.1.0, v.č. D.1.1.1 až 9 | [15 empty] | P | 2
| VV |  | V rámci obnovy stoky C | [15 empty] | VV | 2 | 1 | True | 0 | ROZPOCET
| VV |  | "DN400" 2,5 |  | 2.5 | [13 empty] | VV | 2 | 2 | True | 0 | ROZPOCET
| VV |  | V rámci obnovy stoky C3 | [15 empty] | VV | 2 | 1 | True | 0 | ROZPOCET
| VV |  | "DN400" 3,6 |  | 3.6 | [13 empty] | VV | 2 | 2 | True | 0 | ROZPOCET
| VV |  | V rámci obnovy přípojky | [15 empty] | VV | 2 | 1 | True | 0 | ROZPOCET
| VV |  | "DN300" 3,6 |  | 3.6 | [13 empty] | VV | 2 | 2 | True | 0 | ROZPOCET
| VV |  | Součet |  | 9.7 | [13 empty] | VV | 2 | 4 | True | 1 | ROZPOCET
68 | K | 830391811 | Bourání stávajícího kameninového potrubí DN přes 250 do 400 | m | 2.8 |  | 0 | CS ÚRS 2024 01 |  |  | základní |  | 0 | 0 | 0 | 0.155 | 0.434 | 4 | K | 2 |  |  |  | ROZPOCET | 0 | 0 | 0 | 0 | 0 | 1 | 0 | 4 | 1749375858
| PP |  | Bourání stávajícího potrubí z kameninových trub v otevřeném výkopu DN přes 250 do 400 | [15 empty] | PP | 2
| P |  | Poznámka k položce: viz TZ př.č. D.1.0, v.č. D.1.1.1 až 9 | [15 empty] | P | 2
| VV |  | V rámci obnovy stoky C | [15 empty] | VV | 2 | 1 | True | 0 | ROZPOCET
| VV |  | "DN300" 2,8 |  | 2.8 | [13 empty] | VV | 2 | 2 | True | 1 | ROZPOCET
69 | K | 871365811 | Bourání stávajícího potrubí z PVC nebo PP DN přes 150 do 250 | m | 9.7 |  | 0 | CS ÚRS 2024 01 |  |  | základní |  | 0 | 0 | 0 | 0.015 | 0.1455 | 4 | K | 2 |  |  |  | ROZPOCET | 0 | 0 | 0 | 0 | 0 | 1 | 0 | 4 | -1945185599
| PP |  | Bourání stávajícího potrubí z PVC nebo polypropylenu PP v otevřeném výkopu DN přes 150 do 250 | [15 empty] | PP | 2
| P |  | Poznámka k položce: viz TZ př.č. D.1.0, v.č. D.1.1.1 až 9 | [15 empty] | P | 2
| VV |  | V rámci obnovy stoky C | [15 empty] | VV | 2 | 1 | True | 0 | ROZPOCET
| VV |  | "DN200" 2 |  | 2 | [13 empty] | VV | 2 | 2 | True | 0 | ROZPOCET
| VV |  | V rámci obnovy stoky C1 | [15 empty] | VV | 2 | 1 | True | 0 | ROZPOCET
| VV |  | "DN200" 4,9 |  | 4.9 | [13 empty] | VV | 2 | 2 | True | 0 | ROZPOCET
| VV |  | V rámci obnovy stoky C2 | [15 empty] | VV | 2 | 1 | True | 0 | ROZPOCET
| VV |  | "DN200" 2,8 |  | 2.8 | [13 empty] | VV | 2 | 2 | True | 0 | ROZPOCET
| VV |  | Součet |  | 9.7 | [13 empty] | VV | 2 | 4 | True | 1 | ROZPOCET
70 | K | 871350320 | Montáž kanalizačního potrubí hladkého plnostěnného SN 12 z polypropylenu DN 200 | m | 7.7 |  | 0 | CS ÚRS 2024 01 |  |  | základní |  | 0 | 1e-05 | 7.7e-05 | 0 | 0 | 4 | K | 2 |  |  |  | ROZPOCET | 0 | 0 | 0 | 0 | 0 | 1 | 0 | 4 | 1074921875
| PP |  | Montáž kanalizačního potrubí z plastů z polypropylenu PP hladkého plnostěnného SN 12 DN 200 | [15 empty] | PP | 2
| P |  | Poznámka k položce: viz TZ př.č. D.1.0, v.č. D.1.1.1 až 9 | [15 empty] | P | 2
| VV |  | "stoka C.2" 4,1 |  | 4.1 | [13 empty] | VV | 2 | 2 | True | 0 | ROZPOCET
| VV |  | "stoka přípojka" 3,6 |  | 3.6 | [13 empty] | VV | 2 | 2 | True | 0 | ROZPOCET
| VV |  | Součet |  | 7.7 | [13 empty] | VV | 2 | 4 | True | 1 | ROZPOCET
71 | M | 28614227 | trubka kanalizační PP hladká plnostěnná jednovrstvá DN 200mm SN12 | m | 8.085 |  | 0 | CS ÚRS 2024 01 |  |  | základní |  | 0 | 0.007 | 0.056595 | 0 | 0 | 8 | M | 2 |  |  |  | ROZPOCET | 0 | 0 | 0 | 0 | 0 | 1 | 0 | 4 | 1243039558
| PP |  | trubka kanalizační PP hladká plnostěnná jednovrstvá DN 200mm SN12 | [15 empty] | PP | 2
| VV |  | 7,7*1,05 'Přepočtené koeficientem množství |  | 8.085 | [13 empty] | VV | 2 | 2 | False | 1 | ROZPOCET
72 | K | 871370320 | Montáž kanalizačního potrubí hladkého plnostěnného SN 12 z polypropylenu DN 300 | m | 5.8 |  | 0 | CS ÚRS 2024 01 |  |  | základní |  | 0 | 2e-05 | 0.000116 | 0 | 0 | 4 | K | 2 |  |  |  | ROZPOCET | 0 | 0 | 0 | 0 | 0 | 1 | 0 | 4 | -129353274
| PP |  | Montáž kanalizačního potrubí z plastů z polypropylenu PP hladkého plnostěnného SN 12 DN 300 | [15 empty] | PP | 2
| P |  | Poznámka k položce: viz TZ př.č. D.1.0, v.č. D.1.1.1 až 9 | [15 empty] | P | 2
| VV |  | "stoka C.1" 5,8 |  | 5.8 | [13 empty] | VV | 2 | 2 | True | 1 | ROZPOCET
73 | M | 28614229 | trubka kanalizační PP hladká plnostěnná jednovrstvá DN 300mm SN12 | m | 6.09 |  | 0 | CS ÚRS 2024 01 |  |  | základní |  | 0 | 0.017 | 0.10353 | 0 | 0 | 8 | M | 2 |  |  |  | ROZPOCET | 0 | 0 | 0 | 0 | 0 | 1 | 0 | 4 | 1351667534
| PP |  | trubka kanalizační PP hladká plnostěnná jednovrstvá DN 300mm SN12 | [15 empty] | PP | 2
| VV |  | 5,8*1,05 'Přepočtené koeficientem množství |  | 6.09 | [13 empty] | VV | 2 | 2 | False | 1 | ROZPOCET
74 | K | 871390320 | Montáž kanalizačního potrubí hladkého plnostěnného SN 12 z polypropylenu DN 400 | m | 5.8 |  | 0 | CS ÚRS 2024 01 |  |  | základní |  | 0 | 3e-05 | 0.000174 | 0 | 0 | 4 | K | 2 |  |  |  | ROZPOCET | 0 | 0 | 0 | 0 | 0 | 1 | 0 | 4 | 1394576879
| PP |  | Montáž kanalizačního potrubí z plastů z polypropylenu PP hladkého plnostěnného SN 12 DN 400 | [15 empty] | PP | 2
| P |  | Poznámka k položce: viz TZ př.č. D.1.0, v.č. D.1.1.1 až 9 | [15 empty] | P | 2
| VV |  | "stoka C.3" 5,8 |  | 5.8 | [13 empty] | VV | 2 | 2 | True | 1 | ROZPOCET
75 | M | 28614270 | trubka kanalizační PP hladká plnostěnná jednovrstvá DN 400mm SN12 | m | 5.334 |  | 0 | CS ÚRS 2024 01 |  |  | základní |  | 0 | 0.029 | 0.15469 | 0 | 0 | 8 | M | 2 |  |  |  | ROZPOCET | 0 | 0 | 0 | 0 | 0 | 1 | 0 | 4 | -393501610
| PP |  | trubka kanalizační PP hladká plnostěnná jednovrstvá DN 400mm SN12 | [15 empty] | PP | 2
| VV |  | 5,08*1,05 'Přepočtené koeficientem množství |  | 5.334 | [13 empty] | VV | 2 | 2 | False | 1 | ROZPOCET
76 | K | 871440320 | Montáž kanalizačního potrubí hladkého plnostěnného SN 12 z polypropylenu DN 600 | m | 344.63 |  | 0 | CS ÚRS 2024 01 |  |  | základní |  | 0 | 3e-05 | 0.010339 | 0 | 0 | 4 | K | 2 |  |  |  | ROZPOCET | 0 | 0 | 0 | 0 | 0 | 1 | 0 | 4 | 1685680077
| PP |  | Montáž kanalizačního potrubí z polypropylenu PP hladkého plnostěnného SN 12 DN 600 | [15 empty] | PP | 2
| P |  | Poznámka k položce: viz TZ př.č. D.1.0, v.č. D.1.1.1 až 9 | [15 empty] | P | 2
| VV |  | "Stoka C" 344,63 |  | 344.63 | [13 empty] | VV | 2 | 2 | True | 1 | ROZPOCET
77 | M | 28614272 | trubka kanalizační PP hladká, plnostěnná jednovrstvá DN 600mm SN12 | m | 349.799 |  | 0 | CS ÚRS 2024 01 |  |  | základní |  | 0 | 0.072 | 25.1855 | 0 | 0 | 8 | M | 2 |  |  |  | ROZPOCET | 0 | 0 | 0 | 0 | 0 | 1 | 0 | 4 | -676033025
| PP |  | trubka kanalizační PP hladká plnostěnná jednovrstvá DN 600mm SN12 | [15 empty] | PP | 2
| VV |  | 344,63*1,015 'Přepočtené koeficientem množství |  | 349.799 | [13 empty] | VV | 2 | 2 | False | 1 | ROZPOCET
78 | K | 872,1-R | Dodávka + montáž spojka PP DN400 pro kloubové napojení | ks | 1 |  | 0 |  |  |  | základní |  | 0 | 0 | 0 | 0 | 0 | 4 | K | 2 |  |  |  | ROZPOCET | 0 | 0 | 0 | 0 | 0 | 1 | 0 | 4 | -123959871
| PP |  | Dodávka + montáž spojka PP DN400 pro kloubové napojení | [15 empty] | PP | 2
| P |  | Poznámka k položce: viz TZ př.č. D.1.0, v.č. D.1.1.1 až 9 | [15 empty] | P | 2
| VV |  | "Š12aS" 1 |  | 1 | [13 empty] | VV | 2 | 2 | True | 1 | ROZPOCET
79 | K | 872,2-R | Dodávka + montáž spojka PP DN600 pro kloubové napojení | ks | 3 |  | 0 |  |  |  | základní |  | 0 | 0 | 0 | 0 | 0 | 4 | K | 2 |  |  |  | ROZPOCET | 0 | 0 | 0 | 0 | 0 | 1 | 0 | 4 | -1578778468
| PP |  | Dodávka + montáž spojka PP DN600 pro kloubové napojení | [15 empty] | PP | 2
| P |  | Poznámka k položce: viz TZ př.č. D.1.0, v.č. D.1.1.1 až 9 | [15 empty] | P | 2
| VV |  | "Š8M" 2 |  | 2 | [13 empty] | VV | 2 | 2 | True | 0 | ROZPOCET
| VV |  | "Š14M" 1 |  | 1 | [13 empty] | VV | 2 | 2 | True | 0 | ROZPOCET
| VV |  | Součet |  | 3 | [13 empty] | VV | 2 | 4 | True | 1 | ROZPOCET
80 | K | 872,3-R | Demontáž záslepky PP DN600, vč. odvozu a likvidace | ks | 2 |  | 0 |  |  |  | základní |  | 0 | 0 | 0 | 0 | 0 | 4 | K | 2 |  |  |  | ROZPOCET | 0 | 0 | 0 | 0 | 0 | 1 | 0 | 4 | -1646460487
| PP |  | Demontáž záslepky PP DN600, vč. odvozu a likvidace | [15 empty] | PP | 2
| P |  | Poznámka k položce: viz TZ př.č. D.1.0, v.č. D.1.1.1 až 9 | [15 empty] | P | 2
| VV |  | "Stoka A, před II.etapou" 1 |  | 1 | [13 empty] | VV | 2 | 2 | True | 0 | ROZPOCET
| VV |  | "Stoka C, 5.úseku realizace stavby" 1 |  | 1 | [13 empty] | VV | 2 | 2 | True | 0 | ROZPOCET
| VV |  | Součet |  | 2 | [13 empty] | VV | 2 | 4 | True | 1 | ROZPOCET
81 | K | 872,5-R | Demontáž záslepky PP DN300, vč. odvozu a likvidace | ks | 1 |  | 0 |  |  |  | základní |  | 0 | 0 | 0 | 0 | 0 | 4 | K | 2 |  |  |  | ROZPOCET | 0 | 0 | 0 | 0 | 0 | 1 | 0 | 4 | 1743048723
| PP |  | Demontáž záslepky PP DN300, vč. odvozu a likvidace | [15 empty] | PP | 2
| P |  | Poznámka k položce: viz TZ př.č. D.1.0, v.č. D.1.1.1 až 9 | [15 empty] | P | 2
| VV |  | "Stoka C1, 5.úseku realizace stavby" 1 |  | 1 | [13 empty] | VV | 2 | 2 | True | 1 | ROZPOCET
82 | K | 872,6-R | Dodávka + montáž záslepka PP DN600 | ks | 1 |  | 0 |  |  |  | základní |  | 0 | 0 | 0 | 0 | 0 | 4 | K | 2 |  |  |  | ROZPOCET | 0 | 0 | 0 | 0 | 0 | 1 | 0 | 4 | -1100239555
| PP |  | Dodávka + montáž záslepka PP DN600 | [15 empty] | PP | 2
| P |  | Poznámka k položce: viz TZ př.č. D.1.0, v.č. D.1.1.1 až 9 | [15 empty] | P | 2
| VV |  | "Stoka C (úsek mezi šachtami Š10P a Š11P), dočasné zaslepení" 1 |  | 1 | [13 empty] | VV | 2 | 2 | True | 1 | ROZPOCET
83 | K | 872,8-R | Dodávka + montáž záslepka PP DN300 | ks | 1 |  | 0 |  |  |  | základní |  | 0 | 0 | 0 | 0 | 0 | 4 | K | 2 |  |  |  | ROZPOCET | 0 | 0 | 0 | 0 | 0 | 1 | 0 | 4 | -591971503
| PP |  | Dodávka + montáž záslepka PP DN300 | [15 empty] | PP | 2
| P |  | Poznámka k položce: viz TZ př.č. D.1.0, v.č. D.1.1.1 až 9 | [15 empty] | P | 2
| VV |  | "Stoka C1 před šachtou Š5aS, dočasné zaslepení" 1 |  | 1 | [13 empty] | VV | 2 | 2 | True | 1 | ROZPOCET
84 | K | 890411851 | Bourání šachet z prefabrikovaných skruží strojně obestavěného prostoru do 1,5 m3 | m3 | 13.036 |  | 0 | CS ÚRS 2024 01 |  |  | základní |  | 0 | 0 | 0 | 0.8 | 10.4288 | 4 | K | 2 |  |  |  | ROZPOCET | 0 | 0 | 0 | 0 | 0 | 1 | 0 | 4 | -1514300925
| PP |  | Bourání šachet a jímek strojně velikosti obestavěného prostoru do 1,5 m3 z prefabrikovaných skruží | [15 empty] | PP | 2
| P |  | Poznámka k položce: viz TZ př.č. D.1.0, v.č. D.1.1.1 až 9 | [15 empty] | P | 2
| VV |  | V rámci obnovy stoky C3 | [15 empty] | VV | 2 | 1 | True | 0 | ROZPOCET
| VV |  | 3,14*0,62*0,62*2,4 |  | 2.897 | [13 empty] | VV | 2 | 2 | True | 0 | ROZPOCET
| VV |  | "ŠS2V, ŠS4V, ŠS5V, ŠS6V, ŠS7V, ŠS8V, ŠS10V" 3,14*0,62*0,62*1,2*7 |  | 10.139 | [13 empty] | VV | 2 | 2 | True | 0 | ROZPOCET
| VV |  | Součet |  | 13.036 | [13 empty] | VV | 2 | 4 | True | 1 | ROZPOCET
85 | K | 892,1-R | Kamerová zkouška kanalizačního potrubí, vč. vyhotovení záznamu o zkoušce | m | 363.93 |  | 0 |  |  |  | základní |  | 0 | 0 | 0 | 0 | 0 | 4 | K | 2 |  |  |  | ROZPOCET | 0 | 0 | 0 | 0 | 0 | 1 | 0 | 4 | -1459844892
| PP |  | Kamerová zkouška kanalizačního potrubí, vč. vyhotovení záznamu o zkoušce | [15 empty] | PP | 2
| VV |  | 7,7+5,8+5,8+344,63 |  | 363.93 | [13 empty] | VV | 2 | 2 | True | 1 | ROZPOCET
86 | K | 892351111 | Tlaková zkouška potrubí DN 150 nebo 200, vč. šachet | m | 7.7 |  | 0 | CS ÚRS 2024 01 |  |  | základní |  | 0 | 0 | 0 | 0 | 0 | 4 | K | 2 |  |  |  | ROZPOCET | 0 | 0 | 0 | 0 | 0 | 1 | 0 | 4 | 255557608
| PP |  | Tlakové zkoušky na potrubí DN 150 nebo 200 | [15 empty] | PP | 2
87 | K | 892352121 | Tlaková zkouška potrubí DN 200 těsnícím vakem ucpávkovým | úsek | 2 |  | 0 | CS ÚRS 2024 01 |  |  | základní |  | 0 | 0.00018 | 0.00036 | 0 | 0 | 4 | K | 2 |  |  |  | ROZPOCET | 0 | 0 | 0 | 0 | 0 | 1 | 0 | 4 | 1184886034
| PP |  | Tlakové zkoušky těsnícími vaky ucpávkovými DN 200 | [15 empty] | PP | 2
88 | K | 892421111 | Tlaková zkouška potrubí DN 400 nebo 500, vč. šachet | m | 5.8 |  | 0 | CS ÚRS 2024 01 |  |  | základní |  | 0 | 0 | 0 | 0 | 0 | 4 | K | 2 |  |  |  | ROZPOCET | 0 | 0 | 0 | 0 | 0 | 1 | 0 | 4 | 1311153248
| PP |  | Tlakové zkoušky na potrubí DN 400 nebo 500 | [15 empty] | PP | 2
89 | K | 892392121 | Tlaková zkouška potrubí DN 400 těsnícím vakem ucpávkovým | úsek | 1 |  | 0 | CS ÚRS 2024 01 |  |  | základní |  | 0 | 0.00025 | 0.00025 | 0 | 0 | 4 | K | 2 |  |  |  | ROZPOCET | 0 | 0 | 0 | 0 | 0 | 1 | 0 | 4 | 1074784375
| PP |  | Tlakové zkoušky těsnícími vaky ucpávkovými DN 400 | [15 empty] | PP | 2
90 | K | 892441111 | Tlaková zkouška potrubí DN 600, vč. šachet | m | 344.63 |  | 0 | CS ÚRS 2024 01 |  |  | základní |  | 0 | 0 | 0 | 0 | 0 | 4 | K | 2 |  |  |  | ROZPOCET | 0 | 0 | 0 | 0 | 0 | 1 | 0 | 4 | 1661635342
| PP |  | Tlakové zkoušky na potrubí DN 600 | [15 empty] | PP | 2
91 | K | 892442121 | Tlaková zkouška potrubí DN 600 těsnícím vakem ucpávkovým | úsek | 14 |  | 0 | CS ÚRS 2024 01 |  |  | základní |  | 0 | 0.00043 | 0.00602 | 0 | 0 | 4 | K | 2 |  |  |  | ROZPOCET | 0 | 0 | 0 | 0 | 0 | 1 | 0 | 4 | -1027311673
| PP |  | Tlakové zkoušky těsnícími vaky ucpávkovými DN 600 | [15 empty] | PP | 2
| VV |  | dle počtu šachet | [15 empty] | VV | 2 | 1 | True | 0 | ROZPOCET
| VV |  | 10+1+3 |  | 14 | [13 empty] | VV | 2 | 2 | True | 1 | ROZPOCET
92 | K | 894411311 | Osazení betonových nebo železobetonových dílců pro šachty skruží rovných | kus | 18 |  | 0 | CS ÚRS 2024 01 |  |  | základní |  | 0 | 0.01019 | 0.18342 | 0 | 0 | 4 | K | 2 |  |  |  | ROZPOCET | 0 | 0 | 0 | 0 | 0 | 1 | 0 | 4 | -794681702
| PP |  | Osazení betonových nebo železobetonových dílců pro šachty skruží rovných | [15 empty] | PP | 2
| P |  | Poznámka k položce: viz TZ př.č. D.1.0, v.č. D.1.1.1 až 9 | [15 empty] | P | 2
| VV |  | "prefa šachty" 3+4+8 |  | 15 | [13 empty] | VV | 2 | 2 | True | 0 | ROZPOCET
| VV |  | "šachty s monol. dnem, Š8M, Š14M, Š12aS" 1+2+0 |  | 3 | [13 empty] | VV | 2 | 2 | True | 0 | ROZPOCET
| VV |  | Součet |  | 18 | [13 empty] | VV | 2 | 4 | True | 1 | ROZPOCET
93 | M | 59224160 | skruž kanalizační s ocelovými stupadly 100x25x12cm, vč. povrchové úpravy | kus | 4 |  | 0 | CS ÚRS 2024 01 |  |  | základní |  | 0 | 0.254 | 1.016 | 0 | 0 | 8 | M | 2 |  |  |  | ROZPOCET | 0 | 0 | 0 | 0 | 0 | 1 | 0 | 4 | 1414987511
| PP |  | skruž kanalizační s ocelovými stupadly 100x25x12cm | [15 empty] | PP | 2
| VV |  | 3+1 |  | 4 | [13 empty] | VV | 2 | 2 | True | 1 | ROZPOCET
94 | M | 59224161 | skruž kanalizační s ocelovými stupadly 100x50x12cm, vč. povrchové úpravy | kus | 5 |  | 0 | CS ÚRS 2024 01 |  |  | základní |  | 0 | 0.506 | 2.53 | 0 | 0 | 8 | M | 2 |  |  |  | ROZPOCET | 0 | 0 | 0 | 0 | 0 | 1 | 0 | 4 | 1726789769
| PP |  | skruž kanalizační s ocelovými stupadly 100x50x12cm | [15 empty] | PP | 2
| VV |  | 4+1 |  | 5 | [13 empty] | VV | 2 | 2 | True | 1 | ROZPOCET
95 | M | 59224162 | skruž kanalizační s ocelovými stupadly 100x100x12cm, vč. povrchové úpravy | kus | 9 |  | 0 | CS ÚRS 2024 01 |  |  | základní |  | 0 | 1.013 | 9.117 | 0 | 0 | 8 | M | 2 |  |  |  | ROZPOCET | 0 | 0 | 0 | 0 | 0 | 1 | 0 | 4 | -1912795452
| PP |  | skruž kanalizační s ocelovými stupadly 100x100x12cm | [15 empty] | PP | 2
| VV |  | 8+1 |  | 9 | [13 empty] | VV | 2 | 2 | True | 1 | ROZPOCET
96 | K | 894412411 | Osazení betonových nebo železobetonových dílců pro šachty skruží přechodových | kus | 14 |  | 0 | CS ÚRS 2024 01 |  |  | základní |  | 0 | 0.01248 | 0.17472 | 0 | 0 | 4 | K | 2 |  |  |  | ROZPOCET | 0 | 0 | 0 | 0 | 0 | 1 | 0 | 4 | 91657335
| PP |  | Osazení betonových nebo železobetonových dílců pro šachty skruží přechodových | [15 empty] | PP | 2
| P |  | Poznámka k položce: viz TZ př.č. D.1.0, v.č. D.1.1.1 až 9 | [15 empty] | P | 2
| VV |  | "prefa šachty" 11 |  | 11 | [13 empty] | VV | 2 | 2 | True | 0 | ROZPOCET
| VV |  | "šachty s monol. dnem, Š8M, Š14M, Š12aS" 1+1+1 |  | 3 | [13 empty] | VV | 2 | 2 | True | 0 | ROZPOCET
| VV |  | Součet |  | 14 | [13 empty] | VV | 2 | 4 | True | 1 | ROZPOCET
97 | M | 59224168 | skruž betonová přechodová 62,5/100x60x12cm, stupadla poplastovaná kapsová | kus | 14 |  | 0 | CS ÚRS 2024 01 |  |  | základní |  | 0 | 0.548 | 7.672 | 0 | 0 | 8 | M | 2 |  |  |  | ROZPOCET | 0 | 0 | 0 | 0 | 0 | 1 | 0 | 4 | -2139782458
| PP |  | skruž betonová přechodová 62,5/100x60x12cm, stupadla poplastovaná kapsová | [15 empty] | PP | 2
98 | K | 894414111 | Osazení betonových nebo železobetonových dílců pro šachty skruží základových (dno) | kus | 11 |  | 0 | CS ÚRS 2024 01 |  |  | základní |  | 0 | 0.02854 | 0.31394 | 0 | 0 | 4 | K | 2 |  |  |  | ROZPOCET | 0 | 0 | 0 | 0 | 0 | 1 | 0 | 4 | 2051531105
| PP |  | Osazení betonových nebo železobetonových dílců pro šachty skruží základových (dno) | [15 empty] | PP | 2
| P |  | Poznámka k položce: viz TZ př.č. D.1.0, v.č. D.1.1.1 až 9 | [15 empty] | P | 2
| VV |  | 10+1 |  | 11 | [13 empty] | VV | 2 | 2 | True | 1 | ROZPOCET
99 | M | 59224339 | dno betonové šachty kanalizační100x100x60cm, vč. povrchové úpravy, s podestou vytvarovanou z tvrzeného betonu. | kus | 10 |  | 0 | CS ÚRS 2024 01 |  |  | základní |  | 0 | 2.1 | 21 | 0 | 0 | 8 | M | 2 |  |  |  | ROZPOCET | 0 | 0 | 0 | 0 | 0 | 1 | 0 | 4 | -1809104946
| PP |  | dno betonové šachty kanalizační přímé 100x100x60cm, vč. povrchové úpravy, s podestou vytvarovanou z tvrzeného betonu. Šachty s prefabrikovaným šachtovým dnem budou dodány pro zaústění přítoku a odtoku již z výroby s osazením příslušných šachtových vložek. Při napojení na šachty budou použity originální šachtové vložky výrobce trub | [15 empty] | PP | 2
100 | M | 592,1-R | dno betonové šachty kanalizační 120x120cm, vč. povrchové úpravy, s podestou vytvarovanou z tvrzeného betonu. | kus | 1 |  | 0 |  |  |  | základní |  | 0 | 2.1 | 2.1 | 0 | 0 | 8 | M | 2 |  |  |  | ROZPOCET | 0 | 0 | 0 | 0 | 0 | 1 | 0 | 4 | -65322104
| PP |  | dno betonové šachty kanalizační přímé 120x120cm, vč. povrchové úpravy, s podestou vytvarovanou z tvrzeného betonu. Šachty s prefabrikovaným šachtovým dnem budou dodány pro zaústění přítoku a odtoku již z výroby s osazením příslušných šachtových vložek. Při napojení na šachty budou použity originální šachtové vložky výrobce trub | [15 empty] | PP | 2
101 | M | 59224348 | těsnění elastomerové pro spojení šachetních dílů DN 1000 | kus | 29 |  | 0 | CS ÚRS 2024 01 |  |  | základní |  | 0 | 0.002 | 0.058 | 0 | 0 | 8 | M | 2 |  |  |  | ROZPOCET | 0 | 0 | 0 | 0 | 0 | 1 | 0 | 4 | -163635043
| PP |  | těsnění elastomerové pro spojení šachetních dílů DN 1000 | [15 empty] | PP | 2
| VV |  | 26+3 |  | 29 | [13 empty] | VV | 2 | 2 | True | 1 | ROZPOCET
102 | M | 59224341 | těsnění elastomerové pro spojení šachetních dílů DN 1200 | kus | 1 |  | 0 | CS ÚRS 2024 01 |  |  | základní |  | 0 | 0.003 | 0.003 | 0 | 0 | 8 | M | 2 |  |  |  | ROZPOCET | 0 | 0 | 0 | 0 | 0 | 1 | 0 | 4 | 1597648049
| PP |  | těsnění elastomerové pro spojení šachetních dílů DN 1200 | [15 empty] | PP | 2
103 | K | 894414211 | Osazení betonových nebo železobetonových dílců pro šachty desek zákrytových | kus | 1 |  | 0 | CS ÚRS 2024 01 |  |  | základní |  | 0 | 0.03927 | 0.03927 | 0 | 0 | 4 | K | 2 |  |  |  | ROZPOCET | 0 | 0 | 0 | 0 | 0 | 1 | 0 | 4 | 1448803135
| PP |  | Osazení betonových nebo železobetonových dílců pro šachty desek zákrytových | [15 empty] | PP | 2
| P |  | Poznámka k položce: viz TZ př.č. D.1.0, v.č. D.1.1.1 až 9 | [15 empty] | P | 2
| VV |  | 1 |  | 1 | [13 empty] | VV | 2 | 2 | True | 1 | ROZPOCET
104 | M | 592,3-R | deska betonová zákrytová 120-100/25cm | kus | 1 |  | 0 |  |  |  | základní |  | 0 | 0.393 | 0.393 | 0 | 0 | 8 | M | 2 |  |  |  | ROZPOCET | 0 | 0 | 0 | 0 | 0 | 1 | 0 | 4 | -604470226
| PP |  | deska betonová zákrytová 120-100/25cm | [15 empty] | PP | 2
105 | K | 898,1-R | Napojení nového potrubí PP DN200 do stávající šachty (vybourání otvoru 500x500mm ve stěně šachty, vybourání a úpravu podesty, vč. utěsněné otvoru bobtnavým páskem s obetonováním potrubí C30/37 XC4, XD2, XF3, XA2 po jeho osazení, vč. dodávky materiálu | kpl | 2 |  | 0 |  |  |  | základní |  | 0 | 0 | 0 | 0 | 0 | 4 | K | 2 |  |  |  | ROZPOCET | 0 | 0 | 0 | 0 | 0 | 1 | 0 | 4 | -1408535478
| PP |  | Napojení nového potrubí PP DN200 do stávající šachty (vybourání otvoru 500x500mm ve stěně šachty, vybourání a úpravu podesty, vč. utěsněné otvoru bobtnavým páskem s obetonováním potrubí C30/37 XC4, XD2, XF3, XA2 po jeho osazení, vč. dodávky materiálu | [15 empty] | PP | 2
| P |  | Poznámka k položce: viz TZ př.č. D.1.0, v.č. D.1.1.1 až 9 | [15 empty] | P | 2
| VV |  | "Stoka C2 na stávající ŠPAR=Š5bS" 1 |  | 1 | [13 empty] | VV | 2 | 2 | True | 0 | ROZPOCET
| VV |  | "přípojka na stávající ŠGAR=Š13aS" 1 |  | 1 | [13 empty] | VV | 2 | 2 | True | 0 | ROZPOCET
| VV |  | Součet |  | 2 | [13 empty] | VV | 2 | 4 | True | 1 | ROZPOCET
106 | K | 898,2-R | Napojení nového potrubí PP DN300 do stávající šachty (vybourání otvoru 600x600mm ve stěně šachty, vybourání a úpravu podesty, vč. utěsněné otvoru bobtnavým páskem s obetonováním potrubí C30/37 XC4, XD2, XF3, XA2 po jeho osazení, vč. dodávky materiálu | m3 | 1 |  | 0 |  |  |  | základní |  | 0 | 0 | 0 | 0 | 0 | 4 | K | 2 |  |  |  | ROZPOCET | 0 | 0 | 0 | 0 | 0 | 1 | 0 | 4 | -1424409246
| PP |  | Napojení nového potrubí PP DN300 do stávající šachty (vybourání otvoru 600x600mm ve stěně šachty, vybourání a úpravu podesty, vč. utěsněné otvoru bobtnavým páskem s obetonováním potrubí C30/37 XC4, XD2, XF3, XA2 po jeho osazení, vč. dodávky materiálu | [15 empty] | PP | 2
| P |  | Poznámka k položce: viz TZ př.č. D.1.0, v.č. D.1.1.1 až 9 | [15 empty] | P | 2
| VV |  | "Stoka C1 na stávající ŠS3V=Š5aS" 1 |  | 1 | [13 empty] | VV | 2 | 2 | True | 1 | ROZPOCET
107 | K | 899,888-R | Dodávka + montáž kabelová betonové tvárnice a chráničky pro elektrokabely, vč. krycí desky, vč. vystažné fólie | m | 24.915 |  | 0 |  |  |  | základní |  | 0 | 7e-05 | 0.001744 | 0 | 0 | 4 | K | 2 |  |  |  | ROZPOCET | 0 | 0 | 0 | 0 | 0 | 1 | 0 | 4 | -314350730
| PP |  | Dodávka + montáž kabelová tvárnice, vč. krycí desky, vč. vystažné fólie | [15 empty] | PP | 2
| P |  | Poznámka k položce: viz TZ př.č. D.1.0, v.č. D.1.1.1 až 9 rozměr prefabrikovaného betonové žlabu kabelů budou určeny podle skutečné šířky kabelové trasy | [15 empty] | P | 2
| VV |  | konečná úprava křížení kabelů, viz dočasné zajištění kabelů | [15 empty] | VV | 2 | 1 | True | 0 | ROZPOCET
| VV |  | 24,915 |  | 24.915 | [13 empty] | VV | 2 | 2 | True | 1 | ROZPOCET
108 | K | 899104112 | Osazení poklopů litinových nebo ocelových včetně rámů pro třídu zatížení D400, E600 | kus | 14 |  | 0 | CS ÚRS 2024 01 |  |  | základní |  | 0 | 0.21734 | 3.0428 | 0 | 0 | 4 | K | 2 |  |  |  | ROZPOCET | 0 | 0 | 0 | 0 | 0 | 1 | 0 | 4 | -665226608
| PP |  | Osazení poklopů litinových a ocelových včetně rámů pro třídu zatížení D400, E600 | [15 empty] | PP | 2
| P |  | Poznámka k položce: viz TZ př.č. D.1.0, v.č. D.1.1.1 až 9 uložení do ergelitové malty | [15 empty] | P | 2
| VV |  | "prefa šachty" 11 |  | 11 | [13 empty] | VV | 2 | 2 | True | 0 | ROZPOCET
| VV |  | "šachty s monol. dnem, Š8M, Š14M, Š12aS" 3 |  | 3 | [13 empty] | VV | 2 | 2 | True | 0 | ROZPOCET
| VV |  | Součet |  | 14 | [13 empty] | VV | 2 | 4 | True | 1 | ROZPOCET
109 | M | 55241017 | poklop litinový s rámem o průměru 600 mm, bez odvětrání, nosností tř. D400, s pantem a s tlumící vložkou | kus | 14 |  | 0 | CS ÚRS 2024 01 |  |  | základní |  | 0 | 0.0563 | 0.7882 | 0 | 0 | 8 | M | 2 |  |  |  | ROZPOCET | 0 | 0 | 0 | 0 | 0 | 1 | 0 | 4 | -1807691577
| PP |  | poklop litinový s rámem o průměru 600 mm, bez odvětrání, nosností tř. D400, s pantem a s tlumící vložkou | [15 empty] | PP | 2
110 | K | 899104211 | Demontáž poklopů litinových nebo ocelových včetně rámů hmotnosti přes 150 kg | kus | 9 |  | 0 | CS ÚRS 2024 01 |  |  | základní |  | 0 | 0 | 0 | 0.2 | 1.8 | 4 | K | 2 |  |  |  | ROZPOCET | 0 | 0 | 0 | 0 | 0 | 1 | 0 | 4 | 601862198
| PP |  | Demontáž poklopů litinových a ocelových včetně rámů, hmotnosti jednotlivě přes 150 Kg | [15 empty] | PP | 2
| P |  | Poznámka k položce: viz TZ př.č. D.1.0, v.č. D.1.1.1 až 9 odevzdány provozovateli | [15 empty] | P | 2
| VV |  | "V rámci obnovy stoky C3, ŠS9V" 1 |  | 1 | [13 empty] | VV | 2 | 2 | True | 0 | ROZPOCET
| VV |  | "ŠS1V" 1 |  | 1 | [13 empty] | VV | 2 | 2 | True | 0 | ROZPOCET
| VV |  | "ŠS2V, ŠS4V, ŠS5V, ŠS6V, ŠS7V, ŠS8V, ŠS10V" 7 |  | 7 | [13 empty] | VV | 2 | 2 | True | 0 | ROZPOCET
| VV |  | Součet |  | 9 | [13 empty] | VV | 2 | 4 | True | 1 | ROZPOCET
111 | K | 899501221 | Stupadla do šachet ocelová s PE povlakem pro přímé zabudování do hmoždinek | kus | 13 |  | 0 | CS ÚRS 2024 01 |  |  | základní |  | 0 | 0.00136 | 0.01768 | 0 | 0 | 4 | K | 2 |  |  |  | ROZPOCET | 0 | 0 | 0 | 0 | 0 | 1 | 0 | 4 | -1142298577
| PP |  | Stupadla do šachet a drobných objektů ocelová s PE povlakem pro přímé zabudování do hmoždinek | [15 empty] | PP | 2
| P |  | Poznámka k položce: viz TZ př.č. D.1.0, v.č. D.1.1.1 až 9 | [15 empty] | P | 2
| VV |  | šachty s monol. dnem | [15 empty] | VV | 2 | 1 | True | 0 | ROZPOCET
| VV |  | "Š8M" 6 |  | 6 | [13 empty] | VV | 2 | 2 | True | 0 | ROZPOCET
| VV |  | "Š14M" 2 |  | 2 | [13 empty] | VV | 2 | 2 | True | 0 | ROZPOCET
| VV |  | "Š12aS" 5 |  | 5 | [13 empty] | VV | 2 | 2 | True | 0 | ROZPOCET
| VV |  | Součet |  | 13 | [13 empty] | VV | 2 | 4 | True | 1 | ROZPOCET
112 | K | 899910102 | Výplň potrubí betonem tř. C 12/15 délky do 50 m | m3 | 0.126 |  | 0 | CS ÚRS 2024 01 |  |  | základní |  | 0 | 2.301 | 0.28993 | 0 | 0 | 4 | K | 2 |  |  |  | ROZPOCET | 0 | 0 | 0 | 0 | 0 | 1 | 0 | 4 | -1249132318
| PP |  | Výplň potrubí trub betonových, litinových nebo kameninových betonem délky do 50 m tř. C 12/15 | [15 empty] | PP | 2
| P |  | Poznámka k položce: viz TZ př.č. D.1.0, v.č. D.1.1.1 až 9 | [15 empty] | P | 2
| VV |  | "konce stoky DN400" 3,14*0,2*0,2*0,5*2 |  | 0.126 | [13 empty] | VV | 2 | 2 | True | 1 | ROZPOCET
113 | K | 899910211 | Výplň potrubí pod tlakem cementopopílkovou suspenzí délky potrubí do 50 m | m3 | 44.09 |  | 0 | CS ÚRS 2023 02 |  |  | základní |  | 0 | 1.5298 | 67.4511 | 0 | 0 | 4 | K | 2 |  |  |  | ROZPOCET | 0 | 0 | 0 | 0 | 0 | 1 | 0 | 4 | -1118378630
| PP |  | Výplň potrubí trub betonových, litinových nebo kameninových cementopopílkovou suspenzí pod tlakem, délky do 50 m | [15 empty] | PP | 2
| P |  | Poznámka k položce: viz TZ př.č. D.1.0, v.č. D.1.1.1 až 9 | [15 empty] | P | 2
| VV |  | dle TZ | [15 empty] | VV | 2 | 1 | True | 0 | ROZPOCET
| VV |  | "BT DN400, stávající stoka" 3,14*0,2*0,2*335 |  | 42.076 | [13 empty] | VV | 2 | 2 | True | 0 | ROZPOCET
| VV |  | "PP DN200, SŠ3V" 3,14*0,1*0,1*3 |  | 0.094 | [13 empty] | VV | 2 | 2 | True | 0 | ROZPOCET
| VV |  | "KT DN300, SŠ5V" 3,14*0,15*0,15*4,6 |  | 0.325 | [13 empty] | VV | 2 | 2 | True | 0 | ROZPOCET
| VV |  | "BT DN300, SŠ10V" 3,14*0,15*0,15*4,8 |  | 0.339 | [13 empty] | VV | 2 | 2 | True | 0 | ROZPOCET
| VV |  | "KT DN200, SŠ3V" 3,14*0,1*0,1*10 |  | 0.314 | [13 empty] | VV | 2 | 2 | True | 0 | ROZPOCET
| VV |  | "KT DN200, SŠ5V" 3,14*0,1*0,1*10 |  | 0.314 | [13 empty] | VV | 2 | 2 | True | 0 | ROZPOCET
| VV |  | "BT DN200, SŠ5V" 3,14*0,1*0,1*10 |  | 0.314 | [13 empty] | VV | 2 | 2 | True | 0 | ROZPOCET
| VV |  | "BT DN200, SŠ8V" 3,14*0,1*0,1*10 |  | 0.314 | [13 empty] | VV | 2 | 2 | True | 0 | ROZPOCET
| VV |  | Součet |  | 44.09 | [13 empty] | VV | 2 | 4 | True | 1 | ROZPOCET
| D | 9 | Ostatní konstrukce a práce, bourání |  |  |  | 0 | [5 empty] | 0 |  | 0.085153 |  | 0 | 1 | D | 1 |  |  |  | ROZPOCET | [6 empty] | 0
114 | K | 919735112 | Řezání stávajícího živičného krytu hl do 100 mm | m | 833.6 |  | 0 | CS ÚRS 2024 01 |  |  | základní |  | 0 | 0 | 0 | 0 | 0 | 4 | K | 2 |  |  |  | ROZPOCET | 0 | 0 | 0 | 0 | 0 | 1 | 0 | 4 | 1915194415
| PP |  | Řezání stávajícího živičného krytu nebo podkladu hloubky přes 50 do 100 mm | [15 empty] | PP | 2
| P |  | Poznámka k položce: viz TZ př.č. D.1.0, v.č. D.1.1.1 až 9 | [15 empty] | P | 2
| VV |  | zpětně zapravení, viz SO 05.1 Vozovky | [15 empty] | VV | 2 | 1 | True | 0 | ROZPOCET
| VV |  | "Stoka C, DN600" (344,63+0,4+0,4)*2 |  | 690.86 | [13 empty] | VV | 2 | 2 | True | 0 | ROZPOCET
| VV |  | "Stoka C1, DN300" (5,8+0,4+0,4)*2 |  | 13.2 | [13 empty] | VV | 2 | 2 | True | 0 | ROZPOCET
| VV |  | "Stoka C2, DN200" (2,5+0,4+0,4)*2 |  | 6.6 | [13 empty] | VV | 2 | 2 | True | 0 | ROZPOCET
| VV |  | "Stoka C3, DN400" (5,1+0,4+0,4)*2 |  | 11.8 | [13 empty] | VV | 2 | 2 | True | 0 | ROZPOCET
| VV |  | "Stoka Přípojka, DN200" (2,1+0,4+0,4)*2 |  | 5.8 | [13 empty] | VV | 2 | 2 | True | 0 | ROZPOCET
| VV |  | "rozšíření pro šachty DN1200" (3,2+0,4+0,4)*2*1-(1,83+0,4+0,4)*2*1 |  | 2.74 | [13 empty] | VV | 2 | 2 | True | 0 | ROZPOCET
| VV |  | "rozšíření pro šachty DN1000" (3+0,4+0,4)*2*10-(1,83+0,4+0,4)*2*10 |  | 23.4 | [13 empty] | VV | 2 | 2 | True | 0 | ROZPOCET
| VV |  | "rozšížení pro Š8M" 2*(3,54+0,4+0,4+3,54+0,4+0,4)-(3,54+0,4+0,4)*2 |  | 8.68 | [13 empty] | VV | 2 | 2 | True | 0 | ROZPOCET
| VV |  | "rozšíření pro Š14M, odpočet část v zeleni" (3,74+0,4+0,4)*2+(3,54+0,4-2,4)*2 |  | 12.16 | [13 empty] | VV | 2 | 2 | True | 0 | ROZPOCET
| VV |  | "rozšíření pro Š12aS, odpočet část v zeleni" (3,54+0,4+0,4)*2+(3,54+0,4-2,9)*2 |  | 10.76 | [13 empty] | VV | 2 | 2 | True | 0 | ROZPOCET
| VV |  | bourání stávajícíh šachet, cca 1/2 výkop | [15 empty] | VV | 2 | 1 | True | 0 | ROZPOCET
| VV |  | "ŠS2V, ŠS4V, ŠS5V, ŠS6V, ŠS7V, ŠS8V, ŠS10V" (2,6+0,4+0,4+1,3+0,4+1,3+0,4)*7 |  | 47.6 | [13 empty] | VV | 2 | 2 | True | 0 | ROZPOCET
| VV |  | Součet |  | 833.6 | [13 empty] | VV | 2 | 4 | True | 1 | ROZPOCET
115 | K | 953334118 | Bobtnavý pásek do pracovních spar betonových kcí bentonitový 20 x 15 mm | m | 43.332 |  | 0 | CS ÚRS 2024 01 |  |  | základní |  | 0 | 0.00098 | 0.042465 | 0 | 0 | 4 | K | 2 |  |  |  | ROZPOCET | 0 | 0 | 0 | 0 | 0 | 1 | 0 | 4 | -476929936
| PP |  | Bobtnavý pásek do pracovních spar betonových konstrukcí bentonitový, rozměru 20 x 15 mm | [15 empty] | PP | 2
| P |  | Poznámka k položce: viz TZ př.č. D.1.0, v.č. D.1.1.1 až 9 | [15 empty] | P | 2
| VV |  | šachty s monol. dnem | [15 empty] | VV | 2 | 1 | True | 0 | ROZPOCET
| VV |  | "Š8M" 2*(1,5+1,5) |  | 6 | [13 empty] | VV | 2 | 2 | True | 0 | ROZPOCET
| VV |  | "Š14M" 2*(1,5+1,7) |  | 6.4 | [13 empty] | VV | 2 | 2 | True | 0 | ROZPOCET
| VV |  | "Š12aS" 2*(1,5+1,5) |  | 6 | [13 empty] | VV | 2 | 2 | True | 0 | ROZPOCET
| VV |  | utěsnění přechodové skruže nebo prstence | [15 empty] | VV | 2 | 1 | True | 0 | ROZPOCET
| VV |  | "Š8M, Š14M, Š12aS" 2*3,14*0,62*3 |  | 11.681 | [13 empty] | VV | 2 | 2 | True | 0 | ROZPOCET
| VV |  | potrubí ve stěnách | [15 empty] | VV | 2 | 1 | True | 0 | ROZPOCET
| VV |  | "Š8M" 2*3,14*0,34*2+2*3,14*0,26 |  | 5.903 | [13 empty] | VV | 2 | 2 | True | 0 | ROZPOCET
| VV |  | "Š14M" 2*3,14*0,36+2*3,14*0,29 |  | 4.082 | [13 empty] | VV | 2 | 2 | True | 0 | ROZPOCET
| VV |  | "Š12aS" 2*3,14*0,22+2*3,14*0,3 |  | 3.266 | [13 empty] | VV | 2 | 2 | True | 0 | ROZPOCET
| VV |  | Součet |  | 43.332 | [13 empty] | VV | 2 | 4 | True | 1 | ROZPOCET
116 | K | 953334423 | Těsnící plech do pracovních spar betonových kcí s bitumenovým povrchem oboustranným š 160 mm | m | 18.4 |  | 0 | CS ÚRS 2024 01 |  |  | základní |  | 0 | 0.00232 | 0.042688 | 0 | 0 | 4 | K | 2 |  |  |  | ROZPOCET | 0 | 0 | 0 | 0 | 0 | 1 | 0 | 4 | 1109474824
| PP |  | Těsnící plech do pracovních spar betonových konstrukcí horizontálních i vertikálních (podlaha - zeď, zeď - strop a technologických) délky do 2,5 m s nožičkou s bitumenovým povrchem oboustranným, šířky 160 mm | [15 empty] | PP | 2
| P |  | Poznámka k položce: viz TZ př.č. D.1.0, v.č. D.1.1.1 až 9 | [15 empty] | P | 2
| VV |  | šachty s monol. dnem | [15 empty] | VV | 2 | 1 | True | 0 | ROZPOCET
| VV |  | "Š8M" 2*(1,5+1,5) |  | 6 | [13 empty] | VV | 2 | 2 | True | 0 | ROZPOCET
| VV |  | "Š14M" 2*(1,5+1,7) |  | 6.4 | [13 empty] | VV | 2 | 2 | True | 0 | ROZPOCET
| VV |  | "Š12aS" 2*(1,5+1,5) |  | 6 | [13 empty] | VV | 2 | 2 | True | 0 | ROZPOCET
| VV |  | Součet |  | 18.4 | [13 empty] | VV | 2 | 4 | True | 1 | ROZPOCET
117 | K | 979024441 | Očištění vybouraných obrubníků a krajníků zahradních | m | 10.9 |  | 0 | CS ÚRS 2024 01 |  |  | základní |  | 0 | 0 | 0 | 0 | 0 | 4 | K | 2 |  |  |  | ROZPOCET | 0 | 0 | 0 | 0 | 0 | 1 | 0 | 4 | -404757980
| PP |  | Očištění vybouraných prvků komunikací od spojovacího materiálu s odklizením a uložením očištěných hmot a spojovacího materiálu na skládku na vzdálenost do 10 m obrubníků a krajníků, vybouraných z jakéhokoliv lože a s jakoukoliv výplní spár zahradních | [15 empty] | PP | 2
| P |  | Poznámka k položce: viz TZ př.č. D.1.0, v.č. D.1.1.1 až 9 | [15 empty] | P | 2
118 | K | 979024443 | Očištění vybouraných obrubníků a krajníků silničních | m | 34.4 |  | 0 | CS ÚRS 2024 01 |  |  | základní |  | 0 | 0 | 0 | 0 | 0 | 4 | K | 2 |  |  |  | ROZPOCET | 0 | 0 | 0 | 0 | 0 | 1 | 0 | 4 | 637736106
| PP |  | Očištění vybouraných prvků komunikací od spojovacího materiálu s odklizením a uložením očištěných hmot a spojovacího materiálu na skládku na vzdálenost do 10 m obrubníků a krajníků, vybouraných z jakéhokoliv lože a s jakoukoliv výplní spár silničních | [15 empty] | PP | 2
| P |  | Poznámka k položce: viz TZ př.č. D.1.0, v.č. D.1.1.1 až 9 | [15 empty] | P | 2
| D | 91a | Převádění odpadních vod po dobu realizace stavby |  |  |  | 0 | [5 empty] | 0 |  | 0.94715 |  | 0 | 1 | D | 1 |  |  |  | ROZPOCET | [6 empty] | 0
119 | K | 115001101 | Převedení vody potrubím DN do 100 (dodávka + montáž + demontáž) | m | 127 |  | 0 | CS ÚRS 2024 01 |  |  | základní |  | 0 | 0.00719 | 0.91313 | 0 | 0 | 4 | K | 2 |  |  |  | ROZPOCET | 0 | 0 | 0 | 0 | 0 | 1 | 0 | 4 | -312599859
| PP |  | Převedení vody potrubím průměru DN do 100 | [15 empty] | PP | 2
| P |  | Poznámka k položce: viz TZ př.č. D.1.0, v.č. D.1.1.1 až 9, TZ. př.č.B | [15 empty] | P | 2
| VV |  | "Š5aS" 25 |  | 25 | [13 empty] | VV | 2 | 2 | True | 0 | ROZPOCET
| VV |  | "Š5bS" 37 |  | 37 | [13 empty] | VV | 2 | 2 | True | 0 | ROZPOCET
| VV |  | "Š8M" 25 |  | 25 | [13 empty] | VV | 2 | 2 | True | 0 | ROZPOCET
| VV |  | "Š14M" 40 |  | 40 | [13 empty] | VV | 2 | 2 | True | 0 | ROZPOCET
| VV |  | Součet |  | 127 | [13 empty] | VV | 2 | 4 | True | 1 | ROZPOCET
120 | K | 115101201,1 | Čerpání vody na dopravní výšku do 10 m průměrný přítok do 500 l/min | hod | 130 |  | 0 |  |  |  | základní |  | 0 | 3e-05 | 0.0039 | 0 | 0 | 4 | K | 2 |  |  |  | ROZPOCET | 0 | 0 | 0 | 0 | 0 | 1 | 0 | 4 | -101157582
| PP |  | Čerpání vody na dopravní výšku do 10 m s uvažovaným průměrným přítokem do 500 l/min | [15 empty] | PP | 2
| P |  | Poznámka k položce: viz TZ př.č. D.1.0, v.č. D.1.1.1 až 9, TZ. př.č.B | [15 empty] | P | 2
| VV |  | "Š5aS" 25 |  | 25 | [13 empty] | VV | 2 | 2 | True | 0 | ROZPOCET
| VV |  | "Š5bS" 25 |  | 25 | [13 empty] | VV | 2 | 2 | True | 0 | ROZPOCET
| VV |  | "Š8M" 25 |  | 25 | [13 empty] | VV | 2 | 2 | True | 0 | ROZPOCET
| VV |  | "Š14M" 55 |  | 55 | [13 empty] | VV | 2 | 2 | True | 0 | ROZPOCET
| VV |  | Součet |  | 130 | [13 empty] | VV | 2 | 4 | True | 1 | ROZPOCET
121 | K | 990,1-R | Dodávka + montáž staveništních rozvaděčů s meřením spotřeby, vč. následného odstranění | ks | 4 |  | 0 |  |  |  | základní |  | 0 | 0 | 0 | 0 | 0 | 4 | K | 2 |  |  |  | ROZPOCET | 0 | 0 | 0 | 0 | 0 | 1 | 0 | 4 | -619562073
| PP |  | Dodávka + montáž staveništních rozvaděčů s meřením spotřeby, vč. následného odstranění Osazení potřebných staveništních rozvaděčů s měřením spotřeby a napájení všech čerpadel zajistí provozovatel na svoje náklady ze stávajících rozvodů NN (rozvaděčů) v dané oblasti – po dohodě s provozovatelem rozvodné sítě, vč. revizí | [15 empty] | PP | 2
| VV |  | 4 |  | 4 | [13 empty] | VV | 2 | 2 | True | 1 | ROZPOCET
122 | K | 990,2-R | Náklady na ochranu výtlačného potrubí vedeného po pvrchu terénu proti poškození, vč. jeho zajištění proti posunu, vč. následného odstranění, návrh dle zhotovitele | m | 127 |  | 0 |  |  |  | základní |  | 0 | 0 | 0 | 0 | 0 | 4 | K | 2 |  |  |  | ROZPOCET | 0 | 0 | 0 | 0 | 0 | 1 | 0 | 4 | 1834836123
| PP |  | Náklady na ochranu výtlačného potrubí vedeného po pvrchu terénu proti poškození, vč. jeho zajištění proti posunu, vč. následného odstranění, návrh dle zhotovitele | [15 empty] | PP | 2
| P |  | Poznámka k položce: viz TZ př.č. D.1.0, v.č. D.1.1.1 až 9, TZ. př.č.B | [15 empty] | P | 2
123 | K | 115001103R | Převedení odpadní vody ocelovým potrubí DN do 200 vloženým do stávající DN400, vč. podbetonování v tl.10cm s oddilatováním asfaltou lepenkou a vyklínování u stropu potrubí stávajícího potrubí, vč. následného odstranění | m | 3 |  | 0 |  |  |  | základní |  | 0 | 0.01004 | 0.03012 | 0 | 0 | 4 | K | 2 |  |  |  | ROZPOCET | 0 | 0 | 0 | 0 | 0 | 1 | 0 | 4 | 1594295379
| PP |  | Převedení odpadní vody ocelovým potrubí DN do 200 vloženým do stávající DN400, vč. podbetonování v tl.10cm s oddilatováním asfaltou lepenkou a vyklínování u stropu potrubí stávajícího potrubí, vč. následného odstranění | [15 empty] | PP | 2
| VV |  | "realizace Š12aS" 3 |  | 3 | [13 empty] | VV | 2 | 2 | True | 1 | ROZPOCET
| D | 997 | Přesun sutě |  |  |  | 0 | [5 empty] | 0 |  | 0 |  | 0 | 1 | D | 1 |  |  |  | ROZPOCET | [6 empty] | 0
124 | K | 997221551 | Vodorovná doprava suti ze sypkých materiálů do 1 km | t | 1219.133 |  | 0 | CS ÚRS 2024 01 |  |  | základní |  | 0 | 0 | 0 | 0 | 0 | 4 | K | 2 |  |  |  | ROZPOCET | 0 | 0 | 0 | 0 | 0 | 1 | 0 | 4 | -1957125752
| PP |  | Vodorovná doprava suti bez naložení, ale se složením a s hrubým urovnáním ze sypkých materiálů, na vzdálenost do 1 km | [15 empty] | PP | 2
| VV |  | "kamenivo z vozovky na mezideponii do 1km pro zpětné zapravení" 304,483 |  | 304.483 | [13 empty] | VV | 2 | 2 | True | 0 | ROZPOCET
| VV |  | "kamenivo z vozovky zpět na stavbu do 1km pro zpětné zapravení" 304,483 |  | 304.483 | [13 empty] | VV | 2 | 2 | True | 0 | ROZPOCET
| VV |  | "kamenivo z vozovky na trvalou skládku" 257,627 |  | 257.627 | [13 empty] | VV | 2 | 2 | True | 0 | ROZPOCET
| VV |  | "asfalt z vozovky" 230,987+120,743+0,81 |  | 352.54 | [13 empty] | VV | 2 | 2 | True | 0 | ROZPOCET
| VV |  | Součet |  | 1219.133 | [13 empty] | VV | 2 | 4 | True | 1 | ROZPOCET
125 | K | 997221559 | Příplatek ZKD 1 km u vodorovné dopravy suti ze sypkých materiálů | t | 11419.623 |  | 0 | CS ÚRS 2024 01 |  |  | základní |  | 0 | 0 | 0 | 0 | 0 | 4 | K | 2 |  |  |  | ROZPOCET | 0 | 0 | 0 | 0 | 0 | 1 | 0 | 4 | 791280982
| PP |  | Vodorovná doprava suti bez naložení, ale se složením a s hrubým urovnáním Příplatek k ceně za každý další i započatý 1 km přes 1 km | [15 empty] | PP | 2
| VV |  | "kamenivo z vozovky asfaltové, nekontaminované uvažováno 80%, do 16km, skládka Rumpold Želeč" (257,627*0,8)*15 |  | 3091.524 | [13 empty] | VV | 2 | 2 | True | 0 | ROZPOCET
| VV |  | "kamenivo z vozovky asfaltové, kontaminované uvažováno 20%, skládka Rumpold Vodňany, do 60km" (257,627*0,2)*59 |  | 3039.999 | [13 empty] | VV | 2 | 2 | True | 0 | ROZPOCET
| VV |  | "asfalt + obalované kamenivo z vozovky, nekontaminované, skládka Rumpold Žatec, do 16km" (230,987+120,743+0,81)*15 |  | 5288.1 | [13 empty] | VV | 2 | 2 | True | 0 | ROZPOCET
| VV |  | Součet |  | 11419.623 | [13 empty] | VV | 2 | 4 | True | 1 | ROZPOCET
126 | K | 997221561 | Vodorovná doprava suti z kusových materiálů do 1 km | t | 25.933 |  | 0 | CS ÚRS 2024 01 |  |  | základní |  | 0 | 0 | 0 | 0 | 0 | 4 | K | 2 |  |  |  | ROZPOCET | 0 | 0 | 0 | 0 | 0 | 1 | 0 | 4 | 1670357313
| PP |  | Vodorovná doprava suti bez naložení, ale se složením a s hrubým urovnáním z kusových materiálů, na vzdálenost do 1 km | [15 empty] | PP | 2
| VV |  | "zámková dlažba 30%" 1,56*0,3 |  | 0.468 | [13 empty] | VV | 2 | 2 | True | 0 | ROZPOCET
| VV |  | "zámková dlažba na mezideponii do 1km" 1,56*0,7 |  | 1.092 | [13 empty] | VV | 2 | 2 | True | 0 | ROZPOCET
| VV |  | "obrubník silniční 20%" 7,052*0,2 |  | 1.41 | [13 empty] | VV | 2 | 2 | True | 0 | ROZPOCET
| VV |  | "obrubník silniční na mezideponii do 1km" 7,052*0,8 |  | 5.642 | [13 empty] | VV | 2 | 2 | True | 0 | ROZPOCET
| VV |  | "obrubník zahradní 20%" 0,436*0,2 |  | 0.087 | [13 empty] | VV | 2 | 2 | True | 0 | ROZPOCET
| VV |  | "obrubník zahradní na mezideponii do 1km" 0,436*0,8 |  | 0.349 | [13 empty] | VV | 2 | 2 | True | 0 | ROZPOCET
| VV |  | "beton šachty" 10,429 |  | 10.429 | [13 empty] | VV | 2 | 2 | True | 0 | ROZPOCET
| VV |  | "beton. a kamen. potrubí" 0,972+3,104+0,434 |  | 4.51 | [13 empty] | VV | 2 | 2 | True | 0 | ROZPOCET
| VV |  | "PP potrubí" 0,146 |  | 0.146 | [13 empty] | VV | 2 | 2 | True | 0 | ROZPOCET
| VV |  | "poklopy" 1,8 |  | 1.8 | [13 empty] | VV | 2 | 2 | True | 0 | ROZPOCET
| VV |  | Součet |  | 25.933 | [13 empty] | VV | 2 | 4 | True | 1 | ROZPOCET
127 | K | 997221569 | Příplatek ZKD 1 km u vodorovné dopravy suti z kusových materiálů | t | 73.412 |  | 0 | CS ÚRS 2024 01 |  |  | základní |  | 0 | 0 | 0 | 0 | 0 | 4 | K | 2 |  |  |  | ROZPOCET | 0 | 0 | 0 | 0 | 0 | 1 | 0 | 4 | -1383405720
| PP |  | Vodorovná doprava suti bez naložení, ale se složením a s hrubým urovnáním Příplatek k ceně za každý další i započatý 1 km přes 1 km | [15 empty] | PP | 2
| VV |  | "zámková dlažba 30%, do 5km, skládka daich v Táboře" 1,56*0,3*4 |  | 1.872 | [13 empty] | VV | 2 | 2 | True | 0 | ROZPOCET
| VV |  | "silniční obrubník 20%, do 5km, skládka daich v Táboře" 7,052*0,2*4 |  | 5.642 | [13 empty] | VV | 2 | 2 | True | 0 | ROZPOCET
| VV |  | "zahradní obrubník 20%, do 5km, skládka daich v Táboře" 0,44*0,2*4 |  | 0.352 | [13 empty] | VV | 2 | 2 | True | 0 | ROZPOCET
| VV |  | "beton šachty, do 5km daich v Táboře" 10,429*4 |  | 41.716 | [13 empty] | VV | 2 | 2 | True | 0 | ROZPOCET
| VV |  | "beton. a kamen. potrubí, do 5km daich v Táboře" (0,972+3,104+0,434)*4 |  | 18.04 | [13 empty] | VV | 2 | 2 | True | 0 | ROZPOCET
| VV |  | "PP potrubí, do 16km, skládka Rumpold Želeč" 0,146*15 |  | 2.19 | [13 empty] | VV | 2 | 2 | True | 0 | ROZPOCET
| VV |  | "poklopy ze šachet, do 3km, odevzdány provozovateli Čevak" 1,8*2 |  | 3.6 | [13 empty] | VV | 2 | 2 | True | 0 | ROZPOCET
| VV |  | Součet |  | 73.412 | [13 empty] | VV | 2 | 4 | True | 1 | ROZPOCET
128 | K | 997221611 | Nakládání suti na dopravní prostředky pro vodorovnou dopravu | t | 1245.066 |  | 0 | CS ÚRS 2024 01 |  |  | základní |  | 0 | 0 | 0 | 0 | 0 | 4 | K | 2 |  |  |  | ROZPOCET | 0 | 0 | 0 | 0 | 0 | 1 | 0 | 4 | -387823088
| PP |  | Nakládání na dopravní prostředky pro vodorovnou dopravu suti | [15 empty] | PP | 2
| VV |  | 1219,133+25,933 |  | 1245.066 | [13 empty] | VV | 2 | 2 | True | 1 | ROZPOCET
129 | K | 997221665 | Poplatek za uložení na skládce (skládkovné) odpadu asfaltového nabo kameniva s dehtem kód odpadu 17 03 01 | t | 51.525 |  | 0 | CS ÚRS 2024 01 |  |  | základní |  | 0 | 0 | 0 | 0 | 0 | 4 | K | 2 |  |  |  | ROZPOCET | 0 | 0 | 0 | 0 | 0 | 1 | 0 | 4 | -492354103
| PP |  | Poplatek za uložení stavebního odpadu na skládce (skládkovné) asfaltového s dehtem zatříděného do Katalogu odpadů pod kódem 17 03 01 | [15 empty] | PP | 2
| VV |  | "kamenivo z vozovky asfaltové , kontaminované uvažováno 20%" 257,627*0,2 |  | 51.525 | [13 empty] | VV | 2 | 2 | True | 1 | ROZPOCET
130 | K | 997221875 | Poplatek za uložení na recyklační skládce (skládkovné) stavebního odpadu asfaltového bez obsahu dehtu zatříděného do Katalogu odpadů pod kódem 17 03 02 | t | 352.54 |  | 0 | CS ÚRS 2024 01 |  |  | základní |  | 0 | 0 | 0 | 0 | 0 | 4 | K | 2 |  |  |  | ROZPOCET | 0 | 0 | 0 | 0 | 0 | 1 | 0 | 4 | 635013417
| PP |  | Poplatek za uložení stavebního odpadu na recyklační skládce (skládkovné) asfaltového bez obsahu dehtu zatříděného do Katalogu odpadů pod kódem 17 03 02 | [15 empty] | PP | 2
| VV |  | "asfalt z vozovky" 230,987+120,743+0,81 |  | 352.54 | [13 empty] | VV | 2 | 2 | True | 1 | ROZPOCET
131 | K | 997221861 | Poplatek za uložení stavebního odpadu na recyklační skládce (skládkovné) z prostého betonu pod kódem 17 01 01 | t | 16.904 |  | 0 | CS ÚRS 2024 01 |  |  | základní |  | 0 | 0 | 0 | 0 | 0 | 4 | K | 2 |  |  |  | ROZPOCET | 0 | 0 | 0 | 0 | 0 | 1 | 0 | 4 | 653975124
| PP |  | Poplatek za uložení stavebního odpadu na recyklační skládce (skládkovné) z prostého betonu zatříděného do Katalogu odpadů pod kódem 17 01 01 | [15 empty] | PP | 2
| VV |  | "zámková dlažba 30%" 1,56*0,3 |  | 0.468 | [13 empty] | VV | 2 | 2 | True | 0 | ROZPOCET
| VV |  | "obrubník silniční 20%" 7,052*0,2 |  | 1.41 | [13 empty] | VV | 2 | 2 | True | 0 | ROZPOCET
| VV |  | "obrubník zahradní 20%" 0,436*0,2 |  | 0.087 | [13 empty] | VV | 2 | 2 | True | 0 | ROZPOCET
| VV |  | "beton šachty" 10,429 |  | 10.429 | [13 empty] | VV | 2 | 2 | True | 0 | ROZPOCET
| VV |  | "beton. a kamen. potrubí" 0,972+3,104+0,434 |  | 4.51 | [13 empty] | VV | 2 | 2 | True | 0 | ROZPOCET
| VV |  | Součet |  | 16.904 | [13 empty] | VV | 2 | 4 | True | 1 | ROZPOCET
132 | K | 997221873 | Poplatek za uložení stavebního odpadu na recyklační skládce (skládkovné) zeminy a kamení zatříděného do Katalogu odpadů pod kódem 17 05 04 | t | 208.742 |  | 0 | CS ÚRS 2024 01 |  |  | základní |  | 0 | 0 | 0 | 0 | 0 | 4 | K | 2 |  |  |  | ROZPOCET | 0 | 0 | 0 | 0 | 0 | 1 | 0 | 4 | 1745296555
| PP |  | Poplatek za uložení stavebního odpadu na recyklační skládce (skládkovné) zeminy a kamení zatříděného do Katalogu odpadů pod kódem 17 05 04 | [15 empty] | PP | 2
| VV |  | "kamenivo z vozovky" 2,64 |  | 2.64 | [13 empty] | VV | 2 | 2 | True | 0 | ROZPOCET
| VV |  | "kamenivo z vozovky asfaltové, nekontaminované uvažováno 80%" 257,627*0,8 |  | 206.102 | [13 empty] | VV | 2 | 2 | True | 0 | ROZPOCET
| VV |  | Součet |  | 208.742 | [13 empty] | VV | 2 | 4 | True | 1 | ROZPOCET
133 | K | 997013813 | Poplatek za uložení na skládce (skládkovné) stavebního odpadu z plastických hmot kód odpadu 17 02 03 | t | 0.146 |  | 0 | CS ÚRS 2024 01 |  |  | základní |  | 0 | 0 | 0 | 0 | 0 | 4 | K | 2 |  |  |  | ROZPOCET | 0 | 0 | 0 | 0 | 0 | 1 | 0 | 4 | 2027194775
| PP |  | Poplatek za uložení stavebního odpadu na skládce (skládkovné) z plastických hmot zatříděného do Katalogu odpadů pod kódem 17 02 03 | [15 empty] | PP | 2
| VV |  | "PP potrubí" 0,146 |  | 0.146 | [13 empty] | VV | 2 | 2 | True | 1 | ROZPOCET
| D | 998 | Přesun hmot |  |  |  | 0 | [5 empty] | 0 |  | 0 |  | 0 | 1 | D | 1 |  |  |  | ROZPOCET | [6 empty] | 0
134 | K | 998276101 | Přesun hmot pro trubní vedení z trub z plastických hmot otevřený výkop | t | 262.279 |  | 0 | CS ÚRS 2024 01 |  |  | základní |  | 0 | 0 | 0 | 0 | 0 | 4 | K | 2 |  |  |  | ROZPOCET | 0 | 0 | 0 | 0 | 0 | 1 | 0 | 4 | 984295463
| PP |  | Přesun hmot pro trubní vedení hloubené z trub z plastických hmot nebo sklolaminátových pro vodovody nebo kanalizace v otevřeném výkopu dopravní vzdálenost do 15 m | [15 empty] | PP | 2
| VV |  | odpočet kameniva | [15 empty] | VV | 2 | 1 | True | 0 | ROZPOCET
| VV |  | 3821,763-3559,484 |  | 262.279 | [13 empty] | VV | 2 | 2 | True | 1 | ROZPOCET

## 002 - SO 02 Kanalizační p...
[9 empty] | >> skryté sloupce << | [9 empty] | {4654edb4-74e8-42ea-a187-f99963b651e0}
2
| KRYCÍ LIST SOUPISU PRACÍ | [8 empty] | v --- níže se nacházejí doplnkové a pomocné údaje k sestavám --- v | [8 empty] | False
Stavba:
TÁBOR, Vodňanského, Vožická - obnova kanalizace, obnova a dostavba vodovodu - II. etapa - aktualizace + Rekonstrukce ulice Vožická v rozsahu pokládky inženýrských sítí - projektová dokumentace a související činnosti
Objekt:
Soupis:
002 - SO 02 Kanalizační přípojky
| KSO: |  |  |  |  | CC-CZ:
| Místo: |  | Tábor |  |  | Datum: | 12. 2. 2024
| Zadavatel: |  |  |  |  | IČ:
|  | Vodárenská společnost Táborsko s.r.o |  |  |  | DIČ:
| Uchazeč: |  |  |  |  | IČ: | Vyplň údaj
|  | Vyplň údaj |  |  |  | DIČ: | Vyplň údaj
| Projektant: |  |  |  |  | IČ:
|  | Sweco a.s., divize Morava |  |  |  | DIČ:
| Zpracovatel: |  |  |  |  | IČ:
DIČ:
Poznámka:
| Cena bez DPH | [5 empty] | 0
|  |  | Základ daně |  |  | Sazba daně | Výše daně
| DPH | základní | 0 |  |  | 21% | 0
|  | snížená | 0 |  |  | 15% | 0
|  | zákl. přenesená | 0 |  |  | 21% | 0
|  | sníž. přenesená | 0 |  |  | 15% | 0
|  | nulová | 0 |  |  | 0% | 0
| Cena s DPH |  |  | v | CZK |  | 0
| Projektant |  |  | Zpracovatel
| Datum a podpis: |  | Razítko | Datum a podpis: |  |  | Razítko
| Objednavatel |  |  | Uchazeč
| Datum a podpis: |  | Razítko | Datum a podpis: |  |  | Razítko
REKAPITULACE ČLENĚNÍ SOUPISU PRACÍ
Stavba:
TÁBOR, Vodňanského, Vožická - obnova kanalizace, obnova a dostavba vodovodu - II. etapa - aktualizace + Rekonstrukce ulice Vožická v rozsahu pokládky inženýrských sítí - projektová dokumentace a související činnosti
Objekt:
Soupis:
002 - SO 02 Kanalizační přípojky
Místo: |  |  | Tábor |  |  | Datum: | 12. 2. 2024
Zadavatel: |  |  | Vodárenská společnost Táborsko s.r.o |  |  | Projektant: | Sweco a.s., divize Morava
Uchazeč: |  |  | Vyplň údaj |  |  | Zpracovatel:
Kód dílu - Popis | [6 empty] | Cena celkem [CZK]
Náklady ze soupisu prací | [6 empty] | 0 | [12 empty] | -1
| HSV - Práce a dodávky HSV | [5 empty] | 0
| 1 - Zemní práce | [5 empty] | 0
| 2 - Zakládání | [5 empty] | 0
| 4 - Vodorovné konstrukce | [5 empty] | 0
| 5 - Komunikace pozemní | [5 empty] | 0
| 8 - Trubní vedení | [5 empty] | 0
| 9 - Ostatní konstrukce a práce, bourání | [5 empty] | 0
| 997 - Přesun sutě | [5 empty] | 0
| 998 - Přesun hmot | [5 empty] | 0
SOUPIS PRACÍ
Stavba:
TÁBOR, Vodňanského, Vožická - obnova kanalizace, obnova a dostavba vodovodu - II. etapa - aktualizace + Rekonstrukce ulice Vožická v rozsahu pokládky inženýrských sítí - projektová dokumentace a související činnosti
Objekt:
Soupis:
002 - SO 02 Kanalizační přípojky
Místo: |  |  | Tábor |  |  | Datum: | 12. 2. 2024
Zadavatel: |  |  | Vodárenská společnost Táborsko s.r.o |  |  | Projektant: | Sweco a.s., divize Morava
Uchazeč: |  |  | Vyplň údaj |  |  | Zpracovatel:
PČ | Typ | Kód | Popis | MJ | Množství | J.cena [CZK] | Cena celkem [CZK] | Cenová soustava |  |  | DPH | J. Nh [h] | Nh celkem [h] | J. hmotnost [t] | Hmotnost celkem [t] | J. suť [t] | Suť Celkem [t]
Náklady soupisu celkem | [6 empty] | 0 | [5 empty] | 0 |  | 286.1425 |  | 80.8984 |  | D | -1 | [10 empty] | 0
| D | HSV | Práce a dodávky HSV |  |  |  | 0 | [5 empty] | 0 |  | 286.1425 |  | 80.8984 | 1 | D | 0 |  |  |  | ROZPOCET | [6 empty] | 0
| D | 1 | Zemní práce |  |  |  | 0 | [5 empty] | 0 |  | 273.6705 |  | 78.4794 | 1 | D | 1 |  |  |  | ROZPOCET | [6 empty] | 0
1 | K | 111251101R | Odstranění křovin a stromů průměru kmene do 100 mm i s kořeny sklonu terénu do 1:5 z celkové plochy do 100 m2 strojně, vč. odvozu a likvidace | m2 | 2 |  | 0 |  |  |  | základní |  | 0 | 0 | 0 | 0 | 0 | 4 | K | 2 |  |  |  | ROZPOCET | 0 | 0 | 0 | 0 | 0 | 1 | 0 | 4 | 1298791912
| PP |  | Odstranění křovin a stromů s odstraněním kořenů strojně průměru kmene do 100 mm v rovině nebo ve svahu sklonu terénu do 1:5, při celkové ploše do 100 m2 | [15 empty] | PP | 2
| P |  | Poznámka k položce: viz TZ př.č. D.1.0, v.č. D.1.1.1, D.1.2.2 až 5 | [15 empty] | P | 2
| VV |  | ptačí zob | [15 empty] | VV | 2 | 1 | True | 0 | ROZPOCET
| VV |  | "7P" 2*1 |  | 2 | [13 empty] | VV | 2 | 2 | True | 1 | ROZPOCET
2 | K | 113107163 | Odstranění podkladu z kameniva drceného tl 300 mm strojně pl přes 50 do 200 m2 | m2 | 11.558 |  | 0 | CS ÚRS 2024 01 |  |  | základní |  | 0 | 0 | 0 | 0.44 | 5.0855 | 4 | K | 2 |  |  |  | ROZPOCET | 0 | 0 | 0 | 0 | 0 | 1 | 0 | 4 | 324696328
| PP |  | Odstranění podkladů nebo krytů strojně plochy jednotlivě přes 50 m2 do 200 m2 s přemístěním hmot na skládku na vzdálenost do 20 m nebo s naložením na dopravní prostředek z kameniva hrubého drceného, o tl. vrstvy přes 200 do 300 mm | [15 empty] | PP | 2
| VV |  | "zámková" 7,4 |  | 7.4 | [13 empty] | VV | 2 | 2 | True | 0 | ROZPOCET
| VV |  | "asfalt. chodník" 4,158 |  | 4.158 | [13 empty] | VV | 2 | 2 | True | 0 | ROZPOCET
| VV |  | Součet |  | 11.558 | [13 empty] | VV | 2 | 4 | True | 1 | ROZPOCET
3 | K | 113106123 | Rozebrání dlažeb ze zámkových dlaždic komunikací pro pěší ručně | m2 | 7.4 |  | 0 | CS ÚRS 2024 01 |  |  | základní |  | 0 | 0 | 0 | 0.26 | 1.924 | 4 | K | 2 |  |  |  | ROZPOCET | 0 | 0 | 0 | 0 | 0 | 1 | 0 | 4 | 504965563
| PP |  | Rozebrání dlažeb komunikací pro pěší s přemístěním hmot na skládku na vzdálenost do 3 m nebo s naložením na dopravní prostředek s ložem z kameniva nebo živice a s jakoukoliv výplní spár ručně ze zámkové dlažby | [15 empty] | PP | 2
| P |  | Poznámka k položce: viz TZ př.č. D.1.0, v.č. D.1.1.1 až 9 | [15 empty] | P | 2
| VV |  | zpětně zapravení, vč. konstrukčních vrstev viz SO 05.2 Chodníky, 30% předpoklad odvoz na skládku | [15 empty] | VV | 2 | 1 | True | 0 | ROZPOCET
| VV |  | odstranění obrubníků viz SO 01 Kanalizace | [15 empty] | VV | 2 | 1 | True | 0 | ROZPOCET
| VV |  | chodník ze zámkové | [15 empty] | VV | 2 | 1 | True | 0 | ROZPOCET
| VV |  | "1P 2P, 13,4-6=7,4m2, 6m2 viz SO 01" 7,4 |  | 7.4 | [13 empty] | VV | 2 | 2 | True | 0 | ROZPOCET
| VV |  | rozsahy ploch uveden D.1.5.1, položka č.5 | [15 empty] | VV | 2 | 1 | True | 0 | ROZPOCET
| VV |  | Součet |  | 7.4 | [13 empty] | VV | 2 | 4 | True | 1 | ROZPOCET
4 | K | 113107183 | Odstranění podkladu živičného tl 150 mm strojně pl přes 50 do 200 m2 - asfaltový chodník | m2 | 4.158 |  | 0 | CS ÚRS 2024 01 |  |  | základní |  | 0 | 0 | 0 | 0.316 | 1.3139 | 4 | K | 2 |  |  |  | ROZPOCET | 0 | 0 | 0 | 0 | 0 | 1 | 0 | 4 | 2073160072
| PP |  | Odstranění podkladů nebo krytů strojně plochy jednotlivě přes 50 m2 do 200 m2 s přemístěním hmot na skládku na vzdálenost do 20 m nebo s naložením na dopravní prostředek živičných, o tl. vrstvy přes 100 do 150 mm | [15 empty] | PP | 2
| P |  | Poznámka k položce: viz TZ př.č. D.1.0, v.č. D.1.1.1, D.1.2.2 až 5 | [15 empty] | P | 2
| VV |  | zpětné vyspravení viz SO 05.2 Chodníky | [15 empty] | VV | 2 | 1 | True | 0 | ROZPOCET
| VV |  | "5P" 3,3*1,26 |  | 4.158 | [13 empty] | VV | 2 | 2 | True | 1 | ROZPOCET
5 | K | 113107243 | Odstranění podkladu živičného tl přes 100 do 150 mm strojně pl přes 200 m2 - asfaltový recyklát | m2 | 12.693 |  | 0 | CS ÚRS 2024 01 |  |  | základní |  | 0 | 0 | 0 | 0.316 | 4.011 | 4 | K | 2 |  |  |  | ROZPOCET | 0 | 0 | 0 | 0 | 0 | 1 | 0 | 4 | 336213541
| PP |  | Odstranění podkladů nebo krytů strojně plochy jednotlivě přes 200 m2 s přemístěním hmot na skládku na vzdálenost do 20 m nebo s naložením na dopravní prostředek živičných, o tl. vrstvy přes 100 do 150 mm | [15 empty] | PP | 2
| P |  | Poznámka k položce: viz TZ př.č. D.1.0, v.č. D.1.1.1, D.1.2.2 až 5 | [15 empty] | P | 2
| VV |  | dočasné vyspravení v rámci SO 01 Kanalizace, pro potřeby provedení kanal. přípojek znovu odkopat | [15 empty] | VV | 2 | 1 | True | 0 | ROZPOCET
| VV |  | rozšíření 400mm na každou stranu | [15 empty] | VV | 2 | 1 | True | 0 | ROZPOCET
| VV |  | "1P, DN250" 0,87*(1,35+0,4+0,4) |  | 1.871 | [13 empty] | VV | 2 | 2 | True | 0 | ROZPOCET
| VV |  | "2P, DN200" 0,87*(1,3+0,4+0,4) |  | 1.827 | [13 empty] | VV | 2 | 2 | True | 0 | ROZPOCET
| VV |  | "3P, DN150" 0,87*(1,26+0,4+0,4) |  | 1.792 | [13 empty] | VV | 2 | 2 | True | 0 | ROZPOCET
| VV |  | "4P, DN150" 0,87*(1,26+0,4+0,4) |  | 1.792 | [13 empty] | VV | 2 | 2 | True | 0 | ROZPOCET
| VV |  | "5P, DN150" 0,87*(1,26+0,4+0,4) |  | 1.792 | [13 empty] | VV | 2 | 2 | True | 0 | ROZPOCET
| VV |  | "6P, DN150" 0,87*(1,26+0,4+0,4) |  | 1.792 | [13 empty] | VV | 2 | 2 | True | 0 | ROZPOCET
| VV |  | "7P, DN200" 0,87*(1,3+0,4+0,4) |  | 1.827 | [13 empty] | VV | 2 | 2 | True | 0 | ROZPOCET
| VV |  | Součet |  | 12.693 | [13 empty] | VV | 2 | 4 | True | 1 | ROZPOCET
6 | K | 113107222 | Odstranění podkladu z kameniva drceného tl přes 100 do 200 mm strojně pl přes 200 m2 | m2 | 10.257 |  | 0 | CS ÚRS 2024 01 |  |  | základní |  | 0 | 0 | 0 | 0.29 | 2.9745 | 4 | K | 2 |  |  |  | ROZPOCET | 0 | 0 | 0 | 0 | 0 | 1 | 0 | 4 | -838951252
| PP |  | Odstranění podkladů nebo krytů strojně plochy jednotlivě přes 200 m2 s přemístěním hmot na skládku na vzdálenost do 20 m nebo s naložením na dopravní prostředek z kameniva hrubého drceného, o tl. vrstvy přes 100 do 200 mm | [15 empty] | PP | 2
| P |  | Poznámka k položce: viz TZ př.č. D.1.0, v.č. D.1.1.1, D.1.2.2 až 5 | [15 empty] | P | 2
| VV |  | tl.150mm, bude odvezeno na trvalou skládku | [15 empty] | VV | 2 | 1 | True | 0 | ROZPOCET
| VV |  | rozšíření 200mm na každou stranu | [15 empty] | VV | 2 | 1 | True | 0 | ROZPOCET
| VV |  | asfaltový recyklát | [15 empty] | VV | 2 | 1 | True | 0 | ROZPOCET
| VV |  | "1P, DN250" 0,87*(1,35+0,2+0,2) |  | 1.523 | [13 empty] | VV | 2 | 2 | True | 0 | ROZPOCET
| VV |  | "2P, DN200" 0,87*(1,3+0,2+0,2) |  | 1.479 | [13 empty] | VV | 2 | 2 | True | 0 | ROZPOCET
| VV |  | "3P, DN150" 0,87*(1,26+0,2+0,2) |  | 1.444 | [13 empty] | VV | 2 | 2 | True | 0 | ROZPOCET
| VV |  | "4P, DN150" 0,87*(1,26+0,2+0,2) |  | 1.444 | [13 empty] | VV | 2 | 2 | True | 0 | ROZPOCET
| VV |  | "5P, DN150" 0,87*(1,26+0,2+0,2) |  | 1.444 | [13 empty] | VV | 2 | 2 | True | 0 | ROZPOCET
| VV |  | "6P, DN150" 0,87*(1,26+0,2+0,2) |  | 1.444 | [13 empty] | VV | 2 | 2 | True | 0 | ROZPOCET
| VV |  | "7P, DN200" 0,87*(1,3+0,2+0,2) |  | 1.479 | [13 empty] | VV | 2 | 2 | True | 0 | ROZPOCET
| VV |  | Součet |  | 10.257 | [13 empty] | VV | 2 | 4 | True | 1 | ROZPOCET
7 | K | 113107222,1 | Odstranění podkladu z kameniva drceného tl přes 100 do 200 mm strojně pl přes 200 m2 | m2 | 55.983 |  | 0 |  |  |  | základní |  | 0 | 0 | 0 | 0.29 | 16.2351 | 4 | K | 2 |  |  |  | ROZPOCET | 0 | 0 | 0 | 0 | 0 | 1 | 0 | 4 | 698570424
| PP |  | Odstranění podkladů nebo krytů strojně plochy jednotlivě přes 200 m2 s přemístěním hmot na skládku na vzdálenost do 20 m nebo s naložením na dopravní prostředek z kameniva hrubého drceného, o tl. vrstvy přes 100 do 200 mm | [15 empty] | PP | 2
| VV |  | tl.150mm, bude odvezeno na trvalou skládku, 20% uvažováno kontaminované s obsahem dehtu | [15 empty] | VV | 2 | 1 | True | 0 | ROZPOCET
| VV |  | asfaltová vozovka | [15 empty] | VV | 2 | 1 | True | 0 | ROZPOCET
| VV |  | "1P, DN250" 7,5*(1,35+0,2+0,2) |  | 13.125 | [13 empty] | VV | 2 | 2 | True | 0 | ROZPOCET
| VV |  | "2P, DN200" 7,7*(1,3+0,2+0,2) |  | 13.09 | [13 empty] | VV | 2 | 2 | True | 0 | ROZPOCET
| VV |  | "3P, DN150, asfaltová plocha" 5,7*(1,26+0,2+0,2) |  | 9.462 | [13 empty] | VV | 2 | 2 | True | 0 | ROZPOCET
| VV |  | "4P, DN150, asfaltová plocha" 3,95*(1,26+0,2+0,2) |  | 6.557 | [13 empty] | VV | 2 | 2 | True | 0 | ROZPOCET
| VV |  | "5P, DN150" 6,2*(1,26+0,2+0,2) |  | 10.292 | [13 empty] | VV | 2 | 2 | True | 0 | ROZPOCET
| VV |  | "6P, DN150" 1,4*(1,26+0,2+0,2) |  | 2.324 | [13 empty] | VV | 2 | 2 | True | 0 | ROZPOCET
| VV |  | "7P, DN200" 6,7*(1,3+0,2+0,2) |  | 11.39 | [13 empty] | VV | 2 | 2 | True | 0 | ROZPOCET
| VV |  | "odpočet betonový recyklát" -10,257 |  | -10.257 | [13 empty] | VV | 2 | 2 | True | 0 | ROZPOCET
| VV |  | Součet |  | 55.983 | [13 empty] | VV | 2 | 4 | True | 1 | ROZPOCET
8 | K | 113107222,2 | Odstranění podkladu z kameniva drceného tl přes 100 do 200 mm strojně pl přes 200 m2 | m2 | 81.9 |  | 0 |  |  |  | základní |  | 0 | 0 | 0 | 0.29 | 23.751 | 4 | K | 2 |  |  |  | ROZPOCET | 0 | 0 | 0 | 0 | 0 | 1 | 0 | 4 | -1298644604
| PP |  | Odstranění podkladů nebo krytů strojně plochy jednotlivě přes 200 m2 s přemístěním hmot na skládku na vzdálenost do 20 m nebo s naložením na dopravní prostředek z kameniva hrubého drceného, o tl. vrstvy přes 100 do 200 mm | [15 empty] | PP | 2
| VV |  | tl.150mm, bude odvezeno na mezideponii a použito pro konstrukční vrstvu ze stávajícího materiálu | [15 empty] | VV | 2 | 1 | True | 0 | ROZPOCET
| VV |  | "asfaltová vozovka" 69,207 |  | 69.207 | [13 empty] | VV | 2 | 2 | True | 0 | ROZPOCET
| VV |  | "asfaltový recyklát" 12,693 |  | 12.693 | [13 empty] | VV | 2 | 2 | True | 0 | ROZPOCET
| VV |  | Součet |  | 81.9 | [13 empty] | VV | 2 | 4 | True | 1 | ROZPOCET
9 | K | 113107242 | Odstranění podkladu živičného tl 100 mm strojně pl přes 200 m2 | m2 | 69.207 |  | 0 | CS ÚRS 2024 01 |  |  | základní |  | 0 | 0 | 0 | 0.22 | 15.2255 | 4 | K | 2 |  |  |  | ROZPOCET | 0 | 0 | 0 | 0 | 0 | 1 | 0 | 4 | -322918135
| PP |  | Odstranění podkladů nebo krytů strojně plochy jednotlivě přes 200 m2 s přemístěním hmot na skládku na vzdálenost do 20 m nebo s naložením na dopravní prostředek živičných, o tl. vrstvy přes 50 do 100 mm | [15 empty] | PP | 2
10 | K | 113154333 | Frézování živičného krytu tl 50 mm pruh š přes 1 do 2 m pl přes 1000 do 10000 m2 bez překážek v trase - asfaltová komunikace | m2 | 69.207 |  | 0 | CS ÚRS 2024 01 |  |  | základní |  | 0 | 7e-05 | 0.0048445 | 0.115 | 7.9588 | 4 | K | 2 |  |  |  | ROZPOCET | 0 | 0 | 0 | 0 | 0 | 1 | 0 | 4 | -1899984841
| PP |  | Frézování živičného podkladu nebo krytu s naložením na dopravní prostředek plochy přes 1 000 do 10 000 m2 bez překážek v trase pruhu šířky přes 1 m do 2 m, tloušťky vrstvy 50 mm | [15 empty] | PP | 2
| P |  | Poznámka k položce: viz TZ př.č. D.1.0, v.č. D.1.1.1, D.1.2.2 až 5 | [15 empty] | P | 2
| VV |  | finální zpětně zapravení, viz SO 05.1 Vozovky | [15 empty] | VV | 2 | 1 | True | 0 | ROZPOCET
| VV |  | rozšíření 400mm na každou stranu | [15 empty] | VV | 2 | 1 | True | 0 | ROZPOCET
| VV |  | "1P, DN250" 7,5*(1,35+0,4+0,4) |  | 16.125 | [13 empty] | VV | 2 | 2 | True | 0 | ROZPOCET
| VV |  | "2P, DN200" 7,7*(1,3+0,4+0,4) |  | 16.17 | [13 empty] | VV | 2 | 2 | True | 0 | ROZPOCET
| VV |  | "3P, DN150, asfaltová plocha" 5,7*(1,26+0,4+0,4) |  | 11.742 | [13 empty] | VV | 2 | 2 | True | 0 | ROZPOCET
| VV |  | "4P, DN150, asfaltová plocha" 3,95*(1,26+0,4+0,4) |  | 8.137 | [13 empty] | VV | 2 | 2 | True | 0 | ROZPOCET
| VV |  | "5P, DN150" 6,2*(1,26+0,4+0,4) |  | 12.772 | [13 empty] | VV | 2 | 2 | True | 0 | ROZPOCET
| VV |  | "6P, DN150" 1,4*(1,26+0,4+0,4) |  | 2.884 | [13 empty] | VV | 2 | 2 | True | 0 | ROZPOCET
| VV |  | "7P, DN200" 6,7*(1,3+0,4+0,4) |  | 14.07 | [13 empty] | VV | 2 | 2 | True | 0 | ROZPOCET
| VV |  | "odpočet asfaltový recyklát" -12,693 |  | -12.693 | [13 empty] | VV | 2 | 2 | True | 0 | ROZPOCET
| VV |  | Součet |  | 69.207 | [13 empty] | VV | 2 | 4 | True | 1 | ROZPOCET
11 | K | 119001405 | Dočasné zajištění potrubí z PE DN do 200 mm | m | 3.95 |  | 0 | CS ÚRS 2024 01 |  |  | základní |  | 0 | 0.0369 | 0.14576 | 0 | 0 | 4 | K | 2 |  |  |  | ROZPOCET | 0 | 0 | 0 | 0 | 0 | 1 | 0 | 4 | 978375121
| PP |  | Dočasné zajištění podzemního potrubí nebo vedení ve výkopišti ve stavu i poloze, ve kterých byla na začátku zemních prací a to s podepřením, vzepřením nebo vyvěšením, příp. s ochranným bedněním, se zřízením a odstraněním zajišťovací konstrukce, s opotřebením hmot potrubí plastového, jmenovité světlosti DN do 200 mm | [15 empty] | PP | 2
| P |  | Poznámka k položce: viz TZ př.č. D.1.0, v.č. D.1.1.1, D.1.2.2 až 5 | [15 empty] | P | 2
| VV |  | "1P, DN250" 1,35*1 |  | 1.35 | [13 empty] | VV | 2 | 2 | True | 0 | ROZPOCET
| VV |  | "2P, DN200" 1,3*1 |  | 1.3 | [13 empty] | VV | 2 | 2 | True | 0 | ROZPOCET
| VV |  | "7P, DN200" 1,3*1 |  | 1.3 | [13 empty] | VV | 2 | 2 | True | 0 | ROZPOCET
| VV |  | Součet |  | 3.95 | [13 empty] | VV | 2 | 4 | True | 1 | ROZPOCET
12 | K | 119001421 | Dočasné zajištění kabelů a kabelových tratí ze 3 volně ložených kabelů, vč. úpravy dle TZ a výkresu D.1.1.9 | m | 16.77 |  | 0 | CS ÚRS 2024 01 |  |  | základní |  | 0 | 0.0369 | 0.61881 | 0 | 0 | 4 | K | 2 |  |  |  | ROZPOCET | 0 | 0 | 0 | 0 | 0 | 1 | 0 | 4 | 1048274949
| PP |  | Dočasné zajištění podzemního potrubí nebo vedení ve výkopišti ve stavu i poloze, ve kterých byla na začátku zemních prací a to s podepřením, vzepřením nebo vyvěšením, příp. s ochranným bedněním, se zřízením a odstraněním zajišťovací konstrukce, s opotřebením hmot kabelů a kabelových tratí z volně ložených kabelů a to do 3 kabelů | [15 empty] | PP | 2
| P |  | Poznámka k položce: viz TZ př.č. D.1.0, v.č. D.1.1.1, D.1.2.2 až 5 | [15 empty] | P | 2
| VV |  | "1P, DN250" 1,35*3 |  | 4.05 | [13 empty] | VV | 2 | 2 | True | 0 | ROZPOCET
| VV |  | "2P, DN200" 1,3*3 |  | 3.9 | [13 empty] | VV | 2 | 2 | True | 0 | ROZPOCET
| VV |  | "3P, DN150" 1,26*3 |  | 3.78 | [13 empty] | VV | 2 | 2 | True | 0 | ROZPOCET
| VV |  | "4P, DN150" 1,26*1 |  | 1.26 | [13 empty] | VV | 2 | 2 | True | 0 | ROZPOCET
| VV |  | "5P, DN150" 1,26*3 |  | 3.78 | [13 empty] | VV | 2 | 2 | True | 0 | ROZPOCET
| VV |  | Součet |  | 16.77 | [13 empty] | VV | 2 | 4 | True | 1 | ROZPOCET
13 | K | 121151113 | Sejmutí ornice plochy do 500 m2 tl vrstvy do 200 mm strojně | m2 | 17.5 |  | 0 | CS ÚRS 2024 01 |  |  | základní |  | 0 | 0 | 0 | 0 | 0 | 4 | K | 2 |  |  |  | ROZPOCET | 0 | 0 | 0 | 0 | 0 | 1 | 0 | 4 | 953905992
| PP |  | Sejmutí ornice strojně při souvislé ploše přes 100 do 500 m2, tl. vrstvy do 200 mm | [15 empty] | PP | 2
| P |  | Poznámka k položce: viz TZ př.č. D.1.0, v.č. D.1.1.1, D.1.2.2 až 5 | [15 empty] | P | 2
| VV |  | zpětné vyspravení viz SO 05.5 Obnova nezpevněných povrchů | [15 empty] | VV | 2 | 1 | True | 0 | ROZPOCET
| VV |  | "1P, DN250" 1,4*2 |  | 2.8 | [13 empty] | VV | 2 | 2 | True | 0 | ROZPOCET
| VV |  | "2P, DN200" 1,55*2 |  | 3.1 | [13 empty] | VV | 2 | 2 | True | 0 | ROZPOCET
| VV |  | "5P, DN150" 3,6*2 |  | 7.2 | [13 empty] | VV | 2 | 2 | True | 0 | ROZPOCET
| VV |  | "6P, DN150" 2,2*2 |  | 4.4 | [13 empty] | VV | 2 | 2 | True | 0 | ROZPOCET
| VV |  | Součet |  | 17.5 | [13 empty] | VV | 2 | 4 | True | 1 | ROZPOCET
14 | K | 132,1-R | Náklady na provedení ručně kopaných sond pro ověření trasy kanalizačních přípojek | ks | 5 |  | 0 |  |  |  | základní |  | 0 | 0 | 0 | 0 | 0 | 4 | K | 2 |  |  |  | ROZPOCET | 0 | 0 | 0 | 0 | 0 | 1 | 0 | 4 | 1897683514
| PP |  | Náklady na provedení ručně kopaných sond pro ověření trasy kanalizačních přípojek | [15 empty] | PP | 2
| VV |  | "1P, 2P, 3P, 5P, 7P" 5 |  | 5 | [13 empty] | VV | 2 | 2 | True | 1 | ROZPOCET
15 | K | 132154205 | Hloubení zapažených rýh š do 2000 mm v hornině třídy těžitelnosti I, skupiny 1 a 2 objem do 1000 m3 | m3 | 32.575 |  | 0 | CS ÚRS 2024 01 |  |  | základní |  | 0 | 0 | 0 | 0 | 0 | 4 | K | 2 |  |  |  | ROZPOCET | 0 | 0 | 0 | 0 | 0 | 1 | 0 | 4 | -1369804835
| PP |  | Hloubení zapažených rýh šířky přes 800 do 2 000 mm strojně s urovnáním dna do předepsaného profilu a spádu v hornině třídy těžitelnosti I skupiny 1 a 2 přes 500 do 1 000 m3 | [15 empty] | PP | 2
| P |  | Poznámka k položce: viz TZ př.č. D.1.0, v.č. D.1.1.1, D.1.2.2 až 5 20% hor. tř. II, 70% hor. tř. III a 10% hor. tř.IV | [15 empty] | P | 2
| VV |  | v asfaltové komunikaci tl.430mm, popř. recyklát | [15 empty] | VV | 2 | 1 | True | 0 | ROZPOCET
| VV |  | "1P, DN250" 7,5*1,35*(2,7-0,43) |  | 22.984 | [13 empty] | VV | 2 | 2 | True | 0 | ROZPOCET
| VV |  | "2P, DN200" 7,7*1,3*(2,7-0,43) |  | 22.723 | [13 empty] | VV | 2 | 2 | True | 0 | ROZPOCET
| VV |  | "3P, DN150" 5,7*1,26*(2,3-0,43) |  | 13.43 | [13 empty] | VV | 2 | 2 | True | 0 | ROZPOCET
| VV |  | "4P, DN150" 3,95*1,26*(2,7-0,43) |  | 11.298 | [13 empty] | VV | 2 | 2 | True | 0 | ROZPOCET
| VV |  | "5P, DN150" 6,2*1,26*(2,4-0,43) |  | 15.39 | [13 empty] | VV | 2 | 2 | True | 0 | ROZPOCET
| VV |  | "6P, DN150" 1,4*1,26*(2,7-0,43) |  | 4.004 | [13 empty] | VV | 2 | 2 | True | 0 | ROZPOCET
| VV |  | "7P, DN200" 6,7*1,3*(3,3-0,43) |  | 24.998 | [13 empty] | VV | 2 | 2 | True | 0 | ROZPOCET
| VV |  | v asfaltovém chodníku tl.360mm, odebráno v rámci přípravných prací | [15 empty] | VV | 2 | 1 | True | 0 | ROZPOCET
| VV |  | "5P" 3,3*1,26*(2,4-0,36) |  | 8.482 | [13 empty] | VV | 2 | 2 | True | 0 | ROZPOCET
| VV |  | v zeleni tl.200mm, odebráno v rámci přípravných prací | [15 empty] | VV | 2 | 1 | True | 0 | ROZPOCET
| VV |  | "1P, DN250" 1,4*1,35*(2,7-0,2) |  | 4.725 | [13 empty] | VV | 2 | 2 | True | 0 | ROZPOCET
| VV |  | "2P, DN200" 1,55*1,3*(2,6-0,2) |  | 4.836 | [13 empty] | VV | 2 | 2 | True | 0 | ROZPOCET
| VV |  | "5P, DN150" 3,6*1,26*(2,4-0,2) |  | 9.979 | [13 empty] | VV | 2 | 2 | True | 0 | ROZPOCET
| VV |  | "6P, DN150" 2,2*1,26*(2,7-0,2) |  | 6.93 | [13 empty] | VV | 2 | 2 | True | 0 | ROZPOCET
| VV |  | v zámkové dlažbě chodník tl.350mm, odebráno v rámci přípravných prací | [15 empty] | VV | 2 | 1 | True | 0 | ROZPOCET
| VV |  | "1P" 2,1*1,35*(2,7-0,35) |  | 6.662 | [13 empty] | VV | 2 | 2 | True | 0 | ROZPOCET
| VV |  | "2P" 2,2*1,3*(2,6-0,35) |  | 6.435 | [13 empty] | VV | 2 | 2 | True | 0 | ROZPOCET
| VV |  | Mezisoučet |  | 162.876 | [13 empty] | VV | 2 | 3 | True | 0 | ROZPOCET
| VV |  | 162,876*0,2 |  | 32.575 | [13 empty] | VV | 2 | 2 | True | 1 | ROZPOCET
16 | K | 132254205 | Hloubení zapažených rýh š do 2000 mm v hornině třídy těžitelnosti I, skupiny 3 objem do 1000 m3 | m3 | 114.013 |  | 0 | CS ÚRS 2024 01 |  |  | základní |  | 0 | 0 | 0 | 0 | 0 | 4 | K | 2 |  |  |  | ROZPOCET | 0 | 0 | 0 | 0 | 0 | 1 | 0 | 4 | 1571864428
| PP |  | Hloubení zapažených rýh šířky přes 800 do 2 000 mm strojně s urovnáním dna do předepsaného profilu a spádu v hornině třídy těžitelnosti I skupiny 3 přes 500 do 1 000 m3 | [15 empty] | PP | 2
| P |  | Poznámka k položce: viz TZ př.č. D.1.0, v.č. D.1.1.1, D.1.2.2 až 5 20% hor. tř. II, 70% hor. tř. III a 10% hor. tř.IV | [15 empty] | P | 2
| VV |  | celkový výkop viz hloubení rýh v hor. tř. II | [15 empty] | VV | 2 | 1 | True | 0 | ROZPOCET
| VV |  | 162,876*0,7 |  | 114.013 | [13 empty] | VV | 2 | 2 | True | 1 | ROZPOCET
17 | K | 132354205 | Hloubení zapažených rýh š do 2000 mm v hornině třídy těžitelnosti II, skupiny 4 objem do 1000 m3 | m3 | 16.288 |  | 0 | CS ÚRS 2024 01 |  |  | základní |  | 0 | 0 | 0 | 0 | 0 | 4 | K | 2 |  |  |  | ROZPOCET | 0 | 0 | 0 | 0 | 0 | 1 | 0 | 4 | 612393269
| PP |  | Hloubení zapažených rýh šířky přes 800 do 2 000 mm strojně s urovnáním dna do předepsaného profilu a spádu v hornině třídy těžitelnosti II skupiny 4 přes 500 do 1 000 m3 | [15 empty] | PP | 2
| P |  | Poznámka k položce: viz TZ př.č. D.1.0, v.č. D.1.1.1, D.1.2.2 až 5 20% hor. tř. II, 70% hor. tř. III a 10% hor. tř.IV | [15 empty] | P | 2
| VV |  | celkový výkop viz hloubení rýh v hor. tř. II | [15 empty] | VV | 2 | 1 | True | 0 | ROZPOCET
| VV |  | 162,876*0,1 |  | 16.288 | [13 empty] | VV | 2 | 2 | True | 1 | ROZPOCET
18 | K | 139001101 | Příplatek za ztížení vykopávky v blízkosti podzemního vedení (ruční výkop) | m3 | 97.726 |  | 0 | CS ÚRS 2024 01 |  |  | základní |  | 0 | 0 | 0 | 0 | 0 | 4 | K | 2 |  |  |  | ROZPOCET | 0 | 0 | 0 | 0 | 0 | 1 | 0 | 4 | 1182152211
| PP |  | Příplatek k cenám hloubených vykopávek za ztížení vykopávky v blízkosti podzemního vedení nebo výbušnin pro jakoukoliv třídu horniny | [15 empty] | PP | 2
| VV |  | 60% z výkopu | [15 empty] | VV | 2 | 1 | True | 0 | ROZPOCET
| VV |  | "rýhy" (32,575+114,013+16,288)*0,6 |  | 97.726 | [13 empty] | VV | 2 | 2 | True | 1 | ROZPOCET
19 | K | 151201101 | Zřízení zátažného pažení a rozepření stěn rýh hl do 2 m | m2 | 293.03 |  | 0 | CS ÚRS 2024 01 |  |  | základní |  | 0 | 0.00199 | 0.58313 | 0 | 0 | 4 | K | 2 |  |  |  | ROZPOCET | 0 | 0 | 0 | 0 | 0 | 1 | 0 | 4 | -166676339
| PP |  | Zřízení pažení a rozepření stěn rýh pro podzemní vedení zátažné, hloubky do 2 m | [15 empty] | PP | 2
| P |  | Poznámka k položce: viz TZ př.č. D.1.0, v.č. D.1.1.1, D.1.2.2 až 5 | [15 empty] | P | 2
| VV |  | "1P, DN250" 11*2,7*2 |  | 59.4 | [13 empty] | VV | 2 | 2 | True | 0 | ROZPOCET
| VV |  | "2P, DN200" 11,45*2,6*2 |  | 59.54 | [13 empty] | VV | 2 | 2 | True | 0 | ROZPOCET
| VV |  | "3P, DN150" 5,7*2,3*2 |  | 26.22 | [13 empty] | VV | 2 | 2 | True | 0 | ROZPOCET
| VV |  | "4P, DN150" 3,95*2,7*2 |  | 21.33 | [13 empty] | VV | 2 | 2 | True | 0 | ROZPOCET
| VV |  | "5P, DN150" 13,1*2,4*2 |  | 62.88 | [13 empty] | VV | 2 | 2 | True | 0 | ROZPOCET
| VV |  | "6P, DN150" 3,6*2,7*2 |  | 19.44 | [13 empty] | VV | 2 | 2 | True | 0 | ROZPOCET
| VV |  | "7P, DN200" 6,7*3,3*2 |  | 44.22 | [13 empty] | VV | 2 | 2 | True | 0 | ROZPOCET
| VV |  | Součet |  | 293.03 | [13 empty] | VV | 2 | 4 | True | 1 | ROZPOCET
20 | K | 151201111 | Odstranění zátažného pažení a rozepření stěn rýh hl do 2 m | m2 | 293.03 |  | 0 | CS ÚRS 2024 01 |  |  | základní |  | 0 | 0 | 0 | 0 | 0 | 4 | K | 2 |  |  |  | ROZPOCET | 0 | 0 | 0 | 0 | 0 | 1 | 0 | 4 | 883904926
| PP |  | Odstranění pažení a rozepření stěn rýh pro podzemní vedení s uložením materiálu na vzdálenost do 3 m od kraje výkopu zátažné, hloubky do 2 m | [15 empty] | PP | 2
21 | K | 162651112 | Vodorovné přemístění do 5000 m výkopku/sypaniny z horniny třídy těžitelnosti I, skupiny 1 až 3 - na mezideponii | m3 | 22.84 |  | 0 | CS ÚRS 2024 01 |  |  | základní |  | 0 | 0 | 0 | 0 | 0 | 4 | K | 2 |  |  |  | ROZPOCET | 0 | 0 | 0 | 0 | 0 | 1 | 0 | 4 | -1913402337
| PP |  | Vodorovné přemístění výkopku nebo sypaniny po suchu na obvyklém dopravním prostředku, bez naložení výkopku, avšak se složením bez rozhrnutí z horniny třídy těžitelnosti I skupiny 1 až 3 na vzdálenost přes 4 000 do 5 000 m | [15 empty] | PP | 2
| VV |  | ornice na mezideponii, uložena a použita pro zpětné zapravení viz SO 05 | [15 empty] | VV | 2 | 1 | True | 0 | ROZPOCET
| VV |  | 17,5*0,2 |  | 3.5 | [13 empty] | VV | 2 | 2 | True | 0 | ROZPOCET
| VV |  | zemina pro zpětný zásyp | [15 empty] | VV | 2 | 1 | True | 0 | ROZPOCET
| VV |  | zásyp v zeleni | [15 empty] | VV | 2 | 1 | True | 0 | ROZPOCET
| VV |  | 19,34 |  | 19.34 | [13 empty] | VV | 2 | 2 | True | 0 | ROZPOCET
| VV |  | Součet |  | 22.84 | [13 empty] | VV | 2 | 4 | True | 1 | ROZPOCET
22 | K | 162651112,1 | Vodorovné přemístění do 5000 m výkopku/sypaniny z horniny třídy těžitelnosti I, skupiny 1 až 3 - zpět na stavbu | m3 | 19.34 |  | 0 |  |  |  | základní |  | 0 | 0 | 0 | 0 | 0 | 4 | K | 2 |  |  |  | ROZPOCET | 0 | 0 | 0 | 0 | 0 | 1 | 0 | 4 | -778265129
| PP |  | Vodorovné přemístění výkopku nebo sypaniny po suchu na obvyklém dopravním prostředku, bez naložení výkopku, avšak se složením bez rozhrnutí z horniny třídy těžitelnosti I skupiny 1 až 3 na vzdálenost přes 4 000 do 5 000 m | [15 empty] | PP | 2
23 | K | 162751117 | Vodorovné přemístění do 10000 m výkopku/sypaniny z horniny třídy těžitelnosti I, skupiny 1 až 3 - na trvalou skládku | m3 | 127.248 |  | 0 | CS ÚRS 2024 01 |  |  | základní |  | 0 | 0 | 0 | 0 | 0 | 4 | K | 2 |  |  |  | ROZPOCET | 0 | 0 | 0 | 0 | 0 | 1 | 0 | 4 | 414576981
| PP |  | Vodorovné přemístění výkopku nebo sypaniny po suchu na obvyklém dopravním prostředku, bez naložení výkopku, avšak se složením bez rozhrnutí z horniny třídy těžitelnosti I skupiny 1 až 3 na vzdálenost přes 9 000 do 10 000 m | [15 empty] | PP | 2
| VV |  | výkop rýh, nekontaminované, do 16km | [15 empty] | VV | 2 | 1 | True | 0 | ROZPOCET
| VV |  | 32,575+114,013 |  | 146.588 | [13 empty] | VV | 2 | 2 | True | 0 | ROZPOCET
| VV |  | zemina pro zpětný zásyp | [15 empty] | VV | 2 | 1 | True | 0 | ROZPOCET
| VV |  | -19,34 |  | -19.34 | [13 empty] | VV | 2 | 2 | True | 0 | ROZPOCET
| VV |  | Součet |  | 127.248 | [13 empty] | VV | 2 | 4 | True | 1 | ROZPOCET
24 | K | 162751119 | Příplatek k vodorovnému přemístění výkopku/sypaniny z horniny třídy těžitelnosti I, skupiny 1 až 3 ZKD 1000 m přes 10000 m - na trvalou skládku | m3 | 745.488 |  | 0 | CS ÚRS 2024 01 |  |  | základní |  | 0 | 0 | 0 | 0 | 0 | 4 | K | 2 |  |  |  | ROZPOCET | 0 | 0 | 0 | 0 | 0 | 1 | 0 | 4 | 489417387
| PP |  | Vodorovné přemístění výkopku nebo sypaniny po suchu na obvyklém dopravním prostředku, bez naložení výkopku, avšak se složením bez rozhrnutí z horniny třídy těžitelnosti I skupiny 1 až 3 na vzdálenost Příplatek k ceně za každých dalších i započatých 1 000 m | [15 empty] | PP | 2
| VV |  | 124,248*6 'Přepočtené koeficientem množství |  | 745.488 | [13 empty] | VV | 2 | 2 | False | 1 | ROZPOCET
25 | K | 162751137 | Vodorovné přemístění přes 9 000 do 10000 m výkopku/sypaniny z horniny třídy těžitelnosti II skupiny 4 a 5 - na trvalou skládku | m3 | 16.288 |  | 0 | CS ÚRS 2024 01 |  |  | základní |  | 0 | 0 | 0 | 0 | 0 | 4 | K | 2 |  |  |  | ROZPOCET | 0 | 0 | 0 | 0 | 0 | 1 | 0 | 4 | 607275707
| PP |  | Vodorovné přemístění výkopku nebo sypaniny po suchu na obvyklém dopravním prostředku, bez naložení výkopku, avšak se složením bez rozhrnutí z horniny třídy těžitelnosti II skupiny 4 a 5 na vzdálenost přes 9 000 do 10 000 m | [15 empty] | PP | 2
| VV |  | výkop rýh, nekontaminované, do 16km | [15 empty] | VV | 2 | 1 | True | 0 | ROZPOCET
| VV |  | 16,288 |  | 16.288 | [13 empty] | VV | 2 | 2 | True | 1 | ROZPOCET
26 | K | 162751139 | Příplatek k vodorovnému přemístění výkopku/sypaniny z horniny třídy těžitelnosti II skupiny 4 a 5 ZKD 1000 m přes 10000 m | m3 | 97.728 |  | 0 | CS ÚRS 2024 01 |  |  | základní |  | 0 | 0 | 0 | 0 | 0 | 4 | K | 2 |  |  |  | ROZPOCET | 0 | 0 | 0 | 0 | 0 | 1 | 0 | 4 | 1056294936
| PP |  | Vodorovné přemístění výkopku nebo sypaniny po suchu na obvyklém dopravním prostředku, bez naložení výkopku, avšak se složením bez rozhrnutí z horniny třídy těžitelnosti II skupiny 4 a 5 na vzdálenost Příplatek k ceně za každých dalších i započatých 1 000 m | [15 empty] | PP | 2
| VV |  | 16,288*6 'Přepočtené koeficientem množství |  | 97.728 | [13 empty] | VV | 2 | 2 | False | 1 | ROZPOCET
27 | K | 167151101 | Nakládání výkopku z hornin třídy těžitelnosti I, skupiny 1 až 3 do 100 m3 - pro zpětný zásyp | m3 | 19.34 |  | 0 | CS ÚRS 2024 01 |  |  | základní |  | 0 | 0 | 0 | 0 | 0 | 4 | K | 2 |  |  |  | ROZPOCET | 0 | 0 | 0 | 0 | 0 | 1 | 0 | 4 | 1964618711
| PP |  | Nakládání, skládání a překládání neulehlého výkopku nebo sypaniny strojně nakládání, množství do 100 m3, z horniny třídy těžitelnosti I, skupiny 1 až 3 | [15 empty] | PP | 2
| VV |  | zásyp v zeleni | [15 empty] | VV | 2 | 1 | True | 0 | ROZPOCET
| VV |  | "1P, DN250" 1,4*1,35*(2,7-0,2-0,06-0,1-0,55) |  | 3.383 | [13 empty] | VV | 2 | 2 | True | 0 | ROZPOCET
| VV |  | "2P, DN200" 1,55*1,3*(2,6-0,2-0,06-0,1-0,5) |  | 3.506 | [13 empty] | VV | 2 | 2 | True | 0 | ROZPOCET
| VV |  | "5P, DN150" 3,6*1,26*(2,4-0,2-0,06-0,1-0,45) |  | 7.212 | [13 empty] | VV | 2 | 2 | True | 0 | ROZPOCET
| VV |  | "6P, DN150" 2,2*1,26*(2,7-0,2-0,06-0,1-0,45) |  | 5.239 | [13 empty] | VV | 2 | 2 | True | 0 | ROZPOCET
| VV |  | Součet |  | 19.34 | [13 empty] | VV | 2 | 4 | True | 1 | ROZPOCET
28 | K | 171152501 | Zhutnění podloží z hornin soudržných nebo nesoudržných | m2 | 71.646 |  | 0 | CS ÚRS 2024 01 |  |  | základní |  | 0 | 0 | 0 | 0 | 0 | 4 | K | 2 |  |  |  | ROZPOCET | 0 | 0 | 0 | 0 | 0 | 1 | 0 | 4 | -1344674245
| PP |  | Zhutnění podloží pod násypy z rostlé horniny třídy těžitelnosti I a II, skupiny 1 až 4 z hornin soudružných a nesoudržných | [15 empty] | PP | 2
| P |  | Poznámka k položce: viz TZ př.č. D.1.0, v.č. D.1.1.1, D.1.2.2 až 5 | [15 empty] | P | 2
| VV |  | "1P, DN250" 11*1,35 |  | 14.85 | [13 empty] | VV | 2 | 2 | True | 0 | ROZPOCET
| VV |  | "2P, DN200" 11,45*1,3 |  | 14.885 | [13 empty] | VV | 2 | 2 | True | 0 | ROZPOCET
| VV |  | "3P, DN150" 5,7*1,26 |  | 7.182 | [13 empty] | VV | 2 | 2 | True | 0 | ROZPOCET
| VV |  | "4P, DN150" 3,95*1,26 |  | 4.977 | [13 empty] | VV | 2 | 2 | True | 0 | ROZPOCET
| VV |  | "5P, DN150" 13,1*1,26 |  | 16.506 | [13 empty] | VV | 2 | 2 | True | 0 | ROZPOCET
| VV |  | "6P, DN150" 3,6*1,26 |  | 4.536 | [13 empty] | VV | 2 | 2 | True | 0 | ROZPOCET
| VV |  | "7P, DN200" 6,7*1,3 |  | 8.71 | [13 empty] | VV | 2 | 2 | True | 0 | ROZPOCET
| VV |  | Součet |  | 71.646 | [13 empty] | VV | 2 | 4 | True | 1 | ROZPOCET
29 | K | 171201231 | Poplatek za uložení zeminy a kamení na recyklační skládce (skládkovné) kód odpadu 17 05 04 | t | 258.365 |  | 0 | CS ÚRS 2024 01 |  |  | základní |  | 0 | 0 | 0 | 0 | 0 | 4 | K | 2 |  |  |  | ROZPOCET | 0 | 0 | 0 | 0 | 0 | 1 | 0 | 4 | -1231905633
| PP |  | Poplatek za uložení stavebního odpadu na recyklační skládce (skládkovné) zeminy a kamení zatříděného do Katalogu odpadů pod kódem 17 05 04 | [15 empty] | PP | 2
| VV |  | 127,248+16,288 |  | 143.536 | [13 empty] | VV | 2 | 2 | True | 1 | ROZPOCET
| VV |  | 143,536*1,8 'Přepočtené koeficientem množství |  | 258.365 | [13 empty] | VV | 2 | 2 | False | 1 | ROZPOCET
30 | K | 174151101 | Zásyp jam, šachet rýh nebo kolem objektů sypaninou se zhutněním | m3 | 120.593 |  | 0 | CS ÚRS 2024 01 |  |  | základní |  | 0 | 0 | 0 | 0 | 0 | 4 | K | 2 |  |  |  | ROZPOCET | 0 | 0 | 0 | 0 | 0 | 1 | 0 | 4 | 566429559
| PP |  | Zásyp sypaninou z jakékoliv horniny strojně s uložením výkopku ve vrstvách se zhutněním jam, šachet, rýh nebo kolem objektů v těchto vykopávkách | [15 empty] | PP | 2
| VV |  | výkop rýh | [15 empty] | VV | 2 | 1 | True | 0 | ROZPOCET
| VV |  | 32,575+114,013+16,288 |  | 162.876 | [13 empty] | VV | 2 | 2 | True | 0 | ROZPOCET
| VV |  | lóže | [15 empty] | VV | 2 | 1 | True | 0 | ROZPOCET
| VV |  | -7,165-4,299 |  | -11.464 | [13 empty] | VV | 2 | 2 | True | 0 | ROZPOCET
| VV |  | obsyp | [15 empty] | VV | 2 | 1 | True | 0 | ROZPOCET
| VV |  | -34,906 |  | -34.906 | [13 empty] | VV | 2 | 2 | True | 0 | ROZPOCET
| VV |  | dosyp v asfalt. chodníku do úrovně terénu | [15 empty] | VV | 2 | 1 | True | 0 | ROZPOCET
| VV |  | 4,158*0,36 |  | 1.497 | [13 empty] | VV | 2 | 2 | True | 0 | ROZPOCET
| VV |  | dosyp dlážděného chodníku do úrovně komunikace | [15 empty] | VV | 2 | 1 | True | 0 | ROZPOCET
| VV |  | 7,4*0,35 |  | 2.59 | [13 empty] | VV | 2 | 2 | True | 0 | ROZPOCET
| VV |  | Součet |  | 120.593 | [13 empty] | VV | 2 | 4 | True | 1 | ROZPOCET
31 | M | 58981144 | recyklát betonový frakce 0/63 | t | 202.506 |  | 0 | CS ÚRS 2024 01 |  |  | základní |  | 0 | 1 | 202.506 | 0 | 0 | 8 | M | 2 |  |  |  | ROZPOCET | 0 | 0 | 0 | 0 | 0 | 1 | 0 | 4 | 175855482
| PP |  | recyklát betonový frakce 0/63 | [15 empty] | PP | 2
| VV |  | zásyp | [15 empty] | VV | 2 | 1 | True | 0 | ROZPOCET
| VV |  | 120,593 |  | 120.593 | [13 empty] | VV | 2 | 2 | True | 0 | ROZPOCET
| VV |  | zásyp v zeleni | [15 empty] | VV | 2 | 1 | True | 0 | ROZPOCET
| VV |  | "1P, DN250" -1,4*1,35*(2,7-0,2-0,06-0,1-0,55) |  | -3.383 | [13 empty] | VV | 2 | 2 | True | 0 | ROZPOCET
| VV |  | "2P, DN200" -1,55*1,3*(2,6-0,2-0,06-0,1-0,5) |  | -3.506 | [13 empty] | VV | 2 | 2 | True | 0 | ROZPOCET
| VV |  | "5P, DN150" -3,6*1,26*(2,4-0,2-0,06-0,1-0,45) |  | -7.212 | [13 empty] | VV | 2 | 2 | True | 0 | ROZPOCET
| VV |  | "6P, DN150" -2,2*1,26*(2,7-0,2-0,06-0,1-0,45) |  | -5.239 | [13 empty] | VV | 2 | 2 | True | 0 | ROZPOCET
| VV |  | Součet |  | 101.253 | [13 empty] | VV | 2 | 4 | True | 1 | ROZPOCET
| VV |  | 101,253*2 'Přepočtené koeficientem množství |  | 202.506 | [13 empty] | VV | 2 | 2 | False | 1 | ROZPOCET
32 | K | 175111101 | Obsypání potrubí ručně sypaninou bez prohození, uloženou do 3 m | m3 | 34.906 |  | 0 | CS ÚRS 2024 01 |  |  | základní |  | 0 | 0 | 0 | 0 | 0 | 4 | K | 2 |  |  |  | ROZPOCET | 0 | 0 | 0 | 0 | 0 | 1 | 0 | 4 | -1765814361
| PP |  | Obsypání potrubí ručně sypaninou z vhodných hornin třídy těžitelnosti I a II, skupiny 1 až 4 nebo materiálem připraveným podél výkopu ve vzdálenosti do 3 m od jeho kraje pro jakoukoliv hloubku výkopu a míru zhutnění bez prohození sypaniny | [15 empty] | PP | 2
| P |  | Poznámka k položce: viz TZ př.č. D.1.0, v.č. D.1.1.1, D.1.2.2 až 5 | [15 empty] | P | 2
| VV |  | "DN150" 26,35*1,26*0,45 |  | 14.94 | [13 empty] | VV | 2 | 2 | True | 0 | ROZPOCET
| VV |  | "DN200" 18,15*1,3*0,5 |  | 11.798 | [13 empty] | VV | 2 | 2 | True | 0 | ROZPOCET
| VV |  | "DN250" 11*1,35*0,55 |  | 8.168 | [13 empty] | VV | 2 | 2 | True | 0 | ROZPOCET
| VV |  | Součet |  | 34.906 | [13 empty] | VV | 2 | 4 | True | 1 | ROZPOCET
33 | M | 583,1-R | písek zrna 0-8mm | t | 69.812 |  | 0 |  |  |  | základní |  | 0 | 1 | 69.812 | 0 | 0 | 8 | M | 2 |  |  |  | ROZPOCET | 0 | 0 | 0 | 0 | 0 | 1 | 0 | 4 | -1903583392
| PP |  | písek zrna 0-8mm | [15 empty] | PP | 2
| VV |  | 34,906*2 'Přepočtené koeficientem množství |  | 69.812 | [13 empty] | VV | 2 | 2 | False | 1 | ROZPOCET
34 | K | 998225111 | Přesun hmot pro pozemní komunikace s krytem z kamene, monolitickým betonovým nebo živičným | t | 272.318 |  | 0 | CS ÚRS 2024 01 |  |  | základní |  | 0 | 0 | 0 | 0 | 0 | 4 | K | 2 |  |  |  | ROZPOCET | 0 | 0 | 0 | 0 | 0 | 1 | 0 | 4 | 1407104976
| PP |  | Přesun hmot pro komunikace s krytem z kameniva, monolitickým betonovým nebo živičným dopravní vzdálenost do 200 m jakékoliv délky objektu | [15 empty] | PP | 2
| VV |  | 202,506+69,812 |  | 272.318 | [13 empty] | VV | 2 | 2 | True | 1 | ROZPOCET
| D | 2 | Zakládání |  |  |  | 0 | [5 empty] | 0 |  | 11.3603 |  | 0 | 1 | D | 1 |  |  |  | ROZPOCET | [6 empty] | 0
35 | K | 212752111 | Trativod z drenážních trubek korugovaných PE-HD SN 4 perforace 220° včetně lože otevřený výkop DN 100 pro liniové stavby | m | 55.5 |  | 0 | CS ÚRS 2024 01 |  |  | základní |  | 0 | 0.20469 | 11.3603 | 0 | 0 | 4 | K | 2 |  |  |  | ROZPOCET | 0 | 0 | 0 | 0 | 0 | 1 | 0 | 4 | -2108080437
| PP |  | Trativody z drenážních trubek pro liniové stavby a komunikace se zřízením štěrkového lože pod trubky a s jejich obsypem v otevřeném výkopu trubka korugovaná sendvičová PE-HD SN 4 perforace 220° DN 100 | [15 empty] | PP | 2
| P |  | Poznámka k položce: viz TZ př.č. D.1.0, v.č. D.1.1.1, D.1.2.2 až 5 | [15 empty] | P | 2
| VV |  | 26,35+18,15+11 |  | 55.5 | [13 empty] | VV | 2 | 2 | True | 1 | ROZPOCET
| D | 4 | Vodorovné konstrukce |  |  |  | 0 | [5 empty] | 0 |  | 0 |  | 0 | 1 | D | 1 |  |  |  | ROZPOCET | [6 empty] | 0
36 | K | 451573111 | Lože pod potrubí otevřený výkop z písku zrna 0-8 mm | m3 | 7.165 |  | 0 | CS ÚRS 2024 01 |  |  | základní |  | 0 | 0 | 0 | 0 | 0 | 4 | K | 2 |  |  |  | ROZPOCET | 0 | 0 | 0 | 0 | 0 | 1 | 0 | 4 | 1261773091
| PP |  | Lože pod potrubí, stoky a drobné objekty v otevřeném výkopu z písku a štěrkopísku | [15 empty] | PP | 2
| P |  | Poznámka k položce: viz TZ př.č. D.1.0, v.č. D.1.1.1, D.1.2.2 až 5 | [15 empty] | P | 2
| VV |  | "DN150" 26,35*1,26*0,1 |  | 3.32 | [13 empty] | VV | 2 | 2 | True | 0 | ROZPOCET
| VV |  | "DN200" 18,15*1,3*0,1 |  | 2.36 | [13 empty] | VV | 2 | 2 | True | 0 | ROZPOCET
| VV |  | "DN250" 11*1,35*0,1 |  | 1.485 | [13 empty] | VV | 2 | 2 | True | 0 | ROZPOCET
| VV |  | Součet |  | 7.165 | [13 empty] | VV | 2 | 4 | True | 1 | ROZPOCET
37 | K | 451573111,1 | Lože pod šachty a potrubí otevřený výkop ze štěrkopísku | m3 | 4.299 |  | 0 | CS ÚRS 2024 01 |  |  | základní |  | 0 | 0 | 0 | 0 | 0 | 4 | K | 2 |  |  |  | ROZPOCET | 0 | 0 | 0 | 0 | 0 | 1 | 0 | 4 | -1947940008
| PP |  | Lože pod potrubí, stoky a drobné objekty v otevřeném výkopu z písku a štěrkopísku do 63 mm | [15 empty] | PP | 2
| P |  | Poznámka k položce: viz TZ př.č. D.1.0, v.č. D.1.1.1, D.1.2.2 až 5 | [15 empty] | P | 2
| VV |  | "DN150" 26,35*1,26*0,06 |  | 1.992 | [13 empty] | VV | 2 | 2 | True | 0 | ROZPOCET
| VV |  | "DN200" 18,15*1,3*0,06 |  | 1.416 | [13 empty] | VV | 2 | 2 | True | 0 | ROZPOCET
| VV |  | "DN250" 11*1,35*0,06 |  | 0.891 | [13 empty] | VV | 2 | 2 | True | 0 | ROZPOCET
| VV |  | Součet |  | 4.299 | [13 empty] | VV | 2 | 4 | True | 1 | ROZPOCET
| D | 5 | Komunikace pozemní |  |  |  | 0 | [5 empty] | 0 |  | 0 |  | 0 | 1 | D | 1 |  |  |  | ROZPOCET | [6 empty] | 0
38 | K | 564851111 | Podklad ze štěrkodrtě ŠD plochy přes 100 m2 tl 150 mm fr 0-32mm | m2 | 66.24 |  | 0 |  |  |  | základní |  | 0 | 0 | 0 | 0 | 0 | 4 | K | 2 |  |  |  | ROZPOCET | 0 | 0 | 0 | 0 | 0 | 1 | 0 | 4 | 1113530208
| PP |  | Podklad ze štěrkodrti ŠD s rozprostřením a zhutněním plochy přes 100 m2, po zhutnění tl. 150 mm | [15 empty] | PP | 2
| P |  | Poznámka k položce: viz TZ př.č. D.1.0, v.č. D.1.1.1, D.1.2.2 až 5 | [15 empty] | P | 2
| VV |  | viz odstranění podkladu z kameniva tl. do 200mm | [15 empty] | VV | 2 | 1 | True | 0 | ROZPOCET
| VV |  | 10,257+55,983 |  | 66.24 | [13 empty] | VV | 2 | 2 | True | 1 | ROZPOCET
39 | K | 564851111R | Provedení podkladu ze štěrkodrtě ŠD plochy přes 100 m2 tl 150 mm fr 0-32mm | m2 | 81.9 |  | 0 |  |  |  | základní |  | 0 | 0 | 0 | 0 | 0 | 4 | K | 2 |  |  |  | ROZPOCET | 0 | 0 | 0 | 0 | 0 | 1 | 0 | 4 | 2045967571
| PP |  | Provedení podkladu ze štěrkodrti ŠD s rozprostřením a zhutněním plochy přes 100 m2, po zhutnění tl. 150 mm | [15 empty] | PP | 2
| VV |  | materiál použit z odstraněné konstukční vrstvy | [15 empty] | VV | 2 | 1 | True | 0 | ROZPOCET
| VV |  | 81,9 |  | 81.9 | [13 empty] | VV | 2 | 2 | True | 1 | ROZPOCET
40 | K | 564951411 | Podklad z asfaltového recyklátu plochy přes 100 m2 tl 130 mm | m2 | 81.9 |  | 0 | CS ÚRS 2024 01 |  |  | základní |  | 0 | 0 | 0 | 0 | 0 | 4 | K | 2 |  |  |  | ROZPOCET | 0 | 0 | 0 | 0 | 0 | 1 | 0 | 4 | 602337483
| PP |  | Podklad nebo podsyp z asfaltového recyklátu s rozprostřením a zhutněním plochy přes 100 m2, po zhutnění tl. 130 mm | [15 empty] | PP | 2
| P |  | Poznámka k položce: viz TZ př.č. D.1.0, v.č. D.1.1.1, D.1.2.2 až 5 | [15 empty] | P | 2
| VV |  | doačesné zapravení dle popisu v TZ | [15 empty] | VV | 2 | 1 | True | 0 | ROZPOCET
| VV |  | viz frézování | [15 empty] | VV | 2 | 1 | True | 0 | ROZPOCET
| VV |  | 69,207 |  | 69.207 | [13 empty] | VV | 2 | 2 | True | 0 | ROZPOCET
| VV |  | viz odstranění asfaltového recyklátu | [15 empty] | VV | 2 | 1 | True | 0 | ROZPOCET
| VV |  | 12,693 |  | 12.693 | [13 empty] | VV | 2 | 2 | True | 0 | ROZPOCET
| VV |  | Součet |  | 81.9 | [13 empty] | VV | 2 | 4 | True | 1 | ROZPOCET
| D | 8 | Trubní vedení |  |  |  | 0 | [5 empty] | 0 |  | 1.1116 |  | 2.419 | 1 | D | 1 |  |  |  | ROZPOCET | [6 empty] | 0
41 | K | 810351811 | Bourání stávajícího potrubí z betonu DN do 200 | m | 8.9 |  | 0 | CS ÚRS 2024 01 |  |  | základní |  | 0 | 0 | 0 | 0.18 | 1.602 | 4 | K | 2 |  |  |  | ROZPOCET | 0 | 0 | 0 | 0 | 0 | 1 | 0 | 4 | -408328563
| PP |  | Bourání stávajícího potrubí z betonu v otevřeném výkopu DN do 200 | [15 empty] | PP | 2
| P |  | Poznámka k položce: viz TZ př.č. D.1.0, v.č. D.1.1.1, D.1.2.2 až 5 | [15 empty] | P | 2
| VV |  | "2P+4P DN200" 2,1+2,3 |  | 4.4 | [13 empty] | VV | 2 | 2 | True | 0 | ROZPOCET
| VV |  | "pro obnovu stoky C a vodovodu, DN200" 2,8 |  | 2.8 | [13 empty] | VV | 2 | 2 | True | 0 | ROZPOCET
| VV |  | "7P, DN200" 0,9 |  | 0.9 | [13 empty] | VV | 2 | 2 | True | 0 | ROZPOCET
| VV |  | "pro obnovu stoky C1, DN200" 0,8 |  | 0.8 | [13 empty] | VV | 2 | 2 | True | 0 | ROZPOCET
| VV |  | Součet |  | 8.9 | [13 empty] | VV | 2 | 4 | True | 1 | ROZPOCET
42 | K | 810391811 | Bourání stávajícího potrubí z betonu DN přes 200 do 400 | m | 2.1 |  | 0 | CS ÚRS 2024 01 |  |  | základní |  | 0 | 0 | 0 | 0.32 | 0.672 | 4 | K | 2 |  |  |  | ROZPOCET | 0 | 0 | 0 | 0 | 0 | 1 | 0 | 4 | 1386244887
| PP |  | Bourání stávajícího potrubí z betonu v otevřeném výkopu DN přes 200 do 400 | [15 empty] | PP | 2
| P |  | Poznámka k položce: viz TZ př.č. D.1.0, v.č. D.1.1.1, D.1.2.2 až 5 | [15 empty] | P | 2
| VV |  | "1P, DN250" 2,1 |  | 2.1 | [13 empty] | VV | 2 | 2 | True | 1 | ROZPOCET
43 | K | 830361811 | Bourání stávajícího kameninového potrubí DN přes 150 do 250 | m | 0.8 |  | 0 | CS ÚRS 2024 01 |  |  | základní |  | 0 | 0 | 0 | 0.065 | 0.052 | 4 | K | 2 |  |  |  | ROZPOCET | 0 | 0 | 0 | 0 | 0 | 1 | 0 | 4 | 836212639
| PP |  | Bourání stávajícího potrubí z kameninových trub v otevřeném výkopu DN přes 150 do 250 | [15 empty] | PP | 2
| P |  | Poznámka k položce: viz TZ př.č. D.1.0, v.č. D.1.1.1, D.1.2.2 až 5 | [15 empty] | P | 2
| VV |  | "pro obnovu stoky C1, DN200" 0,8 |  | 0.8 | [13 empty] | VV | 2 | 2 | True | 1 | ROZPOCET
44 | K | 871275811 | Bourání stávajícího potrubí z PVC nebo PP DN 150 | m | 18.6 |  | 0 | CS ÚRS 2024 01 |  |  | základní |  | 0 | 0 | 0 | 0.005 | 0.093 | 4 | K | 2 |  |  |  | ROZPOCET | 0 | 0 | 0 | 0 | 0 | 1 | 0 | 4 | 335946684
| PP |  | Bourání stávajícího potrubí z PVC nebo polypropylenu PP v otevřeném výkopu DN do 150 | [15 empty] | PP | 2
| P |  | Poznámka k položce: viz TZ př.č. D.1.0, v.č. D.1.1.1, D.1.2.2 až 5 | [15 empty] | P | 2
| VV |  | "5P, DN100" 12,3 |  | 12.3 | [13 empty] | VV | 2 | 2 | True | 0 | ROZPOCET
| VV |  | "pro obnovu stoky C, DN100" 0,9 |  | 0.9 | [13 empty] | VV | 2 | 2 | True | 0 | ROZPOCET
| VV |  | "6P, DN32" 2,8 |  | 2.8 | [13 empty] | VV | 2 | 2 | True | 0 | ROZPOCET
| VV |  | "pro obnovu stoky C, DN32" 2,6 |  | 2.6 | [13 empty] | VV | 2 | 2 | True | 0 | ROZPOCET
| VV |  | Součet |  | 18.6 | [13 empty] | VV | 2 | 4 | True | 1 | ROZPOCET
45 | K | 871310320 | Montáž kanalizačního potrubí hladkého plnostěnného SN 12 z polypropylenu DN 150 | m | 26.35 |  | 0 | CS ÚRS 2024 01 |  |  | základní |  | 0 | 1e-05 | 0.0002635 | 0 | 0 | 4 | K | 2 |  |  |  | ROZPOCET | 0 | 0 | 0 | 0 | 0 | 1 | 0 | 4 | 97971207
| PP |  | Montáž kanalizačního potrubí z plastů z polypropylenu PP hladkého plnostěnného SN 12 DN 150 | [15 empty] | PP | 2
| P |  | Poznámka k položce: viz TZ př.č. D.1.0, v.č. D.1.1.1, D.1.2.2 až 5 | [15 empty] | P | 2
| VV |  | "3P" 5,7 |  | 5.7 | [13 empty] | VV | 2 | 2 | True | 0 | ROZPOCET
| VV |  | "4P" 3,95 |  | 3.95 | [13 empty] | VV | 2 | 2 | True | 0 | ROZPOCET
| VV |  | "5P" 13,1 |  | 13.1 | [13 empty] | VV | 2 | 2 | True | 0 | ROZPOCET
| VV |  | "6P" 3,6 |  | 3.6 | [13 empty] | VV | 2 | 2 | True | 0 | ROZPOCET
| VV |  | Součet |  | 26.35 | [13 empty] | VV | 2 | 4 | True | 1 | ROZPOCET
46 | M | 28614226 | trubka kanalizační PP hladká plnostěnná jednovrstvá DN 150mm SN12 | m | 27.668 |  | 0 | CS ÚRS 2024 01 |  |  | základní |  | 0 | 0.005 | 0.13834 | 0 | 0 | 8 | M | 2 |  |  |  | ROZPOCET | 0 | 0 | 0 | 0 | 0 | 1 | 0 | 4 | 102263749
| PP |  | trubka kanalizační PP hladká plnostěnná jednovrstvá DN 150mm SN12 | [15 empty] | PP | 2
| VV |  | 26,35*1,05 'Přepočtené koeficientem množství |  | 27.668 | [13 empty] | VV | 2 | 2 | False | 1 | ROZPOCET
47 | K | 871350320 | Montáž kanalizačního potrubí hladkého plnostěnného SN 12 z polypropylenu DN 200 | m | 18.15 |  | 0 | CS ÚRS 2024 01 |  |  | základní |  | 0 | 1e-05 | 0.0001815 | 0 | 0 | 4 | K | 2 |  |  |  | ROZPOCET | 0 | 0 | 0 | 0 | 0 | 1 | 0 | 4 | 644653125
| PP |  | Montáž kanalizačního potrubí z plastů z polypropylenu PP hladkého plnostěnného SN 12 DN 200 | [15 empty] | PP | 2
| P |  | Poznámka k položce: viz TZ př.č. D.1.0, v.č. D.1.1.1, D.1.2.2 až 5 | [15 empty] | P | 2
| VV |  | "2P" 11,45 |  | 11.45 | [13 empty] | VV | 2 | 2 | True | 0 | ROZPOCET
| VV |  | "7P" 6,7 |  | 6.7 | [13 empty] | VV | 2 | 2 | True | 0 | ROZPOCET
| VV |  | Součet |  | 18.15 | [13 empty] | VV | 2 | 4 | True | 1 | ROZPOCET
48 | M | 28614227 | trubka kanalizační PP hladká plnostěnná jednovrstvá DN 200mm SN12 | m | 19.058 |  | 0 | CS ÚRS 2024 01 |  |  | základní |  | 0 | 0.007 | 0.13341 | 0 | 0 | 8 | M | 2 |  |  |  | ROZPOCET | 0 | 0 | 0 | 0 | 0 | 1 | 0 | 4 | -870618229
| PP |  | trubka kanalizační PP hladká plnostěnná jednovrstvá DN 200mm SN12 | [15 empty] | PP | 2
| VV |  | 18,15*1,05 'Přepočtené koeficientem množství |  | 19.058 | [13 empty] | VV | 2 | 2 | False | 1 | ROZPOCET
49 | K | 871360320 | Montáž kanalizačního potrubí hladkého plnostěnného SN 12 z polypropylenu DN 250 | m | 11 |  | 0 | CS ÚRS 2024 01 |  |  | základní |  | 0 | 2e-05 | 0.00022 | 0 | 0 | 4 | K | 2 |  |  |  | ROZPOCET | 0 | 0 | 0 | 0 | 0 | 1 | 0 | 4 | -382138675
| PP |  | Montáž kanalizačního potrubí z plastů z polypropylenu PP hladkého plnostěnného SN 12 DN 250 | [15 empty] | PP | 2
| P |  | Poznámka k položce: viz TZ př.č. D.1.0, v.č. D.1.1.1, D.1.2.2 až 5 | [15 empty] | P | 2
| VV |  | "1P" 11 |  | 11 | [13 empty] | VV | 2 | 2 | True | 1 | ROZPOCET
50 | M | 28614228 | trubka kanalizační PP hladká plnostěnná jednovrstvá DN 250mm SN12 | m | 11.55 |  | 0 | CS ÚRS 2024 01 |  |  | základní |  | 0 | 0.011 | 0.12705 | 0 | 0 | 8 | M | 2 |  |  |  | ROZPOCET | 0 | 0 | 0 | 0 | 0 | 1 | 0 | 4 | -102966548
| PP |  | trubka kanalizační PP hladká plnostěnná jednovrstvá DN 250mm SN12 | [15 empty] | PP | 2
| VV |  | 11*1,05 'Přepočtené koeficientem množství |  | 11.55 | [13 empty] | VV | 2 | 2 | False | 1 | ROZPOCET
51 | K | 872,1-R | Demontáž záslepky PP DN150, vč. odvozu a likvidace | ks | 1 |  | 0 |  |  |  | základní |  | 0 | 0 | 0 | 0 | 0 | 4 | K | 2 |  |  |  | ROZPOCET | 0 | 0 | 0 | 0 | 0 | 1 | 0 | 4 | 501245694
| PP |  | Demontáž záslepky PP DN150, vč. odvozu a likvidace | [15 empty] | PP | 2
| P |  | Poznámka k položce: viz TZ př.č. D.1.0, v.č. D.1.1.1, D.1.2.2 až 5 | [15 empty] | P | 2
| VV |  | "5P" 1 |  | 1 | [13 empty] | VV | 2 | 2 | True | 1 | ROZPOCET
52 | K | 872,2-R | Demontáž záslepky PP DN200, vč. odvozu a likvidace | ks | 1 |  | 0 |  |  |  | základní |  | 0 | 0 | 0 | 0 | 0 | 4 | K | 2 |  |  |  | ROZPOCET | 0 | 0 | 0 | 0 | 0 | 1 | 0 | 4 | 1449677948
| PP |  | Demontáž záslepky PP DN200, vč. odvozu a likvidace | [15 empty] | PP | 2
| P |  | Poznámka k položce: viz TZ př.č. D.1.0, v.č. D.1.1.1, D.1.2.2 až 5 | [15 empty] | P | 2
| VV |  | "2P" 1 |  | 1 | [13 empty] | VV | 2 | 2 | True | 1 | ROZPOCET
53 | K | 877310310 | Montáž kolen na kanalizačním potrubí z PP trub hladkých plnostěnných DN 150 | kus | 4 |  | 0 | CS ÚRS 2024 01 |  |  | základní |  | 0 | 0 | 0 | 0 | 0 | 4 | K | 2 |  |  |  | ROZPOCET | 0 | 0 | 0 | 0 | 0 | 1 | 0 | 4 | 156012608
| PP |  | Montáž tvarovek na kanalizačním plastovém potrubí z polypropylenu PP hladkého plnostěnného kolen DN 150 | [15 empty] | PP | 2
| P |  | Poznámka k položce: viz TZ př.č. D.1.0, v.č. D.1.1.1, D.1.2.2 až 5 | [15 empty] | P | 2
| VV |  | 4 |  | 4 | [13 empty] | VV | 2 | 2 | True | 1 | ROZPOCET
54 | M | 28617172 | koleno kanalizační PP SN16 15°, 30°, 45°, 67,5°, 87,5° DN 150 | kus | 4 |  | 0 | CS ÚRS 2024 01 |  |  | základní |  | 0 | 0.0007 | 0.0028 | 0 | 0 | 8 | M | 2 |  |  |  | ROZPOCET | 0 | 0 | 0 | 0 | 0 | 1 | 0 | 4 | 1378926073
| PP |  | koleno kanalizační PP SN16 15°, 30°, 45°, 67,5°, 87,5° DN 150 | [15 empty] | PP | 2
55 | K | 877310330 | Montáž spojek na kanalizačním potrubí z PP trub hladkých plnostěnných DN 150 | kus | 10 |  | 0 | CS ÚRS 2024 01 |  |  | základní |  | 0 | 0 | 0 | 0 | 0 | 4 | K | 2 |  |  |  | ROZPOCET | 0 | 0 | 0 | 0 | 0 | 1 | 0 | 4 | 1655311033
| PP |  | Montáž tvarovek na kanalizačním plastovém potrubí z polypropylenu PP hladkého plnostěnného spojek nebo redukcí DN 150 | [15 empty] | PP | 2
| P |  | Poznámka k položce: viz TZ př.č. D.1.0, v.č. D.1.1.1, D.1.2.2 až 5 | [15 empty] | P | 2
| VV |  | "přechodová spojka" 4 |  | 4 | [13 empty] | VV | 2 | 2 | True | 0 | ROZPOCET
| VV |  | "kus bez hrdla" 4 |  | 4 | [13 empty] | VV | 2 | 2 | True | 0 | ROZPOCET
| VV |  | "zátka" 1 |  | 1 | [13 empty] | VV | 2 | 2 | True | 0 | ROZPOCET
| VV |  | "redukce přechodový kus" 1 |  | 1 | [13 empty] | VV | 2 | 2 | True | 0 | ROZPOCET
| VV |  | Součet |  | 10 | [13 empty] | VV | 2 | 4 | True | 1 | ROZPOCET
56 | M | 286,2-R | přechodová spojka, opravná manžeta DN150 | ks | 4 |  | 0 |  |  |  | základní |  | 0 | 0 | 0 | 0 | 0 | 8 | M | 2 |  |  |  | ROZPOCET | 0 | 0 | 0 | 0 | 0 | 1 | 0 | 4 | 1738107766
| PP |  | přechodová spojka, opravná manžeta DN150 | [15 empty] | PP | 2
57 | M | 286,3-R | PP rovný kus bez hrdla DN150 délky 0,3m | ks | 4 |  | 0 |  |  |  | základní |  | 0 | 0 | 0 | 0 | 0 | 8 | M | 2 |  |  |  | ROZPOCET | 0 | 0 | 0 | 0 | 0 | 1 | 0 | 4 | -1632085184
| PP |  | PP rovný kus bez hrdla DN150 délky 0,3m | [15 empty] | PP | 2
58 | M | 286,4-R | PP zátka do hrdla DN150 | ks | 1 |  | 0 |  |  |  | základní |  | 0 | 0 | 0 | 0 | 0 | 8 | M | 2 |  |  |  | ROZPOCET | 0 | 0 | 0 | 0 | 0 | 1 | 0 | 4 | 48709435
| PP |  | PP zátka do hrdla DN150 | [15 empty] | PP | 2
59 | M | 286,6-R | PP redukce přechodový kus DN150/100 | ks | 1 |  | 0 |  |  |  | základní |  | 0 | 0 | 0 | 0 | 0 | 8 | M | 2 |  |  |  | ROZPOCET | 0 | 0 | 0 | 0 | 0 | 1 | 0 | 4 | -409184652
| PP |  | PP redukce přechodový kus DN150/100 | [15 empty] | PP | 2
60 | K | 877310430,1 | Montáž sedel s navrtávkou na kanalizačním potrubí z PP trub DN 150 | kus | 4 |  | 0 |  |  |  | základní |  | 0 | 8e-05 | 0.00032 | 0 | 0 | 4 | K | 2 |  |  |  | ROZPOCET | 0 | 0 | 0 | 0 | 0 | 1 | 0 | 4 | -265900566
| PP |  | Montáž sedel s navrtávkou na kanalizačním potrubí z PP trub DN 150 | [15 empty] | PP | 2
| P |  | Poznámka k položce: viz TZ př.č. D.1.0, v.č. D.1.1.1, D.1.2.2 až 5 | [15 empty] | P | 2
| VV |  | "sedlo" 4 |  | 4 | [13 empty] | VV | 2 | 2 | True | 1 | ROZPOCET
61 | M | 286,1-R | univerzální kolmé sedlo s integrovaným kloubem 0-10° DN150 | ks | 4 |  | 0 |  |  |  | základní |  | 0 | 0 | 0 | 0 | 0 | 8 | M | 2 |  |  |  | ROZPOCET | 0 | 0 | 0 | 0 | 0 | 1 | 0 | 4 | -1315857744
| PP |  | univerzální kolmé sedlo s integrovaným kloubem 0-10° DN150 | [15 empty] | PP | 2
62 | K | 877350310 | Montáž kolen na kanalizačním potrubí z PP trub hladkých plnostěnných DN 200 | kus | 2 |  | 0 |  |  |  | základní |  | 0 | 0 | 0 | 0 | 0 | 4 | K | 2 |  |  |  | ROZPOCET | 0 | 0 | 0 | 0 | 0 | 1 | 0 | 4 | -434916957
| PP |  | Montáž tvarovek na kanalizačním plastovém potrubí z polypropylenu PP hladkého plnostěnného spojek nebo redukcí DN 200 | [15 empty] | PP | 2
| P |  | Poznámka k položce: viz TZ př.č. D.1.0, v.č. D.1.1.1, D.1.2.2 až 5 | [15 empty] | P | 2
| VV |  | 2 |  | 2 | [13 empty] | VV | 2 | 2 | True | 1 | ROZPOCET
63 | M | 28617173 | koleno kanalizační PP SN16 15°, 30°, 45°, 67,5°, 87,5° DN 200 | kus | 2 |  | 0 | CS ÚRS 2024 01 |  |  | základní |  | 0 | 0.0012 | 0.0024 | 0 | 0 | 8 | M | 2 |  |  |  | ROZPOCET | 0 | 0 | 0 | 0 | 0 | 1 | 0 | 4 | -2029510781
| PP |  | koleno kanalizační PP SN16 15°, 30°, 45°, 67,5°, 87,5° DN 200 | [15 empty] | PP | 2
64 | K | 877350330 | Montáž spojek na kanalizačním potrubí z PP trub hladkých plnostěnných DN 200 | kus | 6 |  | 0 | CS ÚRS 2024 01 |  |  | základní |  | 0 | 0 | 0 | 0 | 0 | 4 | K | 2 |  |  |  | ROZPOCET | 0 | 0 | 0 | 0 | 0 | 1 | 0 | 4 | -576618349
| PP |  | Montáž tvarovek na kanalizačním plastovém potrubí z polypropylenu PP hladkého plnostěnného spojek nebo redukcí DN 200 | [15 empty] | PP | 2
| P |  | Poznámka k položce: viz TZ př.č. D.1.0, v.č. D.1.1.1, D.1.2.2 až 5 | [15 empty] | P | 2
| VV |  | "přechodová spojka" 2 |  | 2 | [13 empty] | VV | 2 | 2 | True | 0 | ROZPOCET
| VV |  | "kus bez hrdla" 2 |  | 2 | [13 empty] | VV | 2 | 2 | True | 0 | ROZPOCET
| VV |  | "zátka" 2 |  | 2 | [13 empty] | VV | 2 | 2 | True | 0 | ROZPOCET
| VV |  | Součet |  | 6 | [13 empty] | VV | 2 | 4 | True | 1 | ROZPOCET
65 | M | 286,7-R | přechodová spojka, opravná manžeta DN200 | ks | 2 |  | 0 |  |  |  | základní |  | 0 | 0 | 0 | 0 | 0 | 8 | M | 2 |  |  |  | ROZPOCET | 0 | 0 | 0 | 0 | 0 | 1 | 0 | 4 | 115250249
| PP |  | přechodová spojka, opravná manžeta DN200 | [15 empty] | PP | 2
66 | M | 286,8-R | PP rovný kus bez hrdla DN200 délky 0,3m | ks | 2 |  | 0 |  |  |  | základní |  | 0 | 0 | 0 | 0 | 0 | 8 | M | 2 |  |  |  | ROZPOCET | 0 | 0 | 0 | 0 | 0 | 1 | 0 | 4 | 1500141896
| PP |  | PP rovný kus bez hrdla DN200 délky 0,3m | [15 empty] | PP | 2
67 | M | 286,9-R | PP zátka do hrdla DN200 | ks | 2 |  | 0 |  |  |  | základní |  | 0 | 0 | 0 | 0 | 0 | 8 | M | 2 |  |  |  | ROZPOCET | 0 | 0 | 0 | 0 | 0 | 1 | 0 | 4 | 860765960
| PP |  | PP zátka do hrdla DN200 | [15 empty] | PP | 2
68 | K | 877350430,1 | Montáž sedel s navrtávkou na kanalizačním potrubí z PP trub DN 200 | kus | 2 |  | 0 |  |  |  | základní |  | 0 | 0.0001 | 0.0002 | 0 | 0 | 4 | K | 2 |  |  |  | ROZPOCET | 0 | 0 | 0 | 0 | 0 | 1 | 0 | 4 | 488152661
| PP |  | Montáž sedel s navrtávkou na kanalizačním potrubí z PP trub DN 200 | [15 empty] | PP | 2
| P |  | Poznámka k položce: viz TZ př.č. D.1.0, v.č. D.1.1.1, D.1.2.2 až 5 | [15 empty] | P | 2
| VV |  | "sedlo" 2 |  | 2 | [13 empty] | VV | 2 | 2 | True | 1 | ROZPOCET
69 | M | 286,5-R | univerzální kolmé sedlo s integrovaným kloubem 0-10° DN200 | ks | 2 |  | 0 |  |  |  | základní |  | 0 | 0 | 0 | 0 | 0 | 8 | M | 2 |  |  |  | ROZPOCET | 0 | 0 | 0 | 0 | 0 | 1 | 0 | 4 | -1687807048
| PP |  | univerzální kolmé sedlo s integrovaným kloubem 0-10° DN200 | [15 empty] | PP | 2
70 | K | 877360330 | Montáž spojek na kanalizačním potrubí z PP trub hladkých plnostěnných DN 250 | kus | 2 |  | 0 | CS ÚRS 2024 01 |  |  | základní |  | 0 | 0 | 0 | 0 | 0 | 4 | K | 2 |  |  |  | ROZPOCET | 0 | 0 | 0 | 0 | 0 | 1 | 0 | 4 | 1919984511
| PP |  | Montáž tvarovek na kanalizačním plastovém potrubí z polypropylenu PP hladkého plnostěnného spojek nebo redukcí DN 250 | [15 empty] | PP | 2
| P |  | Poznámka k položce: viz TZ př.č. D.1.0, v.č. D.1.1.1, D.1.2.2 až 5 | [15 empty] | P | 2
| VV |  | "kus bez hrdla" 1 |  | 1 | [13 empty] | VV | 2 | 2 | True | 0 | ROZPOCET
| VV |  | "zátka" 1 |  | 1 | [13 empty] | VV | 2 | 2 | True | 0 | ROZPOCET
| VV |  | Součet |  | 2 | [13 empty] | VV | 2 | 4 | True | 1 | ROZPOCET
71 | M | 286,10-R | přechodová spojka, opravná manžeta DN250 | ks | 1 |  | 0 |  |  |  | základní |  | 0 | 0 | 0 | 0 | 0 | 8 | M | 2 |  |  |  | ROZPOCET | 0 | 0 | 0 | 0 | 0 | 1 | 0 | 4 | -2129625364
| PP |  | přechodová spojka, opravná manžeta DN250 | [15 empty] | PP | 2
72 | M | 286,12-R | PP zátka do hrdla DN250 | ks | 1 |  | 0 |  |  |  | základní |  | 0 | 0 | 0 | 0 | 0 | 8 | M | 2 |  |  |  | ROZPOCET | 0 | 0 | 0 | 0 | 0 | 1 | 0 | 4 | -1512012119
| PP |  | PP zátka do hrdla DN250 | [15 empty] | PP | 2
73 | K | 878,1-R | Náklady na vyplnění meziprostoru stávající přípojky DN32 a nové přípojky DN150 | m3 | 0.07 |  | 0 |  |  |  | základní |  | 0 | 0 | 0 | 0 | 0 | 4 | K | 2 |  |  |  | ROZPOCET | 0 | 0 | 0 | 0 | 0 | 1 | 0 | 4 | -901209634
| PP |  | Náklady na vyplnění meziprostoru stávající přípojky DN32 a nové přípojky DN150 | [15 empty] | PP | 2
| VV |  | "6P" 3,14*0,15*0,15*1-3,14*0,016*0,016 |  | 0.07 | [13 empty] | VV | 2 | 2 | True | 1 | ROZPOCET
74 | K | 892,1-R | Kamerová zkouška kanalizačního potrubí, vč. vyhotovení záznamu o zkoušce | m | 7.55 |  | 0 |  |  |  | základní |  | 0 | 0 | 0 | 0 | 0 | 4 | K | 2 |  |  |  | ROZPOCET | 0 | 0 | 0 | 0 | 0 | 1 | 0 | 4 | 1455099239
| PP |  | Kamerová zkouška kanalizačního potrubí, vč. vyhotovení záznamu o zkoušce | [15 empty] | PP | 2
| VV |  | "4P a 6P pro ověření nutnosti přepojení přípojky" 3,95+3,6 |  | 7.55 | [13 empty] | VV | 2 | 2 | True | 1 | ROZPOCET
75 | K | 899,888-R | Dodávka + montáž kabelová betonové tvárnice a chráničky pro elektrokabely, vč. krycí desky, vč. vystažné fólie | m | 16.77 |  | 0 |  |  |  | základní |  | 0 | 7e-05 | 0.0011739 | 0 | 0 | 4 | K | 2 |  |  |  | ROZPOCET | 0 | 0 | 0 | 0 | 0 | 1 | 0 | 4 | -314350730
| PP |  | Dodávka + montáž kabelová tvárnice, vč. krycí desky, vč. vystažné fólie | [15 empty] | PP | 2
| P |  | Poznámka k položce: viz TZ př.č. D.1.0, v.č. D.1.3.1 a 7, D1.4.2 až 5 rozměr prefabrikovaného betonové žlabu kabelů budou určeny podle skutečné šířky kabelové trasy | [15 empty] | P | 2
| VV |  | konečná úprava křížení kabelů, viz dočasné zajištění kabelů | [15 empty] | VV | 2 | 1 | True | 0 | ROZPOCET
| VV |  | 16,77 |  | 16.77 | [13 empty] | VV | 2 | 2 | True | 1 | ROZPOCET
76 | K | 899910211 | Výplň potrubí pod tlakem cementopopílkovou suspenzí délky potrubí do 50 m | m3 | 0.461 |  | 0 | CS ÚRS 2024 01 |  |  | základní |  | 0 | 1.5298 | 0.70526 | 0 | 0 | 4 | K | 2 |  |  |  | ROZPOCET | 0 | 0 | 0 | 0 | 0 | 1 | 0 | 4 | -390367789
| PP |  | Výplň potrubí trub betonových, litinových nebo kameninových cementopopílkovou suspenzí pod tlakem, délky do 50 m | [15 empty] | PP | 2
| P |  | Poznámka k položce: viz TZ př.č. D.1.0, v.č. D.1.1.1, D.1.2.2 až 5 | [15 empty] | P | 2
| VV |  | "DN200" 3,14*0,1*0,1*4,6 |  | 0.144 | [13 empty] | VV | 2 | 2 | True | 0 | ROZPOCET
| VV |  | "DN32" 3,14*0,016*0,016*4,2 |  | 0.003 | [13 empty] | VV | 2 | 2 | True | 0 | ROZPOCET
| VV |  | "BT DN200" 3,14*0,1*0,1*10 |  | 0.314 | [13 empty] | VV | 2 | 2 | True | 0 | ROZPOCET
| VV |  | Součet |  | 0.461 | [13 empty] | VV | 2 | 4 | True | 1 | ROZPOCET
| D | 9 | Ostatní konstrukce a práce, bourání |  |  |  | 0 | [5 empty] | 0 |  | 0 |  | 0 | 1 | D | 1 |  |  |  | ROZPOCET | [6 empty] | 0
77 | K | 919735112 | Řezání stávajícího živičného krytu hl do 100 mm | m | 72.72 |  | 0 | CS ÚRS 2024 01 |  |  | základní |  | 0 | 0 | 0 | 0 | 0 | 4 | K | 2 |  |  |  | ROZPOCET | 0 | 0 | 0 | 0 | 0 | 1 | 0 | 4 | 1915194415
| PP |  | Řezání stávajícího živičného krytu nebo podkladu hloubky přes 50 do 100 mm | [15 empty] | PP | 2
| P |  | Poznámka k položce: viz TZ př.č. D.1.0, v.č. D.1.1.1, D.1.2.2 až 5 | [15 empty] | P | 2
| VV |  | zpětné vyspravení viz SO 05 Obnova povrchů | [15 empty] | VV | 2 | 1 | True | 0 | ROZPOCET
| VV |  | asfaltový chodník | [15 empty] | VV | 2 | 1 | True | 0 | ROZPOCET
| VV |  | "5P" 3,3*2 |  | 6.6 | [13 empty] | VV | 2 | 2 | True | 0 | ROZPOCET
| VV |  | asfaltová komuniikace | [15 empty] | VV | 2 | 1 | True | 0 | ROZPOCET
| VV |  | "1P, DN250" 7,5*2 |  | 15 | [13 empty] | VV | 2 | 2 | True | 0 | ROZPOCET
| VV |  | "2P, DN200" 7,7*2 |  | 15.4 | [13 empty] | VV | 2 | 2 | True | 0 | ROZPOCET
| VV |  | "3P, DN150" 5,7*2 |  | 11.4 | [13 empty] | VV | 2 | 2 | True | 0 | ROZPOCET
| VV |  | "4P, DN150" 3,95*2 |  | 7.9 | [13 empty] | VV | 2 | 2 | True | 0 | ROZPOCET
| VV |  | "5P, DN150" 6,2*2 |  | 12.4 | [13 empty] | VV | 2 | 2 | True | 0 | ROZPOCET
| VV |  | "6P, DN150" 1,4*2 |  | 2.8 | [13 empty] | VV | 2 | 2 | True | 0 | ROZPOCET
| VV |  | "7P, DN200" 6,7*2 |  | 13.4 | [13 empty] | VV | 2 | 2 | True | 0 | ROZPOCET
| VV |  | "odpočet betonový recyklát, 7ks přípojek, délka 1/2 šířky stoky" -(0,87*2)*7 |  | -12.18 | [13 empty] | VV | 2 | 2 | True | 0 | ROZPOCET
| VV |  | Součet |  | 72.72 | [13 empty] | VV | 2 | 4 | True | 1 | ROZPOCET
| D | 997 | Přesun sutě |  |  |  | 0 | [5 empty] | 0 |  | 0 |  | 0 | 1 | D | 1 |  |  |  | ROZPOCET | [6 empty] | 0
78 | K | 997221551 | Vodorovná doprava suti ze sypkých materiálů do 1 km | t | 100.308 |  | 0 | CS ÚRS 2024 01 |  |  | základní |  | 0 | 0 | 0 | 0 | 0 | 4 | K | 2 |  |  |  | ROZPOCET | 0 | 0 | 0 | 0 | 0 | 1 | 0 | 4 | -944512181
| PP |  | Vodorovná doprava suti bez naložení, ale se složením a s hrubým urovnáním ze sypkých materiálů, na vzdálenost do 1 km | [15 empty] | PP | 2
| VV |  | "kamenivo z vozovky na mezideponii do 1km pro zpětné zapravení" 23,751 |  | 23.751 | [13 empty] | VV | 2 | 2 | True | 0 | ROZPOCET
| VV |  | "kamenivo z vozovky zpět na stavbu do 1km pro zpětné zapravení" 23,751 |  | 23.751 | [13 empty] | VV | 2 | 2 | True | 0 | ROZPOCET
| VV |  | "kamenivo z vozovky na trvalou skládku" 5,086+2,975+16,235 |  | 24.296 | [13 empty] | VV | 2 | 2 | True | 0 | ROZPOCET
| VV |  | "asfalt z vozovky" 1,314+15,226+7,959 |  | 24.499 | [13 empty] | VV | 2 | 2 | True | 0 | ROZPOCET
| VV |  | "asfaltový recyklát" 4,011 |  | 4.011 | [13 empty] | VV | 2 | 2 | True | 0 | ROZPOCET
| VV |  | Součet |  | 100.308 | [13 empty] | VV | 2 | 4 | True | 1 | ROZPOCET
79 | K | 997221559 | Příplatek ZKD 1 km u vodorovné dopravy suti ze sypkých materiálů | t | 5855.573 |  | 0 | CS ÚRS 2024 01 |  |  | základní |  | 0 | 0 | 0 | 0 | 0 | 4 | K | 2 |  |  |  | ROZPOCET | 0 | 0 | 0 | 0 | 0 | 1 | 0 | 4 | 2140796161
| PP |  | Vodorovná doprava suti bez naložení, ale se složením a s hrubým urovnáním Příplatek k ceně za každý další i započatý 1 km přes 1 km | [15 empty] | PP | 2
| VV |  | "kamenivo z vozovky, nekontaminované, do 16km, skládka Rumpold Želeč" (5,086+2,975)*15 |  | 120.915 | [13 empty] | VV | 2 | 2 | True | 0 | ROZPOCET
| VV |  | "kamenivo z vozovky asfaltové, nekontaminované uvažováno 80%, do 16km, skládka Rumpold Želeč" (16,235*0,8)*15 |  | 194.82 | [13 empty] | VV | 2 | 2 | True | 0 | ROZPOCET
| VV |  | "kamenivo z vozovky asfaltové, kontaminované uvažováno 20%, skládka Rumpold Vodňany, do 60km" (16,235*0,2)*59 |  | 191.573 | [13 empty] | VV | 2 | 2 | True | 0 | ROZPOCET
| VV |  | "asfalt + obalované kamenivo z vozovky, nekontaminované, skládka Rumpold Žatec, do 16km" (230,987+120,743+0,81)*15 |  | 5288.1 | [13 empty] | VV | 2 | 2 | True | 0 | ROZPOCET
| VV |  | "asfaltový recyklát, nekontaminované, do 16km, skládka Rumpold Želeč" 4,011*15 |  | 60.165 | [13 empty] | VV | 2 | 2 | True | 0 | ROZPOCET
| VV |  | Součet |  | 5855.573 | [13 empty] | VV | 2 | 4 | True | 1 | ROZPOCET
80 | K | 997221561 | Vodorovná doprava suti z kusových materiálů do 1 km | t | 4.343 |  | 0 | CS ÚRS 2024 01 |  |  | základní |  | 0 | 0 | 0 | 0 | 0 | 4 | K | 2 |  |  |  | ROZPOCET | 0 | 0 | 0 | 0 | 0 | 1 | 0 | 4 | 718274588
| PP |  | Vodorovná doprava suti bez naložení, ale se složením a s hrubým urovnáním z kusových materiálů, na vzdálenost do 1 km | [15 empty] | PP | 2
| VV |  | "zámková dlažba 30%" 1,924*0,3 |  | 0.577 | [13 empty] | VV | 2 | 2 | True | 0 | ROZPOCET
| VV |  | "zámková dlažba na mezideponii do 1km" 1,924*0,7 |  | 1.347 | [13 empty] | VV | 2 | 2 | True | 0 | ROZPOCET
| VV |  | "beton. a kamen. potrubí" 1,602+0,672+0,052 |  | 2.326 | [13 empty] | VV | 2 | 2 | True | 0 | ROZPOCET
| VV |  | "PP potrubí" 0,093 |  | 0.093 | [13 empty] | VV | 2 | 2 | True | 0 | ROZPOCET
| VV |  | Součet |  | 4.343 | [13 empty] | VV | 2 | 4 | True | 1 | ROZPOCET
81 | K | 997221569 | Příplatek ZKD 1 km u vodorovné dopravy suti z kusových materiálů | t | 13.008 |  | 0 | CS ÚRS 2024 01 |  |  | základní |  | 0 | 0 | 0 | 0 | 0 | 4 | K | 2 |  |  |  | ROZPOCET | 0 | 0 | 0 | 0 | 0 | 1 | 0 | 4 | 1244346225
| PP |  | Vodorovná doprava suti bez naložení, ale se složením a s hrubým urovnáním Příplatek k ceně za každý další i započatý 1 km přes 1 km | [15 empty] | PP | 2
| VV |  | "zámková dlažba 30%, do 5km, skládka daich v Táboře" 1,924*0,3*4 |  | 2.309 | [13 empty] | VV | 2 | 2 | True | 0 | ROZPOCET
| VV |  | "beton. a kamen. potrubí, do 5km daich v Táboře" (1,602+0,672+0,052)*4 |  | 9.304 | [13 empty] | VV | 2 | 2 | True | 0 | ROZPOCET
| VV |  | "PP potrubí, do 16km, skládka Rumpold Želeč" 0,093*15 |  | 1.395 | [13 empty] | VV | 2 | 2 | True | 0 | ROZPOCET
| VV |  | Součet |  | 13.008 | [13 empty] | VV | 2 | 4 | True | 1 | ROZPOCET
82 | K | 997221611 | Nakládání suti na dopravní prostředky pro vodorovnou dopravu | t | 104.651 |  | 0 | CS ÚRS 2024 01 |  |  | základní |  | 0 | 0 | 0 | 0 | 0 | 4 | K | 2 |  |  |  | ROZPOCET | 0 | 0 | 0 | 0 | 0 | 1 | 0 | 4 | 896425205
| PP |  | Nakládání na dopravní prostředky pro vodorovnou dopravu suti | [15 empty] | PP | 2
| VV |  | 100,308+4,343 |  | 104.651 | [13 empty] | VV | 2 | 2 | True | 1 | ROZPOCET
83 | K | 997221665 | Poplatek za uložení na skládce (skládkovné) odpadu asfaltového nebo kameniva s dehtem kód odpadu 17 03 01 | t | 3.247 |  | 0 | CS ÚRS 2024 01 |  |  | základní |  | 0 | 0 | 0 | 0 | 0 | 4 | K | 2 |  |  |  | ROZPOCET | 0 | 0 | 0 | 0 | 0 | 1 | 0 | 4 | 2033661469
| PP |  | Poplatek za uložení stavebního odpadu na skládce (skládkovné) asfaltového s dehtem zatříděného do Katalogu odpadů pod kódem 17 03 01 | [15 empty] | PP | 2
| VV |  | "kamenivo z vozovky asfaltové , kontaminované uvažováno 20%" 16,235*0,2 |  | 3.247 | [13 empty] | VV | 2 | 2 | True | 1 | ROZPOCET
84 | K | 997221875 | Poplatek za uložení na recyklační skládce (skládkovné) stavebního odpadu asfaltového bez obsahu dehtu zatříděného do Katalogu odpadů pod kódem 17 03 02 | t | 28.51 |  | 0 | CS ÚRS 2024 01 |  |  | základní |  | 0 | 0 | 0 | 0 | 0 | 4 | K | 2 |  |  |  | ROZPOCET | 0 | 0 | 0 | 0 | 0 | 1 | 0 | 4 | -1778699879
| PP |  | Poplatek za uložení stavebního odpadu na recyklační skládce (skládkovné) asfaltového bez obsahu dehtu zatříděného do Katalogu odpadů pod kódem 17 03 02 | [15 empty] | PP | 2
| VV |  | "asfalt z vozovky" 1,314+15,226+7,959 |  | 24.499 | [13 empty] | VV | 2 | 2 | True | 0 | ROZPOCET
| VV |  | "asfaltový recyklát" 4,011 |  | 4.011 | [13 empty] | VV | 2 | 2 | True | 0 | ROZPOCET
| VV |  | Součet |  | 28.51 | [13 empty] | VV | 2 | 4 | True | 1 | ROZPOCET
85 | K | 997221861 | Poplatek za uložení stavebního odpadu na recyklační skládce (skládkovné) z prostého betonu pod kódem 17 01 01 | t | 2.903 |  | 0 | CS ÚRS 2024 01 |  |  | základní |  | 0 | 0 | 0 | 0 | 0 | 4 | K | 2 |  |  |  | ROZPOCET | 0 | 0 | 0 | 0 | 0 | 1 | 0 | 4 | -2074582774
| PP |  | Poplatek za uložení stavebního odpadu na recyklační skládce (skládkovné) z prostého betonu zatříděného do Katalogu odpadů pod kódem 17 01 01 | [15 empty] | PP | 2
| VV |  | "zámková dlažba 30%" 1,924*0,3 |  | 0.577 | [13 empty] | VV | 2 | 2 | True | 0 | ROZPOCET
| VV |  | "beton. a kamen. potrubí" 1,602+0,672+0,052 |  | 2.326 | [13 empty] | VV | 2 | 2 | True | 0 | ROZPOCET
| VV |  | Součet |  | 2.903 | [13 empty] | VV | 2 | 4 | True | 1 | ROZPOCET
86 | K | 997221873 | Poplatek za uložení stavebního odpadu na recyklační skládce (skládkovné) zeminy a kamení zatříděného do Katalogu odpadů pod kódem 17 05 04 | t | 21.049 |  | 0 | CS ÚRS 2024 01 |  |  | základní |  | 0 | 0 | 0 | 0 | 0 | 4 | K | 2 |  |  |  | ROZPOCET | 0 | 0 | 0 | 0 | 0 | 1 | 0 | 4 | -1660596814
| PP |  | Poplatek za uložení stavebního odpadu na recyklační skládce (skládkovné) zeminy a kamení zatříděného do Katalogu odpadů pod kódem 17 05 04 | [15 empty] | PP | 2
| VV |  | "kamenivo z vozovky" 5,086+2,975 |  | 8.061 | [13 empty] | VV | 2 | 2 | True | 0 | ROZPOCET
| VV |  | "kamenivo z vozovky asfaltové, nekontaminované uvažováno 80%" 16,235*0,8 |  | 12.988 | [13 empty] | VV | 2 | 2 | True | 0 | ROZPOCET
| VV |  | Součet |  | 21.049 | [13 empty] | VV | 2 | 4 | True | 1 | ROZPOCET
87 | K | 997013813 | Poplatek za uložení na skládce (skládkovné) stavebního odpadu z plastických hmot kód odpadu 17 02 03 | t | 0.093 |  | 0 | CS ÚRS 2024 01 |  |  | základní |  | 0 | 0 | 0 | 0 | 0 | 4 | K | 2 |  |  |  | ROZPOCET | 0 | 0 | 0 | 0 | 0 | 1 | 0 | 4 | -370937585
| PP |  | Poplatek za uložení stavebního odpadu na skládce (skládkovné) z plastických hmot zatříděného do Katalogu odpadů pod kódem 17 02 03 | [15 empty] | PP | 2
| VV |  | "PP potrubí" 0,093 |  | 0.093 | [13 empty] | VV | 2 | 2 | True | 1 | ROZPOCET
| D | 998 | Přesun hmot |  |  |  | 0 | [5 empty] | 0 |  | 0 |  | 0 | 1 | D | 1 |  |  |  | ROZPOCET | [6 empty] | 0
88 | K | 998276101 | Přesun hmot pro trubní vedení z trub z plastických hmot otevřený výkop | t | 13.824 |  | 0 | CS ÚRS 2024 01 |  |  | základní |  | 0 | 0 | 0 | 0 | 0 | 4 | K | 2 |  |  |  | ROZPOCET | 0 | 0 | 0 | 0 | 0 | 1 | 0 | 4 | 984295463
| PP |  | Přesun hmot pro trubní vedení hloubené z trub z plastických hmot nebo sklolaminátových pro vodovody nebo kanalizace v otevřeném výkopu dopravní vzdálenost do 15 m | [15 empty] | PP | 2
| VV |  | odpočet kameniva | [15 empty] | VV | 2 | 1 | True | 0 | ROZPOCET
| VV |  | 286,142-272,318 |  | 13.824 | [13 empty] | VV | 2 | 2 | True | 1 | ROZPOCET

## 003 - SO 03 Vodovod
[9 empty] | >> skryté sloupce << | [9 empty] | {7cbf35b9-a302-41fe-bd43-599b8a8234b1}
2
| KRYCÍ LIST SOUPISU PRACÍ | [8 empty] | v --- níže se nacházejí doplnkové a pomocné údaje k sestavám --- v | [8 empty] | False
Stavba:
TÁBOR, Vodňanského, Vožická - obnova kanalizace, obnova a dostavba vodovodu - II. etapa - aktualizace + Rekonstrukce ulice Vožická v rozsahu pokládky inženýrských sítí - projektová dokumentace a související činnosti
Objekt:
Soupis:
003 - SO 03 Vodovod
| KSO: |  |  |  |  | CC-CZ:
| Místo: |  | Tábor |  |  | Datum: | 12. 2. 2024
| Zadavatel: |  |  |  |  | IČ:
|  | Vodárenská společnost Táborsko s.r.o |  |  |  | DIČ:
| Uchazeč: |  |  |  |  | IČ: | Vyplň údaj
|  | Vyplň údaj |  |  |  | DIČ: | Vyplň údaj
| Projektant: |  |  |  |  | IČ:
|  | Sweco a.s., divize Morava |  |  |  | DIČ:
| Zpracovatel: |  |  |  |  | IČ:
DIČ:
Poznámka:
| Cena bez DPH | [5 empty] | 0
|  |  | Základ daně |  |  | Sazba daně | Výše daně
| DPH | základní | 0 |  |  | 21% | 0
|  | snížená | 0 |  |  | 15% | 0
|  | zákl. přenesená | 0 |  |  | 21% | 0
|  | sníž. přenesená | 0 |  |  | 15% | 0
|  | nulová | 0 |  |  | 0% | 0
| Cena s DPH |  |  | v | CZK |  | 0
| Projektant |  |  | Zpracovatel
| Datum a podpis: |  | Razítko | Datum a podpis: |  |  | Razítko
| Objednavatel |  |  | Uchazeč
| Datum a podpis: |  | Razítko | Datum a podpis: |  |  | Razítko
REKAPITULACE ČLENĚNÍ SOUPISU PRACÍ
Stavba:
TÁBOR, Vodňanského, Vožická - obnova kanalizace, obnova a dostavba vodovodu - II. etapa - aktualizace + Rekonstrukce ulice Vožická v rozsahu pokládky inženýrských sítí - projektová dokumentace a související činnosti
Objekt:
Soupis:
003 - SO 03 Vodovod
Místo: |  |  | Tábor |  |  | Datum: | 12. 2. 2024
Zadavatel: |  |  | Vodárenská společnost Táborsko s.r.o |  |  | Projektant: | Sweco a.s., divize Morava
Uchazeč: |  |  | Vyplň údaj |  |  | Zpracovatel:
Kód dílu - Popis | [6 empty] | Cena celkem [CZK]
Náklady ze soupisu prací | [6 empty] | 0 | [12 empty] | -1
| HSV - Práce a dodávky HSV | [5 empty] | 0
| 1 - Zemní práce | [5 empty] | 0
| 2 - Zakládání | [5 empty] | 0
| 4 - Vodorovné konstrukce | [5 empty] | 0
| 5 - Komunikace pozemní | [5 empty] | 0
| 8 - Trubní vedení | [5 empty] | 0
| 9 - Ostatní konstrukce a práce, bourání | [5 empty] | 0
| 997 - Přesun sutě | [5 empty] | 0
| 998 - Přesun hmot | [5 empty] | 0
SOUPIS PRACÍ
Stavba:
TÁBOR, Vodňanského, Vožická - obnova kanalizace, obnova a dostavba vodovodu - II. etapa - aktualizace + Rekonstrukce ulice Vožická v rozsahu pokládky inženýrských sítí - projektová dokumentace a související činnosti
Objekt:
Soupis:
003 - SO 03 Vodovod
Místo: |  |  | Tábor |  |  | Datum: | 12. 2. 2024
Zadavatel: |  |  | Vodárenská společnost Táborsko s.r.o |  |  | Projektant: | Sweco a.s., divize Morava
Uchazeč: |  |  | Vyplň údaj |  |  | Zpracovatel:
PČ | Typ | Kód | Popis | MJ | Množství | J.cena [CZK] | Cena celkem [CZK] | Cenová soustava |  |  | DPH | J. Nh [h] | Nh celkem [h] | J. hmotnost [t] | Hmotnost celkem [t] | J. suť [t] | Suť Celkem [t]
Náklady soupisu celkem | [6 empty] | 0 | [5 empty] | 0 |  | 1114.7642 |  | 447.4264 |  | D | -1 | [10 empty] | 0
| D | HSV | Práce a dodávky HSV |  |  |  | 0 | [5 empty] | 0 |  | 1114.7642 |  | 447.4264 | 1 | D | 0 |  |  |  | ROZPOCET | [6 empty] | 0
| D | 1 | Zemní práce |  |  |  | 0 | [5 empty] | 0 |  | 1039.67 |  | 446.7622 | 1 | D | 1 |  |  |  | ROZPOCET | [6 empty] | 0
1 | K | 113107243 | Odstranění podkladu živičného tl přes 100 do 150 mm strojně pl přes 200 m2 - asfaltový recyklát | m2 | 292.485 |  | 0 | CS ÚRS 2024 01 |  |  | základní |  | 0 | 0 | 0 | 0.316 | 92.4253 | 4 | K | 2 |  |  |  | ROZPOCET | 0 | 0 | 0 | 0 | 0 | 1 | 0 | 4 | 199779088
| PP |  | Odstranění podkladů nebo krytů strojně plochy jednotlivě přes 200 m2 s přemístěním hmot na skládku na vzdálenost do 20 m nebo s naložením na dopravní prostředek živičných, o tl. vrstvy přes 100 do 150 mm | [15 empty] | PP | 2
| P |  | Poznámka k položce: viz TZ př.č. D.1.0, v.č. D.1.3.1 až 7 | [15 empty] | P | 2
| VV |  | dočasné vyspravení v rámci SO 01 Kanalizace, pro potřeby provedení vodovodhího řadu znovu odkopat | [15 empty] | VV | 2 | 1 | True | 0 | ROZPOCET
| VV |  | "Řad V2, souběh se stokou, část odstraněna v rámci S0 01" 344,1*(0,45+0,4) |  | 292.485 | [13 empty] | VV | 2 | 2 | True | 1 | ROZPOCET
2 | K | 113107222 | Odstranění podkladu z kameniva drceného tl přes 100 do 200 mm strojně pl přes 200 m2 | m2 | 223.665 |  | 0 | CS ÚRS 2024 01 |  |  | základní |  | 0 | 0 | 0 | 0.29 | 64.8628 | 4 | K | 2 |  |  |  | ROZPOCET | 0 | 0 | 0 | 0 | 0 | 1 | 0 | 4 | -291574482
| PP |  | Odstranění podkladů nebo krytů strojně plochy jednotlivě přes 200 m2 s přemístěním hmot na skládku na vzdálenost do 20 m nebo s naložením na dopravní prostředek z kameniva hrubého drceného, o tl. vrstvy přes 100 do 200 mm | [15 empty] | PP | 2
| P |  | Poznámka k položce: viz TZ př.č. D.1.0, v.č. D.1.1.1 až 9 | [15 empty] | P | 2
| VV |  | tl.150mm, bude odvezeno na mezideponii a použito pro konstrukční vrstvu ze stávajícího materiálu | [15 empty] | VV | 2 | 1 | True | 0 | ROZPOCET
| VV |  | rozšíření 200mm na každou stranu | [15 empty] | VV | 2 | 1 | True | 0 | ROZPOCET
| VV |  | asfaltový recyklát | [15 empty] | VV | 2 | 1 | True | 0 | ROZPOCET
| VV |  | "Řad V2, souběh se stokou, část odstraněna v rámci S0 01" 344,1*(0,45+0,2) |  | 223.665 | [13 empty] | VV | 2 | 2 | True | 1 | ROZPOCET
3 | K | 113107222,1 | Odstranění podkladu z kameniva drceného tl přes 100 do 200 mm strojně pl přes 200 m2 | m2 | 223.665 |  | 0 |  |  |  | základní |  | 0 | 0 | 0 | 0.29 | 64.8628 | 4 | K | 2 |  |  |  | ROZPOCET | 0 | 0 | 0 | 0 | 0 | 1 | 0 | 4 | 681316679
| PP |  | Odstranění podkladů nebo krytů strojně plochy jednotlivě přes 200 m2 s přemístěním hmot na skládku na vzdálenost do 20 m nebo s naložením na dopravní prostředek z kameniva hrubého drceného, o tl. vrstvy přes 100 do 200 mm | [15 empty] | PP | 2
| VV |  | tl.150mm, bude odvezeno na trvalou skládku, 20% uvažováno kontaminované s obsahem dehtu | [15 empty] | VV | 2 | 1 | True | 0 | ROZPOCET
| VV |  | asfaltová vozovka | [15 empty] | VV | 2 | 1 | True | 0 | ROZPOCET
| VV |  | rozšíření 200mm, celkem šířka 0,65m, šířka 200mm se odstraňuje i v rámci SO01 | [15 empty] | VV | 2 | 1 | True | 0 | ROZPOCET
| VV |  | "Řad V2, souběh se stokou, část odstraněna v rámci S0 01" 344,1*0,65 |  | 223.665 | [13 empty] | VV | 2 | 2 | True | 1 | ROZPOCET
4 | K | 113107222,2 | Odstranění podkladu z kameniva drceného tl přes 100 do 200 mm strojně pl přes 200 m2 | m2 | 516.15 |  | 0 |  |  |  | základní |  | 0 | 0 | 0 | 0.29 | 149.6835 | 4 | K | 2 |  |  |  | ROZPOCET | 0 | 0 | 0 | 0 | 0 | 1 | 0 | 4 | 1951439773
| PP |  | Odstranění podkladů nebo krytů strojně plochy jednotlivě přes 200 m2 s přemístěním hmot na skládku na vzdálenost do 20 m nebo s naložením na dopravní prostředek z kameniva hrubého drceného, o tl. vrstvy přes 100 do 200 mm | [15 empty] | PP | 2
| VV |  | tl.150mm, bude odvezeno na mezideponii a použito pro konstrukční vrstvu ze stávajícího materiálu | [15 empty] | VV | 2 | 1 | True | 0 | ROZPOCET
| VV |  | "asfaltová vozovka" 223,665 |  | 223.665 | [13 empty] | VV | 2 | 2 | True | 0 | ROZPOCET
| VV |  | "asfaltový recyklát" 292,485 |  | 292.485 | [13 empty] | VV | 2 | 2 | True | 0 | ROZPOCET
| VV |  | Součet |  | 516.15 | [13 empty] | VV | 2 | 4 | True | 1 | ROZPOCET
5 | K | 113107242 | Odstranění podkladu živičného tl 100 mm strojně pl přes 200 m2 | m2 | 223.665 |  | 0 | CS ÚRS 2024 01 |  |  | základní |  | 0 | 0 | 0 | 0.22 | 49.2063 | 4 | K | 2 |  |  |  | ROZPOCET | 0 | 0 | 0 | 0 | 0 | 1 | 0 | 4 | -1345644147
| PP |  | Odstranění podkladů nebo krytů strojně plochy jednotlivě přes 200 m2 s přemístěním hmot na skládku na vzdálenost do 20 m nebo s naložením na dopravní prostředek živičných, o tl. vrstvy přes 50 do 100 mm | [15 empty] | PP | 2
6 | K | 113154333 | Frézování živičného krytu tl 50 mm pruh š přes 1 do 2 m pl přes 1000 do 10000 m2 bez překážek v trase - asfaltová komunikace | m2 | 223.665 |  | 0 | CS ÚRS 2024 01 |  |  | základní |  | 0 | 7e-05 | 0.015657 | 0.115 | 25.7215 | 4 | K | 2 |  |  |  | ROZPOCET | 0 | 0 | 0 | 0 | 0 | 1 | 0 | 4 | -248016622
| PP |  | Frézování živičného podkladu nebo krytu s naložením na dopravní prostředek plochy přes 1 000 do 10 000 m2 bez překážek v trase pruhu šířky přes 1 m do 2 m, tloušťky vrstvy 50 mm | [15 empty] | PP | 2
| P |  | Poznámka k položce: viz TZ př.č. D.1.0, v.č. D.1.3.1 až 7 | [15 empty] | P | 2
| VV |  | finální zpětně zapravení, viz SO 05.1 Vozovky | [15 empty] | VV | 2 | 1 | True | 0 | ROZPOCET
| VV |  | rozšíření 400mm, celkem šířka 0,65m, šířka 400mm se odstraňuje i v rámci SO01 | [15 empty] | VV | 2 | 1 | True | 0 | ROZPOCET
| VV |  | odstranění obrubníků viz SO 01 Kanalizace | [15 empty] | VV | 2 | 1 | True | 0 | ROZPOCET
| VV |  | "Řad V2, souběh se stokou, část odstraněna v rámci S0 01" 344,1*0,65 |  | 223.665 | [13 empty] | VV | 2 | 2 | True | 1 | ROZPOCET
| VV |  | nyní uvažováno s odstranění dočasného vyspravení asfaltový recyklát viz pol. odstranění kameniva do tl.430mm v šíří cca 0,45m | [15 empty] | VV | 2 | 1 | True | 0 | ROZPOCET
7 | K | 115,1-R | Dodávka + montáž čerpací studny ocel.(plast, beton) trouba DN 600mm, hl. do1m, vč. pomocných zemních prací, vč. následného odstranění | ks | 1 |  | 0 |  |  |  | základní |  | 0 | 0 | 0 | 0 | 0 | 4 | K | 2 |  |  |  | ROZPOCET | 0 | 0 | 0 | 0 | 0 | 1 | 0 | 4 | 511122285
| PP |  | Dodávka + montáž čerpací studny ocel.(plast, beton) trouba DN 600, hl. do1m, vč. pomocných zemních prací | [15 empty] | PP | 2
| P |  | Poznámka k položce: viz TZ př.č. D.1.0, v.č. D.1.3.1 až 7 | [15 empty] | P | 2
| VV |  | dle počtu řadu | [15 empty] | VV | 2 | 1 | True | 0 | ROZPOCET
| VV |  | 1 |  | 1 | [13 empty] | VV | 2 | 2 | True | 1 | ROZPOCET
8 | K | 115101201 | Čerpání vody na dopravní výšku do 10 m průměrný přítok do 500 l/min | hod | 720 |  | 0 | CS ÚRS 2024 01 |  |  | základní |  | 0 | 3e-05 | 0.0216 | 0 | 0 | 4 | K | 2 |  |  |  | ROZPOCET | 0 | 0 | 0 | 0 | 0 | 1 | 0 | 4 | -531636106
| PP |  | Čerpání vody na dopravní výšku do 10 m s uvažovaným průměrným přítokem do 500 l/min | [15 empty] | PP | 2
| VV |  | pozemní voda | [15 empty] | VV | 2 | 1 | True | 0 | ROZPOCET
| VV |  | 90*8 |  | 720 | [13 empty] | VV | 2 | 2 | True | 1 | ROZPOCET
9 | K | 115101301 | Pohotovost čerpací soupravy pro dopravní výšku do 10 m přítok do 500 l/min | den | 90 |  | 0 | CS ÚRS 2024 01 |  |  | základní |  | 0 | 0 | 0 | 0 | 0 | 4 | K | 2 |  |  |  | ROZPOCET | 0 | 0 | 0 | 0 | 0 | 1 | 0 | 4 | -465845693
| PP |  | Pohotovost záložní čerpací soupravy pro dopravní výšku do 10 m s uvažovaným průměrným přítokem do 500 l/min | [15 empty] | PP | 2
10 | K | 119001405 | Dočasné zajištění potrubí z PE DN do 200 mm | m | 3.3 |  | 0 | CS ÚRS 2024 01 |  |  | základní |  | 0 | 0.0369 | 0.12177 | 0 | 0 | 4 | K | 2 |  |  |  | ROZPOCET | 0 | 0 | 0 | 0 | 0 | 1 | 0 | 4 | 978375121
| PP |  | Dočasné zajištění podzemního potrubí nebo vedení ve výkopišti ve stavu i poloze, ve kterých byla na začátku zemních prací a to s podepřením, vzepřením nebo vyvěšením, příp. s ochranným bedněním, se zřízením a odstraněním zajišťovací konstrukce, s opotřebením hmot potrubí plastového, jmenovité světlosti DN do 200 mm | [15 empty] | PP | 2
| P |  | Poznámka k položce: viz TZ př.č. D.1.0, v.č. D.1.3.1 až 7 | [15 empty] | P | 2
| VV |  | "Řad V2" 1,1*3 |  | 3.3 | [13 empty] | VV | 2 | 2 | True | 1 | ROZPOCET
11 | K | 119001421 | Dočasné zajištění kabelů a kabelových tratí ze 3 volně ložených kabelů, vč. úpravy dle TZ a výkresu D.1.3.7 | m | 8.8 |  | 0 | CS ÚRS 2024 01 |  |  | základní |  | 0 | 0.0369 | 0.32472 | 0 | 0 | 4 | K | 2 |  |  |  | ROZPOCET | 0 | 0 | 0 | 0 | 0 | 1 | 0 | 4 | 1048274949
| PP |  | Dočasné zajištění podzemního potrubí nebo vedení ve výkopišti ve stavu i poloze, ve kterých byla na začátku zemních prací a to s podepřením, vzepřením nebo vyvěšením, příp. s ochranným bedněním, se zřízením a odstraněním zajišťovací konstrukce, s opotřebením hmot kabelů a kabelových tratí z volně ložených kabelů a to do 3 kabelů | [15 empty] | PP | 2
| P |  | Poznámka k položce: viz TZ př.č. D.1.0, v.č. D.1.3.1 až 7 | [15 empty] | P | 2
| VV |  | "Řad V2" 1,1*8 |  | 8.8 | [13 empty] | VV | 2 | 2 | True | 1 | ROZPOCET
12 | K | 132154205 | Hloubení zapažených rýh š do 2000 mm v hornině třídy těžitelnosti I, skupiny 1 a 2 objem do 1000 m3 | m3 | 111.282 |  | 0 | CS ÚRS 2024 01 |  |  | základní |  | 0 | 0 | 0 | 0 | 0 | 4 | K | 2 |  |  |  | ROZPOCET | 0 | 0 | 0 | 0 | 0 | 1 | 0 | 4 | -1311382279
| PP |  | Hloubení zapažených rýh šířky přes 800 do 2 000 mm strojně s urovnáním dna do předepsaného profilu a spádu v hornině třídy těžitelnosti I skupiny 1 a 2 přes 500 do 1 000 m3 | [15 empty] | PP | 2
| P |  | Poznámka k položce: viz TZ př.č. D.1.0, v.č. D.1.3.1 až 7 20% hor. tř. II, 70% hor. tř. III a 10% hor. tř.IV | [15 empty] | P | 2
| VV |  | "Řad V2, asfalt.komunikace, popř. recyklát tl.430mm" 344,1*1,1*(1,9-0,43) |  | 556.41 | [13 empty] | VV | 2 | 2 | True | 0 | ROZPOCET
| VV |  | Mezisoučet |  | 556.41 | [13 empty] | VV | 2 | 3 | True | 0 | ROZPOCET
| VV |  | 556,41*0,2 |  | 111.282 | [13 empty] | VV | 2 | 2 | True | 1 | ROZPOCET
13 | K | 132254205 | Hloubení zapažených rýh š do 2000 mm v hornině třídy těžitelnosti I, skupiny 3 objem do 1000 m3 | m3 | 389.487 |  | 0 | CS ÚRS 2024 01 |  |  | základní |  | 0 | 0 | 0 | 0 | 0 | 4 | K | 2 |  |  |  | ROZPOCET | 0 | 0 | 0 | 0 | 0 | 1 | 0 | 4 | -1942146195
| PP |  | Hloubení zapažených rýh šířky přes 800 do 2 000 mm strojně s urovnáním dna do předepsaného profilu a spádu v hornině třídy těžitelnosti I skupiny 3 přes 500 do 1 000 m3 | [15 empty] | PP | 2
| P |  | Poznámka k položce: viz TZ př.č. D.1.0, v.č. D.1.3.1 až 7 20% hor. tř. II, 70% hor. tř. III a 10% hor. tř.IV | [15 empty] | P | 2
| VV |  | celkový výkop viz hloubení rýh v hor. tř. II | [15 empty] | VV | 2 | 1 | True | 0 | ROZPOCET
| VV |  | 556,41*0,7 |  | 389.487 | [13 empty] | VV | 2 | 2 | True | 1 | ROZPOCET
14 | K | 132354205 | Hloubení zapažených rýh š do 2000 mm v hornině třídy těžitelnosti II, skupiny 4 objem do 1000 m3 | m3 | 55.641 |  | 0 | CS ÚRS 2024 01 |  |  | základní |  | 0 | 0 | 0 | 0 | 0 | 4 | K | 2 |  |  |  | ROZPOCET | 0 | 0 | 0 | 0 | 0 | 1 | 0 | 4 | -1393198642
| PP |  | Hloubení zapažených rýh šířky přes 800 do 2 000 mm strojně s urovnáním dna do předepsaného profilu a spádu v hornině třídy těžitelnosti II skupiny 4 přes 500 do 1 000 m3 | [15 empty] | PP | 2
| P |  | Poznámka k položce: viz TZ př.č. D.1.0, v.č. D.1.3.1 až 7 20% hor. tř. II, 70% hor. tř. III a 10% hor. tř.IV | [15 empty] | P | 2
| VV |  | celkový výkop viz hloubení rýh v hor. tř. II | [15 empty] | VV | 2 | 1 | True | 0 | ROZPOCET
| VV |  | 556,41*0,1 |  | 55.641 | [13 empty] | VV | 2 | 2 | True | 1 | ROZPOCET
15 | K | 139001101 | Příplatek za ztížení vykopávky v blízkosti podzemního vedení (ruční výkop) | m3 | 311.282 |  | 0 | CS ÚRS 2024 01 |  |  | základní |  | 0 | 0 | 0 | 0 | 0 | 4 | K | 2 |  |  |  | ROZPOCET | 0 | 0 | 0 | 0 | 0 | 1 | 0 | 4 | 1182152211
| PP |  | Příplatek k cenám hloubených vykopávek za ztížení vykopávky v blízkosti podzemního vedení nebo výbušnin pro jakoukoliv třídu horniny | [15 empty] | PP | 2
| VV |  | 20% z výkopu | [15 empty] | VV | 2 | 1 | True | 0 | ROZPOCET
| VV |  | "rýhy" (1111,282+389,487+55,641)*0,2 |  | 311.282 | [13 empty] | VV | 2 | 2 | True | 1 | ROZPOCET
16 | K | 151201102 | Zřízení zátažného pažení a rozepření stěn rýh hl do 4 m | m2 | 1307.58 |  | 0 | CS ÚRS 2024 01 |  |  | základní |  | 0 | 0.00201 | 2.6282 | 0 | 0 | 4 | K | 2 |  |  |  | ROZPOCET | 0 | 0 | 0 | 0 | 0 | 1 | 0 | 4 | -2037858574
| PP |  | Zřízení pažení a rozepření stěn rýh pro podzemní vedení zátažné, hloubky do 4 m | [15 empty] | PP | 2
| P |  | Poznámka k položce: viz TZ př.č. D.1.0, v.č. D.1.3.1 až 7 | [15 empty] | P | 2
| VV |  | "Řad V2" 344,1*1,9*2 |  | 1307.58 | [13 empty] | VV | 2 | 2 | True | 1 | ROZPOCET
17 | K | 151201112 | Odstranění zátažného pažení a rozepření stěn rýh hl do 4 m | m2 | 1307.58 |  | 0 | CS ÚRS 2024 01 |  |  | základní |  | 0 | 0 | 0 | 0 | 0 | 4 | K | 2 |  |  |  | ROZPOCET | 0 | 0 | 0 | 0 | 0 | 1 | 0 | 4 | 884524397
| PP |  | Odstranění pažení a rozepření stěn rýh pro podzemní vedení s uložením materiálu na vzdálenost do 3 m od kraje výkopu zátažné, hloubky přes 2 do 4 m | [15 empty] | PP | 2
18 | K | 162751117 | Vodorovné přemístění do 10000 m výkopku/sypaniny z horniny třídy těžitelnosti I, skupiny 1 až 3 - na trvalou skládku | m3 | 500.769 |  | 0 | CS ÚRS 2024 01 |  |  | základní |  | 0 | 0 | 0 | 0 | 0 | 4 | K | 2 |  |  |  | ROZPOCET | 0 | 0 | 0 | 0 | 0 | 1 | 0 | 4 | 414576981
| PP |  | Vodorovné přemístění výkopku nebo sypaniny po suchu na obvyklém dopravním prostředku, bez naložení výkopku, avšak se složením bez rozhrnutí z horniny třídy těžitelnosti I skupiny 1 až 3 na vzdálenost přes 9 000 do 10 000 m | [15 empty] | PP | 2
| VV |  | výkop rýh, nekontaminované, do 16km | [15 empty] | VV | 2 | 1 | True | 0 | ROZPOCET
| VV |  | 111,282+389,487 |  | 500.769 | [13 empty] | VV | 2 | 2 | True | 1 | ROZPOCET
19 | K | 162751119 | Příplatek k vodorovnému přemístění výkopku/sypaniny z horniny třídy těžitelnosti I, skupiny 1 až 3 ZKD 1000 m přes 10000 m | m3 | 3004.614 |  | 0 | CS ÚRS 2024 01 |  |  | základní |  | 0 | 0 | 0 | 0 | 0 | 4 | K | 2 |  |  |  | ROZPOCET | 0 | 0 | 0 | 0 | 0 | 1 | 0 | 4 | 489417387
| PP |  | Vodorovné přemístění výkopku nebo sypaniny po suchu na obvyklém dopravním prostředku, bez naložení výkopku, avšak se složením bez rozhrnutí z horniny třídy těžitelnosti I skupiny 1 až 3 na vzdálenost Příplatek k ceně za každých dalších i započatých 1 000 m | [15 empty] | PP | 2
| VV |  | 500,769*6 'Přepočtené koeficientem množství |  | 3004.614 | [13 empty] | VV | 2 | 2 | False | 1 | ROZPOCET
20 | K | 162751137 | Vodorovné přemístění přes 9 000 do 10000 m výkopku/sypaniny z horniny třídy těžitelnosti II skupiny 4 a 5 - na trvalou skládku | m3 | 55.641 |  | 0 | CS ÚRS 2024 01 |  |  | základní |  | 0 | 0 | 0 | 0 | 0 | 4 | K | 2 |  |  |  | ROZPOCET | 0 | 0 | 0 | 0 | 0 | 1 | 0 | 4 | 121283401
| PP |  | Vodorovné přemístění výkopku nebo sypaniny po suchu na obvyklém dopravním prostředku, bez naložení výkopku, avšak se složením bez rozhrnutí z horniny třídy těžitelnosti II skupiny 4 a 5 na vzdálenost přes 9 000 do 10 000 m | [15 empty] | PP | 2
| VV |  | výkop rýh, nekontaminované, do 16km | [15 empty] | VV | 2 | 1 | True | 0 | ROZPOCET
| VV |  | 55,641 |  | 55.641 | [13 empty] | VV | 2 | 2 | True | 1 | ROZPOCET
21 | K | 162751139 | Příplatek k vodorovnému přemístění výkopku/sypaniny z horniny třídy těžitelnosti II skupiny 4 a 5 ZKD 1000 m přes 10000 m | m3 | 333.846 |  | 0 | CS ÚRS 2024 01 |  |  | základní |  | 0 | 0 | 0 | 0 | 0 | 4 | K | 2 |  |  |  | ROZPOCET | 0 | 0 | 0 | 0 | 0 | 1 | 0 | 4 | -166341307
| PP |  | Vodorovné přemístění výkopku nebo sypaniny po suchu na obvyklém dopravním prostředku, bez naložení výkopku, avšak se složením bez rozhrnutí z horniny třídy těžitelnosti II skupiny 4 a 5 na vzdálenost Příplatek k ceně za každých dalších i započatých 1 000 m | [15 empty] | PP | 2
| VV |  | 55,641*6 'Přepočtené koeficientem množství |  | 333.846 | [13 empty] | VV | 2 | 2 | False | 1 | ROZPOCET
22 | K | 171152501 | Zhutnění podloží z hornin soudržných nebo nesoudržných | m2 | 378.51 |  | 0 | CS ÚRS 2024 01 |  |  | základní |  | 0 | 0 | 0 | 0 | 0 | 4 | K | 2 |  |  |  | ROZPOCET | 0 | 0 | 0 | 0 | 0 | 1 | 0 | 4 | -1344674245
| PP |  | Zhutnění podloží pod násypy z rostlé horniny třídy těžitelnosti I a II, skupiny 1 až 4 z hornin soudružných a nesoudržných | [15 empty] | PP | 2
| P |  | Poznámka k položce: viz TZ př.č. D.1.0, v.č. D.1.3.1 až 7 | [15 empty] | P | 2
| VV |  | "Řad V2" 344,1*1,1 |  | 378.51 | [13 empty] | VV | 2 | 2 | True | 1 | ROZPOCET
23 | K | 171201231 | Poplatek za uložení zeminy a kamení na recyklační skládce (skládkovné) kód odpadu 17 05 04 | t | 1001.538 |  | 0 | CS ÚRS 2024 01 |  |  | základní |  | 0 | 0 | 0 | 0 | 0 | 4 | K | 2 |  |  |  | ROZPOCET | 0 | 0 | 0 | 0 | 0 | 1 | 0 | 4 | -1231905633
| PP |  | Poplatek za uložení stavebního odpadu na recyklační skládce (skládkovné) zeminy a kamení zatříděného do Katalogu odpadů pod kódem 17 05 04 | [15 empty] | PP | 2
| VV |  | 500,769+55,641 |  | 556.41 | [13 empty] | VV | 2 | 2 | True | 1 | ROZPOCET
| VV |  | 556,41*1,8 'Přepočtené koeficientem množství |  | 1001.538 | [13 empty] | VV | 2 | 2 | False | 1 | ROZPOCET
24 | K | 174151101 | Zásyp jam, šachet rýh nebo kolem objektů sypaninou se zhutněním | m3 | 363.09 |  | 0 | CS ÚRS 2024 01 |  |  | základní |  | 0 | 0 | 0 | 0 | 0 | 4 | K | 2 |  |  |  | ROZPOCET | 0 | 0 | 0 | 0 | 0 | 1 | 0 | 4 | 566429559
| PP |  | Zásyp sypaninou z jakékoliv horniny strojně s uložením výkopku ve vrstvách se zhutněním jam, šachet, rýh nebo kolem objektů v těchto vykopávkách | [15 empty] | PP | 2
| VV |  | výkop rýh | [15 empty] | VV | 2 | 1 | True | 0 | ROZPOCET
| VV |  | 111,282+389,487+55,641 |  | 556.41 | [13 empty] | VV | 2 | 2 | True | 0 | ROZPOCET
| VV |  | podkladní bloky | [15 empty] | VV | 2 | 1 | True | 0 | ROZPOCET
| VV |  | -0,28 |  | -0.28 | [13 empty] | VV | 2 | 2 | True | 0 | ROZPOCET
| VV |  | lóže | [15 empty] | VV | 2 | 1 | True | 0 | ROZPOCET
| VV |  | -37,851 |  | -37.851 | [13 empty] | VV | 2 | 2 | True | 0 | ROZPOCET
| VV |  | obsyp | [15 empty] | VV | 2 | 1 | True | 0 | ROZPOCET
| VV |  | -155,189 |  | -155.189 | [13 empty] | VV | 2 | 2 | True | 0 | ROZPOCET
| VV |  | Součet |  | 363.09 | [13 empty] | VV | 2 | 4 | True | 1 | ROZPOCET
25 | M | 58981144 | recyklát betonový frakce 0/63 | t | 726.18 |  | 0 | CS ÚRS 2024 01 |  |  | základní |  | 0 | 1 | 726.18 | 0 | 0 | 8 | M | 2 |  |  |  | ROZPOCET | 0 | 0 | 0 | 0 | 0 | 1 | 0 | 4 | 175855482
| PP |  | recyklát betonový frakce 0/63 | [15 empty] | PP | 2
| VV |  | 363,09*2 'Přepočtené koeficientem množství |  | 726.18 | [13 empty] | VV | 2 | 2 | False | 1 | ROZPOCET
26 | K | 175111101 | Obsypání potrubí ručně sypaninou bez prohození, uloženou do 3 m | m3 | 155.189 |  | 0 | CS ÚRS 2024 01 |  |  | základní |  | 0 | 0 | 0 | 0 | 0 | 4 | K | 2 |  |  |  | ROZPOCET | 0 | 0 | 0 | 0 | 0 | 1 | 0 | 4 | -1765814361
| PP |  | Obsypání potrubí ručně sypaninou z vhodných hornin třídy těžitelnosti I a II, skupiny 1 až 4 nebo materiálem připraveným podél výkopu ve vzdálenosti do 3 m od jeho kraje pro jakoukoliv hloubku výkopu a míru zhutnění bez prohození sypaniny | [15 empty] | PP | 2
| P |  | Poznámka k položce: viz TZ př.č. D.1.0, v.č. D.1.3.1 až 7 | [15 empty] | P | 2
| VV |  | "Řad V2, DN110" 344,1*1,1*0,41 |  | 155.189 | [13 empty] | VV | 2 | 2 | True | 1 | ROZPOCET
27 | M | 583,1-R | písek zrna 0-8mm | t | 310.378 |  | 0 |  |  |  | základní |  | 0 | 1 | 310.378 | 0 | 0 | 8 | M | 2 |  |  |  | ROZPOCET | 0 | 0 | 0 | 0 | 0 | 1 | 0 | 4 | -1903583392
| PP |  | písek zrna 0-8mm | [15 empty] | PP | 2
| VV |  | 155,189*2 'Přepočtené koeficientem množství |  | 310.378 | [13 empty] | VV | 2 | 2 | False | 1 | ROZPOCET
28 | K | 998225111 | Přesun hmot pro pozemní komunikace s krytem z kamene, monolitickým betonovým nebo živičným | t | 1036.558 |  | 0 | CS ÚRS 2024 01 |  |  | základní |  | 0 | 0 | 0 | 0 | 0 | 4 | K | 2 |  |  |  | ROZPOCET | 0 | 0 | 0 | 0 | 0 | 1 | 0 | 4 | 1407104976
| PP |  | Přesun hmot pro komunikace s krytem z kameniva, monolitickým betonovým nebo živičným dopravní vzdálenost do 200 m jakékoliv délky objektu | [15 empty] | PP | 2
| VV |  | 726,18+310,378 |  | 1036.558 | [13 empty] | VV | 2 | 2 | True | 1 | ROZPOCET
| D | 2 | Zakládání |  |  |  | 0 | [5 empty] | 0 |  | 70.4338 |  | 0 | 1 | D | 1 |  |  |  | ROZPOCET | [6 empty] | 0
29 | K | 212752111 | Trativod z drenážních trubek korugovaných PE-HD SN 4 perforace 220° včetně lože otevřený výkop DN 100 pro liniové stavby | m | 344.1 |  | 0 | CS ÚRS 2024 01 |  |  | základní |  | 0 | 0.20469 | 70.4338 | 0 | 0 | 4 | K | 2 |  |  |  | ROZPOCET | 0 | 0 | 0 | 0 | 0 | 1 | 0 | 4 | -2108080437
| PP |  | Trativody z drenážních trubek pro liniové stavby a komunikace se zřízením štěrkového lože pod trubky a s jejich obsypem v otevřeném výkopu trubka korugovaná sendvičová PE-HD SN 4 perforace 220° DN 100 | [15 empty] | PP | 2
| P |  | Poznámka k položce: viz TZ př.č. D.1.0, v.č. D.1.3.1 až 7 | [15 empty] | P | 2
| VV |  | "Řad V2" 344,1 |  | 344.1 | [13 empty] | VV | 2 | 2 | True | 1 | ROZPOCET
| D | 4 | Vodorovné konstrukce |  |  |  | 0 | [5 empty] | 0 |  | 0.012932 |  | 0 | 1 | D | 1 |  |  |  | ROZPOCET | [6 empty] | 0
30 | K | 451573111 | Lože pod potrubí otevřený výkop z písku zrna 0-8 mm | m3 | 37.851 |  | 0 | CS ÚRS 2024 01 |  |  | základní |  | 0 | 0 | 0 | 0 | 0 | 4 | K | 2 |  |  |  | ROZPOCET | 0 | 0 | 0 | 0 | 0 | 1 | 0 | 4 | 1261773091
| PP |  | Lože pod potrubí, stoky a drobné objekty v otevřeném výkopu z písku a štěrkopísku | [15 empty] | PP | 2
| P |  | Poznámka k položce: viz TZ př.č. D.1.0, v.č. D.1.3.1 až 7 | [15 empty] | P | 2
| VV |  | "Řad V2, DN110" 344,1*1,1*0,1 |  | 37.851 | [13 empty] | VV | 2 | 2 | True | 1 | ROZPOCET
31 | K | 452313151 | Podkladní bloky z betonu prostého tř. C 20/25 XC2 otevřený výkop | m3 | 0.28 |  | 0 | CS ÚRS 2024 01 |  |  | základní |  | 0 | 0 | 0 | 0 | 0 | 4 | K | 2 |  |  |  | ROZPOCET | 0 | 0 | 0 | 0 | 0 | 1 | 0 | 4 | -1225798328
| PP |  | Podkladní a zajišťovací konstrukce z betonu prostého v otevřeném výkopu bloky pro potrubí z betonu tř. C 20/25 | [15 empty] | PP | 2
| P |  | Poznámka k položce: viz TZ př.č. D.1.0, v.č. D.1.3.1 až 7 | [15 empty] | P | 2
| VV |  | "Řad V2" 0,087*2+0,106*1 |  | 0.28 | [13 empty] | VV | 2 | 2 | True | 1 | ROZPOCET
32 | K | 452353101 | Bednění podkladních bloků otevřený výkop | m2 | 1.89 |  | 0 | CS ÚRS 2024 01 |  |  | základní |  | 0 | 0.00639 | 0.012077 | 0 | 0 | 4 | K | 2 |  |  |  | ROZPOCET | 0 | 0 | 0 | 0 | 0 | 1 | 0 | 4 | 338875312
| PP |  | Bednění podkladních a zajišťovacích konstrukcí v otevřeném výkopu bloků pro potrubí | [15 empty] | PP | 2
| P |  | Poznámka k položce: viz TZ př.č. D.1.0, v.č. D.1.3.1 až 7 | [15 empty] | P | 2
| VV |  | "Řad V2" 0,58*2+0,73*1 |  | 1.89 | [13 empty] | VV | 2 | 2 | True | 1 | ROZPOCET
33 | K | 452368211 | Výztuž podkladních desek nebo bloků nebo pražců otevřený výkop ze svařovaných sítí Kari | t | 0.001 |  | 0 | CS ÚRS 2024 01 |  |  | základní |  | 0 | 0.8554 | 0.0008554 | 0 | 0 | 4 | K | 2 |  |  |  | ROZPOCET | 0 | 0 | 0 | 0 | 0 | 1 | 0 | 4 | 642549085
| PP |  | Výztuž podkladních desek, bloků nebo pražců v otevřeném výkopu ze svařovaných sítí typu Kari | [15 empty] | PP | 2
| P |  | Poznámka k položce: viz TZ př.č. D.1.0, v.č. D.1.3.1 až 7 | [15 empty] | P | 2
| VV |  | "Řad V2" 1,36*1/1000 |  | 0.001 | [13 empty] | VV | 2 | 2 | True | 1 | ROZPOCET
| D | 5 | Komunikace pozemní |  |  |  | 0 | [5 empty] | 0 |  | 0 |  | 0 | 1 | D | 1 |  |  |  | ROZPOCET | [6 empty] | 0
34 | K | 564851111 | Podklad ze štěrkodrtě ŠD plochy přes 100 m2 tl 150 mm fr 0-32mm | m2 | 447.33 |  | 0 | CS ÚRS 2024 01 |  |  | základní |  | 0 | 0 | 0 | 0 | 0 | 4 | K | 2 |  |  |  | ROZPOCET | 0 | 0 | 0 | 0 | 0 | 1 | 0 | 4 | 607525384
| PP |  | Podklad ze štěrkodrti ŠD s rozprostřením a zhutněním plochy přes 100 m2, po zhutnění tl. 150 mm | [15 empty] | PP | 2
| P |  | Poznámka k položce: viz TZ př.č. D.1.0, v.č. D.1.3.1 až 7 | [15 empty] | P | 2
| VV |  | viz odstranění podkladu z kameniva tl. do 200mm | [15 empty] | VV | 2 | 1 | True | 0 | ROZPOCET
| VV |  | 223,665+223,665 |  | 447.33 | [13 empty] | VV | 2 | 2 | True | 1 | ROZPOCET
35 | K | 564851111R | Provedení podkladu ze štěrkodrtě ŠD plochy přes 100 m2 tl 150 mm fr 0-32mm | m2 | 516.15 |  | 0 |  |  |  | základní |  | 0 | 0 | 0 | 0 | 0 | 4 | K | 2 |  |  |  | ROZPOCET | 0 | 0 | 0 | 0 | 0 | 1 | 0 | 4 | 1365856905
| PP |  | Provedení podkladu ze štěrkodrti ŠD s rozprostřením a zhutněním plochy přes 100 m2, po zhutnění tl. 150 mm | [15 empty] | PP | 2
| P |  | Poznámka k položce: viz TZ př.č. D.1.0, v.č. D.1.3.1 až 7 | [15 empty] | P | 2
| VV |  | materiál použit z odstraněné konstukční vrstvy | [15 empty] | VV | 2 | 1 | True | 0 | ROZPOCET
| VV |  | 516,15 |  | 516.15 | [13 empty] | VV | 2 | 2 | True | 1 | ROZPOCET
36 | K | 564951411 | Podklad z asfaltového recyklátu plochy přes 100 m2 tl 130 mm | m2 | 516.15 |  | 0 | CS ÚRS 2024 01 |  |  | základní |  | 0 | 0 | 0 | 0 | 0 | 4 | K | 2 |  |  |  | ROZPOCET | 0 | 0 | 0 | 0 | 0 | 1 | 0 | 4 | -1625099711
| PP |  | Podklad nebo podsyp z asfaltového recyklátu s rozprostřením a zhutněním plochy přes 100 m2, po zhutnění tl. 130 mm | [15 empty] | PP | 2
| P |  | Poznámka k položce: viz TZ př.č. D.1.0, v.č. D.1.3.1 až 7 | [15 empty] | P | 2
| VV |  | doačesné zapravení dle popisu v TZ | [15 empty] | VV | 2 | 1 | True | 0 | ROZPOCET
| VV |  | viz frézování | [15 empty] | VV | 2 | 1 | True | 0 | ROZPOCET
| VV |  | 223,665 |  | 223.665 | [13 empty] | VV | 2 | 2 | True | 0 | ROZPOCET
| VV |  | viz odstranění asfaltového recyklátu | [15 empty] | VV | 2 | 1 | True | 0 | ROZPOCET
| VV |  | 292,485 |  | 292.485 | [13 empty] | VV | 2 | 2 | True | 0 | ROZPOCET
| VV |  | Součet |  | 516.15 | [13 empty] | VV | 2 | 4 | True | 1 | ROZPOCET
| D | 8 | Trubní vedení |  |  |  | 0 | [5 empty] | 0 |  | 4.6474 |  | 0.66415 | 1 | D | 1 |  |  |  | ROZPOCET | [6 empty] | 0
37 | K | 850311811 | Bourání stávajícího potrubí z trub litinových DN 150 | m | 14 |  | 0 | CS ÚRS 2024 01 |  |  | základní |  | 0 | 0 | 0 | 0.044 | 0.616 | 4 | K | 2 |  |  |  | ROZPOCET | 0 | 0 | 0 | 0 | 0 | 1 | 0 | 4 | 622346079
| PP |  | Bourání stávajícího potrubí z trub litinových hrdlových nebo přírubových v otevřeném výkopu DN do 150 | [15 empty] | PP | 2
| P |  | Poznámka k položce: viz TZ př.č. D.1.0, v.č. D.1.3.1 až 7 | [15 empty] | P | 2
| VV |  | 14 |  | 14 | [13 empty] | VV | 2 | 2 | True | 1 | ROZPOCET
38 | K | 857242122 | Montáž litinových tvarovek jednoosých přírubových otevřený výkop DN 80 | kus | 3 |  | 0 | CS ÚRS 2024 01 |  |  | základní |  | 0 | 0.00167 | 0.00501 | 0 | 0 | 4 | K | 2 |  |  |  | ROZPOCET | 0 | 0 | 0 | 0 | 0 | 1 | 0 | 4 | -38458511
| PP |  | Montáž litinových tvarovek na potrubí litinovém tlakovém jednoosých na potrubí z trub přírubových v otevřeném výkopu, kanálu nebo v šachtě DN 80 | [15 empty] | PP | 2
| P |  | Poznámka k položce: viz TZ př.č. D.1.0, v.č. D.1.3.1 až 7 | [15 empty] | P | 2
| VV |  | dle kladečského plánu | [15 empty] | VV | 2 | 1 | True | 0 | ROZPOCET
| VV |  | "Řad V2" 1+1+1 |  | 3 | [13 empty] | VV | 2 | 2 | True | 1 | ROZPOCET
39 | M | 55254047 | koleno 90° s patkou přírubové litinové vodovodní N-kus PN10/40 DN 80 | kus | 1 |  | 0 | CS ÚRS 2024 01 |  |  | základní |  | 0 | 0.0122 | 0.0122 | 0 | 0 | 8 | M | 2 |  |  |  | ROZPOCET | 0 | 0 | 0 | 0 | 0 | 1 | 0 | 4 | -1261697890
| PP |  | koleno 90° s patkou přírubové litinové vodovodní N-kus PN10/40 DN 80 | [15 empty] | PP | 2
40 | M | 55253233 | trouba přírubová litinová vodovodní PN10/16 DN 80 dl 100mm | kus | 1 |  | 0 | CS ÚRS 2024 01 |  |  | základní |  | 0 | 0.0084 | 0.0084 | 0 | 0 | 8 | M | 2 |  |  |  | ROZPOCET | 0 | 0 | 0 | 0 | 0 | 1 | 0 | 4 | 593355691
| PP |  | trouba přírubová litinová vodovodní PN10/16 DN 80 dl 100mm | [15 empty] | PP | 2
41 | M | 55253235 | trouba přírubová litinová vodovodní PN10/16 DN 80 dl 200mm | kus | 1 |  | 0 | CS ÚRS 2024 01 |  |  | základní |  | 0 | 0.0096 | 0.0096 | 0 | 0 | 8 | M | 2 |  |  |  | ROZPOCET | 0 | 0 | 0 | 0 | 0 | 1 | 0 | 4 | 52376553
| PP |  | trouba přírubová litinová vodovodní PN10/16 DN 80 dl 200mm | [15 empty] | PP | 2
42 | K | 857261131 | Montáž litinových tvarovek jednoosých hrdlových otevřený výkop s integrovaným těsněním DN 100 | kus | 4 |  | 0 | CS ÚRS 2024 01 |  |  | základní |  | 0 | 0 | 0 | 0 | 0 | 4 | K | 2 |  |  |  | ROZPOCET | 0 | 0 | 0 | 0 | 0 | 1 | 0 | 4 | -1357633607
| PP |  | Montáž litinových tvarovek na potrubí litinovém tlakovém jednoosých na potrubí z trub hrdlových v otevřeném výkopu, kanálu nebo v šachtě s integrovaným těsněním DN 100 | [15 empty] | PP | 2
| P |  | Poznámka k položce: viz TZ př.č. D.1.0, v.č. D.1.3.1 až 7 | [15 empty] | P | 2
| VV |  | dle kladečského plánu | [15 empty] | VV | 2 | 1 | True | 0 | ROZPOCET
| VV |  | "Řad V2" 1 |  | 1 | [13 empty] | VV | 2 | 2 | True | 0 | ROZPOCET
| VV |  | "provizorní tvarovky" 3 |  | 3 | [13 empty] | VV | 2 | 2 | True | 0 | ROZPOCET
| VV |  | Součet |  | 4 | [13 empty] | VV | 2 | 4 | True | 1 | ROZPOCET
43 | M | 55254212 | přesuvka hrdlová U s těsnícím spojem včetně příslušenství DN 100 - jištěný spoj | kus | 1 |  | 0 | CS ÚRS 2024 01 |  |  | základní |  | 0 | 0.0071 | 0.0071 | 0 | 0 | 8 | M | 2 |  |  |  | ROZPOCET | 0 | 0 | 0 | 0 | 0 | 1 | 0 | 4 | -526537038
| PP |  | přesuvka hrdlová U s těsnícím spojem včetně příslušenství DN 100 | [15 empty] | PP | 2
44 | M | 55259731 | tvarovka vodovodní hrdlová s přírubou E (EU) - základní povrchová úprava kroužek těsnící DN 100 dl 130mm | kus | 3 |  | 0 | CS ÚRS 2024 01 |  |  | základní |  | 0 | 0.0087 | 0.0261 | 0 | 0 | 8 | M | 2 |  |  |  | ROZPOCET | 0 | 0 | 0 | 0 | 0 | 1 | 0 | 4 | 1233234899
| PP |  | tvarovka vodovodní hrdlová s přírubou E (EU) - základní povrchová úprava kroužek těsnící DN 100 dl 130mm | [15 empty] | PP | 2
45 | K | 857262122 | Montáž litinových tvarovek jednoosých přírubových otevřený výkop DN 100 | kus | 3 |  | 0 | CS ÚRS 2024 01 |  |  | základní |  | 0 | 0.00167 | 0.00501 | 0 | 0 | 4 | K | 2 |  |  |  | ROZPOCET | 0 | 0 | 0 | 0 | 0 | 1 | 0 | 4 | -1991149318
| PP |  | Montáž litinových tvarovek na potrubí litinovém tlakovém jednoosých na potrubí z trub přírubových v otevřeném výkopu, kanálu nebo v šachtě DN 100 | [15 empty] | PP | 2
| P |  | Poznámka k položce: viz TZ př.č. D.1.0, v.č. D.1.3.1 až 7 | [15 empty] | P | 2
| VV |  | dle kladčeského schéma | [15 empty] | VV | 2 | 1 | True | 0 | ROZPOCET
| VV |  | "provizorní tvarovky" 3 |  | 3 | [13 empty] | VV | 2 | 2 | True | 1 | ROZPOCET
46 | M | 552,4-R | X kus DN100, zaslepovací příruba | kus | 3 |  | 0 |  |  |  | základní |  | 0 | 0.0168 | 0.0504 | 0 | 0 | 8 | M | 2 |  |  |  | ROZPOCET | 0 | 0 | 0 | 0 | 0 | 1 | 0 | 4 | -273505261
| PP |  | X kus DN100, zaslepovací příruba | [15 empty] | PP | 2
47 | K | 857264122 | Montáž litinových tvarovek odbočných přírubových otevřený výkop DN 100 | kus | 2 |  | 0 | CS ÚRS 2024 01 |  |  | základní |  | 0 | 0.00171 | 0.00342 | 0 | 0 | 4 | K | 2 |  |  |  | ROZPOCET | 0 | 0 | 0 | 0 | 0 | 1 | 0 | 4 | 1779458091
| PP |  | Montáž litinových tvarovek na potrubí litinovém tlakovém odbočných na potrubí z trub přírubových v otevřeném výkopu, kanálu nebo v šachtě DN 100 | [15 empty] | PP | 2
| VV |  | dle kladečského plánu | [15 empty] | VV | 2 | 1 | True | 0 | ROZPOCET
| VV |  | "Řad V2" 1+1 |  | 2 | [13 empty] | VV | 2 | 2 | True | 1 | ROZPOCET
48 | M | 55253516 | tvarovka přírubová litinová vodovodní s přírubovou odbočkou PN10/16 T-kus DN 100/100 | kus | 1 |  | 0 | CS ÚRS 2024 01 |  |  | základní |  | 0 | 0.0197 | 0.0197 | 0 | 0 | 8 | M | 2 |  |  |  | ROZPOCET | 0 | 0 | 0 | 0 | 0 | 1 | 0 | 4 | 1364556104
| PP |  | tvarovka přírubová litinová vodovodní s přírubovou odbočkou PN10/16 T-kus DN 100/100 | [15 empty] | PP | 2
49 | M | 55250718 | tvarovka přírubová s přírubovou odbočkou T-DN 100x80 PN10-16 natural | kus | 1 |  | 0 | CS ÚRS 2024 01 |  |  | základní |  | 0 | 0.0181 | 0.0181 | 0 | 0 | 8 | M | 2 |  |  |  | ROZPOCET | 0 | 0 | 0 | 0 | 0 | 1 | 0 | 4 | 1182671492
| PP |  | tvarovka přírubová s přírubovou odbočkou T-DN 100x80 PN10-16 natural | [15 empty] | PP | 2
50 | K | 858,91-R | Dodávka + montáž Závitová příruba s vnitřním závitem 100/2" | ks | 1 |  | 0 |  |  |  | základní |  | 0 | 0 | 0 | 0 | 0 | 4 | K | 2 |  |  |  | ROZPOCET | 0 | 0 | 0 | 0 | 0 | 1 | 0 | 4 | 1529682109
| PP |  | Dodávka + montáž Závitová příruba s vnitřním závitem 100/2" | [15 empty] | PP | 2
| P |  | Poznámka k položce: viz TZ př.č. D.1.0, v.č. D.1.3.1 až 7 | [15 empty] | P | 2
| VV |  | provozní tvarovky řad V2 | [15 empty] | VV | 2 | 1 | True | 0 | ROZPOCET
| VV |  | 1 |  | 1 | [13 empty] | VV | 2 | 2 | True | 1 | ROZPOCET
51 | K | 858,92-R | Dodávka + montáž kulový kohout 2" - vnější a vnitřní závit, uzavírací armatura | ks | 1 |  | 0 |  |  |  | základní |  | 0 | 0 | 0 | 0 | 0 | 4 | K | 2 |  |  |  | ROZPOCET | 0 | 0 | 0 | 0 | 0 | 1 | 0 | 4 | -1188455413
| PP |  | Dodávka + montáž kulový kohout 2" - vnější a vnitřní závit, uzavírací armatura | [15 empty] | PP | 2
| P |  | Poznámka k položce: viz TZ př.č. D.1.0, v.č. D.1.3.1 až 7 Propojení závitové příruby a kulového kohoutu | [15 empty] | P | 2
| VV |  | provozní tvarovky řad V2 | [15 empty] | VV | 2 | 1 | True | 0 | ROZPOCET
| VV |  | 1 |  | 1 | [13 empty] | VV | 2 | 2 | True | 1 | ROZPOCET
52 | K | 858,93-R | Dodávka + montáž Dvojvsuvka 2"x2" vnější závit | ks | 1 |  | 0 |  |  |  | základní |  | 0 | 0 | 0 | 0 | 0 | 4 | K | 2 |  |  |  | ROZPOCET | 0 | 0 | 0 | 0 | 0 | 1 | 0 | 4 | 368814812
| PP |  | Dodávka + montáž Dvojvsuvka 2"x2" vnější závit | [15 empty] | PP | 2
| P |  | Poznámka k položce: viz TZ př.č. D.1.0, v.č. D.1.3.1 až 7 Propojení závitové příruby a kulového kohoutu | [15 empty] | P | 2
| VV |  | provozní tvarovky řad V2 | [15 empty] | VV | 2 | 1 | True | 0 | ROZPOCET
| VV |  | 1 |  | 1 | [13 empty] | VV | 2 | 2 | True | 1 | ROZPOCET
53 | K | 858,94-R | Dodávka + montáž Spojka T116 2"x32 | ks | 1 |  | 0 |  |  |  | základní |  | 0 | 0 | 0 | 0 | 0 | 4 | K | 2 |  |  |  | ROZPOCET | 0 | 0 | 0 | 0 | 0 | 1 | 0 | 4 | -563083989
| PP |  | Dodávka + montáž Spojka T116 2"x32 | [15 empty] | PP | 2
| P |  | Poznámka k položce: viz TZ př.č. D.1.0, v.č. D.1.3.1 až 7 Přechod ze závitového na bezzávitový spoj potrubí | [15 empty] | P | 2
| VV |  | provozní tvarovky řad V2 | [15 empty] | VV | 2 | 1 | True | 0 | ROZPOCET
| VV |  | 1 |  | 1 | [13 empty] | VV | 2 | 2 | True | 1 | ROZPOCET
54 | K | 858,95-R | Dodávka + montáž potrubí HDPE 2" | m | 3 |  | 0 |  |  |  | základní |  | 0 | 0 | 0 | 0 | 0 | 4 | K | 2 |  |  |  | ROZPOCET | 0 | 0 | 0 | 0 | 0 | 1 | 0 | 4 | -1371501250
| PP |  | Dodávka + montáž potrubí HDPE 2" | [15 empty] | PP | 2
| P |  | Poznámka k položce: viz TZ př.č. D.1.0, v.č. D.1.3.1 až 7 VÝPUSTNÉ POTRUBÍ pro odkalení | [15 empty] | P | 2
| VV |  | provozní tvarovky řad V2 | [15 empty] | VV | 2 | 1 | True | 0 | ROZPOCET
| VV |  | 3 |  | 3 | [13 empty] | VV | 2 | 2 | True | 1 | ROZPOCET
55 | K | 858,96-R | Dodávka + montáž speciální příruba PE110 | m | 4 |  | 0 |  |  |  | základní |  | 0 | 0 | 0 | 0 | 0 | 4 | K | 2 |  |  |  | ROZPOCET | 0 | 0 | 0 | 0 | 0 | 1 | 0 | 4 | 1363332831
| PP |  | Dodávka + montáž speciální příruba PE110 | [15 empty] | PP | 2
| P |  | Poznámka k položce: viz TZ př.č. D.1.0, v.č. D.1.3.1 až 7 dočasné zaslpení nového řadu | [15 empty] | P | 2
| VV |  | provozní tvarovky řad V2 | [15 empty] | VV | 2 | 1 | True | 0 | ROZPOCET
| VV |  | 4 |  | 4 | [13 empty] | VV | 2 | 2 | True | 1 | ROZPOCET
56 | K | 871251141 | Montáž potrubí z PE100 SDR 11 otevřený výkop svařovaných na tupo D 110 x 10,0 mm | m | 344.1 |  | 0 | CS ÚRS 2024 01 |  |  | základní |  | 0 | 0 | 0 | 0 | 0 | 4 | K | 2 |  |  |  | ROZPOCET | 0 | 0 | 0 | 0 | 0 | 1 | 0 | 4 | -562433351
| PP |  | Montáž vodovodního potrubí z plastů v otevřeném výkopu z polyetylenu PE 100 svařovaných na tupo SDR 11/PN16 D 110 x 10,0 mm | [15 empty] | PP | 2
| P |  | Poznámka k položce: viz TZ př.č. D.1.0, v.č. D.1.3.1 až 7 | [15 empty] | P | 2
| VV |  | "Řad V2, 2.část" 344,1 |  | 344.1 | [13 empty] | VV | 2 | 2 | True | 1 | ROZPOCET
57 | M | 28613557 | potrubí dvouvrstvé PE100 SDR11 110x10,0 dl 12m | m | 361.305 |  | 0 | CS ÚRS 2024 01 |  |  | základní |  | 0 | 0.00318 | 1.1489 | 0 | 0 | 8 | M | 2 |  |  |  | ROZPOCET | 0 | 0 | 0 | 0 | 0 | 1 | 0 | 4 | -589086772
| PP |  | potrubí dvouvrstvé PE100 SDR11 110x10,0 dl 12m | [15 empty] | PP | 2
| VV |  | 344,1*1,05 'Přepočtené koeficientem množství |  | 361.305 | [13 empty] | VV | 2 | 2 | False | 1 | ROZPOCET
58 | K | 871291811 | Bourání stávajícího potrubí z polyetylenu D 140 mm | m | 1.5 |  | 0 | CS ÚRS 2024 01 |  |  | základní |  | 0 | 0 | 0 | 0.0055 | 0.00825 | 4 | K | 2 |  |  |  | ROZPOCET | 0 | 0 | 0 | 0 | 0 | 1 | 0 | 4 | 824587360
| PP |  | Bourání stávajícího potrubí z polyetylenu v otevřeném výkopu D přes 90 do 140 mm | [15 empty] | PP | 2
| VV |  | 1,5 |  | 1.5 | [13 empty] | VV | 2 | 2 | True | 1 | ROZPOCET
59 | K | 877261101 | Montáž elektrospojek na vodovodním potrubí z PE trub d 110 | kus | 37 |  | 0 | CS ÚRS 2024 01 |  |  | základní |  | 0 | 0 | 0 | 0 | 0 | 4 | K | 2 |  |  |  | ROZPOCET | 0 | 0 | 0 | 0 | 0 | 1 | 0 | 4 | -1383989585
| PP |  | Montáž tvarovek na vodovodním plastovém potrubí z polyetylenu PE 100 elektrotvarovek SDR 11/PN16 spojek, oblouků nebo redukcí d 110 | [15 empty] | PP | 2
| P |  | Poznámka k položce: viz TZ př.č. D.1.0, v.č. D.1.3.1 až 7 | [15 empty] | P | 2
| VV |  | dle kladečského plánu | [15 empty] | VV | 2 | 1 | True | 0 | ROZPOCET
| VV |  | "Řad V2" 6+4+22+5 |  | 37 | [13 empty] | VV | 2 | 2 | True | 1 | ROZPOCET
60 | M | 286,2-R | oblouk 11° SDR 11 PE 100 PN 16 D 110mm | kus | 6 |  | 0 |  |  |  | základní |  | 0 | 0.0014 | 0.0084 | 0 | 0 | 8 | M | 2 |  |  |  | ROZPOCET | 0 | 0 | 0 | 0 | 0 | 1 | 0 | 4 | 1451708708
| PP |  | oblouk 11° SDR 11 PE 100 PN 16 D 110mm | [15 empty] | PP | 2
61 | M | 286,5-R | oblouk 30° SDR 11 PE 100 PN 16 D 110mm | kus | 4 |  | 0 |  |  |  | základní |  | 0 | 0.0014 | 0.0056 | 0 | 0 | 8 | M | 2 |  |  |  | ROZPOCET | 0 | 0 | 0 | 0 | 0 | 1 | 0 | 4 | -2114801153
| PP |  | oblouk 30° SDR 11 PE 100 PN 16 D 110mm | [15 empty] | PP | 2
62 | M | 28615975 | elektrospojka SDR11 PE 100 PN16 D 110mm | kus | 22 |  | 0 | CS ÚRS 2020 01 |  |  | základní |  | 0 | 0.00072 | 0.01584 | 0 | 0 | 8 | M | 2 |  |  |  | ROZPOCET | 0 | 0 | 0 | 0 | 0 | 1 | 0 | 4 | -875283029
| PP |  | elektrospojka SDR11 PE 100 PN16 D 110mm | [15 empty] | PP | 2
63 | M | 28653136 | nákružek lemový PE 100 SDR11 110mm | kus | 5 |  | 0 | CS ÚRS 2024 01 |  |  | základní |  | 0 | 0.00072 | 0.0036 | 0 | 0 | 8 | M | 2 |  |  |  | ROZPOCET | 0 | 0 | 0 | 0 | 0 | 1 | 0 | 4 | -921363362
| PP |  | nákružek lemový PE 100 SDR11 110mm | [15 empty] | PP | 2
64 | M | 28654410 | příruba volná k lemovému nákružku z polypropylénu 110 | kus | 5 |  | 0 | CS ÚRS 2024 01 |  |  | základní |  | 0 | 0.004 | 0.02 | 0 | 0 | 8 | M | 2 |  |  |  | ROZPOCET | 0 | 0 | 0 | 0 | 0 | 1 | 0 | 4 | -1044987363
| PP |  | příruba volná k lemovému nákružku z polypropylénu 110 | [15 empty] | PP | 2
65 | K | 891241112 | Montáž vodovodních šoupátek otevřený výkop DN 80 | kus | 1 |  | 0 | CS ÚRS 2024 01 |  |  | základní |  | 0 | 0.00162 | 0.00162 | 0 | 0 | 4 | K | 2 |  |  |  | ROZPOCET | 0 | 0 | 0 | 0 | 0 | 1 | 0 | 4 | -1526338853
| PP |  | Montáž vodovodních armatur na potrubí šoupátek nebo klapek uzavíracích v otevřeném výkopu nebo v šachtách s osazením zemní soupravy (bez poklopů) DN 80 | [15 empty] | PP | 2
| P |  | Poznámka k položce: viz TZ př.č. D.1.0, v.č. D.1.3.1 až 7 | [15 empty] | P | 2
| VV |  | dle kladečského plánu | [15 empty] | VV | 2 | 1 | True | 0 | ROZPOCET
| VV |  | "řad V2" 1 |  | 1 | [13 empty] | VV | 2 | 2 | True | 1 | ROZPOCET
66 | M | 42221323 | šoupátko pitná voda litina GGG 50 dlouhá stavební dl PN10/16 DN 80x280mm | kus | 1 |  | 0 | CS ÚRS 2024 01 |  |  | základní |  | 0 | 0.018 | 0.018 | 0 | 0 | 8 | M | 2 |  |  |  | ROZPOCET | 0 | 0 | 0 | 0 | 0 | 1 | 0 | 4 | 509003555
| PP |  | šoupátko pitná voda litina GGG 50 dlouhá stavební dl PN10/16 DN 80x280mm | [15 empty] | PP | 2
67 | M | 42291079 | souprava zemní pro šoupátka DN 65-80mm do Rd 2,5m | kus | 1 |  | 0 |  |  |  | základní |  | 0 | 0.0035 | 0.0035 | 0 | 0 | 8 | M | 2 |  |  |  | ROZPOCET | 0 | 0 | 0 | 0 | 0 | 1 | 0 | 4 | -148996816
| PP |  | souprava zemní pro šoupátka DN 65-80mm do Rd 2,5m | [15 empty] | PP | 2
68 | K | 891241800R | Demontáž vodovodních hydrantů podzemních otevřený výkop DN 80, vč. přesunu na novou polohu do 500m | kus | 1 |  | 0 |  |  |  | základní |  | 0 | 0 | 0 | 0 | 0 | 4 | K | 2 |  |  |  | ROZPOCET | 0 | 0 | 0 | 0 | 0 | 1 | 0 | 4 | -2102303937
| PP |  | Demontáž vodovodních hydrantů podzemních otevřený výkop DN 80 | [15 empty] | PP | 2
| VV |  | dle kladčského schématu | [15 empty] | VV | 2 | 1 | True | 0 | ROZPOCET
| VV |  | "demontáž hydrantu z I.etapy" 1 |  | 1 | [13 empty] | VV | 2 | 2 | True | 1 | ROZPOCET
69 | K | 89124101R | Demontáž vodovodních hydrantů podzemních otevřený výkop DN 80 | kus | 1 |  | 0 |  |  |  | základní |  | 0 | 0 | 0 | 0 | 0 | 4 | K | 2 |  |  |  | ROZPOCET | 0 | 0 | 0 | 0 | 0 | 1 | 0 | 4 | 390664993
| PP |  | Demontáž vodovodních hydrantů podzemních otevřený výkop DN 80 | [15 empty] | PP | 2
| P |  | Poznámka k položce: na vyžádaní odevzdáno provozovateli | [15 empty] | P | 2
| VV |  | dle kladčského schématu | [15 empty] | VV | 2 | 1 | True | 0 | ROZPOCET
| VV |  | 1 |  | 1 | [13 empty] | VV | 2 | 2 | True | 1 | ROZPOCET
70 | K | 891241811R | Demontáž vodovodních šoupátek otevřený výkop DN 80, vč. poklopu a zemní soupravy | kus | 1 |  | 0 |  |  |  | základní |  | 0 | 0 | 0 | 0.0173 | 0.0173 | 4 | K | 2 |  |  |  | ROZPOCET | 0 | 0 | 0 | 0 | 0 | 1 | 0 | 4 | 193952909
| PP |  | Demontáž vodovodních armatur na potrubí šoupátek nebo klapek uzavíracích v otevřeném výkopu nebo v šachtách DN 80 | [15 empty] | PP | 2
| P |  | Poznámka k položce: viz TZ př.č. D.1.0, v.č. D.1.3.1 až 7 na požádání odevzdány provozovateli | [15 empty] | P | 2
| VV |  | 1 |  | 1 | [13 empty] | VV | 2 | 2 | True | 1 | ROZPOCET
71 | K | 891247111 | Montáž hydrantů podzemních DN 80 | kus | 1 |  | 0 | CS ÚRS 2024 01 |  |  | základní |  | 0 | 0.00034 | 0.00034 | 0 | 0 | 4 | K | 2 |  |  |  | ROZPOCET | 0 | 0 | 0 | 0 | 0 | 1 | 0 | 4 | 1066540899
| PP |  | Montáž vodovodních armatur na potrubí hydrantů podzemních (bez osazení poklopů) DN 80 | [15 empty] | PP | 2
| P |  | Poznámka k položce: viz TZ př.č. D.1.0, v.č. D.1.3.1 až 7 | [15 empty] | P | 2
| VV |  | dle kladečského plánu | [15 empty] | VV | 2 | 1 | True | 0 | ROZPOCET
| VV |  | hydrant bude použit stávající z I.etapy | [15 empty] | VV | 2 | 1 | True | 0 | ROZPOCET
| VV |  | "Řad V2" 1 |  | 1 | [13 empty] | VV | 2 | 2 | True | 1 | ROZPOCET
72 | K | 891261811 | Demontáž vodovodních šoupátek otevřený výkop DN 100, vč. poklopu a zemní soupravy | kus | 1 |  | 0 | CS ÚRS 2024 01 |  |  | základní |  | 0 | 0 | 0 | 0.0226 | 0.0226 | 4 | K | 2 |  |  |  | ROZPOCET | 0 | 0 | 0 | 0 | 0 | 1 | 0 | 4 | -625658594
| PP |  | Demontáž vodovodních armatur na potrubí šoupátek nebo klapek uzavíracích v otevřeném výkopu nebo v šachtách DN 100 | [15 empty] | PP | 2
| P |  | Poznámka k položce: viz TZ př.č. D.1.0, v.č. D.1.3.1 až 7 na požádání odevzdány provozovateli | [15 empty] | P | 2
| VV |  | 1 |  | 1 | [13 empty] | VV | 2 | 2 | True | 1 | ROZPOCET
73 | K | 892,2-R | Demontáž orientačních sloupků s tabulkami pro označení šoupátka, vč. odvozu a likvidace | ks | 2 |  | 0 |  |  |  | základní |  | 0 | 0 | 0 | 0 | 0 | 4 | K | 2 |  |  |  | ROZPOCET | 0 | 0 | 0 | 0 | 0 | 1 | 0 | 4 | -1594419677
| PP |  | Demontáž orientačních sloupků s tabulkami pro označení šoupátka, vč. odvozu a likvidace | [15 empty] | PP | 2
| P |  | Poznámka k položce: viz TZ př.č. D.1.0, v.č. D.1.3.1 až 7 | [15 empty] | P | 2
| VV |  | dle počtu šoupátek | [15 empty] | VV | 2 | 1 | True | 0 | ROZPOCET
| VV |  | 1+1 |  | 2 | [13 empty] | VV | 2 | 2 | True | 1 | ROZPOCET
74 | K | 892271111 | Tlaková zkouška vodou potrubí DN 100 nebo 125 | m | 688.2 |  | 0 | CS ÚRS 2024 01 |  |  | základní |  | 0 | 0 | 0 | 0 | 0 | 4 | K | 2 |  |  |  | ROZPOCET | 0 | 0 | 0 | 0 | 0 | 1 | 0 | 4 | 430382768
| PP |  | Tlakové zkoušky vodou na potrubí DN 100 nebo 125 | [15 empty] | PP | 2
| VV |  | úseková + celková | [15 empty] | VV | 2 | 1 | True | 0 | ROZPOCET
| VV |  | 344,1*2 |  | 688.2 | [13 empty] | VV | 2 | 2 | True | 1 | ROZPOCET
75 | K | 892273122 | Proplach a dezinfekce vodovodního potrubí DN od 80 do 125 | m | 344.1 |  | 0 | CS ÚRS 2024 01 |  |  | základní |  | 0 | 0 | 0 | 0 | 0 | 4 | K | 2 |  |  |  | ROZPOCET | 0 | 0 | 0 | 0 | 0 | 1 | 0 | 4 | -77645150
| PP |  | Proplach a dezinfekce vodovodního potrubí DN od 80 do 125 | [15 empty] | PP | 2
76 | K | 899,888-R | Dodávka + montáž kabelová betonové tvárnice a chráničky pro elektrokabely, vč. krycí desky, vč. vystažné fólie | m | 8.8 |  | 0 |  |  |  | základní |  | 0 | 7e-05 | 0.000616 | 0 | 0 | 4 | K | 2 |  |  |  | ROZPOCET | 0 | 0 | 0 | 0 | 0 | 1 | 0 | 4 | -314350730
| PP |  | Dodávka + montáž kabelová tvárnice, vč. krycí desky, vč. vystažné fólie | [15 empty] | PP | 2
| P |  | Poznámka k položce: viz TZ př.č. D.1.0, v.č. D.1.3.1 až 7 rozměr prefabrikovaného betonové žlabu kabelů budou určeny podle skutečné šířky kabelové trasy | [15 empty] | P | 2
| VV |  | konečná úprava křížení kabelů, viz dočasné zajištění kabelů | [15 empty] | VV | 2 | 1 | True | 0 | ROZPOCET
| VV |  | 8,8 |  | 8.8 | [13 empty] | VV | 2 | 2 | True | 1 | ROZPOCET
77 | K | 899401112 | Osazení poklopů litinových šoupátkových, vč. podkladové desky | kus | 1 |  | 0 | CS ÚRS 2024 01 |  |  | základní |  | 0 | 0.12303 | 0.12303 | 0 | 0 | 4 | K | 2 |  |  |  | ROZPOCET | 0 | 0 | 0 | 0 | 0 | 1 | 0 | 4 | 569809117
| PP |  | Osazení poklopů litinových šoupátkových | [15 empty] | PP | 2
| P |  | Poznámka k položce: viz TZ př.č. D.1.0, v.č. D.1.3.1 až 7 | [15 empty] | P | 2
| VV |  | dle kladečského plánu | [15 empty] | VV | 2 | 1 | True | 0 | ROZPOCET
| VV |  | "Řad V2" 1 |  | 1 | [13 empty] | VV | 2 | 2 | True | 1 | ROZPOCET
78 | M | 42291352 | poklop litinový šoupátkový pro zemní soupravy osazení do terénu a do vozovky, s nápisem VODA | kus | 1 |  | 0 | CS ÚRS 2024 01 |  |  | základní |  | 0 | 0.0133 | 0.0133 | 0 | 0 | 8 | M | 2 |  |  |  | ROZPOCET | 0 | 0 | 0 | 0 | 0 | 1 | 0 | 4 | 440856437
| PP |  | poklop litinový šoupátkový pro zemní soupravy osazení do terénu a do vozovky | [15 empty] | PP | 2
79 | M | 42210050 | deska podkladová uličního poklopu litinového šoupatového | kus | 1 |  | 0 | CS ÚRS 2024 01 |  |  | základní |  | 0 | 0.0003 | 0.0003 | 0 | 0 | 8 | M | 2 |  |  |  | ROZPOCET | 0 | 0 | 0 | 0 | 0 | 1 | 0 | 4 | 1625774620
| PP |  | deska podkladová uličního poklopu litinového šoupatového | [15 empty] | PP | 2
80 | K | 899401113 | Osazení poklopů litinových hydrantových, vč. podkladové desky | kus | 1 |  | 0 | CS ÚRS 2024 01 |  |  | základní |  | 0 | 0.32906 | 0.32906 | 0 | 0 | 4 | K | 2 |  |  |  | ROZPOCET | 0 | 0 | 0 | 0 | 0 | 1 | 0 | 4 | 979235422
| PP |  | Osazení poklopů litinových hydrantových | [15 empty] | PP | 2
| P |  | Poznámka k položce: viz TZ př.č. D.1.0, v.č. D.1.3.1 až 7 | [15 empty] | P | 2
| VV |  | dle kladečského plánu | [15 empty] | VV | 2 | 1 | True | 0 | ROZPOCET
| VV |  | poklop vč. desky bude použit stávající z I.etapy | [15 empty] | VV | 2 | 1 | True | 0 | ROZPOCET
| VV |  | "Řad V2" 1 |  | 1 | [13 empty] | VV | 2 | 2 | True | 1 | ROZPOCET
81 | K | 899713111 | Orientační tabulky na sloupku betonovém nebo ocelovém, vč. čísel a šroubů | kus | 2 |  | 0 | CS ÚRS 2024 01 |  |  | základní |  | 0 | 0.00016 | 0.00032 | 0 | 0 | 4 | K | 2 |  |  |  | ROZPOCET | 0 | 0 | 0 | 0 | 0 | 1 | 0 | 4 | 1746754778
| PP |  | Orientační tabulky na vodovodních a kanalizačních řadech na sloupku ocelovém nebo betonovém | [15 empty] | PP | 2
| P |  | Poznámka k položce: viz TZ př.č. D.1.0, v.č. D.1.3.1 až 7 | [15 empty] | P | 2
| VV |  | dle kladečského plánu | [15 empty] | VV | 2 | 1 | True | 0 | ROZPOCET
| VV |  | "Řad V2" 2 |  | 2 | [13 empty] | VV | 2 | 2 | True | 1 | ROZPOCET
82 | K | 899721111 | Signalizační vodič DN do 150 mm na potrubí CY6 mm2 | m | 349.5 |  | 0 | CS ÚRS 2024 01 |  |  | základní |  | 0 | 0.00019 | 0.066405 | 0 | 0 | 4 | K | 2 |  |  |  | ROZPOCET | 0 | 0 | 0 | 0 | 0 | 1 | 0 | 4 | -252182949
| PP |  | Signalizační vodič na potrubí DN do 150 mm | [15 empty] | PP | 2
| P |  | Poznámka k položce: viz TZ př.č. D.1.0, v.č. D.1.3.1 až 7 | [15 empty] | P | 2
| VV |  | dle kladečského plánu | [15 empty] | VV | 2 | 1 | True | 0 | ROZPOCET
| VV |  | "Řad V2" 349,5 |  | 349.5 | [13 empty] | VV | 2 | 2 | True | 1 | ROZPOCET
83 | K | 899722113 | Krytí potrubí z plastů výstražnou fólií z PVC s nápisem 34cm s nápisem "POZOR VODOVOD" | m | 344.1 |  | 0 | CS ÚRS 2024 01 |  |  | základní |  | 0 | 9e-05 | 0.030969 | 0 | 0 | 4 | K | 2 |  |  |  | ROZPOCET | 0 | 0 | 0 | 0 | 0 | 1 | 0 | 4 | -1385547686
| PP |  | Krytí potrubí z plastů výstražnou fólií z PVC šířky 34 cm | [15 empty] | PP | 2
| P |  | Poznámka k položce: viz TZ př.č. D.1.0, v.č. D.1.3.1 až 7 | [15 empty] | P | 2
| VV |  | dle kladečského plánu | [15 empty] | VV | 2 | 1 | True | 0 | ROZPOCET
| VV |  | "Řad V2" 344,1 |  | 344.1 | [13 empty] | VV | 2 | 2 | True | 1 | ROZPOCET
84 | K | 899,999-R | Zkouška funkčnosti signalizačního vodiče | kpl | 1 |  | 0 |  |  |  | základní |  | 0 | 0 | 0 | 0 | 0 | 4 | K | 2 |  |  |  | ROZPOCET | 0 | 0 | 0 | 0 | 0 | 1 | 0 | 4 | -2101864379
| PP |  | Zkouška funkčnosti signalizačního vodiče | [15 empty] | PP | 2
85 | K | 899,998-R | Náklady na kontrolu hydrantů s revizí průtoku | kpl | 1 |  | 0 |  |  |  | základní |  | 0 | 0 | 0 | 0 | 0 | 4 | K | 2 |  |  |  | ROZPOCET | 0 | 0 | 0 | 0 | 0 | 1 | 0 | 4 | 576674985
| PP |  | Náklady na kontrolu hydrantů s revizí průtoku | [15 empty] | PP | 2
86 | K | 899910211 | Výplň potrubí pod tlakem cementopopílkovou suspenzí délky potrubí do 50 m | m3 | 1.76 |  | 0 | CS ÚRS 2024 01 |  |  | základní |  | 0 | 1.5298 | 2.6925 | 0 | 0 | 4 | K | 2 |  |  |  | ROZPOCET | 0 | 0 | 0 | 0 | 0 | 1 | 0 | 4 | -1598872419
| PP |  | Výplň potrubí trub betonových, litinových nebo kameninových cementopopílkovou suspenzí pod tlakem, délky do 50 m | [15 empty] | PP | 2
| P |  | Poznámka k položce: viz TZ př.č. D.1.0, v.č. D.1.3.1 až 7 | [15 empty] | P | 2
| VV |  | 3,14*0,05*0,05*224,2 |  | 1.76 | [13 empty] | VV | 2 | 2 | True | 1 | ROZPOCET
| D | 9 | Ostatní konstrukce a práce, bourání |  |  |  | 0 | [5 empty] | 0 |  | 0 |  | 0 | 1 | D | 1 |  |  |  | ROZPOCET | [6 empty] | 0
87 | K | 919735112 | Řezání stávajícího živičného krytu hl do 100 mm | m | 344.1 |  | 0 | CS ÚRS 2024 01 |  |  | základní |  | 0 | 0 | 0 | 0 | 0 | 4 | K | 2 |  |  |  | ROZPOCET | 0 | 0 | 0 | 0 | 0 | 1 | 0 | 4 | 1915194415
| PP |  | Řezání stávajícího živičného krytu nebo podkladu hloubky přes 50 do 100 mm | [15 empty] | PP | 2
| P |  | Poznámka k položce: viz TZ př.č. D.1.0, v.č. D.1.3.1 až 7 | [15 empty] | P | 2
| VV |  | "Řad V1, DN110, souběh se stokou , jen 1x řez" 344,1*1 |  | 344.1 | [13 empty] | VV | 2 | 2 | True | 1 | ROZPOCET
| D | 997 | Přesun sutě |  |  |  | 0 | [5 empty] | 0 |  | 0 |  | 0 | 1 | D | 1 |  |  |  | ROZPOCET | [6 empty] | 0
88 | K | 997221551 | Vodorovná doprava suti ze sypkých materiálů do 1 km | t | 596.446 |  | 0 | CS ÚRS 2024 01 |  |  | základní |  | 0 | 0 | 0 | 0 | 0 | 4 | K | 2 |  |  |  | ROZPOCET | 0 | 0 | 0 | 0 | 0 | 1 | 0 | 4 | -755656171
| PP |  | Vodorovná doprava suti bez naložení, ale se složením a s hrubým urovnáním ze sypkých materiálů, na vzdálenost do 1 km | [15 empty] | PP | 2
| VV |  | "kamenivo z vozovky na mezideponii do 1km pro zpětné zapravení" 149,684 |  | 149.684 | [13 empty] | VV | 2 | 2 | True | 0 | ROZPOCET
| VV |  | "kamenivo z vozovky zpět na stavbu do 1km pro zpětné zapravení" 149,684 |  | 149.684 | [13 empty] | VV | 2 | 2 | True | 0 | ROZPOCET
| VV |  | "kamenivo z vozovky na trvalou skládku" 64,863+64,863 |  | 129.726 | [13 empty] | VV | 2 | 2 | True | 0 | ROZPOCET
| VV |  | "asfalt z vozovky" 49,206+25,721 |  | 74.927 | [13 empty] | VV | 2 | 2 | True | 0 | ROZPOCET
| VV |  | "asfaltový recyklát" 92,425 |  | 92.425 | [13 empty] | VV | 2 | 2 | True | 0 | ROZPOCET
| VV |  | Součet |  | 596.446 | [13 empty] | VV | 2 | 4 | True | 1 | ROZPOCET
89 | K | 997221559 | Příplatek ZKD 1 km u vodorovné dopravy suti ze sypkých materiálů | t | 5026.964 |  | 0 | CS ÚRS 2024 01 |  |  | základní |  | 0 | 0 | 0 | 0 | 0 | 4 | K | 2 |  |  |  | ROZPOCET | 0 | 0 | 0 | 0 | 0 | 1 | 0 | 4 | -281611112
| PP |  | Vodorovná doprava suti bez naložení, ale se složením a s hrubým urovnáním Příplatek k ceně za každý další i započatý 1 km přes 1 km | [15 empty] | PP | 2
| VV |  | "kamenivo z vozovky, nekontaminované, do 16km, skládka Rumpold Želeč" 64,863*15 |  | 972.945 | [13 empty] | VV | 2 | 2 | True | 0 | ROZPOCET
| VV |  | "kamenivo z vozovky asfaltové, nekontaminované uvažováno 80%, do 16km, skládka Rumpold Želeč" (64,863*0,8)*15 |  | 778.356 | [13 empty] | VV | 2 | 2 | True | 0 | ROZPOCET
| VV |  | "kamenivo z vozovky asfaltové, kontaminované uvažováno 20%, skládka Rumpold Vodňany, do 60km" (64,863*0,2)*59 |  | 765.383 | [13 empty] | VV | 2 | 2 | True | 0 | ROZPOCET
| VV |  | "asfalt + obalované kamenivo z vozovky, nekontaminované, skládka Rumpold Žatec, do 16km" (49,206+25,721)*15 |  | 1123.905 | [13 empty] | VV | 2 | 2 | True | 0 | ROZPOCET
| VV |  | "asfaltový recyklát, nekontaminované, do 16km, skládka Rumpold Želeč" 92,425*15 |  | 1386.375 | [13 empty] | VV | 2 | 2 | True | 0 | ROZPOCET
| VV |  | Součet |  | 5026.964 | [13 empty] | VV | 2 | 4 | True | 1 | ROZPOCET
90 | K | 997221561 | Vodorovná doprava suti z kusových materiálů do 1 km | t | 0.664 |  | 0 | CS ÚRS 2024 01 |  |  | základní |  | 0 | 0 | 0 | 0 | 0 | 4 | K | 2 |  |  |  | ROZPOCET | 0 | 0 | 0 | 0 | 0 | 1 | 0 | 4 | 1670357313
| PP |  | Vodorovná doprava suti bez naložení, ale se složením a s hrubým urovnáním z kusových materiálů, na vzdálenost do 1 km | [15 empty] | PP | 2
| VV |  | "litinové potrubí" 0,616 |  | 0.616 | [13 empty] | VV | 2 | 2 | True | 0 | ROZPOCET
| VV |  | "PP potrubí" 0,008 |  | 0.008 | [13 empty] | VV | 2 | 2 | True | 0 | ROZPOCET
| VV |  | "šoupátka" 0,017+0,023 |  | 0.04 | [13 empty] | VV | 2 | 2 | True | 0 | ROZPOCET
| VV |  | Součet |  | 0.664 | [13 empty] | VV | 2 | 4 | True | 1 | ROZPOCET
91 | K | 997221569 | Příplatek ZKD 1 km u vodorovné dopravy suti z kusových materiálů | t | 0.816 |  | 0 | CS ÚRS 2024 01 |  |  | základní |  | 0 | 0 | 0 | 0 | 0 | 4 | K | 2 |  |  |  | ROZPOCET | 0 | 0 | 0 | 0 | 0 | 1 | 0 | 4 | -1383405720
| PP |  | Vodorovná doprava suti bez naložení, ale se složením a s hrubým urovnáním Příplatek k ceně za každý další i započatý 1 km přes 1 km | [15 empty] | PP | 2
| VV |  | "litinové potrubí, do 2km, skládka kovošrot Vožická" 0,616*1 |  | 0.616 | [13 empty] | VV | 2 | 2 | True | 0 | ROZPOCET
| VV |  | "PP potrubí, do 16km, skládka Rumpold Želeč" 0,008*15 |  | 0.12 | [13 empty] | VV | 2 | 2 | True | 0 | ROZPOCET
| VV |  | "šoupátka, do 3km, odevzdány provozovateli Čevak" (0,017+0,023)*2 |  | 0.08 | [13 empty] | VV | 2 | 2 | True | 0 | ROZPOCET
| VV |  | Součet |  | 0.816 | [13 empty] | VV | 2 | 4 | True | 1 | ROZPOCET
92 | K | 997221611 | Nakládání suti na dopravní prostředky pro vodorovnou dopravu | t | 597.11 |  | 0 | CS ÚRS 2024 01 |  |  | základní |  | 0 | 0 | 0 | 0 | 0 | 4 | K | 2 |  |  |  | ROZPOCET | 0 | 0 | 0 | 0 | 0 | 1 | 0 | 4 | -387823088
| PP |  | Nakládání na dopravní prostředky pro vodorovnou dopravu suti | [15 empty] | PP | 2
| VV |  | 596,446+0,664 |  | 597.11 | [13 empty] | VV | 2 | 2 | True | 1 | ROZPOCET
93 | K | 997221665 | Poplatek za uložení na skládce (skládkovné) odpadu asfaltového nebo kameniva s dehtem kód odpadu 17 03 01 | t | 12.973 |  | 0 | CS ÚRS 2024 01 |  |  | základní |  | 0 | 0 | 0 | 0 | 0 | 4 | K | 2 |  |  |  | ROZPOCET | 0 | 0 | 0 | 0 | 0 | 1 | 0 | 4 | 1129852930
| PP |  | Poplatek za uložení stavebního odpadu na skládce (skládkovné) asfaltového s dehtem zatříděného do Katalogu odpadů pod kódem 17 03 01 | [15 empty] | PP | 2
| VV |  | "kamenivo z vozovky asfaltové , kontaminované uvažováno 20%" 64,863*0,2 |  | 12.973 | [13 empty] | VV | 2 | 2 | True | 1 | ROZPOCET
94 | K | 997221875 | Poplatek za uložení na recyklační skládce (skládkovné) stavebního odpadu asfaltového bez obsahu dehtu zatříděného do Katalogu odpadů pod kódem 17 03 02 | t | 167.352 |  | 0 | CS ÚRS 2024 01 |  |  | základní |  | 0 | 0 | 0 | 0 | 0 | 4 | K | 2 |  |  |  | ROZPOCET | 0 | 0 | 0 | 0 | 0 | 1 | 0 | 4 | -860408299
| PP |  | Poplatek za uložení stavebního odpadu na recyklační skládce (skládkovné) asfaltového bez obsahu dehtu zatříděného do Katalogu odpadů pod kódem 17 03 02 | [15 empty] | PP | 2
| VV |  | "asfalt z vozovky" 49,206+25,721 |  | 74.927 | [13 empty] | VV | 2 | 2 | True | 0 | ROZPOCET
| VV |  | "asfaltový recyklát" 92,425 |  | 92.425 | [13 empty] | VV | 2 | 2 | True | 0 | ROZPOCET
| VV |  | Součet |  | 167.352 | [13 empty] | VV | 2 | 4 | True | 1 | ROZPOCET
95 | K | 997221873 | Poplatek za uložení stavebního odpadu na recyklační skládce (skládkovné) zeminy a kamení zatříděného do Katalogu odpadů pod kódem 17 05 04 | t | 116.753 |  | 0 | CS ÚRS 2024 01 |  |  | základní |  | 0 | 0 | 0 | 0 | 0 | 4 | K | 2 |  |  |  | ROZPOCET | 0 | 0 | 0 | 0 | 0 | 1 | 0 | 4 | 1745296555
| PP |  | Poplatek za uložení stavebního odpadu na recyklační skládce (skládkovné) zeminy a kamení zatříděného do Katalogu odpadů pod kódem 17 05 04 | [15 empty] | PP | 2
| VV |  | "kamenivo z vozovky" 64,863 |  | 64.863 | [13 empty] | VV | 2 | 2 | True | 0 | ROZPOCET
| VV |  | "kamenivo z vozovky asfaltové, nekontaminované uvažováno 80%" 64,863*0,8 |  | 51.89 | [13 empty] | VV | 2 | 2 | True | 0 | ROZPOCET
| VV |  | Součet |  | 116.753 | [13 empty] | VV | 2 | 4 | True | 1 | ROZPOCET
96 | K | 997013813 | Poplatek za uložení na skládce (skládkovné) stavebního odpadu z plastických hmot kód odpadu 17 02 03 | t | 0.008 |  | 0 | CS ÚRS 2024 01 |  |  | základní |  | 0 | 0 | 0 | 0 | 0 | 4 | K | 2 |  |  |  | ROZPOCET | 0 | 0 | 0 | 0 | 0 | 1 | 0 | 4 | -522878458
| PP |  | Poplatek za uložení stavebního odpadu na skládce (skládkovné) z plastických hmot zatříděného do Katalogu odpadů pod kódem 17 02 03 | [15 empty] | PP | 2
| VV |  | "PP potrubí" 0,008 |  | 0.008 | [13 empty] | VV | 2 | 2 | True | 1 | ROZPOCET
| D | 998 | Přesun hmot |  |  |  | 0 | [5 empty] | 0 |  | 0 |  | 0 | 1 | D | 1 |  |  |  | ROZPOCET | [6 empty] | 0
97 | K | 998276101 | Přesun hmot pro trubní vedení z trub z plastických hmot otevřený výkop | t | 78.261 |  | 0 | CS ÚRS 2024 01 |  |  | základní |  | 0 | 0 | 0 | 0 | 0 | 4 | K | 2 |  |  |  | ROZPOCET | 0 | 0 | 0 | 0 | 0 | 1 | 0 | 4 | 984295463
| PP |  | Přesun hmot pro trubní vedení hloubené z trub z plastických hmot nebo sklolaminátových pro vodovody nebo kanalizace v otevřeném výkopu dopravní vzdálenost do 15 m | [15 empty] | PP | 2
| VV |  | odpočet kameniva | [15 empty] | VV | 2 | 1 | True | 0 | ROZPOCET
| VV |  | 1114,819-1036,558 |  | 78.261 | [13 empty] | VV | 2 | 2 | True | 1 | ROZPOCET

## 004 - SO 04 Vodovodní pří...
[9 empty] | >> skryté sloupce << | [9 empty] | {7a427ba1-34dc-4605-928e-ce1287e70c96}
2
| KRYCÍ LIST SOUPISU PRACÍ | [8 empty] | v --- níže se nacházejí doplnkové a pomocné údaje k sestavám --- v | [8 empty] | False
Stavba:
TÁBOR, Vodňanského, Vožická - obnova kanalizace, obnova a dostavba vodovodu - II. etapa - aktualizace + Rekonstrukce ulice Vožická v rozsahu pokládky inženýrských sítí - projektová dokumentace a související činnosti
Objekt:
Soupis:
004 - SO 04 Vodovodní přípojky
| KSO: |  |  |  |  | CC-CZ:
| Místo: |  | Tábor |  |  | Datum: | 12. 2. 2024
| Zadavatel: |  |  |  |  | IČ:
|  | Vodárenská společnost Táborsko s.r.o |  |  |  | DIČ:
| Uchazeč: |  |  |  |  | IČ: | Vyplň údaj
|  | Vyplň údaj |  |  |  | DIČ: | Vyplň údaj
| Projektant: |  |  |  |  | IČ:
|  | Sweco a.s., divize Morava |  |  |  | DIČ:
| Zpracovatel: |  |  |  |  | IČ:
DIČ:
Poznámka:
| Cena bez DPH | [5 empty] | 0
|  |  | Základ daně |  |  | Sazba daně | Výše daně
| DPH | základní | 0 |  |  | 21% | 0
|  | snížená | 0 |  |  | 15% | 0
|  | zákl. přenesená | 0 |  |  | 21% | 0
|  | sníž. přenesená | 0 |  |  | 15% | 0
|  | nulová | 0 |  |  | 0% | 0
| Cena s DPH |  |  | v | CZK |  | 0
| Projektant |  |  | Zpracovatel
| Datum a podpis: |  | Razítko | Datum a podpis: |  |  | Razítko
| Objednavatel |  |  | Uchazeč
| Datum a podpis: |  | Razítko | Datum a podpis: |  |  | Razítko
REKAPITULACE ČLENĚNÍ SOUPISU PRACÍ
Stavba:
TÁBOR, Vodňanského, Vožická - obnova kanalizace, obnova a dostavba vodovodu - II. etapa - aktualizace + Rekonstrukce ulice Vožická v rozsahu pokládky inženýrských sítí - projektová dokumentace a související činnosti
Objekt:
Soupis:
004 - SO 04 Vodovodní přípojky
Místo: |  |  | Tábor |  |  | Datum: | 12. 2. 2024
Zadavatel: |  |  | Vodárenská společnost Táborsko s.r.o |  |  | Projektant: | Sweco a.s., divize Morava
Uchazeč: |  |  | Vyplň údaj |  |  | Zpracovatel:
Kód dílu - Popis | [6 empty] | Cena celkem [CZK]
Náklady ze soupisu prací | [6 empty] | 0 | [12 empty] | -1
| HSV - Práce a dodávky HSV | [5 empty] | 0
| 1 - Zemní práce | [5 empty] | 0
| 2 - Zakládání | [5 empty] | 0
| 4 - Vodorovné konstrukce | [5 empty] | 0
| 5 - Komunikace pozemní | [5 empty] | 0
| 8 - Trubní vedení | [5 empty] | 0
| 9 - Ostatní konstrukce a práce, bourání | [5 empty] | 0
| 997 - Přesun sutě | [5 empty] | 0
| 998 - Přesun hmot | [5 empty] | 0
SOUPIS PRACÍ
Stavba:
TÁBOR, Vodňanského, Vožická - obnova kanalizace, obnova a dostavba vodovodu - II. etapa - aktualizace + Rekonstrukce ulice Vožická v rozsahu pokládky inženýrských sítí - projektová dokumentace a související činnosti
Objekt:
Soupis:
004 - SO 04 Vodovodní přípojky
Místo: |  |  | Tábor |  |  | Datum: | 12. 2. 2024
Zadavatel: |  |  | Vodárenská společnost Táborsko s.r.o |  |  | Projektant: | Sweco a.s., divize Morava
Uchazeč: |  |  | Vyplň údaj |  |  | Zpracovatel:
PČ | Typ | Kód | Popis | MJ | Množství | J.cena [CZK] | Cena celkem [CZK] | Cenová soustava |  |  | DPH | J. Nh [h] | Nh celkem [h] | J. hmotnost [t] | Hmotnost celkem [t] | J. suť [t] | Suť Celkem [t]
Náklady soupisu celkem | [6 empty] | 0 | [5 empty] | 0 |  | 153.9491 |  | 78.4814 |  | D | -1 | [10 empty] | 0
| D | HSV | Práce a dodávky HSV |  |  |  | 0 | [5 empty] | 0 |  | 153.9491 |  | 78.4814 | 1 | D | 0 |  |  |  | ROZPOCET | [6 empty] | 0
| D | 1 | Zemní práce |  |  |  | 0 | [5 empty] | 0 |  | 140.5204 |  | 78.4814 | 1 | D | 1 |  |  |  | ROZPOCET | [6 empty] | 0
1 | K | 113106191 | Rozebrání vozovek ze silničních dílců se spárami zalitými živicí strojně pl do 50 m2 | m2 | 12 |  | 0 | CS ÚRS 2024 01 |  |  | základní |  | 0 | 0 | 0 | 0.408 | 4.896 | 4 | K | 2 |  |  |  | ROZPOCET | 0 | 0 | 0 | 0 | 0 | 1 | 0 | 4 | -180570948
| PP |  | Rozebrání dlažeb a dílců vozovek a ploch s přemístěním hmot na skládku na vzdálenost do 3 m nebo s naložením na dopravní prostředek, s jakoukoliv výplní spár strojně plochy jednotlivě do 50 m2 ze silničních dílců jakýchkoliv rozměrů, s ložem z kameniva nebo živice se spárami zalitými živicí | [15 empty] | PP | 2
| P |  | Poznámka k položce: viz TZ př.č. D.1.0, v.č. D.1.3.1, D1.4.2 až 6 odvezeno na mezideponii | [15 empty] | P | 2
| VV |  | "č.p.3P" 2*3*2 |  | 12 | [13 empty] | VV | 2 | 2 | True | 1 | ROZPOCET
2 | K | 113107322 | Odstranění podkladu z kameniva drceného tl 200 mm strojně pl do 50 m2 | m2 | 12 |  | 0 | CS ÚRS 2024 01 |  |  | základní |  | 0 | 0 | 0 | 0.29 | 3.48 | 4 | K | 2 |  |  |  | ROZPOCET | 0 | 0 | 0 | 0 | 0 | 1 | 0 | 4 | -1496798564
| PP |  | Odstranění podkladů nebo krytů strojně plochy jednotlivě do 50 m2 s přemístěním hmot na skládku na vzdálenost do 3 m nebo s naložením na dopravní prostředek z kameniva hrubého drceného, o tl. vrstvy přes 100 do 200 mm | [15 empty] | PP | 2
3 | K | 113107162 | Odstranění podkladu z kameniva drceného tl 200 mm strojně pl přes 50 do 200 m2 - nezpevněná krajnice | m2 | 6.16 |  | 0 | CS ÚRS 2024 01 |  |  | základní |  | 0 | 0 | 0 | 0.29 | 1.7864 | 4 | K | 2 |  |  |  | ROZPOCET | 0 | 0 | 0 | 0 | 0 | 1 | 0 | 4 | -998903038
| PP |  | Odstranění podkladů nebo krytů strojně plochy jednotlivě přes 50 m2 do 200 m2 s přemístěním hmot na skládku na vzdálenost do 20 m nebo s naložením na dopravní prostředek z kameniva hrubého drceného, o tl. vrstvy přes 100 do 200 mm | [15 empty] | PP | 2
| P |  | Poznámka k položce: viz TZ př.č. D.1.0, v.č. D.1.3.1, D1.4.2 až 6 | [15 empty] | P | 2
| VV |  | "č.p. 1N" 3*1,1 |  | 3.3 | [13 empty] | VV | 2 | 2 | True | 0 | ROZPOCET
| VV |  | "č.p. 2N" 2,6*1,1 |  | 2.86 | [13 empty] | VV | 2 | 2 | True | 0 | ROZPOCET
| VV |  | Součet |  | 6.16 | [13 empty] | VV | 2 | 4 | True | 1 | ROZPOCET
4 | K | 113106123 | Rozebrání dlažeb ze zámkových dlaždic komunikací pro pěší ručně | m2 | 6.215 |  | 0 | CS ÚRS 2024 01 |  |  | základní |  | 0 | 0 | 0 | 0.26 | 1.6159 | 4 | K | 2 |  |  |  | ROZPOCET | 0 | 0 | 0 | 0 | 0 | 1 | 0 | 4 | 279001239
| PP |  | Rozebrání dlažeb komunikací pro pěší s přemístěním hmot na skládku na vzdálenost do 3 m nebo s naložením na dopravní prostředek s ložem z kameniva nebo živice a s jakoukoliv výplní spár ručně ze zámkové dlažby | [15 empty] | PP | 2
| P |  | Poznámka k položce: viz TZ př.č. D.1.0, v.č. D.1.3.1, D1.4.2 až 6 | [15 empty] | P | 2
| VV |  | zpětně zapravení, vč. konstrukčních vrstev viz SO 05.2 Chodníky, 30% předpoklad odvoz na skládku | [15 empty] | VV | 2 | 1 | True | 0 | ROZPOCET
| VV |  | odstranění obrubníků viz SO 01 Kanalizace | [15 empty] | VV | 2 | 1 | True | 0 | ROZPOCET
| VV |  | "č.p. 2P" 2,3*1,1 |  | 2.53 | [13 empty] | VV | 2 | 2 | True | 0 | ROZPOCET
| VV |  | "č.p. 4P" 3,35*1,1 |  | 3.685 | [13 empty] | VV | 2 | 2 | True | 0 | ROZPOCET
| VV |  | Součet |  | 6.215 | [13 empty] | VV | 2 | 4 | True | 1 | ROZPOCET
5 | K | 113107163 | Odstranění podkladu z kameniva drceného tl 300 mm strojně pl přes 50 do 200 m2 | m2 | 6.215 |  | 0 | CS ÚRS 2024 01 |  |  | základní |  | 0 | 0 | 0 | 0.44 | 2.7346 | 4 | K | 2 |  |  |  | ROZPOCET | 0 | 0 | 0 | 0 | 0 | 1 | 0 | 4 | -355089723
| PP |  | Odstranění podkladů nebo krytů strojně plochy jednotlivě přes 50 m2 do 200 m2 s přemístěním hmot na skládku na vzdálenost do 20 m nebo s naložením na dopravní prostředek z kameniva hrubého drceného, o tl. vrstvy přes 200 do 300 mm | [15 empty] | PP | 2
6 | K | 113107243 | Odstranění podkladu živičného tl přes 100 do 150 mm strojně pl přes 200 m2 - asfaltový recyklát | m2 | 22.895 |  | 0 | CS ÚRS 2024 01 |  |  | základní |  | 0 | 0 | 0 | 0.316 | 7.2348 | 4 | K | 2 |  |  |  | ROZPOCET | 0 | 0 | 0 | 0 | 0 | 1 | 0 | 4 | 1519252735
| PP |  | Odstranění podkladů nebo krytů strojně plochy jednotlivě přes 200 m2 s přemístěním hmot na skládku na vzdálenost do 20 m nebo s naložením na dopravní prostředek živičných, o tl. vrstvy přes 100 do 150 mm | [15 empty] | PP | 2
| P |  | Poznámka k položce: viz TZ př.č. D.1.0, v.č. D.1.3.1, D1.4.2 až 6 | [15 empty] | P | 2
| VV |  | dočasné vyspravení v rámci SO 01 Kanalizace, pro potřeby provedení přípojek vody znovu odkopat | [15 empty] | VV | 2 | 1 | True | 0 | ROZPOCET
| VV |  | rozšíření 400mm na každou stranu | [15 empty] | VV | 2 | 1 | True | 0 | ROZPOCET
| VV |  | "č.p. 1P" 2*(1,1+0,4+0,4) |  | 3.8 | [13 empty] | VV | 2 | 2 | True | 0 | ROZPOCET
| VV |  | "č.p. 2P, napojení na řad po protlaku" (1,1+0,4+0,4)*(1,1+0,4+0,4) |  | 3.61 | [13 empty] | VV | 2 | 2 | True | 0 | ROZPOCET
| VV |  | "č.p. 3P, napojení na řad po protlaku" (1,1+0,4+0,4)*(1,1+0,4+0,4) |  | 3.61 | [13 empty] | VV | 2 | 2 | True | 0 | ROZPOCET
| VV |  | "č.p. 4P" 0,55*(1,1+0,4+0,4) |  | 1.045 | [13 empty] | VV | 2 | 2 | True | 0 | ROZPOCET
| VV |  | "č.p. 1N" 1,9*(1,1+0,4+0,4) |  | 3.61 | [13 empty] | VV | 2 | 2 | True | 0 | ROZPOCET
| VV |  | "č.p. 2N" 1,9*(1,1+0,4+0,4) |  | 3.61 | [13 empty] | VV | 2 | 2 | True | 0 | ROZPOCET
| VV |  | "č.p. 3N" 1,9*(1,1+0,4+0,4) |  | 3.61 | [13 empty] | VV | 2 | 2 | True | 0 | ROZPOCET
| VV |  | Součet |  | 22.895 | [13 empty] | VV | 2 | 4 | True | 1 | ROZPOCET
7 | K | 113107222 | Odstranění podkladu z kameniva drceného tl přes 100 do 200 mm strojně pl přes 200 m2 | m2 | 16.875 |  | 0 | CS ÚRS 2024 01 |  |  | základní |  | 0 | 0 | 0 | 0.29 | 4.8937 | 4 | K | 2 |  |  |  | ROZPOCET | 0 | 0 | 0 | 0 | 0 | 1 | 0 | 4 | 1486003413
| PP |  | Odstranění podkladů nebo krytů strojně plochy jednotlivě přes 200 m2 s přemístěním hmot na skládku na vzdálenost do 20 m nebo s naložením na dopravní prostředek z kameniva hrubého drceného, o tl. vrstvy přes 100 do 200 mm | [15 empty] | PP | 2
| P |  | Poznámka k položce: viz TZ př.č. D.1.0, v.č. D.1.1.1, D.1.2.2 až 5 | [15 empty] | P | 2
| VV |  | tl.150mm, bude odvezeno na trvalou skládku | [15 empty] | VV | 2 | 1 | True | 0 | ROZPOCET
| VV |  | rozšíření 200mm na každou stranu | [15 empty] | VV | 2 | 1 | True | 0 | ROZPOCET
| VV |  | asfaltový recyklát | [15 empty] | VV | 2 | 1 | True | 0 | ROZPOCET
| VV |  | "č.p. 1P" 2*(1,1+0,2+0,2) |  | 3 | [13 empty] | VV | 2 | 2 | True | 0 | ROZPOCET
| VV |  | "č.p. 2P, napojení na řad po protlaku" (1,1+0,2+0,2)*(1,1+0,2+0,2) |  | 2.25 | [13 empty] | VV | 2 | 2 | True | 0 | ROZPOCET
| VV |  | "č.p. 3P, napojení na řad po protlaku" (1,1+0,2+0,2)*(1,1+0,2+0,2) |  | 2.25 | [13 empty] | VV | 2 | 2 | True | 0 | ROZPOCET
| VV |  | "č.p. 4P" 0,55*(1,1+0,2+0,2) |  | 0.825 | [13 empty] | VV | 2 | 2 | True | 0 | ROZPOCET
| VV |  | "č.p. 1N" 1,9*(1,1+0,2+0,2) |  | 2.85 | [13 empty] | VV | 2 | 2 | True | 0 | ROZPOCET
| VV |  | "č.p. 2N" 1,9*(1,1+0,2+0,2) |  | 2.85 | [13 empty] | VV | 2 | 2 | True | 0 | ROZPOCET
| VV |  | "č.p. 3N" 1,9*(1,1+0,2+0,2) |  | 2.85 | [13 empty] | VV | 2 | 2 | True | 0 | ROZPOCET
| VV |  | Součet |  | 16.875 | [13 empty] | VV | 2 | 4 | True | 1 | ROZPOCET
8 | K | 113107222,1 | Odstranění podkladu z kameniva drceného tl přes 100 do 200 mm strojně pl přes 200 m2 | m2 | 32.29 |  | 0 |  |  |  | základní |  | 0 | 0 | 0 | 0.29 | 9.3641 | 4 | K | 2 |  |  |  | ROZPOCET | 0 | 0 | 0 | 0 | 0 | 1 | 0 | 4 | -524119853
| PP |  | Odstranění podkladů nebo krytů strojně plochy jednotlivě přes 200 m2 s přemístěním hmot na skládku na vzdálenost do 20 m nebo s naložením na dopravní prostředek z kameniva hrubého drceného, o tl. vrstvy přes 100 do 200 mm | [15 empty] | PP | 2
| VV |  | tl.150mm, bude odvezeno na trvalou skládku, 20% uvažováno kontaminované s obsahem dehtu | [15 empty] | VV | 2 | 1 | True | 0 | ROZPOCET
| VV |  | asfaltová vozovka | [15 empty] | VV | 2 | 1 | True | 0 | ROZPOCET
| VV |  | "č.p. 1P" 1*(1,1+0,2+0,2) |  | 1.5 | [13 empty] | VV | 2 | 2 | True | 0 | ROZPOCET
| VV |  | "č.p. 4P" 5,3*(1,1+0,2+0,2) |  | 7.95 | [13 empty] | VV | 2 | 2 | True | 0 | ROZPOCET
| VV |  | "č.p. 1N" 1,2*(1,1+0,2+0,2) |  | 1.8 | [13 empty] | VV | 2 | 2 | True | 0 | ROZPOCET
| VV |  | "č.p. 2N" 1,2*(1,1+0,2+0,2) |  | 1.8 | [13 empty] | VV | 2 | 2 | True | 0 | ROZPOCET
| VV |  | "č.p. 3N, asfaltová plocha" 7,3*(1,1+0,2+0,2) |  | 10.95 | [13 empty] | VV | 2 | 2 | True | 0 | ROZPOCET
| VV |  | "Vodoměrná šachta pro č.p.3N, asfaltová plocha" ((3+0,2+0,2)*(2,7+0,2+0,2))-3/2*(1,1+0,2+0,2) |  | 8.29 | [13 empty] | VV | 2 | 2 | True | 0 | ROZPOCET
| VV |  | Součet |  | 32.29 | [13 empty] | VV | 2 | 4 | True | 1 | ROZPOCET
9 | K | 113107222,2 | Odstranění podkladu z kameniva drceného tl přes 100 do 200 mm strojně pl přes 200 m2 | m2 | 63.745 |  | 0 |  |  |  | základní |  | 0 | 0 | 0 | 0.29 | 18.486 | 4 | K | 2 |  |  |  | ROZPOCET | 0 | 0 | 0 | 0 | 0 | 1 | 0 | 4 | -140269502
| PP |  | Odstranění podkladů nebo krytů strojně plochy jednotlivě přes 200 m2 s přemístěním hmot na skládku na vzdálenost do 20 m nebo s naložením na dopravní prostředek z kameniva hrubého drceného, o tl. vrstvy přes 100 do 200 mm | [15 empty] | PP | 2
| VV |  | tl.150mm, bude odvezeno na mezideponii a použito pro konstrukční vrstvu ze stávajícího materiálu | [15 empty] | VV | 2 | 1 | True | 0 | ROZPOCET
| VV |  | "asfaltová vozovka" 40,85 |  | 40.85 | [13 empty] | VV | 2 | 2 | True | 0 | ROZPOCET
| VV |  | "asfaltový recyklát" 22,895 |  | 22.895 | [13 empty] | VV | 2 | 2 | True | 0 | ROZPOCET
| VV |  | Součet |  | 63.745 | [13 empty] | VV | 2 | 4 | True | 1 | ROZPOCET
10 | K | 113107242 | Odstranění podkladu živičného tl 100 mm strojně pl přes 200 m2 | m2 | 40.85 |  | 0 | CS ÚRS 2024 01 |  |  | základní |  | 0 | 0 | 0 | 0.22 | 8.987 | 4 | K | 2 |  |  |  | ROZPOCET | 0 | 0 | 0 | 0 | 0 | 1 | 0 | 4 | -1345644147
| PP |  | Odstranění podkladů nebo krytů strojně plochy jednotlivě přes 200 m2 s přemístěním hmot na skládku na vzdálenost do 20 m nebo s naložením na dopravní prostředek živičných, o tl. vrstvy přes 50 do 100 mm | [15 empty] | PP | 2
11 | K | 113154333 | Frézování živičného krytu tl 50 mm pruh š přes 1 do 2 m pl přes 1000 do 10000 m2 bez překážek v trase - asfaltová komunikace | m2 | 40.85 |  | 0 | CS ÚRS 2024 01 |  |  | základní |  | 0 | 7e-05 | 0.0028595 | 0.115 | 4.6978 | 4 | K | 2 |  |  |  | ROZPOCET | 0 | 0 | 0 | 0 | 0 | 1 | 0 | 4 | 779138093
| PP |  | Frézování živičného podkladu nebo krytu s naložením na dopravní prostředek plochy přes 1 000 do 10 000 m2 bez překážek v trase pruhu šířky přes 1 m do 2 m, tloušťky vrstvy 50 mm | [15 empty] | PP | 2
| P |  | Poznámka k položce: viz TZ př.č. D.1.0, v.č. D.1.3.1, D1.4.2 až 6 | [15 empty] | P | 2
| VV |  | finální zpětně zapravení, viz SO 05.1 Vozovky | [15 empty] | VV | 2 | 1 | True | 0 | ROZPOCET
| VV |  | odstranění obrubníků viz SO 01 Kanalizace | [15 empty] | VV | 2 | 1 | True | 0 | ROZPOCET
| VV |  | rozšíření 400mm na každou stranu | [15 empty] | VV | 2 | 1 | True | 0 | ROZPOCET
| VV |  | "č.p. 1P" 1*(1,1+0,4+0,4) |  | 1.9 | [13 empty] | VV | 2 | 2 | True | 0 | ROZPOCET
| VV |  | "č.p. 4P" 5,3*(1,1+0,4+0,4) |  | 10.07 | [13 empty] | VV | 2 | 2 | True | 0 | ROZPOCET
| VV |  | "č.p. 1N" 1,2*(1,1+0,4+0,4) |  | 2.28 | [13 empty] | VV | 2 | 2 | True | 0 | ROZPOCET
| VV |  | "č.p. 2N" 1,2*(1,1+0,4+0,4) |  | 2.28 | [13 empty] | VV | 2 | 2 | True | 0 | ROZPOCET
| VV |  | "č.p. 3N, asfaltová plocha" 7,3*(1,1+0,4+0,4) |  | 13.87 | [13 empty] | VV | 2 | 2 | True | 0 | ROZPOCET
| VV |  | "Vodoměrná šachta pro č.p.3N, asfaltová plocha" ((3+0,4+0,4)*(2,7+0,4+0,4))-3/2*(1,1+0,4+0,4) |  | 10.45 | [13 empty] | VV | 2 | 2 | True | 0 | ROZPOCET
| VV |  | Součet |  | 40.85 | [13 empty] | VV | 2 | 4 | True | 1 | ROZPOCET
12 | K | 113107344 | Odstranění podkladu živičného tl 200 mm strojně pl do 50 m2 | m2 | 22.9 |  | 0 | CS ÚRS 2024 01 |  |  | základní |  | 0 | 0 | 0 | 0.45 | 10.305 | 4 | K | 2 |  |  |  | ROZPOCET | 0 | 0 | 0 | 0 | 0 | 1 | 0 | 4 | 1082738161
| PP |  | Odstranění podkladů nebo krytů strojně plochy jednotlivě do 50 m2 s přemístěním hmot na skládku na vzdálenost do 3 m nebo s naložením na dopravní prostředek živičných, o tl. vrstvy přes 150 do 200 mm | [15 empty] | PP | 2
| P |  | Poznámka k položce: viz TZ př.č. D.1.0, v.č. D.1.3.1, D1.4.2 až 6 | [15 empty] | P | 2
| VV |  | makadam | [15 empty] | VV | 2 | 1 | True | 0 | ROZPOCET
| VV |  | 22,9 |  | 22.9 | [13 empty] | VV | 2 | 2 | True | 1 | ROZPOCET
13 | K | 119001405 | Dočasné zajištění potrubí z PE DN do 200 mm | m | 1.1 |  | 0 | CS ÚRS 2024 01 |  |  | základní |  | 0 | 0.0369 | 0.04059 | 0 | 0 | 4 | K | 2 |  |  |  | ROZPOCET | 0 | 0 | 0 | 0 | 0 | 1 | 0 | 4 | 978375121
| PP |  | Dočasné zajištění podzemního potrubí nebo vedení ve výkopišti ve stavu i poloze, ve kterých byla na začátku zemních prací a to s podepřením, vzepřením nebo vyvěšením, příp. s ochranným bedněním, se zřízením a odstraněním zajišťovací konstrukce, s opotřebením hmot potrubí plastového, jmenovité světlosti DN do 200 mm | [15 empty] | PP | 2
| P |  | Poznámka k položce: viz TZ př.č. D.1.0, v.č. D.1.3.1, D1.4.2 až 6 | [15 empty] | P | 2
| VV |  | "č.p. 4P" 1,1*1 |  | 1.1 | [13 empty] | VV | 2 | 2 | True | 1 | ROZPOCET
14 | K | 119001421 | Dočasné zajištění kabelů a kabelových tratí ze 3 volně ložených kabelů, vč. úpravy dle TZ a výkresu D.1.3.7 | m | 14.3 |  | 0 | CS ÚRS 2024 01 |  |  | základní |  | 0 | 0.0369 | 0.52767 | 0 | 0 | 4 | K | 2 |  |  |  | ROZPOCET | 0 | 0 | 0 | 0 | 0 | 1 | 0 | 4 | 1048274949
| PP |  | Dočasné zajištění podzemního potrubí nebo vedení ve výkopišti ve stavu i poloze, ve kterých byla na začátku zemních prací a to s podepřením, vzepřením nebo vyvěšením, příp. s ochranným bedněním, se zřízením a odstraněním zajišťovací konstrukce, s opotřebením hmot kabelů a kabelových tratí z volně ložených kabelů a to do 3 kabelů | [15 empty] | PP | 2
| P |  | Poznámka k položce: viz TZ př.č. D.1.0, v.č. D.1.3.1, D1.4.2 až 6 | [15 empty] | P | 2
| VV |  | "č.p. 4P" 1,1*4 |  | 4.4 | [13 empty] | VV | 2 | 2 | True | 0 | ROZPOCET
| VV |  | "č.p. 1N" 1,1*3 |  | 3.3 | [13 empty] | VV | 2 | 2 | True | 0 | ROZPOCET
| VV |  | "č.p. 2N" 1,1*3 |  | 3.3 | [13 empty] | VV | 2 | 2 | True | 0 | ROZPOCET
| VV |  | "č.p. 3N" 1,1*3 |  | 3.3 | [13 empty] | VV | 2 | 2 | True | 0 | ROZPOCET
| VV |  | Součet |  | 14.3 | [13 empty] | VV | 2 | 4 | True | 1 | ROZPOCET
15 | K | 119002411 | Pojezdový ocelový plech pro zabezpečení výkopu zřízení | m2 | 12.5 |  | 0 | CS ÚRS 2024 01 |  |  | základní |  | 0 | 0.00064 | 0.008 | 0 | 0 | 4 | K | 2 |  |  |  | ROZPOCET | 0 | 0 | 0 | 0 | 0 | 1 | 0 | 4 | -2044060785
| PP |  | Pomocné konstrukce při zabezpečení výkopu vodorovné pojízdné z tlustého ocelového plechu šířky výkopu do 1 m zřízení | [15 empty] | PP | 2
| VV |  | "c.p. 1P a 2P" 2,5*2,5*2 |  | 12.5 | [13 empty] | VV | 2 | 2 | True | 1 | ROZPOCET
16 | K | 119002412 | Pojezdový ocelový plech pro zabezpečení výkopu odstranění | m2 | 12.5 |  | 0 | CS ÚRS 2024 01 |  |  | základní |  | 0 | 0 | 0 | 0 | 0 | 4 | K | 2 |  |  |  | ROZPOCET | 0 | 0 | 0 | 0 | 0 | 1 | 0 | 4 | 308340785
| PP |  | Pomocné konstrukce při zabezpečení výkopu vodorovné pojízdné z tlustého ocelového plechu šířky výkopu do 1 m odstranění | [15 empty] | PP | 2
17 | K | 121151113 | Sejmutí ornice plochy do 500 m2 tl vrstvy do 200 mm strojně | m2 | 48.8 |  | 0 | CS ÚRS 2024 01 |  |  | základní |  | 0 | 0 | 0 | 0 | 0 | 4 | K | 2 |  |  |  | ROZPOCET | 0 | 0 | 0 | 0 | 0 | 1 | 0 | 4 | 953905992
| PP |  | Sejmutí ornice strojně při souvislé ploše přes 100 do 500 m2, tl. vrstvy do 200 mm | [15 empty] | PP | 2
| P |  | Poznámka k položce: viz TZ př.č. D.1.0, v.č. D.1.3.1, D1.4.2 až 6 | [15 empty] | P | 2
| VV |  | zpětné vyspravení viz SO 05.5 Obnova nezpevněných povrchů | [15 empty] | VV | 2 | 1 | True | 0 | ROZPOCET
| VV |  | "č.p. 1P" 0,5*2 |  | 1 | [13 empty] | VV | 2 | 2 | True | 0 | ROZPOCET
| VV |  | "č.p. 2P" 11,7*2 |  | 23.4 | [13 empty] | VV | 2 | 2 | True | 0 | ROZPOCET
| VV |  | "č.p. 1N" 1,7*2 |  | 3.4 | [13 empty] | VV | 2 | 2 | True | 0 | ROZPOCET
| VV |  | "č.p. 2N" 2,4*2 |  | 4.8 | [13 empty] | VV | 2 | 2 | True | 0 | ROZPOCET
| VV |  | "vodoměrná šachta pro č.p. 1N č.p. 2N" 2,7*3*2 |  | 16.2 | [13 empty] | VV | 2 | 2 | True | 0 | ROZPOCET
| VV |  | Součet |  | 48.8 | [13 empty] | VV | 2 | 4 | True | 1 | ROZPOCET
18 | K | 132,1-R | Náklady na provedení ručně kopaných sond pro ověření trasy kanalizačních přípojek | ks | 2 |  | 0 |  |  |  | základní |  | 0 | 0 | 0 | 0 | 0 | 4 | K | 2 |  |  |  | ROZPOCET | 0 | 0 | 0 | 0 | 0 | 1 | 0 | 4 | 1833453667
| PP |  | Náklady na provedení ručně kopaných sond pro ověření trasy kanalizačních přípojek | [15 empty] | PP | 2
| P |  | Poznámka k položce: viz TZ př.č. D.1.0, v.č. D.1.3.1, D1.4.2 až 6 | [15 empty] | P | 2
| VV |  | 2 |  | 2 | [13 empty] | VV | 2 | 2 | True | 1 | ROZPOCET
19 | K | 132154205 | Hloubení zapažených rýh š do 2000 mm v hornině třídy těžitelnosti I, skupiny 1 a 2 objem do 1000 m3 | m3 | 25.746 |  | 0 | CS ÚRS 2024 01 |  |  | základní |  | 0 | 0 | 0 | 0 | 0 | 4 | K | 2 |  |  |  | ROZPOCET | 0 | 0 | 0 | 0 | 0 | 1 | 0 | 4 | -1369804835
| PP |  | Hloubení zapažených rýh šířky přes 800 do 2 000 mm strojně s urovnáním dna do předepsaného profilu a spádu v hornině třídy těžitelnosti I skupiny 1 a 2 přes 500 do 1 000 m3 | [15 empty] | PP | 2
| P |  | Poznámka k položce: viz TZ př.č. D.1.0, v.č. D.1.3.1, D1.4.2 až 6 20% hor. tř. II, 70% hor. tř. III a 10% hor. tř.IV | [15 empty] | P | 2
| VV |  | v asfaltové komunikaci tl.430mm, odebráno v rámci přípravných prací, pop asfalt.recyklát | [15 empty] | VV | 2 | 1 | True | 0 | ROZPOCET
| VV |  | "č.p. 1P" (1+2)*1,1*(1,8-0,43) |  | 4.521 | [13 empty] | VV | 2 | 2 | True | 0 | ROZPOCET
| VV |  | "č.p. 2P, pro napojeni na řad po provedení protlaku" 1,1*1,1*(1,7-0,43) |  | 1.537 | [13 empty] | VV | 2 | 2 | True | 0 | ROZPOCET
| VV |  | "č.p. 3P, pro napojeni na řad po provedení protlaku" 1,1*1,1*(1,4-0,43) |  | 1.174 | [13 empty] | VV | 2 | 2 | True | 0 | ROZPOCET
| VV |  | "č.p. 4P" (5,3+0,55)*1,1*(1,7-0,43) |  | 8.172 | [13 empty] | VV | 2 | 2 | True | 0 | ROZPOCET
| VV |  | "č.p. 1N" (1,2+1,9)*1,1*(1,8-0,43) |  | 4.672 | [13 empty] | VV | 2 | 2 | True | 0 | ROZPOCET
| VV |  | "č.p. 2N" (1,2+1,9)*1,1*(1,6-0,43) |  | 3.99 | [13 empty] | VV | 2 | 2 | True | 0 | ROZPOCET
| VV |  | "č.p. 3N" (7,3+1,9)*1,1*(1,6-0,43) |  | 11.84 | [13 empty] | VV | 2 | 2 | True | 0 | ROZPOCET
| VV |  | v zámkové dlažbě tl.350mm, odebráno v rámci přípravných prací | [15 empty] | VV | 2 | 1 | True | 0 | ROZPOCET
| VV |  | "č.p. 2P" 2,3*1,1*(1,7-0,35) |  | 3.416 | [13 empty] | VV | 2 | 2 | True | 0 | ROZPOCET
| VV |  | "č.p. 4P" 3,35*1,1*(1,7-0,35) |  | 4.975 | [13 empty] | VV | 2 | 2 | True | 0 | ROZPOCET
| VV |  | v zeleni tl.200mm, odebráno v rámci přípravných prací | [15 empty] | VV | 2 | 1 | True | 0 | ROZPOCET
| VV |  | "č.p. 1P" 0,5*1,1*(1,8-0,2) |  | 0.88 | [13 empty] | VV | 2 | 2 | True | 0 | ROZPOCET
| VV |  | "č.p. 2P" 11,7*1,1*(1,7-0,2) |  | 19.305 | [13 empty] | VV | 2 | 2 | True | 0 | ROZPOCET
| VV |  | "č.p. 1N" 1,7*1,1*(1,8-0,2) |  | 2.992 | [13 empty] | VV | 2 | 2 | True | 0 | ROZPOCET
| VV |  | "č.p. 2N" 2,4*1,1*(1,6-0,2) |  | 3.696 | [13 empty] | VV | 2 | 2 | True | 0 | ROZPOCET
| VV |  | v nezpevněné krajnici tl.150mm, odebráno v rámci přípravných prací | [15 empty] | VV | 2 | 1 | True | 0 | ROZPOCET
| VV |  | "č.p. 1N" 3*1,1*(1,8-0,15) |  | 5.445 | [13 empty] | VV | 2 | 2 | True | 0 | ROZPOCET
| VV |  | "č.p. 2N" 2,6*1,1*(1,6-0,15) |  | 4.147 | [13 empty] | VV | 2 | 2 | True | 0 | ROZPOCET
| VV |  | v silničních panelech tl.400mm, odebráno v rámci přípravných prací | [15 empty] | VV | 2 | 1 | True | 0 | ROZPOCET
| VV |  | "č.p. 3P" 3,6*1,1*(1,4-0,4) |  | 3.96 | [13 empty] | VV | 2 | 2 | True | 0 | ROZPOCET
| VV |  | vodoměrné šachty | [15 empty] | VV | 2 | 1 | True | 0 | ROZPOCET
| VV |  | "v zeleni" 3*2,7*(2,4-0,2)*2-3/2*1,1*(1,8-0,2)-3/2*1,1*(1,6-0,2) |  | 30.69 | [13 empty] | VV | 2 | 2 | True | 0 | ROZPOCET
| VV |  | "v asfalt. komunikaci" 3*2,7*(2,4-0,54)-3/2*1,1*(1,6-0,54) |  | 13.317 | [13 empty] | VV | 2 | 2 | True | 0 | ROZPOCET
| VV |  | Mezisoučet |  | 128.729 | [13 empty] | VV | 2 | 3 | True | 0 | ROZPOCET
| VV |  | 128,729*0,2 |  | 25.746 | [13 empty] | VV | 2 | 2 | True | 1 | ROZPOCET
20 | K | 132254205 | Hloubení zapažených rýh š do 2000 mm v hornině třídy těžitelnosti I, skupiny 3 objem do 1000 m3 | m3 | 90.11 |  | 0 | CS ÚRS 2024 01 |  |  | základní |  | 0 | 0 | 0 | 0 | 0 | 4 | K | 2 |  |  |  | ROZPOCET | 0 | 0 | 0 | 0 | 0 | 1 | 0 | 4 | 1571864428
| PP |  | Hloubení zapažených rýh šířky přes 800 do 2 000 mm strojně s urovnáním dna do předepsaného profilu a spádu v hornině třídy těžitelnosti I skupiny 3 přes 500 do 1 000 m3 | [15 empty] | PP | 2
| P |  | Poznámka k položce: viz TZ př.č. D.1.0, v.č. D.1.3.1, D1.4.2 až 6 20% hor. tř. II, 70% hor. tř. III a 10% hor. tř.IV | [15 empty] | P | 2
| VV |  | celkový výkop viz hloubení rýh v hor. tř. II | [15 empty] | VV | 2 | 1 | True | 0 | ROZPOCET
| VV |  | 128,729*0,7 |  | 90.11 | [13 empty] | VV | 2 | 2 | True | 1 | ROZPOCET
21 | K | 132354205 | Hloubení zapažených rýh š do 2000 mm v hornině třídy těžitelnosti II, skupiny 4 objem do 1000 m3 | m3 | 12.873 |  | 0 | CS ÚRS 2024 01 |  |  | základní |  | 0 | 0 | 0 | 0 | 0 | 4 | K | 2 |  |  |  | ROZPOCET | 0 | 0 | 0 | 0 | 0 | 1 | 0 | 4 | 612393269
| PP |  | Hloubení zapažených rýh šířky přes 800 do 2 000 mm strojně s urovnáním dna do předepsaného profilu a spádu v hornině třídy těžitelnosti II skupiny 4 přes 500 do 1 000 m3 | [15 empty] | PP | 2
| P |  | Poznámka k položce: viz TZ př.č. D.1.0, v.č. D.1.3.1, D1.4.2 až 6 20% hor. tř. II, 70% hor. tř. III a 10% hor. tř.IV | [15 empty] | P | 2
| VV |  | celkový výkop viz hloubení rýh v hor. tř. II | [15 empty] | VV | 2 | 1 | True | 0 | ROZPOCET
| VV |  | 128,729*0,1 |  | 12.873 | [13 empty] | VV | 2 | 2 | True | 1 | ROZPOCET
22 | K | 139001101 | Příplatek za ztížení vykopávky v blízkosti podzemního vedení (ruční výkop) | m3 | 77.237 |  | 0 | CS ÚRS 2024 01 |  |  | základní |  | 0 | 0 | 0 | 0 | 0 | 4 | K | 2 |  |  |  | ROZPOCET | 0 | 0 | 0 | 0 | 0 | 1 | 0 | 4 | 1182152211
| PP |  | Příplatek k cenám hloubených vykopávek za ztížení vykopávky v blízkosti podzemního vedení nebo výbušnin pro jakoukoliv třídu horniny | [15 empty] | PP | 2
| VV |  | 60% z výkopu | [15 empty] | VV | 2 | 1 | True | 0 | ROZPOCET
| VV |  | "rýhy" (25,746+90,11+12,873)*0,6 |  | 77.237 | [13 empty] | VV | 2 | 2 | True | 1 | ROZPOCET
23 | K | 141721211 | Řízený zemní protlak délky do 50 m hloubky do 6 m s protlačením potrubí vnějšího průměru vrtu do 90 mm v hornině třídy těžitelnosti I a II, skupiny 1 až 4 | m | 24 |  | 0 | CS ÚRS 2024 01 |  |  | základní |  | 0 | 0.0018 | 0.0432 | 0 | 0 | 4 | K | 2 |  |  |  | ROZPOCET | 0 | 0 | 0 | 0 | 0 | 1 | 0 | 4 | -49333486
| PP |  | Řízený zemní protlak délky protlaku do 50 m v hornině třídy těžitelnosti I a II, skupiny 1 až 4 včetně protlačení trub v hloubce do 6 m vnějšího průměru vrtu do 90 mm | [15 empty] | PP | 2
| P |  | Poznámka k položce: viz TZ př.č. D.1.0, v.č. D.1.3.1, D1.4.2 až 6 | [15 empty] | P | 2
| VV |  | "č.p. 2P" 10 |  | 10 | [13 empty] | VV | 2 | 2 | True | 0 | ROZPOCET
| VV |  | "č.p. 3P" 14 |  | 14 | [13 empty] | VV | 2 | 2 | True | 0 | ROZPOCET
| VV |  | Součet |  | 24 | [13 empty] | VV | 2 | 4 | True | 1 | ROZPOCET
24 | M | 28613170,1 | potrubí vodovodní PE100 SDR11 se signalizační vrstvou 100m 32x3,0mm | m | 25.2 |  | 0 |  |  |  | základní |  | 0 | 0.00028 | 0.007056 | 0 | 0 | 8 | M | 2 |  |  |  | ROZPOCET | 0 | 0 | 0 | 0 | 0 | 1 | 0 | 4 | -943047977
| PP |  | potrubí vodovodní PE100 SDR11 se signalizační vrstvou 100m 32x3,0mm | [15 empty] | PP | 2
| VV |  | 24*1,05 'Přepočtené koeficientem množství |  | 25.2 | [13 empty] | VV | 2 | 2 | False | 1 | ROZPOCET
25 | K | 151201101 | Zřízení zátažného pažení a rozepření stěn rýh hl do 2 m | m2 | 238.7 |  | 0 | CS ÚRS 2024 01 |  |  | základní |  | 0 | 0.00199 | 0.47501 | 0 | 0 | 4 | K | 2 |  |  |  | ROZPOCET | 0 | 0 | 0 | 0 | 0 | 1 | 0 | 4 | -166676339
| PP |  | Zřízení pažení a rozepření stěn rýh pro podzemní vedení zátažné, hloubky do 2 m | [15 empty] | PP | 2
| P |  | Poznámka k položce: viz TZ př.č. D.1.0, v.č. D.1.3.1, D1.4.2 až 6 | [15 empty] | P | 2
| VV |  | "č.p. 1P" 3,5*1,8*2 |  | 12.6 | [13 empty] | VV | 2 | 2 | True | 0 | ROZPOCET
| VV |  | "č.p. 2P, odpočet protlak+napojení na řad po protlaku" (24-10)*1,7*2+1,1*1,7*2 |  | 51.34 | [13 empty] | VV | 2 | 2 | True | 0 | ROZPOCET
| VV |  | "č.p. 3P, odpočet protlak+napojení na řad po protlaku" (17,6-14)*1,4*2+1,1*1,4*2 |  | 13.16 | [13 empty] | VV | 2 | 2 | True | 0 | ROZPOCET
| VV |  | "č.p. 4P" 9,2*1,7*2 |  | 31.28 | [13 empty] | VV | 2 | 2 | True | 0 | ROZPOCET
| VV |  | "č.p. 1N" 7,8*1,8*2 |  | 28.08 | [13 empty] | VV | 2 | 2 | True | 0 | ROZPOCET
| VV |  | "č.p. 2N" 8,1*1,6*2 |  | 25.92 | [13 empty] | VV | 2 | 2 | True | 0 | ROZPOCET
| VV |  | "č.p. 3N" 9,2*1,8*2 |  | 33.12 | [13 empty] | VV | 2 | 2 | True | 0 | ROZPOCET
| VV |  | "Vodoměrná šachta" 3*2,4*2*3 |  | 43.2 | [13 empty] | VV | 2 | 2 | True | 0 | ROZPOCET
| VV |  | Součet |  | 238.7 | [13 empty] | VV | 2 | 4 | True | 1 | ROZPOCET
26 | K | 151201111 | Odstranění zátažného pažení a rozepření stěn rýh hl do 2 m | m2 | 238.7 |  | 0 | CS ÚRS 2024 01 |  |  | základní |  | 0 | 0 | 0 | 0 | 0 | 4 | K | 2 |  |  |  | ROZPOCET | 0 | 0 | 0 | 0 | 0 | 1 | 0 | 4 | 883904926
| PP |  | Odstranění pažení a rozepření stěn rýh pro podzemní vedení s uložením materiálu na vzdálenost do 3 m od kraje výkopu zátažné, hloubky do 2 m | [15 empty] | PP | 2
27 | K | 162651112 | Vodorovné přemístění do 5000 m výkopku/sypaniny z horniny třídy těžitelnosti I, skupiny 1 až 3 - na mezideponii | m3 | 48.563 |  | 0 | CS ÚRS 2024 01 |  |  | základní |  | 0 | 0 | 0 | 0 | 0 | 4 | K | 2 |  |  |  | ROZPOCET | 0 | 0 | 0 | 0 | 0 | 1 | 0 | 4 | -1913402337
| PP |  | Vodorovné přemístění výkopku nebo sypaniny po suchu na obvyklém dopravním prostředku, bez naložení výkopku, avšak se složením bez rozhrnutí z horniny třídy těžitelnosti I skupiny 1 až 3 na vzdálenost přes 4 000 do 5 000 m | [15 empty] | PP | 2
| VV |  | ornice na mezideponii, uložena a použita pro zpětné zapravení viz SO 05 | [15 empty] | VV | 2 | 1 | True | 0 | ROZPOCET
| VV |  | 48,8*0,2 |  | 9.76 | [13 empty] | VV | 2 | 2 | True | 0 | ROZPOCET
| VV |  | zemina pro zpětný zásyp | [15 empty] | VV | 2 | 1 | True | 0 | ROZPOCET
| VV |  | zásyp v zeleni | [15 empty] | VV | 2 | 1 | True | 0 | ROZPOCET
| VV |  | "č.p. 1P" 0,5*1,1*(1,8-0,2-0,1-0,41) |  | 0.6 | [13 empty] | VV | 2 | 2 | True | 0 | ROZPOCET
| VV |  | "č.p. 2P" 11,7*1,1*(1,7-0,2-0,1-0,332) |  | 13.745 | [13 empty] | VV | 2 | 2 | True | 0 | ROZPOCET
| VV |  | "č.p. 1N" 1,7*1,1*(1,8-0,2-0,1-0,363) |  | 2.126 | [13 empty] | VV | 2 | 2 | True | 0 | ROZPOCET
| VV |  | "č.p. 2N" 2,4*1,1*(1,6-0,2-0,1-0,35) |  | 2.508 | [13 empty] | VV | 2 | 2 | True | 0 | ROZPOCET
| VV |  | vodoměrné šachty | [15 empty] | VV | 2 | 1 | True | 0 | ROZPOCET
| VV |  | "v zeleni" 3*2,7*(2,4-0,2)*2-3/2*1,1*(1,8-0,2)-3/2*1,1*(1,6-0,2) |  | 30.69 | [13 empty] | VV | 2 | 2 | True | 0 | ROZPOCET
| VV |  | "OP šachet, podkladní, podsyp" -1,6*1,3*1,95*2-1,8*1,5*0,15*2-3*2,7*0,12*2 |  | -10.866 | [13 empty] | VV | 2 | 2 | True | 0 | ROZPOCET
| VV |  | Součet |  | 48.563 | [13 empty] | VV | 2 | 4 | True | 1 | ROZPOCET
28 | K | 162651112,1 | Vodorovné přemístění do 5000 m výkopku/sypaniny z horniny třídy těžitelnosti I, skupiny 1 až 3 - zpět na stavbu | m3 | 38.803 |  | 0 |  |  |  | základní |  | 0 | 0 | 0 | 0 | 0 | 4 | K | 2 |  |  |  | ROZPOCET | 0 | 0 | 0 | 0 | 0 | 1 | 0 | 4 | -778265129
| PP |  | Vodorovné přemístění výkopku nebo sypaniny po suchu na obvyklém dopravním prostředku, bez naložení výkopku, avšak se složením bez rozhrnutí z horniny třídy těžitelnosti I skupiny 1 až 3 na vzdálenost přes 4 000 do 5 000 m | [15 empty] | PP | 2
29 | K | 162751117 | Vodorovné přemístění do 10000 m výkopku/sypaniny z horniny třídy těžitelnosti I, skupiny 1 až 3 - na trvalou skládku | m3 | 77.053 |  | 0 | CS ÚRS 2024 01 |  |  | základní |  | 0 | 0 | 0 | 0 | 0 | 4 | K | 2 |  |  |  | ROZPOCET | 0 | 0 | 0 | 0 | 0 | 1 | 0 | 4 | 414576981
| PP |  | Vodorovné přemístění výkopku nebo sypaniny po suchu na obvyklém dopravním prostředku, bez naložení výkopku, avšak se složením bez rozhrnutí z horniny třídy těžitelnosti I skupiny 1 až 3 na vzdálenost přes 9 000 do 10 000 m | [15 empty] | PP | 2
| VV |  | výkop rýh, nekontaminované, do 16km | [15 empty] | VV | 2 | 1 | True | 0 | ROZPOCET
| VV |  | 25,746+90,11 |  | 115.856 | [13 empty] | VV | 2 | 2 | True | 0 | ROZPOCET
| VV |  | zemina pro zpětný zásyp | [15 empty] | VV | 2 | 1 | True | 0 | ROZPOCET
| VV |  | -38,803 |  | -38.803 | [13 empty] | VV | 2 | 2 | True | 0 | ROZPOCET
| VV |  | Součet |  | 77.053 | [13 empty] | VV | 2 | 4 | True | 1 | ROZPOCET
30 | K | 162751119 | Příplatek k vodorovnému přemístění výkopku/sypaniny z horniny třídy těžitelnosti I, skupiny 1 až 3 ZKD 1000 m přes 10000 m - na trvalou skládku | m3 | 462.318 |  | 0 | CS ÚRS 2024 01 |  |  | základní |  | 0 | 0 | 0 | 0 | 0 | 4 | K | 2 |  |  |  | ROZPOCET | 0 | 0 | 0 | 0 | 0 | 1 | 0 | 4 | 489417387
| PP |  | Vodorovné přemístění výkopku nebo sypaniny po suchu na obvyklém dopravním prostředku, bez naložení výkopku, avšak se složením bez rozhrnutí z horniny třídy těžitelnosti I skupiny 1 až 3 na vzdálenost Příplatek k ceně za každých dalších i započatých 1 000 m | [15 empty] | PP | 2
| VV |  | 77,053*6 'Přepočtené koeficientem množství |  | 462.318 | [13 empty] | VV | 2 | 2 | False | 1 | ROZPOCET
31 | K | 162751137 | Vodorovné přemístění přes 9 000 do 10000 m výkopku/sypaniny z horniny třídy těžitelnosti II skupiny 4 a 5 - na trvalou skládku | m3 | 12.873 |  | 0 | CS ÚRS 2024 01 |  |  | základní |  | 0 | 0 | 0 | 0 | 0 | 4 | K | 2 |  |  |  | ROZPOCET | 0 | 0 | 0 | 0 | 0 | 1 | 0 | 4 | -90757012
| PP |  | Vodorovné přemístění výkopku nebo sypaniny po suchu na obvyklém dopravním prostředku, bez naložení výkopku, avšak se složením bez rozhrnutí z horniny třídy těžitelnosti II skupiny 4 a 5 na vzdálenost přes 9 000 do 10 000 m | [15 empty] | PP | 2
| VV |  | výkop rýh, nekontaminované, do 16km | [15 empty] | VV | 2 | 1 | True | 0 | ROZPOCET
| VV |  | 12,873 |  | 12.873 | [13 empty] | VV | 2 | 2 | True | 1 | ROZPOCET
32 | K | 162751139 | Příplatek k vodorovnému přemístění výkopku/sypaniny z horniny třídy těžitelnosti II skupiny 4 a 5 ZKD 1000 m přes 10000 m | m3 | 77.238 |  | 0 | CS ÚRS 2024 01 |  |  | základní |  | 0 | 0 | 0 | 0 | 0 | 4 | K | 2 |  |  |  | ROZPOCET | 0 | 0 | 0 | 0 | 0 | 1 | 0 | 4 | -1466300957
| PP |  | Vodorovné přemístění výkopku nebo sypaniny po suchu na obvyklém dopravním prostředku, bez naložení výkopku, avšak se složením bez rozhrnutí z horniny třídy těžitelnosti II skupiny 4 a 5 na vzdálenost Příplatek k ceně za každých dalších i započatých 1 000 m | [15 empty] | PP | 2
| VV |  | 12,873*6 'Přepočtené koeficientem množství |  | 77.238 | [13 empty] | VV | 2 | 2 | False | 1 | ROZPOCET
33 | K | 167151101 | Nakládání výkopku z hornin třídy těžitelnosti I, skupiny 1 až 3 do 100 m3 - pro zpětný zásyp | m3 | 38.803 |  | 0 | CS ÚRS 2024 01 |  |  | základní |  | 0 | 0 | 0 | 0 | 0 | 4 | K | 2 |  |  |  | ROZPOCET | 0 | 0 | 0 | 0 | 0 | 1 | 0 | 4 | 1964618711
| PP |  | Nakládání, skládání a překládání neulehlého výkopku nebo sypaniny strojně nakládání, množství do 100 m3, z horniny třídy těžitelnosti I, skupiny 1 až 3 | [15 empty] | PP | 2
| VV |  | zásyp v zeleni | [15 empty] | VV | 2 | 1 | True | 0 | ROZPOCET
| VV |  | zásyp v zeleni | [15 empty] | VV | 2 | 1 | True | 0 | ROZPOCET
| VV |  | "č.p. 1P" 0,5*1,1*(1,8-0,2-0,1-0,41) |  | 0.6 | [13 empty] | VV | 2 | 2 | True | 0 | ROZPOCET
| VV |  | "č.p. 2P" 11,7*1,1*(1,7-0,2-0,1-0,332) |  | 13.745 | [13 empty] | VV | 2 | 2 | True | 0 | ROZPOCET
| VV |  | "č.p. 1N" 1,7*1,1*(1,8-0,2-0,1-0,363) |  | 2.126 | [13 empty] | VV | 2 | 2 | True | 0 | ROZPOCET
| VV |  | "č.p. 2N" 2,4*1,1*(1,6-0,2-0,1-0,35) |  | 2.508 | [13 empty] | VV | 2 | 2 | True | 0 | ROZPOCET
| VV |  | vodoměrné šachty | [15 empty] | VV | 2 | 1 | True | 0 | ROZPOCET
| VV |  | "v zeleni" 3*2,7*(2,4-0,2)*2-3/2*1,1*(1,8-0,2)-3/2*1,1*(1,6-0,2) |  | 30.69 | [13 empty] | VV | 2 | 2 | True | 0 | ROZPOCET
| VV |  | "OP šachet, podkladní, podsyp" -1,6*1,3*1,95*2-1,8*1,5*0,15*2-3*2,7*0,12*2 |  | -10.866 | [13 empty] | VV | 2 | 2 | True | 0 | ROZPOCET
| VV |  | Součet |  | 38.803 | [13 empty] | VV | 2 | 4 | True | 1 | ROZPOCET
34 | K | 171152501 | Zhutnění podloží z hornin soudržných nebo nesoudržných | m2 | 104.14 |  | 0 | CS ÚRS 2024 01 |  |  | základní |  | 0 | 0 | 0 | 0 | 0 | 4 | K | 2 |  |  |  | ROZPOCET | 0 | 0 | 0 | 0 | 0 | 1 | 0 | 4 | -1344674245
| PP |  | Zhutnění podloží pod násypy z rostlé horniny třídy těžitelnosti I a II, skupiny 1 až 4 z hornin soudružných a nesoudržných | [15 empty] | PP | 2
| P |  | Poznámka k položce: viz TZ př.č. D.1.0, v.č. D.1.3.1, D1.4.2 až 6 | [15 empty] | P | 2
| VV |  | "č.p. 1P" 3,5*1,1 |  | 3.85 | [13 empty] | VV | 2 | 2 | True | 0 | ROZPOCET
| VV |  | "č.p. 2P, odpočet protlak+napojení na řad po protlaku" (24-10)*1,1 |  | 15.4 | [13 empty] | VV | 2 | 2 | True | 0 | ROZPOCET
| VV |  | "č.p. 3P, odpočet protlak+napojení na řad po protlaku" (17,6-14)*1,1 |  | 3.96 | [13 empty] | VV | 2 | 2 | True | 0 | ROZPOCET
| VV |  | "č.p. 4P" 9,2*1,1 |  | 10.12 | [13 empty] | VV | 2 | 2 | True | 0 | ROZPOCET
| VV |  | "č.p. 1N" 7,8*1,1 |  | 8.58 | [13 empty] | VV | 2 | 2 | True | 0 | ROZPOCET
| VV |  | "č.p. 2N" 8,1*1,1 |  | 8.91 | [13 empty] | VV | 2 | 2 | True | 0 | ROZPOCET
| VV |  | "č.p. 3N" 9,2*1,1 |  | 10.12 | [13 empty] | VV | 2 | 2 | True | 0 | ROZPOCET
| VV |  | "Vodoměrná šachta" 3*2,4*2*3 |  | 43.2 | [13 empty] | VV | 2 | 2 | True | 0 | ROZPOCET
| VV |  | Součet |  | 104.14 | [13 empty] | VV | 2 | 4 | True | 1 | ROZPOCET
35 | K | 171201231 | Poplatek za uložení zeminy a kamení na recyklační skládce (skládkovné) kód odpadu 17 05 04 | t | 161.867 |  | 0 | CS ÚRS 2024 01 |  |  | základní |  | 0 | 0 | 0 | 0 | 0 | 4 | K | 2 |  |  |  | ROZPOCET | 0 | 0 | 0 | 0 | 0 | 1 | 0 | 4 | -1231905633
| PP |  | Poplatek za uložení stavebního odpadu na recyklační skládce (skládkovné) zeminy a kamení zatříděného do Katalogu odpadů pod kódem 17 05 04 | [15 empty] | PP | 2
| VV |  | 77,053+12,873 |  | 89.926 | [13 empty] | VV | 2 | 2 | True | 1 | ROZPOCET
| VV |  | 89,926*1,8 'Přepočtené koeficientem množství |  | 161.867 | [13 empty] | VV | 2 | 2 | False | 1 | ROZPOCET
36 | K | 174151101 | Zásyp jam, šachet rýh nebo kolem objektů sypaninou se zhutněním | m3 | 87.55 |  | 0 | CS ÚRS 2024 01 |  |  | základní |  | 0 | 0 | 0 | 0 | 0 | 4 | K | 2 |  |  |  | ROZPOCET | 0 | 0 | 0 | 0 | 0 | 1 | 0 | 4 | 566429559
| PP |  | Zásyp sypaninou z jakékoliv horniny strojně s uložením výkopku ve vrstvách se zhutněním jam, šachet, rýh nebo kolem objektů v těchto vykopávkách | [15 empty] | PP | 2
| VV |  | výkop rýh | [15 empty] | VV | 2 | 1 | True | 0 | ROZPOCET
| VV |  | 25,746+90,11+12,873 |  | 128.729 | [13 empty] | VV | 2 | 2 | True | 0 | ROZPOCET
| VV |  | lóže | [15 empty] | VV | 2 | 1 | True | 0 | ROZPOCET
| VV |  | -6,094-2,916 |  | -9.01 | [13 empty] | VV | 2 | 2 | True | 0 | ROZPOCET
| VV |  | obsyp | [15 empty] | VV | 2 | 1 | True | 0 | ROZPOCET
| VV |  | -20,961 |  | -20.961 | [13 empty] | VV | 2 | 2 | True | 0 | ROZPOCET
| VV |  | podkladní | [15 empty] | VV | 2 | 1 | True | 0 | ROZPOCET
| VV |  | -1,215 |  | -1.215 | [13 empty] | VV | 2 | 2 | True | 0 | ROZPOCET
| VV |  | OP vodoměrných šachet | [15 empty] | VV | 2 | 1 | True | 0 | ROZPOCET
| VV |  | -1,6*1,3*1,95*3 |  | -12.168 | [13 empty] | VV | 2 | 2 | True | 0 | ROZPOCET
| VV |  | dosyp v zámk. dlažbě chodníku do úrovně terénu | [15 empty] | VV | 2 | 1 | True | 0 | ROZPOCET
| VV |  | 6,215*0,35 |  | 2.175 | [13 empty] | VV | 2 | 2 | True | 0 | ROZPOCET
| VV |  | Součet |  | 87.55 | [13 empty] | VV | 2 | 4 | True | 1 | ROZPOCET
37 | M | 58981144 | recyklát betonový frakce 0/63 | t | 97.494 |  | 0 | CS ÚRS 2024 01 |  |  | základní |  | 0 | 1 | 97.494 | 0 | 0 | 8 | M | 2 |  |  |  | ROZPOCET | 0 | 0 | 0 | 0 | 0 | 1 | 0 | 4 | 175855482
| PP |  | recyklát betonový frakce 0/63 | [15 empty] | PP | 2
| VV |  | zásyp | [15 empty] | VV | 2 | 1 | True | 0 | ROZPOCET
| VV |  | 87,55 |  | 87.55 | [13 empty] | VV | 2 | 2 | True | 0 | ROZPOCET
| VV |  | zásyp v zeleni | [15 empty] | VV | 2 | 1 | True | 0 | ROZPOCET
| VV |  | "č.p. 1P" -0,5*1,1*(1,8-0,2-0,1-0,41) |  | -0.6 | [13 empty] | VV | 2 | 2 | True | 0 | ROZPOCET
| VV |  | "č.p. 2P" -11,7*1,1*(1,7-0,2-0,1-0,332) |  | -13.745 | [13 empty] | VV | 2 | 2 | True | 0 | ROZPOCET
| VV |  | "č.p. 1N" -1,7*1,1*(1,8-0,2-0,1-0,363) |  | -2.126 | [13 empty] | VV | 2 | 2 | True | 0 | ROZPOCET
| VV |  | "č.p. 2N" -2,4*1,1*(1,6-0,2-0,1-0,35) |  | -2.508 | [13 empty] | VV | 2 | 2 | True | 0 | ROZPOCET
| VV |  | vodoměrné šachty | [15 empty] | VV | 2 | 1 | True | 0 | ROZPOCET
| VV |  | "v zeleni" -(3*2,7*(2,4-0,2)*2-3/2*1,1*(1,8-0,2)-3/2*1,1*(1,6-0,2)) |  | -30.69 | [13 empty] | VV | 2 | 2 | True | 0 | ROZPOCET
| VV |  | "OP šachet, podkladní, podsyp" 1,6*1,3*1,95*2+1,8*1,5*0,15*2+3*2,7*0,12*2 |  | 10.866 | [13 empty] | VV | 2 | 2 | True | 0 | ROZPOCET
| VV |  | Součet |  | 48.747 | [13 empty] | VV | 2 | 4 | True | 1 | ROZPOCET
| VV |  | 48,747*2 'Přepočtené koeficientem množství |  | 97.494 | [13 empty] | VV | 2 | 2 | False | 1 | ROZPOCET
38 | K | 175111101 | Obsypání potrubí ručně sypaninou bez prohození, uloženou do 3 m | m3 | 20.961 |  | 0 | CS ÚRS 2024 01 |  |  | základní |  | 0 | 0 | 0 | 0 | 0 | 4 | K | 2 |  |  |  | ROZPOCET | 0 | 0 | 0 | 0 | 0 | 1 | 0 | 4 | -1765814361
| PP |  | Obsypání potrubí ručně sypaninou z vhodných hornin třídy těžitelnosti I a II, skupiny 1 až 4 nebo materiálem připraveným podél výkopu ve vzdálenosti do 3 m od jeho kraje pro jakoukoliv hloubku výkopu a míru zhutnění bez prohození sypaniny | [15 empty] | PP | 2
| P |  | Poznámka k položce: viz TZ př.č. D.1.0, v.č. D.1.3.1, D1.4.2 až 6 | [15 empty] | P | 2
| VV |  | "č.p. 1P, D110" 3,5*1,1*0,41 |  | 1.579 | [13 empty] | VV | 2 | 2 | True | 0 | ROZPOCET
| VV |  | "č.p. 2P, odpočet protlak, D32" (24-10)*1,1*0,332 |  | 5.113 | [13 empty] | VV | 2 | 2 | True | 0 | ROZPOCET
| VV |  | "č.p. 3P, odpočet protlak, D32" (17,6-14)*1,1*0,332 |  | 1.315 | [13 empty] | VV | 2 | 2 | True | 0 | ROZPOCET
| VV |  | "č.p. 4P, D32" 9,2*1,1*0,332 |  | 3.36 | [13 empty] | VV | 2 | 2 | True | 0 | ROZPOCET
| VV |  | "č.p. 1N, D63" 7,8*1,1*0,363 |  | 3.115 | [13 empty] | VV | 2 | 2 | True | 0 | ROZPOCET
| VV |  | "č.p. 2N D50" 8,1*1,1*0,35 |  | 3.119 | [13 empty] | VV | 2 | 2 | True | 0 | ROZPOCET
| VV |  | "č.p. 3N, DN2" 9,2*1,1*0,332 |  | 3.36 | [13 empty] | VV | 2 | 2 | True | 0 | ROZPOCET
| VV |  | Součet |  | 20.961 | [13 empty] | VV | 2 | 4 | True | 1 | ROZPOCET
39 | M | 583,1-R | písek zrna 0-8mm | t | 41.922 |  | 0 |  |  |  | základní |  | 0 | 1 | 41.922 | 0 | 0 | 8 | M | 2 |  |  |  | ROZPOCET | 0 | 0 | 0 | 0 | 0 | 1 | 0 | 4 | -1903583392
| PP |  | písek zrna 0-8mm | [15 empty] | PP | 2
| VV |  | 20,961*2 'Přepočtené koeficientem množství |  | 41.922 | [13 empty] | VV | 2 | 2 | False | 1 | ROZPOCET
40 | K | 998225111 | Přesun hmot pro pozemní komunikace s krytem z kamene, monolitickým betonovým nebo živičným | t | 139.416 |  | 0 | CS ÚRS 2024 01 |  |  | základní |  | 0 | 0 | 0 | 0 | 0 | 4 | K | 2 |  |  |  | ROZPOCET | 0 | 0 | 0 | 0 | 0 | 1 | 0 | 4 | 1407104976
| PP |  | Přesun hmot pro komunikace s krytem z kameniva, monolitickým betonovým nebo živičným dopravní vzdálenost do 200 m jakékoliv délky objektu | [15 empty] | PP | 2
| VV |  | 97,494+41,922 |  | 139.416 | [13 empty] | VV | 2 | 2 | True | 1 | ROZPOCET
| D | 2 | Zakládání |  |  |  | 0 | [5 empty] | 0 |  | 11.3398 |  | 0 | 1 | D | 1 |  |  |  | ROZPOCET | [6 empty] | 0
41 | K | 212752111 | Trativod z drenážních trubek korugovaných PE-HD SN 4 perforace 220° včetně lože otevřený výkop DN 100 pro liniové stavby | m | 55.4 |  | 0 | CS ÚRS 2024 01 |  |  | základní |  | 0 | 0.20469 | 11.3398 | 0 | 0 | 4 | K | 2 |  |  |  | ROZPOCET | 0 | 0 | 0 | 0 | 0 | 1 | 0 | 4 | -2108080437
| PP |  | Trativody z drenážních trubek pro liniové stavby a komunikace se zřízením štěrkového lože pod trubky a s jejich obsypem v otevřeném výkopu trubka korugovaná sendvičová PE-HD SN 4 perforace 220° DN 100 | [15 empty] | PP | 2
| P |  | Poznámka k položce: viz TZ př.č. D.1.0, v.č. D.1.3.1, D1.4.2 až 6 | [15 empty] | P | 2
| VV |  | "č.p. 1P, D110" 3,5 |  | 3.5 | [13 empty] | VV | 2 | 2 | True | 0 | ROZPOCET
| VV |  | "č.p. 2P, odpočet protlak, D32" 24-10 |  | 14 | [13 empty] | VV | 2 | 2 | True | 0 | ROZPOCET
| VV |  | "č.p. 3P, odpočet protlak, D32" 17,6-14 |  | 3.6 | [13 empty] | VV | 2 | 2 | True | 0 | ROZPOCET
| VV |  | "č.p. 4P, D32" 9,2 |  | 9.2 | [13 empty] | VV | 2 | 2 | True | 0 | ROZPOCET
| VV |  | "č.p. 1N, D63" 7,8 |  | 7.8 | [13 empty] | VV | 2 | 2 | True | 0 | ROZPOCET
| VV |  | "č.p. 2N D50" 8,1 |  | 8.1 | [13 empty] | VV | 2 | 2 | True | 0 | ROZPOCET
| VV |  | "č.p. 3N, DN2" 9,2 |  | 9.2 | [13 empty] | VV | 2 | 2 | True | 0 | ROZPOCET
| VV |  | Součet |  | 55.4 | [13 empty] | VV | 2 | 4 | True | 1 | ROZPOCET
| D | 4 | Vodorovné konstrukce |  |  |  | 0 | [5 empty] | 0 |  | 0 |  | 0 | 1 | D | 1 |  |  |  | ROZPOCET | [6 empty] | 0
42 | K | 451573111 | Lože pod potrubí otevřený výkop z písku zrna 0-8 mm | m3 | 6.094 |  | 0 | CS ÚRS 2024 01 |  |  | základní |  | 0 | 0 | 0 | 0 | 0 | 4 | K | 2 |  |  |  | ROZPOCET | 0 | 0 | 0 | 0 | 0 | 1 | 0 | 4 | 1261773091
| PP |  | Lože pod potrubí, stoky a drobné objekty v otevřeném výkopu z písku a štěrkopísku | [15 empty] | PP | 2
| P |  | Poznámka k položce: viz TZ př.č. D.1.0, v.č. D.1.3.1, D1.4.2 až 6 | [15 empty] | P | 2
| VV |  | "č.p. 1P, D110" 3,5*1,1*0,1 |  | 0.385 | [13 empty] | VV | 2 | 2 | True | 0 | ROZPOCET
| VV |  | "č.p. 2P, odpočet protlak, D32" (24-10)*1,1*0,1 |  | 1.54 | [13 empty] | VV | 2 | 2 | True | 0 | ROZPOCET
| VV |  | "č.p. 3P, odpočet protlak, D32" (17,6-14)*1,1*0,1 |  | 0.396 | [13 empty] | VV | 2 | 2 | True | 0 | ROZPOCET
| VV |  | "č.p. 4P, D32" 9,2*1,1*0,1 |  | 1.012 | [13 empty] | VV | 2 | 2 | True | 0 | ROZPOCET
| VV |  | "č.p. 1N, D63" 7,8*1,1*0,1 |  | 0.858 | [13 empty] | VV | 2 | 2 | True | 0 | ROZPOCET
| VV |  | "č.p. 2N D50" 8,1*1,1*0,1 |  | 0.891 | [13 empty] | VV | 2 | 2 | True | 0 | ROZPOCET
| VV |  | "č.p. 3N, D32" 9,2*1,1*0,1 |  | 1.012 | [13 empty] | VV | 2 | 2 | True | 0 | ROZPOCET
| VV |  | Součet |  | 6.094 | [13 empty] | VV | 2 | 4 | True | 1 | ROZPOCET
43 | K | 451573111,1 | Lože pod šachty a potrubí otevřený výkop ze štěrkopísku | m3 | 2.916 |  | 0 | CS ÚRS 2024 01 |  |  | základní |  | 0 | 0 | 0 | 0 | 0 | 4 | K | 2 |  |  |  | ROZPOCET | 0 | 0 | 0 | 0 | 0 | 1 | 0 | 4 | 1190380362
| PP |  | Lože pod potrubí, stoky a drobné objekty v otevřeném výkopu z písku a štěrkopísku do 63 mm | [15 empty] | PP | 2
| P |  | Poznámka k položce: viz TZ př.č. D.1.0, v.č. D.1.3.1, D1.4.2 až 6 | [15 empty] | P | 2
| VV |  | vodoměrná šachta | [15 empty] | VV | 2 | 1 | True | 0 | ROZPOCET
| VV |  | 2,7*3*0,12*3 |  | 2.916 | [13 empty] | VV | 2 | 2 | True | 1 | ROZPOCET
44 | K | 452311131 | Podkladní desky z betonu prostého tř. C 12/15 X0 otevřený výkop | m3 | 1.215 |  | 0 | CS ÚRS 2024 01 |  |  | základní |  | 0 | 0 | 0 | 0 | 0 | 4 | K | 2 |  |  |  | ROZPOCET | 0 | 0 | 0 | 0 | 0 | 1 | 0 | 4 | -1664804537
| PP |  | Podkladní a zajišťovací konstrukce z betonu prostého v otevřeném výkopu desky pod potrubí, stoky a drobné objekty z betonu tř. C 12/15 | [15 empty] | PP | 2
| P |  | Poznámka k položce: viz TZ př.č. D.1.0, v.č. D.1.3.1, D1.4.2 až 6 | [15 empty] | P | 2
| VV |  | vodoměrná šachta | [15 empty] | VV | 2 | 1 | True | 0 | ROZPOCET
| VV |  | 1,8*1,5*0,15*3 |  | 1.215 | [13 empty] | VV | 2 | 2 | True | 1 | ROZPOCET
| D | 5 | Komunikace pozemní |  |  |  | 0 | [5 empty] | 0 |  | 1.002 |  | 0 | 1 | D | 1 |  |  |  | ROZPOCET | [6 empty] | 0
45 | K | 564851111 | Podklad ze štěrkodrtě ŠD plochy přes 100 m2 tl 150 mm fr 0-32mm | m2 | 49.165 |  | 0 | CS ÚRS 2024 01 |  |  | základní |  | 0 | 0 | 0 | 0 | 0 | 4 | K | 2 |  |  |  | ROZPOCET | 0 | 0 | 0 | 0 | 0 | 1 | 0 | 4 | 1323949353
| PP |  | Podklad ze štěrkodrti ŠD s rozprostřením a zhutněním plochy přes 100 m2, po zhutnění tl. 150 mm | [15 empty] | PP | 2
| P |  | Poznámka k položce: viz TZ př.č. D.1.0, v.č. D.1.3.1, D1.4.2 až 6 | [15 empty] | P | 2
| VV |  | viz odstranění podkladu z kameniva tl. do 200mm | [15 empty] | VV | 2 | 1 | True | 0 | ROZPOCET
| VV |  | 16,875+32,29 |  | 49.165 | [13 empty] | VV | 2 | 2 | True | 1 | ROZPOCET
46 | K | 564851111R | Provedení podkladu ze štěrkodrtě ŠD plochy přes 100 m2 tl 150 mm fr 0-32mm | m2 | 63.745 |  | 0 |  |  |  | základní |  | 0 | 0 | 0 | 0 | 0 | 4 | K | 2 |  |  |  | ROZPOCET | 0 | 0 | 0 | 0 | 0 | 1 | 0 | 4 | 992573417
| PP |  | Provedení podkladu ze štěrkodrti ŠD s rozprostřením a zhutněním plochy přes 100 m2, po zhutnění tl. 150 mm | [15 empty] | PP | 2
| P |  | Poznámka k položce: viz TZ př.č. D.1.0, v.č. D.1.3.1, D1.4.2 až 6 | [15 empty] | P | 2
| VV |  | materiál použit z odstraněné konstukční vrstvy | [15 empty] | VV | 2 | 1 | True | 0 | ROZPOCET
| VV |  | 63,745 |  | 63.745 | [13 empty] | VV | 2 | 2 | True | 1 | ROZPOCET
47 | K | 564951411 | Podklad z asfaltového recyklátu plochy přes 100 m2 tl 130 mm | m2 | 63.745 |  | 0 | CS ÚRS 2024 01 |  |  | základní |  | 0 | 0 | 0 | 0 | 0 | 4 | K | 2 |  |  |  | ROZPOCET | 0 | 0 | 0 | 0 | 0 | 1 | 0 | 4 | -150978496
| PP |  | Podklad nebo podsyp z asfaltového recyklátu s rozprostřením a zhutněním plochy přes 100 m2, po zhutnění tl. 130 mm | [15 empty] | PP | 2
| P |  | Poznámka k položce: viz TZ př.č. D.1.0, v.č. D.1.3.1, D1.4.2 až 6 | [15 empty] | P | 2
| VV |  | doačesné zapravení dle popisu v TZ | [15 empty] | VV | 2 | 1 | True | 0 | ROZPOCET
| VV |  | viz frézování | [15 empty] | VV | 2 | 1 | True | 0 | ROZPOCET
| VV |  | 40,85 |  | 40.85 | [13 empty] | VV | 2 | 2 | True | 0 | ROZPOCET
| VV |  | viz odstranění asfaltového recyklátu | [15 empty] | VV | 2 | 1 | True | 0 | ROZPOCET
| VV |  | 22,895 |  | 22.895 | [13 empty] | VV | 2 | 2 | True | 0 | ROZPOCET
| VV |  | Součet |  | 63.745 | [13 empty] | VV | 2 | 4 | True | 1 | ROZPOCET
48 | K | 564261111 | Podklad nebo podsyp ze štěrkopísku ŠP tl 200 mm | m2 | 12 |  | 0 | CS ÚRS 2024 01 |  |  | základní |  | 0 | 0 | 0 | 0 | 0 | 4 | K | 2 |  |  |  | ROZPOCET | 0 | 0 | 0 | 0 | 0 | 1 | 0 | 4 | 1251022761
| PP |  | Podklad nebo podsyp ze štěrkopísku ŠP s rozprostřením, vlhčením a zhutněním, po zhutnění tl. 200 mm | [15 empty] | PP | 2
49 | K | 584121108 | Osazení silničních dílců z ŽB do lože z kameniva těženého tl 40 mm plochy do 15 m2 | m2 | 12 |  | 0 | CS ÚRS 2024 01 |  |  | základní |  | 0 | 0.0835 | 1.002 | 0 | 0 | 4 | K | 2 |  |  |  | ROZPOCET | 0 | 0 | 0 | 0 | 0 | 1 | 0 | 4 | 731901871
| PP |  | Osazení silničních dílců ze železového betonu s podkladem z kameniva těženého do tl. 40 mm jakéhokoliv druhu a velikosti, na plochu jednotlivě do 15 m2 | [15 empty] | PP | 2
| P |  | Poznámka k položce: viz TZ př.č. D.1.0, v.č. D.1.3.1, D1.4.2 až 6 | [15 empty] | P | 2
| VV |  | materiál použit stávajcí | [15 empty] | VV | 2 | 1 | True | 0 | ROZPOCET
| VV |  | "č.p. 3P" 2*3*2 |  | 12 | [13 empty] | VV | 2 | 2 | True | 1 | ROZPOCET
| D | 8 | Trubní vedení |  |  |  | 0 | [5 empty] | 0 |  | 1.0869 |  | 0 | 1 | D | 1 |  |  |  | ROZPOCET | [6 empty] | 0
50 | K | 857261131 | Montáž litinových tvarovek jednoosých hrdlových otevřený výkop s integrovaným těsněním DN 100 | kus | 1 |  | 0 | CS ÚRS 2024 01 |  |  | základní |  | 0 | 0 | 0 | 0 | 0 | 4 | K | 2 |  |  |  | ROZPOCET | 0 | 0 | 0 | 0 | 0 | 1 | 0 | 4 | -1418795121
| PP |  | Montáž litinových tvarovek na potrubí litinovém tlakovém jednoosých na potrubí z trub hrdlových v otevřeném výkopu, kanálu nebo v šachtě s integrovaným těsněním DN 100 | [15 empty] | PP | 2
| P |  | Poznámka k položce: viz TZ př.č. D.1.0, v.č. D.1.3.1, D1.4.2 až 6 | [15 empty] | P | 2
| VV |  | "výpis přepojení 1P-4P" 1 |  | 1 | [13 empty] | VV | 2 | 2 | True | 1 | ROZPOCET
51 | M | 55259731 | tvarovka vodovodní hrdlová s přírubou E (EU) - základní povrchová úprava kroužek těsnící DN 100 dl 130mm - multitoleranční | kus | 1 |  | 0 | CS ÚRS 2024 01 |  |  | základní |  | 0 | 0.0087 | 0.0087 | 0 | 0 | 8 | M | 2 |  |  |  | ROZPOCET | 0 | 0 | 0 | 0 | 0 | 1 | 0 | 4 | -1797627338
| PP |  | tvarovka vodovodní hrdlová s přírubou E (EU) - základní povrchová úprava kroužek těsnící DN 100 dl 130mm | [15 empty] | PP | 2
52 | K | 871161141 | Montáž potrubí z PE100 SDR 11 otevřený výkop svařovaných na tupo D 32 x 3,0 mm | m | 36 |  | 0 | CS ÚRS 2024 01 |  |  | základní |  | 0 | 0 | 0 | 0 | 0 | 4 | K | 2 |  |  |  | ROZPOCET | 0 | 0 | 0 | 0 | 0 | 1 | 0 | 4 | -1210403620
| PP |  | Montáž vodovodního potrubí z plastů v otevřeném výkopu z polyetylenu PE 100 svařovaných na tupo SDR 11/PN16 D 32 x 3,0 mm | [15 empty] | PP | 2
| P |  | Poznámka k položce: viz TZ př.č. D.1.0, v.č. D.1.3.1, D1.4.2 až 6 | [15 empty] | P | 2
| VV |  | "výpis přepojení 1P-4P, odpočet protlak" 50,8-10-14 |  | 26.8 | [13 empty] | VV | 2 | 2 | True | 0 | ROZPOCET
| VV |  | "výpis nové 1N-3N" 9,2 |  | 9.2 | [13 empty] | VV | 2 | 2 | True | 0 | ROZPOCET
| VV |  | Součet |  | 36 | [13 empty] | VV | 2 | 4 | True | 1 | ROZPOCET
53 | M | 28613170 | potrubí vodovodní PE100 SDR11 se signalizační vrstvou 100m 32x3,0mm | m | 37.8 |  | 0 | CS ÚRS 2024 01 |  |  | základní |  | 0 | 0.00028 | 0.010584 | 0 | 0 | 8 | M | 2 |  |  |  | ROZPOCET | 0 | 0 | 0 | 0 | 0 | 1 | 0 | 4 | 1476997975
| PP |  | potrubí vodovodní PE100 SDR11 se signalizační vrstvou 100m 32x3,0mm | [15 empty] | PP | 2
| VV |  | 36*1,05 'Přepočtené koeficientem množství |  | 37.8 | [13 empty] | VV | 2 | 2 | False | 1 | ROZPOCET
54 | K | 871181141 | Montáž potrubí z PE100 SDR 11 otevřený výkop svařovaných na tupo D 50 x 4,6 mm | m | 8.1 |  | 0 | CS ÚRS 2024 01 |  |  | základní |  | 0 | 0 | 0 | 0 | 0 | 4 | K | 2 |  |  |  | ROZPOCET | 0 | 0 | 0 | 0 | 0 | 1 | 0 | 4 | -827791479
| PP |  | Montáž vodovodního potrubí z plastů v otevřeném výkopu z polyetylenu PE 100 svařovaných na tupo SDR 11/PN16 D 50 x 4,6 mm | [15 empty] | PP | 2
| P |  | Poznámka k položce: viz TZ př.č. D.1.0, v.č. D.1.3.1, D1.4.2 až 6 | [15 empty] | P | 2
| VV |  | "výpis nové 1N-3N" 8,1 |  | 8.1 | [13 empty] | VV | 2 | 2 | True | 1 | ROZPOCET
55 | M | 28613172 | potrubí vodovodní PE100 SDR11 se signalizační vrstvou 100m 50x4,6mm | m | 8.505 |  | 0 | CS ÚRS 2024 01 |  |  | základní |  | 0 | 0.00067 | 0.0056984 | 0 | 0 | 8 | M | 2 |  |  |  | ROZPOCET | 0 | 0 | 0 | 0 | 0 | 1 | 0 | 4 | 1128507664
| PP |  | potrubí vodovodní PE100 SDR11 se signalizační vrstvou 100m 50x4,6mm | [15 empty] | PP | 2
| VV |  | 8,1*1,05 'Přepočtené koeficientem množství |  | 8.505 | [13 empty] | VV | 2 | 2 | False | 1 | ROZPOCET
56 | K | 871211141 | Montáž potrubí z PE100 RC SDR 11 otevřený výkop svařovaných na tupo d 63 x 5,8 mm | m | 7.8 |  | 0 | CS ÚRS 2024 01 |  |  | základní |  | 0 | 0 | 0 | 0 | 0 | 4 | K | 2 |  |  |  | ROZPOCET | 0 | 0 | 0 | 0 | 0 | 1 | 0 | 4 | -741927416
| PP |  | Montáž vodovodního potrubí z polyetylenu PE100 RC v otevřeném výkopu svařovaných na tupo SDR 11/PN16 d 63 x 5,8 mm | [15 empty] | PP | 2
| P |  | Poznámka k položce: viz TZ př.č. D.1.0, v.č. D.1.3.1, D1.4.2 až 6 | [15 empty] | P | 2
| VV |  | "výpis nové 1N-3N" 7,8 |  | 7.8 | [13 empty] | VV | 2 | 2 | True | 1 | ROZPOCET
57 | M | 28613173 | trubka vodovodní PE100 SDR11 se signalizační vrstvou 63x5,8mm | m | 8.19 |  | 0 | CS ÚRS 2024 01 |  |  | základní |  | 0 | 0.00106 | 0.0086814 | 0 | 0 | 8 | M | 2 |  |  |  | ROZPOCET | 0 | 0 | 0 | 0 | 0 | 1 | 0 | 4 | -764913216
| PP |  | trubka vodovodní PE100 SDR11 se signalizační vrstvou 63x5,8mm | [15 empty] | PP | 2
| VV |  | 7,8*1,05 'Přepočtené koeficientem množství |  | 8.19 | [13 empty] | VV | 2 | 2 | False | 1 | ROZPOCET
58 | K | 871251141 | Montáž potrubí z PE100 SDR 11 otevřený výkop svařovaných na tupo D 110 x 10,0 mm | m | 3.5 |  | 0 | CS ÚRS 2024 01 |  |  | základní |  | 0 | 0 | 0 | 0 | 0 | 4 | K | 2 |  |  |  | ROZPOCET | 0 | 0 | 0 | 0 | 0 | 1 | 0 | 4 | -792679522
| PP |  | Montáž vodovodního potrubí z plastů v otevřeném výkopu z polyetylenu PE 100 svařovaných na tupo SDR 11/PN16 D 110 x 10,0 mm | [15 empty] | PP | 2
| P |  | Poznámka k položce: viz TZ př.č. D.1.0, v.č. D.1.3.1, D1.4.2 až 6 | [15 empty] | P | 2
| VV |  | "výpis přepojení 1P-4P" 3,5 |  | 3.5 | [13 empty] | VV | 2 | 2 | True | 1 | ROZPOCET
59 | M | 28613116 | potrubí vodovodní PE100 SDR11 se signalizační vrstvou 100m 110x10,0mm | m | 3.675 |  | 0 | CS ÚRS 2024 01 |  |  | základní |  | 0 | 0.00318 | 0.011686 | 0 | 0 | 8 | M | 2 |  |  |  | ROZPOCET | 0 | 0 | 0 | 0 | 0 | 1 | 0 | 4 | -576324083
| PP |  | potrubí vodovodní PE100 SDR11 se signalizační vrstvou 100m 110x10,0mm | [15 empty] | PP | 2
| VV |  | 3,5*1,05 'Přepočtené koeficientem množství |  | 3.675 | [13 empty] | VV | 2 | 2 | False | 1 | ROZPOCET
60 | K | 877162001 | Montáž svěrných spojek na vodovodním potrubí z trub d 32 | kus | 5 |  | 0 | CS ÚRS 2024 01 |  |  | základní |  | 0 | 0 | 0 | 0 | 0 | 4 | K | 2 |  |  |  | ROZPOCET | 0 | 0 | 0 | 0 | 0 | 1 | 0 | 4 | -2135006330
| PP |  | Montáž svěrných (mechanických) spojek na vodovodním potrubí spojek, kolen 90° nebo redukcí d 32 | [15 empty] | PP | 2
| P |  | Poznámka k položce: viz TZ př.č. D.1.0, v.č. D.1.3.1, D1.4.2 až 6 | [15 empty] | P | 2
| VV |  | "výpis přepojení 1P-4P" 1 |  | 1 | [13 empty] | VV | 2 | 2 | True | 0 | ROZPOCET
| VV |  | "výpis nové 1N-3N" 2+1+1 |  | 4 | [13 empty] | VV | 2 | 2 | True | 0 | ROZPOCET
| VV |  | Součet |  | 5 | [13 empty] | VV | 2 | 4 | True | 1 | ROZPOCET
61 | M | 631,1-R | ISIFLO T100 32x32 spojka, bezzávitové spojení plastových trub | kus | 1 |  | 0 |  |  |  | základní |  | 0 | 0.00016 | 0.00016 | 0 | 0 | 8 | M | 2 |  |  |  | ROZPOCET | 0 | 0 | 0 | 0 | 0 | 1 | 0 | 4 | -659158407
| PP |  | ISIFLO T100 32x32 spojka, bezzávitové spojení plastových trub | [15 empty] | PP | 2
| VV |  | "výpis přepojení 1P-4P" 1 |  | 1 | [13 empty] | VV | 2 | 2 | True | 1 | ROZPOCET
62 | M | 631,2-R | ISIFLO spojka T110 32x1/2", bezzávitové spojení plastových trub | kus | 2 |  | 0 |  |  |  | základní |  | 0 | 0.00016 | 0.00032 | 0 | 0 | 8 | M | 2 |  |  |  | ROZPOCET | 0 | 0 | 0 | 0 | 0 | 1 | 0 | 4 | -312011937
| PP |  | ISIFLO spojka T110 32x1/2", bezzávitové spojení plastových trub | [15 empty] | PP | 2
| VV |  | "výpis nové 1N-3N" 2 |  | 2 | [13 empty] | VV | 2 | 2 | True | 1 | ROZPOCET
63 | M | 631,3-R | ISIFLO T-spojka T131 32x1/2", T spojka s vnějším závitem | kus | 1 |  | 0 |  |  |  | základní |  | 0 | 0.00016 | 0.00016 | 0 | 0 | 8 | M | 2 |  |  |  | ROZPOCET | 0 | 0 | 0 | 0 | 0 | 1 | 0 | 4 | 1071665331
| PP |  | ISIFLO T-spojka T131 32x1/2", T spojka s vnějším závitem | [15 empty] | PP | 2
| VV |  | "výpis nové 1N-3N" 1 |  | 1 | [13 empty] | VV | 2 | 2 | True | 1 | ROZPOCET
64 | M | 631,4-R | ISIFLO T-spojka T131 32x32, T spojka s vnějším závitem | kus | 1 |  | 0 |  |  |  | základní |  | 0 | 0.00016 | 0.00016 | 0 | 0 | 8 | M | 2 |  |  |  | ROZPOCET | 0 | 0 | 0 | 0 | 0 | 1 | 0 | 4 | 1100452566
| PP |  | ISIFLO T-spojka T131 32x32, T spojka s vnějším závitem | [15 empty] | PP | 2
| VV |  | "výpis nové 1N-3N" 1 |  | 1 | [13 empty] | VV | 2 | 2 | True | 1 | ROZPOCET
65 | K | 877182001 | Montáž svěrných spojek na vodovodním potrubí z trub d 50 | kus | 2 |  | 0 | CS ÚRS 2024 01 |  |  | základní |  | 0 | 0 | 0 | 0 | 0 | 4 | K | 2 |  |  |  | ROZPOCET | 0 | 0 | 0 | 0 | 0 | 1 | 0 | 4 | 743872757
| PP |  | Montáž svěrných (mechanických) spojek na vodovodním potrubí spojek, kolen 90° nebo redukcí d 50 | [15 empty] | PP | 2
| P |  | Poznámka k položce: viz TZ př.č. D.1.0, v.č. D.1.3.1, D1.4.2 až 6 | [15 empty] | P | 2
| VV |  | "výpis nové 1N-3N" 2 |  | 2 | [13 empty] | VV | 2 | 2 | True | 1 | ROZPOCET
66 | M | 631,5-R | ISIFLO spojka T110 50x6/4", bezzávitové spojení plastových trub | kus | 2 |  | 0 |  |  |  | základní |  | 0 | 0.00049 | 0.00098 | 0 | 0 | 8 | M | 2 |  |  |  | ROZPOCET | 0 | 0 | 0 | 0 | 0 | 1 | 0 | 4 | 1518535689
| PP |  | ISIFLO spojka T110 50x6/4", bezzávitové spojení plastových trub | [15 empty] | PP | 2
67 | K | 877212001 | Montáž svěrných spojek na vodovodním potrubí z trub d 63 | kus | 2 |  | 0 | CS ÚRS 2024 01 |  |  | základní |  | 0 | 0 | 0 | 0 | 0 | 4 | K | 2 |  |  |  | ROZPOCET | 0 | 0 | 0 | 0 | 0 | 1 | 0 | 4 | 839222846
| PP |  | Montáž svěrných (mechanických) spojek na vodovodním potrubí spojek, kolen 90° nebo redukcí d 63 | [15 empty] | PP | 2
| P |  | Poznámka k položce: viz TZ př.č. D.1.0, v.č. D.1.3.1, D1.4.2 až 6 | [15 empty] | P | 2
| VV |  | "výpis nové 1N-3N" 2 |  | 2 | [13 empty] | VV | 2 | 2 | True | 1 | ROZPOCET
68 | M | 631,6-R | ISIFLO spojka T110 63.x2", bezzávitové spojení plastových trub | kus | 2 |  | 0 |  |  |  | základní |  | 0 | 0.00053 | 0.00106 | 0 | 0 | 8 | M | 2 |  |  |  | ROZPOCET | 0 | 0 | 0 | 0 | 0 | 1 | 0 | 4 | -1532539281
| PP |  | spojka ISIFLO spojka T110 63.x2", bezzávitové spojení plastových trub | [15 empty] | PP | 2
69 | K | 877261101 | Montáž elektrospojek na vodovodním potrubí z PE trub d 110 | kus | 8 |  | 0 | CS ÚRS 2024 01 |  |  | základní |  | 0 | 0 | 0 | 0 | 0 | 4 | K | 2 |  |  |  | ROZPOCET | 0 | 0 | 0 | 0 | 0 | 1 | 0 | 4 | 1193438429
| PP |  | Montáž tvarovek na vodovodním plastovém potrubí z polyetylenu PE 100 elektrotvarovek SDR 11/PN16 spojek, oblouků nebo redukcí d 110 | [15 empty] | PP | 2
| P |  | Poznámka k položce: viz TZ př.č. D.1.0, v.č. D.1.3.1, D1.4.2 až 6 | [15 empty] | P | 2
| VV |  | "výpis přepojení 1P-4P" 1+1+4+2 |  | 8 | [13 empty] | VV | 2 | 2 | True | 1 | ROZPOCET
70 | M | 286,2-R | oblouk 22° SDR 11 PE 100 PN 16 D 110mm | kus | 1 |  | 0 |  |  |  | základní |  | 0 | 0.0014 | 0.0014 | 0 | 0 | 8 | M | 2 |  |  |  | ROZPOCET | 0 | 0 | 0 | 0 | 0 | 1 | 0 | 4 | 1640871990
| PP |  | oblouk 22° SDR 11 PE 100 PN 16 D 110mm | [15 empty] | PP | 2
71 | M | 286,5-R | oblouk 30° SDR 11 PE 100 PN 16 D 110mm | kus | 1 |  | 0 |  |  |  | základní |  | 0 | 0.0014 | 0.0014 | 0 | 0 | 8 | M | 2 |  |  |  | ROZPOCET | 0 | 0 | 0 | 0 | 0 | 1 | 0 | 4 | 1242206296
| PP |  | oblouk 30° SDR 11 PE 100 PN 16 D 110mm | [15 empty] | PP | 2
72 | M | 28615975 | elektrospojka SDR11 PE 100 PN16 D 110mm | kus | 4 |  | 0 | CS ÚRS 2024 01 |  |  | základní |  | 0 | 0.00072 | 0.00288 | 0 | 0 | 8 | M | 2 |  |  |  | ROZPOCET | 0 | 0 | 0 | 0 | 0 | 1 | 0 | 4 | -968820112
| PP |  | elektrospojka SDR11 PE 100 PN16 D 110mm | [15 empty] | PP | 2
73 | M | 28653136 | nákružek lemový PE 100 SDR11 110mm | kus | 2 |  | 0 | CS ÚRS 2024 01 |  |  | základní |  | 0 | 0.00072 | 0.00144 | 0 | 0 | 8 | M | 2 |  |  |  | ROZPOCET | 0 | 0 | 0 | 0 | 0 | 1 | 0 | 4 | -1045342108
| PP |  | nákružek lemový PE 100 SDR11 110mm | [15 empty] | PP | 2
74 | M | 28654410 | příruba volná k lemovému nákružku z polypropylénu 110 | kus | 2 |  | 0 | CS ÚRS 2024 01 |  |  | základní |  | 0 | 0.004 | 0.008 | 0 | 0 | 8 | M | 2 |  |  |  | ROZPOCET | 0 | 0 | 0 | 0 | 0 | 1 | 0 | 4 | 900055095
| PP |  | příruba volná k lemovému nákružku z polypropylénu 110 | [15 empty] | PP | 2
75 | K | 879171111 | Montáž vodovodní přípojky na potrubí DN 32 | kus | 4 |  | 0 | CS ÚRS 2024 01 |  |  | základní |  | 0 | 0.00038 | 0.00152 | 0 | 0 | 4 | K | 2 |  |  |  | ROZPOCET | 0 | 0 | 0 | 0 | 0 | 1 | 0 | 4 | -1784544747
| PP |  | Montáž napojení vodovodní přípojky v otevřeném výkopu ve sklonu přes 20 % DN 32 | [15 empty] | PP | 2
| P |  | Poznámka k položce: viz TZ př.č. D.1.0, v.č. D.1.3.1, D1.4.2 až 5 | [15 empty] | P | 2
| VV |  | "výpis přepojení 1P-4P" 3 |  | 3 | [13 empty] | VV | 2 | 2 | True | 0 | ROZPOCET
| VV |  | "výpis nové 1N-3N" 1 |  | 1 | [13 empty] | VV | 2 | 2 | True | 0 | ROZPOCET
| VV |  | Součet |  | 4 | [13 empty] | VV | 2 | 4 | True | 1 | ROZPOCET
76 | K | 879211111 | Montáž vodovodní přípojky na potrubí DN 50 | kus | 1 |  | 0 | CS ÚRS 2024 01 |  |  | základní |  | 0 | 0.00089 | 0.00089 | 0 | 0 | 4 | K | 2 |  |  |  | ROZPOCET | 0 | 0 | 0 | 0 | 0 | 1 | 0 | 4 | 1541623270
| PP |  | Montáž napojení vodovodní přípojky v otevřeném výkopu ve sklonu přes 20 % DN 50 | [15 empty] | PP | 2
| P |  | Poznámka k položce: viz TZ př.č. D.1.0, v.č. D.1.3.1, D1.4.2 až 5 | [15 empty] | P | 2
| VV |  | "výpis nové 1N-3N" 1 |  | 1 | [13 empty] | VV | 2 | 2 | True | 1 | ROZPOCET
77 | K | 879221111 | Montáž vodovodní přípojky na potrubí DN 63 | kus | 1 |  | 0 | CS ÚRS 2024 01 |  |  | základní |  | 0 | 0.00163 | 0.00163 | 0 | 0 | 4 | K | 2 |  |  |  | ROZPOCET | 0 | 0 | 0 | 0 | 0 | 1 | 0 | 4 | 869649417
| PP |  | Montáž napojení vodovodní přípojky v otevřeném výkopu DN 63 | [15 empty] | PP | 2
| P |  | Poznámka k položce: viz TZ př.č. D.1.0, v.č. D.1.3.1, D1.4.2 až 5 | [15 empty] | P | 2
| VV |  | "výpis nové 1N-3N" 1 |  | 1 | [13 empty] | VV | 2 | 2 | True | 1 | ROZPOCET
78 | K | 879251111 | Montáž vodovodní přípojky na potrubí DN 110 | kus | 1 |  | 0 |  |  |  | základní |  | 0 | 0.00163 | 0.00163 | 0 | 0 | 4 | K | 2 |  |  |  | ROZPOCET | 0 | 0 | 0 | 0 | 0 | 1 | 0 | 4 | -931565799
| PP |  | Montáž napojení vodovodní přípojky v otevřeném výkopu ve sklonu přes 20 % DN 110 | [15 empty] | PP | 2
| P |  | Poznámka k položce: viz TZ př.č. D.1.0, v.č. D.1.3.1, D1.4.2 až 5 | [15 empty] | P | 2
| VV |  | "výpis přepojení 1P-4P" 1 |  | 1 | [13 empty] | VV | 2 | 2 | True | 1 | ROZPOCET
79 | K | 891,1-R | Dodávka + montáž do pískového lože tl.30mm vodoměrná vodotěsná betonová prefa šachta, vnitřních rozměrů 1200x900x1600mm, samonosná, s vnitřním žebříkem nebo stupadly, vč. poklopu a vyrovnávacího prstence a zákrytové desky tl.120mm | ks | 3 |  | 0 |  |  |  | základní |  | 0 | 0 | 0 | 0 | 0 | 4 | K | 2 |  |  |  | ROZPOCET | 0 | 0 | 0 | 0 | 0 | 1 | 0 | 4 | 559734945
| PP |  | Dodávka + montáž do pískového lože vodoměrná betonová prefa šachta, vnitřních rozměrů 1200x900x1600mm, samonosná, s vnitřním žebříkem nebo stupadly, vč. poklopu a vyrovnávacího prstence a zákrytové desky tl.120mm | [15 empty] | PP | 2
| P |  | Poznámka k položce: viz TZ př.č. D.1.0, v.č. D.1.3.1, D1.4.2 až 5 Paramtery: poklop vodotěsný, uzamykatlený na pantech, se signalizací otevření, pro otvor 600x800mm, D400 - 1ks poplastovaná stupadla - 5ks vyrovnávací prstenec nebo beton. skruž tl. dle potřeby - 1ks zákrytová betonová deska tl.120mm - 1ks prostupové chránička HDPE D90x8,2mm - 2ks | [15 empty] | P | 2
| VV |  | tloušťka stěn 100mm, tloušťka dna 150mm | [15 empty] | VV | 2 | 1 | True | 0 | ROZPOCET
| VV |  | "výpis nové 1N-3N" 3 |  | 3 | [13 empty] | VV | 2 | 2 | True | 1 | ROZPOCET
80 | K | 891,2-R | Utěsnění prostupu DN90 po osazení potrubí do D50 (63) polyuretanovou pěnou, vč. dodávky materiálu | ks | 3 |  | 0 |  |  |  | základní |  | 0 | 0 | 0 | 0 | 0 | 4 | K | 2 |  |  |  | ROZPOCET | 0 | 0 | 0 | 0 | 0 | 1 | 0 | 4 | 1095718748
| PP |  | Utěsnění prostupu DN90 po osazení potrubí do D50 (63) polyuretanovou pěnou, vč. dodávky materiálu | [15 empty] | PP | 2
| P |  | Poznámka k položce: viz TZ př.č. D.1.0, v.č. D.1.3.1, D1.4.2 až 5 | [15 empty] | P | 2
| VV |  | "výpis nové 1N-3N" 3 |  | 3 | [13 empty] | VV | 2 | 2 | True | 1 | ROZPOCET
81 | K | 891,3-R | Dodávka + montáž vodoměru DN20, vč. vodoměrné sestavy | ks | 1 |  | 0 |  |  |  | základní |  | 0 | 0 | 0 | 0 | 0 | 4 | K | 2 |  |  |  | ROZPOCET | 0 | 0 | 0 | 0 | 0 | 1 | 0 | 4 | 1556100392
| PP |  | Dodávka + montáž vodoměru DN20, vč. vodoměrné sestavy | [15 empty] | PP | 2
| P |  | Poznámka k položce: viz TZ př.č. D.1.0, v.č. D.1.3.1, D1.4.2 až 5 Složení vodoměrné sestavy: - spojka ISIFLO T110 DN32 - KU CIMEMBERIO DN32 - redukce DN32/DN20 - uklidňovací kus l=190mm DN20 - Vodoměr DN20 - uklidňovací kus l=190mm DN20 - redukce DN32/DN20 - KU CIMEMBERIO s odvodněním DN32 - ZV Ve 3030-DN32 - spojka ISIFLO T110 DN32 | [15 empty] | P | 2
| VV |  | "výpis nové 3N" 1 |  | 1 | [13 empty] | VV | 2 | 2 | True | 1 | ROZPOCET
82 | K | 891,4-R | Dodávka + montáž vodoměru DN25, vč. vodoměrné sestavy | ks | 2 |  | 0 |  |  |  | základní |  | 0 | 0 | 0 | 0 | 0 | 4 | K | 2 |  |  |  | ROZPOCET | 0 | 0 | 0 | 0 | 0 | 1 | 0 | 4 | 300695698
| PP |  | Dodávka + montáž vodoměru DN25, vč. vodoměrné sestavy | [15 empty] | PP | 2
| P |  | Poznámka k položce: viz TZ př.č. D.1.0, v.č. D.1.3.1, D1.4.2 až 5 Složení vodoměrné sestavy: - spojka ISIFLO T110 DN40 - KU CIMEMBERIO DN40 - redukce DN40/DN25 - uklidňovací kus l=190mm DN25 - Vodoměr DN25 - uklidňovací kus l=190mm DN25 - redukce DN40/DN25 - KU CIMEMBERIO s odvodněním DN40 - ZV Ve 3030-DN40 - spojka ISIFLO T110 DN40 - záslepka ISIFLO T145 DN50 | [15 empty] | P | 2
| VV |  | "výpis nové 1N, 2N" 2 |  | 2 | [13 empty] | VV | 2 | 2 | True | 1 | ROZPOCET
83 | K | 891,5-R | Náklady na přesunutí stávajícho výtokového ventilu, demontáž + zpětná montáž v nové vodoměrné šachtě | ks | 1 |  | 0 |  |  |  | základní |  | 0 | 0 | 0 | 0 | 0 | 4 | K | 2 |  |  |  | ROZPOCET | 0 | 0 | 0 | 0 | 0 | 1 | 0 | 4 | 1765701968
| PP |  | Náklady na přesunutí stávajícho výtokového ventilu, demontáž + zpětná montáž v nové vodoměrné šachtě | [15 empty] | PP | 2
| P |  | Poznámka k položce: viz TZ př.č. D.1.0, v.č. D.1.3.1, D1.4.2 až 5 | [15 empty] | P | 2
| VV |  | "č.p. 3N" 1 |  | 1 | [13 empty] | VV | 2 | 2 | True | 1 | ROZPOCET
84 | K | 891241112 | Montáž vodovodních šoupátek otevřený výkop DN 80 | kus | 1 |  | 0 | CS ÚRS 2024 01 |  |  | základní |  | 0 | 0.00162 | 0.00162 | 0 | 0 | 4 | K | 2 |  |  |  | ROZPOCET | 0 | 0 | 0 | 0 | 0 | 1 | 0 | 4 | 674376998
| PP |  | Montáž vodovodních armatur na potrubí šoupátek nebo klapek uzavíracích v otevřeném výkopu nebo v šachtách s osazením zemní soupravy (bez poklopů) DN 80 | [15 empty] | PP | 2
| P |  | Poznámka k položce: viz TZ př.č. D.1.0, v.č. D.1.3.1, D1.4.2 až 6 | [15 empty] | P | 2
| VV |  | "výpis přepojení 1P-4P" 1 |  | 1 | [13 empty] | VV | 2 | 2 | True | 1 | ROZPOCET
85 | M | 42221323 | šoupátko pitná voda litina GGG 50 dlouhá stavební dl PN10/16 DN 80x280mm | kus | 1 |  | 0 | CS ÚRS 2024 01 |  |  | základní |  | 0 | 0.018 | 0.018 | 0 | 0 | 8 | M | 2 |  |  |  | ROZPOCET | 0 | 0 | 0 | 0 | 0 | 1 | 0 | 4 | 1512128709
| PP |  | šoupátko pitná voda litina GGG 50 dlouhá stavební dl PN10/16 DN 80x280mm | [15 empty] | PP | 2
86 | M | 42291079 | souprava zemní pro šoupátka DN 65-80mm do Rd 2,5m | kus | 1 |  | 0 |  |  |  | základní |  | 0 | 0.0035 | 0.0035 | 0 | 0 | 8 | M | 2 |  |  |  | ROZPOCET | 0 | 0 | 0 | 0 | 0 | 1 | 0 | 4 | 772700512
| PP |  | souprava zemní pro šoupátka DN 65-80mm do Rd 2,5m | [15 empty] | PP | 2
87 | K | 891269111 | Montáž navrtávacích pasů na potrubí z jakýchkoli trub DN 100 | kus | 7 |  | 0 | CS ÚRS 2024 01 |  |  | základní |  | 0 | 0 | 0 | 0 | 0 | 4 | K | 2 |  |  |  | ROZPOCET | 0 | 0 | 0 | 0 | 0 | 1 | 0 | 4 | 1474081042
| PP |  | Montáž vodovodních armatur na potrubí navrtávacích pasů s ventilem Jt 1 MPa, na potrubí z trub litinových, ocelových nebo plastických hmot DN 100 | [15 empty] | PP | 2
| P |  | Poznámka k položce: viz TZ př.č. D.1.0, v.č. D.1.3.1, D1.4.2 až 6 | [15 empty] | P | 2
| VV |  | boční navrtávka | [15 empty] | VV | 2 | 1 | True | 0 | ROZPOCET
| VV |  | "výpis přepojení 1P-4P" 3 |  | 3 | [13 empty] | VV | 2 | 2 | True | 0 | ROZPOCET
| VV |  | "výpis nové 1N-3N" 2+1+1 |  | 4 | [13 empty] | VV | 2 | 2 | True | 0 | ROZPOCET
| VV |  | Součet |  | 7 | [13 empty] | VV | 2 | 4 | True | 1 | ROZPOCET
88 | M | 42271414 | pás navrtávací z tvárné litiny DN 100, pro litinové a ocelové potrubí, se závitovým výstupem 1",5/4",6/4",2" | kus | 7 |  | 0 | CS ÚRS 2024 01 |  |  | základní |  | 0 | 0.0019 | 0.0133 | 0 | 0 | 8 | M | 2 |  |  |  | ROZPOCET | 0 | 0 | 0 | 0 | 0 | 1 | 0 | 4 | -1690436107
| PP |  | pás navrtávací z tvárné litiny DN 100, pro litinové a ocelové potrubí, se závitovým výstupem 1",5/4",6/4",2" | [15 empty] | PP | 2
89 | K | 892233122 | Proplach a dezinfekce vodovodního potrubí DN od 32 do 70 | m | 75.9 |  | 0 | CS ÚRS 2024 01 |  |  | základní |  | 0 | 0 | 0 | 0 | 0 | 4 | K | 2 |  |  |  | ROZPOCET | 0 | 0 | 0 | 0 | 0 | 1 | 0 | 4 | -1544199697
| PP |  | Proplach a dezinfekce vodovodního potrubí DN od 40 do 70 | [15 empty] | PP | 2
| VV |  | 36+8,1+7,8 |  | 51.9 | [13 empty] | VV | 2 | 2 | True | 0 | ROZPOCET
| VV |  | "protlaky" 10+14 |  | 24 | [13 empty] | VV | 2 | 2 | True | 0 | ROZPOCET
| VV |  | Součet |  | 75.9 | [13 empty] | VV | 2 | 4 | True | 1 | ROZPOCET
90 | K | 892241111 | Tlaková zkouška vodou potrubí do 80 | m | 151.8 |  | 0 | CS ÚRS 2024 01 |  |  | základní |  | 0 | 0 | 0 | 0 | 0 | 4 | K | 2 |  |  |  | ROZPOCET | 0 | 0 | 0 | 0 | 0 | 1 | 0 | 4 | -1887009327
| PP |  | Tlakové zkoušky vodou na potrubí DN do 80 | [15 empty] | PP | 2
| VV |  | úseková + celková | [15 empty] | VV | 2 | 1 | True | 0 | ROZPOCET
| VV |  | 75,9*2 |  | 151.8 | [13 empty] | VV | 2 | 2 | True | 1 | ROZPOCET
91 | K | 892271111 | Tlaková zkouška vodou potrubí DN 100 nebo 125 | m | 7 |  | 0 | CS ÚRS 2024 01 |  |  | základní |  | 0 | 0 | 0 | 0 | 0 | 4 | K | 2 |  |  |  | ROZPOCET | 0 | 0 | 0 | 0 | 0 | 1 | 0 | 4 | -1154900755
| PP |  | Tlakové zkoušky vodou na potrubí DN 100 nebo 125 | [15 empty] | PP | 2
| VV |  | úseková + celková | [15 empty] | VV | 2 | 1 | True | 0 | ROZPOCET
| VV |  | 3,5*2 |  | 7 | [13 empty] | VV | 2 | 2 | True | 1 | ROZPOCET
92 | K | 892273122 | Proplach a dezinfekce vodovodního potrubí DN od 80 do 125 | m | 3.5 |  | 0 | CS ÚRS 2024 01 |  |  | základní |  | 0 | 0 | 0 | 0 | 0 | 4 | K | 2 |  |  |  | ROZPOCET | 0 | 0 | 0 | 0 | 0 | 1 | 0 | 4 | -249519433
| PP |  | Proplach a dezinfekce vodovodního potrubí DN od 80 do 125 | [15 empty] | PP | 2
93 | K | 899,888-R | Dodávka + montáž kabelová betonové tvárnice a chráničky pro elektrokabely, vč. krycí desky, vč. vystažné fólie | m | 14.3 |  | 0 |  |  |  | základní |  | 0 | 7e-05 | 0.001001 | 0 | 0 | 4 | K | 2 |  |  |  | ROZPOCET | 0 | 0 | 0 | 0 | 0 | 1 | 0 | 4 | -314350730
| PP |  | Dodávka + montáž kabelová tvárnice, vč. krycí desky, vč. vystažné fólie | [15 empty] | PP | 2
| P |  | Poznámka k položce: viz TZ př.č. D.1.0, v.č. D.1.3.1, D1.4.2 až 6 rozměr prefabrikovaného betonové žlabu kabelů budou určeny podle skutečné šířky kabelové trasy | [15 empty] | P | 2
| VV |  | konečná úprava křížení kabelů, viz dočasné zajištění kabelů | [15 empty] | VV | 2 | 1 | True | 0 | ROZPOCET
| VV |  | 14,3 |  | 14.3 | [13 empty] | VV | 2 | 2 | True | 1 | ROZPOCET
94 | K | 899,8-R | Demontáž stávajcích armatur, vč. poklopů, orientačních tabulek a sloupků, vč. odvozu a likvidace | ks | 3 |  | 0 |  |  |  | základní |  | 0 | 0 | 0 | 0 | 0 | 4 | K | 2 |  |  |  | ROZPOCET | 0 | 0 | 0 | 0 | 0 | 1 | 0 | 4 | 1229337755
| PP |  | Demontáž stávajcích armatur, vč. poklopů, orientačních tabulek a sloupků | [15 empty] | PP | 2
| P |  | Poznámka k položce: viz TZ př.č. D.1.0, v.č. D.1.3.1, D1.4.2 až 6 na požádání odevzdány provozovateli | [15 empty] | P | 2
| VV |  | 3 |  | 3 | [13 empty] | VV | 2 | 2 | True | 1 | ROZPOCET
95 | K | 899,81-R | Demontáž stávajcích armaturní šachty, vč. poklopu, vč. odvozu a likvidace | ks | 1 |  | 0 |  |  |  | základní |  | 0 | 0 | 0 | 0 | 0 | 4 | K | 2 |  |  |  | ROZPOCET | 0 | 0 | 0 | 0 | 0 | 1 | 0 | 4 | 202002905
| PP |  | Demontáž sDemontáž stávajcích armaturní šachty, vč. poklopu, vč. odvozu a likvidace | [15 empty] | PP | 2
| P |  | Poznámka k položce: viz TZ př.č. D.1.0, v.č. D.1.3.1, D1.4.2 až 6 | [15 empty] | P | 2
| VV |  | "č.p. 3P" 1 |  | 1 | [13 empty] | VV | 2 | 2 | True | 1 | ROZPOCET
96 | K | 899401112 | Osazení poklopů litinových šoupátkových, vč. podkladové desky | kus | 7 |  | 0 | CS ÚRS 2024 01 |  |  | základní |  | 0 | 0.12303 | 0.86121 | 0 | 0 | 4 | K | 2 |  |  |  | ROZPOCET | 0 | 0 | 0 | 0 | 0 | 1 | 0 | 4 | 569809117
| PP |  | Osazení poklopů litinových šoupátkových | [15 empty] | PP | 2
| P |  | Poznámka k položce: viz TZ př.č. D.1.0, v.č. D.1.3.1, D1.4.2 až 6 | [15 empty] | P | 2
| VV |  | "výpis přepojení 1P-4P" 1+3 |  | 4 | [13 empty] | VV | 2 | 2 | True | 0 | ROZPOCET
| VV |  | "výpis nové 1N-3N" 3 |  | 3 | [13 empty] | VV | 2 | 2 | True | 0 | ROZPOCET
| VV |  | Součet |  | 7 | [13 empty] | VV | 2 | 4 | True | 1 | ROZPOCET
97 | M | 42291352 | poklop litinový šoupátkový pro zemní soupravy osazení do terénu a do vozovky, s nápisem VODA | kus | 7 |  | 0 | CS ÚRS 2024 01 |  |  | základní |  | 0 | 0.0133 | 0.0931 | 0 | 0 | 8 | M | 2 |  |  |  | ROZPOCET | 0 | 0 | 0 | 0 | 0 | 1 | 0 | 4 | 440856437
| PP |  | poklop litinový šoupátkový pro zemní soupravy osazení do terénu a do vozovky | [15 empty] | PP | 2
98 | M | 42210050 | deska podkladová uličního poklopu litinového šoupatového | kus | 7 |  | 0 | CS ÚRS 2024 01 |  |  | základní |  | 0 | 0.0003 | 0.0021 | 0 | 0 | 8 | M | 2 |  |  |  | ROZPOCET | 0 | 0 | 0 | 0 | 0 | 1 | 0 | 4 | -392430417
| PP |  | deska podkladová uličního poklopu litinového šoupatového | [15 empty] | PP | 2
99 | K | 899713111 | Orientační tabulky na sloupku betonovém nebo ocelovém, vč. čísel a šroubů | kus | 7 |  | 0 | CS ÚRS 2024 01 |  |  | základní |  | 0 | 0.00016 | 0.00112 | 0 | 0 | 4 | K | 2 |  |  |  | ROZPOCET | 0 | 0 | 0 | 0 | 0 | 1 | 0 | 4 | 1746754778
| PP |  | Orientační tabulky na vodovodních a kanalizačních řadech na sloupku ocelovém nebo betonovém | [15 empty] | PP | 2
| P |  | Poznámka k položce: viz TZ př.č. D.1.0, v.č. D.1.3.1, D1.4.2 až 6 | [15 empty] | P | 2
| VV |  | "výpis přepojení 1P-4P" 4 |  | 4 | [13 empty] | VV | 2 | 2 | True | 0 | ROZPOCET
| VV |  | "výpis nové 1N-3N" 3 |  | 3 | [13 empty] | VV | 2 | 2 | True | 0 | ROZPOCET
| VV |  | Součet |  | 7 | [13 empty] | VV | 2 | 4 | True | 1 | ROZPOCET
100 | K | 899721111 | Signalizační vodič DN do 150 mm na potrubí CY 6 | m | 83.37 |  | 0 | CS ÚRS 2024 01 |  |  | základní |  | 0 | 0.00019 | 0.01584 | 0 | 0 | 4 | K | 2 |  |  |  | ROZPOCET | 0 | 0 | 0 | 0 | 0 | 1 | 0 | 4 | -1152495369
| PP |  | Signalizační vodič na potrubí DN do 150 mm | [15 empty] | PP | 2
| P |  | Poznámka k položce: viz TZ př.č. D.1.0, v.č. D.1.3.1, D1.4.2 až 6 | [15 empty] | P | 2
| VV |  | 79,4*1,05 'Přepočtené koeficientem množství |  | 83.37 | [13 empty] | VV | 2 | 2 | False | 1 | ROZPOCET
101 | K | 899722113 | Krytí potrubí z plastů výstražnou fólií z PVC s nápisem 34cm s nápisem "POZOR VODOVOD" | m | 79.4 |  | 0 | CS ÚRS 2024 01 |  |  | základní |  | 0 | 9e-05 | 0.007146 | 0 | 0 | 4 | K | 2 |  |  |  | ROZPOCET | 0 | 0 | 0 | 0 | 0 | 1 | 0 | 4 | -1385547686
| PP |  | Krytí potrubí z plastů výstražnou fólií z PVC šířky 34 cm | [15 empty] | PP | 2
| P |  | Poznámka k položce: viz TZ př.č. D.1.0, v.č. D.1.3.1, D1.4.2 až 6 | [15 empty] | P | 2
| VV |  | "výpis přepojení 1P-4P" 54,3 |  | 54.3 | [13 empty] | VV | 2 | 2 | True | 0 | ROZPOCET
| VV |  | "výpis nové 1N-3N" 25,1 |  | 25.1 | [13 empty] | VV | 2 | 2 | True | 0 | ROZPOCET
| VV |  | Součet |  | 79.4 | [13 empty] | VV | 2 | 4 | True | 1 | ROZPOCET
102 | K | 899,999-R | Zkouška funkčnosti signalizačního vodiče | kpl | 1 |  | 0 |  |  |  | základní |  | 0 | 0 | 0 | 0 | 0 | 4 | K | 2 |  |  |  | ROZPOCET | 0 | 0 | 0 | 0 | 0 | 1 | 0 | 4 | -1099757236
| PP |  | Zkouška funkčnosti signalizačního vodiče | [15 empty] | PP | 2
| D | 9 | Ostatní konstrukce a práce, bourání |  |  |  | 0 | [5 empty] | 0 |  | 0 |  | 0 | 1 | D | 1 |  |  |  | ROZPOCET | [6 empty] | 0
103 | K | 919735112 | Řezání stávajícího živičného krytu hl do 100 mm | m | 39.32 |  | 0 | CS ÚRS 2024 01 |  |  | základní |  | 0 | 0 | 0 | 0 | 0 | 4 | K | 2 |  |  |  | ROZPOCET | 0 | 0 | 0 | 0 | 0 | 1 | 0 | 4 | 1915194415
| PP |  | Řezání stávajícího živičného krytu nebo podkladu hloubky přes 50 do 100 mm | [15 empty] | PP | 2
| P |  | Poznámka k položce: viz TZ př.č. D.1.0, v.č. D.1.3.1, D1.4.2 až 6 | [15 empty] | P | 2
| VV |  | asfaltová komunikace | [15 empty] | VV | 2 | 1 | True | 0 | ROZPOCET
| VV |  | "č.p. 1P" 1*2 |  | 2 | [13 empty] | VV | 2 | 2 | True | 0 | ROZPOCET
| VV |  | "č.p. 4P" 5,3*2 |  | 10.6 | [13 empty] | VV | 2 | 2 | True | 0 | ROZPOCET
| VV |  | "č.p. 1N" 1,2*2 |  | 2.4 | [13 empty] | VV | 2 | 2 | True | 0 | ROZPOCET
| VV |  | "č.p. 2N" 1,2*2 |  | 2.4 | [13 empty] | VV | 2 | 2 | True | 0 | ROZPOCET
| VV |  | "č.p. 3N" 7,3*2 |  | 14.6 | [13 empty] | VV | 2 | 2 | True | 0 | ROZPOCET
| VV |  | "Vodoměrná šachta pro č.p.3N" 2*(1,54+0,4+0,4+1,84+0,4+0,4)-(1,84+0,4+0,4)/2*2 |  | 7.32 | [13 empty] | VV | 2 | 2 | True | 0 | ROZPOCET
| VV |  | Součet |  | 39.32 | [13 empty] | VV | 2 | 4 | True | 1 | ROZPOCET
104 | K | 979092111 | Očištění silničních dílců se spárováním z kameniva těženého při překopech inženýrských sítí | m2 | 12 |  | 0 | CS ÚRS 2024 01 |  |  | základní |  | 0 | 0 | 0 | 0 | 0 | 4 | K | 2 |  |  |  | ROZPOCET | 0 | 0 | 0 | 0 | 0 | 1 | 0 | 4 | 2077768677
| PP |  | Očištění vybouraných prvků při překopech inženýrských sítí od spojovacího materiálu s odklizením a uložením očištěných hmot a spojovacího materiálu na skládku do vzdálenosti 10 m nebo naložením na dopravní prostředek silničních dílců s původním vyplněním spár kamenivem těženým | [15 empty] | PP | 2
| D | 997 | Přesun sutě |  |  |  | 0 | [5 empty] | 0 |  | 0 |  | 0 | 1 | D | 1 |  |  |  | ROZPOCET | [6 empty] | 0
105 | K | 997221551 | Vodorovná doprava suti ze sypkých materiálů do 1 km | t | 90.456 |  | 0 | CS ÚRS 2024 01 |  |  | základní |  | 0 | 0 | 0 | 0 | 0 | 4 | K | 2 |  |  |  | ROZPOCET | 0 | 0 | 0 | 0 | 0 | 1 | 0 | 4 | 930905151
| PP |  | Vodorovná doprava suti bez naložení, ale se složením a s hrubým urovnáním ze sypkých materiálů, na vzdálenost do 1 km | [15 empty] | PP | 2
| VV |  | "kamenivo z vozovky na mezideponii do 1km pro zpětné zapravení" 18,486 |  | 18.486 | [13 empty] | VV | 2 | 2 | True | 0 | ROZPOCET
| VV |  | "kamenivo z vozovky zpět na stavbu do 1km pro zpětné zapravení" 18,486 |  | 18.486 | [13 empty] | VV | 2 | 2 | True | 0 | ROZPOCET
| VV |  | "kamenivo z vozovky na trvalou skládku" 3,48+1,786+2,735+4,894+9,364 |  | 22.259 | [13 empty] | VV | 2 | 2 | True | 0 | ROZPOCET
| VV |  | "asfalt z vozovky" 8,987+4,698+10,305 |  | 23.99 | [13 empty] | VV | 2 | 2 | True | 0 | ROZPOCET
| VV |  | "asfaltový recyklát" 7,235 |  | 7.235 | [13 empty] | VV | 2 | 2 | True | 0 | ROZPOCET
| VV |  | Součet |  | 90.456 | [13 empty] | VV | 2 | 4 | True | 1 | ROZPOCET
106 | K | 997221559 | Příplatek ZKD 1 km u vodorovné dopravy suti ze sypkých materiálů | t | 884.663 |  | 0 | CS ÚRS 2024 01 |  |  | základní |  | 0 | 0 | 0 | 0 | 0 | 4 | K | 2 |  |  |  | ROZPOCET | 0 | 0 | 0 | 0 | 0 | 1 | 0 | 4 | -2094642401
| PP |  | Vodorovná doprava suti bez naložení, ale se složením a s hrubým urovnáním Příplatek k ceně za každý další i započatý 1 km přes 1 km | [15 empty] | PP | 2
| VV |  | "kamenivo z vozovky, nekontaminované, do 16km, skládka Rumpold Želeč" (3,48+1,786+2,735+4,894)*15 |  | 193.425 | [13 empty] | VV | 2 | 2 | True | 0 | ROZPOCET
| VV |  | "kamenivo z vozovky asfaltové, nekontaminované uvažováno 80%, do 16km, skládka Rumpold Želeč" (9,364*0,8)*15 |  | 112.368 | [13 empty] | VV | 2 | 2 | True | 0 | ROZPOCET
| VV |  | "kamenivo z vozovky asfaltové, kontaminované uvažováno 20%, skládka Rumpold Vodňany, do 60km" (9,364*0,2)*59 |  | 110.495 | [13 empty] | VV | 2 | 2 | True | 0 | ROZPOCET
| VV |  | "asfalt + obalované kamenivo z vozovky, nekontaminované, skládka Rumpold Žatec, do 16km" (8,987+4,698+10,305)*15 |  | 359.85 | [13 empty] | VV | 2 | 2 | True | 0 | ROZPOCET
| VV |  | "asfaltový recyklát, nekontaminované, do 16km, skládka Rumpold Želeč" 7,235*15 |  | 108.525 | [13 empty] | VV | 2 | 2 | True | 0 | ROZPOCET
| VV |  | Součet |  | 884.663 | [13 empty] | VV | 2 | 4 | True | 1 | ROZPOCET
107 | K | 997221561 | Vodorovná doprava suti z kusových materiálů do 1 km | t | 11.408 |  | 0 | CS ÚRS 2024 01 |  |  | základní |  | 0 | 0 | 0 | 0 | 0 | 4 | K | 2 |  |  |  | ROZPOCET | 0 | 0 | 0 | 0 | 0 | 1 | 0 | 4 | -1499965015
| PP |  | Vodorovná doprava suti bez naložení, ale se složením a s hrubým urovnáním z kusových materiálů, na vzdálenost do 1 km | [15 empty] | PP | 2
| VV |  | "zámková dlažba 30%" 1,616*0,3 |  | 0.485 | [13 empty] | VV | 2 | 2 | True | 0 | ROZPOCET
| VV |  | "zámková dlažba na mezideponii do 1km" 1,616*0,7 |  | 1.131 | [13 empty] | VV | 2 | 2 | True | 0 | ROZPOCET
| VV |  | "silniční panely na mezideponii " 4,896 |  | 4.896 | [13 empty] | VV | 2 | 2 | True | 0 | ROZPOCET
| VV |  | "silniční panely zpět na stavbu" 4,896 |  | 4.896 | [13 empty] | VV | 2 | 2 | True | 0 | ROZPOCET
| VV |  | Součet |  | 11.408 | [13 empty] | VV | 2 | 4 | True | 1 | ROZPOCET
108 | K | 997221569 | Příplatek ZKD 1 km u vodorovné dopravy suti z kusových materiálů | t | 1.939 |  | 0 | CS ÚRS 2024 01 |  |  | základní |  | 0 | 0 | 0 | 0 | 0 | 4 | K | 2 |  |  |  | ROZPOCET | 0 | 0 | 0 | 0 | 0 | 1 | 0 | 4 | 1460151482
| PP |  | Vodorovná doprava suti bez naložení, ale se složením a s hrubým urovnáním Příplatek k ceně za každý další i započatý 1 km přes 1 km | [15 empty] | PP | 2
| VV |  | "zámková dlažba 30%, do 5km, skládka daich v Táboře" 1,616*0,3*4 |  | 1.939 | [13 empty] | VV | 2 | 2 | True | 1 | ROZPOCET
109 | K | 997221611 | Nakládání suti na dopravní prostředky pro vodorovnou dopravu | t | 101.864 |  | 0 | CS ÚRS 2024 01 |  |  | základní |  | 0 | 0 | 0 | 0 | 0 | 4 | K | 2 |  |  |  | ROZPOCET | 0 | 0 | 0 | 0 | 0 | 1 | 0 | 4 | -988529694
| PP |  | Nakládání na dopravní prostředky pro vodorovnou dopravu suti | [15 empty] | PP | 2
| VV |  | 90,456+11,408 |  | 101.864 | [13 empty] | VV | 2 | 2 | True | 1 | ROZPOCET
110 | K | 997221665 | Poplatek za uložení na skládce (skládkovné) odpadu asfaltového nebo kameniva s dehtem kód odpadu 17 03 01 | t | 1.873 |  | 0 | CS ÚRS 2024 01 |  |  | základní |  | 0 | 0 | 0 | 0 | 0 | 4 | K | 2 |  |  |  | ROZPOCET | 0 | 0 | 0 | 0 | 0 | 1 | 0 | 4 | 980111276
| PP |  | Poplatek za uložení stavebního odpadu na skládce (skládkovné) asfaltového s dehtem zatříděného do Katalogu odpadů pod kódem 17 03 01 | [15 empty] | PP | 2
| VV |  | "kamenivo z vozovky asfaltové , kontaminované uvažováno 20%" 9,364*0,2 |  | 1.873 | [13 empty] | VV | 2 | 2 | True | 1 | ROZPOCET
111 | K | 997221875 | Poplatek za uložení na recyklační skládce (skládkovné) stavebního odpadu asfaltového bez obsahu dehtu zatříděného do Katalogu odpadů pod kódem 17 03 02 | t | 31.225 |  | 0 | CS ÚRS 2024 01 |  |  | základní |  | 0 | 0 | 0 | 0 | 0 | 4 | K | 2 |  |  |  | ROZPOCET | 0 | 0 | 0 | 0 | 0 | 1 | 0 | 4 | 1992295752
| PP |  | Poplatek za uložení stavebního odpadu na recyklační skládce (skládkovné) asfaltového bez obsahu dehtu zatříděného do Katalogu odpadů pod kódem 17 03 02 | [15 empty] | PP | 2
| VV |  | "asfalt z vozovky" 8,987+4,698+10,305 |  | 23.99 | [13 empty] | VV | 2 | 2 | True | 0 | ROZPOCET
| VV |  | "asfaltový recyklát" 7,235 |  | 7.235 | [13 empty] | VV | 2 | 2 | True | 0 | ROZPOCET
| VV |  | Součet |  | 31.225 | [13 empty] | VV | 2 | 4 | True | 1 | ROZPOCET
112 | K | 997221861 | Poplatek za uložení stavebního odpadu na recyklační skládce (skládkovné) z prostého betonu pod kódem 17 01 01 | t | 0.485 |  | 0 | CS ÚRS 2024 01 |  |  | základní |  | 0 | 0 | 0 | 0 | 0 | 4 | K | 2 |  |  |  | ROZPOCET | 0 | 0 | 0 | 0 | 0 | 1 | 0 | 4 | 1537038410
| PP |  | Poplatek za uložení stavebního odpadu na recyklační skládce (skládkovné) z prostého betonu zatříděného do Katalogu odpadů pod kódem 17 01 01 | [15 empty] | PP | 2
| VV |  | "zámková dlažba 30%" 1,616*0,3 |  | 0.485 | [13 empty] | VV | 2 | 2 | True | 1 | ROZPOCET
113 | K | 997221873 | Poplatek za uložení stavebního odpadu na recyklační skládce (skládkovné) zeminy a kamení zatříděného do Katalogu odpadů pod kódem 17 05 04 | t | 20.386 |  | 0 | CS ÚRS 2024 01 |  |  | základní |  | 0 | 0 | 0 | 0 | 0 | 4 | K | 2 |  |  |  | ROZPOCET | 0 | 0 | 0 | 0 | 0 | 1 | 0 | 4 | -884896367
| PP |  | Poplatek za uložení stavebního odpadu na recyklační skládce (skládkovné) zeminy a kamení zatříděného do Katalogu odpadů pod kódem 17 05 04 | [15 empty] | PP | 2
| VV |  | "kamenivo z vozovky" 3,48+1,786+2,735+4,894 |  | 12.895 | [13 empty] | VV | 2 | 2 | True | 0 | ROZPOCET
| VV |  | "kamenivo z vozovky asfaltové, nekontaminované uvažováno 80%" 9,364*0,8 |  | 7.491 | [13 empty] | VV | 2 | 2 | True | 0 | ROZPOCET
| VV |  | Součet |  | 20.386 | [13 empty] | VV | 2 | 4 | True | 1 | ROZPOCET
| D | 998 | Přesun hmot |  |  |  | 0 | [5 empty] | 0 |  | 0 |  | 0 | 1 | D | 1 |  |  |  | ROZPOCET | [6 empty] | 0
114 | K | 998276101 | Přesun hmot pro trubní vedení z trub z plastických hmot otevřený výkop | t | 14.533 |  | 0 | CS ÚRS 2024 01 |  |  | základní |  | 0 | 0 | 0 | 0 | 0 | 4 | K | 2 |  |  |  | ROZPOCET | 0 | 0 | 0 | 0 | 0 | 1 | 0 | 4 | 984295463
| PP |  | Přesun hmot pro trubní vedení hloubené z trub z plastických hmot nebo sklolaminátových pro vodovody nebo kanalizace v otevřeném výkopu dopravní vzdálenost do 15 m | [15 empty] | PP | 2
| VV |  | odpočet kameniva | [15 empty] | VV | 2 | 1 | True | 0 | ROZPOCET
| VV |  | 153,949-139,416 |  | 14.533 | [13 empty] | VV | 2 | 2 | True | 1 | ROZPOCET

## 00001 - SO 05.1a Vozovky ...
[9 empty] | >> skryté sloupce << | [9 empty] | {a2500c83-cb2b-4358-a0b4-8ea40e3e2180}
2
| KRYCÍ LIST SOUPISU PRACÍ | [8 empty] | v --- níže se nacházejí doplnkové a pomocné údaje k sestavám --- v | [8 empty] | False
Stavba:
TÁBOR, Vodňanského, Vožická - obnova kanalizace, obnova a dostavba vodovodu - II. etapa - aktualizace + Rekonstrukce ulice Vožická v rozsahu pokládky inženýrských sítí - projektová dokumentace a související činnosti
Objekt:
Soupis:
005 - SO 05 Obnova povrchů
Úroveň 4:
00001 - SO 05.1a Vozovky - investor VST s.r.o.
| KSO: |  |  |  |  | CC-CZ:
| Místo: |  | Tábor |  |  | Datum: | 12. 2. 2024
| Zadavatel: |  |  |  |  | IČ:
|  | Vodárenská společnost Táborsko s.r.o |  |  |  | DIČ:
| Uchazeč: |  |  |  |  | IČ: | Vyplň údaj
|  | Vyplň údaj |  |  |  | DIČ: | Vyplň údaj
| Projektant: |  |  |  |  | IČ:
|  | Sweco a.s., divize Morava |  |  |  | DIČ:
| Zpracovatel: |  |  |  |  | IČ:
DIČ:
Poznámka:
| Cena bez DPH | [5 empty] | 0
|  |  | Základ daně |  |  | Sazba daně | Výše daně
| DPH | základní | 0 |  |  | 21% | 0
|  | snížená | 0 |  |  | 15% | 0
|  | zákl. přenesená | 0 |  |  | 21% | 0
|  | sníž. přenesená | 0 |  |  | 15% | 0
|  | nulová | 0 |  |  | 0% | 0
| Cena s DPH |  |  | v | CZK |  | 0
| Projektant |  |  | Zpracovatel
| Datum a podpis: |  | Razítko | Datum a podpis: |  |  | Razítko
| Objednavatel |  |  | Uchazeč
| Datum a podpis: |  | Razítko | Datum a podpis: |  |  | Razítko
REKAPITULACE ČLENĚNÍ SOUPISU PRACÍ
Stavba:
TÁBOR, Vodňanského, Vožická - obnova kanalizace, obnova a dostavba vodovodu - II. etapa - aktualizace + Rekonstrukce ulice Vožická v rozsahu pokládky inženýrských sítí - projektová dokumentace a související činnosti
Objekt:
Soupis:
005 - SO 05 Obnova povrchů
Úroveň 4:
00001 - SO 05.1a Vozovky - investor VST s.r.o.
Místo: |  |  | Tábor |  |  | Datum: | 12. 2. 2024
Zadavatel: |  |  | Vodárenská společnost Táborsko s.r.o |  |  | Projektant: | Sweco a.s., divize Morava
Uchazeč: |  |  | Vyplň údaj |  |  | Zpracovatel:
Kód dílu - Popis | [6 empty] | Cena celkem [CZK]
Náklady ze soupisu prací | [6 empty] | 0 | [12 empty] | -1
| HSV - Práce a dodávky HSV | [5 empty] | 0
| 1 - Zemní práce | [5 empty] | 0
| 5 - Komunikace pozemní | [5 empty] | 0
| 8 - Trubní vedení | [5 empty] | 0
| 9 - Ostatní konstrukce a práce, bourání | [5 empty] | 0
| 997 - Přesun sutě | [5 empty] | 0
| 998 - Přesun hmot | [5 empty] | 0
SOUPIS PRACÍ
Stavba:
TÁBOR, Vodňanského, Vožická - obnova kanalizace, obnova a dostavba vodovodu - II. etapa - aktualizace + Rekonstrukce ulice Vožická v rozsahu pokládky inženýrských sítí - projektová dokumentace a související činnosti
Objekt:
Soupis:
005 - SO 05 Obnova povrchů
Úroveň 4:
00001 - SO 05.1a Vozovky - investor VST s.r.o.
Místo: |  |  | Tábor |  |  | Datum: | 12. 2. 2024
Zadavatel: |  |  | Vodárenská společnost Táborsko s.r.o |  |  | Projektant: | Sweco a.s., divize Morava
Uchazeč: |  |  | Vyplň údaj |  |  | Zpracovatel:
PČ | Typ | Kód | Popis | MJ | Množství | J.cena [CZK] | Cena celkem [CZK] | Cenová soustava |  |  | DPH | J. Nh [h] | Nh celkem [h] | J. hmotnost [t] | Hmotnost celkem [t] | J. suť [t] | Suť Celkem [t]
Náklady soupisu celkem | [6 empty] | 0 | [5 empty] | 0 |  | 15.819 |  | 548.0257 |  | D | -1 | [10 empty] | 0
| D | HSV | Práce a dodávky HSV |  |  |  | 0 | [5 empty] | 0 |  | 15.819 |  | 548.0257 | 1 | D | 0 |  |  |  | ROZPOCET | [6 empty] | 0
| D | 1 | Zemní práce |  |  |  | 0 | [5 empty] | 0 |  | 0.077429 |  | 548.0257 | 1 | D | 1 |  |  |  | ROZPOCET | [6 empty] | 0
1 | K | 113107243 | Odstranění podkladu živičného tl přes 100 do 150 mm strojně pl přes 200 m2 | m2 | 1421.166 |  | 0 | CS ÚRS 2024 01 |  |  | základní |  | 0 | 0 | 0 | 0.316 | 449.0885 | 4 | K | 2 |  |  |  | ROZPOCET | 0 | 0 | 0 | 0 | 0 | 1 | 0 | 4 | -814123498
| PP |  | Odstranění podkladů nebo krytů strojně plochy jednotlivě přes 200 m2 s přemístěním hmot na skládku na vzdálenost do 20 m nebo s naložením na dopravní prostředek živičných, o tl. vrstvy přes 100 do 150 mm | [15 empty] | PP | 2
| VV |  | "Přípravné, bourací a zemní práce" | [15 empty] | VV | 2 | 1 | True | 0 | ROZPOCET
| VV |  | "Odtěžení asfaltového recyklátu prům. tl. 130mm z provizorně zapravených rýh po IS" 1421,166 |  | 1421.166 | [13 empty] | VV | 2 | 2 | True | 0 | ROZPOCET
2 | K | 113154263 | Frézování živičného krytu tl 50 mm pruh š přes 1 do 2 m pl přes 500 do 1000 m2 s překážkami v trase | m2 | 860.324 |  | 0 | CS ÚRS 2024 01 |  |  | základní |  | 0 | 9e-05 | 0.077429 | 0.115 | 98.9373 | 4 | K | 2 |  |  |  | ROZPOCET | 0 | 0 | 0 | 0 | 0 | 1 | 0 | 4 | 649734073
| PP |  | Frézování živičného podkladu nebo krytu s naložením na dopravní prostředek plochy přes 500 do 1 000 m2 s překážkami v trase pruhu šířky přes 1 m do 2 m, tloušťky vrstvy 50 mm | [15 empty] | PP | 2
| VV |  | "Přípravné, bourací a zemní práce" | [15 empty] | VV | 2 | 1 | True | 0 | ROZPOCET
| VV |  | "Frézování vrchní obrusné vrstvy 50 mm ZAS T2 - komunikace (celk. přes 1000 m2)" 860,324 |  | 860.324 | [13 empty] | VV | 2 | 2 | True | 0 | ROZPOCET
3 | K | 132251101 | Hloubení rýh nezapažených š do 800 mm v hornině třídy těžitelnosti I skupiny 3 objem do 20 m3 strojně | m3 | 4.3 |  | 0 | CS ÚRS 2024 01 |  |  | základní |  | 0 | 0 | 0 | 0 | 0 | 4 | K | 2 |  |  |  | ROZPOCET | 0 | 0 | 0 | 0 | 0 | 1 | 0 | 4 | -1648570032
| PP |  | Hloubení nezapažených rýh šířky do 800 mm strojně s urovnáním dna do předepsaného profilu a spádu v hornině třídy těžitelnosti I skupiny 3 do 20 m3 | [15 empty] | PP | 2
| VV |  | "Přípravné, bourací a zemní práce" | [15 empty] | VV | 2 | 1 | True | 0 | ROZPOCET
| VV |  | "Odkopávky pro osazení nových obrub" 0,5*0,25*34,4 |  | 4.3 | [13 empty] | VV | 2 | 2 | True | 0 | ROZPOCET
4 | K | 162751117 | Vodorovné přemístění přes 9 000 do 10000 m výkopku/sypaniny z horniny třídy těžitelnosti I skupiny 1 až 3 | m3 | 4.3 |  | 0 | CS ÚRS 2024 01 |  |  | základní |  | 0 | 0 | 0 | 0 | 0 | 4 | K | 2 |  |  |  | ROZPOCET | 0 | 0 | 0 | 0 | 0 | 1 | 0 | 4 | 2018226885
| PP |  | Vodorovné přemístění výkopku nebo sypaniny po suchu na obvyklém dopravním prostředku, bez naložení výkopku, avšak se složením bez rozhrnutí z horniny třídy těžitelnosti I skupiny 1 až 3 na vzdálenost přes 9 000 do 10 000 m | [15 empty] | PP | 2
| VV |  | "výkop rýh, nekontaminované, do 16km" 4,3 |  | 4.3 | [13 empty] | VV | 2 | 2 | True | 0 | ROZPOCET
5 | K | 162751119 | Příplatek k vodorovnému přemístění výkopku/sypaniny z horniny třídy těžitelnosti I skupiny 1 až 3 ZKD 1000 m přes 10000 m | m3 | 25.8 |  | 0 | CS ÚRS 2024 01 |  |  | základní |  | 0 | 0 | 0 | 0 | 0 | 4 | K | 2 |  |  |  | ROZPOCET | 0 | 0 | 0 | 0 | 0 | 1 | 0 | 4 | 1040289267
| PP |  | Vodorovné přemístění výkopku nebo sypaniny po suchu na obvyklém dopravním prostředku, bez naložení výkopku, avšak se složením bez rozhrnutí z horniny třídy těžitelnosti I skupiny 1 až 3 na vzdálenost Příplatek k ceně za každých dalších i započatých 1 000 m | [15 empty] | PP | 2
| VV |  | 4,3*6 |  | 25.8 | [13 empty] | VV | 2 | 2 | True | 0 | ROZPOCET
6 | K | 171201231 | Poplatek za uložení zeminy a kamení na recyklační skládce (skládkovné) kód odpadu 17 05 04 | t | 4.3 |  | 0 | CS ÚRS 2024 01 |  |  | základní |  | 0 | 0 | 0 | 0 | 0 | 4 | K | 2 |  |  |  | ROZPOCET | 0 | 0 | 0 | 0 | 0 | 1 | 0 | 4 | -2128338150
| PP |  | Poplatek za uložení stavebního odpadu na recyklační skládce (skládkovné) zeminy a kamení zatříděného do Katalogu odpadů pod kódem 17 05 04 | [15 empty] | PP | 2
| VV |  | 4,3 |  | 4.3 | [13 empty] | VV | 2 | 2 | True | 0 | ROZPOCET
| D | 5 | Komunikace pozemní |  |  |  | 0 | [5 empty] | 0 |  | 0 |  | 0 | 1 | D | 1 |  |  |  | ROZPOCET | [6 empty] | 0
7 | K | 567521121 | Recyklace podkladu za studena na místě - rozpojení a reprofilace tl přes 150 do 200 mm pl přes 1000 do 3000 m2 | m2 | 1421.166 |  | 0 | CS ÚRS 2024 01 |  |  | základní |  | 0 | 0 | 0 | 0 | 0 | 4 | K | 2 |  |  |  | ROZPOCET | 0 | 0 | 0 | 0 | 0 | 1 | 0 | 4 | -2047381812
| PP |  | Recyklace podkladní vrstvy za studena na místě rozpojení a reprofilace podkladu s hutněním plochy přes 1 000 do 3 000 m2, tloušťky přes 150 do 200 mm | [15 empty] | PP | 2
| VV |  | "Nové konstrukce" | [15 empty] | VV | 2 | 1 | True | 0 | ROZPOCET
| VV |  | "Recyklace za studena v tl. 200 s reprofilací s hydraulickým a asfalotvým pojivem" | [15 empty] | VV | 2 | 1 | True | 0 | ROZPOCET
| VV |  | "rozpojení a reprofilace" 1421,166 |  | 1421.166 | [13 empty] | VV | 2 | 2 | True | 0 | ROZPOCET
8 | K | 567522124 | Recyklace podkladu za studena na místě - promísení s pojivem, kamenivem tl přes 180 do 200 mm pl přes 1000 do 3000 m2 | m2 | 1421.166 |  | 0 | CS ÚRS 2024 01 |  |  | základní |  | 0 | 0 | 0 | 0 | 0 | 4 | K | 2 |  |  |  | ROZPOCET | 0 | 0 | 0 | 0 | 0 | 1 | 0 | 4 | -122227703
| PP |  | Recyklace podkladní vrstvy za studena na místě promísení rozpojené směsi s kamenivem a pojivem (materiál ve specifikaci) s rozhrnutím, zhutněním a vlhčením plochy přes 1 000 do 3 000 m2, tloušťky po zhutnění přes 180 do 200 mm | [15 empty] | PP | 2
| VV |  | "Nové konstrukce" | [15 empty] | VV | 2 | 1 | True | 0 | ROZPOCET
| VV |  | "Recyklace za studena v tl. 200 s reprofilací s hydraulickým a asfalotvým pojivem" | [15 empty] | VV | 2 | 1 | True | 0 | ROZPOCET
| VV |  | "promísení" 1421,166 |  | 1421.166 | [13 empty] | VV | 2 | 2 | True | 0 | ROZPOCET
9 | M | 11162540 | emulze asfaltová obalovací pro použití za studena | t | 16.514 |  | 0 | CS ÚRS 2023 02 |  |  | základní |  | 0 | 0 | 0 | 0 | 0 | 8 | M | 2 |  |  |  | ROZPOCET | 0 | 0 | 0 | 0 | 0 | 1 | 0 | 4 | 1560135720
| PP |  | emulze asfaltová obalovací pro použití za studena | [15 empty] | PP | 2
| P |  | Poznámka k položce: dle Specifikace online Poznámky k souboru cen - obvyklé množství dávkování pojiva | [15 empty] | P | 2
| VV |  | "Doporučené mn. pojiva v % obj. hm. zhutněné vrstvy = 2,5% = 58,1 kg/m3 při tl. vrstvy 200mm (čerpáno dle receptury)" 1421,166*58,1*0,2/1000 |  | 16.514 | [13 empty] | VV | 2 | 2 | True | 0 | ROZPOCET
10 | M | 58522150 | cement portlandský směsný CEM II 32,5MPa | t | 26.405 |  | 0 | CS ÚRS 2023 02 |  |  | základní |  | 0 | 0 | 0 | 0 | 0 | 8 | M | 2 |  |  |  | ROZPOCET | 0 | 0 | 0 | 0 | 0 | 1 | 0 | 4 | 1800543193
| PP |  | cement portlandský směsný CEM II 32,5MPa | [15 empty] | PP | 2
| P |  | Poznámka k položce: dle Specifikace online Poznámky k souboru cen - obvyklé množství dávkování pojiva | [15 empty] | P | 2
| VV |  | "Doporučené mn. pojiva v % obj. hm. zhutněné vrstvy = 4% = 92,9 kg/m3 při tl. vrstvy 200mm (čerpáno dle receptury)" 1421,166*92,9*0,2/1000 |  | 26.405 | [13 empty] | VV | 2 | 2 | True | 0 | ROZPOCET
11 | K | 573231108 | Postřik živičný spojovací ze silniční emulze v množství 0,50 kg/m2 | m2 | 3702.656 |  | 0 | CS ÚRS 2024 01 |  |  | základní |  | 0 | 0 | 0 | 0 | 0 | 4 | K | 2 |  |  |  | ROZPOCET | 0 | 0 | 0 | 0 | 0 | 1 | 0 | 4 | -89387738
| PP |  | Postřik spojovací PS bez posypu kamenivem ze silniční emulze, v množství 0,50 kg/m2 | [15 empty] | PP | 2
| VV |  | "Nové konstrukce" | [15 empty] | VV | 2 | 1 | True | 0 | ROZPOCET
| VV |  | "Spojovací postřik emulzní PS-C 0,5 kg/m2" 1421,166+2281,49 |  | 3702.656 | [13 empty] | VV | 2 | 2 | True | 0 | ROZPOCET
12 | K | 577144111 | Asfaltový beton vrstva obrusná ACO 11+ (ABS) tř. I tl 50 mm š do 3 m z nemodifikovaného asfaltu | m2 | 2281.49 |  | 0 | CS ÚRS 2024 01 |  |  | základní |  | 0 | 0 | 0 | 0 | 0 | 4 | K | 2 |  |  |  | ROZPOCET | 0 | 0 | 0 | 0 | 0 | 1 | 0 | 4 | 357794766
| PP |  | Asfaltový beton vrstva obrusná ACO 11 (ABS) s rozprostřením a se zhutněním z nemodifikovaného asfaltu v pruhu šířky do 3 m tř. I (ACO 11+), po zhutnění tl. 50 mm | [15 empty] | PP | 2
| VV |  | "Nové konstrukce" | [15 empty] | VV | 2 | 1 | True | 0 | ROZPOCET
| VV |  | "Asfaltový beton pro obrusnou vrstvu ACO 11+ (50/70) tl. 50 mm " 2281,49 |  | 2281.49 | [13 empty] | VV | 2 | 2 | True | 0 | ROZPOCET
13 | K | 577176111 | Asfaltový beton vrstva ložní ACL 22 (ABVH) tl 80 mm š do 3 m z nemodifikovaného asfaltu | m2 | 1421.166 |  | 0 | CS ÚRS 2024 01 |  |  | základní |  | 0 | 0 | 0 | 0 | 0 | 4 | K | 2 |  |  |  | ROZPOCET | 0 | 0 | 0 | 0 | 0 | 1 | 0 | 4 | -729922826
| PP |  | Asfaltový beton vrstva ložní ACL 22 (ABVH) s rozprostřením a zhutněním z nemodifikovaného asfaltu v pruhu šířky do 3 m, po zhutnění tl. 80 mm | [15 empty] | PP | 2
| VV |  | "Nové konstrukce" | [15 empty] | VV | 2 | 1 | True | 0 | ROZPOCET
| VV |  | "Asfalotvý beton pro ložnou vrstvu ACL 22+ (50/70) tl. 80 mm" 1421,166 |  | 1421.166 | [13 empty] | VV | 2 | 2 | True | 0 | ROZPOCET
| D | 8 | Trubní vedení |  |  |  | 0 | [5 empty] | 0 |  | 9.8255 |  | 0 | 1 | D | 1 |  |  |  | ROZPOCET | [6 empty] | 0
14 | K | 899331111-1 | Výšková úprava uličního vstupu nebo vpusti do 200 mm zvýšením nebo snížením poklopu nebo mříže | kus | 13 |  | 0 |  |  |  | základní |  | 0 | 0.4208 | 5.4704 | 0 | 0 | 4 | K | 2 |  |  |  | ROZPOCET | 0 | 0 | 0 | 0 | 0 | 1 | 0 | 4 | -1984249312
| PP |  | Výšková úprava uličního vstupu nebo vpusti do 200 mm zvýšením nebo snížením poklopu nebo mříže | [15 empty] | PP | 2
| P |  | Poznámka k položce: předpoklad ruční provádění, v místě poklopů a vpustí bez provedení RSCA. | [15 empty] | P | 2
| VV |  | "Ostatní" | [15 empty] | VV | 2 | 1 | True | 0 | ROZPOCET
| VV |  | "Výšková úprava poklopů kanalizačních šachet a mříží uličních vpustí" 13 |  | 13 | [13 empty] | VV | 2 | 2 | True | 0 | ROZPOCET
15 | K | 899431111-1 | Výšková úprava uličního vstupu nebo vpusti do 200 mm zvýšením nebo snížením krycího hrnce, šoupěte nebo hydrantu | kus | 14 |  | 0 |  |  |  | základní |  | 0 | 0.31108 | 4.3551 | 0 | 0 | 4 | K | 2 |  |  |  | ROZPOCET | 0 | 0 | 0 | 0 | 0 | 1 | 0 | 4 | 229216088
| PP |  | Výšková úprava uličního vstupu nebo vpusti do 200 mm zvýšením nebo snížením krycího hrnce, šoupěte nebo hydrantu bez úpravy armatur | [15 empty] | PP | 2
| P |  | Poznámka k položce: Zahrnuje odkopání a ponížení, po recyklaci znovu odkopání a vrácení do původní polohy | [15 empty] | P | 2
| VV |  | "Ostatní" | [15 empty] | VV | 2 | 1 | True | 0 | ROZPOCET
| VV |  | "Výšková úprava povrchových znaků vodovodu (šoupata)" 14 |  | 14 | [13 empty] | VV | 2 | 2 | True | 0 | ROZPOCET
| D | 9 | Ostatní konstrukce a práce, bourání |  |  |  | 0 | [5 empty] | 0 |  | 5.9161 |  | 0 | 1 | D | 1 |  |  |  | ROZPOCET | [6 empty] | 0
16 | K | 916131213 | Osazení silničního obrubníku betonového stojatého s boční opěrou do lože z betonu prostého | m | 34.4 |  | 0 |  |  |  | základní |  | 0 | 0.1554 | 5.3457 | 0 | 0 | 4 | K | 2 |  |  |  | ROZPOCET | 0 | 0 | 0 | 0 | 0 | 1 | 0 | 4 | -547059799
| PP |  | Osazení silničního obrubníku betonového se zřízením lože, s vyplněním a zatřením spár cementovou maltou stojatého s boční opěrou z betonu prostého, do lože z betonu prostého | [15 empty] | PP | 2
| VV |  | "Nové konstrukce" | [15 empty] | VV | 2 | 1 | True | 0 | ROZPOCET
| VV |  | "Obnova betonových obrub po překopech IS (20% nových, 80% původních obrub), s uložením do betonu s opěrou" 34,4 |  | 34.4 | [13 empty] | VV | 2 | 2 | True | 0 | ROZPOCET
17 | M | 59217031 | obrubník silniční betonový 1000x150x250mm | m | 7.018 |  | 0 | CS ÚRS 2024 01 |  |  | základní |  | 0 | 0.08 | 0.56144 | 0 | 0 | 8 | M | 2 |  |  |  | ROZPOCET | 0 | 0 | 0 | 0 | 0 | 1 | 0 | 4 | -103459818
| PP |  | obrubník silniční betonový 1000x150x250mm | [15 empty] | PP | 2
| VV |  | "Obnova betonových obrub po překopech IS (20% nových)" 34,4*0,2 |  | 6.88 | [13 empty] | VV | 2 | 2 | True | 1 | ROZPOCET
| VV |  | 6,88*1,02 'Přepočtené koeficientem množství |  | 7.018 | [13 empty] | VV | 2 | 2 | False | 1 | ROZPOCET
18 | K | 919732211 | Styčná spára napojení nového živičného povrchu na stávající za tepla š 15 mm hl 25 mm s prořezáním | m | 14.61 |  | 0 | CS ÚRS 2024 01 |  |  | základní |  | 0 | 0.00061 | 0.0089121 | 0 | 0 | 4 | K | 2 |  |  |  | ROZPOCET | 0 | 0 | 0 | 0 | 0 | 1 | 0 | 4 | -2145149378
| PP |  | Styčná pracovní spára při napojení nového živičného povrchu na stávající se zalitím za tepla modifikovanou asfaltovou hmotou s posypem vápenným hydrátem šířky do 15 mm, hloubky do 25 mm včetně prořezání spáry | [15 empty] | PP | 2
| VV |  | "Nové konstrukce" | [15 empty] | VV | 2 | 1 | True | 0 | ROZPOCET
| VV |  | "Zálivka na styku staré a nové vozovky komunikace - napojení na stav" 7,0+7,61 |  | 14.61 | [13 empty] | VV | 2 | 2 | True | 0 | ROZPOCET
19 | K | 919735113 | Řezání stávajícího živičného krytu hl přes 100 do 150 mm | m | 14.61 |  | 0 | CS ÚRS 2024 01 |  |  | základní |  | 0 | 0 | 0 | 0 | 0 | 4 | K | 2 |  |  |  | ROZPOCET | 0 | 0 | 0 | 0 | 0 | 1 | 0 | 4 | -929588337
| PP |  | Řezání stávajícího živičného krytu nebo podkladu hloubky přes 100 do 150 mm | [15 empty] | PP | 2
| VV |  | "Přípravné, bourací a zemní práce" | [15 empty] | VV | 2 | 1 | True | 0 | ROZPOCET
| VV |  | "Řezání stávajícího živičného krytu tl. 130 - komunikace" 7,0+7,61 |  | 14.61 | [13 empty] | VV | 2 | 2 | True | 0 | ROZPOCET
| D | 997 | Přesun sutě |  |  |  | 0 | [5 empty] | 0 |  | 0 |  | 0 | 1 | D | 1 |  |  |  | ROZPOCET | [6 empty] | 0
20 | K | 997221551 | Vodorovná doprava suti ze sypkých materiálů do 1 km | t | 548.025 |  | 0 |  |  |  | základní |  | 0 | 0 | 0 | 0 | 0 | 4 | K | 2 |  |  |  | ROZPOCET | 0 | 0 | 0 | 0 | 0 | 1 | 0 | 4 | -259024330
| PP |  | Vodorovná doprava suti bez naložení, ale se složením a s hrubým urovnáním ze sypkých materiálů, na vzdálenost do 1 km | [15 empty] | PP | 2
| VV |  | "asfalt z vozovky a recyklát z provizorního zapravení rýh" 98,937+449,088 |  | 548.025 | [13 empty] | VV | 2 | 2 | True | 0 | ROZPOCET
21 | K | 997221559 | Příplatek ZKD 1 km u vodorovné dopravy suti ze sypkých materiálů | t | 8220.375 |  | 0 |  |  |  | základní |  | 0 | 0 | 0 | 0 | 0 | 4 | K | 2 |  |  |  | ROZPOCET | 0 | 0 | 0 | 0 | 0 | 1 | 0 | 4 | 1561261816
| PP |  | Vodorovná doprava suti bez naložení, ale se složením a s hrubým urovnáním Příplatek k ceně za každý další i započatý 1 km přes 1 km | [15 empty] | PP | 2
| VV |  | "asfalt z vozovky a recyklát z provizorního zapravení rýh do 16km, skládka Rumpold Želeč" (98,937+449,088)*15 |  | 8220.375 | [13 empty] | VV | 2 | 2 | True | 0 | ROZPOCET
22 | K | 997221571 | Vodorovná doprava vybouraných hmot do 1 km | t | 2.202 |  | 0 | CS ÚRS 2024 01 |  |  | základní |  | 0 | 0 | 0 | 0 | 0 | 4 | K | 2 |  |  |  | ROZPOCET | 0 | 0 | 0 | 0 | 0 | 1 | 0 | 4 | -2092365580
| PP |  | Vodorovná doprava vybouraných hmot bez naložení, ale se složením a s hrubým urovnáním na vzdálenost do 1 km | [15 empty] | PP | 2
| VV |  | "Obnova betonových obrub po překopech IS (80% původních) - dovoz z mezideponie, do 1km (80 kg/ks)" 34,4*0,8*0,08 |  | 2.202 | [13 empty] | VV | 2 | 2 | True | 0 | ROZPOCET
23 | K | 997221611 | Nakládání suti na dopravní prostředky pro vodorovnou dopravu | t | 548.025 |  | 0 |  |  |  | základní |  | 0 | 0 | 0 | 0 | 0 | 4 | K | 2 |  |  |  | ROZPOCET | 0 | 0 | 0 | 0 | 0 | 1 | 0 | 4 | 544482309
| PP |  | Nakládání na dopravní prostředky pro vodorovnou dopravu suti | [15 empty] | PP | 2
| VV |  | 548,025 |  | 548.025 | [13 empty] | VV | 2 | 2 | True | 0 | ROZPOCET
24 | K | 997221612 | Nakládání vybouraných hmot na dopravní prostředky pro vodorovnou dopravu | t | 2.202 |  | 0 | CS ÚRS 2024 01 |  |  | základní |  | 0 | 0 | 0 | 0 | 0 | 4 | K | 2 |  |  |  | ROZPOCET | 0 | 0 | 0 | 0 | 0 | 1 | 0 | 4 | -2049547431
| PP |  | Nakládání na dopravní prostředky pro vodorovnou dopravu vybouraných hmot | [15 empty] | PP | 2
| VV |  | "Obnova betonových obrub po překopech IS (80% původních) - naložení (80 kg/ks)" 34,4*0,8*0,08 |  | 2.202 | [13 empty] | VV | 2 | 2 | True | 0 | ROZPOCET
25 | K | 997221875 | Poplatek za uložení na recyklační skládce (skládkovné) stavebního odpadu asfaltového bez obsahu dehtu zatříděného do Katalogu odpadů pod kódem 17 03 02 | t | 548.025 |  | 0 | CS ÚRS 2024 01 |  |  | základní |  | 0 | 0 | 0 | 0 | 0 | 4 | K | 2 |  |  |  | ROZPOCET | 0 | 0 | 0 | 0 | 0 | 1 | 0 | 4 | 853962184
| PP |  | Poplatek za uložení stavebního odpadu na recyklační skládce (skládkovné) asfaltového bez obsahu dehtu zatříděného do Katalogu odpadů pod kódem 17 03 02 | [15 empty] | PP | 2
| VV |  | "asfalt z vozovky a recyklát z provizorního zapravení rýh" 98,937+449,088 |  | 548.025 | [13 empty] | VV | 2 | 2 | True | 0 | ROZPOCET
| D | 998 | Přesun hmot |  |  |  | 0 | [5 empty] | 0 |  | 0 |  | 0 | 1 | D | 1 |  |  |  | ROZPOCET | [6 empty] | 0
26 | K | 998225111 | Přesun hmot pro pozemní komunikace s krytem z kamene, monolitickým betonovým nebo živičným | t | 15.819 |  | 0 |  |  |  | základní |  | 0 | 0 | 0 | 0 | 0 | 4 | K | 2 |  |  |  | ROZPOCET | 0 | 0 | 0 | 0 | 0 | 1 | 0 | 4 | 1575965219
| PP |  | Přesun hmot pro komunikace s krytem z kameniva, monolitickým betonovým nebo živičným dopravní vzdálenost do 200 m jakékoliv délky objektu | [15 empty] | PP | 2
27 | K | 998225191 | Příplatek k přesunu hmot pro pozemní komunikace s krytem z kamene, živičným, betonovým do 1000 m | t | 15.819 |  | 0 | CS ÚRS 2024 01 |  |  | základní |  | 0 | 0 | 0 | 0 | 0 | 4 | K | 2 |  |  |  | ROZPOCET | 0 | 0 | 0 | 0 | 0 | 1 | 0 | 4 | -1454547226
| PP |  | Přesun hmot pro komunikace s krytem z kameniva, monolitickým betonovým nebo živičným Příplatek k ceně za zvětšený přesun přes vymezenou vodorovnou dopravní vzdálenost do 1000 m | [15 empty] | PP | 2

## 00002 - SO 05.1b Vozovky ...
[9 empty] | >> skryté sloupce << | [9 empty] | {5ad71aeb-e6e9-48e5-81d1-7fbbc56e9276}
2
| KRYCÍ LIST SOUPISU PRACÍ | [8 empty] | v --- níže se nacházejí doplnkové a pomocné údaje k sestavám --- v | [8 empty] | False
Stavba:
TÁBOR, Vodňanského, Vožická - obnova kanalizace, obnova a dostavba vodovodu - II. etapa - aktualizace + Rekonstrukce ulice Vožická v rozsahu pokládky inženýrských sítí - projektová dokumentace a související činnosti
Objekt:
Soupis:
005 - SO 05 Obnova povrchů
Úroveň 4:
00002 - SO 05.1b Vozovky - investor město Tábor
| KSO: |  |  |  |  | CC-CZ:
| Místo: |  | Tábor |  |  | Datum: | 12. 2. 2024
| Zadavatel: |  |  |  |  | IČ:
|  | Město Tábor |  |  |  | DIČ:
| Uchazeč: |  |  |  |  | IČ: | Vyplň údaj
|  | Vyplň údaj |  |  |  | DIČ: | Vyplň údaj
| Projektant: |  |  |  |  | IČ:
|  | Sweco a.s., divize Morava |  |  |  | DIČ:
| Zpracovatel: |  |  |  |  | IČ:
DIČ:
Poznámka:
| Cena bez DPH | [5 empty] | 0
|  |  | Základ daně |  |  | Sazba daně | Výše daně
| DPH | základní | 0 |  |  | 21% | 0
|  | snížená | 0 |  |  | 15% | 0
|  | zákl. přenesená | 0 |  |  | 21% | 0
|  | sníž. přenesená | 0 |  |  | 15% | 0
|  | nulová | 0 |  |  | 0% | 0
| Cena s DPH |  |  | v | CZK |  | 0
| Projektant |  |  | Zpracovatel
| Datum a podpis: |  | Razítko | Datum a podpis: |  |  | Razítko
| Objednavatel |  |  | Uchazeč
| Datum a podpis: |  | Razítko | Datum a podpis: |  |  | Razítko
REKAPITULACE ČLENĚNÍ SOUPISU PRACÍ
Stavba:
TÁBOR, Vodňanského, Vožická - obnova kanalizace, obnova a dostavba vodovodu - II. etapa - aktualizace + Rekonstrukce ulice Vožická v rozsahu pokládky inženýrských sítí - projektová dokumentace a související činnosti
Objekt:
Soupis:
005 - SO 05 Obnova povrchů
Úroveň 4:
00002 - SO 05.1b Vozovky - investor město Tábor
Místo: |  |  | Tábor |  |  | Datum: | 12. 2. 2024
Zadavatel: |  |  | Město Tábor |  |  | Projektant: | Sweco a.s., divize Morava
Uchazeč: |  |  | Vyplň údaj |  |  | Zpracovatel:
Kód dílu - Popis | [6 empty] | Cena celkem [CZK]
Náklady ze soupisu prací | [6 empty] | 0 | [12 empty] | -1
| HSV - Práce a dodávky HSV | [5 empty] | 0
| 1 - Zemní práce | [5 empty] | 0
| 5 - Komunikace pozemní | [5 empty] | 0
| 8 - Trubní vedení | [5 empty] | 0
| 9 - Ostatní konstrukce a práce, bourání | [5 empty] | 0
| 997 - Přesun sutě | [5 empty] | 0
| 998 - Přesun hmot | [5 empty] | 0
SOUPIS PRACÍ
Stavba:
TÁBOR, Vodňanského, Vožická - obnova kanalizace, obnova a dostavba vodovodu - II. etapa - aktualizace + Rekonstrukce ulice Vožická v rozsahu pokládky inženýrských sítí - projektová dokumentace a související činnosti
Objekt:
Soupis:
005 - SO 05 Obnova povrchů
Úroveň 4:
00002 - SO 05.1b Vozovky - investor město Tábor
Místo: |  |  | Tábor |  |  | Datum: | 12. 2. 2024
Zadavatel: |  |  | Město Tábor |  |  | Projektant: | Sweco a.s., divize Morava
Uchazeč: |  |  | Vyplň údaj |  |  | Zpracovatel:
PČ | Typ | Kód | Popis | MJ | Množství | J.cena [CZK] | Cena celkem [CZK] | Cenová soustava |  |  | DPH | J. Nh [h] | Nh celkem [h] | J. hmotnost [t] | Hmotnost celkem [t] | J. suť [t] | Suť Celkem [t]
Náklady soupisu celkem | [6 empty] | 0 | [5 empty] | 0 |  | 134.0953 |  | 182.2101 |  | D | -1 | [10 empty] | 0
| D | HSV | Práce a dodávky HSV |  |  |  | 0 | [5 empty] | 0 |  | 134.0953 |  | 182.2101 | 1 | D | 0 |  |  |  | ROZPOCET | [6 empty] | 0
| D | 1 | Zemní práce |  |  |  | 0 | [5 empty] | 0 |  | 31.468 |  | 182.2101 | 1 | D | 1 |  |  |  | ROZPOCET | [6 empty] | 0
1 | K | 113154123 | Frézování živičného krytu tl 50 mm pruh š přes 0,5 do 1 m pl do 500 m2 bez překážek v trase | m2 | 149.7 |  | 0 | CS ÚRS 2024 01 |  |  | základní |  | 0 | 5e-05 | 0.007485 | 0.115 | 17.2155 | 4 | K | 2 |  |  |  | ROZPOCET | 0 | 0 | 0 | 0 | 0 | 1 | 0 | 4 | 249119499
| PP |  | Frézování živičného podkladu nebo krytu s naložením na dopravní prostředek plochy do 500 m2 bez překážek v trase pruhu šířky přes 0,5 m do 1 m, tloušťky vrstvy 50 mm | [15 empty] | PP | 2
| VV |  | "Přípravné, bourací a zemní práce" | [15 empty] | VV | 2 | 1 | True | 0 | ROZPOCET
| VV |  | "Frézování vrchní obrusné vrstvy 50 mm - stávající vjezdy" 149,7 |  | 149.7 | [13 empty] | VV | 2 | 2 | True | 0 | ROZPOCET
2 | K | 113154264 | Frézování živičného krytu tl 100 mm pruh š přes 1 do 2 m pl přes 500 do 1000 m2 s překážkami v trase | m2 | 860.324 |  | 0 | CS ÚRS 2024 01 |  |  | základní |  | 0 | 0.00016 | 0.13765 | 0.184 | 158.2996 | 4 | K | 2 |  |  |  | ROZPOCET | 0 | 0 | 0 | 0 | 0 | 1 | 0 | 4 | -590743471
| PP |  | Frézování živičného podkladu nebo krytu s naložením na dopravní prostředek plochy přes 500 do 1 000 m2 s překážkami v trase pruhu šířky přes 1 m do 2 m, tloušťky vrstvy 100 mm | [15 empty] | PP | 2
| P |  | Poznámka k položce: Hmotnost suti upravena na tl. 80mm | [15 empty] | P | 2
| VV |  | "Přípravné, bourací a zemní práce" | [15 empty] | VV | 2 | 1 | True | 0 | ROZPOCET
| VV |  | "Frézování podkladní asfaltové vrstvy 80 mm (do 100mm) ZAS T1 - komunikace" 860,324 |  | 860.324 | [13 empty] | VV | 2 | 2 | True | 0 | ROZPOCET
3 | K | 113201112 | Vytrhání obrub silničních ležatých | m | 4 |  | 0 | CS ÚRS 2024 01 |  |  | základní |  | 0 | 0 | 0 | 0.29 | 1.16 | 4 | K | 2 |  |  |  | ROZPOCET | 0 | 0 | 0 | 0 | 0 | 1 | 0 | 4 | 1506023054
| PP |  | Vytrhání obrub s vybouráním lože, s přemístěním hmot na skládku na vzdálenost do 3 m nebo s naložením na dopravní prostředek silničních ležatých | [15 empty] | PP | 2
| VV |  | "Výměna části stávajích obrub (kasselských), odhad 20% - odstranění" 4,0 |  | 4 | [13 empty] | VV | 2 | 2 | True | 0 | ROZPOCET
4 | K | 113202111 | Vytrhání obrub krajníků obrubníků stojatých | m | 27 |  | 0 | CS ÚRS 2024 01 |  |  | základní |  | 0 | 0 | 0 | 0.205 | 5.535 | 4 | K | 2 |  |  |  | ROZPOCET | 0 | 0 | 0 | 0 | 0 | 1 | 0 | 4 | -1470357567
| PP |  | Vytrhání obrub s vybouráním lože, s přemístěním hmot na skládku na vzdálenost do 3 m nebo s naložením na dopravní prostředek z krajníků nebo obrubníků stojatých | [15 empty] | PP | 2
| VV |  | "Výměna části stávajích obrub (silničních), odhad 20% - odstranění" 27,0 |  | 27 | [13 empty] | VV | 2 | 2 | True | 0 | ROZPOCET
5 | K | 132251102 | Hloubení rýh nezapažených š do 800 mm v hornině třídy těžitelnosti I skupiny 3 objem do 50 m3 strojně | m3 | 49.925 |  | 0 | CS ÚRS 2024 01 |  |  | základní |  | 0 | 0 | 0 | 0 | 0 | 4 | K | 2 |  |  |  | ROZPOCET | 0 | 0 | 0 | 0 | 0 | 1 | 0 | 4 | -716415130
| PP |  | Hloubení nezapažených rýh šířky do 800 mm strojně s urovnáním dna do předepsaného profilu a spádu v hornině třídy těžitelnosti I skupiny 3 přes 20 do 50 m3 | [15 empty] | PP | 2
| VV |  | "Přípravné, bourací a zemní práce" | [15 empty] | VV | 2 | 1 | True | 0 | ROZPOCET
| VV |  | "Odkopávky pro osazení nových obrub" 0,5*0,25*331,2+0,5*0,25*155*0,2 |  | 45.275 | [13 empty] | VV | 2 | 2 | True | 0 | ROZPOCET
| VV |  | "Odkopávky pro novou krajnici" 31*0,15 |  | 4.65 | [13 empty] | VV | 2 | 2 | True | 0 | ROZPOCET
6 | K | 162751117 | Vodorovné přemístění přes 9 000 do 10000 m výkopku/sypaniny z horniny třídy těžitelnosti I skupiny 1 až 3 | m3 | 49.925 |  | 0 | CS ÚRS 2024 01 |  |  | základní |  | 0 | 0 | 0 | 0 | 0 | 4 | K | 2 |  |  |  | ROZPOCET | 0 | 0 | 0 | 0 | 0 | 1 | 0 | 4 | 1849531327
| PP |  | Vodorovné přemístění výkopku nebo sypaniny po suchu na obvyklém dopravním prostředku, bez naložení výkopku, avšak se složením bez rozhrnutí z horniny třídy těžitelnosti I skupiny 1 až 3 na vzdálenost přes 9 000 do 10 000 m | [15 empty] | PP | 2
| VV |  | "výkop rýh, nekontaminované, do 16km" 49,925 |  | 49.925 | [13 empty] | VV | 2 | 2 | True | 0 | ROZPOCET
7 | K | 162751119 | Příplatek k vodorovnému přemístění výkopku/sypaniny z horniny třídy těžitelnosti I skupiny 1 až 3 ZKD 1000 m přes 10000 m | m3 | 299.55 |  | 0 | CS ÚRS 2024 01 |  |  | základní |  | 0 | 0 | 0 | 0 | 0 | 4 | K | 2 |  |  |  | ROZPOCET | 0 | 0 | 0 | 0 | 0 | 1 | 0 | 4 | 145131728
| PP |  | Vodorovné přemístění výkopku nebo sypaniny po suchu na obvyklém dopravním prostředku, bez naložení výkopku, avšak se složením bez rozhrnutí z horniny třídy těžitelnosti I skupiny 1 až 3 na vzdálenost Příplatek k ceně za každých dalších i započatých 1 000 m | [15 empty] | PP | 2
| VV |  | 49,925*6 |  | 299.55 | [13 empty] | VV | 2 | 2 | True | 0 | ROZPOCET
8 | K | 171201231 | Poplatek za uložení zeminy a kamení na recyklační skládce (skládkovné) kód odpadu 17 05 04 | t | 89.865 |  | 0 | CS ÚRS 2024 01 |  |  | základní |  | 0 | 0 | 0 | 0 | 0 | 4 | K | 2 |  |  |  | ROZPOCET | 0 | 0 | 0 | 0 | 0 | 1 | 0 | 4 | -1846159136
| PP |  | Poplatek za uložení stavebního odpadu na recyklační skládce (skládkovné) zeminy a kamení zatříděného do Katalogu odpadů pod kódem 17 05 04 | [15 empty] | PP | 2
| VV |  | 49,925 |  | 49.925 | [13 empty] | VV | 2 | 2 | True | 0 | ROZPOCET
| VV |  | 49,925*1,8 'Přepočtené koeficientem množství |  | 89.865 | [13 empty] | VV | 2 | 2 | False | 1 | ROZPOCET
9 | K | 181351003 | Rozprostření ornice tl vrstvy do 200 mm pl do 100 m2 v rovině nebo ve svahu do 1:5 strojně | m2 | 116 |  | 0 | CS ÚRS 2024 01 |  |  | základní |  | 0 | 0 | 0 | 0 | 0 | 4 | K | 2 |  |  |  | ROZPOCET | 0 | 0 | 0 | 0 | 0 | 1 | 0 | 4 | -874113540
| PP |  | Rozprostření a urovnání ornice v rovině nebo ve svahu sklonu do 1:5 strojně při souvislé ploše do 100 m2, tl. vrstvy do 200 mm | [15 empty] | PP | 2
| VV |  | "Nové konstrukce" | [15 empty] | VV | 2 | 1 | True | 0 | ROZPOCET
| VV |  | "Dosypávky z ornice u nových obrub tl. 0,15, jednotl. do 100 m2" 116,0 |  | 116 | [13 empty] | VV | 2 | 2 | True | 0 | ROZPOCET
10 | M | 10364101 | zemina pro terénní úpravy - ornice | t | 31.32 |  | 0 | CS ÚRS 2024 01 |  |  | základní |  | 0 | 1 | 31.32 | 0 | 0 | 8 | M | 2 |  |  |  | ROZPOCET | 0 | 0 | 0 | 0 | 0 | 1 | 0 | 4 | -1924584199
| PP |  | zemina pro terénní úpravy - ornice | [15 empty] | PP | 2
| VV |  | 116*0,15*1,8 |  | 31.32 | [13 empty] | VV | 2 | 2 | True | 0 | ROZPOCET
11 | K | 181411131-1 | Založení parkového trávníku výsevem plochy do 10000 m2 v rovině a ve svahu do 1:5, včetně obdělání půdy, hnojení půdy hnojivem a dodávkou hnojiva, včetně ošetření trávníku, klíčící trávník je nutné v suchém období kropit a po dosažení výšky 10 – 15 cm | m2 | 116 |  | 0 |  |  |  | základní |  | 0 | 0 | 0 | 0 | 0 | 4 | K | 2 |  |  |  | ROZPOCET | 0 | 0 | 0 | 0 | 0 | 1 | 0 | 4 | -2129126939
| PP |  | Založení parkového trávníku výsevem plochy do 10000 m2 v rovině a ve svahu do 1:5, včetně obdělání půdy, hnojení půdy hnojivem a dodávkou hnojiva, včetně ošetření trávníku, klíčící trávník je nutné v suchém období kropit a po dosažení výšky 10 – 15 cm | [15 empty] | PP | 2
| VV |  | "Nové konstrukce" | [15 empty] | VV | 2 | 1 | True | 0 | ROZPOCET
| VV |  | "Dosypávky z ornice u nových obrub - osetí a údržba" 116,0 |  | 116 | [13 empty] | VV | 2 | 2 | True | 0 | ROZPOCET
12 | M | 00572410 | osivo směs travní parková | kg | 2.9 |  | 0 | CS ÚRS 2024 01 |  |  | základní |  | 0 | 0.001 | 0.0029 | 0 | 0 | 8 | M | 2 |  |  |  | ROZPOCET | 0 | 0 | 0 | 0 | 0 | 1 | 0 | 4 | -1764819309
| PP |  | osivo směs travní parková | [15 empty] | PP | 2
| VV |  | 116*0,025 'Přepočtené koeficientem množství |  | 2.9 | [13 empty] | VV | 2 | 2 | False | 1 | ROZPOCET
13 | K | 181951114 | Úprava pláně v hornině třídy těžitelnosti II skupiny 4 a 5 se zhutněním strojně | m2 | 34.6 |  | 0 | CS ÚRS 2024 01 |  |  | základní |  | 0 | 0 | 0 | 0 | 0 | 4 | K | 2 |  |  |  | ROZPOCET | 0 | 0 | 0 | 0 | 0 | 1 | 0 | 4 | -2096100747
| PP |  | Úprava pláně vyrovnáním výškových rozdílů strojně v hornině třídy těžitelnosti II, skupiny 4 a 5 se zhutněním | [15 empty] | PP | 2
| VV |  | "Nové konstrukce" | [15 empty] | VV | 2 | 1 | True | 0 | ROZPOCET
| VV |  | "Úprava stávající štěrkových vjezdů - vjezdy / sjezdy ve stávající úrovni, urovnánní a přehutnění stáv. ŠD ploch" 34,6 |  | 34.6 | [13 empty] | VV | 2 | 2 | True | 0 | ROZPOCET
| D | 5 | Komunikace pozemní |  |  |  | 0 | [5 empty] | 0 |  | 10.044 |  | 0 | 1 | D | 1 |  |  |  | ROZPOCET | [6 empty] | 0
14 | K | 567521121 | Recyklace podkladu za studena na místě - rozpojení a reprofilace tl přes 150 do 200 mm pl přes 1000 do 3000 m2 | m2 | 860.834 |  | 0 | CS ÚRS 2024 01 |  |  | základní |  | 0 | 0 | 0 | 0 | 0 | 4 | K | 2 |  |  |  | ROZPOCET | 0 | 0 | 0 | 0 | 0 | 1 | 0 | 4 | -1471414364
| PP |  | Recyklace podkladní vrstvy za studena na místě rozpojení a reprofilace podkladu s hutněním plochy přes 1 000 do 3 000 m2, tloušťky přes 150 do 200 mm | [15 empty] | PP | 2
| P |  | Poznámka k položce: celkem výměra s částí B přes 1000 m2 | [15 empty] | P | 2
| VV |  | "Nové konstrukce" | [15 empty] | VV | 2 | 1 | True | 0 | ROZPOCET
| VV |  | "Recyklace za studena v tl. 200 s reprofilací s hydraulickým a asfalotvým pojivem" | [15 empty] | VV | 2 | 1 | True | 0 | ROZPOCET
| VV |  | "rozpojení a reprofilace" 860,834 |  | 860.834 | [13 empty] | VV | 2 | 2 | True | 0 | ROZPOCET
15 | K | 567522124 | Recyklace podkladu za studena na místě - promísení s pojivem, kamenivem tl přes 180 do 200 mm pl přes 1000 do 3000 m2 | m2 | 860.834 |  | 0 | CS ÚRS 2024 01 |  |  | základní |  | 0 | 0 | 0 | 0 | 0 | 4 | K | 2 |  |  |  | ROZPOCET | 0 | 0 | 0 | 0 | 0 | 1 | 0 | 4 | 1374327395
| PP |  | Recyklace podkladní vrstvy za studena na místě promísení rozpojené směsi s kamenivem a pojivem (materiál ve specifikaci) s rozhrnutím, zhutněním a vlhčením plochy přes 1 000 do 3 000 m2, tloušťky po zhutnění přes 180 do 200 mm | [15 empty] | PP | 2
| P |  | Poznámka k položce: celkem výměra s částí B přes 1000 m2 | [15 empty] | P | 2
| VV |  | "Nové konstrukce" | [15 empty] | VV | 2 | 1 | True | 0 | ROZPOCET
| VV |  | "Recyklace za studena v tl. 200 s reprofilací s hydraulickým a asfalotvým pojivem" | [15 empty] | VV | 2 | 1 | True | 0 | ROZPOCET
| VV |  | "promísení" 860,834 |  | 860.834 | [13 empty] | VV | 2 | 2 | True | 0 | ROZPOCET
16 | M | 11162540 | emulze asfaltová obalovací pro použití za studena | t | 10.003 |  | 0 | CS ÚRS 2023 02 |  |  | základní |  | 0 | 0 | 0 | 0 | 0 | 8 | M | 2 |  |  |  | ROZPOCET | 0 | 0 | 0 | 0 | 0 | 1 | 0 | 4 | 433636961
| PP |  | emulze asfaltová obalovací pro použití za studena | [15 empty] | PP | 2
| P |  | Poznámka k položce: dle Specifikace online Poznámky k souboru cen - obvyklé množství dávkování pojiva | [15 empty] | P | 2
| VV |  | "Doporučené mn. pojiva v % obj. hm. zhutněné vrstvy = 2,5% = 58,1 kg/m3 při tl. vrstvy 200mm (čerpáno dle receptury)" 860,834*58,1*0,2/1000 |  | 10.003 | [13 empty] | VV | 2 | 2 | True | 0 | ROZPOCET
17 | M | 58522150 | cement portlandský směsný CEM II 32,5MPa | t | 15.994 |  | 0 | CS ÚRS 2023 02 |  |  | základní |  | 0 | 0 | 0 | 0 | 0 | 8 | M | 2 |  |  |  | ROZPOCET | 0 | 0 | 0 | 0 | 0 | 1 | 0 | 4 | -1019211328
| PP |  | cement portlandský směsný CEM II 32,5MPa | [15 empty] | PP | 2
| P |  | Poznámka k položce: dle Specifikace online Poznámky k souboru cen - obvyklé množství dávkování pojiva | [15 empty] | P | 2
| VV |  | "Doporučené mn. pojiva v % obj. hm. zhutněné vrstvy = 4% = 92,9 kg/m3 při tl. vrstvy 200mm (čerpáno dle receptury)" 860,834*92,9*0,2/1000 |  | 15.994 | [13 empty] | VV | 2 | 2 | True | 0 | ROZPOCET
18 | K | 569951133 | Zpevnění krajnic asfaltovým recyklátem tl 150 mm | m2 | 31 |  | 0 | CS ÚRS 2024 01 |  |  | základní |  | 0 | 0.324 | 10.044 | 0 | 0 | 4 | K | 2 |  |  |  | ROZPOCET | 0 | 0 | 0 | 0 | 0 | 1 | 0 | 4 | 1676190736
| PP |  | Zpevnění krajnic nebo komunikací pro pěší s rozprostřením a zhutněním, po zhutnění asfaltovým recyklátem tl. 150 mm | [15 empty] | PP | 2
| P |  | Poznámka k položce: Při vyfrézování vhodné frakce (0/22) možno použít výzisk ze stavby, jinak nakupovaný materiál. | [15 empty] | P | 2
| VV |  | "Nové konstrukce" | [15 empty] | VV | 2 | 1 | True | 0 | ROZPOCET
| VV |  | "Krajnice z R-materiálu tl. 0,15 m" 31,0 |  | 31 | [13 empty] | VV | 2 | 2 | True | 0 | ROZPOCET
19 | K | 573231108 | Postřik živičný spojovací ze silniční emulze v množství 0,50 kg/m2 | m2 | 860.324 |  | 0 | CS ÚRS 2024 01 |  |  | základní |  | 0 | 0 | 0 | 0 | 0 | 4 | K | 2 |  |  |  | ROZPOCET | 0 | 0 | 0 | 0 | 0 | 1 | 0 | 4 | -892338188
| PP |  | Postřik spojovací PS bez posypu kamenivem ze silniční emulze, v množství 0,50 kg/m2 | [15 empty] | PP | 2
| VV |  | "Nové konstrukce" | [15 empty] | VV | 2 | 1 | True | 0 | ROZPOCET
| VV |  | "Spojovací postřik emulzní PS-C 0,5 kg/m2" 860,324 |  | 860.324 | [13 empty] | VV | 2 | 2 | True | 0 | ROZPOCET
20 | K | 577144111 | Asfaltový beton vrstva obrusná ACO 11+ (ABS) tř. I tl 50 mm š do 3 m z nemodifikovaného asfaltu | m2 | 151.1 |  | 0 | CS ÚRS 2024 01 |  |  | základní |  | 0 | 0 | 0 | 0 | 0 | 4 | K | 2 |  |  |  | ROZPOCET | 0 | 0 | 0 | 0 | 0 | 1 | 0 | 4 | -928963605
| PP |  | Asfaltový beton vrstva obrusná ACO 11 (ABS) s rozprostřením a se zhutněním z nemodifikovaného asfaltu v pruhu šířky do 3 m tř. I (ACO 11+), po zhutnění tl. 50 mm | [15 empty] | PP | 2
| VV |  | "Nové konstrukce" | [15 empty] | VV | 2 | 1 | True | 0 | ROZPOCET
| VV |  | "Asfaltový beton pro obrusnou vrstvu ACO 11+ (50/70) tl. 50 mm - vjezdy" 151,1 |  | 151.1 | [13 empty] | VV | 2 | 2 | True | 0 | ROZPOCET
21 | K | 577176111 | Asfaltový beton vrstva ložní ACL 22 (ABVH) tl 80 mm š do 3 m z nemodifikovaného asfaltu | m2 | 860.324 |  | 0 | CS ÚRS 2024 01 |  |  | základní |  | 0 | 0 | 0 | 0 | 0 | 4 | K | 2 |  |  |  | ROZPOCET | 0 | 0 | 0 | 0 | 0 | 1 | 0 | 4 | 595663797
| PP |  | Asfaltový beton vrstva ložní ACL 22 (ABVH) s rozprostřením a zhutněním z nemodifikovaného asfaltu v pruhu šířky do 3 m, po zhutnění tl. 80 mm | [15 empty] | PP | 2
| VV |  | "Nové konstrukce" | [15 empty] | VV | 2 | 1 | True | 0 | ROZPOCET
| VV |  | "Asfalotvý beton pro ložnou vrstvu ACL 22+ (50/70) tl. 80 mm" 860,324 |  | 860.324 | [13 empty] | VV | 2 | 2 | True | 0 | ROZPOCET
| D | 8 | Trubní vedení |  |  |  | 0 | [5 empty] | 0 |  | 5.0496 |  | 0 | 1 | D | 1 |  |  |  | ROZPOCET | [6 empty] | 0
22 | K | 899331111-1 | Výšková úprava uličního vstupu nebo vpusti do 200 mm zvýšením nebo snížením poklopu nebo mříže | kus | 12 |  | 0 |  |  |  | základní |  | 0 | 0.4208 | 5.0496 | 0 | 0 | 4 | K | 2 |  |  |  | ROZPOCET | 0 | 0 | 0 | 0 | 0 | 1 | 0 | 4 | 619219418
| PP |  | Výšková úprava uličního vstupu nebo vpusti do 200 mm zvýšením nebo snížením poklopu nebo mříže | [15 empty] | PP | 2
| P |  | Poznámka k položce: předpoklad ruční provádění, v místě poklopů a vpustí bez provedení RSCA. | [15 empty] | P | 2
| VV |  | "Ostatní" | [15 empty] | VV | 2 | 1 | True | 0 | ROZPOCET
| VV |  | "Výšková úprava poklopů kanalizačních šachet a mříží uličních vpustí" 12 |  | 12 | [13 empty] | VV | 2 | 2 | True | 0 | ROZPOCET
| D | 9 | Ostatní konstrukce a práce, bourání |  |  |  | 0 | [5 empty] | 0 |  | 87.5336 |  | 0 | 1 | D | 1 |  |  |  | ROZPOCET | [6 empty] | 0
23 | K | 916131213 | Osazení silničního obrubníku betonového stojatého s boční opěrou do lože z betonu prostého | m | 358.2 |  | 0 |  |  |  | základní |  | 0 | 0.1554 | 55.6641 | 0 | 0 | 4 | K | 2 |  |  |  | ROZPOCET | 0 | 0 | 0 | 0 | 0 | 1 | 0 | 4 | 725681266
| PP |  | Osazení silničního obrubníku betonového se zřízením lože, s vyplněním a zatřením spár cementovou maltou stojatého s boční opěrou z betonu prostého, do lože z betonu prostého | [15 empty] | PP | 2
| VV |  | "Nové konstrukce" | [15 empty] | VV | 2 | 1 | True | 0 | ROZPOCET
| VV |  | "Výměna části stávajích obrub (silničních), odhad 20% - osazení" 27,0 |  | 27 | [13 empty] | VV | 2 | 2 | True | 0 | ROZPOCET
| VV |  | "Nové betonové obruby silniční do betonového lože" 331,2 |  | 331.2 | [13 empty] | VV | 2 | 2 | True | 0 | ROZPOCET
24 | M | 59217031 | obrubník silniční betonový 1000x150x250mm | m | 365.364 |  | 0 | CS ÚRS 2024 01 |  |  | základní |  | 0 | 0.08 | 29.2291 | 0 | 0 | 8 | M | 2 |  |  |  | ROZPOCET | 0 | 0 | 0 | 0 | 0 | 1 | 0 | 4 | 1555157489
| PP |  | obrubník silniční betonový 1000x150x250mm | [15 empty] | PP | 2
| VV |  | 358,2*1,02 'Přepočtené koeficientem množství |  | 365.364 | [13 empty] | VV | 2 | 2 | False | 1 | ROZPOCET
25 | K | 916431112 | Osazení bezbariérového betonového obrubníku do betonového lože tl 150 mm s boční opěrou | m | 4 |  | 0 | CS ÚRS 2024 01 |  |  | základní |  | 0 | 0.34613 | 1.3845 | 0 | 0 | 4 | K | 2 |  |  |  | ROZPOCET | 0 | 0 | 0 | 0 | 0 | 1 | 0 | 4 | 108567204
| PP |  | Osazení betonového bezbariérového obrubníku s ložem betonovým tl. 150 mm úložná šířka do 400 mm s boční opěrou | [15 empty] | PP | 2
| VV |  | "Nové konstrukce" | [15 empty] | VV | 2 | 1 | True | 0 | ROZPOCET
| VV |  | "Výměna části stávajích obrub (kasselských), odhad 20% - osazení" 4,0 |  | 4 | [13 empty] | VV | 2 | 2 | True | 0 | ROZPOCET
26 | M | 59217041 | obrubník betonový bezbariérový přímý | m | 4.08 |  | 0 | CS ÚRS 2024 01 |  |  | základní |  | 0 | 0.225 | 0.918 | 0 | 0 | 8 | M | 2 |  |  |  | ROZPOCET | 0 | 0 | 0 | 0 | 0 | 1 | 0 | 4 | -1269916983
| PP |  | obrubník betonový bezbariérový přímý | [15 empty] | PP | 2
| VV |  | 4*1,02 'Přepočtené koeficientem množství |  | 4.08 | [13 empty] | VV | 2 | 2 | False | 1 | ROZPOCET
27 | K | 919732211 | Styčná spára napojení nového živičného povrchu na stávající za tepla š 15 mm hl 25 mm s prořezáním | m | 75.7 |  | 0 | CS ÚRS 2024 01 |  |  | základní |  | 0 | 0.00061 | 0.046177 | 0 | 0 | 4 | K | 2 |  |  |  | ROZPOCET | 0 | 0 | 0 | 0 | 0 | 1 | 0 | 4 | -1707427614
| PP |  | Styčná pracovní spára při napojení nového živičného povrchu na stávající se zalitím za tepla modifikovanou asfaltovou hmotou s posypem vápenným hydrátem šířky do 15 mm, hloubky do 25 mm včetně prořezání spáry | [15 empty] | PP | 2
| VV |  | "Nové konstrukce" | [15 empty] | VV | 2 | 1 | True | 0 | ROZPOCET
| VV |  | "Zálivka na styku staré a nové vozovky - vjezdy - napojení na stav" 4,5+7,8+8,1+7,3+6,3+19,9+12,2+6,7+2,9 |  | 75.7 | [13 empty] | VV | 2 | 2 | True | 0 | ROZPOCET
28 | K | 919732221 | Styčná spára napojení nového živičného povrchu na stávající za tepla š 15 mm hl 25 mm bez prořezání | m | 486.2 |  | 0 | CS ÚRS 2024 01 |  |  | základní |  | 0 | 0.0006 | 0.29172 | 0 | 0 | 4 | K | 2 |  |  |  | ROZPOCET | 0 | 0 | 0 | 0 | 0 | 1 | 0 | 4 | -1290481445
| PP |  | Styčná pracovní spára při napojení nového živičného povrchu na stávající se zalitím za tepla modifikovanou asfaltovou hmotou s posypem vápenným hydrátem šířky do 15 mm, hloubky do 25 mm bez prořezání spáry | [15 empty] | PP | 2
| VV |  | "Nové konstrukce" | [15 empty] | VV | 2 | 1 | True | 0 | ROZPOCET
| VV |  | "Zálivka při obrubách stávajících a měněných" 155,0 |  | 155 | [13 empty] | VV | 2 | 2 | True | 0 | ROZPOCET
| VV |  | "Zálivka při obrubách nových" 331,2 |  | 331.2 | [13 empty] | VV | 2 | 2 | True | 0 | ROZPOCET
29 | K | 919735111 | Řezání stávajícího živičného krytu hl do 50 mm | m | 75.7 |  | 0 | CS ÚRS 2024 01 |  |  | základní |  | 0 | 0 | 0 | 0 | 0 | 4 | K | 2 |  |  |  | ROZPOCET | 0 | 0 | 0 | 0 | 0 | 1 | 0 | 4 | -1555860818
| PP |  | Řezání stávajícího živičného krytu nebo podkladu hloubky do 50 mm | [15 empty] | PP | 2
| VV |  | "Přípravné, bourací a zemní práce" | [15 empty] | VV | 2 | 1 | True | 0 | ROZPOCET
| VV |  | "Řezání stávajícího živočného krytu tl. 50 vjezdy" 4,5+7,8+8,1+7,3+6,3+19,9+12,2+6,7+2,9 |  | 75.7 | [13 empty] | VV | 2 | 2 | True | 0 | ROZPOCET
| D | 997 | Přesun sutě |  |  |  | 0 | [5 empty] | 0 |  | 0 |  | 0 | 1 | D | 1 |  |  |  | ROZPOCET | [6 empty] | 0
30 | K | 997221551 | Vodorovná doprava suti ze sypkých materiálů do 1 km | t | 175.516 |  | 0 |  |  |  | základní |  | 0 | 0 | 0 | 0 | 0 | 4 | K | 2 |  |  |  | ROZPOCET | 0 | 0 | 0 | 0 | 0 | 1 | 0 | 4 | -827295698
| PP |  | Vodorovná doprava suti bez naložení, ale se složením a s hrubým urovnáním ze sypkých materiálů, na vzdálenost do 1 km | [15 empty] | PP | 2
| VV |  | "asfalt z vozovky a vjezdů" 158,3+17,216 |  | 175.516 | [13 empty] | VV | 2 | 2 | True | 0 | ROZPOCET
31 | K | 997221559 | Příplatek ZKD 1 km u vodorovné dopravy suti ze sypkých materiálů | t | 2632.74 |  | 0 |  |  |  | základní |  | 0 | 0 | 0 | 0 | 0 | 4 | K | 2 |  |  |  | ROZPOCET | 0 | 0 | 0 | 0 | 0 | 1 | 0 | 4 | -1582291593
| PP |  | Vodorovná doprava suti bez naložení, ale se složením a s hrubým urovnáním Příplatek k ceně za každý další i započatý 1 km přes 1 km | [15 empty] | PP | 2
| VV |  | "asfalt z vozovky a vjezdů do 16km, skládka Rumpold Želeč" (158,3+17,216)*15 |  | 2632.74 | [13 empty] | VV | 2 | 2 | True | 0 | ROZPOCET
32 | K | 997221561 | Vodorovná doprava suti z kusových materiálů do 1 km | t | 6.695 |  | 0 | CS ÚRS 2024 01 |  |  | základní |  | 0 | 0 | 0 | 0 | 0 | 4 | K | 2 |  |  |  | ROZPOCET | 0 | 0 | 0 | 0 | 0 | 1 | 0 | 4 | -1468840826
| PP |  | Vodorovná doprava suti bez naložení, ale se složením a s hrubým urovnáním z kusových materiálů, na vzdálenost do 1 km | [15 empty] | PP | 2
| VV |  | "obrubník kasselský" 1,16 |  | 1.16 | [13 empty] | VV | 2 | 2 | True | 0 | ROZPOCET
| VV |  | "obrubník silniční" 5,535 |  | 5.535 | [13 empty] | VV | 2 | 2 | True | 0 | ROZPOCET
33 | K | 997221569 | Příplatek ZKD 1 km u vodorovné dopravy suti z kusových materiálů | t | 26.78 |  | 0 | CS ÚRS 2024 01 |  |  | základní |  | 0 | 0 | 0 | 0 | 0 | 4 | K | 2 |  |  |  | ROZPOCET | 0 | 0 | 0 | 0 | 0 | 1 | 0 | 4 | -1406204150
| PP |  | Vodorovná doprava suti bez naložení, ale se složením a s hrubým urovnáním Příplatek k ceně za každý další započatý 1 km přes 1 km | [15 empty] | PP | 2
| VV |  | "obrubník kasselský, do 5km, skládka daich v Táboře" 1,16*4 |  | 4.64 | [13 empty] | VV | 2 | 2 | True | 0 | ROZPOCET
| VV |  | "obrubník silniční, do 5km, skládka daich v Táboře" 5,535*4 |  | 22.14 | [13 empty] | VV | 2 | 2 | True | 0 | ROZPOCET
34 | K | 997221571 | Vodorovná doprava vybouraných hmot do 1 km | t | 5.1 |  | 0 | CS ÚRS 2024 01 |  |  | základní |  | 0 | 0 | 0 | 0 | 0 | 4 | K | 2 |  |  |  | ROZPOCET | 0 | 0 | 0 | 0 | 0 | 1 | 0 | 4 | -717828280
| PP |  | Vodorovná doprava vybouraných hmot bez naložení, ale se složením a s hrubým urovnáním na vzdálenost do 1 km | [15 empty] | PP | 2
| VV |  | "Přípravné, bourací a zemní práce" | [15 empty] | VV | 2 | 1 | True | 0 | ROZPOCET
| VV |  | "demontáž stávající betonových zábran pro kola - odvoz a uložení na sklad objednatele (do 1km); (100 kg/ks)" 51*0,1 |  | 5.1 | [13 empty] | VV | 2 | 2 | True | 0 | ROZPOCET
35 | K | 997221611 | Nakládání suti na dopravní prostředky pro vodorovnou dopravu | t | 182.211 |  | 0 |  |  |  | základní |  | 0 | 0 | 0 | 0 | 0 | 4 | K | 2 |  |  |  | ROZPOCET | 0 | 0 | 0 | 0 | 0 | 1 | 0 | 4 | -1846905683
| PP |  | Nakládání na dopravní prostředky pro vodorovnou dopravu suti | [15 empty] | PP | 2
| VV |  | 175,516+6,695 |  | 182.211 | [13 empty] | VV | 2 | 2 | True | 0 | ROZPOCET
36 | K | 997221612 | Nakládání vybouraných hmot na dopravní prostředky pro vodorovnou dopravu | t | 5.1 |  | 0 | CS ÚRS 2024 01 |  |  | základní |  | 0 | 0 | 0 | 0 | 0 | 4 | K | 2 |  |  |  | ROZPOCET | 0 | 0 | 0 | 0 | 0 | 1 | 0 | 4 | -753729643
| PP |  | Nakládání na dopravní prostředky pro vodorovnou dopravu vybouraných hmot | [15 empty] | PP | 2
| VV |  | "Přípravné, bourací a zemní práce" | [15 empty] | VV | 2 | 1 | True | 0 | ROZPOCET
| VV |  | "demontáž stávající betonových zábran pro kola - naložení (100 kg/ks)" 51*0,1 |  | 5.1 | [13 empty] | VV | 2 | 2 | True | 0 | ROZPOCET
37 | K | 997221861 | Poplatek za uložení na recyklační skládce (skládkovné) stavebního odpadu z prostého betonu pod kódem 17 01 01 | t | 6.695 |  | 0 | CS ÚRS 2024 01 |  |  | základní |  | 0 | 0 | 0 | 0 | 0 | 4 | K | 2 |  |  |  | ROZPOCET | 0 | 0 | 0 | 0 | 0 | 1 | 0 | 4 | -866185773
| PP |  | Poplatek za uložení stavebního odpadu na recyklační skládce (skládkovné) z prostého betonu zatříděného do Katalogu odpadů pod kódem 17 01 01 | [15 empty] | PP | 2
| VV |  | "obrubník kasselský" 1,16 |  | 1.16 | [13 empty] | VV | 2 | 2 | True | 0 | ROZPOCET
| VV |  | "obrubník silniční" 5,535 |  | 5.535 | [13 empty] | VV | 2 | 2 | True | 0 | ROZPOCET
38 | K | 997221875 | Poplatek za uložení na recyklační skládce (skládkovné) stavebního odpadu asfaltového bez obsahu dehtu zatříděného do Katalogu odpadů pod kódem 17 03 02 | t | 175.516 |  | 0 | CS ÚRS 2024 01 |  |  | základní |  | 0 | 0 | 0 | 0 | 0 | 4 | K | 2 |  |  |  | ROZPOCET | 0 | 0 | 0 | 0 | 0 | 1 | 0 | 4 | -1325110054
| PP |  | Poplatek za uložení stavebního odpadu na recyklační skládce (skládkovné) asfaltového bez obsahu dehtu zatříděného do Katalogu odpadů pod kódem 17 03 02 | [15 empty] | PP | 2
| VV |  | "asfalt z vozovky a vjezdů" 158,3+17,216 |  | 175.516 | [13 empty] | VV | 2 | 2 | True | 0 | ROZPOCET
| D | 998 | Přesun hmot |  |  |  | 0 | [5 empty] | 0 |  | 0 |  | 0 | 1 | D | 1 |  |  |  | ROZPOCET | [6 empty] | 0
39 | K | 998225111 | Přesun hmot pro pozemní komunikace s krytem z kamene, monolitickým betonovým nebo živičným | t | 134.095 |  | 0 |  |  |  | základní |  | 0 | 0 | 0 | 0 | 0 | 4 | K | 2 |  |  |  | ROZPOCET | 0 | 0 | 0 | 0 | 0 | 1 | 0 | 4 | 1730451117
| PP |  | Přesun hmot pro komunikace s krytem z kameniva, monolitickým betonovým nebo živičným dopravní vzdálenost do 200 m jakékoliv délky objektu | [15 empty] | PP | 2
40 | K | 998225191 | Příplatek k přesunu hmot pro pozemní komunikace s krytem z kamene, živičným, betonovým do 1000 m | t | 134.095 |  | 0 | CS ÚRS 2024 01 |  |  | základní |  | 0 | 0 | 0 | 0 | 0 | 4 | K | 2 |  |  |  | ROZPOCET | 0 | 0 | 0 | 0 | 0 | 1 | 0 | 4 | -1623179440
| PP |  | Přesun hmot pro komunikace s krytem z kameniva, monolitickým betonovým nebo živičným Příplatek k ceně za zvětšený přesun přes vymezenou vodorovnou dopravní vzdálenost do 1000 m | [15 empty] | PP | 2

## 0002 - SO 05.2 Chodníky
[9 empty] | >> skryté sloupce << | [9 empty] | {22e58bea-3bf0-4677-ae0a-74b0e349881c}
2
| KRYCÍ LIST SOUPISU PRACÍ | [8 empty] | v --- níže se nacházejí doplnkové a pomocné údaje k sestavám --- v | [8 empty] | False
Stavba:
TÁBOR, Vodňanského, Vožická - obnova kanalizace, obnova a dostavba vodovodu - II. etapa - aktualizace + Rekonstrukce ulice Vožická v rozsahu pokládky inženýrských sítí - projektová dokumentace a související činnosti
Objekt:
Soupis:
005 - SO 05 Obnova povrchů
Úroveň 3:
0002 - SO 05.2 Chodníky
| KSO: |  |  |  |  | CC-CZ:
| Místo: |  | Tábor |  |  | Datum: | 12. 2. 2024
| Zadavatel: |  |  |  |  | IČ:
|  | Vodárenská společnost Táborsko s.r.o |  |  |  | DIČ:
| Uchazeč: |  |  |  |  | IČ: | Vyplň údaj
|  | Vyplň údaj |  |  |  | DIČ: | Vyplň údaj
| Projektant: |  |  |  |  | IČ:
|  | Sweco a.s., divize Morava |  |  |  | DIČ:
| Zpracovatel: |  |  |  |  | IČ:
DIČ:
Poznámka:
| Cena bez DPH | [5 empty] | 0
|  |  | Základ daně |  |  | Sazba daně | Výše daně
| DPH | základní | 0 |  |  | 21% | 0
|  | snížená | 0 |  |  | 15% | 0
|  | zákl. přenesená | 0 |  |  | 21% | 0
|  | sníž. přenesená | 0 |  |  | 15% | 0
|  | nulová | 0 |  |  | 0% | 0
| Cena s DPH |  |  | v | CZK |  | 0
| Projektant |  |  | Zpracovatel
| Datum a podpis: |  | Razítko | Datum a podpis: |  |  | Razítko
| Objednavatel |  |  | Uchazeč
| Datum a podpis: |  | Razítko | Datum a podpis: |  |  | Razítko
REKAPITULACE ČLENĚNÍ SOUPISU PRACÍ
Stavba:
TÁBOR, Vodňanského, Vožická - obnova kanalizace, obnova a dostavba vodovodu - II. etapa - aktualizace + Rekonstrukce ulice Vožická v rozsahu pokládky inženýrských sítí - projektová dokumentace a související činnosti
Objekt:
Soupis:
005 - SO 05 Obnova povrchů
Úroveň 3:
0002 - SO 05.2 Chodníky
Místo: |  |  | Tábor |  |  | Datum: | 12. 2. 2024
Zadavatel: |  |  | Vodárenská společnost Táborsko s.r.o |  |  | Projektant: | Sweco a.s., divize Morava
Uchazeč: |  |  | Vyplň údaj |  |  | Zpracovatel:
Kód dílu - Popis | [6 empty] | Cena celkem [CZK]
Náklady ze soupisu prací | [6 empty] | 0 | [12 empty] | -1
| HSV - Práce a dodávky HSV | [5 empty] | 0
| 1 - Zemní práce | [5 empty] | 0
| 5 - Komunikace pozemní | [5 empty] | 0
| 9 - Ostatní konstrukce a práce, bourání | [5 empty] | 0
| 997 - Přesun sutě | [5 empty] | 0
| 998 - Přesun hmot | [5 empty] | 0
SOUPIS PRACÍ
Stavba:
TÁBOR, Vodňanského, Vožická - obnova kanalizace, obnova a dostavba vodovodu - II. etapa - aktualizace + Rekonstrukce ulice Vožická v rozsahu pokládky inženýrských sítí - projektová dokumentace a související činnosti
Objekt:
Soupis:
005 - SO 05 Obnova povrchů
Úroveň 3:
0002 - SO 05.2 Chodníky
Místo: |  |  | Tábor |  |  | Datum: | 12. 2. 2024
Zadavatel: |  |  | Vodárenská společnost Táborsko s.r.o |  |  | Projektant: | Sweco a.s., divize Morava
Uchazeč: |  |  | Vyplň údaj |  |  | Zpracovatel:
PČ | Typ | Kód | Popis | MJ | Množství | J.cena [CZK] | Cena celkem [CZK] | Cenová soustava |  |  | DPH | J. Nh [h] | Nh celkem [h] | J. hmotnost [t] | Hmotnost celkem [t] | J. suť [t] | Suť Celkem [t]
Náklady soupisu celkem | [6 empty] | 0 | [5 empty] | 0 |  | 7.0766 |  | 85.0083 |  | D | -1 | [10 empty] | 0
| D | HSV | Práce a dodávky HSV |  |  |  | 0 | [5 empty] | 0 |  | 7.0766 |  | 85.0083 | 1 | D | 0 |  |  |  | ROZPOCET | [6 empty] | 0
| D | 1 | Zemní práce |  |  |  | 0 | [5 empty] | 0 |  | 0.0030031 |  | 85.0083 | 1 | D | 1 |  |  |  | ROZPOCET | [6 empty] | 0
1 | K | 113107163 | Odstranění podkladu z kameniva drceného tl 300 mm strojně pl přes 50 do 200 m2 | m2 | 29.517 |  | 0 | CS ÚRS 2024 01 |  |  | základní |  | 0 | 0 | 0 | 0.44 | 12.9875 | 4 | K | 2 |  |  |  | ROZPOCET | 0 | 0 | 0 | 0 | 0 | 1 | 0 | 4 | 1079470131
| PP |  | Odstranění podkladů nebo krytů strojně plochy jednotlivě přes 50 m2 do 200 m2 s přemístěním hmot na skládku na vzdálenost do 20 m nebo s naložením na dopravní prostředek z kameniva hrubého drceného, o tl. vrstvy přes 200 do 300 mm | [15 empty] | PP | 2
| VV |  | "zámková" 27,175 |  | 27.175 | [13 empty] | VV | 2 | 2 | True | 0 | ROZPOCET
| VV |  | "asfalt. chodník" 2,342 |  | 2.342 | [13 empty] | VV | 2 | 2 | True | 0 | ROZPOCET
| VV |  | Součet |  | 29.517 | [13 empty] | VV | 2 | 4 | True | 1 | ROZPOCET
2 | K | 113106123 | Rozebrání dlažeb ze zámkových dlaždic komunikací pro pěší ručně | m2 | 27.175 |  | 0 | CS ÚRS 2024 01 |  |  | základní |  | 0 | 0 | 0 | 0.26 | 7.0655 | 4 | K | 2 |  |  |  | ROZPOCET | 0 | 0 | 0 | 0 | 0 | 1 | 0 | 4 | -354196316
| PP |  | Rozebrání dlažeb komunikací pro pěší s přemístěním hmot na skládku na vzdálenost do 3 m nebo s naložením na dopravní prostředek s ložem z kameniva nebo živice a s jakoukoliv výplní spár ručně ze zámkové dlažby | [15 empty] | PP | 2
| P |  | Poznámka k položce: viz TZ př.č. D.1.0, v.č. D.1.5.1.1 a 2, D.1.5.2 | [15 empty] | P | 2
| VV |  | dobourání chodníku ze zámkové dlažby | [15 empty] | VV | 2 | 1 | True | 0 | ROZPOCET
| VV |  | "pol. 5 na situaci D.1.5.1a2, odpočet viz odstrranění beton. recyklát tl.400, zámková dlažba" 46,7-19,525 |  | 27.175 | [13 empty] | VV | 2 | 2 | True | 1 | ROZPOCET
3 | K | 113107183 | Odstranění podkladu živičného tl 150 mm strojně pl přes 50 do 200 m2 - asfaltový chodník | m2 | 2.342 |  | 0 | CS ÚRS 2024 01 |  |  | základní |  | 0 | 0 | 0 | 0.316 | 0.74007 | 4 | K | 2 |  |  |  | ROZPOCET | 0 | 0 | 0 | 0 | 0 | 1 | 0 | 4 | -1646438490
| PP |  | Odstranění podkladů nebo krytů strojně plochy jednotlivě přes 50 m2 do 200 m2 s přemístěním hmot na skládku na vzdálenost do 20 m nebo s naložením na dopravní prostředek živičných, o tl. vrstvy přes 100 do 150 mm | [15 empty] | PP | 2
| P |  | Poznámka k položce: viz TZ př.č. D.1.0, v.č. D.1.5.1.1 a 2, D.1.5.2 | [15 empty] | P | 2
| VV |  | dobourání asfalt. chodníku | [15 empty] | VV | 2 | 1 | True | 0 | ROZPOCET
| VV |  | "pol. 4.2 na situaci D.1.5.2" 6,5-4,158 |  | 2.342 | [13 empty] | VV | 2 | 2 | True | 1 | ROZPOCET
4 | K | 113107224 | Odstranění podkladu z kameniva drceného tl 400 mm strojně pl přes 200 m2 - betonový recyklát | m2 | 23.683 |  | 0 | CS ÚRS 2024 01 |  |  | základní |  | 0 | 0 | 0 | 0.58 | 13.7361 | 4 | K | 2 |  |  |  | ROZPOCET | 0 | 0 | 0 | 0 | 0 | 1 | 0 | 4 | -1131793116
| PP |  | Odstranění podkladů nebo krytů strojně plochy jednotlivě přes 200 m2 s přemístěním hmot na skládku na vzdálenost do 20 m nebo s naložením na dopravní prostředek z kameniva hrubého drceného, o tl. vrstvy přes 300 do 400 mm | [15 empty] | PP | 2
| P |  | Poznámka k položce: viz TZ př.č. D.1.0, v.č. D.1.5.1.1 a 2, D.1.5.2 | [15 empty] | P | 2
| VV |  | obnova chodníku vč. podkladních vrstev po rýhách v rámci jednotlivých SO | [15 empty] | VV | 2 | 1 | True | 0 | ROZPOCET
| VV |  | asfaltový chodníky | [15 empty] | VV | 2 | 1 | True | 0 | ROZPOCET
| VV |  | "SO02" 4,158 |  | 4.158 | [13 empty] | VV | 2 | 2 | True | 0 | ROZPOCET
| VV |  | Mezisoučet |  | 4.158 | [13 empty] | VV | 2 | 3 | True | 0 | ROZPOCET
| VV |  | dlážděný chodník | [15 empty] | VV | 2 | 1 | True | 0 | ROZPOCET
| VV |  | "SO01" 6 |  | 6 | [13 empty] | VV | 2 | 2 | True | 0 | ROZPOCET
| VV |  | "S02" 7,4 |  | 7.4 | [13 empty] | VV | 2 | 2 | True | 0 | ROZPOCET
| VV |  | "S04" 6,125 |  | 6.125 | [13 empty] | VV | 2 | 2 | True | 0 | ROZPOCET
| VV |  | Mezisoučet |  | 19.525 | [13 empty] | VV | 2 | 3 | True | 0 | ROZPOCET
| VV |  | Součet |  | 23.683 | [13 empty] | VV | 2 | 4 | True | 1 | ROZPOCET
5 | K | 113107243 | Odstranění podkladu živičného tl přes 100 do 150 mm strojně pl přes 200 m2 - asfaltový recyklát | m2 | 43.599 |  | 0 | CS ÚRS 2024 01 |  |  | základní |  | 0 | 0 | 0 | 0.316 | 13.7773 | 4 | K | 2 |  |  |  | ROZPOCET | 0 | 0 | 0 | 0 | 0 | 1 | 0 | 4 | -705020141
| PP |  | Odstranění podkladů nebo krytů strojně plochy jednotlivě přes 200 m2 s přemístěním hmot na skládku na vzdálenost do 20 m nebo s naložením na dopravní prostředek živičných, o tl. vrstvy přes 100 do 150 mm | [15 empty] | PP | 2
| P |  | Poznámka k položce: viz TZ př.č. D.1.0, v.č. D.1.3.1, D1.4.2 až 6 | [15 empty] | P | 2
| VV |  | dočasné vyspravení v rámci SO 01, pro potřeby finálního zapravení znovu odkopat | [15 empty] | VV | 2 | 1 | True | 0 | ROZPOCET
| VV |  | "SO 02, 3P" 11,742 |  | 11.742 | [13 empty] | VV | 2 | 2 | True | 0 | ROZPOCET
| VV |  | "SO 02, 4P" 8,137 |  | 8.137 | [13 empty] | VV | 2 | 2 | True | 0 | ROZPOCET
| VV |  | "SO 04, 3N" 13,27 |  | 13.27 | [13 empty] | VV | 2 | 2 | True | 0 | ROZPOCET
| VV |  | "SO 04, VŠ pro 3N" 10,45 |  | 10.45 | [13 empty] | VV | 2 | 2 | True | 0 | ROZPOCET
| VV |  | Součet |  | 43.599 | [13 empty] | VV | 2 | 4 | True | 1 | ROZPOCET
6 | K | 113107222 | Odstranění podkladu z kameniva drceného tl 200 mm strojně pl přes 200 m2 | m2 | 38.5 |  | 0 | CS ÚRS 2024 01 |  |  | základní |  | 0 | 0 | 0 | 0.29 | 11.165 | 4 | K | 2 |  |  |  | ROZPOCET | 0 | 0 | 0 | 0 | 0 | 1 | 0 | 4 | 1014024191
| PP |  | Odstranění podkladů nebo krytů strojně plochy jednotlivě přes 200 m2 s přemístěním hmot na skládku na vzdálenost do 20 m nebo s naložením na dopravní prostředek z kameniva hrubého drceného, o tl. vrstvy přes 100 do 200 mm | [15 empty] | PP | 2
| P |  | Poznámka k položce: viz TZ př.č. D.1.0, v.č. D.1.1.1, D.1.2.2 až 5 | [15 empty] | P | 2
| VV |  | tl.150mm, bude odvezeno na trvalou skládku | [15 empty] | VV | 2 | 1 | True | 0 | ROZPOCET
| VV |  | spodní vrstva, dočasné vyspravení v rámci jednotlivých SO, pro potřeby finálního zapravení znovu odkopat | [15 empty] | VV | 2 | 1 | True | 0 | ROZPOCET
| VV |  | "vč. konstrukčních vrstev" 38,5 |  | 38.5 | [13 empty] | VV | 2 | 2 | True | 1 | ROZPOCET
7 | K | 113107222,2 | Odstranění podkladu z kameniva drceného tl přes 100 do 200 mm strojně pl přes 200 m2 | m2 | 38.5 |  | 0 |  |  |  | základní |  | 0 | 0 | 0 | 0.29 | 11.165 | 4 | K | 2 |  |  |  | ROZPOCET | 0 | 0 | 0 | 0 | 0 | 1 | 0 | 4 | 1801233132
| PP |  | Odstranění podkladů nebo krytů strojně plochy jednotlivě přes 200 m2 s přemístěním hmot na skládku na vzdálenost do 20 m nebo s naložením na dopravní prostředek z kameniva hrubého drceného, o tl. vrstvy přes 100 do 200 mm | [15 empty] | PP | 2
| VV |  | tl.150mm, bude odvezeno na trvalou skládku | [15 empty] | VV | 2 | 1 | True | 0 | ROZPOCET
| VV |  | horní vrstva, dočasné vyspravení v rámci jednotlivých SO, pro potřeby finálního zapravení znovu odkopat | [15 empty] | VV | 2 | 1 | True | 0 | ROZPOCET
| VV |  | "vč. konstrukčních vrstev" 38,5 |  | 38.5 | [13 empty] | VV | 2 | 2 | True | 1 | ROZPOCET
8 | K | 113107242 | Odstranění podkladu živičného tl 100 mm strojně pl přes 200 m2 | m2 | 42.901 |  | 0 | CS ÚRS 2024 01 |  |  | základní |  | 0 | 0 | 0 | 0.22 | 9.4382 | 4 | K | 2 |  |  |  | ROZPOCET | 0 | 0 | 0 | 0 | 0 | 1 | 0 | 4 | 168000204
| PP |  | Odstranění podkladů nebo krytů strojně plochy jednotlivě přes 200 m2 s přemístěním hmot na skládku na vzdálenost do 20 m nebo s naložením na dopravní prostředek živičných, o tl. vrstvy přes 50 do 100 mm | [15 empty] | PP | 2
| P |  | Poznámka k položce: viz TZ př.č. D.1.0, v.č. D.1.5.1.1 a 2, D.1.5.2 | [15 empty] | P | 2
9 | K | 113154333 | Frézování živičného krytu tl 50 mm pruh š přes 1 do 2 m pl přes 1000 do 10000 m2 bez překážek v trase - asfaltová komunikace (plocha) | m2 | 42.901 |  | 0 | CS ÚRS 2024 01 |  |  | základní |  | 0 | 7e-05 | 0.0030031 | 0.115 | 4.9336 | 4 | K | 2 |  |  |  | ROZPOCET | 0 | 0 | 0 | 0 | 0 | 1 | 0 | 4 | 1221532706
| PP |  | Frézování živičného podkladu nebo krytu s naložením na dopravní prostředek plochy přes 1 000 do 10 000 m2 bez překážek v trase pruhu šířky přes 1 m do 2 m, tloušťky vrstvy 50 mm | [15 empty] | PP | 2
| P |  | Poznámka k položce: viz TZ př.č. D.1.0, v.č. D.1.1.1, D.1.2.2 až 5 | [15 empty] | P | 2
| VV |  | celková plocha obnovy obrusné vrstvy asfaltové plochy | [15 empty] | VV | 2 | 1 | True | 0 | ROZPOCET
| VV |  | 86,5 |  | 86.5 | [13 empty] | VV | 2 | 2 | True | 0 | ROZPOCET
| VV |  | odfrézování v rámci jednotlivých SO | [15 empty] | VV | 2 | 1 | True | 0 | ROZPOCET
| VV |  | "SO 02, 3P" -11,742 |  | -11.742 | [13 empty] | VV | 2 | 2 | True | 0 | ROZPOCET
| VV |  | "SO 02, 4P" -8,137 |  | -8.137 | [13 empty] | VV | 2 | 2 | True | 0 | ROZPOCET
| VV |  | "SO 04, 3N" -13,27 |  | -13.27 | [13 empty] | VV | 2 | 2 | True | 0 | ROZPOCET
| VV |  | "SO 04, VŠ pro 3N" -10,45 |  | -10.45 | [13 empty] | VV | 2 | 2 | True | 0 | ROZPOCET
| VV |  | Součet |  | 42.901 | [13 empty] | VV | 2 | 4 | True | 1 | ROZPOCET
| D | 5 | Komunikace pozemní |  |  |  | 0 | [5 empty] | 0 |  | 5.5968 |  | 0 | 1 | D | 1 |  |  |  | ROZPOCET | [6 empty] | 0
10 | K | 564851111,1 | Podklad ze štěrkodrtě ŠD tl 150 mm ŠDa fr 0-32mm | m2 | 38.5 |  | 0 |  |  |  | základní |  | 0 | 0 | 0 | 0 | 0 | 4 | K | 2 |  |  |  | ROZPOCET | 0 | 0 | 0 | 0 | 0 | 1 | 0 | 4 | 1827253259
| PP |  | Podklad ze štěrkodrti ŠD s rozprostřením a zhutněním, po zhutnění tl. 150 mm | [15 empty] | PP | 2
| P |  | Poznámka k položce: viz TZ př.č. D.1.0, v.č. D.1.5.1.1 a 2, D.1.5.2 | [15 empty] | P | 2
11 | K | 564851111,2 | Podklad ze štěrkodrtě ŠD tl 150 mm ŠDa fr 0-32mm | m2 | 38.5 |  | 0 |  |  |  | základní |  | 0 | 0 | 0 | 0 | 0 | 4 | K | 2 |  |  |  | ROZPOCET | 0 | 0 | 0 | 0 | 0 | 1 | 0 | 4 | -1336514987
| PP |  | Podklad ze štěrkodrti ŠD s rozprostřením a zhutněním, po zhutnění tl. 150 mm | [15 empty] | PP | 2
| P |  | Poznámka k položce: viz TZ př.č. D.1.0, v.č. D.1.5.1.1 a 2, D.1.5.2 | [15 empty] | P | 2
| VV |  | obnova zpevněné plochy s asfaltovým povrchem | [15 empty] | VV | 2 | 1 | True | 0 | ROZPOCET
| VV |  | "vč. konstrukčních vrstev" 38,5 |  | 38.5 | [13 empty] | VV | 2 | 2 | True | 1 | ROZPOCET
12 | K | 573111112 | Postřik živičný infiltrační s posypem z asfaltu množství 1 kg/m2 | m2 | 86.5 |  | 0 | CS ÚRS 2024 01 |  |  | základní |  | 0 | 0 | 0 | 0 | 0 | 4 | K | 2 |  |  |  | ROZPOCET | 0 | 0 | 0 | 0 | 0 | 1 | 0 | 4 | -1201819973
| PP |  | Postřik infiltrační PI z asfaltu silničního s posypem kamenivem, v množství 1,00 kg/m2 | [15 empty] | PP | 2
13 | K | 565166111 | Asfaltový beton vrstva podkladní ACP 22 (obalované kamenivo OKH) tl 80 mm š do 3 m | m2 | 86.5 |  | 0 | CS ÚRS 2024 01 |  |  | základní |  | 0 | 0 | 0 | 0 | 0 | 4 | K | 2 |  |  |  | ROZPOCET | 0 | 0 | 0 | 0 | 0 | 1 | 0 | 4 | -551639179
| PP |  | Asfaltový beton vrstva podkladní ACP 22 (obalované kamenivo hrubozrnné - OKH) s rozprostřením a zhutněním v pruhu šířky přes 1,5 do 3 m, po zhutnění tl. 80 mm | [15 empty] | PP | 2
| P |  | Poznámka k položce: viz TZ př.č. D.1.0, v.č. D.1.5.1.1 a 2, D.1.5.2 | [15 empty] | P | 2
14 | K | 573211109 | Postřik živičný spojovací z asfaltu v množství 0,50 kg/m2 | m2 | 86.5 |  | 0 | CS ÚRS 2024 01 |  |  | základní |  | 0 | 0 | 0 | 0 | 0 | 4 | K | 2 |  |  |  | ROZPOCET | 0 | 0 | 0 | 0 | 0 | 1 | 0 | 4 | 1368374229
| PP |  | Postřik spojovací PS bez posypu kamenivem z asfaltu silničního, v množství 0,50 kg/m2 | [15 empty] | PP | 2
15 | K | 577144131 | Asfaltový beton vrstva obrusná ACO 11 (ABS) tl 50 mm š do 3 m z modifikovaného asfaltu | m2 | 86.5 |  | 0 | CS ÚRS 2024 01 |  |  | základní |  | 0 | 0 | 0 | 0 | 0 | 4 | K | 2 |  |  |  | ROZPOCET | 0 | 0 | 0 | 0 | 0 | 1 | 0 | 4 | -1137448413
| PP |  | Asfaltový beton vrstva obrusná ACO 11 (ABS) s rozprostřením a se zhutněním z modifikovaného asfaltu v pruhu šířky přes do 1,5 do 3 m, po zhutnění tl. 50 mm | [15 empty] | PP | 2
| P |  | Poznámka k položce: viz TZ př.č. D.1.0, v.č. D.1.5.1.1 a 2, D.1.5.2 | [15 empty] | P | 2
| VV |  | obnova zpevněné plochy s asfaltovým povrchem | [15 empty] | VV | 2 | 1 | True | 0 | ROZPOCET
| VV |  | "pouze obrusná a ložní vrstva" 48 |  | 48 | [13 empty] | VV | 2 | 2 | True | 0 | ROZPOCET
| VV |  | "vč. konstrukčních vrstev" 38,5 |  | 38.5 | [13 empty] | VV | 2 | 2 | True | 0 | ROZPOCET
| VV |  | Součet |  | 86.5 | [13 empty] | VV | 2 | 4 | True | 1 | ROZPOCET
16 | K | 574391115 | Penetrační makadam hrubý PMH tl. 190 mm | m2 | 22.9 |  | 0 |  |  |  | základní |  | 0 | 0 | 0 | 0 | 0 | 4 | K | 2 |  |  |  | ROZPOCET | 0 | 0 | 0 | 0 | 0 | 1 | 0 | 4 | 1301368690
| PP |  | Penetrační makadam PM s rozprostřením kameniva na sucho, s prolitím živicí, s posypem drtí a se zhutněním hrubý (PMH) z kameniva hrubého drceného, po zhutnění tl. 140 mm | [15 empty] | PP | 2
| P |  | Poznámka k položce: viz TZ př.č. D.1.0, v.č. D.1.5.1.1 a 2, D.1.5.2 | [15 empty] | P | 2
| VV |  | obnova zpevněné plochy makadamem | [15 empty] | VV | 2 | 1 | True | 0 | ROZPOCET
| VV |  | "pol. 3 situace D.1.5.2" 22,9 |  | 22.9 | [13 empty] | VV | 2 | 2 | True | 1 | ROZPOCET
17 | K | 564851111 | Podklad ze štěrkodrtě ŠD tl 150 mm ŠDa fr 0-63mm | m2 | 50.858 |  | 0 | CS ÚRS 2024 01 |  |  | základní |  | 0 | 0 | 0 | 0 | 0 | 4 | K | 2 |  |  |  | ROZPOCET | 0 | 0 | 0 | 0 | 0 | 1 | 0 | 4 | 1645411789
| PP |  | Podklad ze štěrkodrti ŠD s rozprostřením a zhutněním, po zhutnění tl. 150 mm | [15 empty] | PP | 2
| P |  | Poznámka k položce: viz TZ př.č. D.1.0, v.č. D.1.5.1.1 a 2, D.1.5.2 | [15 empty] | P | 2
| VV |  | obnova chodníku vč. podkladních vrstev po rýhách v rámci jednotlivých SO | [15 empty] | VV | 2 | 1 | True | 0 | ROZPOCET
| VV |  | asfaltový | [15 empty] | VV | 2 | 1 | True | 0 | ROZPOCET
| VV |  | "SO02" 4,158 |  | 4.158 | [13 empty] | VV | 2 | 2 | True | 0 | ROZPOCET
| VV |  | zámková dlažba | [15 empty] | VV | 2 | 1 | True | 0 | ROZPOCET
| VV |  | 46,7 |  | 46.7 | [13 empty] | VV | 2 | 2 | True | 0 | ROZPOCET
| VV |  | Součet |  | 50.858 | [13 empty] | VV | 2 | 4 | True | 1 | ROZPOCET
18 | K | 564831111 | Podklad ze štěrkodrtě ŠD tl 100 mm ŠDa fr 0-32mm | m2 | 50.858 |  | 0 | CS ÚRS 2024 01 |  |  | základní |  | 0 | 0 | 0 | 0 | 0 | 4 | K | 2 |  |  |  | ROZPOCET | 0 | 0 | 0 | 0 | 0 | 1 | 0 | 4 | 930646741
| PP |  | Podklad ze štěrkodrti ŠD s rozprostřením a zhutněním, po zhutnění tl. 100 mm | [15 empty] | PP | 2
19 | K | 573231114 | Postřik živičný spojovací ze silniční emulze v množství 1,00 kg/m2 | m2 | 6.5 |  | 0 |  |  |  | základní |  | 0 | 0 | 0 | 0 | 0 | 4 | K | 2 |  |  |  | ROZPOCET | 0 | 0 | 0 | 0 | 0 | 1 | 0 | 4 | 1196701691
| PP |  | Postřik spojovací PS bez posypu kamenivem ze silniční emulze, v množství 1,00 kg/m2 | [15 empty] | PP | 2
20 | K | 577165131R | Asfaltový beton vrstva obrusná ACO 16 (ABH) tl 80 mm š do 3 m z modifikovaného asfaltu | m2 | 6.5 |  | 0 | CS ÚRS 2024 01 |  |  | základní |  | 0 | 0 | 0 | 0 | 0 | 4 | K | 2 |  |  |  | ROZPOCET | 0 | 0 | 0 | 0 | 0 | 1 | 0 | 4 | -1666692127
| PP |  | Asfaltový beton vrstva obrusná ACO 16 (ABH) s rozprostřením a zhutněním z modifikovaného asfaltu v pruhu šířky přes 1,5 do 3 m, po zhutnění tl. 80 mm | [15 empty] | PP | 2
21 | K | 573211107 | Postřik živičný spojovací z asfaltu v množství 0,25 kg/m2 | m2 | 6.5 |  | 0 | CS ÚRS 2024 01 |  |  | základní |  | 0 | 0 | 0 | 0 | 0 | 4 | K | 2 |  |  |  | ROZPOCET | 0 | 0 | 0 | 0 | 0 | 1 | 0 | 4 | -963690105
| PP |  | Postřik spojovací PS bez posypu kamenivem z asfaltu silničního, v množství do 0,30 kg/m2 | [15 empty] | PP | 2
22 | K | 577123111 | Asfaltový beton vrstva obrusná ACO 8 (ABJ) tl 30 mm š do 3 m z nemodifikovaného asfaltu | m2 | 6.5 |  | 0 | CS ÚRS 2024 01 |  |  | základní |  | 0 | 0 | 0 | 0 | 0 | 4 | K | 2 |  |  |  | ROZPOCET | 0 | 0 | 0 | 0 | 0 | 1 | 0 | 4 | 1699949037
| PP |  | Asfaltový beton vrstva obrusná ACO 8 (ABJ) s rozprostřením a se zhutněním z nemodifikovaného asfaltu v pruhu šířky do 3 m, po zhutnění tl. 30 mm | [15 empty] | PP | 2
| P |  | Poznámka k položce: viz TZ př.č. D.1.0, v.č. D.1.5.1.1 a 2, D.1.5.2 | [15 empty] | P | 2
| VV |  | celoplošné zapravení chodníku | [15 empty] | VV | 2 | 1 | True | 0 | ROZPOCET
| VV |  | "pol. 4.2 situace D.1.5.2" 6,5 |  | 6.5 | [13 empty] | VV | 2 | 2 | True | 1 | ROZPOCET
23 | K | 596211120 | Kladení zámkové dlažby komunikací pro pěší tl 60 mm skupiny B pl do 50 m2 | m2 | 46.7 |  | 0 | CS ÚRS 2024 01 |  |  | základní |  | 0 | 0.08425 | 3.9345 | 0 | 0 | 4 | K | 2 |  |  |  | ROZPOCET | 0 | 0 | 0 | 0 | 0 | 1 | 0 | 4 | -2013647998
| PP |  | Kladení dlažby z betonových zámkových dlaždic komunikací pro pěší s ložem z kameniva těženého nebo drceného tl. do 40 mm, s vyplněním spár s dvojitým hutněním, vibrováním a se smetením přebytečného materiálu na krajnici tl. 60 mm skupiny B, pro plochy do 50 m2 | [15 empty] | PP | 2
| P |  | Poznámka k položce: viz TZ př.č. D.1.0, v.č. D.1.5.1.1 a 2, D.1.5.2 | [15 empty] | P | 2
| VV |  | obnova zámkové dlažby, 70% použit dlažbu stávající z dovozu z mezideponie | [15 empty] | VV | 2 | 1 | True | 0 | ROZPOCET
| VV |  | 46,7 |  | 46.7 | [13 empty] | VV | 2 | 2 | True | 1 | ROZPOCET
24 | M | 59245015 | dlažba zámková tl. 60mm přírodní | m2 | 14.711 |  | 0 | CS ÚRS 2024 01 |  |  | základní |  | 0 | 0.113 | 1.6623 | 0 | 0 | 8 | M | 2 |  |  |  | ROZPOCET | 0 | 0 | 0 | 0 | 0 | 1 | 0 | 4 | 850191922
| PP |  | dlažba zámková tvaru I 200x165x60mm přírodní | [15 empty] | PP | 2
| VV |  | doplnění 30% novými | [15 empty] | VV | 2 | 1 | True | 0 | ROZPOCET
| VV |  | 46,7*0,3 |  | 14.01 | [13 empty] | VV | 2 | 2 | True | 1 | ROZPOCET
| VV |  | 14,01*1,05 'Přepočtené koeficientem množství |  | 14.711 | [13 empty] | VV | 2 | 2 | False | 1 | ROZPOCET
| D | 9 | Ostatní konstrukce a práce, bourání |  |  |  | 0 | [5 empty] | 0 |  | 1.4767 |  | 0 | 1 | D | 1 |  |  |  | ROZPOCET | [6 empty] | 0
25 | K | 916231213 | Osazení chodníkového obrubníku betonového stojatého s boční opěrou do lože z betonu prostého | m | 10.9 |  | 0 | CS ÚRS 2024 01 |  |  | základní |  | 0 | 0.1295 | 1.4116 | 0 | 0 | 4 | K | 2 |  |  |  | ROZPOCET | 0 | 0 | 0 | 0 | 0 | 1 | 0 | 4 | 884172558
| PP |  | Osazení chodníkového obrubníku betonového se zřízením lože, s vyplněním a zatřením spár cementovou maltou stojatého s boční opěrou z betonu prostého, do lože z betonu prostého | [15 empty] | PP | 2
| P |  | Poznámka k položce: viz TZ př.č. D.1.0, v.č. D.1.5.1.1 a 2, D.1.5.2 | [15 empty] | P | 2
| VV |  | 80% použit obrubník stávající z dovozu z mezideponie | [15 empty] | VV | 2 | 1 | True | 0 | ROZPOCET
| VV |  | 10,9 |  | 10.9 | [13 empty] | VV | 2 | 2 | True | 1 | ROZPOCET
26 | M | 59217001 | obrubník betonový zahradní 1000x50x250mm | m | 2.289 |  | 0 | CS ÚRS 2024 01 |  |  | základní |  | 0 | 0.028 | 0.064092 | 0 | 0 | 8 | M | 2 |  |  |  | ROZPOCET | 0 | 0 | 0 | 0 | 0 | 1 | 0 | 4 | -161121346
| PP |  | obrubník betonový zahradní 1000x50x250mm | [15 empty] | PP | 2
| VV |  | doplnění 20% novými | [15 empty] | VV | 2 | 1 | True | 0 | ROZPOCET
| VV |  | 10,9*0,2 |  | 2.18 | [13 empty] | VV | 2 | 2 | True | 1 | ROZPOCET
| VV |  | 2,18*1,05 'Přepočtené koeficientem množství |  | 2.289 | [13 empty] | VV | 2 | 2 | False | 1 | ROZPOCET
27 | K | 919122112 | Těsnění spár zálivkou za tepla pro komůrky š 10 mm hl 25 mm s těsnicím profilem | m | 10 |  | 0 | CS ÚRS 2024 01 |  |  | základní |  | 0 | 0.00011 | 0.0011 | 0 | 0 | 4 | K | 2 |  |  |  | ROZPOCET | 0 | 0 | 0 | 0 | 0 | 1 | 0 | 4 | 65678549
| PP |  | Utěsnění dilatačních spár zálivkou za tepla v cementobetonovém nebo živičném krytu včetně adhezního nátěru s těsnicím profilem pod zálivkou, pro komůrky šířky 10 mm, hloubky 25 mm | [15 empty] | PP | 2
| P |  | Poznámka k položce: viz TZ př.č. D.1.0, v.č. D.1.5.1.1 a 2, D.1.5.2 | [15 empty] | P | 2
| VV |  | zapravení styčné spáry v napojeních na stávající vozovku dle TP 115 | [15 empty] | VV | 2 | 1 | True | 0 | ROZPOCET
| VV |  | 10 |  | 10 | [13 empty] | VV | 2 | 2 | True | 1 | ROZPOCET
28 | K | 919735112 | Řezání stávajícího živičného krytu hl do 100 mm | m | 10 |  | 0 | CS ÚRS 2024 01 |  |  | základní |  | 0 | 0 | 0 | 0 | 0 | 4 | K | 2 |  |  |  | ROZPOCET | 0 | 0 | 0 | 0 | 0 | 1 | 0 | 4 | -1096817115
| PP |  | Řezání stávajícího živičného krytu nebo podkladu hloubky přes 50 do 100 mm | [15 empty] | PP | 2
| D | 997 | Přesun sutě |  |  |  | 0 | [5 empty] | 0 |  | 0 |  | 0 | 1 | D | 1 |  |  |  | ROZPOCET | [6 empty] | 0
29 | K | 997221551 | Vodorovná doprava suti ze sypkých materiálů do 1 km | t | 77.944 |  | 0 | CS ÚRS 2024 01 |  |  | základní |  | 0 | 0 | 0 | 0 | 0 | 4 | K | 2 |  |  |  | ROZPOCET | 0 | 0 | 0 | 0 | 0 | 1 | 0 | 4 | -2082612145
| PP |  | Vodorovná doprava suti bez naložení, ale se složením a s hrubým urovnáním ze sypkých materiálů, na vzdálenost do 1 km | [15 empty] | PP | 2
| VV |  | "kamenivo z vozovky na trvalou skládku" 12,987+11,165+11,165 |  | 35.317 | [13 empty] | VV | 2 | 2 | True | 0 | ROZPOCET
| VV |  | "betonový recyklát" 13,736 |  | 13.736 | [13 empty] | VV | 2 | 2 | True | 0 | ROZPOCET
| VV |  | "asfaltový recyklát" 13,77 |  | 13.77 | [13 empty] | VV | 2 | 2 | True | 0 | ROZPOCET
| VV |  | "asfalt z vozovky" 0,74+9,438+4,943 |  | 15.121 | [13 empty] | VV | 2 | 2 | True | 0 | ROZPOCET
| VV |  | Součet |  | 77.944 | [13 empty] | VV | 2 | 4 | True | 1 | ROZPOCET
30 | K | 997221559 | Příplatek ZKD 1 km u vodorovné dopravy suti ze sypkých materiálů | t | 1061.477 |  | 0 | CS ÚRS 2024 01 |  |  | základní |  | 0 | 0 | 0 | 0 | 0 | 4 | K | 2 |  |  |  | ROZPOCET | 0 | 0 | 0 | 0 | 0 | 1 | 0 | 4 | 1427204608
| PP |  | Vodorovná doprava suti bez naložení, ale se složením a s hrubým urovnáním Příplatek k ceně za každý další i započatý 1 km přes 1 km | [15 empty] | PP | 2
| VV |  | "kamenivo z vozovky, nekontaminované, do 16km, skládka Rumpold Želeč" (12,987+11,165)*15 |  | 362.28 | [13 empty] | VV | 2 | 2 | True | 0 | ROZPOCET
| VV |  | "kamenivo z vozovky asfaltové plochy, nekontaminované uvažováno 80%, do 16km, skládka Rumpold Želeč" (11,165*0,8)*15 |  | 133.98 | [13 empty] | VV | 2 | 2 | True | 0 | ROZPOCET
| VV |  | "kamenivo z vozovky asfaltové plochy, kontaminované uvažováno 20%, skládka Rumpold Vodňany, do 60km" (11,165*0,2)*59 |  | 131.747 | [13 empty] | VV | 2 | 2 | True | 0 | ROZPOCET
| VV |  | "asfalt + obalované kamenivo z vozovky, nekontaminované, skládka Rumpold Žatec, do 16km" (0,74+9,438+4,943)*15 |  | 226.815 | [13 empty] | VV | 2 | 2 | True | 0 | ROZPOCET
| VV |  | "asfaltový recyklát, nekontaminované, do 16km, skládka Rumpold Želeč" 13,777*15 |  | 206.655 | [13 empty] | VV | 2 | 2 | True | 0 | ROZPOCET
| VV |  | Součet |  | 1061.477 | [13 empty] | VV | 2 | 4 | True | 1 | ROZPOCET
31 | K | 997221561 | Vodorovná doprava suti z kusových materiálů do 1 km | t | 15.931 |  | 0 | CS ÚRS 2024 01 |  |  | základní |  | 0 | 0 | 0 | 0 | 0 | 4 | K | 2 |  |  |  | ROZPOCET | 0 | 0 | 0 | 0 | 0 | 1 | 0 | 4 | 1797618330
| PP |  | Vodorovná doprava suti bez naložení, ale se složením a s hrubým urovnáním z kusových materiálů, na vzdálenost do 1 km | [15 empty] | PP | 2
| VV |  | "zámková dlažba 30%" 7,066*0,3 |  | 2.12 | [13 empty] | VV | 2 | 2 | True | 0 | ROZPOCET
| VV |  | "zámková dlažba na mezideponii do 1km" 7,066*0,7 |  | 4.946 | [13 empty] | VV | 2 | 2 | True | 0 | ROZPOCET
| VV |  | "zámková dlažba z mezideponie zpět na stavbu do 1km, tonáže dle SO 01" 1,56*0,7 |  | 1.092 | [13 empty] | VV | 2 | 2 | True | 0 | ROZPOCET
| VV |  | "zámková dlažba z mezideponie zpět na stavbu do 1km, tonáže dle SO 02" 1,924*0,7 |  | 1.347 | [13 empty] | VV | 2 | 2 | True | 0 | ROZPOCET
| VV |  | "zámková dlažba z mezideponie zpět na stavbu do 1km, tonáže dle SO 04" 1,616*0,7 |  | 1.131 | [13 empty] | VV | 2 | 2 | True | 0 | ROZPOCET
| VV |  | "zámková dlažba z mezideponie zpět na stavbu do 1km, tonáže dle SO 05.2" 7,066*0,7 |  | 4.946 | [13 empty] | VV | 2 | 2 | True | 0 | ROZPOCET
| VV |  | "obrubník zahradní mezideponie zpět na stavbu do 1km, tonáže dle SO 01" 0,436*0,8 |  | 0.349 | [13 empty] | VV | 2 | 2 | True | 0 | ROZPOCET
| VV |  | Součet |  | 15.931 | [13 empty] | VV | 2 | 4 | True | 1 | ROZPOCET
32 | K | 997221569 | Příplatek ZKD 1 km u vodorovné dopravy suti z kusových materiálů | t | 8.479 |  | 0 | CS ÚRS 2024 01 |  |  | základní |  | 0 | 0 | 0 | 0 | 0 | 4 | K | 2 |  |  |  | ROZPOCET | 0 | 0 | 0 | 0 | 0 | 1 | 0 | 4 | -443169122
| PP |  | Vodorovná doprava suti bez naložení, ale se složením a s hrubým urovnáním Příplatek k ceně za každý další i započatý 1 km přes 1 km | [15 empty] | PP | 2
| VV |  | "zámková dlažba 30%, do 5km, skládka daich v Táboře" 7,066*0,3*4 |  | 8.479 | [13 empty] | VV | 2 | 2 | True | 1 | ROZPOCET
33 | K | 997221611 | Nakládání suti na dopravní prostředky pro vodorovnou dopravu | t | 93.875 |  | 0 | CS ÚRS 2024 01 |  |  | základní |  | 0 | 0 | 0 | 0 | 0 | 4 | K | 2 |  |  |  | ROZPOCET | 0 | 0 | 0 | 0 | 0 | 1 | 0 | 4 | 1712175741
| PP |  | Nakládání na dopravní prostředky pro vodorovnou dopravu suti | [15 empty] | PP | 2
| VV |  | 77,944+15,931 |  | 93.875 | [13 empty] | VV | 2 | 2 | True | 1 | ROZPOCET
34 | K | 997221665 | Poplatek za uložení na skládce (skládkovné) odpadu asfaltového nebo kameniva s dehtem kód odpadu 17 03 01 | t | 2.233 |  | 0 | CS ÚRS 2024 01 |  |  | základní |  | 0 | 0 | 0 | 0 | 0 | 4 | K | 2 |  |  |  | ROZPOCET | 0 | 0 | 0 | 0 | 0 | 1 | 0 | 4 | -1969901395
| PP |  | Poplatek za uložení stavebního odpadu na skládce (skládkovné) asfaltového s dehtem zatříděného do Katalogu odpadů pod kódem 17 03 01 | [15 empty] | PP | 2
| VV |  | "kamenivo z vozovky asfaltové plochy , kontaminované uvažováno 20%" 11,165*0,2 |  | 2.233 | [13 empty] | VV | 2 | 2 | True | 1 | ROZPOCET
35 | K | 997221875 | Poplatek za uložení na recyklační skládce (skládkovné) stavebního odpadu asfaltového bez obsahu dehtu zatříděného do Katalogu odpadů pod kódem 17 03 02 | t | 38.898 |  | 0 | CS ÚRS 2024 01 |  |  | základní |  | 0 | 0 | 0 | 0 | 0 | 4 | K | 2 |  |  |  | ROZPOCET | 0 | 0 | 0 | 0 | 0 | 1 | 0 | 4 | 1859046576
| PP |  | Poplatek za uložení stavebního odpadu na recyklační skládce (skládkovné) asfaltového bez obsahu dehtu zatříděného do Katalogu odpadů pod kódem 17 03 02 | [15 empty] | PP | 2
| VV |  | "asfalt z vozovky" 0,74+9,438+4,943 |  | 15.121 | [13 empty] | VV | 2 | 2 | True | 0 | ROZPOCET
| VV |  | "asfaltový recyklát" 23,777 |  | 23.777 | [13 empty] | VV | 2 | 2 | True | 0 | ROZPOCET
| VV |  | Součet |  | 38.898 | [13 empty] | VV | 2 | 4 | True | 1 | ROZPOCET
36 | K | 997221861 | Poplatek za uložení stavebního odpadu na recyklační skládce (skládkovné) z prostého betonu pod kódem 17 01 01 | t | 15.856 |  | 0 | CS ÚRS 2024 01 |  |  | základní |  | 0 | 0 | 0 | 0 | 0 | 4 | K | 2 |  |  |  | ROZPOCET | 0 | 0 | 0 | 0 | 0 | 1 | 0 | 4 | 1332967279
| PP |  | Poplatek za uložení stavebního odpadu na recyklační skládce (skládkovné) z prostého betonu zatříděného do Katalogu odpadů pod kódem 17 01 01 | [15 empty] | PP | 2
| VV |  | "zámková dlažba 30%" 7,066*0,3 |  | 2.12 | [13 empty] | VV | 2 | 2 | True | 0 | ROZPOCET
| VV |  | "betonový recyklát" 13,736 |  | 13.736 | [13 empty] | VV | 2 | 2 | True | 0 | ROZPOCET
| VV |  | Součet |  | 15.856 | [13 empty] | VV | 2 | 4 | True | 1 | ROZPOCET
37 | K | 997221873 | Poplatek za uložení stavebního odpadu na recyklační skládce (skládkovné) zeminy a kamení zatříděného do Katalogu odpadů pod kódem 17 05 04 | t | 33.084 |  | 0 | CS ÚRS 2024 01 |  |  | základní |  | 0 | 0 | 0 | 0 | 0 | 4 | K | 2 |  |  |  | ROZPOCET | 0 | 0 | 0 | 0 | 0 | 1 | 0 | 4 | 1516764501
| PP |  | Poplatek za uložení stavebního odpadu na recyklační skládce (skládkovné) zeminy a kamení zatříděného do Katalogu odpadů pod kódem 17 05 04 | [15 empty] | PP | 2
| VV |  | "kamenivo z vozovky" 12,987+11,165 |  | 24.152 | [13 empty] | VV | 2 | 2 | True | 0 | ROZPOCET
| VV |  | "kamenivo z vozovky asfaltové, nekontaminované uvažováno 80%" 11,165*0,8 |  | 8.932 | [13 empty] | VV | 2 | 2 | True | 0 | ROZPOCET
| VV |  | Součet |  | 33.084 | [13 empty] | VV | 2 | 4 | True | 1 | ROZPOCET
| D | 998 | Přesun hmot |  |  |  | 0 | [5 empty] | 0 |  | 0 |  | 0 | 1 | D | 1 |  |  |  | ROZPOCET | [6 empty] | 0
38 | K | 998225111 | Přesun hmot pro pozemní komunikace s krytem z kamene, monolitickým betonovým nebo živičným | t | 7.077 |  | 0 | CS ÚRS 2024 01 |  |  | základní |  | 0 | 0 | 0 | 0 | 0 | 4 | K | 2 |  |  |  | ROZPOCET | 0 | 0 | 0 | 0 | 0 | 1 | 0 | 4 | -279038267
| PP |  | Přesun hmot pro komunikace s krytem z kameniva, monolitickým betonovým nebo živičným dopravní vzdálenost do 200 m jakékoliv délky objektu | [15 empty] | PP | 2

## 0003 - SO 05.3.1 Obnova s...
[9 empty] | >> skryté sloupce << | [9 empty] | {3ef16770-ba6c-4f02-92e1-3c6ba64df3d8}
2
| KRYCÍ LIST SOUPISU PRACÍ | [8 empty] | v --- níže se nacházejí doplnkové a pomocné údaje k sestavám --- v | [8 empty] | False
Stavba:
TÁBOR, Vodňanského, Vožická - obnova kanalizace, obnova a dostavba vodovodu - II. etapa - aktualizace + Rekonstrukce ulice Vožická v rozsahu pokládky inženýrských sítí - projektová dokumentace a související činnosti
Objekt:
Soupis:
005 - SO 05 Obnova povrchů
Úroveň 3:
0003 - SO 05.3.1 Obnova stávajícího odvodnění
| KSO: |  |  |  |  | CC-CZ:
| Místo: |  | Tábor |  |  | Datum: | 12. 2. 2024
| Zadavatel: |  |  |  |  | IČ:
|  | Vodárenská společnost Táborsko s.r.o |  |  |  | DIČ:
| Uchazeč: |  |  |  |  | IČ: | Vyplň údaj
|  | Vyplň údaj |  |  |  | DIČ: | Vyplň údaj
| Projektant: |  |  |  |  | IČ:
|  | Sweco a.s., divize Morava |  |  |  | DIČ:
| Zpracovatel: |  |  |  |  | IČ:
DIČ:
Poznámka:
| Cena bez DPH | [5 empty] | 0
|  |  | Základ daně |  |  | Sazba daně | Výše daně
| DPH | základní | 0 |  |  | 21% | 0
|  | snížená | 0 |  |  | 15% | 0
|  | zákl. přenesená | 0 |  |  | 21% | 0
|  | sníž. přenesená | 0 |  |  | 15% | 0
|  | nulová | 0 |  |  | 0% | 0
| Cena s DPH |  |  | v | CZK |  | 0
| Projektant |  |  | Zpracovatel
| Datum a podpis: |  | Razítko | Datum a podpis: |  |  | Razítko
| Objednavatel |  |  | Uchazeč
| Datum a podpis: |  | Razítko | Datum a podpis: |  |  | Razítko
REKAPITULACE ČLENĚNÍ SOUPISU PRACÍ
Stavba:
TÁBOR, Vodňanského, Vožická - obnova kanalizace, obnova a dostavba vodovodu - II. etapa - aktualizace + Rekonstrukce ulice Vožická v rozsahu pokládky inženýrských sítí - projektová dokumentace a související činnosti
Objekt:
Soupis:
005 - SO 05 Obnova povrchů
Úroveň 3:
0003 - SO 05.3.1 Obnova stávajícího odvodnění
Místo: |  |  | Tábor |  |  | Datum: | 12. 2. 2024
Zadavatel: |  |  | Vodárenská společnost Táborsko s.r.o |  |  | Projektant: | Sweco a.s., divize Morava
Uchazeč: |  |  | Vyplň údaj |  |  | Zpracovatel:
Kód dílu - Popis | [6 empty] | Cena celkem [CZK]
Náklady ze soupisu prací | [6 empty] | 0 | [12 empty] | -1
| HSV - Práce a dodávky HSV | [5 empty] | 0
| 1 - Zemní práce | [5 empty] | 0
| 2 - Zakládání | [5 empty] | 0
| 4 - Vodorovné konstrukce | [5 empty] | 0
| 5 - Komunikace pozemní | [5 empty] | 0
| 8 - Trubní vedení | [5 empty] | 0
| 9 - Ostatní konstrukce a práce, bourání | [5 empty] | 0
| 997 - Přesun sutě | [5 empty] | 0
| 998 - Přesun hmot | [5 empty] | 0
SOUPIS PRACÍ
Stavba:
TÁBOR, Vodňanského, Vožická - obnova kanalizace, obnova a dostavba vodovodu - II. etapa - aktualizace + Rekonstrukce ulice Vožická v rozsahu pokládky inženýrských sítí - projektová dokumentace a související činnosti
Objekt:
Soupis:
005 - SO 05 Obnova povrchů
Úroveň 3:
0003 - SO 05.3.1 Obnova stávajícího odvodnění
Místo: |  |  | Tábor |  |  | Datum: | 12. 2. 2024
Zadavatel: |  |  | Vodárenská společnost Táborsko s.r.o |  |  | Projektant: | Sweco a.s., divize Morava
Uchazeč: |  |  | Vyplň údaj |  |  | Zpracovatel:
PČ | Typ | Kód | Popis | MJ | Množství | J.cena [CZK] | Cena celkem [CZK] | Cenová soustava |  |  | DPH | J. Nh [h] | Nh celkem [h] | J. hmotnost [t] | Hmotnost celkem [t] | J. suť [t] | Suť Celkem [t]
Náklady soupisu celkem | [6 empty] | 0 | [5 empty] | 0 |  | 92.6222 |  | 29.6825 |  | D | -1 | [10 empty] | 0
| D | HSV | Práce a dodávky HSV |  |  |  | 0 | [5 empty] | 0 |  | 92.6222 |  | 29.6825 | 1 | D | 0 |  |  |  | ROZPOCET | [6 empty] | 0
| D | 1 | Zemní práce |  |  |  | 0 | [5 empty] | 0 |  | 89.1833 |  | 29.6 | 1 | D | 1 |  |  |  | ROZPOCET | [6 empty] | 0
1 | K | 113107243 | Odstranění podkladu živičného tl přes 100 do 150 mm strojně pl přes 200 m2 - asfaltový recyklát | m2 | 9.888 |  | 0 | CS ÚRS 2024 01 |  |  | základní |  | 0 | 0 | 0 | 0.316 | 3.1246 | 4 | K | 2 |  |  |  | ROZPOCET | 0 | 0 | 0 | 0 | 0 | 1 | 0 | 4 | 1347834327
| PP |  | Odstranění podkladů nebo krytů strojně plochy jednotlivě přes 200 m2 s přemístěním hmot na skládku na vzdálenost do 20 m nebo s naložením na dopravní prostředek živičných, o tl. vrstvy přes 100 do 150 mm | [15 empty] | PP | 2
| P |  | Poznámka k položce: viz TZ př.č. D.1.0, v.č. D.1.5.1, D.1.5.2 až 5 | [15 empty] | P | 2
| VV |  | dočasné vyspravení v rámci SO 01 Kanalizace, pro potřeby provedení kanal. přípojek znovu odkopat | [15 empty] | VV | 2 | 1 | True | 0 | ROZPOCET
| VV |  | rozšíření 400mm na každou stranu | [15 empty] | VV | 2 | 1 | True | 0 | ROZPOCET
| VV |  | "UV11" 1,6*(1,26+0,4+0,4) |  | 3.296 | [13 empty] | VV | 2 | 2 | True | 0 | ROZPOCET
| VV |  | "UV13" 1,6*(1,26+0,4+0,4) |  | 3.296 | [13 empty] | VV | 2 | 2 | True | 0 | ROZPOCET
| VV |  | "UV14" 1,6*(1,26+0,4+0,4) |  | 3.296 | [13 empty] | VV | 2 | 2 | True | 0 | ROZPOCET
| VV |  | Součet |  | 9.888 | [13 empty] | VV | 2 | 4 | True | 1 | ROZPOCET
2 | K | 113107222 | Odstranění podkladu z kameniva drceného tl přes 100 do 200 mm strojně pl přes 200 m2 | m2 | 7.968 |  | 0 | CS ÚRS 2024 01 |  |  | základní |  | 0 | 0 | 0 | 0.29 | 2.3107 | 4 | K | 2 |  |  |  | ROZPOCET | 0 | 0 | 0 | 0 | 0 | 1 | 0 | 4 | 1898610837
| PP |  | Odstranění podkladů nebo krytů strojně plochy jednotlivě přes 200 m2 s přemístěním hmot na skládku na vzdálenost do 20 m nebo s naložením na dopravní prostředek z kameniva hrubého drceného, o tl. vrstvy přes 100 do 200 mm | [15 empty] | PP | 2
| P |  | Poznámka k položce: viz TZ př.č. D.1.0, v.č. D.1.5.1, D.1.5.2 až 5 | [15 empty] | P | 2
| VV |  | tl.150mm, bude odvezeno na trvalou skládku | [15 empty] | VV | 2 | 1 | True | 0 | ROZPOCET
| VV |  | rozšíření 200mm na každou stranu | [15 empty] | VV | 2 | 1 | True | 0 | ROZPOCET
| VV |  | asfaltový recyklát | [15 empty] | VV | 2 | 1 | True | 0 | ROZPOCET
| VV |  | "UV11" 1,6*(1,26+0,2+0,2) |  | 2.656 | [13 empty] | VV | 2 | 2 | True | 0 | ROZPOCET
| VV |  | "UV13" 1,6*(1,26+0,2+0,2) |  | 2.656 | [13 empty] | VV | 2 | 2 | True | 0 | ROZPOCET
| VV |  | "UV14" 1,6*(1,26+0,2+0,2) |  | 2.656 | [13 empty] | VV | 2 | 2 | True | 0 | ROZPOCET
| VV |  | Součet |  | 7.968 | [13 empty] | VV | 2 | 4 | True | 1 | ROZPOCET
3 | K | 113107222,1 | Odstranění podkladu z kameniva drceného tl přes 100 do 200 mm strojně pl přes 200 m2 | m2 | 19.986 |  | 0 |  |  |  | základní |  | 0 | 0 | 0 | 0.29 | 5.7959 | 4 | K | 2 |  |  |  | ROZPOCET | 0 | 0 | 0 | 0 | 0 | 1 | 0 | 4 | 1754959926
| PP |  | Odstranění podkladů nebo krytů strojně plochy jednotlivě přes 200 m2 s přemístěním hmot na skládku na vzdálenost do 20 m nebo s naložením na dopravní prostředek z kameniva hrubého drceného, o tl. vrstvy přes 100 do 200 mm | [15 empty] | PP | 2
| VV |  | tl.150mm, bude odvezeno na trvalou skládku, 20% uvažováno kontaminované s obsahem dehtu | [15 empty] | VV | 2 | 1 | True | 0 | ROZPOCET
| VV |  | asfaltová vozovka | [15 empty] | VV | 2 | 1 | True | 0 | ROZPOCET
| VV |  | "UV11" 3,74*(1,26+0,2+0,2) |  | 6.208 | [13 empty] | VV | 2 | 2 | True | 0 | ROZPOCET
| VV |  | "UV13" 3,05*(1,26+0,2+0,2) |  | 5.063 | [13 empty] | VV | 2 | 2 | True | 0 | ROZPOCET
| VV |  | "UV14" 3,25*(1,26+0,2+0,2) |  | 5.395 | [13 empty] | VV | 2 | 2 | True | 0 | ROZPOCET
| VV |  | UV | [15 empty] | VV | 2 | 1 | True | 0 | ROZPOCET
| VV |  | (1,26+0,2+0,2)*0,5*4 |  | 3.32 | [13 empty] | VV | 2 | 2 | True | 0 | ROZPOCET
| VV |  | Součet |  | 19.986 | [13 empty] | VV | 2 | 4 | True | 1 | ROZPOCET
4 | K | 113107222,2 | Odstranění podkladu z kameniva drceného tl přes 100 do 200 mm strojně pl přes 200 m2 | m2 | 34.69 |  | 0 |  |  |  | základní |  | 0 | 0 | 0 | 0.29 | 10.0601 | 4 | K | 2 |  |  |  | ROZPOCET | 0 | 0 | 0 | 0 | 0 | 1 | 0 | 4 | 1951846349
| PP |  | Odstranění podkladů nebo krytů strojně plochy jednotlivě přes 200 m2 s přemístěním hmot na skládku na vzdálenost do 20 m nebo s naložením na dopravní prostředek z kameniva hrubého drceného, o tl. vrstvy přes 100 do 200 mm | [15 empty] | PP | 2
| VV |  | tl.150mm, bude odvezeno na mezideponii a použito pro konstrukční vrstvu ze stávajícího materiálu | [15 empty] | VV | 2 | 1 | True | 0 | ROZPOCET
| VV |  | "asfaltová vozovka" 24,802 |  | 24.802 | [13 empty] | VV | 2 | 2 | True | 0 | ROZPOCET
| VV |  | "asfaltový recyklát" 9,888 |  | 9.888 | [13 empty] | VV | 2 | 2 | True | 0 | ROZPOCET
| VV |  | Součet |  | 34.69 | [13 empty] | VV | 2 | 4 | True | 1 | ROZPOCET
5 | K | 113107242 | Odstranění podkladu živičného tl 100 mm strojně pl přes 200 m2 | m2 | 24.802 |  | 0 | CS ÚRS 2024 01 |  |  | základní |  | 0 | 0 | 0 | 0.22 | 5.4564 | 4 | K | 2 |  |  |  | ROZPOCET | 0 | 0 | 0 | 0 | 0 | 1 | 0 | 4 | -526590762
| PP |  | Odstranění podkladů nebo krytů strojně plochy jednotlivě přes 200 m2 s přemístěním hmot na skládku na vzdálenost do 20 m nebo s naložením na dopravní prostředek živičných, o tl. vrstvy přes 50 do 100 mm | [15 empty] | PP | 2
6 | K | 113154333 | Frézování živičného krytu tl 50 mm pruh š přes 1 do 2 m pl přes 1000 do 10000 m2 bez překážek v trase - asfaltová komunikace | m2 | 24.802 |  | 0 | CS ÚRS 2024 01 |  |  | základní |  | 0 | 7e-05 | 0.0017361 | 0.115 | 2.8522 | 4 | K | 2 |  |  |  | ROZPOCET | 0 | 0 | 0 | 0 | 0 | 1 | 0 | 4 | -88870777
| PP |  | Frézování živičného podkladu nebo krytu s naložením na dopravní prostředek plochy přes 1 000 do 10 000 m2 bez překážek v trase pruhu šířky přes 1 m do 2 m, tloušťky vrstvy 50 mm | [15 empty] | PP | 2
| P |  | Poznámka k položce: viz TZ př.č. D.1.0, v.č. D.1.5.1, D.1.5.2 až 5 | [15 empty] | P | 2
| VV |  | finální zpětně zapravení, viz SO 05.1 Vozovky | [15 empty] | VV | 2 | 1 | True | 0 | ROZPOCET
| VV |  | odstranění obrubníků viz SO 01 Kanalizace | [15 empty] | VV | 2 | 1 | True | 0 | ROZPOCET
| VV |  | rozšíření 400mm na každou stranu | [15 empty] | VV | 2 | 1 | True | 0 | ROZPOCET
| VV |  | přípojky | [15 empty] | VV | 2 | 1 | True | 0 | ROZPOCET
| VV |  | "UV11" 3,74*(1,26+0,4+0,4) |  | 7.704 | [13 empty] | VV | 2 | 2 | True | 0 | ROZPOCET
| VV |  | "UV13" 3,05*(1,26+0,4+0,4) |  | 6.283 | [13 empty] | VV | 2 | 2 | True | 0 | ROZPOCET
| VV |  | "UV14" 3,25*(1,26+0,4+0,4) |  | 6.695 | [13 empty] | VV | 2 | 2 | True | 0 | ROZPOCET
| VV |  | UV | [15 empty] | VV | 2 | 1 | True | 0 | ROZPOCET
| VV |  | (1,26+0,4+0,4)*0,5*4 |  | 4.12 | [13 empty] | VV | 2 | 2 | True | 0 | ROZPOCET
| VV |  | Součet |  | 24.802 | [13 empty] | VV | 2 | 4 | True | 1 | ROZPOCET
7 | K | 132154205 | Hloubení zapažených rýh š do 2000 mm v hornině třídy těžitelnosti I, skupiny 1 a 2 objem do 1000 m3 | m3 | 8.867 |  | 0 | CS ÚRS 2024 01 |  |  | základní |  | 0 | 0 | 0 | 0 | 0 | 4 | K | 2 |  |  |  | ROZPOCET | 0 | 0 | 0 | 0 | 0 | 1 | 0 | 4 | -1652360081
| PP |  | Hloubení zapažených rýh šířky přes 800 do 2 000 mm strojně s urovnáním dna do předepsaného profilu a spádu v hornině třídy těžitelnosti I skupiny 1 a 2 přes 500 do 1 000 m3 | [15 empty] | PP | 2
| P |  | Poznámka k položce: viz TZ př.č. D.1.0, v.č. D.1.5.1, D.1.5.2 až 5 20% hor. tř. II, 70% hor. tř. III a 10% hor. tř.IV | [15 empty] | P | 2
| VV |  | v asfaltové komunikaci tl.430mm, odstraněno v rámci připravných prací, popř. betonový recyklát | [15 empty] | VV | 2 | 1 | True | 0 | ROZPOCET
| VV |  | přípojky | [15 empty] | VV | 2 | 1 | True | 0 | ROZPOCET
| VV |  | "UV11" 5,34*1,26*(2,6-0,43) |  | 14.601 | [13 empty] | VV | 2 | 2 | True | 0 | ROZPOCET
| VV |  | "UV13" 4,65*1,26*(2,6-0,43) |  | 12.714 | [13 empty] | VV | 2 | 2 | True | 0 | ROZPOCET
| VV |  | "UV14" 4,85*1,26*(2,6-0,43) |  | 13.261 | [13 empty] | VV | 2 | 2 | True | 0 | ROZPOCET
| VV |  | UV bourání | [15 empty] | VV | 2 | 1 | True | 0 | ROZPOCET
| VV |  | 1*0,5*(2,31-0,43)*4 |  | 3.76 | [13 empty] | VV | 2 | 2 | True | 0 | ROZPOCET
| VV |  | Mezisoučet |  | 44.336 | [13 empty] | VV | 2 | 3 | True | 0 | ROZPOCET
| VV |  | 44,336*0,2 |  | 8.867 | [13 empty] | VV | 2 | 2 | True | 1 | ROZPOCET
8 | K | 132254205 | Hloubení zapažených rýh š do 2000 mm v hornině třídy těžitelnosti I, skupiny 3 objem do 1000 m3 | m3 | 31.035 |  | 0 | CS ÚRS 2024 01 |  |  | základní |  | 0 | 0 | 0 | 0 | 0 | 4 | K | 2 |  |  |  | ROZPOCET | 0 | 0 | 0 | 0 | 0 | 1 | 0 | 4 | -173930531
| PP |  | Hloubení zapažených rýh šířky přes 800 do 2 000 mm strojně s urovnáním dna do předepsaného profilu a spádu v hornině třídy těžitelnosti I skupiny 3 přes 500 do 1 000 m3 | [15 empty] | PP | 2
| P |  | Poznámka k položce: viz TZ př.č. D.1.0, v.č. D.1.5.1, D.1.5.2 až 5 20% hor. tř. II, 70% hor. tř. III a 10% hor. tř.IV | [15 empty] | P | 2
| VV |  | celkový výkop viz hloubení rýh v hor. tř. II | [15 empty] | VV | 2 | 1 | True | 0 | ROZPOCET
| VV |  | 44,336*0,7 |  | 31.035 | [13 empty] | VV | 2 | 2 | True | 1 | ROZPOCET
9 | K | 132354205 | Hloubení zapažených rýh š do 2000 mm v hornině třídy těžitelnosti II, skupiny 4 objem do 1000 m3 | m3 | 4.434 |  | 0 | CS ÚRS 2024 01 |  |  | základní |  | 0 | 0 | 0 | 0 | 0 | 4 | K | 2 |  |  |  | ROZPOCET | 0 | 0 | 0 | 0 | 0 | 1 | 0 | 4 | -2067643583
| PP |  | Hloubení zapažených rýh šířky přes 800 do 2 000 mm strojně s urovnáním dna do předepsaného profilu a spádu v hornině třídy těžitelnosti II skupiny 4 přes 500 do 1 000 m3 | [15 empty] | PP | 2
| P |  | Poznámka k položce: viz TZ př.č. D.1.0, v.č. D.1.5.1, D.1.5.2 až 5 20% hor. tř. II, 70% hor. tř. III a 10% hor. tř.IV | [15 empty] | P | 2
| VV |  | celkový výkop viz hloubení rýh v hor. tř. II | [15 empty] | VV | 2 | 1 | True | 0 | ROZPOCET
| VV |  | 44,336*0,1 |  | 4.434 | [13 empty] | VV | 2 | 2 | True | 1 | ROZPOCET
10 | K | 139001101 | Příplatek za ztížení vykopávky v blízkosti podzemního vedení (ruční výkop) | m3 | 26.602 |  | 0 | CS ÚRS 2024 01 |  |  | základní |  | 0 | 0 | 0 | 0 | 0 | 4 | K | 2 |  |  |  | ROZPOCET | 0 | 0 | 0 | 0 | 0 | 1 | 0 | 4 | -1030451861
| PP |  | Příplatek k cenám hloubených vykopávek za ztížení vykopávky v blízkosti podzemního vedení nebo výbušnin pro jakoukoliv třídu horniny | [15 empty] | PP | 2
| VV |  | 60% z výkopu | [15 empty] | VV | 2 | 1 | True | 0 | ROZPOCET
| VV |  | "rýhy" (8,867+31,035+4,434)*0,6 |  | 26.602 | [13 empty] | VV | 2 | 2 | True | 1 | ROZPOCET
11 | K | 151201101 | Zřízení zátažného pažení a rozepření stěn rýh hl do 2 m | m2 | 77.168 |  | 0 | CS ÚRS 2024 01 |  |  | základní |  | 0 | 0.00199 | 0.15356 | 0 | 0 | 4 | K | 2 |  |  |  | ROZPOCET | 0 | 0 | 0 | 0 | 0 | 1 | 0 | 4 | -71238973
| PP |  | Zřízení pažení a rozepření stěn rýh pro podzemní vedení zátažné, hloubky do 2 m | [15 empty] | PP | 2
| P |  | Poznámka k položce: viz TZ př.č. D.1.0, v.č. D.1.5.1, D.1.5.2 až 5 | [15 empty] | P | 2
| VV |  | "UV11" 5,34*2,6*2 |  | 27.768 | [13 empty] | VV | 2 | 2 | True | 0 | ROZPOCET
| VV |  | "UV13" 4,65*2,6*2 |  | 24.18 | [13 empty] | VV | 2 | 2 | True | 0 | ROZPOCET
| VV |  | "UV14" 4,85*2,6*2 |  | 25.22 | [13 empty] | VV | 2 | 2 | True | 0 | ROZPOCET
| VV |  | Součet |  | 77.168 | [13 empty] | VV | 2 | 4 | True | 1 | ROZPOCET
12 | K | 151201111 | Odstranění zátažného pažení a rozepření stěn rýh hl do 2 m | m2 | 77.168 |  | 0 | CS ÚRS 2024 01 |  |  | základní |  | 0 | 0 | 0 | 0 | 0 | 4 | K | 2 |  |  |  | ROZPOCET | 0 | 0 | 0 | 0 | 0 | 1 | 0 | 4 | -157738938
| PP |  | Odstranění pažení a rozepření stěn rýh pro podzemní vedení s uložením materiálu na vzdálenost do 3 m od kraje výkopu zátažné, hloubky do 2 m | [15 empty] | PP | 2
13 | K | 162751117 | Vodorovné přemístění do 10000 m výkopku/sypaniny z horniny třídy těžitelnosti I, skupiny 1 až 3 - na trvalou skládku | m3 | 39.902 |  | 0 | CS ÚRS 2024 01 |  |  | základní |  | 0 | 0 | 0 | 0 | 0 | 4 | K | 2 |  |  |  | ROZPOCET | 0 | 0 | 0 | 0 | 0 | 1 | 0 | 4 | -1155420027
| PP |  | Vodorovné přemístění výkopku nebo sypaniny po suchu na obvyklém dopravním prostředku, bez naložení výkopku, avšak se složením bez rozhrnutí z horniny třídy těžitelnosti I skupiny 1 až 3 na vzdálenost přes 9 000 do 10 000 m | [15 empty] | PP | 2
| VV |  | výkop rýh, nekontaminované, do 16km | [15 empty] | VV | 2 | 1 | True | 0 | ROZPOCET
| VV |  | 8,867+31,035 |  | 39.902 | [13 empty] | VV | 2 | 2 | True | 1 | ROZPOCET
14 | K | 162751119 | Příplatek k vodorovnému přemístění výkopku/sypaniny z horniny třídy těžitelnosti I, skupiny 1 až 3 ZKD 1000 m přes 10000 m - na trvalou skládku | m3 | 239.412 |  | 0 | CS ÚRS 2024 01 |  |  | základní |  | 0 | 0 | 0 | 0 | 0 | 4 | K | 2 |  |  |  | ROZPOCET | 0 | 0 | 0 | 0 | 0 | 1 | 0 | 4 | 2123096244
| PP |  | Vodorovné přemístění výkopku nebo sypaniny po suchu na obvyklém dopravním prostředku, bez naložení výkopku, avšak se složením bez rozhrnutí z horniny třídy těžitelnosti I skupiny 1 až 3 na vzdálenost Příplatek k ceně za každých dalších i započatých 1 000 m | [15 empty] | PP | 2
| VV |  | 39,902*6 'Přepočtené koeficientem množství |  | 239.412 | [13 empty] | VV | 2 | 2 | False | 1 | ROZPOCET
15 | K | 162751137 | Vodorovné přemístění přes 9 000 do 10000 m výkopku/sypaniny z horniny třídy těžitelnosti II skupiny 4 a 5 - na trvalou skládku | m3 | 4.434 |  | 0 | CS ÚRS 2024 01 |  |  | základní |  | 0 | 0 | 0 | 0 | 0 | 4 | K | 2 |  |  |  | ROZPOCET | 0 | 0 | 0 | 0 | 0 | 1 | 0 | 4 | -590773687
| PP |  | Vodorovné přemístění výkopku nebo sypaniny po suchu na obvyklém dopravním prostředku, bez naložení výkopku, avšak se složením bez rozhrnutí z horniny třídy těžitelnosti II skupiny 4 a 5 na vzdálenost přes 9 000 do 10 000 m | [15 empty] | PP | 2
| VV |  | výkop rýh, nekontaminované, do 16km | [15 empty] | VV | 2 | 1 | True | 0 | ROZPOCET
| VV |  | 4,434 |  | 4.434 | [13 empty] | VV | 2 | 2 | True | 1 | ROZPOCET
16 | K | 162751139 | Příplatek k vodorovnému přemístění výkopku/sypaniny z horniny třídy těžitelnosti II skupiny 4 a 5 ZKD 1000 m přes 10000 m | m3 | 26.604 |  | 0 | CS ÚRS 2024 01 |  |  | základní |  | 0 | 0 | 0 | 0 | 0 | 4 | K | 2 |  |  |  | ROZPOCET | 0 | 0 | 0 | 0 | 0 | 1 | 0 | 4 | -457177567
| PP |  | Vodorovné přemístění výkopku nebo sypaniny po suchu na obvyklém dopravním prostředku, bez naložení výkopku, avšak se složením bez rozhrnutí z horniny třídy těžitelnosti II skupiny 4 a 5 na vzdálenost Příplatek k ceně za každých dalších i započatých 1 000 m | [15 empty] | PP | 2
| VV |  | 4,434*6 'Přepočtené koeficientem množství |  | 26.604 | [13 empty] | VV | 2 | 2 | False | 1 | ROZPOCET
17 | K | 171152501 | Zhutnění podloží z hornin soudržných nebo nesoudržných | m2 | 21.698 |  | 0 | CS ÚRS 2024 01 |  |  | základní |  | 0 | 0 | 0 | 0 | 0 | 4 | K | 2 |  |  |  | ROZPOCET | 0 | 0 | 0 | 0 | 0 | 1 | 0 | 4 | -1580490885
| PP |  | Zhutnění podloží pod násypy z rostlé horniny třídy těžitelnosti I a II, skupiny 1 až 4 z hornin soudružných a nesoudržných | [15 empty] | PP | 2
| P |  | Poznámka k položce: viz TZ př.č. D.1.0, v.č. D.1.5.1, D.1.5.2 až 5 | [15 empty] | P | 2
| VV |  | "přípojky" (5,34+4,65+4,85)*1,26 |  | 18.698 | [13 empty] | VV | 2 | 2 | True | 0 | ROZPOCET
| VV |  | "UV - obnova" 1*1*3 |  | 3 | [13 empty] | VV | 2 | 2 | True | 0 | ROZPOCET
| VV |  | Součet |  | 21.698 | [13 empty] | VV | 2 | 4 | True | 1 | ROZPOCET
18 | K | 171201231 | Poplatek za uložení zeminy a kamení na recyklační skládce (skládkovné) kód odpadu 17 05 04 | t | 79.805 |  | 0 | CS ÚRS 2024 01 |  |  | základní |  | 0 | 0 | 0 | 0 | 0 | 4 | K | 2 |  |  |  | ROZPOCET | 0 | 0 | 0 | 0 | 0 | 1 | 0 | 4 | -366765378
| PP |  | Poplatek za uložení stavebního odpadu na recyklační skládce (skládkovné) zeminy a kamení zatříděného do Katalogu odpadů pod kódem 17 05 04 | [15 empty] | PP | 2
| VV |  | 39,902+4,434 |  | 44.336 | [13 empty] | VV | 2 | 2 | True | 1 | ROZPOCET
| VV |  | 44,336*1,8 'Přepočtené koeficientem množství |  | 79.805 | [13 empty] | VV | 2 | 2 | False | 1 | ROZPOCET
19 | K | 174151101 | Zásyp jam, šachet rýh nebo kolem objektů sypaninou se zhutněním | m3 | 30.61 |  | 0 | CS ÚRS 2024 01 |  |  | základní |  | 0 | 0 | 0 | 0 | 0 | 4 | K | 2 |  |  |  | ROZPOCET | 0 | 0 | 0 | 0 | 0 | 1 | 0 | 4 | -1596827710
| PP |  | Zásyp sypaninou z jakékoliv horniny strojně s uložením výkopku ve vrstvách se zhutněním jam, šachet, rýh nebo kolem objektů v těchto vykopávkách | [15 empty] | PP | 2
| VV |  | výkop rýh | [15 empty] | VV | 2 | 1 | True | 0 | ROZPOCET
| VV |  | 8,867+31,035+4,434 |  | 44.336 | [13 empty] | VV | 2 | 2 | True | 0 | ROZPOCET
| VV |  | lóže | [15 empty] | VV | 2 | 1 | True | 0 | ROZPOCET
| VV |  | -1,87-1,36 |  | -3.23 | [13 empty] | VV | 2 | 2 | True | 0 | ROZPOCET
| VV |  | obsyp | [15 empty] | VV | 2 | 1 | True | 0 | ROZPOCET
| VV |  | -8,414 |  | -8.414 | [13 empty] | VV | 2 | 2 | True | 0 | ROZPOCET
| VV |  | podkladní | [15 empty] | VV | 2 | 1 | True | 0 | ROZPOCET
| VV |  | -0,476 |  | -0.476 | [13 empty] | VV | 2 | 2 | True | 0 | ROZPOCET
| VV |  | OP vpusti | [15 empty] | VV | 2 | 1 | True | 0 | ROZPOCET
| VV |  | -0,55*0,55*(2,31-0,54)*3 |  | -1.606 | [13 empty] | VV | 2 | 2 | True | 0 | ROZPOCET
| VV |  | Součet |  | 30.61 | [13 empty] | VV | 2 | 4 | True | 1 | ROZPOCET
20 | M | 58981144 | recyklát betonový frakce 0/63 | t | 72.2 |  | 0 | CS ÚRS 2024 01 |  |  | základní |  | 0 | 1 | 72.2 | 0 | 0 | 8 | M | 2 |  |  |  | ROZPOCET | 0 | 0 | 0 | 0 | 0 | 1 | 0 | 4 | 1294655901
| PP |  | recyklát betonový frakce 0/63 | [15 empty] | PP | 2
| VV |  | 36,1*2 'Přepočtené koeficientem množství |  | 72.2 | [13 empty] | VV | 2 | 2 | False | 1 | ROZPOCET
21 | K | 175111101 | Obsypání potrubí ručně sypaninou bez prohození, uloženou do 3 m | m3 | 8.414 |  | 0 | CS ÚRS 2024 01 |  |  | základní |  | 0 | 0 | 0 | 0 | 0 | 4 | K | 2 |  |  |  | ROZPOCET | 0 | 0 | 0 | 0 | 0 | 1 | 0 | 4 | 799455881
| PP |  | Obsypání potrubí ručně sypaninou z vhodných hornin třídy těžitelnosti I a II, skupiny 1 až 4 nebo materiálem připraveným podél výkopu ve vzdálenosti do 3 m od jeho kraje pro jakoukoliv hloubku výkopu a míru zhutnění bez prohození sypaniny | [15 empty] | PP | 2
| P |  | Poznámka k položce: viz TZ př.č. D.1.0, v.č. D.1.5.1, D.1.5.2 až 5 | [15 empty] | P | 2
| VV |  | "DN150" (5,34+4,65+4,85)*1,26*0,45 |  | 8.414 | [13 empty] | VV | 2 | 2 | True | 1 | ROZPOCET
22 | M | 583,1-R | písek zrna 0-8mm | t | 16.828 |  | 0 |  |  |  | základní |  | 0 | 1 | 16.828 | 0 | 0 | 8 | M | 2 |  |  |  | ROZPOCET | 0 | 0 | 0 | 0 | 0 | 1 | 0 | 4 | 1100527724
| PP |  | písek zrna 0-8mm | [15 empty] | PP | 2
| VV |  | 8,414*2 'Přepočtené koeficientem množství |  | 16.828 | [13 empty] | VV | 2 | 2 | False | 1 | ROZPOCET
23 | K | 998225111 | Přesun hmot pro pozemní komunikace s krytem z kamene, monolitickým betonovým nebo živičným | t | 89.028 |  | 0 | CS ÚRS 2024 01 |  |  | základní |  | 0 | 0 | 0 | 0 | 0 | 4 | K | 2 |  |  |  | ROZPOCET | 0 | 0 | 0 | 0 | 0 | 1 | 0 | 4 | 532732618
| PP |  | Přesun hmot pro komunikace s krytem z kameniva, monolitickým betonovým nebo živičným dopravní vzdálenost do 200 m jakékoliv délky objektu | [15 empty] | PP | 2
| VV |  | 72,2+16,828 |  | 89.028 | [13 empty] | VV | 2 | 2 | True | 1 | ROZPOCET
| D | 2 | Zakládání |  |  |  | 0 | [5 empty] | 0 |  | 3.0376 |  | 0 | 1 | D | 1 |  |  |  | ROZPOCET | [6 empty] | 0
24 | K | 212752111 | Trativod z drenážních trubek korugovaných PE-HD SN 4 perforace 220° včetně lože otevřený výkop DN 100 pro liniové stavby | m | 14.84 |  | 0 | CS ÚRS 2024 01 |  |  | základní |  | 0 | 0.20469 | 3.0376 | 0 | 0 | 4 | K | 2 |  |  |  | ROZPOCET | 0 | 0 | 0 | 0 | 0 | 1 | 0 | 4 | 1183042742
| PP |  | Trativody z drenážních trubek pro liniové stavby a komunikace se zřízením štěrkového lože pod trubky a s jejich obsypem v otevřeném výkopu trubka korugovaná sendvičová PE-HD SN 4 perforace 220° DN 100 | [15 empty] | PP | 2
| P |  | Poznámka k položce: viz TZ př.č. D.1.0, v.č. D.1.5.1, D.1.5.2 až 5 | [15 empty] | P | 2
| VV |  | 14,84 |  | 14.84 | [13 empty] | VV | 2 | 2 | True | 1 | ROZPOCET
| D | 4 | Vodorovné konstrukce |  |  |  | 0 | [5 empty] | 0 |  | 0 |  | 0 | 1 | D | 1 |  |  |  | ROZPOCET | [6 empty] | 0
25 | K | 451573111 | Lože pod potrubí otevřený výkop z písku zrna 0-8 mm | m3 | 1.87 |  | 0 | CS ÚRS 2024 01 |  |  | základní |  | 0 | 0 | 0 | 0 | 0 | 4 | K | 2 |  |  |  | ROZPOCET | 0 | 0 | 0 | 0 | 0 | 1 | 0 | 4 | -200019307
| PP |  | Lože pod potrubí, stoky a drobné objekty v otevřeném výkopu z písku a štěrkopísku | [15 empty] | PP | 2
| P |  | Poznámka k položce: viz TZ př.č. D.1.0, v.č. D.1.5.1, D.1.5.2 až 5 | [15 empty] | P | 2
| VV |  | (5,34+4,65+4,85)*1,26*0,1 |  | 1.87 | [13 empty] | VV | 2 | 2 | True | 1 | ROZPOCET
26 | K | 451573111,1 | Lože pod šachty a potrubí otevřený výkop ze štěrkopísku | m3 | 1.36 |  | 0 | CS ÚRS 2024 01 |  |  | základní |  | 0 | 0 | 0 | 0 | 0 | 4 | K | 2 |  |  |  | ROZPOCET | 0 | 0 | 0 | 0 | 0 | 1 | 0 | 4 | 2080727637
| PP |  | Lože pod potrubí, stoky a drobné objekty v otevřeném výkopu z písku a štěrkopísku do 63 mm | [15 empty] | PP | 2
| P |  | Poznámka k položce: viz TZ př.č. D.1.0, v.č. D.1.5.1, D.1.5.2 až 5 | [15 empty] | P | 2
| VV |  | potrubí | [15 empty] | VV | 2 | 1 | True | 0 | ROZPOCET
| VV |  | (5,34+4,65+4,85)*1,26*0,06 |  | 1.122 | [13 empty] | VV | 2 | 2 | True | 0 | ROZPOCET
| VV |  | UV - obnova | [15 empty] | VV | 2 | 1 | True | 0 | ROZPOCET
| VV |  | 1,26*1,26*0,05*3 |  | 0.238 | [13 empty] | VV | 2 | 2 | True | 0 | ROZPOCET
| VV |  | Součet |  | 1.36 | [13 empty] | VV | 2 | 4 | True | 1 | ROZPOCET
27 | K | 452311131 | Podkladní desky z betonu prostého tř. C 12/15 X0 otevřený výkop | m3 | 0.476 |  | 0 | CS ÚRS 2024 01 |  |  | základní |  | 0 | 0 | 0 | 0 | 0 | 4 | K | 2 |  |  |  | ROZPOCET | 0 | 0 | 0 | 0 | 0 | 1 | 0 | 4 | 1258628506
| PP |  | Podkladní a zajišťovací konstrukce z betonu prostého v otevřeném výkopu desky pod potrubí, stoky a drobné objekty z betonu tř. C 12/15 | [15 empty] | PP | 2
| P |  | Poznámka k položce: viz TZ př.č. D.1.0, v.č. D.1.5.1, D.1.5.2 až 5 | [15 empty] | P | 2
| VV |  | UV - obnova | [15 empty] | VV | 2 | 1 | True | 0 | ROZPOCET
| VV |  | 1,26*1,26*0,1*3 |  | 0.476 | [13 empty] | VV | 2 | 2 | True | 1 | ROZPOCET
| D | 5 | Komunikace pozemní |  |  |  | 0 | [5 empty] | 0 |  | 0 |  | 0 | 1 | D | 1 |  |  |  | ROZPOCET | [6 empty] | 0
28 | K | 564851111 | Podklad ze štěrkodrtě ŠD plochy přes 100 m2 tl 150 mm fr 0-32mm | m2 | 27.954 |  | 0 | CS ÚRS 2024 01 |  |  | základní |  | 0 | 0 | 0 | 0 | 0 | 4 | K | 2 |  |  |  | ROZPOCET | 0 | 0 | 0 | 0 | 0 | 1 | 0 | 4 | 1336573454
| PP |  | Podklad ze štěrkodrti ŠD s rozprostřením a zhutněním plochy přes 100 m2, po zhutnění tl. 150 mm | [15 empty] | PP | 2
| P |  | Poznámka k položce: viz TZ př.č. D.1.0, v.č. D.1.5.1, D.1.5.2 až 5 | [15 empty] | P | 2
| VV |  | viz odstranění podkladu z kameniva tl. do 200mm | [15 empty] | VV | 2 | 1 | True | 0 | ROZPOCET
| VV |  | 7,968+19,986 |  | 27.954 | [13 empty] | VV | 2 | 2 | True | 1 | ROZPOCET
29 | K | 564851111R | Provedení podkladu ze štěrkodrtě ŠD plochy přes 100 m2 tl 150 mm fr 0-32mm | m2 | 34.69 |  | 0 |  |  |  | základní |  | 0 | 0 | 0 | 0 | 0 | 4 | K | 2 |  |  |  | ROZPOCET | 0 | 0 | 0 | 0 | 0 | 1 | 0 | 4 | -1582326463
| PP |  | Provedení podkladu ze štěrkodrti ŠD s rozprostřením a zhutněním plochy přes 100 m2, po zhutnění tl. 150 mm | [15 empty] | PP | 2
| P |  | Poznámka k položce: viz TZ př.č. D.1.0, v.č. D.1.5.1, D.1.5.2 až 5 | [15 empty] | P | 2
| VV |  | materiál použit z odstraněné konstukční vrstvy | [15 empty] | VV | 2 | 1 | True | 0 | ROZPOCET
| VV |  | 34,69 |  | 34.69 | [13 empty] | VV | 2 | 2 | True | 1 | ROZPOCET
30 | K | 564951411 | Podklad z asfaltového recyklátu plochy přes 100 m2 tl 130 mm | m2 | 34.69 |  | 0 | CS ÚRS 2024 01 |  |  | základní |  | 0 | 0 | 0 | 0 | 0 | 4 | K | 2 |  |  |  | ROZPOCET | 0 | 0 | 0 | 0 | 0 | 1 | 0 | 4 | 416084444
| PP |  | Podklad nebo podsyp z asfaltového recyklátu s rozprostřením a zhutněním plochy přes 100 m2, po zhutnění tl. 130 mm | [15 empty] | PP | 2
| P |  | Poznámka k položce: viz TZ př.č. D.1.0, v.č. D.1.5.1, D.1.5.2 až 5 | [15 empty] | P | 2
| VV |  | doačesné zapravení dle popisu v TZ | [15 empty] | VV | 2 | 1 | True | 0 | ROZPOCET
| VV |  | viz frézování | [15 empty] | VV | 2 | 1 | True | 0 | ROZPOCET
| VV |  | 24,802 |  | 24.802 | [13 empty] | VV | 2 | 2 | True | 0 | ROZPOCET
| VV |  | viz odstranění asfaltového recyklátu | [15 empty] | VV | 2 | 1 | True | 0 | ROZPOCET
| VV |  | 9,888 |  | 9.888 | [13 empty] | VV | 2 | 2 | True | 0 | ROZPOCET
| VV |  | Součet |  | 34.69 | [13 empty] | VV | 2 | 4 | True | 1 | ROZPOCET
| D | 8 | Trubní vedení |  |  |  | 0 | [5 empty] | 0 |  | 0.40128 |  | 0.0825 | 1 | D | 1 |  |  |  | ROZPOCET | [6 empty] | 0
31 | K | 871365811 | Bourání stávajícího potrubí z PVC nebo PP DN přes 150 do 250 | m | 5.5 |  | 0 | CS ÚRS 2024 01 |  |  | základní |  | 0 | 0 | 0 | 0.015 | 0.0825 | 4 | K | 2 |  |  |  | ROZPOCET | 0 | 0 | 0 | 0 | 0 | 1 | 0 | 4 | 1996435482
| PP |  | Bourání stávajícího potrubí z PVC nebo polypropylenu PP v otevřeném výkopu DN přes 150 do 250 | [15 empty] | PP | 2
| P |  | Poznámka k položce: viz TZ př.č. D.1.0, v.č. D.1.5.1, D.1.5.2 až 5 | [15 empty] | P | 2
| VV |  | "DN200" 5,5 |  | 5.5 | [13 empty] | VV | 2 | 2 | True | 1 | ROZPOCET
32 | K | 871310320 | Montáž kanalizačního potrubí hladkého plnostěnného SN 12 z polypropylenu DN 150 | m | 14.84 |  | 0 | CS ÚRS 2024 01 |  |  | základní |  | 0 | 1e-05 | 0.0001484 | 0 | 0 | 4 | K | 2 |  |  |  | ROZPOCET | 0 | 0 | 0 | 0 | 0 | 1 | 0 | 4 | 549152749
| PP |  | Montáž kanalizačního potrubí z plastů z polypropylenu PP hladkého plnostěnného SN 12 DN 150 | [15 empty] | PP | 2
| P |  | Poznámka k položce: viz TZ př.č. D.1.0, v.č. D.1.5.1, D.1.5.2 až 5 | [15 empty] | P | 2
| VV |  | "UV11" 5,34 |  | 5.34 | [13 empty] | VV | 2 | 2 | True | 0 | ROZPOCET
| VV |  | "UV13" 4,65 |  | 4.65 | [13 empty] | VV | 2 | 2 | True | 0 | ROZPOCET
| VV |  | "UV14" 4,85 |  | 4.85 | [13 empty] | VV | 2 | 2 | True | 0 | ROZPOCET
| VV |  | Součet |  | 14.84 | [13 empty] | VV | 2 | 4 | True | 1 | ROZPOCET
33 | M | 28614226 | trubka kanalizační PP hladká plnostěnná jednovrstvá DN 150mm SN12 | m | 15.582 |  | 0 | CS ÚRS 2024 01 |  |  | základní |  | 0 | 0.005 | 0.07791 | 0 | 0 | 8 | M | 2 |  |  |  | ROZPOCET | 0 | 0 | 0 | 0 | 0 | 1 | 0 | 4 | 1515892565
| PP |  | trubka kanalizační PP hladká plnostěnná jednovrstvá DN 150mm SN12 | [15 empty] | PP | 2
| VV |  | 14,84*1,05 'Přepočtené koeficientem množství |  | 15.582 | [13 empty] | VV | 2 | 2 | False | 1 | ROZPOCET
34 | K | 872,1-R | Demontáž záslepky PP DN150, vč. odvozu a likvidace | ks | 4 |  | 0 |  |  |  | základní |  | 0 | 0 | 0 | 0 | 0 | 4 | K | 2 |  |  |  | ROZPOCET | 0 | 0 | 0 | 0 | 0 | 1 | 0 | 4 | 1047283236
| PP |  | Demontáž záslepky PP DN150, vč. odvozu a likvidace | [15 empty] | PP | 2
| P |  | Poznámka k položce: viz TZ př.č. D.1.0, v.č. D.1.5.1, D.1.5.2 až 5 | [15 empty] | P | 2
| VV |  | 4 |  | 4 | [13 empty] | VV | 2 | 2 | True | 1 | ROZPOCET
35 | K | 877310310 | Montáž kolen na kanalizačním potrubí z PP trub hladkých plnostěnných DN 150 | kus | 9 |  | 0 | CS ÚRS 2024 01 |  |  | základní |  | 0 | 0 | 0 | 0 | 0 | 4 | K | 2 |  |  |  | ROZPOCET | 0 | 0 | 0 | 0 | 0 | 1 | 0 | 4 | 397792349
| PP |  | Montáž tvarovek na kanalizačním plastovém potrubí z polypropylenu PP hladkého plnostěnného kolen DN 150 | [15 empty] | PP | 2
| P |  | Poznámka k položce: viz TZ př.č. D.1.0, v.č. D.1.5.1, D.1.5.2 až 5 | [15 empty] | P | 2
| VV |  | 3*3 |  | 9 | [13 empty] | VV | 2 | 2 | True | 1 | ROZPOCET
36 | M | 28617172 | koleno kanalizační PP SN16 15°, 30°, 45°, 67,5°, 87,5° DN 150 | kus | 9 |  | 0 | CS ÚRS 2024 01 |  |  | základní |  | 0 | 0.0007 | 0.0063 | 0 | 0 | 8 | M | 2 |  |  |  | ROZPOCET | 0 | 0 | 0 | 0 | 0 | 1 | 0 | 4 | -313602273
| PP |  | koleno kanalizační PP SN16 15°, 30°, 45°, 67,5°, 87,5° DN 150 | [15 empty] | PP | 2
37 | K | 877310330 | Montáž spojek na kanalizačním potrubí z PP trub hladkých plnostěnných DN 150 | kus | 3 |  | 0 | CS ÚRS 2024 01 |  |  | základní |  | 0 | 0 | 0 | 0 | 0 | 4 | K | 2 |  |  |  | ROZPOCET | 0 | 0 | 0 | 0 | 0 | 1 | 0 | 4 | 663696225
| PP |  | Montáž tvarovek na kanalizačním plastovém potrubí z polypropylenu PP hladkého plnostěnného spojek nebo redukcí DN 150 | [15 empty] | PP | 2
| P |  | Poznámka k položce: viz TZ př.č. D.1.0, v.č. D.1.5.1, D.1.5.2 až 5 | [15 empty] | P | 2
| VV |  | dočasné zaslepení | [15 empty] | VV | 2 | 1 | True | 0 | ROZPOCET
| VV |  | 3 |  | 3 | [13 empty] | VV | 2 | 2 | True | 1 | ROZPOCET
38 | M | 286,4-R | PP zátka do hrdla DN150 | ks | 3 |  | 0 |  |  |  | základní |  | 0 | 0 | 0 | 0 | 0 | 8 | M | 2 |  |  |  | ROZPOCET | 0 | 0 | 0 | 0 | 0 | 1 | 0 | 4 | 1946782992
| PP |  | PP zátka do hrdla DN150 | [15 empty] | PP | 2
39 | K | 877310430,1 | Montáž sedel s navrtávkou na kanalizačním potrubí z PP trub DN 150 | kus | 3 |  | 0 |  |  |  | základní |  | 0 | 8e-05 | 0.00024 | 0 | 0 | 4 | K | 2 |  |  |  | ROZPOCET | 0 | 0 | 0 | 0 | 0 | 1 | 0 | 4 | 438476685
| PP |  | Montáž sedel s navrtávkou na kanalizačním potrubí z PP trub DN 150 | [15 empty] | PP | 2
| P |  | Poznámka k položce: viz TZ př.č. D.1.0, v.č. D.1.5.1, D.1.5.2 až 5 | [15 empty] | P | 2
| VV |  | "sedlo" 3 |  | 3 | [13 empty] | VV | 2 | 2 | True | 1 | ROZPOCET
40 | M | 286,1-R | navrtávací sedlová odbočka DN150 s integrovaným kulovým kloubem | ks | 3 |  | 0 |  |  |  | základní |  | 0 | 0 | 0 | 0 | 0 | 8 | M | 2 |  |  |  | ROZPOCET | 0 | 0 | 0 | 0 | 0 | 1 | 0 | 4 | -2087155083
| PP |  | navrtávací sedlová odbočka DN150 s integrovaným kulovým kloubem | [15 empty] | PP | 2
41 | K | 895,1-R | Dodávka + montáž uliční vpusť s kalištěm a kalovým košem, vč. plastové mříže s rámem a zapáchovou uzávěrou, odtok pro DN150 | ks | 3 |  | 0 |  |  |  | základní |  | 0 | 0 | 0 | 0 | 0 | 4 | K | 2 |  |  |  | ROZPOCET | 0 | 0 | 0 | 0 | 0 | 1 | 0 | 4 | -552902884
| PP |  | Dodávka + montáž uliční vpusť s kalištěm a kalovým košem, vč. plastové mříže s rámem a zapáchovou uzávěrou, odtok pro DN150 | [15 empty] | PP | 2
| P |  | Poznámka k položce: viz TZ př.č. D.1.0, v.č. D.1.5.1, D.1.5.2 až 5 Jednotlivé díly vpusti se upraví na stavbě s ohledem na vykřížení se skutečnou polohou sítí | [15 empty] | P | 2
| VV |  | obnova | [15 empty] | VV | 2 | 1 | True | 0 | ROZPOCET
| VV |  | 3 |  | 3 | [13 empty] | VV | 2 | 2 | True | 1 | ROZPOCET
42 | K | 899910211 | Výplň potrubí pod tlakem cementopopílkovou suspenzí délky potrubí do 50 m | m3 | 0.207 |  | 0 | CS ÚRS 2024 01 |  |  | základní |  | 0 | 1.5298 | 0.31668 | 0 | 0 | 4 | K | 2 |  |  |  | ROZPOCET | 0 | 0 | 0 | 0 | 0 | 1 | 0 | 4 | 2039894962
| PP |  | Výplň potrubí trub betonových, litinových nebo kameninových cementopopílkovou suspenzí pod tlakem, délky do 50 m | [15 empty] | PP | 2
| P |  | Poznámka k položce: viz TZ př.č. D.1.0, v.č. D.1.5.1, D.1.5.2 až 5 | [15 empty] | P | 2
| VV |  | "DN150" 3,14*0,075*0,075*6,2 |  | 0.11 | [13 empty] | VV | 2 | 2 | True | 0 | ROZPOCET
| VV |  | "DN200" 3,14*0,1*0,1*3,1 |  | 0.097 | [13 empty] | VV | 2 | 2 | True | 0 | ROZPOCET
| VV |  | Součet |  | 0.207 | [13 empty] | VV | 2 | 4 | True | 1 | ROZPOCET
| D | 9 | Ostatní konstrukce a práce, bourání |  |  |  | 0 | [5 empty] | 0 |  | 0 |  | 0 | 1 | D | 1 |  |  |  | ROZPOCET | [6 empty] | 0
43 | K | 919735112 | Řezání stávajícího živičného krytu hl do 100 mm | m | 24.08 |  | 0 | CS ÚRS 2024 01 |  |  | základní |  | 0 | 0 | 0 | 0 | 0 | 4 | K | 2 |  |  |  | ROZPOCET | 0 | 0 | 0 | 0 | 0 | 1 | 0 | 4 | 1345943837
| PP |  | Řezání stávajícího živičného krytu nebo podkladu hloubky přes 50 do 100 mm | [15 empty] | PP | 2
| P |  | Poznámka k položce: viz TZ př.č. D.1.0, v.č. D.1.5.1, D.1.5.2 až 5 | [15 empty] | P | 2
| VV |  | asfaltová komunikace, provedeno v rámci SO 01 Kanalizace | [15 empty] | VV | 2 | 1 | True | 0 | ROZPOCET
| VV |  | zpětné vyspravení viz SO 05.1 Vozovky | [15 empty] | VV | 2 | 1 | True | 0 | ROZPOCET
| VV |  | asfaltová komunikace | [15 empty] | VV | 2 | 1 | True | 0 | ROZPOCET
| VV |  | přípojky | [15 empty] | VV | 2 | 1 | True | 0 | ROZPOCET
| VV |  | "UV11" 3,74*2 |  | 7.48 | [13 empty] | VV | 2 | 2 | True | 0 | ROZPOCET
| VV |  | "UV13" 3,05*2 |  | 6.1 | [13 empty] | VV | 2 | 2 | True | 0 | ROZPOCET
| VV |  | "UV14" 3,25*2 |  | 6.5 | [13 empty] | VV | 2 | 2 | True | 0 | ROZPOCET
| VV |  | UV, dořez | [15 empty] | VV | 2 | 1 | True | 0 | ROZPOCET
| VV |  | 0,5*2*4 |  | 4 | [13 empty] | VV | 2 | 2 | True | 0 | ROZPOCET
| VV |  | Součet |  | 24.08 | [13 empty] | VV | 2 | 4 | True | 1 | ROZPOCET
44 | K | 930,1-R | Vybourání stávající uliční vpusti, vč. krycí mříže, vč. odvozu a likvidace | ks | 4 |  | 0 |  |  |  | základní |  | 0 | 0 | 0 | 0 | 0 | 4 | K | 2 |  |  |  | ROZPOCET | 0 | 0 | 0 | 0 | 0 | 1 | 0 | 4 | 492156445
| PP |  | Vybourání stávající uličníá vpusti, vč. krycé mříže, vč. odvozu a likvidace | [15 empty] | PP | 2
| P |  | Poznámka k položce: viz TZ př.č. D.1.0, v.č. D.1.5.1, D.1.5.2 až 5 Litinová mříž (1ks) bude předána správci komunikace – Technické služby Tábor s.r.o. – odvezeny do jeho provozovny. | [15 empty] | P | 2
| VV |  | "UV11" 1 |  | 1 | [13 empty] | VV | 2 | 2 | True | 0 | ROZPOCET
| VV |  | "UV13" 1 |  | 1 | [13 empty] | VV | 2 | 2 | True | 0 | ROZPOCET
| VV |  | "UV14" 1 |  | 1 | [13 empty] | VV | 2 | 2 | True | 0 | ROZPOCET
| VV |  | "UV19" 1 |  | 1 | [13 empty] | VV | 2 | 2 | True | 0 | ROZPOCET
| VV |  | Součet |  | 4 | [13 empty] | VV | 2 | 4 | True | 1 | ROZPOCET
| D | 997 | Přesun sutě |  |  |  | 0 | [5 empty] | 0 |  | 0 |  | 0 | 1 | D | 1 |  |  |  | ROZPOCET | [6 empty] | 0
45 | K | 997221551 | Vodorovná doprava suti ze sypkých materiálů do 1 km | t | 39.633 |  | 0 | CS ÚRS 2024 01 |  |  | základní |  | 0 | 0 | 0 | 0 | 0 | 4 | K | 2 |  |  |  | ROZPOCET | 0 | 0 | 0 | 0 | 0 | 1 | 0 | 4 | 725847822
| PP |  | Vodorovná doprava suti bez naložení, ale se složením a s hrubým urovnáním ze sypkých materiálů, na vzdálenost do 1 km | [15 empty] | PP | 2
| VV |  | "kamenivo z vozovky na mezideponii do 1km pro zpětné zapravení" 10,06 |  | 10.06 | [13 empty] | VV | 2 | 2 | True | 0 | ROZPOCET
| VV |  | "kamenivo z vozovky zpět na stavbu do 1km pro zpětné zapravení" 10,06 |  | 10.06 | [13 empty] | VV | 2 | 2 | True | 0 | ROZPOCET
| VV |  | "kamenivo z vozovky na trvalou skládku" 2,311+5,796 |  | 8.107 | [13 empty] | VV | 2 | 2 | True | 0 | ROZPOCET
| VV |  | "asfalt z vozovky" 5,456+2,825 |  | 8.281 | [13 empty] | VV | 2 | 2 | True | 0 | ROZPOCET
| VV |  | "asfaltový recyklát" 3,125 |  | 3.125 | [13 empty] | VV | 2 | 2 | True | 0 | ROZPOCET
| VV |  | Součet |  | 39.633 | [13 empty] | VV | 2 | 4 | True | 1 | ROZPOCET
46 | K | 997221559 | Příplatek ZKD 1 km u vodorovné dopravy suti ze sypkých materiálů | t | 344.105 |  | 0 | CS ÚRS 2024 01 |  |  | základní |  | 0 | 0 | 0 | 0 | 0 | 4 | K | 2 |  |  |  | ROZPOCET | 0 | 0 | 0 | 0 | 0 | 1 | 0 | 4 | -96224905
| PP |  | Vodorovná doprava suti bez naložení, ale se složením a s hrubým urovnáním Příplatek k ceně za každý další i započatý 1 km přes 1 km | [15 empty] | PP | 2
| VV |  | "kamenivo z vozovky, nekontaminované, do 16km, skládka Rumpold Želeč" 2,311*15 |  | 34.665 | [13 empty] | VV | 2 | 2 | True | 0 | ROZPOCET
| VV |  | "kamenivo z vozovky asfaltové, nekontaminované uvažováno 80%, do 16km, skládka Rumpold Želeč" (5,796*0,8)*15 |  | 69.552 | [13 empty] | VV | 2 | 2 | True | 0 | ROZPOCET
| VV |  | "kamenivo z vozovky asfaltové, kontaminované uvažováno 20%, skládka Rumpold Vodňany, do 60km" (5,796*0,2)*59 |  | 68.393 | [13 empty] | VV | 2 | 2 | True | 0 | ROZPOCET
| VV |  | "asfalt + obalované kamenivo z vozovky, nekontaminované, skládka Rumpold Žatec, do 16km" (5,456+2,852)*15 |  | 124.62 | [13 empty] | VV | 2 | 2 | True | 0 | ROZPOCET
| VV |  | "asfaltový recyklát, nekontaminované, do 16km, skládka Rumpold Želeč" 3,125*15 |  | 46.875 | [13 empty] | VV | 2 | 2 | True | 0 | ROZPOCET
| VV |  | Součet |  | 344.105 | [13 empty] | VV | 2 | 4 | True | 1 | ROZPOCET
47 | K | 997221561 | Vodorovná doprava suti z kusových materiálů do 1 km | t | 0.083 |  | 0 | CS ÚRS 2024 01 |  |  | základní |  | 0 | 0 | 0 | 0 | 0 | 4 | K | 2 |  |  |  | ROZPOCET | 0 | 0 | 0 | 0 | 0 | 1 | 0 | 4 | -1948683011
| PP |  | Vodorovná doprava suti bez naložení, ale se složením a s hrubým urovnáním z kusových materiálů, na vzdálenost do 1 km | [15 empty] | PP | 2
| VV |  | "plastové potrubí" 0,083 |  | 0.083 | [13 empty] | VV | 2 | 2 | True | 1 | ROZPOCET
48 | K | 997221569 | Příplatek ZKD 1 km u vodorovné dopravy suti z kusových materiálů | t | 0.332 |  | 0 | CS ÚRS 2024 01 |  |  | základní |  | 0 | 0 | 0 | 0 | 0 | 4 | K | 2 |  |  |  | ROZPOCET | 0 | 0 | 0 | 0 | 0 | 1 | 0 | 4 | -911650416
| PP |  | Vodorovná doprava suti bez naložení, ale se složením a s hrubým urovnáním Příplatek k ceně za každý další i započatý 1 km přes 1 km | [15 empty] | PP | 2
| VV |  | "plastové potrubí, do 5km daich v Táboře" 0,083*4 |  | 0.332 | [13 empty] | VV | 2 | 2 | True | 1 | ROZPOCET
49 | K | 997221611 | Nakládání suti na dopravní prostředky pro vodorovnou dopravu | t | 39.716 |  | 0 | CS ÚRS 2024 01 |  |  | základní |  | 0 | 0 | 0 | 0 | 0 | 4 | K | 2 |  |  |  | ROZPOCET | 0 | 0 | 0 | 0 | 0 | 1 | 0 | 4 | -227855309
| PP |  | Nakládání na dopravní prostředky pro vodorovnou dopravu suti | [15 empty] | PP | 2
| VV |  | 39,633+0,083 |  | 39.716 | [13 empty] | VV | 2 | 2 | True | 1 | ROZPOCET
50 | K | 997221665 | Poplatek za uložení na skládce (skládkovné) odpadu asfaltového nebo kameniva s dehtem kód odpadu 17 03 01 | t | 1.159 |  | 0 | CS ÚRS 2024 01 |  |  | základní |  | 0 | 0 | 0 | 0 | 0 | 4 | K | 2 |  |  |  | ROZPOCET | 0 | 0 | 0 | 0 | 0 | 1 | 0 | 4 | 658506668
| PP |  | Poplatek za uložení stavebního odpadu na skládce (skládkovné) asfaltového s dehtem zatříděného do Katalogu odpadů pod kódem 17 03 01 | [15 empty] | PP | 2
| VV |  | "kamenivo z vozovky asfaltové , kontaminované uvažováno 20%" 5,796*0,2 |  | 1.159 | [13 empty] | VV | 2 | 2 | True | 1 | ROZPOCET
51 | K | 997221875 | Poplatek za uložení na recyklační skládce (skládkovné) stavebního odpadu asfaltového bez obsahu dehtu zatříděného do Katalogu odpadů pod kódem 17 03 02 | t | 11.406 |  | 0 | CS ÚRS 2024 01 |  |  | základní |  | 0 | 0 | 0 | 0 | 0 | 4 | K | 2 |  |  |  | ROZPOCET | 0 | 0 | 0 | 0 | 0 | 1 | 0 | 4 | 1747538220
| PP |  | Poplatek za uložení stavebního odpadu na recyklační skládce (skládkovné) asfaltového bez obsahu dehtu zatříděného do Katalogu odpadů pod kódem 17 03 02 | [15 empty] | PP | 2
| VV |  | "asfalt z vozovky" 5,456+2,825 |  | 8.281 | [13 empty] | VV | 2 | 2 | True | 0 | ROZPOCET
| VV |  | "asfaltový recyklát" 3,125 |  | 3.125 | [13 empty] | VV | 2 | 2 | True | 0 | ROZPOCET
| VV |  | Součet |  | 11.406 | [13 empty] | VV | 2 | 4 | True | 1 | ROZPOCET
52 | K | 997221873 | Poplatek za uložení stavebního odpadu na recyklační skládce (skládkovné) zeminy a kamení zatříděného do Katalogu odpadů pod kódem 17 05 04 | t | 6.948 |  | 0 | CS ÚRS 2024 01 |  |  | základní |  | 0 | 0 | 0 | 0 | 0 | 4 | K | 2 |  |  |  | ROZPOCET | 0 | 0 | 0 | 0 | 0 | 1 | 0 | 4 | 1898208264
| PP |  | Poplatek za uložení stavebního odpadu na recyklační skládce (skládkovné) zeminy a kamení zatříděného do Katalogu odpadů pod kódem 17 05 04 | [15 empty] | PP | 2
| VV |  | "kamenivo z vozovky" 2,311 |  | 2.311 | [13 empty] | VV | 2 | 2 | True | 0 | ROZPOCET
| VV |  | "kamenivo z vozovky asfaltové, nekontaminované uvažováno 80%" 5,796*0,8 |  | 4.637 | [13 empty] | VV | 2 | 2 | True | 0 | ROZPOCET
| VV |  | Součet |  | 6.948 | [13 empty] | VV | 2 | 4 | True | 1 | ROZPOCET
53 | K | 997013813 | Poplatek za uložení na skládce (skládkovné) stavebního odpadu z plastických hmot kód odpadu 17 02 03 | t | 0.083 |  | 0 | CS ÚRS 2024 01 |  |  | základní |  | 0 | 0 | 0 | 0 | 0 | 4 | K | 2 |  |  |  | ROZPOCET | 0 | 0 | 0 | 0 | 0 | 1 | 0 | 4 | 1718332147
| PP |  | Poplatek za uložení stavebního odpadu na skládce (skládkovné) z plastických hmot zatříděného do Katalogu odpadů pod kódem 17 02 03 | [15 empty] | PP | 2
| VV |  | "plastové potrubí" 0,083 |  | 0.083 | [13 empty] | VV | 2 | 2 | True | 1 | ROZPOCET
| D | 998 | Přesun hmot |  |  |  | 0 | [5 empty] | 0 |  | 0 |  | 0 | 1 | D | 1 |  |  |  | ROZPOCET | [6 empty] | 0
54 | K | 998276101 | Přesun hmot pro trubní vedení z trub z plastických hmot otevřený výkop | t | 92.622 |  | 0 | CS ÚRS 2024 01 |  |  | základní |  | 0 | 0 | 0 | 0 | 0 | 4 | K | 2 |  |  |  | ROZPOCET | 0 | 0 | 0 | 0 | 0 | 1 | 0 | 4 | 1250793619
| PP |  | Přesun hmot pro trubní vedení hloubené z trub z plastických hmot nebo sklolaminátových pro vodovody nebo kanalizace v otevřeném výkopu dopravní vzdálenost do 15 m | [15 empty] | PP | 2

## 0004 - SO 05.3.2 Doplnění...
[9 empty] | >> skryté sloupce << | [9 empty] | {90146e7d-c9bd-4b01-99a8-7b0648cf9374}
2
| KRYCÍ LIST SOUPISU PRACÍ | [8 empty] | v --- níže se nacházejí doplnkové a pomocné údaje k sestavám --- v | [8 empty] | False
Stavba:
TÁBOR, Vodňanského, Vožická - obnova kanalizace, obnova a dostavba vodovodu - II. etapa - aktualizace + Rekonstrukce ulice Vožická v rozsahu pokládky inženýrských sítí - projektová dokumentace a související činnosti
Objekt:
Soupis:
005 - SO 05 Obnova povrchů
Úroveň 3:
0004 - SO 05.3.2 Doplnění stávajícího odvodnění
| KSO: |  |  |  |  | CC-CZ:
| Místo: |  | Tábor |  |  | Datum: | 12. 2. 2024
| Zadavatel: |  |  |  |  | IČ:
|  | Město Tábor |  |  |  | DIČ:
| Uchazeč: |  |  |  |  | IČ: | Vyplň údaj
|  | Vyplň údaj |  |  |  | DIČ: | Vyplň údaj
| Projektant: |  |  |  |  | IČ:
|  | Sweco a.s., divize Morava |  |  |  | DIČ:
| Zpracovatel: |  |  |  |  | IČ:
DIČ:
Poznámka:
| Cena bez DPH | [5 empty] | 0
|  |  | Základ daně |  |  | Sazba daně | Výše daně
| DPH | základní | 0 |  |  | 21% | 0
|  | snížená | 0 |  |  | 15% | 0
|  | zákl. přenesená | 0 |  |  | 21% | 0
|  | sníž. přenesená | 0 |  |  | 15% | 0
|  | nulová | 0 |  |  | 0% | 0
| Cena s DPH |  |  | v | CZK |  | 0
| Projektant |  |  | Zpracovatel
| Datum a podpis: |  | Razítko | Datum a podpis: |  |  | Razítko
| Objednavatel |  |  | Uchazeč
| Datum a podpis: |  | Razítko | Datum a podpis: |  |  | Razítko
REKAPITULACE ČLENĚNÍ SOUPISU PRACÍ
Stavba:
TÁBOR, Vodňanského, Vožická - obnova kanalizace, obnova a dostavba vodovodu - II. etapa - aktualizace + Rekonstrukce ulice Vožická v rozsahu pokládky inženýrských sítí - projektová dokumentace a související činnosti
Objekt:
Soupis:
005 - SO 05 Obnova povrchů
Úroveň 3:
0004 - SO 05.3.2 Doplnění stávajícího odvodnění
Místo: |  |  | Tábor |  |  | Datum: | 12. 2. 2024
Zadavatel: |  |  | Město Tábor |  |  | Projektant: | Sweco a.s., divize Morava
Uchazeč: |  |  | Vyplň údaj |  |  | Zpracovatel:
Kód dílu - Popis | [6 empty] | Cena celkem [CZK]
Náklady ze soupisu prací | [6 empty] | 0 | [12 empty] | -1
| HSV - Práce a dodávky HSV | [5 empty] | 0
| 1 - Zemní práce | [5 empty] | 0
| 2 - Zakládání | [5 empty] | 0
| 4 - Vodorovné konstrukce | [5 empty] | 0
| 5 - Komunikace pozemní | [5 empty] | 0
| 8 - Trubní vedení | [5 empty] | 0
| 9 - Ostatní konstrukce a práce, bourání | [5 empty] | 0
| 997 - Přesun sutě | [5 empty] | 0
| 998 - Přesun hmot | [5 empty] | 0
SOUPIS PRACÍ
Stavba:
TÁBOR, Vodňanského, Vožická - obnova kanalizace, obnova a dostavba vodovodu - II. etapa - aktualizace + Rekonstrukce ulice Vožická v rozsahu pokládky inženýrských sítí - projektová dokumentace a související činnosti
Objekt:
Soupis:
005 - SO 05 Obnova povrchů
Úroveň 3:
0004 - SO 05.3.2 Doplnění stávajícího odvodnění
Místo: |  |  | Tábor |  |  | Datum: | 12. 2. 2024
Zadavatel: |  |  | Město Tábor |  |  | Projektant: | Sweco a.s., divize Morava
Uchazeč: |  |  | Vyplň údaj |  |  | Zpracovatel:
PČ | Typ | Kód | Popis | MJ | Množství | J.cena [CZK] | Cena celkem [CZK] | Cenová soustava |  |  | DPH | J. Nh [h] | Nh celkem [h] | J. hmotnost [t] | Hmotnost celkem [t] | J. suť [t] | Suť Celkem [t]
Náklady soupisu celkem | [6 empty] | 0 | [5 empty] | 0 |  | 198.503 |  | 66.5067 |  | D | -1 | [10 empty] | 0
| D | HSV | Práce a dodávky HSV |  |  |  | 0 | [5 empty] | 0 |  | 198.503 |  | 66.5067 | 1 | D | 0 |  |  |  | ROZPOCET | [6 empty] | 0
| D | 1 | Zemní práce |  |  |  | 0 | [5 empty] | 0 |  | 191.3808 |  | 66.5067 | 1 | D | 1 |  |  |  | ROZPOCET | [6 empty] | 0
1 | K | 113107243 | Odstranění podkladu živičného tl přes 100 do 150 mm strojně pl přes 200 m2 - asfaltový recyklát | m2 | 21.63 |  | 0 | CS ÚRS 2024 01 |  |  | základní |  | 0 | 0 | 0 | 0.316 | 6.8351 | 4 | K | 2 |  |  |  | ROZPOCET | 0 | 0 | 0 | 0 | 0 | 1 | 0 | 4 | 958984989
| PP |  | Odstranění podkladů nebo krytů strojně plochy jednotlivě přes 200 m2 s přemístěním hmot na skládku na vzdálenost do 20 m nebo s naložením na dopravní prostředek živičných, o tl. vrstvy přes 100 do 150 mm | [15 empty] | PP | 2
| P |  | Poznámka k položce: viz TZ př.č. D.1.0, v.č. D.1.5.1, D.1.5.2 až 5 | [15 empty] | P | 2
| VV |  | dočasné vyspravení v rámci SO 01 Kanalizace, pro potřeby provedení kanal. přípojek znovu odkopat | [15 empty] | VV | 2 | 1 | True | 0 | ROZPOCET
| VV |  | rozšíření 400mm na každou stranu | [15 empty] | VV | 2 | 1 | True | 0 | ROZPOCET
| VV |  | "UV12" 0,9*(1,26+0,4+0,4) |  | 1.854 | [13 empty] | VV | 2 | 2 | True | 0 | ROZPOCET
| VV |  | "UV15" 0,9*(1,26+0,4+0,4) |  | 1.854 | [13 empty] | VV | 2 | 2 | True | 0 | ROZPOCET
| VV |  | "UV16" 1,6*(1,26+0,4+0,4) |  | 3.296 | [13 empty] | VV | 2 | 2 | True | 0 | ROZPOCET
| VV |  | "UV17" 1*(1,26+0,4+0,4) |  | 2.06 | [13 empty] | VV | 2 | 2 | True | 0 | ROZPOCET
| VV |  | "UV18" 1,9*(1,26+0,4+0,4) |  | 3.914 | [13 empty] | VV | 2 | 2 | True | 0 | ROZPOCET
| VV |  | "UV19" 1,6*(1,26+0,4+0,4) |  | 3.296 | [13 empty] | VV | 2 | 2 | True | 0 | ROZPOCET
| VV |  | "UV20" 1*(1,26+0,4+0,4) |  | 2.06 | [13 empty] | VV | 2 | 2 | True | 0 | ROZPOCET
| VV |  | "UV21" 1,6*(1,26+0,4+0,4) |  | 3.296 | [13 empty] | VV | 2 | 2 | True | 0 | ROZPOCET
| VV |  | Součet |  | 21.63 | [13 empty] | VV | 2 | 4 | True | 1 | ROZPOCET
2 | K | 113107222 | Odstranění podkladu z kameniva drceného tl přes 100 do 200 mm strojně pl přes 200 m2 | m2 | 17.43 |  | 0 | CS ÚRS 2024 01 |  |  | základní |  | 0 | 0 | 0 | 0.29 | 5.0547 | 4 | K | 2 |  |  |  | ROZPOCET | 0 | 0 | 0 | 0 | 0 | 1 | 0 | 4 | -201429686
| PP |  | Odstranění podkladů nebo krytů strojně plochy jednotlivě přes 200 m2 s přemístěním hmot na skládku na vzdálenost do 20 m nebo s naložením na dopravní prostředek z kameniva hrubého drceného, o tl. vrstvy přes 100 do 200 mm | [15 empty] | PP | 2
| P |  | Poznámka k položce: viz TZ př.č. D.1.0, v.č. D.1.5.1, D.1.5.2 až 5 | [15 empty] | P | 2
| VV |  | tl.150mm, bude odvezeno na trvalou skládku | [15 empty] | VV | 2 | 1 | True | 0 | ROZPOCET
| VV |  | rozšíření 200mm na každou stranu | [15 empty] | VV | 2 | 1 | True | 0 | ROZPOCET
| VV |  | asfaltový recyklát | [15 empty] | VV | 2 | 1 | True | 0 | ROZPOCET
| VV |  | "UV12" 0,9*(1,26+0,2+0,2) |  | 1.494 | [13 empty] | VV | 2 | 2 | True | 0 | ROZPOCET
| VV |  | "UV15" 0,9*(1,26+0,2+0,2) |  | 1.494 | [13 empty] | VV | 2 | 2 | True | 0 | ROZPOCET
| VV |  | "UV16" 1,6*(1,26+0,2+0,2) |  | 2.656 | [13 empty] | VV | 2 | 2 | True | 0 | ROZPOCET
| VV |  | "UV17" 1*(1,26+0,2+0,2) |  | 1.66 | [13 empty] | VV | 2 | 2 | True | 0 | ROZPOCET
| VV |  | "UV18" 1,9*(1,26+0,2+0,2) |  | 3.154 | [13 empty] | VV | 2 | 2 | True | 0 | ROZPOCET
| VV |  | "UV19" 1,6*(1,26+0,2+0,2) |  | 2.656 | [13 empty] | VV | 2 | 2 | True | 0 | ROZPOCET
| VV |  | "UV20" 1*(1,26+0,2+0,2) |  | 1.66 | [13 empty] | VV | 2 | 2 | True | 0 | ROZPOCET
| VV |  | "UV21" 1,6*(1,26+0,2+0,2) |  | 2.656 | [13 empty] | VV | 2 | 2 | True | 0 | ROZPOCET
| VV |  | Součet |  | 17.43 | [13 empty] | VV | 2 | 4 | True | 1 | ROZPOCET
3 | K | 113107222,1 | Odstranění podkladu z kameniva drceného tl přes 100 do 200 mm strojně pl přes 200 m2 | m2 | 45.368 |  | 0 |  |  |  | základní |  | 0 | 0 | 0 | 0.29 | 13.1567 | 4 | K | 2 |  |  |  | ROZPOCET | 0 | 0 | 0 | 0 | 0 | 1 | 0 | 4 | -1835127930
| PP |  | Odstranění podkladů nebo krytů strojně plochy jednotlivě přes 200 m2 s přemístěním hmot na skládku na vzdálenost do 20 m nebo s naložením na dopravní prostředek z kameniva hrubého drceného, o tl. vrstvy přes 100 do 200 mm | [15 empty] | PP | 2
| VV |  | tl.150mm, bude odvezeno na trvalou skládku, 20% uvažováno kontaminované s obsahem dehtu | [15 empty] | VV | 2 | 1 | True | 0 | ROZPOCET
| VV |  | asfaltová vozovka | [15 empty] | VV | 2 | 1 | True | 0 | ROZPOCET
| VV |  | "UV12" 2,35*(1,26+0,2+0,2) |  | 3.901 | [13 empty] | VV | 2 | 2 | True | 0 | ROZPOCET
| VV |  | "UV15" 2,47*(1,26+0,2+0,2) |  | 4.1 | [13 empty] | VV | 2 | 2 | True | 0 | ROZPOCET
| VV |  | "UV16" 3,41*(1,26+0,2+0,2) |  | 5.661 | [13 empty] | VV | 2 | 2 | True | 0 | ROZPOCET
| VV |  | "UV17" 3,52*(1,26+0,2+0,2) |  | 5.843 | [13 empty] | VV | 2 | 2 | True | 0 | ROZPOCET
| VV |  | "UV18" 2,82*(1,26+0,2+0,2) |  | 4.681 | [13 empty] | VV | 2 | 2 | True | 0 | ROZPOCET
| VV |  | "UV19" 2,6*(1,26+0,2+0,2) |  | 4.316 | [13 empty] | VV | 2 | 2 | True | 0 | ROZPOCET
| VV |  | "UV20" 2,46*(1,26+0,2+0,2) |  | 4.084 | [13 empty] | VV | 2 | 2 | True | 0 | ROZPOCET
| VV |  | "UV21" 3,7*(1,26+0,2+0,2) |  | 6.142 | [13 empty] | VV | 2 | 2 | True | 0 | ROZPOCET
| VV |  | UV | [15 empty] | VV | 2 | 1 | True | 0 | ROZPOCET
| VV |  | (1,26+0,2+0,2)*0,5*8 |  | 6.64 | [13 empty] | VV | 2 | 2 | True | 0 | ROZPOCET
| VV |  | Součet |  | 45.368 | [13 empty] | VV | 2 | 4 | True | 1 | ROZPOCET
4 | K | 113107222,2 | Odstranění podkladu z kameniva drceného tl přes 100 do 200 mm strojně pl přes 200 m2 | m2 | 77.93 |  | 0 |  |  |  | základní |  | 0 | 0 | 0 | 0.29 | 22.5997 | 4 | K | 2 |  |  |  | ROZPOCET | 0 | 0 | 0 | 0 | 0 | 1 | 0 | 4 | 10003008
| PP |  | Odstranění podkladů nebo krytů strojně plochy jednotlivě přes 200 m2 s přemístěním hmot na skládku na vzdálenost do 20 m nebo s naložením na dopravní prostředek z kameniva hrubého drceného, o tl. vrstvy přes 100 do 200 mm | [15 empty] | PP | 2
| VV |  | tl.150mm, bude odvezeno na mezideponii a použito pro konstrukční vrstvu ze stávajícího materiálu | [15 empty] | VV | 2 | 1 | True | 0 | ROZPOCET
| VV |  | "asfaltová vozovka" 56,3 |  | 56.3 | [13 empty] | VV | 2 | 2 | True | 0 | ROZPOCET
| VV |  | "asfaltový recyklát" 21,63 |  | 21.63 | [13 empty] | VV | 2 | 2 | True | 0 | ROZPOCET
| VV |  | Součet |  | 77.93 | [13 empty] | VV | 2 | 4 | True | 1 | ROZPOCET
5 | K | 113107242 | Odstranění podkladu živičného tl 100 mm strojně pl přes 200 m2 | m2 | 56.3 |  | 0 | CS ÚRS 2024 01 |  |  | základní |  | 0 | 0 | 0 | 0.22 | 12.386 | 4 | K | 2 |  |  |  | ROZPOCET | 0 | 0 | 0 | 0 | 0 | 1 | 0 | 4 | -526590762
| PP |  | Odstranění podkladů nebo krytů strojně plochy jednotlivě přes 200 m2 s přemístěním hmot na skládku na vzdálenost do 20 m nebo s naložením na dopravní prostředek živičných, o tl. vrstvy přes 50 do 100 mm | [15 empty] | PP | 2
6 | K | 113154333 | Frézování živičného krytu tl 50 mm pruh š přes 1 do 2 m pl přes 1000 do 10000 m2 bez překážek v trase - asfaltová komunikace | m2 | 56.3 |  | 0 | CS ÚRS 2024 01 |  |  | základní |  | 0 | 7e-05 | 0.003941 | 0.115 | 6.4745 | 4 | K | 2 |  |  |  | ROZPOCET | 0 | 0 | 0 | 0 | 0 | 1 | 0 | 4 | -349612748
| PP |  | Frézování živičného podkladu nebo krytu s naložením na dopravní prostředek plochy přes 1 000 do 10 000 m2 bez překážek v trase pruhu šířky přes 1 m do 2 m, tloušťky vrstvy 50 mm | [15 empty] | PP | 2
| P |  | Poznámka k položce: viz TZ př.č. D.1.0, v.č. D.1.5.1, D.1.5.2 až 5 | [15 empty] | P | 2
| VV |  | finální zpětně zapravení, viz SO 05.1 Vozovky | [15 empty] | VV | 2 | 1 | True | 0 | ROZPOCET
| VV |  | odstranění obrubníků viz SO 01 Kanalizace | [15 empty] | VV | 2 | 1 | True | 0 | ROZPOCET
| VV |  | rozšíření 400mm na každou stranu | [15 empty] | VV | 2 | 1 | True | 0 | ROZPOCET
| VV |  | přípojky, š.0,8m viz situace souběh po lomu se stokou | [15 empty] | VV | 2 | 1 | True | 0 | ROZPOCET
| VV |  | "UV12" 2,35*(1,26+0,4+0,4) |  | 4.841 | [13 empty] | VV | 2 | 2 | True | 0 | ROZPOCET
| VV |  | "UV15" 2,47*(1,26+0,4+0,4) |  | 5.088 | [13 empty] | VV | 2 | 2 | True | 0 | ROZPOCET
| VV |  | "UV16" 3,41*(1,26+0,4+0,4) |  | 7.025 | [13 empty] | VV | 2 | 2 | True | 0 | ROZPOCET
| VV |  | "UV17" 3,52*(1,26+0,4+0,4) |  | 7.251 | [13 empty] | VV | 2 | 2 | True | 0 | ROZPOCET
| VV |  | "UV18" 2,82*(1,26+0,4+0,4) |  | 5.809 | [13 empty] | VV | 2 | 2 | True | 0 | ROZPOCET
| VV |  | "UV19" 2,6*(1,26+0,4+0,4) |  | 5.356 | [13 empty] | VV | 2 | 2 | True | 0 | ROZPOCET
| VV |  | "UV20" 2,46*(1,26+0,4+0,4) |  | 5.068 | [13 empty] | VV | 2 | 2 | True | 0 | ROZPOCET
| VV |  | "UV21" 3,7*(1,26+0,4+0,4) |  | 7.622 | [13 empty] | VV | 2 | 2 | True | 0 | ROZPOCET
| VV |  | UV | [15 empty] | VV | 2 | 1 | True | 0 | ROZPOCET
| VV |  | (1,26+0,4+0,4)*0,5*8 |  | 8.24 | [13 empty] | VV | 2 | 2 | True | 0 | ROZPOCET
| VV |  | Součet |  | 56.3 | [13 empty] | VV | 2 | 4 | True | 1 | ROZPOCET
7 | K | 132154205 | Hloubení zapažených rýh š do 2000 mm v hornině třídy těžitelnosti I, skupiny 1 a 2 objem do 1000 m3 | m3 | 21.702 |  | 0 | CS ÚRS 2024 01 |  |  | základní |  | 0 | 0 | 0 | 0 | 0 | 4 | K | 2 |  |  |  | ROZPOCET | 0 | 0 | 0 | 0 | 0 | 1 | 0 | 4 | -1652360081
| PP |  | Hloubení zapažených rýh šířky přes 800 do 2 000 mm strojně s urovnáním dna do předepsaného profilu a spádu v hornině třídy těžitelnosti I skupiny 1 a 2 přes 500 do 1 000 m3 | [15 empty] | PP | 2
| P |  | Poznámka k položce: viz TZ př.č. D.1.0, v.č. D.1.5.1, D.1.5.2 až 5 20% hor. tř. II, 70% hor. tř. III a 10% hor. tř.IV | [15 empty] | P | 2
| VV |  | v asfaltové komunikaci tl.540mm, odstraněno v rámci připravných prací, popř. asfaltový recyklát | [15 empty] | VV | 2 | 1 | True | 0 | ROZPOCET
| VV |  | přípojky | [15 empty] | VV | 2 | 1 | True | 0 | ROZPOCET
| VV |  | "UV12" 3,25*1,26*(2,6-0,43) |  | 8.886 | [13 empty] | VV | 2 | 2 | True | 0 | ROZPOCET
| VV |  | "UV15" 3,37*1,26*(2,6-0,43) |  | 9.214 | [13 empty] | VV | 2 | 2 | True | 0 | ROZPOCET
| VV |  | "UV16" 5,01*1,26*(2,8-0,43) |  | 14.961 | [13 empty] | VV | 2 | 2 | True | 0 | ROZPOCET
| VV |  | "UV17" 4,52*1,26*(2,8-0,43) |  | 13.498 | [13 empty] | VV | 2 | 2 | True | 0 | ROZPOCET
| VV |  | "UV18" 4,72*1,26*(2,8-0,43) |  | 14.095 | [13 empty] | VV | 2 | 2 | True | 0 | ROZPOCET
| VV |  | "UV19" 4,2*1,26*(2,9-0,43) |  | 13.071 | [13 empty] | VV | 2 | 2 | True | 0 | ROZPOCET
| VV |  | "UV20" 3,46*1,26*(2,9-0,43) |  | 10.768 | [13 empty] | VV | 2 | 2 | True | 0 | ROZPOCET
| VV |  | "UV21" 5,3*1,26*(2,9-0,43) |  | 16.495 | [13 empty] | VV | 2 | 2 | True | 0 | ROZPOCET
| VV |  | UV | [15 empty] | VV | 2 | 1 | True | 0 | ROZPOCET
| VV |  | 1*0,5*(2,31-0,43)*8 |  | 7.52 | [13 empty] | VV | 2 | 2 | True | 0 | ROZPOCET
| VV |  | Mezisoučet |  | 108.508 | [13 empty] | VV | 2 | 3 | True | 0 | ROZPOCET
| VV |  | 108,508*0,2 |  | 21.702 | [13 empty] | VV | 2 | 2 | True | 1 | ROZPOCET
8 | K | 132254205 | Hloubení zapažených rýh š do 2000 mm v hornině třídy těžitelnosti I, skupiny 3 objem do 1000 m3 | m3 | 75.956 |  | 0 | CS ÚRS 2024 01 |  |  | základní |  | 0 | 0 | 0 | 0 | 0 | 4 | K | 2 |  |  |  | ROZPOCET | 0 | 0 | 0 | 0 | 0 | 1 | 0 | 4 | -173930531
| PP |  | Hloubení zapažených rýh šířky přes 800 do 2 000 mm strojně s urovnáním dna do předepsaného profilu a spádu v hornině třídy těžitelnosti I skupiny 3 přes 500 do 1 000 m3 | [15 empty] | PP | 2
| P |  | Poznámka k položce: viz TZ př.č. D.1.0, v.č. D.1.5.1, D.1.5.2 až 5 20% hor. tř. II, 70% hor. tř. III a 10% hor. tř.IV | [15 empty] | P | 2
| VV |  | celkový výkop viz hloubení rýh v hor. tř. II | [15 empty] | VV | 2 | 1 | True | 0 | ROZPOCET
| VV |  | 108,508*0,7 |  | 75.956 | [13 empty] | VV | 2 | 2 | True | 1 | ROZPOCET
9 | K | 132354205 | Hloubení zapažených rýh š do 2000 mm v hornině třídy těžitelnosti II, skupiny 4 objem do 1000 m3 | m3 | 10.851 |  | 0 | CS ÚRS 2024 01 |  |  | základní |  | 0 | 0 | 0 | 0 | 0 | 4 | K | 2 |  |  |  | ROZPOCET | 0 | 0 | 0 | 0 | 0 | 1 | 0 | 4 | -2067643583
| PP |  | Hloubení zapažených rýh šířky přes 800 do 2 000 mm strojně s urovnáním dna do předepsaného profilu a spádu v hornině třídy těžitelnosti II skupiny 4 přes 500 do 1 000 m3 | [15 empty] | PP | 2
| P |  | Poznámka k položce: viz TZ př.č. D.1.0, v.č. D.1.5.1, D.1.5.2 až 5 20% hor. tř. II, 70% hor. tř. III a 10% hor. tř.IV | [15 empty] | P | 2
| VV |  | celkový výkop viz hloubení rýh v hor. tř. II | [15 empty] | VV | 2 | 1 | True | 0 | ROZPOCET
| VV |  | 108,508*0,1 |  | 10.851 | [13 empty] | VV | 2 | 2 | True | 1 | ROZPOCET
10 | K | 139001101 | Příplatek za ztížení vykopávky v blízkosti podzemního vedení (ruční výkop) | m3 | 65.105 |  | 0 | CS ÚRS 2024 01 |  |  | základní |  | 0 | 0 | 0 | 0 | 0 | 4 | K | 2 |  |  |  | ROZPOCET | 0 | 0 | 0 | 0 | 0 | 1 | 0 | 4 | -1030451861
| PP |  | Příplatek k cenám hloubených vykopávek za ztížení vykopávky v blízkosti podzemního vedení nebo výbušnin pro jakoukoliv třídu horniny | [15 empty] | PP | 2
| VV |  | 60% z výkopu | [15 empty] | VV | 2 | 1 | True | 0 | ROZPOCET
| VV |  | "rýhy" (21,702+75,956+10,851)*0,6 |  | 65.105 | [13 empty] | VV | 2 | 2 | True | 1 | ROZPOCET
11 | K | 151201101 | Zřízení zátažného pažení a rozepření stěn rýh hl do 2 m | m2 | 189.392 |  | 0 | CS ÚRS 2024 01 |  |  | základní |  | 0 | 0.00199 | 0.37689 | 0 | 0 | 4 | K | 2 |  |  |  | ROZPOCET | 0 | 0 | 0 | 0 | 0 | 1 | 0 | 4 | -71238973
| PP |  | Zřízení pažení a rozepření stěn rýh pro podzemní vedení zátažné, hloubky do 2 m | [15 empty] | PP | 2
| P |  | Poznámka k položce: viz TZ př.č. D.1.0, v.č. D.1.5.1, D.1.5.2 až 5 | [15 empty] | P | 2
| VV |  | "UV12" 3,25*2,6*2 |  | 16.9 | [13 empty] | VV | 2 | 2 | True | 0 | ROZPOCET
| VV |  | "UV15" 3,37*2,6*2 |  | 17.524 | [13 empty] | VV | 2 | 2 | True | 0 | ROZPOCET
| VV |  | "UV16" 5,01*2,8*2 |  | 28.056 | [13 empty] | VV | 2 | 2 | True | 0 | ROZPOCET
| VV |  | "UV17" 4,52*2,8*2 |  | 25.312 | [13 empty] | VV | 2 | 2 | True | 0 | ROZPOCET
| VV |  | "UV18" 4,72*2,8*2 |  | 26.432 | [13 empty] | VV | 2 | 2 | True | 0 | ROZPOCET
| VV |  | "UV19" 4,2*2,9*2 |  | 24.36 | [13 empty] | VV | 2 | 2 | True | 0 | ROZPOCET
| VV |  | "UV20" 3,46*2,9*2 |  | 20.068 | [13 empty] | VV | 2 | 2 | True | 0 | ROZPOCET
| VV |  | "UV21" 5,3*2,9*2 |  | 30.74 | [13 empty] | VV | 2 | 2 | True | 0 | ROZPOCET
| VV |  | Součet |  | 189.392 | [13 empty] | VV | 2 | 4 | True | 1 | ROZPOCET
12 | K | 151201111 | Odstranění zátažného pažení a rozepření stěn rýh hl do 2 m | m2 | 189.392 |  | 0 | CS ÚRS 2024 01 |  |  | základní |  | 0 | 0 | 0 | 0 | 0 | 4 | K | 2 |  |  |  | ROZPOCET | 0 | 0 | 0 | 0 | 0 | 1 | 0 | 4 | -157738938
| PP |  | Odstranění pažení a rozepření stěn rýh pro podzemní vedení s uložením materiálu na vzdálenost do 3 m od kraje výkopu zátažné, hloubky do 2 m | [15 empty] | PP | 2
13 | K | 162751117 | Vodorovné přemístění do 10000 m výkopku/sypaniny z horniny třídy těžitelnosti I, skupiny 1 až 3 - na trvalou skládku | m3 | 97.658 |  | 0 | CS ÚRS 2024 01 |  |  | základní |  | 0 | 0 | 0 | 0 | 0 | 4 | K | 2 |  |  |  | ROZPOCET | 0 | 0 | 0 | 0 | 0 | 1 | 0 | 4 | -1155420027
| PP |  | Vodorovné přemístění výkopku nebo sypaniny po suchu na obvyklém dopravním prostředku, bez naložení výkopku, avšak se složením bez rozhrnutí z horniny třídy těžitelnosti I skupiny 1 až 3 na vzdálenost přes 9 000 do 10 000 m | [15 empty] | PP | 2
| VV |  | výkop rýh, nekontaminované, do 16km | [15 empty] | VV | 2 | 1 | True | 0 | ROZPOCET
| VV |  | 21,702+75,956 |  | 97.658 | [13 empty] | VV | 2 | 2 | True | 1 | ROZPOCET
14 | K | 162751119 | Příplatek k vodorovnému přemístění výkopku/sypaniny z horniny třídy těžitelnosti I, skupiny 1 až 3 ZKD 1000 m přes 10000 m - na trvalou skládku | m3 | 585.948 |  | 0 | CS ÚRS 2024 01 |  |  | základní |  | 0 | 0 | 0 | 0 | 0 | 4 | K | 2 |  |  |  | ROZPOCET | 0 | 0 | 0 | 0 | 0 | 1 | 0 | 4 | 2123096244
| PP |  | Vodorovné přemístění výkopku nebo sypaniny po suchu na obvyklém dopravním prostředku, bez naložení výkopku, avšak se složením bez rozhrnutí z horniny třídy těžitelnosti I skupiny 1 až 3 na vzdálenost Příplatek k ceně za každých dalších i započatých 1 000 m | [15 empty] | PP | 2
| VV |  | 97,658*6 'Přepočtené koeficientem množství |  | 585.948 | [13 empty] | VV | 2 | 2 | False | 1 | ROZPOCET
15 | K | 162751137 | Vodorovné přemístění přes 9 000 do 10000 m výkopku/sypaniny z horniny třídy těžitelnosti II skupiny 4 a 5 - na trvalou skládku | m3 | 10.851 |  | 0 | CS ÚRS 2024 01 |  |  | základní |  | 0 | 0 | 0 | 0 | 0 | 4 | K | 2 |  |  |  | ROZPOCET | 0 | 0 | 0 | 0 | 0 | 1 | 0 | 4 | 1160565856
| PP |  | Vodorovné přemístění výkopku nebo sypaniny po suchu na obvyklém dopravním prostředku, bez naložení výkopku, avšak se složením bez rozhrnutí z horniny třídy těžitelnosti II skupiny 4 a 5 na vzdálenost přes 9 000 do 10 000 m | [15 empty] | PP | 2
| VV |  | výkop rýh, nekontaminované, do 16km | [15 empty] | VV | 2 | 1 | True | 0 | ROZPOCET
| VV |  | 10,851 |  | 10.851 | [13 empty] | VV | 2 | 2 | True | 1 | ROZPOCET
16 | K | 162751139 | Příplatek k vodorovnému přemístění výkopku/sypaniny z horniny třídy těžitelnosti II skupiny 4 a 5 ZKD 1000 m přes 10000 m | m3 | 65.106 |  | 0 | CS ÚRS 2024 01 |  |  | základní |  | 0 | 0 | 0 | 0 | 0 | 4 | K | 2 |  |  |  | ROZPOCET | 0 | 0 | 0 | 0 | 0 | 1 | 0 | 4 | 2049100261
| PP |  | Vodorovné přemístění výkopku nebo sypaniny po suchu na obvyklém dopravním prostředku, bez naložení výkopku, avšak se složením bez rozhrnutí z horniny třídy těžitelnosti II skupiny 4 a 5 na vzdálenost Příplatek k ceně za každých dalších i započatých 1 000 m | [15 empty] | PP | 2
| VV |  | 10,851*6 'Přepočtené koeficientem množství |  | 65.106 | [13 empty] | VV | 2 | 2 | False | 1 | ROZPOCET
17 | K | 171152501 | Zhutnění podloží z hornin soudržných nebo nesoudržných | m2 | 50.626 |  | 0 | CS ÚRS 2024 01 |  |  | základní |  | 0 | 0 | 0 | 0 | 0 | 4 | K | 2 |  |  |  | ROZPOCET | 0 | 0 | 0 | 0 | 0 | 1 | 0 | 4 | -1580490885
| PP |  | Zhutnění podloží pod násypy z rostlé horniny třídy těžitelnosti I a II, skupiny 1 až 4 z hornin soudružných a nesoudržných | [15 empty] | PP | 2
| P |  | Poznámka k položce: viz TZ př.č. D.1.0, v.č. D.1.5.1, D.1.5.2 až 5 | [15 empty] | P | 2
| VV |  | "přípojky" (3,25+3,37+5,01+4,52+4,72+4,2+3,46+5,3)*1,26 |  | 42.626 | [13 empty] | VV | 2 | 2 | True | 0 | ROZPOCET
| VV |  | "UV" 1*1*8 |  | 8 | [13 empty] | VV | 2 | 2 | True | 0 | ROZPOCET
| VV |  | Součet |  | 50.626 | [13 empty] | VV | 2 | 4 | True | 1 | ROZPOCET
18 | K | 171201231 | Poplatek za uložení zeminy a kamení na recyklační skládce (skládkovné) kód odpadu 17 05 04 | t | 195.316 |  | 0 | CS ÚRS 2024 01 |  |  | základní |  | 0 | 0 | 0 | 0 | 0 | 4 | K | 2 |  |  |  | ROZPOCET | 0 | 0 | 0 | 0 | 0 | 1 | 0 | 4 | -366765378
| PP |  | Poplatek za uložení stavebního odpadu na recyklační skládce (skládkovné) zeminy a kamení zatříděného do Katalogu odpadů pod kódem 17 05 04 | [15 empty] | PP | 2
| VV |  | 97,658+10,851 |  | 108.509 | [13 empty] | VV | 2 | 2 | True | 1 | ROZPOCET
| VV |  | 108,509*1,8 'Přepočtené koeficientem množství |  | 195.316 | [13 empty] | VV | 2 | 2 | False | 1 | ROZPOCET
19 | K | 174151101 | Zásyp jam, šachet rýh nebo kolem objektů sypaninou se zhutněním | m3 | 76.318 |  | 0 | CS ÚRS 2024 01 |  |  | základní |  | 0 | 0 | 0 | 0 | 0 | 4 | K | 2 |  |  |  | ROZPOCET | 0 | 0 | 0 | 0 | 0 | 1 | 0 | 4 | -1596827710
| PP |  | Zásyp sypaninou z jakékoliv horniny strojně s uložením výkopku ve vrstvách se zhutněním jam, šachet, rýh nebo kolem objektů v těchto vykopávkách | [15 empty] | PP | 2
| VV |  | výkop rýh | [15 empty] | VV | 2 | 1 | True | 0 | ROZPOCET
| VV |  | 21,702+75,956+10,851 |  | 108.509 | [13 empty] | VV | 2 | 2 | True | 0 | ROZPOCET
| VV |  | lóže | [15 empty] | VV | 2 | 1 | True | 0 | ROZPOCET
| VV |  | -4,263-3,193 |  | -7.456 | [13 empty] | VV | 2 | 2 | True | 0 | ROZPOCET
| VV |  | obsyp | [15 empty] | VV | 2 | 1 | True | 0 | ROZPOCET
| VV |  | -19,182 |  | -19.182 | [13 empty] | VV | 2 | 2 | True | 0 | ROZPOCET
| VV |  | podkladní | [15 empty] | VV | 2 | 1 | True | 0 | ROZPOCET
| VV |  | -1,27 |  | -1.27 | [13 empty] | VV | 2 | 2 | True | 0 | ROZPOCET
| VV |  | OP vpusti | [15 empty] | VV | 2 | 1 | True | 0 | ROZPOCET
| VV |  | -0,55*0,55*(2,31-0,54)*8 |  | -4.283 | [13 empty] | VV | 2 | 2 | True | 0 | ROZPOCET
| VV |  | Součet |  | 76.318 | [13 empty] | VV | 2 | 4 | True | 1 | ROZPOCET
20 | M | 58981144 | recyklát betonový frakce 0/63 | t | 152.636 |  | 0 | CS ÚRS 2024 01 |  |  | základní |  | 0 | 1 | 152.636 | 0 | 0 | 8 | M | 2 |  |  |  | ROZPOCET | 0 | 0 | 0 | 0 | 0 | 1 | 0 | 4 | 1294655901
| PP |  | recyklát betonový frakce 0/63 | [15 empty] | PP | 2
| VV |  | 76,318*2 'Přepočtené koeficientem množství |  | 152.636 | [13 empty] | VV | 2 | 2 | False | 1 | ROZPOCET
21 | K | 175111101 | Obsypání potrubí ručně sypaninou bez prohození, uloženou do 3 m | m3 | 19.182 |  | 0 | CS ÚRS 2024 01 |  |  | základní |  | 0 | 0 | 0 | 0 | 0 | 4 | K | 2 |  |  |  | ROZPOCET | 0 | 0 | 0 | 0 | 0 | 1 | 0 | 4 | 799455881
| PP |  | Obsypání potrubí ručně sypaninou z vhodných hornin třídy těžitelnosti I a II, skupiny 1 až 4 nebo materiálem připraveným podél výkopu ve vzdálenosti do 3 m od jeho kraje pro jakoukoliv hloubku výkopu a míru zhutnění bez prohození sypaniny | [15 empty] | PP | 2
| P |  | Poznámka k položce: viz TZ př.č. D.1.0, v.č. D.1.5.1, D.1.5.2 až 5 | [15 empty] | P | 2
| VV |  | "přípojky DN150" (3,25+3,37+5,01+4,52+4,72+4,2+3,46+5,3)*1,26*0,45 |  | 19.182 | [13 empty] | VV | 2 | 2 | True | 1 | ROZPOCET
22 | M | 583,1-R | písek zrna 0-8mm | t | 38.364 |  | 0 |  |  |  | základní |  | 0 | 1 | 38.364 | 0 | 0 | 8 | M | 2 |  |  |  | ROZPOCET | 0 | 0 | 0 | 0 | 0 | 1 | 0 | 4 | 1100527724
| PP |  | písek zrna 0-8mm | [15 empty] | PP | 2
| VV |  | 19,182*2 'Přepočtené koeficientem množství |  | 38.364 | [13 empty] | VV | 2 | 2 | False | 1 | ROZPOCET
23 | K | 998225111 | Přesun hmot pro pozemní komunikace s krytem z kamene, monolitickým betonovým nebo živičným | t | 191 |  | 0 | CS ÚRS 2024 01 |  |  | základní |  | 0 | 0 | 0 | 0 | 0 | 4 | K | 2 |  |  |  | ROZPOCET | 0 | 0 | 0 | 0 | 0 | 1 | 0 | 4 | 532732618
| PP |  | Přesun hmot pro komunikace s krytem z kameniva, monolitickým betonovým nebo živičným dopravní vzdálenost do 200 m jakékoliv délky objektu | [15 empty] | PP | 2
| VV |  | 152,636+38,364 |  | 191 | [13 empty] | VV | 2 | 2 | True | 1 | ROZPOCET
| D | 2 | Zakládání |  |  |  | 0 | [5 empty] | 0 |  | 6.9247 |  | 0 | 1 | D | 1 |  |  |  | ROZPOCET | [6 empty] | 0
24 | K | 212752111 | Trativod z drenážních trubek korugovaných PE-HD SN 4 perforace 220° včetně lože otevřený výkop DN 100 pro liniové stavby | m | 33.83 |  | 0 | CS ÚRS 2024 01 |  |  | základní |  | 0 | 0.20469 | 6.9247 | 0 | 0 | 4 | K | 2 |  |  |  | ROZPOCET | 0 | 0 | 0 | 0 | 0 | 1 | 0 | 4 | 1183042742
| PP |  | Trativody z drenážních trubek pro liniové stavby a komunikace se zřízením štěrkového lože pod trubky a s jejich obsypem v otevřeném výkopu trubka korugovaná sendvičová PE-HD SN 4 perforace 220° DN 100 | [15 empty] | PP | 2
| P |  | Poznámka k položce: viz TZ př.č. D.1.0, v.č. D.1.5.1, D.1.5.2 až 5 | [15 empty] | P | 2
| VV |  | 33,83 |  | 33.83 | [13 empty] | VV | 2 | 2 | True | 1 | ROZPOCET
| D | 4 | Vodorovné konstrukce |  |  |  | 0 | [5 empty] | 0 |  | 0 |  | 0 | 1 | D | 1 |  |  |  | ROZPOCET | [6 empty] | 0
25 | K | 451573111 | Lože pod potrubí otevřený výkop z písku zrna 0-8 mm | m3 | 4.263 |  | 0 | CS ÚRS 2024 01 |  |  | základní |  | 0 | 0 | 0 | 0 | 0 | 4 | K | 2 |  |  |  | ROZPOCET | 0 | 0 | 0 | 0 | 0 | 1 | 0 | 4 | -200019307
| PP |  | Lože pod potrubí, stoky a drobné objekty v otevřeném výkopu z písku a štěrkopísku | [15 empty] | PP | 2
| P |  | Poznámka k položce: viz TZ př.č. D.1.0, v.č. D.1.5.1, D.1.5.2 až 5 | [15 empty] | P | 2
| VV |  | "přípojky" (3,25+3,37+5,01+4,52+4,72+4,2+3,46+5,3)*1,26*0,1 |  | 4.263 | [13 empty] | VV | 2 | 2 | True | 1 | ROZPOCET
26 | K | 451573111,1 | Lože pod šachty a potrubí otevřený výkop ze štěrkopísku | m3 | 3.193 |  | 0 | CS ÚRS 2024 01 |  |  | základní |  | 0 | 0 | 0 | 0 | 0 | 4 | K | 2 |  |  |  | ROZPOCET | 0 | 0 | 0 | 0 | 0 | 1 | 0 | 4 | 2080727637
| PP |  | Lože pod potrubí, stoky a drobné objekty v otevřeném výkopu z písku a štěrkopísku do 63 mm | [15 empty] | PP | 2
| P |  | Poznámka k položce: viz TZ př.č. D.1.0, v.č. D.1.5.1, D.1.5.2 až 5 | [15 empty] | P | 2
| VV |  | potrubí | [15 empty] | VV | 2 | 1 | True | 0 | ROZPOCET
| VV |  | "přípojky" (3,25+3,37+5,01+4,52+4,72+4,2+3,46+5,3)*1,26*0,06 |  | 2.558 | [13 empty] | VV | 2 | 2 | True | 0 | ROZPOCET
| VV |  | UV | [15 empty] | VV | 2 | 1 | True | 0 | ROZPOCET
| VV |  | 1,26*1,26*0,05*8 |  | 0.635 | [13 empty] | VV | 2 | 2 | True | 0 | ROZPOCET
| VV |  | Součet |  | 3.193 | [13 empty] | VV | 2 | 4 | True | 1 | ROZPOCET
27 | K | 452311131 | Podkladní desky z betonu prostého tř. C 12/15 X0 otevřený výkop | m3 | 1.27 |  | 0 | CS ÚRS 2024 01 |  |  | základní |  | 0 | 0 | 0 | 0 | 0 | 4 | K | 2 |  |  |  | ROZPOCET | 0 | 0 | 0 | 0 | 0 | 1 | 0 | 4 | 1258628506
| PP |  | Podkladní a zajišťovací konstrukce z betonu prostého v otevřeném výkopu desky pod potrubí, stoky a drobné objekty z betonu tř. C 12/15 | [15 empty] | PP | 2
| P |  | Poznámka k položce: viz TZ př.č. D.1.0, v.č. D.1.5.1, D.1.5.2 až 5 | [15 empty] | P | 2
| VV |  | UV | [15 empty] | VV | 2 | 1 | True | 0 | ROZPOCET
| VV |  | 1,26*1,26*0,1*8 |  | 1.27 | [13 empty] | VV | 2 | 2 | True | 1 | ROZPOCET
| D | 5 | Komunikace pozemní |  |  |  | 0 | [5 empty] | 0 |  | 0 |  | 0 | 1 | D | 1 |  |  |  | ROZPOCET | [6 empty] | 0
28 | K | 564851111 | Podklad ze štěrkodrtě ŠD plochy přes 100 m2 tl 150 mm fr 0-32mm | m2 | 62.798 |  | 0 | CS ÚRS 2024 01 |  |  | základní |  | 0 | 0 | 0 | 0 | 0 | 4 | K | 2 |  |  |  | ROZPOCET | 0 | 0 | 0 | 0 | 0 | 1 | 0 | 4 | -1812930657
| PP |  | Podklad ze štěrkodrti ŠD s rozprostřením a zhutněním plochy přes 100 m2, po zhutnění tl. 150 mm | [15 empty] | PP | 2
| P |  | Poznámka k položce: viz TZ př.č. D.1.0, v.č. D.1.5.1, D.1.5.2 až 5 | [15 empty] | P | 2
| VV |  | viz odstranění podkladu z kameniva tl. do 200mm | [15 empty] | VV | 2 | 1 | True | 0 | ROZPOCET
| VV |  | 17,43+45,368 |  | 62.798 | [13 empty] | VV | 2 | 2 | True | 1 | ROZPOCET
29 | K | 564851111R | Provedení podkladu ze štěrkodrtě ŠD plochy přes 100 m2 tl 150 mm fr 0-32mm | m2 | 77.93 |  | 0 |  |  |  | základní |  | 0 | 0 | 0 | 0 | 0 | 4 | K | 2 |  |  |  | ROZPOCET | 0 | 0 | 0 | 0 | 0 | 1 | 0 | 4 | -1263533617
| PP |  | Provedení podkladu ze štěrkodrti ŠD s rozprostřením a zhutněním plochy přes 100 m2, po zhutnění tl. 150 mm | [15 empty] | PP | 2
| P |  | Poznámka k položce: viz TZ př.č. D.1.0, v.č. D.1.5.1, D.1.5.2 až 5 | [15 empty] | P | 2
| VV |  | materiál použit z odstraněné konstukční vrstvy | [15 empty] | VV | 2 | 1 | True | 0 | ROZPOCET
| VV |  | 77,93 |  | 77.93 | [13 empty] | VV | 2 | 2 | True | 1 | ROZPOCET
30 | K | 564951411 | Podklad z asfaltového recyklátu plochy přes 100 m2 tl 130 mm | m2 | 77.93 |  | 0 | CS ÚRS 2024 01 |  |  | základní |  | 0 | 0 | 0 | 0 | 0 | 4 | K | 2 |  |  |  | ROZPOCET | 0 | 0 | 0 | 0 | 0 | 1 | 0 | 4 | 1578302856
| PP |  | Podklad nebo podsyp z asfaltového recyklátu s rozprostřením a zhutněním plochy přes 100 m2, po zhutnění tl. 130 mm | [15 empty] | PP | 2
| P |  | Poznámka k položce: viz TZ př.č. D.1.0, v.č. D.1.5.1, D.1.5.2 až 5 | [15 empty] | P | 2
| VV |  | doačesné zapravení dle popisu v TZ | [15 empty] | VV | 2 | 1 | True | 0 | ROZPOCET
| VV |  | viz frézování | [15 empty] | VV | 2 | 1 | True | 0 | ROZPOCET
| VV |  | 56,3 |  | 56.3 | [13 empty] | VV | 2 | 2 | True | 0 | ROZPOCET
| VV |  | viz odstranění asfaltového recyklátu | [15 empty] | VV | 2 | 1 | True | 0 | ROZPOCET
| VV |  | 21,63 |  | 21.63 | [13 empty] | VV | 2 | 2 | True | 0 | ROZPOCET
| VV |  | Součet |  | 77.93 | [13 empty] | VV | 2 | 4 | True | 1 | ROZPOCET
| D | 8 | Trubní vedení |  |  |  | 0 | [5 empty] | 0 |  | 0.19749 |  | 0 | 1 | D | 1 |  |  |  | ROZPOCET | [6 empty] | 0
31 | K | 871310320 | Montáž kanalizačního potrubí hladkého plnostěnného SN 12 z polypropylenu DN 150 | m | 33.83 |  | 0 | CS ÚRS 2024 01 |  |  | základní |  | 0 | 1e-05 | 0.0003383 | 0 | 0 | 4 | K | 2 |  |  |  | ROZPOCET | 0 | 0 | 0 | 0 | 0 | 1 | 0 | 4 | 549152749
| PP |  | Montáž kanalizačního potrubí z plastů z polypropylenu PP hladkého plnostěnného SN 12 DN 150 | [15 empty] | PP | 2
| P |  | Poznámka k položce: viz TZ př.č. D.1.0, v.č. D.1.5.1, D.1.5.2 až 5 | [15 empty] | P | 2
| VV |  | "UV12" 3,25 |  | 3.25 | [13 empty] | VV | 2 | 2 | True | 0 | ROZPOCET
| VV |  | "UV15" 3,37 |  | 3.37 | [13 empty] | VV | 2 | 2 | True | 0 | ROZPOCET
| VV |  | "UV16" 5,01 |  | 5.01 | [13 empty] | VV | 2 | 2 | True | 0 | ROZPOCET
| VV |  | "UV17" 4,52 |  | 4.52 | [13 empty] | VV | 2 | 2 | True | 0 | ROZPOCET
| VV |  | "UV18" 4,72 |  | 4.72 | [13 empty] | VV | 2 | 2 | True | 0 | ROZPOCET
| VV |  | "UV19" 4,2 |  | 4.2 | [13 empty] | VV | 2 | 2 | True | 0 | ROZPOCET
| VV |  | "UV20" 3,46 |  | 3.46 | [13 empty] | VV | 2 | 2 | True | 0 | ROZPOCET
| VV |  | "UV21" 5,3 |  | 5.3 | [13 empty] | VV | 2 | 2 | True | 0 | ROZPOCET
| VV |  | Součet |  | 33.83 | [13 empty] | VV | 2 | 4 | True | 1 | ROZPOCET
32 | M | 28614226 | trubka kanalizační PP hladká plnostěnná jednovrstvá DN 150mm SN12 | m | 35.522 |  | 0 | CS ÚRS 2024 01 |  |  | základní |  | 0 | 0.005 | 0.17761 | 0 | 0 | 8 | M | 2 |  |  |  | ROZPOCET | 0 | 0 | 0 | 0 | 0 | 1 | 0 | 4 | 318341675
| PP |  | trubka kanalizační PP hladká plnostěnná jednovrstvá DN 150mm SN12 | [15 empty] | PP | 2
| VV |  | 33,83*1,05 'Přepočtené koeficientem množství |  | 35.522 | [13 empty] | VV | 2 | 2 | False | 1 | ROZPOCET
33 | K | 872,1-R | Demontáž záslepky PP DN150, vč. odvozu a likvidace | ks | 3 |  | 0 |  |  |  | základní |  | 0 | 0 | 0 | 0 | 0 | 4 | K | 2 |  |  |  | ROZPOCET | 0 | 0 | 0 | 0 | 0 | 1 | 0 | 4 | 1047283236
| PP |  | Demontáž záslepky PP DN150, vč. odvozu a likvidace | [15 empty] | PP | 2
| P |  | Poznámka k položce: viz TZ př.č. D.1.0, v.č. D.1.5.1, D.1.5.2 až 5 | [15 empty] | P | 2
| VV |  | 3 |  | 3 | [13 empty] | VV | 2 | 2 | True | 1 | ROZPOCET
34 | K | 877310310 | Montáž kolen na kanalizačním potrubí z PP trub hladkých plnostěnných DN 150 | kus | 27 |  | 0 | CS ÚRS 2024 01 |  |  | základní |  | 0 | 0 | 0 | 0 | 0 | 4 | K | 2 |  |  |  | ROZPOCET | 0 | 0 | 0 | 0 | 0 | 1 | 0 | 4 | 397792349
| PP |  | Montáž tvarovek na kanalizačním plastovém potrubí z polypropylenu PP hladkého plnostěnného kolen DN 150 | [15 empty] | PP | 2
| P |  | Poznámka k položce: viz TZ př.č. D.1.0, v.č. D.1.5.1, D.1.5.2 až 5 | [15 empty] | P | 2
| VV |  | 3*8 |  | 24 | [13 empty] | VV | 2 | 2 | True | 0 | ROZPOCET
| VV |  | "směrový lom" 3 |  | 3 | [13 empty] | VV | 2 | 2 | True | 0 | ROZPOCET
| VV |  | Součet |  | 27 | [13 empty] | VV | 2 | 4 | True | 1 | ROZPOCET
35 | M | 28617172 | koleno kanalizační PP SN16 15°, 30°, 45°, 67,5°, 87,5° DN 150 | kus | 24 |  | 0 | CS ÚRS 2024 01 |  |  | základní |  | 0 | 0.0007 | 0.0168 | 0 | 0 | 8 | M | 2 |  |  |  | ROZPOCET | 0 | 0 | 0 | 0 | 0 | 1 | 0 | 4 | -313602273
| PP |  | koleno kanalizační PP SN16 15°, 30°, 45°, 67,5°, 87,5° DN 150 | [15 empty] | PP | 2
36 | M | 28617172,1 | koleno kanalizační PP SN16 90° DN 150 | kus | 3 |  | 0 |  |  |  | základní |  | 0 | 0.0007 | 0.0021 | 0 | 0 | 8 | M | 2 |  |  |  | ROZPOCET | 0 | 0 | 0 | 0 | 0 | 1 | 0 | 4 | 700720153
| PP |  | koleno kanalizační PP SN16 90° DN 150 | [15 empty] | PP | 2
37 | K | 877310330 | Montáž spojek na kanalizačním potrubí z PP trub hladkých plnostěnných DN 150 | kus | 3 |  | 0 | CS ÚRS 2024 01 |  |  | základní |  | 0 | 0 | 0 | 0 | 0 | 4 | K | 2 |  |  |  | ROZPOCET | 0 | 0 | 0 | 0 | 0 | 1 | 0 | 4 | 663696225
| PP |  | Montáž tvarovek na kanalizačním plastovém potrubí z polypropylenu PP hladkého plnostěnného spojek nebo redukcí DN 150 | [15 empty] | PP | 2
| P |  | Poznámka k položce: viz TZ př.č. D.1.0, v.č. D.1.5.1, D.1.5.2 až 5 | [15 empty] | P | 2
| VV |  | dočasné zaslepení | [15 empty] | VV | 2 | 1 | True | 0 | ROZPOCET
| VV |  | "UV16, UV20, UV21" 3 |  | 3 | [13 empty] | VV | 2 | 2 | True | 1 | ROZPOCET
38 | M | 286,4-R | PP zátka do hrdla DN150 | ks | 3 |  | 0 |  |  |  | základní |  | 0 | 0 | 0 | 0 | 0 | 8 | M | 2 |  |  |  | ROZPOCET | 0 | 0 | 0 | 0 | 0 | 1 | 0 | 4 | 1946782992
| PP |  | PP zátka do hrdla DN150 | [15 empty] | PP | 2
39 | K | 877310430,1 | Montáž sedel s navrtávkou na kanalizačním potrubí z PP trub DN 150 | kus | 8 |  | 0 |  |  |  | základní |  | 0 | 8e-05 | 0.00064 | 0 | 0 | 4 | K | 2 |  |  |  | ROZPOCET | 0 | 0 | 0 | 0 | 0 | 1 | 0 | 4 | 438476685
| PP |  | Montáž sedel s navrtávkou na kanalizačním potrubí z PP trub DN 150 | [15 empty] | PP | 2
| P |  | Poznámka k položce: viz TZ př.č. D.1.0, v.č. D.1.5.1, D.1.5.2 až 5 | [15 empty] | P | 2
| VV |  | "sedlo" 8 |  | 8 | [13 empty] | VV | 2 | 2 | True | 1 | ROZPOCET
40 | M | 286,1-R | navrtávací sedlová odbočka DN150 s integrovaným kulovým kloubem | ks | 8 |  | 0 |  |  |  | základní |  | 0 | 0 | 0 | 0 | 0 | 8 | M | 2 |  |  |  | ROZPOCET | 0 | 0 | 0 | 0 | 0 | 1 | 0 | 4 | -2087155083
| PP |  | navrtávací sedlová odbočka DN150 s integrovaným kulovým kloubem | [15 empty] | PP | 2
41 | K | 895,1-R | Dodávka + montáž uliční vpusť s kalištěm a kalovým košem, vč. plastové mříže s rámem a zapáchovou uzávěrou, odtok pro DN150 | ks | 8 |  | 0 |  |  |  | základní |  | 0 | 0 | 0 | 0 | 0 | 4 | K | 2 |  |  |  | ROZPOCET | 0 | 0 | 0 | 0 | 0 | 1 | 0 | 4 | -552902884
| PP |  | Dodávka + montáž uliční vpusť s kalištěm a kalovým košem, vč. plastové mříže s rámem a zapáchovou uzávěrou, odtok pro DN150 | [15 empty] | PP | 2
| P |  | Poznámka k položce: viz TZ př.č. D.1.0, v.č. D.1.5.1, D.1.5.2 až 5 Jednotlivé díly vpusti se upraví na stavbě s ohledem na vykřížení se skutečnou polohou sítí | [15 empty] | P | 2
| VV |  | 8 |  | 8 | [13 empty] | VV | 2 | 2 | True | 1 | ROZPOCET
| D | 9 | Ostatní konstrukce a práce, bourání |  |  |  | 0 | [5 empty] | 0 |  | 0 |  | 0 | 1 | D | 1 |  |  |  | ROZPOCET | [6 empty] | 0
42 | K | 919735112 | Řezání stávajícího živičného krytu hl do 100 mm | m | 47.38 |  | 0 | CS ÚRS 2024 01 |  |  | základní |  | 0 | 0 | 0 | 0 | 0 | 4 | K | 2 |  |  |  | ROZPOCET | 0 | 0 | 0 | 0 | 0 | 1 | 0 | 4 | 1345943837
| PP |  | Řezání stávajícího živičného krytu nebo podkladu hloubky přes 50 do 100 mm | [15 empty] | PP | 2
| P |  | Poznámka k položce: viz TZ př.č. D.1.0, v.č. D.1.5.1, D.1.5.2 až 5 | [15 empty] | P | 2
| VV |  | asfaltová komunikace, provedeno v rámci SO 01 Kanalizace | [15 empty] | VV | 2 | 1 | True | 0 | ROZPOCET
| VV |  | zpětné vyspravení viz SO 05.1 Vozovky | [15 empty] | VV | 2 | 1 | True | 0 | ROZPOCET
| VV |  | asfaltová komunikace | [15 empty] | VV | 2 | 1 | True | 0 | ROZPOCET
| VV |  | přípojky | [15 empty] | VV | 2 | 1 | True | 0 | ROZPOCET
| VV |  | "UV12" 2,35*1 |  | 2.35 | [13 empty] | VV | 2 | 2 | True | 0 | ROZPOCET
| VV |  | "UV15" 2,47*1 |  | 2.47 | [13 empty] | VV | 2 | 2 | True | 0 | ROZPOCET
| VV |  | "UV16" 3,41*2 |  | 6.82 | [13 empty] | VV | 2 | 2 | True | 0 | ROZPOCET
| VV |  | "UV17" 3,52*2 |  | 7.04 | [13 empty] | VV | 2 | 2 | True | 0 | ROZPOCET
| VV |  | "UV18" 2,82*2 |  | 5.64 | [13 empty] | VV | 2 | 2 | True | 0 | ROZPOCET
| VV |  | "UV19" 2,6*2 |  | 5.2 | [13 empty] | VV | 2 | 2 | True | 0 | ROZPOCET
| VV |  | "UV20" 2,46*1 |  | 2.46 | [13 empty] | VV | 2 | 2 | True | 0 | ROZPOCET
| VV |  | "UV21" 3,7*2 |  | 7.4 | [13 empty] | VV | 2 | 2 | True | 0 | ROZPOCET
| VV |  | UV | [15 empty] | VV | 2 | 1 | True | 0 | ROZPOCET
| VV |  | 0,5*2*8 |  | 8 | [13 empty] | VV | 2 | 2 | True | 0 | ROZPOCET
| VV |  | Součet |  | 47.38 | [13 empty] | VV | 2 | 4 | True | 1 | ROZPOCET
| D | 997 | Přesun sutě |  |  |  | 0 | [5 empty] | 0 |  | 0 |  | 0 | 1 | D | 1 |  |  |  | ROZPOCET | [6 empty] | 0
43 | K | 997221551 | Vodorovná doprava suti ze sypkých materiálů do 1 km | t | 89.108 |  | 0 | CS ÚRS 2024 01 |  |  | základní |  | 0 | 0 | 0 | 0 | 0 | 4 | K | 2 |  |  |  | ROZPOCET | 0 | 0 | 0 | 0 | 0 | 1 | 0 | 4 | -477181917
| PP |  | Vodorovná doprava suti bez naložení, ale se složením a s hrubým urovnáním ze sypkých materiálů, na vzdálenost do 1 km | [15 empty] | PP | 2
| VV |  | "kamenivo z vozovky na mezideponii do 1km pro zpětné zapravení" 22,6 |  | 22.6 | [13 empty] | VV | 2 | 2 | True | 0 | ROZPOCET
| VV |  | "kamenivo z vozovky zpět na stavbu do 1km pro zpětné zapravení" 22,6 |  | 22.6 | [13 empty] | VV | 2 | 2 | True | 0 | ROZPOCET
| VV |  | "kamenivo z vozovky na trvalou skládku" 5,055+13,157 |  | 18.212 | [13 empty] | VV | 2 | 2 | True | 0 | ROZPOCET
| VV |  | "asfalt z vozovky" 12,386+6,475 |  | 18.861 | [13 empty] | VV | 2 | 2 | True | 0 | ROZPOCET
| VV |  | "asfaltový recyklát" 6,835 |  | 6.835 | [13 empty] | VV | 2 | 2 | True | 0 | ROZPOCET
| VV |  | Součet |  | 89.108 | [13 empty] | VV | 2 | 4 | True | 1 | ROZPOCET
44 | K | 997221559 | Příplatek ZKD 1 km u vodorovné dopravy suti ze sypkých materiálů | t | 774.402 |  | 0 | CS ÚRS 2024 01 |  |  | základní |  | 0 | 0 | 0 | 0 | 0 | 4 | K | 2 |  |  |  | ROZPOCET | 0 | 0 | 0 | 0 | 0 | 1 | 0 | 4 | -447341943
| PP |  | Vodorovná doprava suti bez naložení, ale se složením a s hrubým urovnáním Příplatek k ceně za každý další i započatý 1 km přes 1 km | [15 empty] | PP | 2
| VV |  | "kamenivo z vozovky, nekontaminované, do 16km, skládka Rumpold Želeč" 5,055*15 |  | 75.825 | [13 empty] | VV | 2 | 2 | True | 0 | ROZPOCET
| VV |  | "kamenivo z vozovky asfaltové, nekontaminované uvažováno 80%, do 16km, skládka Rumpold Želeč" (13,157*0,8)*15 |  | 157.884 | [13 empty] | VV | 2 | 2 | True | 0 | ROZPOCET
| VV |  | "kamenivo z vozovky asfaltové, kontaminované uvažováno 20%, skládka Rumpold Vodňany, do 60km" (13,157*0,2)*59 |  | 155.253 | [13 empty] | VV | 2 | 2 | True | 0 | ROZPOCET
| VV |  | "asfalt + obalované kamenivo z vozovky, nekontaminované, skládka Rumpold Žatec, do 16km" (12,386+6,475)*15 |  | 282.915 | [13 empty] | VV | 2 | 2 | True | 0 | ROZPOCET
| VV |  | "asfaltový recyklát, nekontaminované, do 16km, skládka Rumpold Želeč" 6,835*15 |  | 102.525 | [13 empty] | VV | 2 | 2 | True | 0 | ROZPOCET
| VV |  | Součet |  | 774.402 | [13 empty] | VV | 2 | 4 | True | 1 | ROZPOCET
45 | K | 997221611 | Nakládání suti na dopravní prostředky pro vodorovnou dopravu | t | 89.108 |  | 0 | CS ÚRS 2024 01 |  |  | základní |  | 0 | 0 | 0 | 0 | 0 | 4 | K | 2 |  |  |  | ROZPOCET | 0 | 0 | 0 | 0 | 0 | 1 | 0 | 4 | -227855309
| PP |  | Nakládání na dopravní prostředky pro vodorovnou dopravu suti | [15 empty] | PP | 2
| VV |  | 89,108 |  | 89.108 | [13 empty] | VV | 2 | 2 | True | 1 | ROZPOCET
46 | K | 997221665 | Poplatek za uložení na skládce (skládkovné) odpadu asfaltového nebo kameniva s dehtem kód odpadu 17 03 01 | t | 2.631 |  | 0 | CS ÚRS 2024 01 |  |  | základní |  | 0 | 0 | 0 | 0 | 0 | 4 | K | 2 |  |  |  | ROZPOCET | 0 | 0 | 0 | 0 | 0 | 1 | 0 | 4 | -972777025
| PP |  | Poplatek za uložení stavebního odpadu na skládce (skládkovné) asfaltového s dehtem zatříděného do Katalogu odpadů pod kódem 17 03 01 | [15 empty] | PP | 2
| VV |  | "kamenivo z vozovky asfaltové , kontaminované uvažováno 20%" 13,157*0,2 |  | 2.631 | [13 empty] | VV | 2 | 2 | True | 1 | ROZPOCET
47 | K | 997221875 | Poplatek za uložení na recyklační skládce (skládkovné) stavebního odpadu asfaltového bez obsahu dehtu zatříděného do Katalogu odpadů pod kódem 17 03 02 | t | 25.696 |  | 0 | CS ÚRS 2024 01 |  |  | základní |  | 0 | 0 | 0 | 0 | 0 | 4 | K | 2 |  |  |  | ROZPOCET | 0 | 0 | 0 | 0 | 0 | 1 | 0 | 4 | 1589387958
| PP |  | Poplatek za uložení stavebního odpadu na recyklační skládce (skládkovné) asfaltového bez obsahu dehtu zatříděného do Katalogu odpadů pod kódem 17 03 02 | [15 empty] | PP | 2
| VV |  | "asfalt z vozovky" 12,386+6,475 |  | 18.861 | [13 empty] | VV | 2 | 2 | True | 0 | ROZPOCET
| VV |  | "asfaltový recyklát" 6,835 |  | 6.835 | [13 empty] | VV | 2 | 2 | True | 0 | ROZPOCET
| VV |  | Součet |  | 25.696 | [13 empty] | VV | 2 | 4 | True | 1 | ROZPOCET
48 | K | 997221873 | Poplatek za uložení stavebního odpadu na recyklační skládce (skládkovné) zeminy a kamení zatříděného do Katalogu odpadů pod kódem 17 05 04 | t | 15.581 |  | 0 | CS ÚRS 2024 01 |  |  | základní |  | 0 | 0 | 0 | 0 | 0 | 4 | K | 2 |  |  |  | ROZPOCET | 0 | 0 | 0 | 0 | 0 | 1 | 0 | 4 | 1898208264
| PP |  | Poplatek za uložení stavebního odpadu na recyklační skládce (skládkovné) zeminy a kamení zatříděného do Katalogu odpadů pod kódem 17 05 04 | [15 empty] | PP | 2
| VV |  | "kamenivo z vozovky" 5,055 |  | 5.055 | [13 empty] | VV | 2 | 2 | True | 0 | ROZPOCET
| VV |  | "kamenivo z vozovky asfaltové, nekontaminované uvažováno 80%" 13,157*0,8 |  | 10.526 | [13 empty] | VV | 2 | 2 | True | 0 | ROZPOCET
| VV |  | Součet |  | 15.581 | [13 empty] | VV | 2 | 4 | True | 1 | ROZPOCET
| D | 998 | Přesun hmot |  |  |  | 0 | [5 empty] | 0 |  | 0 |  | 0 | 1 | D | 1 |  |  |  | ROZPOCET | [6 empty] | 0
49 | K | 998276101 | Přesun hmot pro trubní vedení z trub z plastických hmot otevřený výkop | t | 7.503 |  | 0 | CS ÚRS 2024 01 |  |  | základní |  | 0 | 0 | 0 | 0 | 0 | 4 | K | 2 |  |  |  | ROZPOCET | 0 | 0 | 0 | 0 | 0 | 1 | 0 | 4 | 1250793619
| PP |  | Přesun hmot pro trubní vedení hloubené z trub z plastických hmot nebo sklolaminátových pro vodovody nebo kanalizace v otevřeném výkopu dopravní vzdálenost do 15 m | [15 empty] | PP | 2
| VV |  | odpočet kameniva | [15 empty] | VV | 2 | 1 | True | 0 | ROZPOCET
| VV |  | 198,503-191 |  | 7.503 | [13 empty] | VV | 2 | 2 | True | 1 | ROZPOCET

## 0005 - SO 05.4 Obnova dop...
[9 empty] | >> skryté sloupce << | [9 empty] | {7b1b005f-008b-4e01-b71e-25e433f8f2cd}
2
| KRYCÍ LIST SOUPISU PRACÍ | [8 empty] | v --- níže se nacházejí doplnkové a pomocné údaje k sestavám --- v | [8 empty] | False
Stavba:
TÁBOR, Vodňanského, Vožická - obnova kanalizace, obnova a dostavba vodovodu - II. etapa - aktualizace + Rekonstrukce ulice Vožická v rozsahu pokládky inženýrských sítí - projektová dokumentace a související činnosti
Objekt:
Soupis:
005 - SO 05 Obnova povrchů
Úroveň 3:
0005 - SO 05.4 Obnova dopravního značení
| KSO: |  |  |  |  | CC-CZ:
| Místo: |  | Tábor |  |  | Datum: | 12. 2. 2024
| Zadavatel: |  |  |  |  | IČ:
|  | Vodárenská společnost Táborsko s.r.o |  |  |  | DIČ:
| Uchazeč: |  |  |  |  | IČ: | Vyplň údaj
|  | Vyplň údaj |  |  |  | DIČ: | Vyplň údaj
| Projektant: |  |  |  |  | IČ:
|  | Sweco a.s., divize Morava |  |  |  | DIČ:
| Zpracovatel: |  |  |  |  | IČ:
DIČ:
Poznámka:
| Cena bez DPH | [5 empty] | 0
|  |  | Základ daně |  |  | Sazba daně | Výše daně
| DPH | základní | 0 |  |  | 21% | 0
|  | snížená | 0 |  |  | 15% | 0
|  | zákl. přenesená | 0 |  |  | 21% | 0
|  | sníž. přenesená | 0 |  |  | 15% | 0
|  | nulová | 0 |  |  | 0% | 0
| Cena s DPH |  |  | v | CZK |  | 0
| Projektant |  |  | Zpracovatel
| Datum a podpis: |  | Razítko | Datum a podpis: |  |  | Razítko
| Objednavatel |  |  | Uchazeč
| Datum a podpis: |  | Razítko | Datum a podpis: |  |  | Razítko
REKAPITULACE ČLENĚNÍ SOUPISU PRACÍ
Stavba:
TÁBOR, Vodňanského, Vožická - obnova kanalizace, obnova a dostavba vodovodu - II. etapa - aktualizace + Rekonstrukce ulice Vožická v rozsahu pokládky inženýrských sítí - projektová dokumentace a související činnosti
Objekt:
Soupis:
005 - SO 05 Obnova povrchů
Úroveň 3:
0005 - SO 05.4 Obnova dopravního značení
Místo: |  |  | Tábor |  |  | Datum: | 12. 2. 2024
Zadavatel: |  |  | Vodárenská společnost Táborsko s.r.o |  |  | Projektant: | Sweco a.s., divize Morava
Uchazeč: |  |  | Vyplň údaj |  |  | Zpracovatel:
Kód dílu - Popis | [6 empty] | Cena celkem [CZK]
Náklady ze soupisu prací | [6 empty] | 0 | [12 empty] | -1
| HSV - Práce a dodávky HSV | [5 empty] | 0
| 9 - Ostatní konstrukce a práce, bourání | [5 empty] | 0
| 998 - Přesun hmot | [5 empty] | 0
SOUPIS PRACÍ
Stavba:
TÁBOR, Vodňanského, Vožická - obnova kanalizace, obnova a dostavba vodovodu - II. etapa - aktualizace + Rekonstrukce ulice Vožická v rozsahu pokládky inženýrských sítí - projektová dokumentace a související činnosti
Objekt:
Soupis:
005 - SO 05 Obnova povrchů
Úroveň 3:
0005 - SO 05.4 Obnova dopravního značení
Místo: |  |  | Tábor |  |  | Datum: | 12. 2. 2024
Zadavatel: |  |  | Vodárenská společnost Táborsko s.r.o |  |  | Projektant: | Sweco a.s., divize Morava
Uchazeč: |  |  | Vyplň údaj |  |  | Zpracovatel:
PČ | Typ | Kód | Popis | MJ | Množství | J.cena [CZK] | Cena celkem [CZK] | Cenová soustava |  |  | DPH | J. Nh [h] | Nh celkem [h] | J. hmotnost [t] | Hmotnost celkem [t] | J. suť [t] | Suť Celkem [t]
Náklady soupisu celkem | [6 empty] | 0 | [5 empty] | 0 |  | 0.47719 |  | 0 |  | D | -1 | [10 empty] | 0
| D | HSV | Práce a dodávky HSV |  |  |  | 0 | [5 empty] | 0 |  | 0.47719 |  | 0 | 1 | D | 0 |  |  |  | ROZPOCET | [6 empty] | 0
| D | 9 | Ostatní konstrukce a práce, bourání |  |  |  | 0 | [5 empty] | 0 |  | 0.47719 |  | 0 | 1 | D | 1 |  |  |  | ROZPOCET | [6 empty] | 0
1 | K | 915121111 | Vodorovné dopravní značení vodící čáry souvislé š 250 mm základní bílá barva | m | 624.6 |  | 0 | CS ÚRS 2024 01 |  |  | základní |  | 0 | 0.00015 | 0.09369 | 0 | 0 | 4 | K | 2 |  |  |  | ROZPOCET | 0 | 0 | 0 | 0 | 0 | 1 | 0 | 4 | 974869618
| PP |  | Vodorovné dopravní značení stříkané barvou vodící čára bílá šířky 250 mm souvislá základní | [15 empty] | PP | 2
| VV |  | "VDZ - 1. fáze - barva" | [15 empty] | VV | 2 | 1 | True | 0 | ROZPOCET
| VV |  | "V4 (0,25)" 624,6 |  | 624.6 | [13 empty] | VV | 2 | 2 | True | 0 | ROZPOCET
2 | K | 915121121 | Vodorovné dopravní značení vodící čáry přerušované š 250 mm základní bílá barva | m | 26.2 |  | 0 | CS ÚRS 2024 01 |  |  | základní |  | 0 | 5e-05 | 0.00131 | 0 | 0 | 4 | K | 2 |  |  |  | ROZPOCET | 0 | 0 | 0 | 0 | 0 | 1 | 0 | 4 | 297938429
| PP |  | Vodorovné dopravní značení stříkané barvou vodící čára bílá šířky 250 mm přerušovaná základní | [15 empty] | PP | 2
| VV |  | "VDZ - 1. fáze - barva" | [15 empty] | VV | 2 | 1 | True | 0 | ROZPOCET
| VV |  | "V4 (0,5/0,5/0,25)" 26,2 |  | 26.2 | [13 empty] | VV | 2 | 2 | True | 0 | ROZPOCET
3 | K | 915131111 | Vodorovné dopravní značení přechody pro chodce, šipky, symboly základní bílá barva | m2 | 58.3 |  | 0 | CS ÚRS 2024 01 |  |  | základní |  | 0 | 0.0006 | 0.03498 | 0 | 0 | 4 | K | 2 |  |  |  | ROZPOCET | 0 | 0 | 0 | 0 | 0 | 1 | 0 | 4 | 1981834143
| PP |  | Vodorovné dopravní značení stříkané barvou přechody pro chodce, šipky, symboly bílé základní | [15 empty] | PP | 2
| VV |  | "VDZ - 1. fáze - barva" | [15 empty] | VV | 2 | 1 | True | 0 | ROZPOCET
| VV |  | "přechod pro chodce V7 šířky 5,0 m délky 6,5 m" 15,0 |  | 15 | [13 empty] | VV | 2 | 2 | True | 0 | ROZPOCET
| VV |  | "piktogram V20 (cyklokoridor) ; do 0,7 m2/ks" 34*0,7 |  | 23.8 | [13 empty] | VV | 2 | 2 | True | 0 | ROZPOCET
| VV |  | "autobusová zastávka V11a (délka 19,0 m, šíře 3,0m)" 1*19,5 |  | 19.5 | [13 empty] | VV | 2 | 2 | True | 0 | ROZPOCET
4 | K | 915221111 | Vodorovné dopravní značení vodící čáry souvislé š 250 mm bílý plast | m | 624.6 |  | 0 | CS ÚRS 2024 01 |  |  | základní |  | 0 | 0.0004 | 0.24984 | 0 | 0 | 4 | K | 2 |  |  |  | ROZPOCET | 0 | 0 | 0 | 0 | 0 | 1 | 0 | 4 | -1416601881
| PP |  | Vodorovné dopravní značení stříkaným plastem vodící čára bílá šířky 250 mm souvislá základní | [15 empty] | PP | 2
| VV |  | "VDZ - 2. fáze - plast" | [15 empty] | VV | 2 | 1 | True | 0 | ROZPOCET
| VV |  | "V4 (0,25)" 624,6 |  | 624.6 | [13 empty] | VV | 2 | 2 | True | 0 | ROZPOCET
5 | K | 915221121 | Vodorovné dopravní značení vodící čáry přerušované š 250 mm bílý plast | m | 26.2 |  | 0 | CS ÚRS 2024 01 |  |  | základní |  | 0 | 0.000134 | 0.0035108 | 0 | 0 | 4 | K | 2 |  |  |  | ROZPOCET | 0 | 0 | 0 | 0 | 0 | 1 | 0 | 4 | 2060466448
| PP |  | Vodorovné dopravní značení stříkaným plastem vodící čára bílá šířky 250 mm přerušovaná základní | [15 empty] | PP | 2
| VV |  | "VDZ - 2. fáze - plast" | [15 empty] | VV | 2 | 1 | True | 0 | ROZPOCET
| VV |  | "V4 (0,5/0,5/0,25)" 26,2 |  | 26.2 | [13 empty] | VV | 2 | 2 | True | 0 | ROZPOCET
6 | K | 915231111 | Vodorovné dopravní značení přechody pro chodce, šipky, symboly bílý plast | m2 | 58.3 |  | 0 | CS ÚRS 2024 01 |  |  | základní |  | 0 | 0.0016 | 0.09328 | 0 | 0 | 4 | K | 2 |  |  |  | ROZPOCET | 0 | 0 | 0 | 0 | 0 | 1 | 0 | 4 | 1549037946
| PP |  | Vodorovné dopravní značení stříkaným plastem přechody pro chodce, šipky, symboly nápisy bílé základní | [15 empty] | PP | 2
| VV |  | "VDZ - 2. fáze - plast" | [15 empty] | VV | 2 | 1 | True | 0 | ROZPOCET
| VV |  | "přechod pro chodce V7 šířky 5,0 m délky 6,5 m" 15,0 |  | 15 | [13 empty] | VV | 2 | 2 | True | 0 | ROZPOCET
| VV |  | "piktogram V20 (cyklokoridor) ; do 0,7 m2/ks" 34*0,7 |  | 23.8 | [13 empty] | VV | 2 | 2 | True | 0 | ROZPOCET
| VV |  | "autobusová zastávka V11a (délka 19,0 m, šíře 3,0m)" 1*19,5 |  | 19.5 | [13 empty] | VV | 2 | 2 | True | 0 | ROZPOCET
7 | K | 915611111 | Předznačení vodorovného liniového značení | m | 650.8 |  | 0 | CS ÚRS 2024 01 |  |  | základní |  | 0 | 0 | 0 | 0 | 0 | 4 | K | 2 |  |  |  | ROZPOCET | 0 | 0 | 0 | 0 | 0 | 1 | 0 | 4 | -1890201473
| PP |  | Předznačení pro vodorovné značení stříkané barvou nebo prováděné z nátěrových hmot liniové dělicí čáry, vodicí proužky | [15 empty] | PP | 2
| VV |  | "VDZ - 1. fáze - předzančení" | [15 empty] | VV | 2 | 1 | True | 0 | ROZPOCET
| VV |  | "V4 (0,25)" 624,6 |  | 624.6 | [13 empty] | VV | 2 | 2 | True | 0 | ROZPOCET
| VV |  | "V4 (0,5/0,5/0,25)" 26,2 |  | 26.2 | [13 empty] | VV | 2 | 2 | True | 0 | ROZPOCET
8 | K | 915621111 | Předznačení vodorovného plošného značení | m2 | 58.3 |  | 0 | CS ÚRS 2024 01 |  |  | základní |  | 0 | 1e-05 | 0.000583 | 0 | 0 | 4 | K | 2 |  |  |  | ROZPOCET | 0 | 0 | 0 | 0 | 0 | 1 | 0 | 4 | 917021679
| PP |  | Předznačení pro vodorovné značení stříkané barvou nebo prováděné z nátěrových hmot plošné šipky, symboly, nápisy | [15 empty] | PP | 2
| VV |  | "VDZ - 1. fáze - předzančení" | [15 empty] | VV | 2 | 1 | True | 0 | ROZPOCET
| VV |  | "přechod pro chodce V7 šířky 5,0 m délky 6,5 m" 15,0 |  | 15 | [13 empty] | VV | 2 | 2 | True | 0 | ROZPOCET
| VV |  | "piktogram V20 (cyklokoridor) ; do 0,7 m2/ks" 34*0,7 |  | 23.8 | [13 empty] | VV | 2 | 2 | True | 0 | ROZPOCET
| VV |  | "autobusová zastávka V11a (délka 19,0 m, šíře 3,0m)" 1*19,5 |  | 19.5 | [13 empty] | VV | 2 | 2 | True | 0 | ROZPOCET
| D | 998 | Přesun hmot |  |  |  | 0 | [5 empty] | 0 |  | 0 |  | 0 | 1 | D | 1 |  |  |  | ROZPOCET | [6 empty] | 0
9 | K | 998225111 | Přesun hmot pro pozemní komunikace s krytem z kamene, monolitickým betonovým nebo živičným | t | 0.477 |  | 0 | CS ÚRS 2024 01 |  |  | základní |  | 0 | 0 | 0 | 0 | 0 | 4 | K | 2 |  |  |  | ROZPOCET | 0 | 0 | 0 | 0 | 0 | 1 | 0 | 4 | -1989212298
| PP |  | Přesun hmot pro komunikace s krytem z kameniva, monolitickým betonovým nebo živičným dopravní vzdálenost do 200 m jakékoliv délky objektu | [15 empty] | PP | 2
10 | K | 998225191 | Příplatek k přesunu hmot pro pozemní komunikace s krytem z kamene, živičným, betonovým do 1000 m | t | 0.477 |  | 0 | CS ÚRS 2024 01 |  |  | základní |  | 0 | 0 | 0 | 0 | 0 | 4 | K | 2 |  |  |  | ROZPOCET | 0 | 0 | 0 | 0 | 0 | 1 | 0 | 4 | 2087603475
| PP |  | Přesun hmot pro komunikace s krytem z kameniva, monolitickým betonovým nebo živičným Příplatek k ceně za zvětšený přesun přes vymezenou vodorovnou dopravní vzdálenost do 1000 m | [15 empty] | PP | 2

## 0006 - SO 05.5 Obnova nez...
[9 empty] | >> skryté sloupce << | [9 empty] | {e9109356-913e-4fd7-ad99-fed1697e5ba7}
2
| KRYCÍ LIST SOUPISU PRACÍ | [8 empty] | v --- níže se nacházejí doplnkové a pomocné údaje k sestavám --- v | [8 empty] | False
Stavba:
TÁBOR, Vodňanského, Vožická - obnova kanalizace, obnova a dostavba vodovodu - II. etapa - aktualizace + Rekonstrukce ulice Vožická v rozsahu pokládky inženýrských sítí - projektová dokumentace a související činnosti
Objekt:
Soupis:
005 - SO 05 Obnova povrchů
Úroveň 3:
0006 - SO 05.5 Obnova nezpevněných povrchů
| KSO: |  |  |  |  | CC-CZ:
| Místo: |  | Tábor |  |  | Datum: | 12. 2. 2024
| Zadavatel: |  |  |  |  | IČ:
|  | Vodárenská společnost Táborsko s.r.o |  |  |  | DIČ:
| Uchazeč: |  |  |  |  | IČ: | Vyplň údaj
|  | Vyplň údaj |  |  |  | DIČ: | Vyplň údaj
| Projektant: |  |  |  |  | IČ:
|  | Sweco a.s., divize Morava |  |  |  | DIČ:
| Zpracovatel: |  |  |  |  | IČ:
DIČ:
Poznámka:
| Cena bez DPH | [5 empty] | 0
|  |  | Základ daně |  |  | Sazba daně | Výše daně
| DPH | základní | 0 |  |  | 21% | 0
|  | snížená | 0 |  |  | 15% | 0
|  | zákl. přenesená | 0 |  |  | 21% | 0
|  | sníž. přenesená | 0 |  |  | 15% | 0
|  | nulová | 0 |  |  | 0% | 0
| Cena s DPH |  |  | v | CZK |  | 0
| Projektant |  |  | Zpracovatel
| Datum a podpis: |  | Razítko | Datum a podpis: |  |  | Razítko
| Objednavatel |  |  | Uchazeč
| Datum a podpis: |  | Razítko | Datum a podpis: |  |  | Razítko
REKAPITULACE ČLENĚNÍ SOUPISU PRACÍ
Stavba:
TÁBOR, Vodňanského, Vožická - obnova kanalizace, obnova a dostavba vodovodu - II. etapa - aktualizace + Rekonstrukce ulice Vožická v rozsahu pokládky inženýrských sítí - projektová dokumentace a související činnosti
Objekt:
Soupis:
005 - SO 05 Obnova povrchů
Úroveň 3:
0006 - SO 05.5 Obnova nezpevněných povrchů
Místo: |  |  | Tábor |  |  | Datum: | 12. 2. 2024
Zadavatel: |  |  | Vodárenská společnost Táborsko s.r.o |  |  | Projektant: | Sweco a.s., divize Morava
Uchazeč: |  |  | Vyplň údaj |  |  | Zpracovatel:
Kód dílu - Popis | [6 empty] | Cena celkem [CZK]
Náklady ze soupisu prací | [6 empty] | 0 | [12 empty] | -1
| HSV - Práce a dodávky HSV | [5 empty] | 0
| 1 - Zemní práce | [5 empty] | 0
| 998 - Přesun hmot | [5 empty] | 0
SOUPIS PRACÍ
Stavba:
TÁBOR, Vodňanského, Vožická - obnova kanalizace, obnova a dostavba vodovodu - II. etapa - aktualizace + Rekonstrukce ulice Vožická v rozsahu pokládky inženýrských sítí - projektová dokumentace a související činnosti
Objekt:
Soupis:
005 - SO 05 Obnova povrchů
Úroveň 3:
0006 - SO 05.5 Obnova nezpevněných povrchů
Místo: |  |  | Tábor |  |  | Datum: | 12. 2. 2024
Zadavatel: |  |  | Vodárenská společnost Táborsko s.r.o |  |  | Projektant: | Sweco a.s., divize Morava
Uchazeč: |  |  | Vyplň údaj |  |  | Zpracovatel:
PČ | Typ | Kód | Popis | MJ | Množství | J.cena [CZK] | Cena celkem [CZK] | Cenová soustava |  |  | DPH | J. Nh [h] | Nh celkem [h] | J. hmotnost [t] | Hmotnost celkem [t] | J. suť [t] | Suť Celkem [t]
Náklady soupisu celkem | [6 empty] | 0 | [5 empty] | 0 |  | 8.928 |  | 0 |  | D | -1 | [10 empty] | 0
| D | HSV | Práce a dodávky HSV |  |  |  | 0 | [5 empty] | 0 |  | 8.928 |  | 0 | 1 | D | 0 |  |  |  | ROZPOCET | [6 empty] | 0
| D | 1 | Zemní práce |  |  |  | 0 | [5 empty] | 0 |  | 8.928 |  | 0 | 1 | D | 1 |  |  |  | ROZPOCET | [6 empty] | 0
1 | K | 122251105 | Odkopávky a prokopávky nezapažené v hornině třídy těžitelnosti I, skupiny 3 objem do 1000 m3 strojně | m3 | 40.44 |  | 0 | CS ÚRS 2024 01 |  |  | základní |  | 0 | 0 | 0 | 0 | 0 | 4 | K | 2 |  |  |  | ROZPOCET | 0 | 0 | 0 | 0 | 0 | 1 | 0 | 4 | -1780538656
| PP |  | Odkopávky a prokopávky nezapažené strojně v hornině třídy těžitelnosti I skupiny 3 přes 500 do 1 000 m3 | [15 empty] | PP | 2
| P |  | Poznámka k položce: viz TZ př.č. D.1.0, v.č. D.1.5.1.1 a 2, D.1.5.2 | [15 empty] | P | 2
| VV |  | pro zatravnění a ohumusování | [15 empty] | VV | 2 | 1 | True | 0 | ROZPOCET
| VV |  | 202,2*0,2 |  | 40.44 | [13 empty] | VV | 2 | 2 | True | 1 | ROZPOCET
2 | K | 162651112,1 | Vodorovné přemístění do 5000 m výkopku/sypaniny z horniny třídy těžitelnosti I, skupiny 1 až 3 - zpět na stavbu | m3 | 34.86 |  | 0 |  |  |  | základní |  | 0 | 0 | 0 | 0 | 0 | 4 | K | 2 |  |  |  | ROZPOCET | 0 | 0 | 0 | 0 | 0 | 1 | 0 | 4 | 1250180751
| PP |  | Vodorovné přemístění výkopku nebo sypaniny po suchu na obvyklém dopravním prostředku, bez naložení výkopku, avšak se složením bez rozhrnutí z horniny třídy těžitelnosti I skupiny 1 až 3 na vzdálenost přes 4 000 do 5 000 m | [15 empty] | PP | 2
3 | K | 162751117 | Vodorovné přemístění do 10000 m výkopku/sypaniny z horniny třídy těžitelnosti I, skupiny 1 až 3 - na trvalou skládku | m3 | 40.44 |  | 0 | CS ÚRS 2024 01 |  |  | základní |  | 0 | 0 | 0 | 0 | 0 | 4 | K | 2 |  |  |  | ROZPOCET | 0 | 0 | 0 | 0 | 0 | 1 | 0 | 4 | 1945185634
| PP |  | Vodorovné přemístění výkopku nebo sypaniny po suchu na obvyklém dopravním prostředku, bez naložení výkopku, avšak se složením bez rozhrnutí z horniny třídy těžitelnosti I skupiny 1 až 3 na vzdálenost přes 9 000 do 10 000 m | [15 empty] | PP | 2
| VV |  | odkopávky do 16km | [15 empty] | VV | 2 | 1 | True | 0 | ROZPOCET
| VV |  | 40,44 |  | 40.44 | [13 empty] | VV | 2 | 2 | True | 1 | ROZPOCET
4 | K | 162751119 | Příplatek k vodorovnému přemístění výkopku/sypaniny z horniny třídy těžitelnosti I, skupiny 1 až 3 ZKD 1000 m přes 10000 m - na trvalou skládku | m3 | 242.64 |  | 0 | CS ÚRS 2024 01 |  |  | základní |  | 0 | 0 | 0 | 0 | 0 | 4 | K | 2 |  |  |  | ROZPOCET | 0 | 0 | 0 | 0 | 0 | 1 | 0 | 4 | 1474686714
| PP |  | Vodorovné přemístění výkopku nebo sypaniny po suchu na obvyklém dopravním prostředku, bez naložení výkopku, avšak se složením bez rozhrnutí z horniny třídy těžitelnosti I skupiny 1 až 3 na vzdálenost Příplatek k ceně za každých dalších i započatých 1 000 m | [15 empty] | PP | 2
| VV |  | 40,44*6 'Přepočtené koeficientem množství |  | 242.64 | [13 empty] | VV | 2 | 2 | False | 1 | ROZPOCET
5 | K | 167151101 | Nakládání výkopku z hornin třídy těžitelnosti I, skupiny 1 až 3 do 100 m3 - ornice zpět na stavbu | m3 | 34.86 |  | 0 | CS ÚRS 2024 01 |  |  | základní |  | 0 | 0 | 0 | 0 | 0 | 4 | K | 2 |  |  |  | ROZPOCET | 0 | 0 | 0 | 0 | 0 | 1 | 0 | 4 | -1419200091
| PP |  | Nakládání, skládání a překládání neulehlého výkopku nebo sypaniny strojně nakládání, množství do 100 m3, z horniny třídy těžitelnosti I, skupiny 1 až 3 | [15 empty] | PP | 2
| VV |  | získana ornice v ramci jednotlivých SO | [15 empty] | VV | 2 | 1 | True | 0 | ROZPOCET
| VV |  | "SO01" 108*0,2 |  | 21.6 | [13 empty] | VV | 2 | 2 | True | 0 | ROZPOCET
| VV |  | "SO02" 17,5*0,2 |  | 3.5 | [13 empty] | VV | 2 | 2 | True | 0 | ROZPOCET
| VV |  | "SO04" 48,8*0,2 |  | 9.76 | [13 empty] | VV | 2 | 2 | True | 0 | ROZPOCET
| VV |  | Součet |  | 34.86 | [13 empty] | VV | 2 | 4 | True | 1 | ROZPOCET
6 | K | 171201231 | Poplatek za uložení zeminy a kamení na recyklační skládce (skládkovné) kód odpadu 17 05 04 | t | 72.792 |  | 0 | CS ÚRS 2024 01 |  |  | základní |  | 0 | 0 | 0 | 0 | 0 | 4 | K | 2 |  |  |  | ROZPOCET | 0 | 0 | 0 | 0 | 0 | 1 | 0 | 4 | -966857838
| PP |  | Poplatek za uložení stavebního odpadu na recyklační skládce (skládkovné) zeminy a kamení zatříděného do Katalogu odpadů pod kódem 17 05 04 | [15 empty] | PP | 2
| VV |  | 40,44*1,8 'Přepočtené koeficientem množství |  | 72.792 | [13 empty] | VV | 2 | 2 | False | 1 | ROZPOCET
7 | K | 181,1-R | Zatravnění a ohumusování, vč. zálivky vodou, vč. dodávky materiálů | m2 | 202.2 |  | 0 |  |  |  | základní |  | 0 | 0 | 0 | 0 | 0 | 4 | K | 2 |  |  |  | ROZPOCET | 0 | 0 | 0 | 0 | 0 | 1 | 0 | 4 | -2022142460
| PP |  | Zatravnění a ohumusování, vč. zálivky vodou, vč. dodávky materiálů | [15 empty] | PP | 2
8 | K | 181351003 | Rozprostření ornice tl vrstvy do 200 mm pl do 100 m2 v rovině nebo ve svahu do 1:5 strojně | m2 | 202.2 |  | 0 | CS ÚRS 2024 01 |  |  | základní |  | 0 | 0 | 0 | 0 | 0 | 4 | K | 2 |  |  |  | ROZPOCET | 0 | 0 | 0 | 0 | 0 | 1 | 0 | 4 | -1041223962
| PP |  | Rozprostření a urovnání ornice v rovině nebo ve svahu sklonu do 1:5 strojně při souvislé ploše do 100 m2, tl. vrstvy do 200 mm | [15 empty] | PP | 2
| P |  | Poznámka k položce: viz TZ př.č. D.1.0, v.č. D.1.5.1.1 a 2, D.1.5.2 | [15 empty] | P | 2
| VV |  | 202,2 |  | 202.2 | [13 empty] | VV | 2 | 2 | True | 1 | ROZPOCET
9 | M | 10364101 | zemina pro terénní úpravy - ornice | t | 8.928 |  | 0 | CS ÚRS 2024 01 |  |  | základní |  | 0 | 1 | 8.928 | 0 | 0 | 8 | M | 2 |  |  |  | ROZPOCET | 0 | 0 | 0 | 0 | 0 | 1 | 0 | 4 | 336157705
| PP |  | zemina pro terénní úpravy - ornice | [15 empty] | PP | 2
| VV |  | ornice nad rámec sejmutí ornice z jednotlivých SO | [15 empty] | VV | 2 | 1 | True | 0 | ROZPOCET
| VV |  | 202,2*0,2-34,86 |  | 5.58 | [13 empty] | VV | 2 | 2 | True | 1 | ROZPOCET
| VV |  | 5,58*1,6 'Přepočtené koeficientem množství |  | 8.928 | [13 empty] | VV | 2 | 2 | False | 1 | ROZPOCET
10 | K | 185,1-R | Výsadba keřů tavolníků (Spiraea cinerea) s vyhloubením jamek a přihnojení, vč. mulčovací kůry, vč. dodávkou materiálů a zálivky vodou | ks | 34 |  | 0 |  |  |  | základní |  | 0 | 0 | 0 | 0 | 0 | 4 | K | 2 |  |  |  | ROZPOCET | 0 | 0 | 0 | 0 | 0 | 1 | 0 | 4 | 1043604764
| PP |  | Výsadba keřů tavolníků (Spiraea cinerea) s vyhloubením jamek a přihnojení, vč. mulčovací kůry, vč. dodávkou materiálů a zálivky vodou | [15 empty] | PP | 2
| P |  | Poznámka k položce: viz TZ př.č. D.1.0, v.č. D.1.5.1.1 a 2, D.1.5.2 | [15 empty] | P | 2
| VV |  | celková délka pro obnovu je 15,7m | [15 empty] | VV | 2 | 1 | True | 0 | ROZPOCET
| VV |  | 34 |  | 34 | [13 empty] | VV | 2 | 2 | True | 1 | ROZPOCET
11 | K | 185,2-R | Výsadba keřů ptačí zob (Ligustrum vulgare) s vyhloubením jamek a přihnojení, vč. mulčovací kůry, vč. dodávkou materiálů a zálivky vodou | m2 | 9 |  | 0 |  |  |  | základní |  | 0 | 0 | 0 | 0 | 0 | 4 | K | 2 |  |  |  | ROZPOCET | 0 | 0 | 0 | 0 | 0 | 1 | 0 | 4 | -1064219408
| PP |  | Výsadba keřů ptačí zob (Ligustrum vulgare) s vyhloubením jamek a přihnojení, vč. mulčovací kůry, vč. dodávkou materiálů a z | [15 empty] | PP | 2
| P |  | Poznámka k položce: viz TZ př.č. D.1.0, v.č. D.1.5.1.1 a 2, D.1.5.2 | [15 empty] | P | 2
| VV |  | celková délka pro obnovu je 9m | [15 empty] | VV | 2 | 1 | True | 0 | ROZPOCET
| VV |  | 9 |  | 9 | [13 empty] | VV | 2 | 2 | True | 1 | ROZPOCET
| D | 998 | Přesun hmot |  |  |  | 0 | [5 empty] | 0 |  | 0 |  | 0 | 1 | D | 1 |  |  |  | ROZPOCET | [6 empty] | 0
12 | K | 998231311 | Přesun hmot pro sadovnické a krajinářské úpravy vodorovně do 5000 m | t | 8.928 |  | 0 | CS ÚRS 2024 01 |  |  | základní |  | 0 | 0 | 0 | 0 | 0 | 4 | K | 2 |  |  |  | ROZPOCET | 0 | 0 | 0 | 0 | 0 | 1 | 0 | 4 | 221936342
| PP |  | Přesun hmot pro sadovnické a krajinářské úpravy - strojně dopravní vzdálenost do 5000 m | [15 empty] | PP | 2

## 006 - Ostatní a vedlejší ...
[9 empty] | >> skryté sloupce << | [9 empty] | {41b6178b-c5a8-4a89-8144-81568f800ccd}
2
| KRYCÍ LIST SOUPISU PRACÍ | [8 empty] | v --- níže se nacházejí doplnkové a pomocné údaje k sestavám --- v | [8 empty] | False
Stavba:
TÁBOR, Vodňanského, Vožická - obnova kanalizace, obnova a dostavba vodovodu - II. etapa - aktualizace + Rekonstrukce ulice Vožická v rozsahu pokládky inženýrských sítí - projektová dokumentace a související činnosti
Objekt:
Soupis:
006 - Ostatní a vedlejší náklady
| KSO: |  |  |  |  | CC-CZ:
| Místo: |  | Tábor |  |  | Datum: | 12. 2. 2024
| Zadavatel: |  |  |  |  | IČ:
|  | Vodárenská společnost Táborsko s.r.o |  |  |  | DIČ:
| Uchazeč: |  |  |  |  | IČ: | Vyplň údaj
|  | Vyplň údaj |  |  |  | DIČ: | Vyplň údaj
| Projektant: |  |  |  |  | IČ:
|  | Sweco a.s., divize Morava |  |  |  | DIČ:
| Zpracovatel: |  |  |  |  | IČ:
DIČ:
Poznámka:
| Cena bez DPH | [5 empty] | 0
|  |  | Základ daně |  |  | Sazba daně | Výše daně
| DPH | základní | 0 |  |  | 21% | 0
|  | snížená | 0 |  |  | 15% | 0
|  | zákl. přenesená | 0 |  |  | 21% | 0
|  | sníž. přenesená | 0 |  |  | 15% | 0
|  | nulová | 0 |  |  | 0% | 0
| Cena s DPH |  |  | v | CZK |  | 0
| Projektant |  |  | Zpracovatel
| Datum a podpis: |  | Razítko | Datum a podpis: |  |  | Razítko
| Objednavatel |  |  | Uchazeč
| Datum a podpis: |  | Razítko | Datum a podpis: |  |  | Razítko
REKAPITULACE ČLENĚNÍ SOUPISU PRACÍ
Stavba:
TÁBOR, Vodňanského, Vožická - obnova kanalizace, obnova a dostavba vodovodu - II. etapa - aktualizace + Rekonstrukce ulice Vožická v rozsahu pokládky inženýrských sítí - projektová dokumentace a související činnosti
Objekt:
Soupis:
006 - Ostatní a vedlejší náklady
Místo: |  |  | Tábor |  |  | Datum: | 12. 2. 2024
Zadavatel: |  |  | Vodárenská společnost Táborsko s.r.o |  |  | Projektant: | Sweco a.s., divize Morava
Uchazeč: |  |  | Vyplň údaj |  |  | Zpracovatel:
Kód dílu - Popis | [6 empty] | Cena celkem [CZK]
Náklady ze soupisu prací | [6 empty] | 0 | [12 empty] | -1
| HSV - Práce a dodávky HSV | [5 empty] | 0
| 1.1 - Zařízení staveniště | [5 empty] | 0
| 1.1.1 - Zřízení, údržba a odstranění prostor dodavatele | [5 empty] | 0
| 1.1.3 - Zabezpečení podm.dle Plánu bezpečnosti práce | [5 empty] | 0
| 1.1.4 - Geodetické vytyčení stavby | [5 empty] | 0
| 1.1.5 - Zajištění čištění komunikací | [5 empty] | 0
| 1.2 - Doprovodné objekty - Propagace | [5 empty] | 0
| 1.2.1 - Informační tabule | [5 empty] | 0
| 1.3 - Související činnosti | [5 empty] | 0
| 1.3.2 - Havarijní plán stavby | [5 empty] | 0
| 1.3.4 - Geodetické zaměření skutečného provedení stavby | [5 empty] | 0
| 1.3.5 - Dokumentace realizační, dílenská, technologické postupy | [5 empty] | 0
| 1.3.6 - Dokumentace skutečného provedení stavby | [5 empty] | 0
| 1.3.8 - Zkoušky | [5 empty] | 0
| 1.3.9 - Koordinační a inženýrská činnost | [5 empty] | 0
| 1.3.11 - Dopravně inženýrská opatření | [5 empty] | 0
| 1.3.12 - Fotodokumentace stavby | [5 empty] | 0
| 1.3.13 - Obnova povrchů komunikací | [5 empty] | 0
| 1.3.15 - Geolog | [5 empty] | 0
| 1.4 - Pasportizace | [5 empty] | 0
| 1.4.1 - Pasportizace stávajících objektů | [5 empty] | 0
| 1.5 - Monitoring | [5 empty] | 0
| 1.5.1 - Monitoring stávajícíh objektů | [5 empty] | 0
| 1.6 - Provozní vlivy | [5 empty] | 0
| 1.6.1 - Provozní vlivy | [5 empty] | 0
SOUPIS PRACÍ
Stavba:
TÁBOR, Vodňanského, Vožická - obnova kanalizace, obnova a dostavba vodovodu - II. etapa - aktualizace + Rekonstrukce ulice Vožická v rozsahu pokládky inženýrských sítí - projektová dokumentace a související činnosti
Objekt:
Soupis:
006 - Ostatní a vedlejší náklady
Místo: |  |  | Tábor |  |  | Datum: | 12. 2. 2024
Zadavatel: |  |  | Vodárenská společnost Táborsko s.r.o |  |  | Projektant: | Sweco a.s., divize Morava
Uchazeč: |  |  | Vyplň údaj |  |  | Zpracovatel:
PČ | Typ | Kód | Popis | MJ | Množství | J.cena [CZK] | Cena celkem [CZK] | Cenová soustava |  |  | DPH | J. Nh [h] | Nh celkem [h] | J. hmotnost [t] | Hmotnost celkem [t] | J. suť [t] | Suť Celkem [t]
Náklady soupisu celkem | [6 empty] | 0 | [5 empty] | 0 |  | 0.27755 |  | 0 |  | D | -1 | [10 empty] | 0
| D | HSV | Práce a dodávky HSV |  |  |  | 0 | [5 empty] | 0 |  | 0.27755 |  | 0 | 1 | D | 0 |  |  |  | ROZPOCET | [6 empty] | 0
| D | 1.1 | Zařízení staveniště |  |  |  | 0 | [5 empty] | 0 |  | 0.27755 |  | 0 | 1 | D | 1 |  |  |  | ROZPOCET | [6 empty] | 0
| D | 1.1.1 | Zřízení, údržba a odstranění prostor dodavatele |  |  |  | 0 | [5 empty] | 0 |  | 0.27755 |  | 0 | 1 | D | 2 |  |  |  | ROZPOCET | [6 empty] | 0
1 | K | 1.1.1.1 | ZS zhotovitele | kpl | 1 |  | 0 |  |  |  | základní |  | 0 | 0 | 0 | 0 | 0 | 4 | K | 3 |  |  |  | ROZPOCET | 0 | 0 | 0 | 0 | 0 | 1 | 0 | 4 | 607068469
| PP |  | Šatny, sociální objekty (mobilní WC...), kancelář pro stavbyvedoucího a mistra,a pro jednání ostatní dozorů, kryté plechové uzamyk. sklady, volné sklady - potrubí, prefa díly, sypké materiály, apod. Oplocení, osvětlení, napojení na média, vč. Poplatky majiteli veřejných pozemků za dočasný pronájem ploch pro zařízení staveniště a poplatků za energie | [15 empty] | PP | 3
2 | K | 1.1.1.2 | Náklady na záložní čerpadla 1x 5l/s a 1x 10l/s, vč. jejich uskladnění po celou dobu výstavby | kpl | 1 |  | 0 |  |  |  | základní |  | 0 | 0 | 0 | 0 | 0 | 4 | K | 3 |  |  |  | ROZPOCET | 0 | 0 | 0 | 0 | 0 | 1 | 0 | 4 | -1402092392
| PP |  | Náklady na záložní čerpadla 1x 5l/s a 1x 10l/s, vč. jejich uskladnění po celou dobu výstavby. Slouží jako záloha v případě poruchy čerpadel pro přečerpávání odpadních vod | [15 empty] | PP | 3
3 | K | 1.1.1.3 | Náklady na ochranu kmene stromu bedněním výšky do 2 m, popř, vyvázaní větví, vč. následného odstranění | kus | 13 |  | 0 |  |  |  | základní |  | 0 | 0.02135 | 0.27755 | 0 | 0 | 4 | K | 3 |  |  |  | ROZPOCET | 0 | 0 | 0 | 0 | 0 | 1 | 0 | 4 | -54631647
| PP |  | Náklady na ochranu kmene stromu bedněním výšky do 2 m, popř, vyvázaní větví, vč. následného odstranění | [15 empty] | PP | 3
| VV |  | 13 |  | 13 | [13 empty] | VV | 3 | 2 | True | 1 | ROZPOCET
| D | 1.1.3 | Zabezpečení podm.dle Plánu bezpečnosti práce |  |  |  | 0 | [5 empty] | 0 |  | 0 |  | 0 | 1 | D | 2 |  |  |  | ROZPOCET | [6 empty] | 0
4 | K | 1.1.3.1 | Provizorní přechody pro pěší a přejezdy | Kpl | 1 |  | 0 |  |  |  | základní |  | 0 | 0 | 0 | 0 | 0 | 4 | K | 3 |  |  |  | ROZPOCET | 0 | 0 | 0 | 0 | 0 | 1 | 0 | 4 | -2134561721
| PP |  | Zřízení, instalace a následná likvidace provizorních přechodů pro pěší a dočasných přejezdů pro vozidla Provizorní přechody pro pěší a přejezdy, vč. odstranění po ukončení stavebních prací | [15 empty] | PP | 3
| P |  | Poznámka k položce: Specifikace přechodů a přejezdů: - přemostění všech výkopů lávkami se zábradlím – přípojky přes chodník před domy - přemostění výkopů příjezdů k nemovitostem | [15 empty] | P | 3
5 | K | 1.1.3.2 | Provizorní ohrazení všech výkopů | Kpl | 1 |  | 0 |  |  |  | základní |  | 0 | 0 | 0 | 0 | 0 | 4 | K | 3 |  |  |  | ROZPOCET | 0 | 0 | 0 | 0 | 0 | 1 | 0 | 4 | 1809713550
| PP |  | Zřízení, instalace a ukotvení provizorních ohrazení výkopů včetně následné likvidace provizorního ohrazení výkopů | [15 empty] | PP | 3
6 | K | 1.1.3.3 | Náklady na provedení betonových přehrázek | Kpl | 1 |  | 0 |  |  |  | základní |  | 0 | 0 | 0 | 0 | 0 | 4 | K | 3 |  |  |  | ROZPOCET | 0 | 0 | 0 | 0 | 0 | 1 | 0 | 4 | -1511914298
| PP |  | Výkopy stok, šachet, vodovodů, přípojek bude zajištěn betonovými přehrázkami na terénu tak, aby nedocházelo ke splavování povrchových dešťových vod do výkopu a k rozmáčení základové spáry | [15 empty] | PP | 3
| P |  | Poznámka k položce: viz TZ př.č. D1.0 | [15 empty] | P | 3
| D | 1.1.4 | Geodetické vytyčení stavby |  |  |  | 0 | [5 empty] | 0 |  | 0 |  | 0 | 1 | D | 2 |  |  |  | ROZPOCET | [6 empty] | 0
7 | K | 1.1.4.1 | Náklady na vytýčení všech inženýrských sítí na staveništi u jednotlivých správců a majitelů, před zahájením stavebních prací, vč. ověření polohy ručně kopanými sondami | kpl | 1 |  | 0 |  |  |  | základní |  | 0 | 0 | 0 | 0 | 0 | 4 | K | 3 |  |  |  | ROZPOCET | 0 | 0 | 0 | 0 | 0 | 1 | 0 | 4 | 890939078
| PP |  | Zhotovitel zajistí aktualizaci vyjádření majitelů všech stávajících inženýrských sítí a následně zajistí vytyčení všech stávajících inženýrských sítí na staveništi u jednotlivých správců a majitelů, vč. ověření polohy ručně kopanými sondami | [15 empty] | PP | 3
8 | K | 1.1.4.2 | Náklady na vytýčení celé stavby před zahájením stavebních prací | kpl | 1 |  | 0 |  |  |  | základní |  | 0 | 0 | 0 | 0 | 0 | 4 | K | 3 |  |  |  | ROZPOCET | 0 | 0 | 0 | 0 | 0 | 1 | 0 | 4 | -697468385
| PP |  | Zhotovitel zajistí geodetické vytýčení všech objektů oprávněným geodetem stavby,s předáním protokolu o vytýčení stavby | [15 empty] | PP | 3
9 | K | 1.1.4.3 | Náklady na provedení ručních kopaných sond pro zjištění podzemních sítí při zaměřování | kpl | 1 |  | 0 |  |  |  | základní |  | 0 | 0 | 0 | 0 | 0 | 4 | K | 3 |  |  |  | ROZPOCET | 0 | 0 | 0 | 0 | 0 | 1 | 0 | 4 | -913690821
| PP |  | Náklady na provedení ručních kopaných sond pro zjištění podzemních sítí při zaměřování | [15 empty] | PP | 3
| P |  | Poznámka k položce: viz TZ B.1.5 | [15 empty] | P | 3
10 | K | 1.1.4.4 | Náklady na geodetické zaměření stávající komunikace před zahájemín stavebních prací, vč. svislého a vodrovného dopravního značení v rozsahu stavby | kpl | 1 |  | 0 |  |  |  | základní |  | 0 | 0 | 0 | 0 | 0 | 4 | K | 3 |  |  |  | ROZPOCET | 0 | 0 | 0 | 0 | 0 | 1 | 0 | 4 | -697122539
| PP |  | Náklady na geodetické zaměření stávající komunikace v rozsahu její obnovy. Toto geodetické zaměření bude sloužit jako podklad pro obnovu závěrečné obrusné vrstvy, aby byly zachované příčné a podélné sklony vozovky pro její odvodnění do uličních vpustí nebo terénu a výškové navázání této obnovy obrusné vrstvy na navazující stávající přilehlé zpevněné a nezpevněné plochy – komunikace, chodníky, nezpevněná krajnice atd | [15 empty] | PP | 3
| P |  | Poznámka k položce: viz TZ B.8.14 | [15 empty] | P | 3
| D | 1.1.5 | Zajištění čištění komunikací |  |  |  | 0 | [5 empty] | 0 |  | 0 |  | 0 | 1 | D | 2 |  |  |  | ROZPOCET | [6 empty] | 0
11 | K | 1.1.5.1 | Čistění komunikací | Kpl | 1 |  | 0 |  |  |  | základní |  | 0 | 0 | 0 | 0 | 0 | 4 | K | 3 |  |  |  | ROZPOCET | 0 | 0 | 0 | 0 | 0 | 1 | 0 | 4 | 779729600
| PP |  | Zajištění čištění komunikací po celou dobu realizace stavby | [15 empty] | PP | 3
| D | 1.2 | Doprovodné objekty - Propagace |  |  |  | 0 | [5 empty] | 0 |  | 0 |  | 0 | 1 | D | 1 |  |  |  | ROZPOCET | [6 empty] | 0
| D | 1.2.1 | Informační tabule |  |  |  | 0 | [5 empty] | 0 |  | 0 |  | 0 | 1 | D | 2 |  |  |  | ROZPOCET | [6 empty] | 0
12 | K | 1.2.1.1 | Informační tabule 1500x1000mm | ks | 2 |  | 0 |  |  |  | základní |  | 0 | 0 | 0 | 0 | 0 | 4 | K | 3 |  |  |  | ROZPOCET | 0 | 0 | 0 | 0 | 0 | 1 | 0 | 4 | -260220827
| PP |  | 1 ks informační tabule, odolná proti povětrnostním vlivům, vyrobená z hliníku. Tabule bude mít rozměry 1500x1000 mm a bude v minimální výšce 1,6 m nad terénem, osazená na zabetonovaných ocelových sloupcích | [15 empty] | PP | 3
| D | 1.3 | Související činnosti |  |  |  | 0 | [5 empty] | 0 |  | 0 |  | 0 | 1 | D | 1 |  |  |  | ROZPOCET | [6 empty] | 0
| D | 1.3.2 | Havarijní plán stavby |  |  |  | 0 | [5 empty] | 0 |  | 0 |  | 0 | 1 | D | 2 |  |  |  | ROZPOCET | [6 empty] | 0
13 | K | 1.3.2.1 | Náklady na zpracování, projednání a schválení havarijního plánu stavby | kpl | 1 |  | 0 |  |  |  | základní |  | 0 | 0 | 0 | 0 | 0 | 4 | K | 3 |  |  |  | ROZPOCET | 0 | 0 | 0 | 0 | 0 | 1 | 0 | 4 | 727613374
| PP |  | Náklady na zpracování, projednání a schválení havarijního plánu stavby. Havarijní plán bude vypracován 5x v tištěné verzi a 2x v digitální verzi na CD | [15 empty] | PP | 3
| D | 1.3.4 | Geodetické zaměření skutečného provedení stavby |  |  |  | 0 | [5 empty] | 0 |  | 0 |  | 0 | 1 | D | 2 |  |  |  | ROZPOCET | [6 empty] | 0
14 | K | 1.3.4.1 | Geodetické zaměření skutečného provedení stavby | kpl | 1 |  | 0 |  |  |  | základní |  | 0 | 0 | 0 | 0 | 0 | 4 | K | 3 |  |  |  | ROZPOCET | 0 | 0 | 0 | 0 | 0 | 1 | 0 | 4 | 1893212481
| PP |  | Geodetické zaměření skutečného provedení stavby včetně zákresu tras a objektů - předmětem je zaměření veškerých nadzemních i podzemních objektů, veškerých potrubních vedení a veškerých elektro rozvodů. Dokumentace geometrického zaměření skutečného stavu bude ověřena odpovědným geodetem. Dokumentace bude vyhotovena 2x v tištěné verzi a 1x v digitální verzi na CD. Bude provedeno na podkladu katastrální mapy. | [15 empty] | PP | 3
15 | K | 1.3.4.2 | Vyhotovení geometrických plánů pro rozdělení pozemků a geometrických plánů s vyznačením věcných břemen pro vklady do katastru nemovitosti | kpl | 1 |  | 0 |  |  |  | základní |  | 0 | 0 | 0 | 0 | 0 | 4 | K | 3 |  |  |  | ROZPOCET | 0 | 0 | 0 | 0 | 0 | 1 | 0 | 4 | 1818012021
| PP |  | Vypracování geometrických plánů pro rozdělení pozemků a geometrických plánů skutečného provedení celé stavby do katastrální mapy s vyznačením věcných břemen dle požadavků a zásad platné státní legislativy a dle požadavků Katastrálního úřadu. Geometrické plány pro vklad do KN budou vypracovány 6x v tištěné verzi a 2x v digitální verzi na CD. Dokumentace bude ověřená odpovědným geodetem a Katastrálním úřadem. | [15 empty] | PP | 3
| D | 1.3.5 | Dokumentace realizační, dílenská, technologické postupy |  |  |  | 0 | [5 empty] | 0 |  | 0 |  | 0 | 1 | D | 2 |  |  |  | ROZPOCET | [6 empty] | 0
16 | K | 1.3.5.2 | Dokumentace realizační a dílenská | kpl | 1 |  | 0 |  |  |  | základní |  | 0 | 0 | 0 | 0 | 0 | 4 | K | 3 |  |  |  | ROZPOCET | 0 | 0 | 0 | 0 | 0 | 1 | 0 | 4 | 901644967
| PP |  | Vypracování realizační a dílenské dokumentace stavby jednotlivých dílčích staveb celého komplexu. Realizační dokumentace bude vypracována 4x v tištěné verzi a 2x v digitální verzi na CD., vč. schválení TDS a AD | [15 empty] | PP | 3
17 | K | 1.3.5.3 | Technologické postupy | kpl | 1 |  | 0 |  |  |  | základní |  | 0 | 0 | 0 | 0 | 0 | 4 | K | 3 |  |  |  | ROZPOCET | 0 | 0 | 0 | 0 | 0 | 1 | 0 | 4 | -624831287
| PP |  | Náklady na vypracování technologických postupů jednotlivých celků stavby, vč. vypracování časového postupu výstavby dle předpokládaných termínů doby plnění vč. schválení TDS a AD | [15 empty] | PP | 3
| D | 1.3.6 | Dokumentace skutečného provedení stavby |  |  |  | 0 | [5 empty] | 0 |  | 0 |  | 0 | 1 | D | 2 |  |  |  | ROZPOCET | [6 empty] | 0
18 | K | 1.3.6.1 | Dokumentace skutečného provedení stavby | kpl | 1 |  | 0 |  |  |  | základní |  | 0 | 0 | 0 | 0 | 0 | 4 | K | 3 |  |  |  | ROZPOCET | 0 | 0 | 0 | 0 | 0 | 1 | 0 | 4 | -1750935851
| PP |  | Vypracování dokumentace skutečného provedení jednotlivých dílčích staveb celého komplexu včetně zakreslení skutečného provedení stavby do originálu ověřené dokumentace na MMO OVP. Dokumentace skutečného provedení bude vypracována 6x v tištěné verzi a 2x v digitální verzi na CD. Součístí je i vyhotovení přípojkových listů k jednotlivým přípojkám | [15 empty] | PP | 3
| D | 1.3.8 | Zkoušky |  |  |  | 0 | [5 empty] | 0 |  | 0 |  | 0 | 1 | D | 2 |  |  |  | ROZPOCET | [6 empty] | 0
19 | K | 1.3.8.1 | Náklady na provedení zkoušek hutnění obysypu a zásypu a únosnosti zemní pláně, vč. vypracování záznamu o zkoušce, zkoušky budou prováděné podle příslušných ČSN a EN | kpl | 1 |  | 0 |  |  |  | základní |  | 0 | 0 | 0 | 0 | 0 | 4 | K | 3 |  |  |  | ROZPOCET | 0 | 0 | 0 | 0 | 0 | 1 | 0 | 4 | -730851684
| PP |  | Náklady na provedení zkoušek hutnění obysypu a zásypu a únosnosti zemní pláně, vč. vypracování záznamu o zkoušce, zkoušky budou prováděné podle příslušných ČSN a EN Zkoušku bude provádět odborně způsobilá osoba, která provede i její vyhodnocení. Při provádění prací a při jejich kontrole je třeba dodržovat kvalitativní požadavky Technických podmínek TP 146 vydaných MDS ČR v roce 2001 (Povolování a provádění výkopů a zásypů rýh pro inženýrské sítě ve vozovkách pozemních komunikací). | [15 empty] | PP | 3
20 | K | 1.3.8.2 | Náklady na laboratorní zkoušky vody - provedení bakteriologické zkoušky pro vodovody | kpl | 1 |  | 0 |  |  |  | základní |  | 0 | 0 | 0 | 0 | 0 | 4 | K | 3 |  |  |  | ROZPOCET | 0 | 0 | 0 | 0 | 0 | 1 | 0 | 4 | -2027247242
| PP |  | Náklady na laboratorní zkoušky vody - provedení bakteriologické zkoušky | [15 empty] | PP | 3
21 | K | 1.3.8.4 | Náklady na provedení zkoušek pevnosti betonů, vč. vypracování záznamu o zkoušce, zkoušky budou prováděné podle příslušných ČSN a EN | kpl | 1 |  | 0 |  |  |  | základní |  | 0 | 0 | 0 | 0 | 0 | 4 | K | 3 |  |  |  | ROZPOCET | 0 | 0 | 0 | 0 | 0 | 1 | 0 | 4 | -480816028
| PP |  | Náklady na provedení zkoušek pevnosti betonů, vč. vypracování záznamu o zkoušce, zkoušky budou prováděné podle příslušných ČSN a EN | [15 empty] | PP | 3
22 | K | 1.3.8.5 | Náklady na provedení doplňující kamerový průzkum stávajícíh přípojek | kpl | 1 |  | 0 |  |  |  | základní |  | 0 | 0 | 0 | 0 | 0 | 4 | K | 3 |  |  |  | ROZPOCET | 0 | 0 | 0 | 0 | 0 | 1 | 0 | 4 | 906467452
| PP |  | Náklady na provedení doplňující kamerový průzkum stávajícíh přípojek | [15 empty] | PP | 3
23 | K | 1.3.8.6 | Revize hydrantů po ukončení stavby, vč. vypracování protokolu | kpl | 1 |  | 0 |  |  |  | základní |  | 0 | 0 | 0 | 0 | 0 | 4 | K | 3 |  |  |  | ROZPOCET | 0 | 0 | 0 | 0 | 0 | 1 | 0 | 4 | -1226156150
| PP |  | Revize hydrantů po ukončení stavby, vč. vypracování protokolu | [15 empty] | PP | 3
| D | 1.3.9 | Koordinační a inženýrská činnost |  |  |  | 0 | [5 empty] | 0 |  | 0 |  | 0 | 1 | D | 2 |  |  |  | ROZPOCET | [6 empty] | 0
24 | K | 1.3.9.1 | Koordinační a inženýrská činnost | kpl | 1 |  | 0 |  |  |  | základní |  | 0 | 0 | 0 | 0 | 0 | 4 | K | 3 |  |  |  | ROZPOCET | 0 | 0 | 0 | 0 | 0 | 1 | 0 | 4 | 1835554102
| PP |  | Zhotovitel zajistí projednání podmínek stavby se správci inženýrských sítí a s majiteli dotčených pozemků a zajistí potřebná povolení pro realizaci stavby | [15 empty] | PP | 3
25 | K | 1.3.9.2 | Součinnost provozovatele vodovodu a kanalizace - manipulace na síti prováděné Čevakem | kpl | 1 |  | 0 |  |  |  | základní |  | 0 | 0 | 0 | 0 | 0 | 4 | K | 3 |  |  |  | ROZPOCET | 0 | 0 | 0 | 0 | 0 | 1 | 0 | 4 | -1745005208
| PP |  | Náklady na součinnost provozovatele vodovodu a kanalizace - manipulace na síti prováděné Čevakem | [15 empty] | PP | 3
| D | 1.3.11 | Dopravně inženýrská opatření |  |  |  | 0 | [5 empty] | 0 |  | 0 |  | 0 | 1 | D | 2 |  |  |  | ROZPOCET | [6 empty] | 0
26 | K | 1.3.11.1 | Náklady na zpracování, projednání a schválení projektu přechodného dopravního značení pro jednot. podetapy realizace obou staveb, vč. její odsouhlašení PI ČR, odboru dopravy, provozovatele MHD, ČD/SŽ majitele automyčky, Kovošrotu a HES stavebniny s.r.o. | kpl | 1 |  | 0 |  |  |  | základní |  | 0 | 0 | 0 | 0 | 0 | 4 | K | 3 |  |  |  | ROZPOCET | 0 | 0 | 0 | 0 | 0 | 1 | 0 | 4 | -1177232888
| PP |  | Náklady na zpracování, projednání a schválení projektu přechodného dopravního značení pro jednotlivé podetapy realizace obou staveb, vč. její odsouhlašení PI ČR, odboru dopravy, provozovatele MHD, ČD/SŽ majitele automyčky, Kovošrotu a HES stavebniny s.r.o. | [15 empty] | PP | 3
27 | K | 1.3.11.2 | Dočasné dopravní značení vč. dopravních značek, jejich osazení, přesuny a následného odstranění, převzetí komunikace jejich správci | kpl | 1 |  | 0 |  |  |  | základní |  | 0 | 0 | 0 | 0 | 0 | 4 | K | 3 |  |  |  | ROZPOCET | 0 | 0 | 0 | 0 | 0 | 1 | 0 | 4 | -788189676
| PP |  | Dočasné dopravní značení vč. dopravních značek, jejich osazení, přesuny a následného odstranění, převzetí komunikace jejich správci | [15 empty] | PP | 3
28 | K | 1.3.11.3 | Náklady na dočasné zrušení 1 zastávky MHD a zřízení 2 náhradních zastávek MHD po dobu stavby, včetně jejich demontáže a obnovy původní zastávky po skončení stavby | kpl | 1 |  | 0 |  |  |  | základní |  | 0 | 0 | 0 | 0 | 0 | 4 | K | 3 |  |  |  | ROZPOCET | 0 | 0 | 0 | 0 | 0 | 1 | 0 | 4 | -1396551498
| PP |  | Náklady na přeložení 1 autobusové zastávky po dobu stavby. V rámci stavby bude demontováno svislé dopravní značení 1 zastávky (Tábor, Vodňanského – naproti drážnímu podchodu - dopr. značka IJ4c, jízdní řády autobusů, vč. sloupku a objímek) a bude uloženo v areálu Technických služeb Tábor, s.r.o. Po dobu stavby bude instalováno přechodné označení 2 náhradních zastávek autobusů, vč. jízdních řádů. Náhradní autobusové zastávky budou po dohodě s provozovatelem MHD situovány na ul. Jesenského mezi komunikací a chodníkem, budou v délce min. 15 m zpevněné silničními panely tak, aby výška od komunikace nepřesáhla 20 cm. Panely budou uložené na geotextilii a stěrkopískový podsyp. Zástavby budou opatřeny dočasným označením zastávky MHD a jízdními řády. Pro zřízení náhradních autobusových zastávek bude umístěný jednostranný zákaz zastavení v Jesenského ulici a křižovatkách Jesenského Blanická a Blanická/Vožická (bude osazeno příslušné přechodné dopr. značení). Součástí položky je i demontáž přechodného dopr. značení, odstranění panelů, podsypu a geotextilie a uvedení travnaté plochy do původního stavu. Po skončení stavby bude obnoveno původní svislé značení stávající zastávky Tábor, Vodňanského (dopr. značka IJ4c, jízdní řády autobusů, vč. sloupku a objímek). | [15 empty] | PP | 3
29 | K | 1.3.11.4 | Náklady na spravní poplatky + poplatky na zábor v rámci stavby | m2 | 3031.39 |  | 0 |  |  |  | základní |  | 0 | 0 | 0 | 0 | 0 | 4 | K | 3 |  |  |  | ROZPOCET | 0 | 0 | 0 | 0 | 0 | 1 | 0 | 4 | -398501735
| PP |  | Náklady na spravní poplatky + poplatky na zábor v rámci stavby | [15 empty] | PP | 3
| VV |  | "plochy k obnově, viz situace D.1.5.1" 2281,49+151,1+22,9+93+46,7+202,2 |  | 2797.39 | [13 empty] | VV | 3 | 2 | True | 0 | ROZPOCET
| VV |  | "plochy ZS a MZSM" 54+180 |  | 234 | [13 empty] | VV | 3 | 2 | True | 0 | ROZPOCET
| VV |  | Součet |  | 3031.39 | [13 empty] | VV | 3 | 4 | True | 1 | ROZPOCET
30 | K | 1.3.11.5 | Náklady na přemostění přes výkop pro auta pomocí těžkých ocelových plechů v šíři 3,0m | kpl | 1 |  | 0 |  |  |  | základní |  | 0 | 0 | 0 | 0 | 0 | 4 | K | 3 |  |  |  | ROZPOCET | 0 | 0 | 0 | 0 | 0 | 1 | 0 | 4 | 863743152
| PP |  | Krátkodobě budou omezené oba vjezdy do areálu ČD na parcele 5844/1 (po dobu provádění výkopů, po jejich provedení budou výkopy překryty dočasným těžkým přemostěním pro auta – přejezdové plechy šířky 3m). | [15 empty] | PP | 3
| P |  | Poznámka k položce: viz TZ př.č. D.1.0 | [15 empty] | P | 3
| VV |  | 1 |  | 1 | [13 empty] | VV | 3 | 2 | True | 1 | ROZPOCET
| D | 1.3.12 | Fotodokumentace stavby |  |  |  | 0 | [5 empty] | 0 |  | 0 |  | 0 | 1 | D | 2 |  |  |  | ROZPOCET | [6 empty] | 0
31 | K | 1.3.12.1 | Náklady na fotodokumentaci postupu prací při provádění stavby | kpl | 1 |  | 0 |  |  |  | základní |  | 0 | 0 | 0 | 0 | 0 | 4 | K | 3 |  |  |  | ROZPOCET | 0 | 0 | 0 | 0 | 0 | 1 | 0 | 4 | -1039782306
| PP |  | Náklady na fotodokumentaci postupu prací při provádění stavby | [15 empty] | PP | 3
| D | 1.3.13 | Obnova povrchů komunikací |  |  |  | 0 | [5 empty] | 0 |  | 0 |  | 0 | 1 | D | 2 |  |  |  | ROZPOCET | [6 empty] | 0
32 | K | 1.2.13.1 | Náklady na obnovu povrchu komunikací využívaných pro dopravu v rámci stavby (staveniště, skládky, meziskládky, ZS) a ploch v obvodu staveniště tak, aby je předal jejích správcům min. ve stavu, v jakém byly před zahájením stavby. | kpl | 1 |  | 0 |  |  |  | základní |  | 0 | 0 | 0 | 0 | 0 | 4 | K | 3 |  |  |  | ROZPOCET | 0 | 0 | 0 | 0 | 0 | 1 | 0 | 4 | 41899100
| PP |  | - po končení stavby provede Zhotovitel na své náklady obnovu komunikací využívaných pro dopravu v rámci stavby (staveniště, skládky, meziskládky, ZS) a ploch v obvodu staveniště tak, aby je předal jejích správcům min. ve stavu, v jakém byly před zahájením stavby. Převzetí komunikací a dotčených ploch bude po dokončení stavby písemně potvrzeno správci komunikací. | [15 empty] | PP | 3
33 | K | 1.2.13.2 | Náklady na obnovu povrchu komunikací využívaných pro dopravu v rámci objízdných tras tak, aby je předal jejích správcům min. ve stavu, v jakém byly před zahájením stavby. | kpl | 1 |  | 0 |  |  |  | základní |  | 0 | 0 | 0 | 0 | 0 | 4 | K | 3 |  |  |  | ROZPOCET | 0 | 0 | 0 | 0 | 0 | 1 | 0 | 4 | 1953214540
| PP |  | - po končení stavby provede Zhotovitel na své náklady obnovu komunikací využívaných pro dopravu v rámci objízdných tras tak, aby je předal jejích správcům min. ve stavu, v jakém byly před zahájením stavby. Převzetí komunikací a dotčených ploch bude po dokončení stavby písemně potvrzeno správci komunikací. | [15 empty] | PP | 3
| D | 1.3.15 | Geolog |  |  |  | 0 | [5 empty] | 0 |  | 0 |  | 0 | 1 | D | 2 |  |  |  | ROZPOCET | [6 empty] | 0
34 | K | 1.3.15.1 | Náklady na geologa a geotechnika stavby | kpl | 1 |  | 0 |  |  |  | základní |  | 0 | 0 | 0 | 0 | 0 | 4 | K | 3 |  |  |  | ROZPOCET | 0 | 0 | 0 | 0 | 0 | 1 | 0 | 4 | 585294223
| PP |  | Náklady na geologa a geotechnika stavby | [15 empty] | PP | 3
| D | 1.4 | Pasportizace |  |  |  | 0 | [5 empty] | 0 |  | 0 |  | 0 | 1 | D | 1 |  |  |  | ROZPOCET | [6 empty] | 0
| D | 1.4.1 | Pasportizace stávajících objektů |  |  |  | 0 | [5 empty] | 0 |  | 0 |  | 0 | 1 | D | 2 |  |  |  | ROZPOCET | [6 empty] | 0
35 | K | 1.4.1.1 | Pasportizace stávajících nemovitostí v blízkosti navrhovaného staveniště | kpl | 2 |  | 0 |  |  |  | základní |  | 0 | 0 | 0 | 0 | 0 | 4 | K | 3 |  |  |  | ROZPOCET | 0 | 0 | 0 | 0 | 0 | 1 | 0 | 4 | -1076971913
| PP |  | Náklady na pasportizace stávajících nemovitostí v blízkosti navrhovaného staveniště, pasportizace se bude provádět před zahájením a po realizaci celé stavby | [15 empty] | PP | 3
| D | 1.5 | Monitoring |  |  |  | 0 | [5 empty] | 0 |  | 0 |  | 0 | 1 | D | 1 |  |  |  | ROZPOCET | [6 empty] | 0
| D | 1.5.1 | Monitoring stávajícíh objektů |  |  |  | 0 | [5 empty] | 0 |  | 0 |  | 0 | 1 | D | 2 |  |  |  | ROZPOCET | [6 empty] | 0
36 | K | 1.5.1.1 | Monitoring stávajích rizikových nemovitostí | kpl | 1 |  | 0 |  |  |  | základní |  | 0 | 0 | 0 | 0 | 0 | 4 | K | 3 |  |  |  | ROZPOCET | 0 | 0 | 0 | 0 | 0 | 1 | 0 | 4 | -1613512144
| PP |  | Náklady na monitoring stávajích rizikových objektů dotčených stavbou po dobu výstavby a min. 1 rok po skončení stavby. monitoring bude prováděn odborným statikem s autorizací | [15 empty] | PP | 3
37 | K | 1.5.1.2 | Náklady na zpracování, projednání a schválení plánu monitoringu | kpl | 1 |  | 0 |  |  |  | základní |  | 0 | 0 | 0 | 0 | 0 | 4 | K | 3 |  |  |  | ROZPOCET | 0 | 0 | 0 | 0 | 0 | 1 | 0 | 4 | 1767559724
| PP |  | Náklady na zpracování, projednání a schválení plánu monitoringu, plán monitoringu bude odsouhlašen autorským dozorem a technickým dozorem stavby | [15 empty] | PP | 3
| D | 1.6 | Provozní vlivy |  |  |  | 0 | [5 empty] | 0 |  | 0 |  | 0 | 1 | D | 1 |  |  |  | ROZPOCET | [6 empty] | 0
| D | 1.6.1 | Provozní vlivy |  |  |  | 0 | [5 empty] | 0 |  | 0 |  | 0 | 1 | D | 2 |  |  |  | ROZPOCET | [6 empty] | 0
38 | K | 1.6.1.1 | Provoz investora, třetích osob | kpl | 1 |  | 0 |  |  |  | základní |  | 0 | 0 | 0 | 0 | 0 | 1024 | K | 3 |  |  |  | ROZPOCET | 0 | 0 | 0 | 0 | 0 | 1 | 0 | 1024 | -1347475001
| PP |  | Hlavní tituly průvodních činností a nákladů provozní vlivy provoz investora, třetích osob | [15 empty] | PP | 3