## Titulni
DAMBOŘICE - "SPÁLENÝ" projektová dokumentace IS
ZADÁVACÍ DOKUMENTACE
Soupis prací

## SouhrnnáCena
Řádek | Položka | Cena Kč | 10
SOUHRNNÁ CENOVÁ SPECIFIKACE
1 | Nabídková cena bez DPH | 0
2 | DPH z nabídkové ceny (21% z nabídkové ceny bez DPH) | 0
3 | Nabídková cena včetně DPH (řádek 1 + řádek 2) | 0
4 | Rezerva bez DPH (10% z Nabídkové ceny bez DPH) | 0
5 | DPH z rezervy (21% z rezervy bez DPH) | 0
6 | Rezerva včetně DPH (řádek 4 + řádek 5) | 0
7 | Nabídková cena bez DPH navýšená o rezervu bez DPH (řádek 1 + řádek 4) | 0
8 | Nabídková cena včetně DPH navýšená o rezervu včetně DPH (řádek 3 + řádek 6) | 0
Firma:
Adresa:
Datum:
Podpis:

## Uchazeč
Vyplňte následující údaje o Vaší společnosti
Obchodní název
Ulice a č.p.
Místo
PSČ
IČO
DIČ
Kontaktní osoba
telefon, fax
e-mail
Poznámka :
Ve všech listech tohoto souboru můžete měnit pouze buňky s modrým pozadím. Jedná se o tyto údaje : - údaje o firmě - jednotkové ceny položek

## Stavba
-1
Soupis stavebních prací, dodávek a služeb
| Stavba : |  | 3711
DAMBOŘICE - "SPÁLENÝ" - projektová dokumentace IS
| Cena bez DPH: |  | 0
| Zadavatel : |  | Obec Dambořice |  | IČO : | 00284840
|  |  | Pod Kostelem 69 |  | DIČ : | CZ00284840
|  | 69635 | Dambořice-Dambořice
| Projektant : |  | AQUA PROCON s.r.o. |  | IČO : | 46964371
|  |  | Palackého třída 768/12 |  | DIČ : | CZ46964371
|  | 61200 | Brno-Královo Pole
Rekapitulace stavebních objektů a provozních souborů
| Číslo a název objektu / provozního souboru |  |  |  | JKSO | Počet | Cena
| Ostatní a vedlejší náklady |  |  |  |  | 1
| SO00 | Ostatní a vedlejší náklady |  |  |  | 1 | 0 | = | =
| Inženýrský objekt |  |  |  |  | 9
| SO02 | Zpevněné plochy |  |  | 823.2.8.9 | 1 | 0 | = | =
| SO03.1 | Kanalizace dešťová |  |  | 827.21.A.1.1 | 2 | 0 | = | =
| SO03.2 | Kanalizace splašková |  |  | 827.21.A.1.1 | 2 | 0 | = | =
| SO04 | Vodovod |  |  | 827.13.1.1 | 4 | 0 | = | =
| SO05 | Plyn |  |  | 827.52.1.1 | 1 | 0 | = | =
| SO07 | Sdělovací kabely |  |  | 828.82.1.1 | 1 | 0 | = | =
| SO08 | Veřejné osvětlaní |  |  | 828.75.1.1 | 1 | 0 | = | =
| SO09 | Sadové úpravy |  |  | 823.27.1.1 | 1 | 0 | = | =
| SO10 | Opravy místních komunikací |  |  | 822.27.7.9 | 4 | 0 | = | =
| Provozní soubor |  |  |  |  | 2
| PS01 | AT stanice - trubní vystrojení |  |  |  | 1 | 0 | = | =
| PS02 | AT-stanice elektročást |  |  |  | 1 | 0 | = | =
| Celkem za stavbu | [5 empty] | 0
| PREAMBULE k soupisu prací, dodávek a služeb | [8 empty] | PREAMBULE k soupisu prací, dodávek a služeb
| Tento soupis stavebních prací, dodávek a služeb je sestaven jako podklad pro zpracování nabídek dodavatelů na veřejnou zakázku na stavební práce. Účelem tohoto soupisu je zabezpečit obsahovou shodu všech nabídkových cen a usnadnit následné posouzení dodavateli předložených cenových nabídek. | [8 empty] | Tento soupis stavebních prací, dodávek a služeb je sestaven jako podklad pro zpracování nabídek dodavatelů na veřejnou zakázku na stavební práce. Účelem tohoto soupisu je zabezpečit obsahovou shodu všech nabídkových cen a usnadnit následné posouzení dodavateli předložených cenových nabídek.
| Předpokládá se, že dodavatel si prostuduje Soupis prací, dodávek a služeb spolu s ostatní zadávací dokumentací a považuje se za samozřejmé, že dodavatel se sám seznámil s podrobnými popisy díla, které má být realizováno a způsobem, jak má být realizováno. Celkové dílo má být provedeno v souladu se skutečným záměrem a významem díla a objednatel prostřednictvím správce stavby ho má považovat za zcela vyhovující. | [8 empty] | Předpokládá se, že dodavatel si prostuduje Soupis prací, dodávek a služeb spolu s ostatní zadávací dokumentací a považuje se za samozřejmé, že dodavatel se sám seznámil s podrobnými popisy díla, které má být realizováno a způsobem, jak má být realizováno. Celkové dílo má být provedeno v souladu se skutečným záměrem a významem díla a objednatel prostřednictvím správce stavby ho má považovat za zcela vyhovující.
| Zadavatel nemůže vzít v úvahu žádnou dodatečnou výhradu dodavatele k soupisu stavebních prací, dodávek a služeb. | [8 empty] | Zadavatel nemůže vzít v úvahu žádnou dodatečnou výhradu dodavatele k soupisu stavebních prací, dodávek a služeb.
| Vymezení některých pojmů | [8 empty] | Vymezení některých pojmů
| Pro účely tohoto svazku zadávací dokumentace (platí i pro ostatní svazky) se rozumí: | [8 empty] | Pro účely tohoto svazku zadávací dokumentace (platí i pro ostatní svazky) se rozumí:
| a) Soupisem stavebních prací dodávek a služeb dokument, ve kterém jsou definovány zadavatelem požadované stavební práce, dodávky a služby v podrobnostech nezbytných pro zpracování cenové nabídky dodavatele. Soupis obsahuje i definici požadovaného množství stavebních prací, dodávek a služeb. | [8 empty] | a) Soupisem stavebních prací dodávek a služeb dokument, ve kterém jsou definovány zadavatelem požadované stavební práce, dodávky a služby v podrobnostech nezbytných pro zpracování cenové nabídky dodavatele. Soupis obsahuje i definici požadovaného množství stavebních prací, dodávek a služeb.
| b) Cenovou soustavou uspořádaný soubor informací o stavebních a montážních pracích, materiálech a výrobcích obsahující zatřídění položek, podrobný popis a měrnou jednotku, způsob měření a další technické a cenové podmínky pro možnost sestavení kalkulace nezbytných nákladů a stanovení jednotkové ceny. | [8 empty] | b) Cenovou soustavou uspořádaný soubor informací o stavebních a montážních pracích, materiálech a výrobcích obsahující zatřídění položek, podrobný popis a měrnou jednotku, způsob měření a další technické a cenové podmínky pro možnost sestavení kalkulace nezbytných nákladů a stanovení jednotkové ceny.
| c) Položkovým rozpočtem dokument odpovídající svým obsahem a strukturou soupisu stavebních prací, dodávek a služeb, předaného zadavatelem dodavateli ke zpracování nabídky, v němž dodavatel doplní k jednotlivým položkám stavebních prací, dodávek nebo služeb svoje nabídkové jednotkové ceny a stanoví i celkovou nabídkovou cenu příslušné položky a dále stanoví nabídkové ceny jednotlivých částí soupisu až po celkovou nabídkovou cenu za veškeré stavební práce, dodávky nebo služby, které jsou obsahem soupisu stavebních prací, dodávek a služeb. | [8 empty] | c) Položkovým rozpočtem dokument odpovídající svým obsahem a strukturou soupisu stavebních prací, dodávek a služeb, předaného zadavatelem dodavateli ke zpracování nabídky, v němž dodavatel doplní k jednotlivým položkám stavebních prací, dodávek nebo služeb svoje nabídkové jednotkové ceny a stanoví i celkovou nabídkovou cenu příslušné položky a dále stanoví nabídkové ceny jednotlivých částí soupisu až po celkovou nabídkovou cenu za veškeré stavební práce, dodávky nebo služby, které jsou obsahem soupisu stavebních prací, dodávek a služeb.
| d) Profilem zadavatele elektronický nástroj, prostřednictvím kterého zadavatel podle zákona uveřejňuje informace a dokumenty ke svým veřejným zakázkám a který umožňuje neomezený a přímý dálkový přístup, a jehož internetová adresa je uveřejněna ve Věstníku veřejných zakázek. | [8 empty] | d) Profilem zadavatele elektronický nástroj, prostřednictvím kterého zadavatel podle zákona uveřejňuje informace a dokumenty ke svým veřejným zakázkám a který umožňuje neomezený a přímý dálkový přístup, a jehož internetová adresa je uveřejněna ve Věstníku veřejných zakázek.
| Cenová soustava | [8 empty] | Cenová soustava
| Použitá cenová soustava | [8 empty] | Použitá cenová soustava
| Soupisy stavebních prací, dodávek a služeb jsou zpracovány kombinací cenové soustavy zpracované společností RTS, a.s., pro rok 2013 a individuálního popisu. Veškeré položky obsažené v soupise u nichž je definován i příslušný sborník jsou převzaty z cenové soustavy RTS, a.s., ostatní položky jsou definovány individuálním popisem. | [8 empty] | Soupisy stavebních prací, dodávek a služeb jsou zpracovány kombinací cenové soustavy zpracované společností RTS, a.s., pro rok 2013 a individuálního popisu. Veškeré položky obsažené v soupise u nichž je definován i příslušný sborník jsou převzaty z cenové soustavy RTS, a.s., ostatní položky jsou definovány individuálním popisem.
| Technické a kvalitativní podmínky | [8 empty] | Technické a kvalitativní podmínky
| Obsah jednotlivých položek, způsob měření a ostatní další podmínky definující obsah a použití jednotlivých položek jsou obsaženy v úvodních ustanoveních příslušných sborníků (viz zařazení u položky), které jsou volně dostupné na elektronické adrese www.cenovasoustava.cz | [8 empty] | Obsah jednotlivých položek, způsob měření a ostatní další podmínky definující obsah a použití jednotlivých položek jsou obsaženy v úvodních ustanoveních příslušných sborníků (viz zařazení u položky), které jsou volně dostupné na elektronické adrese www.cenovasoustava.cz
| Technické a kvalitativní podmínky individuálních položek | [8 empty] | Technické a kvalitativní podmínky individuálních položek
| V soupise jsou vzhledem ke specifikům stavby použity individuální popisy položek (tedy položky neobsažená v cenové soustavě RTS, a.s.). Jejich technické a kvalitativní podmínky jsou definovány popisem položky. | [8 empty] | V soupise jsou vzhledem ke specifikům stavby použity individuální popisy položek (tedy položky neobsažená v cenové soustavě RTS, a.s.). Jejich technické a kvalitativní podmínky jsou definovány popisem položky.
| Zvláštní technické a kvalitativní podmínky individuálních položek | [8 empty] | Zvláštní technické a kvalitativní podmínky individuálních položek
| Pro použité položky stavebních prací, které nejsou součástí definované cenové soustavy platí dále následující podmínky | [8 empty] | Pro použité položky stavebních prací, které nejsou součástí definované cenové soustavy platí dále následující podmínky
| Je-li popsaná individuální položka stavebních prací v textu označena popisem D+M, rozumí se tím vždy dodávka a montáž materiálů, prvků či zařízení definovaných popisem položky. | [8 empty] | Je-li popsaná individuální položka stavebních prací v textu označena popisem D+M, rozumí se tím vždy dodávka a montáž materiálů, prvků či zařízení definovaných popisem položky.
| Pokud podle ocenění některých specializovaných řemesel je obvyklé dopočítávat do nabídkové ceny podíly na přidružené výkony, doplňkové náklady nebo zednické výpomoci či podružný materiál, pak je dodavatel povinen kalkulovat tyto „doplňkové“ náklady přímo do položek soupisu stavebních prací. Soupisy neobsahují pro tyto „doplňkové" náklady žádný samostatný popis. | [8 empty] | Pokud podle ocenění některých specializovaných řemesel je obvyklé dopočítávat do nabídkové ceny podíly na přidružené výkony, doplňkové náklady nebo zednické výpomoci či podružný materiál, pak je dodavatel povinen kalkulovat tyto „doplňkové“ náklady přímo do položek soupisu stavebních prací. Soupisy neobsahují pro tyto „doplňkové" náklady žádný samostatný popis.
| Položky v provozních souborech zahrnují i náklady na montáž daných položek a testy až do úrovně komplexního vyzkoušení (pokud montážní práce nejsou zvlášť uváděny). | [8 empty] | Položky v provozních souborech zahrnují i náklady na montáž daných položek a testy až do úrovně komplexního vyzkoušení (pokud montážní práce nejsou zvlášť uváděny).
| Závaznost a změna soupisu | [8 empty] | Závaznost a změna soupisu
| Závaznost soupisu | [8 empty] | Závaznost soupisu
| Zadavatelem poskytnuté soupisy jsou pro zpracování nabídkové ceny závazné. Je vyloučeno jakékoliv vyřazení položek ze soupisu, doplnění položek do soupisu, jakýkoliv zásah do popisu položky, změna množství nebo měnit jakéhokoliv jiného údaje v soupisu, pokud není dále v těchto podmínkách uvedeno jinak. | [8 empty] | Zadavatelem poskytnuté soupisy jsou pro zpracování nabídkové ceny závazné. Je vyloučeno jakékoliv vyřazení položek ze soupisu, doplnění položek do soupisu, jakýkoliv zásah do popisu položky, změna množství nebo měnit jakéhokoliv jiného údaje v soupisu, pokud není dále v těchto podmínkách uvedeno jinak.
| Kontrola soupisu | [8 empty] | Kontrola soupisu
| Zadavatel si je vědom své zákonné odpovědnosti za správnost a úplnost zadávací dokumentace. Přesto, s ohledem na reálný stav a složitost zpracování soupisu doporučuje dodavatelům, aby při zpracování nabídkové ceny prováděli přiměřenou kontrolu soupisu, zda odpovídá ostatním částem zadávací dokumentace. Jakékoliv zjištěné nejasnosti, chyby či doplnění si vyjasnili ještě před podáním nabídky. | [8 empty] | Zadavatel si je vědom své zákonné odpovědnosti za správnost a úplnost zadávací dokumentace. Přesto, s ohledem na reálný stav a složitost zpracování soupisu doporučuje dodavatelům, aby při zpracování nabídkové ceny prováděli přiměřenou kontrolu soupisu, zda odpovídá ostatním částem zadávací dokumentace. Jakékoliv zjištěné nejasnosti, chyby či doplnění si vyjasnili ještě před podáním nabídky.
| Elektronická forma soupisu | [8 empty] | Elektronická forma soupisu
| V souladu se zákonem poskytuje zadavatel dodavatelům i elektronickou formu soupisu včetně všech rekapitulací. Elektronická forma soupisu je ve formátu MS EXCEL. | [8 empty] | V souladu se zákonem poskytuje zadavatel dodavatelům i elektronickou formu soupisu včetně všech rekapitulací. Elektronická forma soupisu je ve formátu MS EXCEL.
| Zpracování elektronické formy soupisu | [8 empty] | Zpracování elektronické formy soupisu
| Předaný formát MS EXCEL je nepřístupným (uzamčeným) souborem, do kterého dodavatel doplňuje pouze jednotkové ceny ke všem položkám. Ostatní cenové údaje, jako celková cena položky, mezisoučty za stavební či funkční díly nebo součty celkové ceny stavebního objektu, jakož i cena stavby jsou výsledkem matematických operací bez zásahu dodavatele. | [8 empty] | Předaný formát MS EXCEL je nepřístupným (uzamčeným) souborem, do kterého dodavatel doplňuje pouze jednotkové ceny ke všem položkám. Ostatní cenové údaje, jako celková cena položky, mezisoučty za stavební či funkční díly nebo součty celkové ceny stavebního objektu, jakož i cena stavby jsou výsledkem matematických operací bez zásahu dodavatele.
| Požadavky na způsob zpracování nabídkové ceny | [8 empty] | Požadavky na způsob zpracování nabídkové ceny
| Nabídková cena za splnění veřejné zakázky | [8 empty] | Nabídková cena za splnění veřejné zakázky
| Nabídkovou cenou za splnění veřejné zakázky se rozumí celková cena za každou dílčí část veřejné zakázky samostatně. Nabídková cena musí obsahovat veškeré nutné náklady dodavatele k řádnému provedení stavby včetně ostatních a vedlejších nákladů | [8 empty] | Nabídkovou cenou za splnění veřejné zakázky se rozumí celková cena za každou dílčí část veřejné zakázky samostatně. Nabídková cena musí obsahovat veškeré nutné náklady dodavatele k řádnému provedení stavby včetně ostatních a vedlejších nákladů
| Položkový rozpočet | [8 empty] | Položkový rozpočet
| Za soulad položkového rozpočtu s předaným soupisem stavebních prací, dodávek a služeb je odpovědný dodavatel (má se na mysli soulad jak v množství, tak v definované kvalitě). Povinností dodavatele související s položkovými rozpočty předkládanými v nabídce je, že musí být obsahově, textově a formátem shodné jako předané soupisy stavebních prací, dodávek a služeb. | [8 empty] | Za soulad položkového rozpočtu s předaným soupisem stavebních prací, dodávek a služeb je odpovědný dodavatel (má se na mysli soulad jak v množství, tak v definované kvalitě). Povinností dodavatele související s položkovými rozpočty předkládanými v nabídce je, že musí být obsahově, textově a formátem shodné jako předané soupisy stavebních prací, dodávek a služeb.
| Zvláštní podmínky pro stanovení nabídkové ceny | [8 empty] | Zvláštní podmínky pro stanovení nabídkové ceny
| Některé položky stavebních prací popsané v soupisech stavebních prací, dodávek a služeb mají specifické obvyklé postupy výpočtu. Pro sestavení nabídkové ceny dodavatele pak platí: | [8 empty] | Některé položky stavebních prací popsané v soupisech stavebních prací, dodávek a služeb mají specifické obvyklé postupy výpočtu. Pro sestavení nabídkové ceny dodavatele pak platí:
| Přeprava vybouraných hmot, suti a vytěžené zeminy | [8 empty] | Přeprava vybouraných hmot, suti a vytěžené zeminy
| Pokud soupis obsahuje i některé technologické položky vztahující se k uložení vytěžené zeminy nebo vybouraných hmot, vodorovné přesuny zeminy nebo vybouraných hmot pak v takovém případě zadavatel v době sestavení soupisu nezná a znát nemůže, jaký technologický postup zhotovitel zvolí a jaká místa pro uložení zeminy nebo vybouraných hmot zajistí. U takových položek platí rovněž zákaz zásahu do množství či popisu položky a je povinností dodavatele stanovit takovou jednotkovou cenu aby celková cena položky odpovídala jeho konkrétním technologickým podmínkám a konkrétní přepravní vzdálenosti, při soupisem vymezeném množství měrných jednotek . | [8 empty] | Pokud soupis obsahuje i některé technologické položky vztahující se k uložení vytěžené zeminy nebo vybouraných hmot, vodorovné přesuny zeminy nebo vybouraných hmot pak v takovém případě zadavatel v době sestavení soupisu nezná a znát nemůže, jaký technologický postup zhotovitel zvolí a jaká místa pro uložení zeminy nebo vybouraných hmot zajistí. U takových položek platí rovněž zákaz zásahu do množství či popisu položky a je povinností dodavatele stanovit takovou jednotkovou cenu aby celková cena položky odpovídala jeho konkrétním technologickým podmínkám a konkrétní přepravní vzdálenosti, při soupisem vymezeném množství měrných jednotek .
| Poplatky za uskladnění | [8 empty] | Poplatky za uskladnění
| Pokud soupis definuje i položky pro uložení vytěžené zeminy nebo vybouraných hmot a za toto uložení musí dodavatel hradit příslušné poplatky, je povinností dodavatele zakalkulovat do své nabídkové ceny i tyto poplatky, a to bez ohledu na to, zda soupis obsahuje nebo neobsahuje samostatnou položku „poplatek za skládku“. Pokud je v soupisu obsažena samostatně položka „poplatek za skládku“ nebo jí textem odpovídající položka, pak cena poplatku za uložení bude definována v této položce. Pouze v případě, pokud by samostatná položka „poplatek za skládku“ soupisem definována nebyla, pak cena za poplatek za skládku musí být obsažena v ceně za vodorovné přemístění takového ukládaného materiálu. Zadavatel v době sestavení soupisu nezná a znát nemůže, jaký technologický postup zhotovitel pro ukládání zeminy nebo vybourané suti či materiálu zvolí a jaké místo pro uložení zeminy nebo vybouraných hmot zajistí a z tohoto důvodu nemůže přesně určit ani nutnost poplatku za uložení těchto hmot. Proto v případě, kdy soupis položku takového poplatku neobsahuje a podle zjištění dodavatele je nutno poplatek uhradit, započte dodavatel jeho hodnotu do položky vodorovného přesunu. | [8 empty] | Pokud soupis definuje i položky pro uložení vytěžené zeminy nebo vybouraných hmot a za toto uložení musí dodavatel hradit příslušné poplatky, je povinností dodavatele zakalkulovat do své nabídkové ceny i tyto poplatky, a to bez ohledu na to, zda soupis obsahuje nebo neobsahuje samostatnou položku „poplatek za skládku“. Pokud je v soupisu obsažena samostatně položka „poplatek za skládku“ nebo jí textem odpovídající položka, pak cena poplatku za uložení bude definována v této položce. Pouze v případě, pokud by samostatná položka „poplatek za skládku“ soupisem definována nebyla, pak cena za poplatek za skládku musí být obsažena v ceně za vodorovné přemístění takového ukládaného materiálu. Zadavatel v době sestavení soupisu nezná a znát nemůže, jaký technologický postup zhotovitel pro ukládání zeminy nebo vybourané suti či materiálu zvolí a jaké místo pro uložení zeminy nebo vybouraných hmot zajistí a z tohoto důvodu nemůže přesně určit ani nutnost poplatku za uložení těchto hmot. Proto v případě, kdy soupis položku takového poplatku neobsahuje a podle zjištění dodavatele je nutno poplatek uhradit, započte dodavatel jeho hodnotu do položky vodorovného přesunu.
| Vnitrostaveništní přesun stavebního materiálu | [8 empty] | Vnitrostaveništní přesun stavebního materiálu
| Obecně platí, že položky stavebních prací zahrnují manipulaci s potřebným stavebním materiálem v rámci technologického prostoru, jehož velikost je popsána v dokumentech definujících podstatné a kvalitativní podmínky použité cenové soustavy. Zbývající nezbytný přesun stavebního materiálu po staveništi definuje soupis v položkách pro vnitrostaveništní přesun stavebního materiálu. Podle obvyklých způsobů oceňování stavebních prací dochází v množství této položky při použití běžných oceňovacích programů k výpočtu skutečné hmotnosti přemísťovaného stavebního materiálu podle hodnot hmotnosti v příslušných položkách. Množství měrných jednotek definované soupisem (položky jsou v soupisu v popise položky označeny jako „Přesun hmot“) je neměnné. Dodavatel, pokud jeho oceňovací program dospěje k jiné tonáži vnitrostaveništního přesunu hmot, musí zachovat množství popsané v soupise a stanovit jednotkovou cenu tak, aby v rámci celkové ceny této položky byly vyjádřeny všechny náklady podle výpočtu dodavatele. | [8 empty] | Obecně platí, že položky stavebních prací zahrnují manipulaci s potřebným stavebním materiálem v rámci technologického prostoru, jehož velikost je popsána v dokumentech definujících podstatné a kvalitativní podmínky použité cenové soustavy. Zbývající nezbytný přesun stavebního materiálu po staveništi definuje soupis v položkách pro vnitrostaveništní přesun stavebního materiálu. Podle obvyklých způsobů oceňování stavebních prací dochází v množství této položky při použití běžných oceňovacích programů k výpočtu skutečné hmotnosti přemísťovaného stavebního materiálu podle hodnot hmotnosti v příslušných položkách. Množství měrných jednotek definované soupisem (položky jsou v soupisu v popise položky označeny jako „Přesun hmot“) je neměnné. Dodavatel, pokud jeho oceňovací program dospěje k jiné tonáži vnitrostaveništního přesunu hmot, musí zachovat množství popsané v soupise a stanovit jednotkovou cenu tak, aby v rámci celkové ceny této položky byly vyjádřeny všechny náklady podle výpočtu dodavatele.
| Vnitrostaveništní přesun hmot prací PSV (pomocná stavební výroba) bývá běžně dostupnými oceňovacími SW produkty počítán buď podle hmotnosti materiálu náležejícího ke konkrétnímu řemeslu nebo procenticky z hodnoty nabízené ceny za provedení příslušných řemeslných prací, dodávek a služeb. V zájmu sjednocení obvyklých metod ocenění, ocení dodavatel přesun hmot u prací PSV vždy konkrétní částkou v Kč, bez ohledu na to, jakým způsobem k jejímu výpočtu dospěl. | [8 empty] | Vnitrostaveništní přesun hmot prací PSV (pomocná stavební výroba) bývá běžně dostupnými oceňovacími SW produkty počítán buď podle hmotnosti materiálu náležejícího ke konkrétnímu řemeslu nebo procenticky z hodnoty nabízené ceny za provedení příslušných řemeslných prací, dodávek a služeb. V zájmu sjednocení obvyklých metod ocenění, ocení dodavatel přesun hmot u prací PSV vždy konkrétní částkou v Kč, bez ohledu na to, jakým způsobem k jejímu výpočtu dospěl.
| Obnova vodorovného značení při opravách komunikací | [8 empty] | Obnova vodorovného značení při opravách komunikací
| Obnova vodorovného značení při opravách komunikací není samostatně vykazována. Náklady na tuto obnovu budou dodavatelem započteny do ostatních položek oprav komunikací. | [8 empty] | Obnova vodorovného značení při opravách komunikací není samostatně vykazována. Náklady na tuto obnovu budou dodavatelem započteny do ostatních položek oprav komunikací.
| Příplatky za ztížené podmínky prací | [8 empty] | Příplatky za ztížené podmínky prací
| V cenových soustavách využívaných pro sestavení soupisu stavebních prací, dodávek a služeb jsou obsaženy podle zásad tvorby cen i položky vyjadřující příplatky k cenám stavebních prací vyjadřující jejich ztížené provádění či jiné specifické podmínky. Jde např. o příplatky za lepivost, příplatky za malé plochy, příplatky za požadavky na odlišný způsob provedení, příplatky za používání lešení apod. Pokud soupis takovouto položku definuje, je dodavatel povinen ji ocenit i bez ohledu na to, že tento příplatek standardně neuplatňuje. V takovém případě musí nabídková cena položky stavebních prací a s ní souvisejícího příplatku v součtu definovat nabídkovou cenu za provedení popsané stavební práce. | [8 empty] | V cenových soustavách využívaných pro sestavení soupisu stavebních prací, dodávek a služeb jsou obsaženy podle zásad tvorby cen i položky vyjadřující příplatky k cenám stavebních prací vyjadřující jejich ztížené provádění či jiné specifické podmínky. Jde např. o příplatky za lepivost, příplatky za malé plochy, příplatky za požadavky na odlišný způsob provedení, příplatky za používání lešení apod. Pokud soupis takovouto položku definuje, je dodavatel povinen ji ocenit i bez ohledu na to, že tento příplatek standardně neuplatňuje. V takovém případě musí nabídková cena položky stavebních prací a s ní souvisejícího příplatku v součtu definovat nabídkovou cenu za provedení popsané stavební práce.
| Dodávka potrubí PP | [8 empty] | Dodávka potrubí PP
| V případě dodávky potrubí PP bude uchazeč pro tyto položky uvažovat jakékoliv potrubí specifikované v příloze "Technické a uživatelské standardy". | [8 empty] | V případě dodávky potrubí PP bude uchazeč pro tyto položky uvažovat jakékoliv potrubí specifikované v příloze "Technické a uživatelské standardy".
| Zásady pro sestaverní nabídkového rozpočtu | [8 empty] | Zásady pro sestaverní nabídkového rozpočtu
| Pod pojmem položkové rozpočty se rozumí oceněné soupisy stavebních prací, dodávek a služeb, do nichž dodavatel doplní jednotkové ceny za jednotlivé položky stavebních prací, dodávek a služeb a u každé položky vyjádří celkovou nabídkovou cenu položky odpovídající požadovanému počtu měrných jednotek. Pro předložení položkových rozpočtů dodavatelem v nabídce platí: | [8 empty] | Pod pojmem položkové rozpočty se rozumí oceněné soupisy stavebních prací, dodávek a služeb, do nichž dodavatel doplní jednotkové ceny za jednotlivé položky stavebních prací, dodávek a služeb a u každé položky vyjádří celkovou nabídkovou cenu položky odpovídající požadovanému počtu měrných jednotek. Pro předložení položkových rozpočtů dodavatelem v nabídce platí:
| a) každý předaný soupis stavebních prací dodávek a služeb předaný zadavatelem v rámci zadávací dokumentace musí být v nabídce dodavatele prokázán položkovým rozpočtem | [8 empty] | a) každý předaný soupis stavebních prací dodávek a služeb předaný zadavatelem v rámci zadávací dokumentace musí být v nabídce dodavatele prokázán položkovým rozpočtem
| b) položkový rozpočet musí svoji strukturou a obsahem odpovídat příslušnému soupisu, změny v kterékoliv části položky jsou nepřípustné. Změna struktury či obsahu soupisu je nepřípustná. | [8 empty] | b) položkový rozpočet musí svoji strukturou a obsahem odpovídat příslušnému soupisu, změny v kterékoliv části položky jsou nepřípustné. Změna struktury či obsahu soupisu je nepřípustná.
| c) veškeré cenové údaje musí být ujednotkové ceny položek stavebních prací, dodávek a služeb budou uvedeny nejvýše na dvě desetinná místa. | [8 empty] | c) veškeré cenové údaje musí být ujednotkové ceny položek stavebních prací, dodávek a služeb budou uvedeny nejvýše na dvě desetinná místa.
| Vedlejší a ostatní náklady | [8 empty] | Vedlejší a ostatní náklady
| V souvislosti s provedením stavby je povinností dodavatele provést nebo zabezpečit další související činnosti vyplývající z druhu a charakteru prováděné stavby, jejího umístění, specifických podmínek provádění, zejména s nutnou koordinací provedení všech částí stavby a rovněž z obchodních podmínek stanovených zadavatelem. Tyto náklady jsou popsány v samostatném soupisu stavebních prací, dodávek a služeb s tím, že dodavatel je povinen v rámci těchto nákladů ocenit všechny definované náklady a to pro celou stavbu společně (je na dodavateli jakým způsobem nebo metodou požadovanou položku ocení). | [8 empty] | V souvislosti s provedením stavby je povinností dodavatele provést nebo zabezpečit další související činnosti vyplývající z druhu a charakteru prováděné stavby, jejího umístění, specifických podmínek provádění, zejména s nutnou koordinací provedení všech částí stavby a rovněž z obchodních podmínek stanovených zadavatelem. Tyto náklady jsou popsány v samostatném soupisu stavebních prací, dodávek a služeb s tím, že dodavatel je povinen v rámci těchto nákladů ocenit všechny definované náklady a to pro celou stavbu společně (je na dodavateli jakým způsobem nebo metodou požadovanou položku ocení).
| Obchodní názvy obsažené v soupisech stavebních prací a dodávek a služeb | [8 empty] | Obchodní názvy obsažené v soupisech stavebních prací a dodávek a služeb
| Příslušná dokumentace a soupisy stavebních prací, dodávek a služeb jsou zpracovány s maximální snahou na vymezení technických standardů prací, dodávek a služeb, jejichž splnění zadavatel požaduje. Protože však běžně používané cenové soustavy mají ve svých databázích definovány i položky, u nichž je v textu použit i popis a označení reprezentativního materiálu, umožňuje zadavatel v takovém případě použít pro plnění veřejné zakázky i jiných, kvalitativně a technicky obdobných řešení, pokud zadávací podmínky výslovně nestanoví z objektivních důvodů jinak. | [8 empty] | Příslušná dokumentace a soupisy stavebních prací, dodávek a služeb jsou zpracovány s maximální snahou na vymezení technických standardů prací, dodávek a služeb, jejichž splnění zadavatel požaduje. Protože však běžně používané cenové soustavy mají ve svých databázích definovány i položky, u nichž je v textu použit i popis a označení reprezentativního materiálu, umožňuje zadavatel v takovém případě použít pro plnění veřejné zakázky i jiných, kvalitativně a technicky obdobných řešení, pokud zadávací podmínky výslovně nestanoví z objektivních důvodů jinak.

## VzorObjekt (hidden)
Stavba : | 3711 | DAMBOŘICE - "SPÁLENÝ" - projektová dokumentace IS
Objekt : |  |  | JKSO : | 800.122
Rekapitulace stavebního objektu
Zákl. údaje | 0
0
Třídník stavebních objektů:

## VzorPolozky (hidden)
Položkový rozpočet
S:
O:
R:
P.č. | Číslo položky | Název položky | MJ | množství | cena / MJ | celkem

## Rekapitulace Objekt SO00 (hidden)
Stavba : | 3711 | DAMBOŘICE - "SPÁLENÝ" - projektová dokumentace IS
Objekt : | SO00 | Ostatní a vedlejší náklady |  | JKSO : | 800.122
Rekapitulace stavebního objektu
Zákl. údaje | SO00
Ostatní a vedlejší náklady
Třídník stavebních objektů:
Rozsah:
Rekapitulace soupisů náležejících k objektu
Soupis |  |  |  |  | Cena (Kč)
01 | Ostatní a vedlejší náklady |  |  |  | 0 | 0 | 0
| Celkem objekt |  | SO00 |  | 0

## SO00 01 Naklady
Soupis vedlejších a ostatních nákladů
S: | 3711 | DAMBOŘICE - "SPÁLENÝ" - projektová dokumentace IS
O: | SO00 | Ostatní a vedlejší náklady
R: | 01 | Ostatní a vedlejší náklady
P.č. | Číslo položky | Název položky | MJ | množství | cena / MJ | celkem | Ceník | Cen. soustava
| Ceník, kapitola | Poznámka uchazeče
Díl: | VN | Vedlejší náklady |  |  | 0
1 | 005111020R | Vytyčení stavby | Soubor | 1 |  | 0 |  | RTS |  |  | 21
viz příloha B.1 Všeobecné požadavky, vedlejší a ostatní náklady :
|  | str.25 : 1 |  | 1
2 | 005121 R | Zařízení staveniště | Soubor | 1 |  | 0 |  | RTS |  |  | 21
|  | Veškeré náklady spojené s vybudováním, provozem a odstraněním zařízení staveniště. | [11 empty] | Veškeré náklady spojené s vybudováním, provozem a odstraněním zařízení staveniště.
viz příloha B.1 Všeobecné požadavky, vedlejší a ostatní náklady :
|  | str.24 : 1 |  | 1
Díl: | ON | Ostatní náklady |  |  | 0
3 | 004111901T | Upřesněná dokumentace pro provedení stavby | soubor | 1 |  | 0 |  | Vlastní |  |  | 21
viz příloha B.1 Všeobecné požadavky, vedlejší a ostatní náklady :
|  | str.25 : 1 |  | 1
4 | 005211030R | Dočasná dopravní opatření | Soubor | 1 |  | 0 |  | RTS |  |  | 21
|  | Náklady na vyhotovení návrhu dočasného dopravního značení, jeho projednání s dotčenými orgány a organizacemi, dodání dopravních značek a světelné signalizace, jejich rozmístění a přemísťování a jejich údržba v průběhu výstavby včetně následného odstranění po ukončení stavebních prací. | [11 empty] | Náklady na vyhotovení návrhu dočasného dopravního značení, jeho projednání s dotčenými orgány a organizacemi, dodání dopravních značek a světelné signalizace, jejich rozmístění a přemísťování a jejich údržba v průběhu výstavby včetně následného odstranění po ukončení stavebních prací.
viz příloha B.1 Všeobecné požadavky, vedlejší a ostatní náklady :
|  | str.25 : 1 |  | 1
5 | 005211901T | Provizorní zařízení po dobu odstávky vodovodu a náhradní zásobování vodou | soubor | 1 |  | 0 |  | Vlastní |  |  | 21
viz příloha B.1 Všeobecné požadavky, vedlejší a ostatní náklady :
|  | str.25 : 1 |  | 1
6 | 005231040R | Provozní řády | Soubor | 1 |  | 0 |  | RTS |  |  | 21
|  | Náklady zhotovitele na vypracování provozních řádů pro zkušební či trvalý provoz včetně nákladů na předání všech návodů k obsluze a údržbě pro technologická zařízení a včetně zaškolení obsluhy objednatele. | [11 empty] | Náklady zhotovitele na vypracování provozních řádů pro zkušební či trvalý provoz včetně nákladů na předání všech návodů k obsluze a údržbě pro technologická zařízení a včetně zaškolení obsluhy objednatele.
viz příloha B.1 Všeobecné požadavky, vedlejší a ostatní náklady :
|  | str.26 : 1 |  | 1
7 | 005231901T | Kanalizační řády | soubor | 1 |  | 0 |  | Vlastní |  |  | 21
viz příloha B.1 Všeobecné požadavky, vedlejší a ostatní náklady :
|  | str.26 : 1 |  | 1
8 | 005241010R | Dokumentace skutečného provedení | Soubor | 1 |  | 0 |  | RTS |  |  | 21
|  | Náklady na vyhotovení dokumentace skutečného provedení stavby a její předání objednateli v požadované formě a požadovaném počtu. | [11 empty] | Náklady na vyhotovení dokumentace skutečného provedení stavby a její předání objednateli v požadované formě a požadovaném počtu.
viz příloha B.1 Všeobecné požadavky, vedlejší a ostatní náklady :
|  | str.27 : 1 |  | 1
9 | 005241020R | Geodetické zaměření skutečného provedení | Soubor | 1 |  | 0 |  | RTS |  |  | 21
|  | Náklady na provedení skutečného zaměření stavby v rozsahu nezbytném pro zápis změny do katastru nemovitostí. | [11 empty] | Náklady na provedení skutečného zaměření stavby v rozsahu nezbytném pro zápis změny do katastru nemovitostí.
viz příloha B.1 Všeobecné požadavky, vedlejší a ostatní náklady :
|  | str.27 : 1 |  | 1
[9 empty] | 0 | 0 |  | 15 | 21
| Celkem za objekt |  |  |  |  | 0 | [5 empty] | 0 | 0

## Rekapitulace Objekt SO02
Stavba : | 3711 | DAMBOŘICE - "SPÁLENÝ" - projektová dokumentace IS
Objekt : | SO02 | Zpevněné plochy |  | JKSO : | 823.2.8.9
Rekapitulace stavebního objektu
Zákl. údaje | SO02
Zpevněné plochy
Třídník stavebních objektů: | 823 | Plochy a úpravy území
| 823.2 | Úpravy území a samostatné zemní práce
| 823.2.8 | bez krytu
| 823.2.8.9 | ostatní stavební akce
Rozsah: |  | m2
Rekapitulace soupisů náležejících k objektu
Soupis |  |  |  |  | Cena (Kč)
SO02.1 | Zpevněné plochy |  |  |  | 0 | 0 | 0
| Celkem objekt |  | SO02 |  | 0

## SO02 SO02.1 Pol
Položkový soupis prací a dodávek
S: | 3711 | DAMBOŘICE - "SPÁLENÝ" - projektová dokumentace IS
O: | SO02 | Zpevněné plochy
R: | SO02.1 | Zpevněné plochy
P.č. | Číslo položky | Název položky | MJ | množství | cena / MJ | celkem | Ceník | Cen. soustava
| Ceník, kapitola | Poznámka uchazeče
Díl: | 1 | Zemní práce |  |  | 0
| 111 20-11 Odstranění křovin a stromů o průměru do 10 cm | [7 empty] | 1
| s odstraněním kořenů a s případným nutným odklizením křovin a stromů na hromady na vzdálenost do 50 m nebo s naložením na dopravní prostředek, do sklonu terénu 1 : 5, | [13 empty] | s odstraněním kořenů a s případným nutným odklizením křovin a stromů na hromady na vzdálenost do 50 m nebo s naložením na dopravní prostředek, do sklonu terénu 1 : 5,
1 | 111201101R00 | ...při celkové ploše do 1 000 m2 | m2 | 20 |  | 0 | 800-1 | RTS |  |  |  | 21
viz příloha B.4.1.9 Výkaz ploch a kubatur :
|  | pol. D1 : 20 |  | 20
| 111 20-14 Spálení odstraněných křovin a stromů | [7 empty] | 1
o průměru kmene do 100 mm na hromadách pro jakoukoliv plochu,
2 | 111201401R00 | ...pro jakoukolv plochu | m2 | 20 |  | 0 | 800-1 | RTS |  |  |  | 21
|  | Včetně nákladů na přihrnování křovin, očištění spáleniště, uložení popela a zbytků na hromadu. | [13 empty] | Včetně nákladů na přihrnování křovin, očištění spáleniště, uložení popela a zbytků na hromadu.
viz příloha B.4.1.9 Výkaz ploch a kubatur :
|  | pol. D2 : 20 |  | 20
| 112 10 Kácení stromů | [7 empty] | 1
| s odřezáním kmene a odvětvením, včetně případného odklizení kmene a větví na oddělené hromady na vzdálenost do 50 m nebo s naložením na dopravní prostředek, | [13 empty] | s odřezáním kmene a odvětvením, včetně případného odklizení kmene a větví na oddělené hromady na vzdálenost do 50 m nebo s naložením na dopravní prostředek,
| 112 10-1 listnatých | [7 empty] | 2
3 | 112101101R00 | ...o průměru kmene přes 100 do 300 mm | kus | 47 |  | 0 | 800-1 | RTS |  |  |  | 21
viz příloha B.4.1.9 Výkaz ploch a kubatur :
|  | pol. D3 : 47 |  | 47
4 | 112101102R00 | ...o průměru kmene přes 300 do 500 mm | kus | 7 |  | 0 | 800-1 | RTS |  |  |  | 21
viz příloha B.4.1.9 Výkaz ploch a kubatur :
|  | pol. D8 : 7 |  | 7
5 | 112101104R00 | ...o průměru kmene přes 700 do 900 mm | kus | 2 |  | 0 | 800-1 | RTS |  |  |  | 21
viz příloha B.4.1.9 Výkaz ploch a kubatur :
|  | pol. D13 : 2 |  | 2
| 112 20-11 Odstranění pařezů pod úrovní terénu | [7 empty] | 1
| s jejich vykopáním nebo vytrháním, s přesekáním kořenů a s případným nutným přemístěním pařezů na hromady do vzdálenosti do 50 m nebo s naložením na dopravní prostředek, | [13 empty] | s jejich vykopáním nebo vytrháním, s přesekáním kořenů a s případným nutným přemístěním pařezů na hromady do vzdálenosti do 50 m nebo s naložením na dopravní prostředek,
| 112 20-111 vykopáním | [7 empty] | 2
6 | 112201101R00 | ...o průměru přes 100 do 300 mm | kus | 47 |  | 0 | 800-1 | RTS |  |  |  | 21
viz příloha B.4.1.9 Výkaz ploch a kubatur :
|  | pol. D4 : 47 |  | 47
7 | 112201102R00 | ...o průměru přes 300 do 500 mm | kus | 7 |  | 0 | 800-1 | RTS |  |  |  | 21
viz příloha B.4.1.9 Výkaz ploch a kubatur :
|  | pol. D9 : 7 |  | 7
8 | 112201103R00 | ...o průměru přes 500 do 700 mm | kus | 2 |  | 0 | 800-1 | RTS |  |  |  | 21
viz příloha B.4.1.9 Výkaz ploch a kubatur :
|  | pol. D14 : 2 |  | 2
| 120 90 Bourání konstrukcí v odkopávkách a prokopávkách | [7 empty] | 1
korytech vodotečí, melioračních kanálech s přemístěním suti na hromady na vzdálenost do 20 m nebo s naložením na dopravní prostředek,
| 120 90-1 ze zdiva cihelného nebo smíšeného | [7 empty] | 2
9 | 120901103R00 | ...na maltu cementovou | m3 | 0.89 |  | 0 | 800-1 | RTS |  |  |  | 21
viz příloha B.4.1.9 Výkaz ploch a kubatur :
|  | pol. S5 : 0,89 |  | 0.89
| 120 90-3 z betonu | [7 empty] | 2
10 | 120901121R00 | ...prostého neprokládaného | m3 | 20.12 |  | 0 | 800-1 | RTS |  |  |  | 21
viz příloha B.4.1.9 Výkaz ploch a kubatur :
|  | pol. T19 : 20,12 |  | 20.12
| 121 10-11 Sejmutí ornice | [7 empty] | 1
| nebo lesní půdy, s naložením na dopravní prostředek a vodorovným přemístěním na hromady v místě upotřebení nebo na dočasné či trvalé skládky se složením, | [13 empty] | nebo lesní půdy, s naložením na dopravní prostředek a vodorovným přemístěním na hromady v místě upotřebení nebo na dočasné či trvalé skládky se složením,
11 | 121101103R00 | ...s přemístěním na vzdálenost přes 100 do 250 m | m3 | 18505.15 |  | 0 | 800-1 | RTS |  |  |  | 21
viz příloha B.4.1.9 Výkaz ploch a kubatur :
|  | pol. A8 : 18505,15 |  | 18505.15
| 122 12-22 Odkopávky a prokopávky pro silnice | [7 empty] | 1
s přemístěním výkopku v příčných profilech na vzdálenost do 15 m nebo s naložením na dopravní prostředek.
| 122 12-223 v hornině 3 | [7 empty] | 2
12 | 122202204R00 | ...přes 10 000 m3 | m3 | 11675.04 |  | 0 | 800-1 | RTS |  |  |  | 21
viz příloha B.4.1.9 Výkaz ploch a kubatur :
|  | pol. T1 : 11675,04 |  | 11675.04
| 132 10 Hloubení rýh šířky do 60 cm | [7 empty] | 1
| zapažených i nezapažených s urovnáním dna do předepsaného profilu a spádu, s přehozením výkopku na přilehlém terénu na vzdálenost do 3 m od podélné osy rýhy nebo s naložením výkopku na dopravní prostředek. | [13 empty] | zapažených i nezapažených s urovnáním dna do předepsaného profilu a spádu, s přehozením výkopku na přilehlém terénu na vzdálenost do 3 m od podélné osy rýhy nebo s naložením výkopku na dopravní prostředek.
13 | 132201112R00 | ...nad 100 m3, v hornině 3, hloubení strojně | m3 | 271.49 |  | 0 | 800-1 | RTS |  |  |  | 21
viz příloha B.4.1.9 Výkaz ploch a kubatur :
|  | pol. T4 : 271,49 |  | 271.49
| 132 20 Hloubení rýh šířky přes 60 do 200 cm | [7 empty] | 1
| zapažených i nezapažených, s urovnáním dna do předepsaného profilu a spádu, s případně nutným přehozením výkopku na vzdálenost do 3 m ve výkopišti, s přehozením výkopku na přilehlém terénu na vzdálenost do 5 m od podélné osy rýhy nebo s naložením výkopku na dopravní prostředek. | [13 empty] | zapažených i nezapažených, s urovnáním dna do předepsaného profilu a spádu, s případně nutným přehozením výkopku na vzdálenost do 3 m ve výkopišti, s přehozením výkopku na přilehlém terénu na vzdálenost do 5 m od podélné osy rýhy nebo s naložením výkopku na dopravní prostředek.
14 | 132201212R00 | ...do 1000 m3, v hornině 3, hloubení strojně | m3 | 283.27 |  | 0 | 800-1 | RTS |  |  |  | 21
viz příloha B.4.1.9 Výkaz ploch a kubatur :
|  | pol. T5 : 283,27 |  | 283.27
| 133 Hloubení šachet | [7 empty] | 1
| zapažených i nezapažených se svislým přemístění výkopku a urovnáním dna do předepsaného profilu a spádu, s případným nutným přemístěním výkopku ve výkopišti, s přehozením výkopku na přilehlém terénu na vzdálenost do 5 m od hrany šachty nebo s naložením na dopravní prostředek, | [13 empty] | zapažených i nezapažených se svislým přemístění výkopku a urovnáním dna do předepsaného profilu a spádu, s případným nutným přemístěním výkopku ve výkopišti, s přehozením výkopku na přilehlém terénu na vzdálenost do 5 m od hrany šachty nebo s naložením na dopravní prostředek,
| 133 3 v hornině 3 | [7 empty] | 2
15 | 133201102R00 | ...přes 100 m3 | m3 | 241.2 |  | 0 | 800-1 | RTS |  |  |  | 21
viz příloha B.4.1.9 Výkaz ploch a kubatur :
|  | pol. J5 : 241,2 |  | 241.2
| 151 10 Zřízení pažení a rozepření stěn rýh | [7 empty] | 1
pro podzemní vedení pro všechny šířky rýhy,
16 | 151101101R00 | ...příložné pro jakoukoliv mezerovitost, hloubky do 2 m | m2 | 381 |  | 0 | 800-1 | RTS |  |  |  | 21
viz příloha B.4.1.9 Výkaz ploch a kubatur :
|  | pol. T8 : 381 |  | 381
| 151 11 Odstranění pažení a rozepření rýh | [7 empty] | 1
pro podzemní vedení s uložením materiálu na vzdálenost do 3 m od kraje výkopu,
17 | 151101111R00 | ...příložné , hloubky do 2 m | m2 | 381 |  | 0 | 800-1 | RTS |  |  |  | 21
viz příloha B.4.1.9 Výkaz ploch a kubatur :
|  | pol. T8 : 381 |  | 381
| 161 10-11 Svislé přemístění výkopku | [7 empty] | 1
bez naložení do dopravní nádoby, ale s vyprázdněním dopravní nádoby na hromadu nebo na dopravní prostředek,
18 | 161101101R00 | ...z horniny 1 až 4, při hloubce výkopu přes 1 do 2,5 m | m3 | 524.47 |  | 0 | 800-1 | RTS |  |  |  | 21
viz příloha B.4.1.9 Výkaz ploch a kubatur :
|  | pol. T7 : 524,47 |  | 524.47
| 162 10 Vodorovné přemístění výkopku | [7 empty] | 1
po suchu, bez ohledu na druh dopravního prostředku, bez naložení výkopku, avšak se složením bez rozhrnutí,
19 | 162701101R00 | ...z horniny 1 až 4, na vzdálenost přes 5 000 do 6 000 m | m3 | 16582.15 |  | 0 | 800-1 | RTS |  |  |  | 21
viz příloha B.4.1.9 Výkaz ploch a kubatur :
|  | pol. E9 : 15682,73 |  | 15682.73
humus po staveništi :
|  | pol. E8 : 899,42 |  | 899.42
|  | Mezisoučet |  | 16582.15
20 | 162701105R00 | ...z horniny 1 až 4, na vzdálenost přes 9 000 do 10 000 m | m3 | 12471 |  | 0 | 800-1 | RTS |  |  |  | 21
viz příloha B.4.1.9 Výkaz ploch a kubatur :
|  | pol. T9 : 12471 |  | 12471
|  | Mezisoučet |  | 12471
21 | 162701155R00 | ...z horniny 5 až 7, na vzdálenost přes 9 000 do 10 000 m | m3 | 21.01 |  | 0 | 800-1 | RTS |  |  |  | 21
viz příloha B.4.1.9 Výkaz ploch a kubatur :
|  | pol. T20 : 21,01 |  | 21.01
|  | Mezisoučet |  | 21.01
| 162 10-9 příplatek k ceně za každých dalších i započatých 1 000 m přes 10 000 m | [7 empty] | 2
22 | 162701109R00 | ...z horniny 1 až 4 | m3 | 336717 |  | 0 | 800-1 | RTS |  |  |  | 21
skládka 37km :
|  | pol. T9 : 12471*27 |  | 336717
|  | Mezisoučet |  | 336717
23 | 162701159R00 | ...z horniny 5 až 7 | m3 | 567.27 |  | 0 | 800-1 | RTS |  |  |  | 21
skládka 37km :
|  | pol. T20 : 21,01*27 |  | 567.27
|  | Mezisoučet |  | 567.27
| 162 40 Vodorovné přemístění větví, kmenů, nebo pařezů | [7 empty] | 1
s naložením, složením a dopravou,
24 | 162201431R00 | ...větví stromů listnatých, průměru kmene přes 100 do 300 mm, na vzdálenost do 2 000 m | kus | 47 |  | 0 | 800-1 | RTS |  |  |  | 21
viz příloha B.4.1.9 Výkaz ploch a kubatur :
|  | pol. D5 : 47 |  | 47
25 | 162201432R00 | ...větví stromů listnatých, průměru kmene přes 300 do 500 mm, na vzdálenost do 2 000 m | kus | 7 |  | 0 | 800-1 | RTS |  |  |  | 21
viz příloha B.4.1.9 Výkaz ploch a kubatur :
|  | pol. D10 : 7 |  | 7
26 | 162201433R00 | ...větví stromů listnatých, průměru kmene přes 500 do 700 mm, na vzdálenost do 2 000 m | kus | 2 |  | 0 | 800-1 | RTS |  |  |  | 21
viz příloha B.4.1.9 Výkaz ploch a kubatur :
|  | pol. D15 : 2 |  | 2
27 | 162201441R00 | ...kmenů stromů listnatých, průměru kmene přes 100 do 300 mm, na vzdálenost do 2 000 m | kus | 47 |  | 0 | 800-1 | RTS |  |  |  | 21
viz příloha B.4.1.9 Výkaz ploch a kubatur :
|  | pol. D6 : 47 |  | 47
28 | 162201442R00 | ...kmenů stromů listnatých, průměru kmene přes 300 do 500 mm, na vzdálenost do 2 000 m | kus | 7 |  | 0 | 800-1 | RTS |  |  |  | 21
viz příloha B.4.1.9 Výkaz ploch a kubatur :
|  | pol. D11 : 7 |  | 7
29 | 162201443R00 | ...kmenů stromů listnatých, průměru kmene přes 500 do 700 mm, na vzdálenost do 2 000 m | kus | 2 |  | 0 | 800-1 | RTS |  |  |  | 21
viz příloha B.4.1.9 Výkaz ploch a kubatur :
|  | pol. D16 : 2 |  | 2
30 | 162201451R00 | ...pařezů, průměru kmene přes 100 do 300 mm, na vzdálenost do 2 000 m | kus | 47 |  | 0 | 800-1 | RTS |  |  |  | 21
viz příloha B.4.1.9 Výkaz ploch a kubatur :
|  | pol. D7 : 47 |  | 47
31 | 162201452R00 | ...pařezů, průměru kmene přes 300 do 500 mm, na vzdálenost do 2 000 m | kus | 7 |  | 0 | 800-1 | RTS |  |  |  | 21
viz příloha B.4.1.9 Výkaz ploch a kubatur :
|  | pol. D12 : 7 |  | 7
32 | 162201453R00 | ...pařezů, průměru kmene přes 500 do 700 mm, na vzdálenost do 2 000 m | kus | 2 |  | 0 | 800-1 | RTS |  |  |  | 21
viz příloha B.4.1.9 Výkaz ploch a kubatur :
|  | pol. D17 : 2 |  | 2
| 167 10 Nakládání, skládání, překládání neulehlého výkopku | [7 empty] | 1
| 167 10-1 nakládání výkopku | [7 empty] | 2
33 | 167101102R00 | ...přes 100 m3, z horniny 1 až 4 | m3 | 899.42 |  | 0 | 800-1 | RTS |  |  |  | 21
naložení na mezideponii :
|  | pol. E7 : 899,42 |  | 899.42
| 171 10 Uložení sypaniny do násypů zhutněných | [7 empty] | 1
s rozprostřením sypaniny ve vrstvách a s hrubým urovnáním,
| 171 10-5 z jakýchkoliv hornin pro jakýkoliv způsob uložení při průměrném množství násypu | [7 empty] | 2
34 | 171101141R00 | ...do 0,75 m3/m silnice nobo železnice | m3 | 13561.71 |  | 0 | 800-1 | RTS |  |  |  | 21
viz příloha B.4.1.9 Výkaz ploch a kubatur :
|  | pol. T2 : 13561,71 |  | 13561.71
| 171 20 Uložení sypaniny na skládku nebo do násypů nezhut. | [7 empty] | 1
nebo na skládku s rozprostřením sypaniny ve vrstvách a s hrubým urovnáním,
35 | 171201201R00 | ...na skládku | m3 | 15682.73 |  | 0 | 800-1 | RTS |  |  |  | 21
uložení na mezideponii :
|  | pol. E10 : 15682,73 |  | 15682.73
| 174 10-11 Zásyp sypaninou se zhutněním | [7 empty] | 1
z jakékoliv horniny s uložením výkopku po vrstvách,
36 | 174101101R00 | ...jam, šachet, rýh nebo kolem objektů v těchto vykopávkách | m3 | 103.51 |  | 0 | 800-1 | RTS |  |  |  | 21
|  | včetně strojního přemístění materiálu pro zásyp ze vzdálenosti do 10 m od okraje zásypu | [13 empty] | včetně strojního přemístění materiálu pro zásyp ze vzdálenosti do 10 m od okraje zásypu
viz příloha B.4.1.9 Výkaz ploch a kubatur :
|  | pol. T17 : 103,51 |  | 103.51
| 175 10-11 Obsyp potrubí | [7 empty] | 1
| sypaninou z vhodných hornin tř. 1 - 4 nebo materiálem připraveným podél výkopu ve vzdálenosti do 3 m od jeho kraje, pro jakoukoliv hloubku výkopu a jakoukoliv míru zhutnění, | [13 empty] | sypaninou z vhodných hornin tř. 1 - 4 nebo materiálem připraveným podél výkopu ve vzdálenosti do 3 m od jeho kraje, pro jakoukoliv hloubku výkopu a jakoukoliv míru zhutnění,
37 | 175101101R00 | ...bez prohození sypaniny | m3 | 38.1 |  | 0 | 800-1 | RTS |  |  |  | 21
viz příloha B.4.1.9 Výkaz ploch a kubatur :
|  | pol. T16 : 38,1 |  | 38.1
| 181 10 Úprava pláně v zářezech | [7 empty] | 1
vyrovnáním výškových rozdílů, ploch vodorovných a ploch do sklonu 1 : 5.
38 | 181101102R00 | ...v hornině 1 až 4, se zhutněním | m2 | 15340.64 |  | 0 | 800-1 | RTS |  |  |  | 21
viz příloha B.4.1.9 Výkaz ploch a kubatur :
|  | pol. A9 : 15340,64 |  | 15340.64
| 184 21-11 Výsadba rostlin do zpevňovacích prefabrikátů | [7 empty] | 1
| Výsadba rostlin do zpevňovacích prefabrikátů nebo na svahy zpevněné prkny do předem ornicí nebo substrátem vyplněných otvorů nebo ploch mezi prkny | [13 empty] | Výsadba rostlin do zpevňovacích prefabrikátů nebo na svahy zpevněné prkny do předem ornicí nebo substrátem vyplněných otvorů nebo ploch mezi prkny
39 | 184211122R00 | Výsadba do prefabrikátů bal do 10 cm, svah 1:0,7 | kus | 282 |  | 0 | 823-1 | RTS |  |  |  | 21
|  | Včetně hloubení jamek. | [13 empty] | Včetně hloubení jamek.
viz příloha B.4.1.9 Výkaz ploch a kubatur :
|  | pol. P13 : 282 |  | 282
| 199 Poplatky za skládku | [7 empty] | 1
40 | 199000002R00 | ...horniny 1- 4 | m3 | 12471 |  | 0 | 800-1 | RTS |  |  |  | 21
viz vodorovné přemístění horniny 1-4 do 10000m :
|  | pol. T11 : 12471 |  | 12471
|  | Mezisoučet |  | 12471
| 211 5 Výplň odvodňovacích žeber | [7 empty] | 1
do rýh bez zhutnění s úpravou povrchu výplně
41 | 211571111R00 | Výplň odvodňovacích žeber štěrkopískem tříděným | m3 | 191.5 |  | 0 | 800-2 | RTS |  |  |  | 21
viz příloha B.4.1.9 Výkaz ploch a kubatur :
|  | pol. I4 : 191,5 |  | 191.5
| 212 ..-2 Lože pro trativody | [7 empty] | 1
42 | 212572111R00 | Lože trativodu ze štěrkopísku tříděného | m3 | 28.73 |  | 0 | 800-2 | RTS |  |  |  | 21
|  | Včetně vyčištění dna rýh, urovnání lože a prohození výkopku. | [13 empty] | Včetně vyčištění dna rýh, urovnání lože a prohození výkopku.
viz příloha B.4.1.9 Výkaz ploch a kubatur :
|  | pol. I3 : 28,73 |  | 28.73
| 212 5 Výplň trativodů | [7 empty] | 1
do rýh bez zhutnění s úpravou povrchu výplně
43 | 212571111R00 | Výplň odvodňov. trativodů štěrkopískem tříděným | m3 | 0.3 |  | 0 | 800-2 | RTS |  |  |  | 21
viz příloha B.4.1.9 Výkaz ploch a kubatur :
|  | pol. H4 : 0,3 |  | 0.3
| 212 75-5 Trativody z drenážních trubek bez lože | [7 empty] | 1
44 | 212755114R00 | Trativody z drenážních trubek DN 10 cm bez lože | m | 1946.2 |  | 0 | 800-2 | RTS |  |  |  | 21
viz příloha B.4.1.9 Výkaz ploch a kubatur :
|  | pol. I1 : 1915 |  | 1915
odvodnění skrz vrstvu SC - svislá trubka :
|  | pol. H2 : 31,2 |  | 31.2
|  | Mezisoučet |  | 1946.2
| 271 5 Polštáře zhutněné pod základy | [7 empty] | 1
45 | 271531111R00 | Polštář základu z kameniva hr. drceného 16-63 mm | m3 | 28.8 |  | 0 | 800-2 | RTS |  |  |  | 21
viz příloha B.4.1.9 Výkaz ploch a kubatur :
|  | pol. O4 : 28,8 |  | 28.8
46 | 271571112R00 | Polštář základu ze štěrkopísku netříděného | m3 | 11.3412 |  | 0 | 800-2 | RTS |  |  |  | 21
viz příloha B.4.1.9 Výkaz ploch a kubatur :
|  | pol. P4 : (73,14*1,4+12,24*0,9)*0,1 |  | 11.3412
| 274 31 Beton základových pasů prostý | [7 empty] | 1
| 274 31-3 prostý | [7 empty] | 2
47 | 274313511R00 | ...z betonu C 12/15 | m3 | 124.95 |  | 0 | 801-1 | RTS |  |  |  | 21
viz příloha B.4.1.9 Výkaz ploch a kubatur :
|  | pol. T12 : 124,95 |  | 124.95
| 289 97-2 Protierozní ochrana svahů a sklaních těles | [7 empty] | 1
48 | 289972111R00 | ...geomříží, bez dodávky materiálu, | m2 | 6710.7 |  | 0 | 800-2 | RTS |  |  |  | 21
viz příloha B.4.1.9 Výkaz ploch a kubatur :
|  | pol. E12 : 6710,7 |  | 6710.7
49 | 289972121R00 | ...uchycení geomříží v patě nebo koruně svahu, , | m | 5521.3 |  | 0 | 800-2 | RTS |  |  |  | 21
viz příloha B.4.1.9 Výkaz ploch a kubatur :
|  | pol. E13 : 5521,3 |  | 5521.3
50 | 289972133R00 | ...kotvení geomříží v ploše, trny z žebírkové oceli, délky 300 mm | kus | 12146.86 |  | 0 | 800-2 | RTS |  |  |  | 21
viz příloha B.4.1.9 Výkaz ploch a kubatur :
|  | pol. E14 : 12146,86 |  | 12146.86
| 979 08-4 Poplatek za skládku | [7 empty] | 1
51 | 979990001R00 | ...stavební suti | t | 46.222 |  | 0 | 801-3 | RTS |  |  |  | 21
viz příloha B.4.1.9 Výkaz ploch a kubatur :
|  | pol. T20 : 21,01*2,2 |  | 46.222
|  | Mezisoučet |  | 46.222
52 | PC9791 | Uložení vybourané ocele | t | 7.64 |  | 0 |  | Vlastní |  |  |  | 21
viz příloha B.4.1.9 Výkaz ploch a kubatur :
|  | pol. T27 : 7,64 |  | 7.64
| 181 30 Rozprostření ornice v rovině nebo svahu do 1 : 5 | [7 empty] | 1
| Rozprostření a urovnání ornice, s naložením na skládce, vodorovným přemístěním ornice na místo rozprostření, založení trávníku osetím a dodávka travního semene. | [13 empty] | Rozprostření a urovnání ornice, s naložením na skládce, vodorovným přemístěním ornice na místo rozprostření, založení trávníku osetím a dodávka travního semene.
53 | 181300010TA0 | Rozprostření ornice v rovině tl. 10 cm, úprava pláně, dovoz ornice ze vzdálenosti 50m, osetí trávou | m2 | 332.4 |  | 0 | AP-HSV | Vlastní |  |  |  | 21
viz příloha B.4.1.9 Výkaz ploch a kubatur :
|  | pol. E1 : 332,4 |  | 332.4
54 | 182301100T00 | Rozprostření ornice, svah, tl. do 10 cm, do 500 m2 vč.osetí travou | m2 | 6710.7 |  | 0 |  | Vlastní |  |  |  | 21
viz příloha B.4.1.9 Výkaz ploch a kubatur :
|  | pol. E2 : 6710,7 |  | 6710.7
55 | 02656024R | dřevina listnatá Břečťan; Hedera helix; velikost 15 až 30 cm; kontejner o velikosti 9x9x10 cm | kus | 141 |  | 0 | SPCM | RTS |  |  |  | 21
viz příloha B.4.1.9 Výkaz ploch a kubatur :
břečťan popínavý :
|  | pol. P15 : 141 |  | 141
56 | 02662111R | dřevina jehličnatá Jalovec; Juniperus horizontalis Coast Mayne; velikost 40 až 50 cm; kontejner o objemu 2 litry | kus | 141 |  | 0 | SPCM | RTS |  |  |  | 21
viz příloha B.4.1.9 Výkaz ploch a kubatur :
jalovec plazivý :
|  | pol. P14 : 141 |  | 141
57 | 28611141.AR | trubka plastová kanalizační PVC; hladká, s hrdlem; Sn 4 kN/m2; D = 110,0 mm; s = 3,20 mm; l = 1000,0 mm | kus | 31.67 |  | 0 | SPCM | RTS |  |  |  | 21
viz příloha B.4.1.9 Výkaz ploch a kubatur :
|  | pol. H3 : 31,67 |  | 31.67
58 | 28611223.AR | trubka plastová drenážní PVC; ohebná; perforovaná po celém obvodu; DN 100,0 mm | m | 1934.15 |  | 0 | SPCM | RTS |  |  |  | 21
viz příloha B.4.1.9 Výkaz ploch a kubatur :
|  | pol. I5 : 1934,15 |  | 1934.15
59 | 58337345R | štěrkopísek frakce 0,0 až 32,0 mm; třída C | T | 323.81 |  | 0 | SPCM | RTS |  |  |  | 21
viz příloha B.4.1.9 Výkaz ploch a kubatur :
|  | pol. T18 : 323,81 |  | 323.81
60 | 583PC01 | Vhodný zásypový materiál, vč. dopravy na staveniště | m3 | 16636.14 |  | 0 |  | Vlastní |  |  |  | 21
viz příloha B.4.1.9 Výkaz ploch a kubatur :
|  | pol. T3 : 16636,14 |  | 16636.14
61 | 67313126R | geotextilie kokosová; funkce protierozní, mulčovací; plošná hmotnost 700 g/m2 | m2 | 8052.84 |  | 0 | SPCM | RTS |  |  |  | 21
viz příloha B.4.1.9 Výkaz ploch a kubatur :
|  | pol. E15 : 8052,84 |  | 8052.84
Díl: | 11 | Přípravné a přidružené práce |  |  | 0
| 113 10-6 Rozebrání dlažeb, panelů | [7 empty] | 1
s přemístěním hmot na skládku na vzdálenost do 3 m nebo s naložením na dopravní prostředek
| 113 10-61 komunikací pro pěší s jakýmkoliv ložem a výplní spár | [7 empty] | 2
62 | 113106121R00 | ...z betonových nebo kameninových dlaždic nebo tvarovek | m2 | 289.49 |  | 0 | 822-1 | RTS |  |  |  | 21
viz příloha B.4.1.9 Výkaz ploch a kubatur :
|  | pol. B7 : 289,49 |  | 289.49
| 113 10-7 Odstranění podkladů nebo krytů | [7 empty] | 1
63 | 113107122R00 | ...v ploše jednotlivě do 200 m2, z kameniva hrubého drceného, o tloušťce vrstvy přes 100 do 200 mm | m2 | 37.66 |  | 0 | 822-1 | RTS |  |  |  | 21
viz příloha B.4.1.9 Výkaz ploch a kubatur :
|  | pol. B9 : 37,66 |  | 37.66
64 | 113107223R00 | ...v ploše jednotlivě přes 200 m2, z kameniva hrubého drceného, o tloušťce vrstvy přes 200 do 300 mm | m2 | 578.45 |  | 0 | 822-1 | RTS |  |  |  | 21
viz příloha B.4.1.9 Výkaz ploch a kubatur :
|  | pol. B11 : 578,45 |  | 578.45
| 113 20 Vytrhání obrub | [7 empty] | 1
s vybouráním lože, s přemístěním hmot na skládku na vzdálenost do 3 m nebo naložením na dopravní prostředek
65 | 113202111R00 | ...z krajníků nebo obrubníků stojatých | m | 135 |  | 0 | 822-1 | RTS |  |  |  | 21
viz příloha B.4.1.9 Výkaz ploch a kubatur :
|  | pol. B13 : 135 |  | 135
66 | 113204111R00 | ...záhonových | m | 29 |  | 0 | 822-1 | RTS |  |  |  | 21
viz příloha B.4.1.9 Výkaz ploch a kubatur :
|  | pol. B15 : 29 |  | 29
| 979 08-2 Vodorovná doprava suti po suchu | [7 empty] | 1
67 | 979082213R00 | ...bez naložení, ale se složením a hrubým urovnáním na vzdálenost do 1 km | t | 300.9147 |  | 0 | 822-1 | RTS |  |  |  | 21
Demontážní hmotnosti z položek s pořadovými čísly: :
62,63,64,65,66, :
|  | Součet: : 300.91472 |  | 300.9147
68 | 979082219R00 | ...příplatek k ceně za každý další i započatý 1 km přes 1 km | t | 10832.9299 |  | 0 | 822-1 | RTS |  |  |  | 21
Demontážní hmotnosti z položek s pořadovými čísly: :
62,63,64,65,66, :
|  | Součet: : 10832.92992 |  | 10832.9299
| 979 08-4 Poplatek za skládku | [7 empty] | 1
69 | 979990001R00 | ...stavební suti | t | 300.9147 |  | 0 | 801-3 | RTS |  |  |  | 21
Demontážní hmotnosti z položek s pořadovými čísly: :
62,63,64,65,66, :
|  | Součet: : 300.91472 |  | 300.9147
Díl: | 113 | Přípravné a přidružené práce - živice |  |  | 0
| 113 10-7 Odstranění podkladů nebo krytů | [7 empty] | 1
70 | 113107242R00 | ...v ploše jednotlivě přes 200 m2, živičných, o tloušťce vrstvy přes 50 do 100 mm | m2 | 326.62 |  | 0 | 822-1 | RTS |  |  |  | 21
viz příloha B.4.1.9 Výkaz ploch a kubatur :
|  | pol. B5 : 326,62 |  | 326.62
| 979 08-2 Vodorovná doprava suti po suchu | [7 empty] | 1
71 | 979082213R00 | ...bez naložení, ale se složením a hrubým urovnáním na vzdálenost do 1 km | t | 59.1182 |  | 0 | 822-1 | RTS |  |  |  | 21
Demontážní hmotnosti z položek s pořadovými čísly: :
70, :
|  | Součet: : 59.11822 |  | 59.1182
72 | 979082219R00 | ...příplatek k ceně za každý další i započatý 1 km přes 1 km | t | 2128.2559 |  | 0 | 822-1 | RTS |  |  |  | 21
Demontážní hmotnosti z položek s pořadovými čísly: :
70, :
|  | Součet: : 2128.25592 |  | 2128.2559
| 979 08-4 Poplatek za skládku | [7 empty] | 1
73 | 979990112R00 | ...obalovaný asfalt | t | 59.1182 |  | 0 | 801-3 | RTS |  |  |  | 21
Demontážní hmotnosti z položek s pořadovými čísly: :
70, :
|  | Součet: : 59.11822 |  | 59.1182
Díl: | 2 | Základy a zvláštní zakládání |  |  | 0
| 327 11 Osazení svahových tvárnic | [7 empty] | 1
74 | 327111141R00 | ...hmotnosti do 120 kg | m2 | 148.92 |  | 0 | 801-5 | RTS |  |  |  | 21
viz příloha B.4.1.9 Výkaz ploch a kubatur :
prefabrikáty 180kg a 240kg :
|  | pol. P5 : 148,92 |  | 148.92
| 327 11-1 zasypání svahových tvárnic | [7 empty] | 2
75 | 327111211R00 | ...se zhutněním | m3 | 75.09 |  | 0 | 801-5 | RTS |  |  |  | 21
viz příloha B.4.1.9 Výkaz ploch a kubatur :
zásyp vhodným materiálem :
|  | pol. P8 : 29,88 |  | 29.88
vyplnění tvárnic humusem :
|  | pol. P11 : 45,21 |  | 45.21
|  | Mezisoučet |  | 75.09
| 327 21-6 Opěrné zdi z gabionů | [7 empty] | 1
| a svařovaných sítí Al+Zn oka 100x100 mm, spirál, táhel, vazacího drátu včetně pomocného pracovního lešení o výšce podlahy do 1900 mm a pro zatížení do 1,5 kPa, | [13 empty] | a svařovaných sítí Al+Zn oka 100x100 mm, spirál, táhel, vazacího drátu včetně pomocného pracovního lešení o výšce podlahy do 1900 mm a pro zatížení do 1,5 kPa,
76 | 327216113RT2 | ...šířka paty 1 m, výška 1,5 m, oko 100x50 mm, včetně dodávky kamene | m3 | 36.9 |  | 0 | 801-5 | RTS |  |  |  | 21
viz příloha B.4.1.9 Výkaz ploch a kubatur :
|  | pol. O5 : 36,9 |  | 36.9
| 327 31 Zdi a valy z betonu prostého | [7 empty] | 1
77 | 327313215R00 | ...C 12/15, z cementů portladských a struskoportlandských | m3 | 18.43 |  | 0 | 801-5 | RTS |  |  |  | 21
viz příloha B.4.1.9 Výkaz ploch a kubatur :
přikotvení spodní vrstvy betonem :
|  | pol. P10 : 18,43 |  | 18.43
| 338 17 Osazování sloupků a vzpěr plotových ocelových | [7 empty] | 1
trubkových nebo profilovaných
78 | 338171122R00 | ...výšky do 2,60 m, se zabetonováním do 0,5 m3 do předem připravených jamek betonem C 25/30 | kus | 101 |  | 0 | 801-5 | RTS |  |  |  | 21
viz příloha B.4.1.9 Výkaz ploch a kubatur :
|  | pol. T34 : 101 |  | 101
| 338 92 Osazení betonových palisád | [7 empty] | 1
79 | 338920025R00 | Osazení betonové palisády, š. do 20 cm, dl. 200 cm | m | 11.16 |  | 0 | 823-1 | RTS |  |  |  | 21
viz příloha B.4.1.9 Výkaz ploch a kubatur :
výška 550mm :
|  | pol. Q4 : 7,2 |  | 7.2
výška 700mm :
|  | pol. Q5 : 3,96 |  | 3.96
|  | Mezisoučet |  | 11.16
80 | 553462133R | sloupek plotový ocel; tl. stěny 2,00 mm; válec; l = 2 750 mm; d 60 mm; barva zelená; povrch prášková vypalovací barva, pozink; příslušenství čepička PVC, příchytka nap. drátu | kus | 80 |  | 0 | SPCM | RTS |  |  |  | 21
viz příloha B.4.1.9 Výkaz ploch a kubatur :
|  | pol. T29 : 80 |  | 80
81 | 553462185R | vzpěra bez hlavy; ocel; tl. stěny 1,50 mm; d 48 mm; l = 1 500 mm; povrch prášková vypalovací barva, pozink | kus | 21 |  | 0 | SPCM | RTS |  |  |  | 21
viz příloha B.4.1.9 Výkaz ploch a kubatur :
|  | pol. T30 : 21 |  | 21
82 | 553462199R | hlava vzpěry d = 48 mm; slitina; povrch PVC | kus | 21 |  | 0 | SPCM | RTS |  |  |  | 21
viz příloha B.4.1.9 Výkaz ploch a kubatur :
|  | pol. T31 : 21 |  | 21
83 | 59228305R | tvárnice svahová beton; l = 570 mm; š = 570 mm; h = 320 mm; barva šedá | kus | 372.69 |  | 0 | SPCM | RTS |  |  |  | 21
viz příloha B.4.1.9 Výkaz ploch a kubatur :
svahovka 240kg :
|  | pol. P6 : 220,18 |  | 220.18
svahovka 180kg :
|  | pol. P7 : 152,51 |  | 152.51
|  | Mezisoučet |  | 372.69
84 | 59228412R | palisáda beton; půdorys kruh s úsečí; d = 200,0 mm; l = 175 mm; h = 600 mm; barva šedá; odlehčená | kus | 13.13 |  | 0 | SPCM | RTS |  |  |  | 21
viz příloha B.4.1.9 Výkaz ploch a kubatur :
palisáda 120/180/600 :
|  | pol. Q6 : 13,13 |  | 13.13
85 | 59228413R | palisáda beton; půdorys kruh s úsečí; d = 200,0 mm; l = 175 mm; h = 800 mm; barva šedá; odlehčená | kus | 12.12 |  | 0 | SPCM | RTS |  |  |  | 21
viz příloha B.4.1.9 Výkaz ploch a kubatur :
palisáda 120/180/800 :
|  | pol. Q7 : 12,12 |  | 12.12
86 | 59228415R | palisáda beton; půdorys kruh s úsečí; d = 200,0 mm; l = 175 mm; h = 1 200 mm; barva šedá; odlehčená | kus | 37.37 |  | 0 | SPCM | RTS |  |  |  | 21
viz příloha B.4.1.9 Výkaz ploch a kubatur :
palisáda 120/180/1200 :
|  | pol. Q8 : 37,37 |  | 37.37
Díl: | 45 | Podkladní a vedlejší konstrukce |  |  | 0
| 451 Podklad nebo lože pod dlažbu (přídlažbu) | [7 empty] | 1
v ploše vodorovné nebo ve sklonu do 1:5
| 451 1 z betonu C -/7,5/C 8/10 | [7 empty] | 2
87 | 451317777R00 | ...tloušťky do 10 cm | m2 | 1928.7 |  | 0 | 822-1 | RTS |  |  |  | 21
viz příloha B.4.1.9 Výkaz ploch a kubatur :
|  | pol. G21 : 1928,7 |  | 1928.7
| 451 19 příplatek | [7 empty] | 3
88 | 451319777R00 | ...za další 1cm betonu nad 10 cm | m2 | 9643.5 |  | 0 | 822-1 | RTS |  |  |  | 21
viz příloha B.4.1.9 Výkaz ploch a kubatur :
|  | pol. G22 : 9643,5 |  | 9643.5
| 451 Lože pod potrubí, stoky a drobné objekty | [7 empty] | 1
v otevřeném výkopu,
89 | 451573111R00 | ...z písku a štěrkopísku do 65 mm | m3 | 9.65 |  | 0 | 827-1 | RTS |  |  |  | 21
viz příloha B.4.1.9 Výkaz ploch a kubatur :
|  | pol. J6 : 9,65 |  | 9.65
| 451 97 Položení podkladní vrstvy z geotextilie | [7 empty] | 1
v rovině nebo ve svahu, s přesahem jednotlivých pásů 150 mm, s uchycením v terénu sponami z betonářské oceli
90 | 451971111R00 | Položení vrstvy z geotextil.,uchycení spony, hřeby | m2 | 18.72 |  | 0 | 831-2 | RTS |  |  |  | 21
|  | S dodáním spon a hřebů. | [13 empty] | S dodáním spon a hřebů.
viz příloha B.4.1.9 Výkaz ploch a kubatur :
odvodbnění skrz vrstvu SC :
|  | pol. H5 : 18,72 |  | 18.72
| 452 11 Osazení betonových dílců pod potrubí | [7 empty] | 1
| 452 11-1 pražců v otevřeném výkopu | [7 empty] | 2
91 | 452111111R00 | ...průřezové plochy do 25 000 mm2 | kus | 127 |  | 0 | 827-1 | RTS |  |  |  | 21
viz příloha B.4.1.9 Výkaz ploch a kubatur :
|  | pol. T13 : 127 |  | 127
92 | 28697932R | geotextilie funkce filtrační; plošná hmotnost 225 g/m2 | m2 | 18.72 |  | 0 | SPCM | RTS |  |  |  | 21
viz příloha B.4.1.9 Výkaz ploch a kubatur :
odvodbnění skrz vrstvu SC :
|  | pol. H6 : 18,72 |  | 18.72
93 | 59218562R | krajník silniční; betonový; l = 500 mm; š = 250,0 mm; h = 80,0 mm; přírodní | kus | 64.14 |  | 0 | SPCM | RTS |  |  |  | 21
viz příloha B.4.1.9 Výkaz ploch a kubatur :
|  | pol. T14 : 64,14 |  | 64.14
Díl: | 5 | Komunikace |  |  | 0
| 564 8 Podklad ze štěrkodrti s rozprostřením a zhutněním | [7 empty] | 1
94 | 564851111R00 | ...tloušťka po zhutnění 150 mm | m2 | 3875.1 |  | 0 | 822-1 | RTS |  |  |  | 21
viz příloha B.4.1.9 Výkaz ploch a kubatur :
|  | pol. G19 : 3875,1 |  | 3875.1
95 | 564861111R00 | ...tloušťka po zhutnění 200 mm | m2 | 10936.57 |  | 0 | 822-1 | RTS |  |  |  | 21
viz příloha B.4.1.9 Výkaz ploch a kubatur :
|  | pol. A10 : 10936,57 |  | 10936.57
| 565 13-1 Podklad z kameniva obaleného asfaltem | [7 empty] | 1
s rozprostřením a zhutněním
96 | 565131211R00 | ...v pruhu šířky přes 3 m, třídy 1, tloušťka po zhutnění 50 mm | m2 | 8312.17 |  | 0 | 822-1 | RTS |  |  |  | 21
viz příloha B.4.1.9 Výkaz ploch a kubatur :
|  | pol. A11 : 8312,17 |  | 8312.17
| 567 12-2 Podklad z kameniva zpevněného cementem | [7 empty] | 1
bez dilatačních spár, s rozprostřením a zhutněním, ošetřením povrchu podkladu vodou
97 | 567123114R00 | ...KZC 2, tloušťka po zhutnění 150 mm | m2 | 1442.25 |  | 0 | 822-1 | RTS |  |  |  | 21
viz příloha B.4.1.9 Výkaz ploch a kubatur :
|  | pol. G20 : 1442,25 |  | 1442.25
| 569 9 Zřízení zemních krajnic z hornin jakékoliv třídy | [7 empty] | 1
98 | 569903311R00 | ...se zhutněním | m3 | 404.7 |  | 0 | 822-1 | RTS |  |  |  | 21
viz příloha B.4.1.9 Výkaz ploch a kubatur :
|  | pol. A16 : 404,7 |  | 404.7
| 573 11 Postřik živičný infiltrační s posypem kamenivem | [7 empty] | 1
z asfaltu silničního
99 | 573111111R00 | ...v množství 0,6 kg/m2 | m2 | 8312.17 |  | 0 | 822-1 | RTS |  |  |  | 21
viz příloha B.4.1.9 Výkaz ploch a kubatur :
0,6-1,3 kg/m2 :
|  | pol. A14 : 8312,17 |  | 8312.17
| 573 2 Postřik živičný spojovací bez posypu kamenivem | [7 empty] | 1
100 | 573211111R00 | ...z asfaltu silničního, v množství od 0,5 do 0,7 kg/m2 | m2 | 8312.17 |  | 0 | 822-1 | RTS |  |  |  | 21
viz příloha B.4.1.9 Výkaz ploch a kubatur :
0,2-0,3 kg/m2 :
|  | pol. A13 : 8312,17 |  | 8312.17
| 577 13 Beton asfaltový s rozprostřením a zhutněním | [7 empty] | 1
101 | 577132211R00 | ...v pruhu šířky přes 3 m, ACO 8 nebo ACO 11, tloušťky 40 mm, plochy přes 1000 m2 | m2 | 8312.17 |  | 0 | 822-1 | RTS |  |  |  | 21
viz příloha B.4.1.9 Výkaz ploch a kubatur :
|  | pol. A12 : 8312,17 |  | 8312.17
| 591 Kladení dlažby z kostek | [7 empty] | 1
s provedením lože do 50 mm, s vyplněním spár, s dvojím beraněním a se smetením přebytečného materiálu na krajnici
102 | 591241111R00 | ...drobných z kamene, do lože z cementové malty tloušťky 50 mm | m2 | 99.92 |  | 0 | 822-1 | RTS |  |  |  | 21
viz příloha B.4.1.9 Výkaz ploch a kubatur :
|  | pol. G17 : 99,92 |  | 99.92
| 596 21-5 Kladení zámkové dlažby do drtě | [7 empty] | 1
| s provedením lože z kameniva drceného, s vyplněním spár, s dvojitým hutněním a se smetením přebytečného materiálu na krajnici. S dodáním hmot pro lože a výplň spár. | [13 empty] | s provedením lože z kameniva drceného, s vyplněním spár, s dvojitým hutněním a se smetením přebytečného materiálu na krajnici. S dodáním hmot pro lože a výplň spár.
103 | 596215021R00 | ...tloušťka dlažby 60 mm, tloušťka lože 40 mm | m2 | 2746.82 |  | 0 | 822-1 | RTS |  |  |  | 21
viz příloha B.4.1.9 Výkaz ploch a kubatur :
|  | pol. G14 : 2746,82 |  | 2746.82
104 | 596215040R00 | ...tloušťka dlažby 80 mm, tloušťka lože 40 mm | m2 | 599.31 |  | 0 | 822-1 | RTS |  |  |  | 21
viz příloha B.4.1.9 Výkaz ploch a kubatur :
|  | pol. G10 : 599,31 |  | 599.31
| 596 24 Kladení zámkové dlažby do MC | [7 empty] | 1
s provedením lože z cementové malty tloušťky 40 mm, s vyplněním spár těženým kamenivem a se smetením přebytečného materiálu na krajnici
105 | 596245041R00 | ...tloušťka dlažby 80 mm, tloušťka lože 50 mm | m2 | 429.05 |  | 0 | 822-1 | RTS |  |  |  | 21
viz příloha B.4.1.9 Výkaz ploch a kubatur :
|  | pol. G9 : 429,05 |  | 429.05
| 597 09 Odvodňovací liniový systém - žlaby | [7 empty] | 1
| 597 09-52 z polymerbetonu, s monoblokovou konstrukcí s integrovanou litinovou hranou a roštěm z tvárné litiny - barva přírodní, světlá šířka 200 mm, zatížení D 400, F 900 | [7 empty] | 2 | [5 empty] | 597 09-52 z polymerbetonu, s monoblokovou konstrukcí s integrovanou litinovou hranou a roštěm z tvárné litiny - barva přírodní, světlá šířka 200 mm, zatížení D 400, F 900
106 | 597095211R00 | ...žlab osazený do betonového lože , -, délky 1000 mm, šířky 260 mm, výšky 330 mm, - | kus | 7.82 |  | 0 | 822-1 | RTS |  |  |  | 21
viz příloha B.4.1.9 Výkaz ploch a kubatur :
|  | pol. K2 : 3,91*2 |  | 7.82
107 | 597095231R00 | ...čelní stěna plná na začátek žlabu, -, délky 84 mm, šířky 260 mm, výšky 330 mm, - | kus | 4 |  | 0 | 822-1 | RTS |  |  |  | 21
viz příloha B.4.1.9 Výkaz ploch a kubatur :
čelo začátek :
|  | pol. K5 : 2 |  | 2
čelo konec :
|  | pol. K6 : 2 |  | 2
|  | Mezisoučet |  | 4
| 597 09-53 z polymerbetonu, s monoblokovou konstrukcí s integrovanou litinovou hranou a roštěm z tvárné litiny - barva přírodní, světlá šířka 300 mm, zatížení A 15 až F 900 | [7 empty] | 2 | [5 empty] | 597 09-53 z polymerbetonu, s monoblokovou konstrukcí s integrovanou litinovou hranou a roštěm z tvárné litiny - barva přírodní, světlá šířka 300 mm, zatížení A 15 až F 900
108 | 597095321R00 | ...vpust vícedílná osazená do betonového lože, -, délky 660 mm, šířky 260 mm, výšky 330 mm, s kalovou jímkou, vrchní díl vpusti | kus | 2 |  | 0 | 822-1 | RTS |  |  |  | 21
viz příloha B.4.1.9 Výkaz ploch a kubatur :
|  | pol. K3 : 2 |  | 2
109 | 597095322R00 | ...kalový koš pro vpust, -, -, -, -, - | kus | 2 |  | 0 | 822-1 | RTS |  |  |  | 21
viz příloha B.4.1.9 Výkaz ploch a kubatur :
|  | pol. K8 : 2 |  | 2
110 | PC597091 | Krácení odvodňovacího žlabu | ks | 2 |  | 0 |  | Vlastní |  |  |  | 21
viz příloha B.4.1.9 Výkaz ploch a kubatur :
|  | pol. K7 : 2 |  | 2
111 | PC597092 | Montáž revizního dílu odvodňovacího žlabu, D+M | ks | 2 |  | 0 |  | Vlastní |  |  |  | 21
viz příloha B.4.1.9 Výkaz ploch a kubatur :
|  | pol. K4 : 2 |  | 2
112 | 58380120R | kostka dlažební materiálová skupina I/2 (žula); tř. I.; 8/10 cm | T | 24.46 |  | 0 | SPCM | RTS |  |  |  | 21
viz příloha B.4.1.9 Výkaz ploch a kubatur :
|  | pol. G18 : 24,46 |  | 24.46
113 | 59245110R | dlažba betonová dvouvrstvá, skladebná; obdélník; l = 200 mm; š = 100 mm; tl. 60,0 mm; šedá | m2 | 2738.44 |  | 0 | SPCM | RTS |  |  |  | 21
viz příloha B.4.1.9 Výkaz ploch a kubatur :
|  | pol. G15 : 2738,44 |  | 2738.44
114 | 592451170R | dlažba betonová dvouvrstvá; obdélník; l = 200 mm; š = 100 mm; tl. 80,0 mm; šedá | m2 | 307.76 |  | 0 | SPCM | RTS |  |  |  | 21
viz příloha B.4.1.9 Výkaz ploch a kubatur :
|  | pol. G11 : 307,76 |  | 307.76
115 | 592451171R | dlažba betonová dvouvrstvá; obdélník; l = 200 mm; š = 100 mm; tl. 80,0 mm; červená | m2 | 434.75 |  | 0 | SPCM | RTS |  |  |  | 21
viz příloha B.4.1.9 Výkaz ploch a kubatur :
|  | pol. G12 : 434,75 |  | 434.75
116 | 59248030R | dlažba betonová dvouvrstvá; čtverec; povrch rumplovaný; l = 200 mm; š = 200 mm; tl. 80,0 mm; šedá | m2 | 296.13 |  | 0 | SPCM | RTS |  |  |  | 21
viz příloha B.4.1.9 Výkaz ploch a kubatur :
umělá vodící linie :
|  | pol. G13 : 296,13 |  | 296.13
117 | 59248057.AR | dlažba betonová dvouvrstvá; obdélník; povrch reliéfní, rumplovaný; l = 200 mm; š = 100 mm; tl. 60,0 mm; šedá | m2 | 35.84 |  | 0 | SPCM | RTS |  |  |  | 21
viz příloha B.4.1.9 Výkaz ploch a kubatur :
|  | pol. G16 : 35,84 |  | 35.84
Díl: | 8 | Trubní vedení |  |  | 0
| 831 Montáž potrubí z trub kameninových těsněných pryžovými kroužky | [7 empty] | 1
pro splaškovou kanalizaci v otevřeném výkopu ve sklonu do 20 %,
| 831 1 montáž- bez specifikace | [7 empty] | 2
118 | 831312121R00 | ...DN 150 mm | m | 120 |  | 0 | 827-1 | RTS |  |  |  | 21
viz příloha B.4.1.9 Výkaz ploch a kubatur :
|  | pol. J11 : 120 |  | 120
| 837 26-1 Montáž kameninových tvarovek těsněných pryžovými kroužky | [7 empty] | 1
na potrubí z trub kameninových pro splaškovou kanalizaci v otevřeném výkopu,
| 837 26-12 jednoosých | [7 empty] | 2
119 | 837312221R00 | ...DN 150 mm | kus | 264 |  | 0 | 827-1 | RTS |  |  |  | 21
viz příloha B.4.1.9 Výkaz ploch a kubatur :
|  | pol. J13 : 264 |  | 264
| 871 3 Montáž potrubí z trub z plastů těsněných gumovým kroužkem | [7 empty] | 1
v otevřeném výkopu ve sklonu do 20 %,
120 | 871373121R00 | ...DN 300 mm | m | 9 |  | 0 | 827-1 | RTS |  |  |  | 21
viz příloha B.4.1.9 Výkaz ploch a kubatur :
|  | pol. K14 : 9 |  | 9
| 877 35-3 Montáž tvarovek na potrubí z trub z plastů těsněných gumovým kroužkem | [7 empty] | 1
v otevřeném výkopu,
| 877 35-33 jednoosých | [7 empty] | 2
121 | 877373123R00 | ...DN 300 mm | kus | 8 |  | 0 | 827-1 | RTS |  |  |  | 21
viz příloha B.4.1.9 Výkaz ploch a kubatur :
|  | pol. K16 : 8 |  | 8
| 895 94 Zřízení vpusti kanalizační | [7 empty] | 1
122 | 895940001T00 | Uliční vpust z betonových dílců DN 500 | kus | 67 |  | 0 | 827-1 | Vlastní |  |  |  | 21
|  | (s vysokým kalištěm a kalovým košem), hl.2,4 m, prefabrikát dna v. 600mm, prefabrikát odtoku v. 600mm, průběžný prefabrikát v. 600mm 1x a 1x v. 300mm, prefabrikát pod mříž | [13 empty] | (s vysokým kalištěm a kalovým košem), hl.2,4 m, prefabrikát dna v. 600mm, prefabrikát odtoku v. 600mm, průběžný prefabrikát v. 600mm 1x a 1x v. 300mm, prefabrikát pod mříž
viz příloha B.4.1.9 Výkaz ploch a kubatur :
|  | pol. J16 : 67 |  | 67
| 899 Výšková úprava uličního vstupu nebo vpustě do 20 cm | [7 empty] | 1
| odbouráním dosavadního krytu, podkladu, nadezdívky nebo prstence s odklizením vybouraných hmot do 3 m, zarovnání plochy nadezdívky cementovou maltou, podbetonování nebo podezdění rámu, odstranění a znovuosazení rámu, poklopu, mříže, krycího hrnce nebo hydrantu, úpravy a doplnění krytu popř. podkladu vozovky v místě provedené výškové úpravy, | [13 empty] | odbouráním dosavadního krytu, podkladu, nadezdívky nebo prstence s odklizením vybouraných hmot do 3 m, zarovnání plochy nadezdívky cementovou maltou, podbetonování nebo podezdění rámu, odstranění a znovuosazení rámu, poklopu, mříže, krycího hrnce nebo hydrantu, úpravy a doplnění krytu popř. podkladu vozovky v místě provedené výškové úpravy,
123 | 899331111R00 | ...zvýšením poklopu | kus | 30 |  | 0 | 822-1 | RTS |  |  |  | 21
viz příloha B.4.1.9 Výkaz ploch a kubatur :
|  | pol. J29 : 30 |  | 30
| 899 20 Osazení mříží litinových | [7 empty] | 1
včetně rámů a košů na bahno,
124 | 899202111R00 | ...o hmotnost jednotlivě přes 50 do 100 kg | kus | 2 |  | 0 | 827-1 | RTS |  |  |  | 21
viz příloha B.4.1.9 Výkaz ploch a kubatur :
|  | pol. J21 : 2 |  | 2
125 | 899203111R00 | ...o hmotnost jednotlivě přes 100 do 150 kg | kus | 65 |  | 0 | 827-1 | RTS |  |  |  | 21
viz příloha B.4.1.9 Výkaz ploch a kubatur :
|  | pol. J23 : 65 |  | 65
| 899 62 Obetonování potrubí nebo zdiva stok betonem prostým | [7 empty] | 1
z cementu portlandského nebo struskoportlandského, v otevřeném výkopu,
126 | 899623141R00 | ...C 12/15 | m3 | 38.1 |  | 0 | 827-1 | RTS |  |  |  | 21
viz příloha B.4.1.9 Výkaz ploch a kubatur :
|  | pol. T15 : 38,1 |  | 38.1
127 | 28611163.AR | trubka plastová kanalizační PVC; hladká, s hrdlem; Sn 4 kN/m2; D = 315,0 mm; s = 7,70 mm; l = 1000,0 mm | kus | 9.14 |  | 0 | SPCM | RTS |  |  |  | 21
viz příloha B.4.1.9 Výkaz ploch a kubatur :
SN8 :
|  | pol. K15 : 9,14 |  | 9.14
128 | 28650813R | přechod kamenina-plast DN 160,0 mm | kus | 63.95 |  | 0 | SPCM | RTS |  |  |  | 21
viz příloha B.4.1.9 Výkaz ploch a kubatur :
|  | pol. J15 : 63,95 |  | 63.95
129 | 28651674.AR | koleno PVC; 15,0 °; D = 315,0 mm; s 1 hrdlem | kus | 1.02 |  | 0 | SPCM | RTS |  |  |  | 21
viz příloha B.4.1.9 Výkaz ploch a kubatur :
|  | pol. K18 : 1,02 |  | 1.02
130 | 28651676.AR | koleno PVC; 45,0 °; D = 315,0 mm; s 1 hrdlem | kus | 1.02 |  | 0 | SPCM | RTS |  |  |  | 21
viz příloha B.4.1.9 Výkaz ploch a kubatur :
|  | pol. K19 : 1,02 |  | 1.02
131 | 28651677.AR | koleno PVC; 87,0 °; D = 315,0 mm; s 1 hrdlem | kus | 4.06 |  | 0 | SPCM | RTS |  |  |  | 21
viz příloha B.4.1.9 Výkaz ploch a kubatur :
|  | pol. K17 : 4,06 |  | 4.06
132 | 28698093R | nátrubek - příslušenství žlabu DN 150 | kus | 2.03 |  | 0 | SPCM | RTS |  |  |  | 21
viz příloha B.4.1.9 Výkaz ploch a kubatur :
nátrubek pro odvodňovací žlab DN300 :
|  | pol. K20 : 2,03 |  | 2.03
133 | 55242510R | mříž pro vozovku | kus | 67 |  | 0 | SPCM | RTS |  |  |  | 21
viz příloha B.4.1.9 Výkaz ploch a kubatur :
|  | pol. J24 : 65 |  | 65
podobrubníková vpust zkosená :
|  | pol. J22 : 2 |  | 2
|  | Mezisoučet |  | 67
134 | 59710632R | trouba kameninová glazovaná DN 150,0 mm; l = 1000,0 mm; spoj F | m | 121.8 |  | 0 | SPCM | RTS |  |  |  | 21
viz příloha B.4.1.9 Výkaz ploch a kubatur :
|  | pol. J12 : 121,8 |  | 121.8
135 | 59710944T | Oblouk kameninový s těsněním DN 150 mm - 15-60° | kus | 204.03 |  | 0 |  | Vlastní |  |  |  | 21
viz příloha B.4.1.9 Výkaz ploch a kubatur :
|  | pol. J14 : 204,03 |  | 204.03
Díl: | 91 | Doplňující práce na komunikaci |  |  | 0
| 914 00-1 Osazení a montáž svislých dopravních značek | [7 empty] | 1
| výkopu jamky s odhozem výkopku na vzdálenost do 3 m, osazení sloupků, sloupů nebo ocelových nosných konstrukcí a upevňovadel včetně montáže, zabetonování sloupků nebo vysekání otvorů ve zdivu pro konzoly a na zaplnění a zatření otvorů cementovou maltou | [13 empty] | výkopu jamky s odhozem výkopku na vzdálenost do 3 m, osazení sloupků, sloupů nebo ocelových nosných konstrukcí a upevňovadel včetně montáže, zabetonování sloupků nebo vysekání otvorů ve zdivu pro konzoly a na zaplnění a zatření otvorů cementovou maltou
136 | 914001111R00 | ...na sloupky,sloupy, konzoly nebo objekty | kus | 13 |  | 0 | 822-1 | RTS |  |  |  | 21
|  | Včetně: | [13 empty] | Včetně:
|  | - osazení sloupků, sloupů nebo ocelových nosných konstrukcí a upevňovadel včetně montáže, | [13 empty] | - osazení sloupků, sloupů nebo ocelových nosných konstrukcí a upevňovadel včetně montáže,
|  | - výkopu jam pro sloupky s odhozem výkopku na vzdálenost do 3 m, | [13 empty] | - výkopu jam pro sloupky s odhozem výkopku na vzdálenost do 3 m,
|  | - zabetonování sloupků nebo vysekání otvorů ve zdivu pro konzoly a na zaplnění a zatření otvorů cementovou maltou. | [13 empty] | - zabetonování sloupků nebo vysekání otvorů ve zdivu pro konzoly a na zaplnění a zatření otvorů cementovou maltou.
viz příloha B.4.1.9 Výkaz ploch a kubatur :
|  | pol. N3 : 13 |  | 13
| 914 00-2 Osazení a montáž velkorozměrových svisl. značek | [7 empty] | 1
s případnými zemními prcemi s odhozem výkopku na vzdálenost do 3 m, zabetonování patek nosné konstrukce,
137 | 914002813R00 | ...tabule rozměrů 1500/1000, 1500/1500, 1600/1000 nebo 1600/1600mm | kus | 9 |  | 0 | 822-1 | RTS |  |  |  | 21
viz příloha B.4.1.9 Výkaz ploch a kubatur :
|  | pol. N4 : 9 |  | 9
| 915 49-12 Osazení vodicího proužku z betonových prefa desek | [7 empty] | 1
| tl. do 12 cm, do lože z cementové malty tl. do 2 cm, s vyplněním a zatřením spár cementovou maltou s podkladní vrstvou z betonu prostého C 12/15 tl. 5 až 10 cm | [13 empty] | tl. do 12 cm, do lože z cementové malty tl. do 2 cm, s vyplněním a zatřením spár cementovou maltou s podkladní vrstvou z betonu prostého C 12/15 tl. 5 až 10 cm
138 | 915491211R00 | ...šířky proužku 250 mm | m | 3629 |  | 0 | 822-1 | RTS |  |  |  | 21
viz příloha B.4.1.9 Výkaz ploch a kubatur :
|  | pol. L10 : 3629 |  | 3629
| 915 71 Vodorovné značení krytů | [7 empty] | 1
139 | 915721111R00 | ...stříkané barvou, stopčar, zeber, stínů, šipek, nápisů, přechodů apod. | m2 | 16 |  | 0 | 822-1 | RTS |  |  |  | 21
viz příloha B.4.1.9 Výkaz ploch a kubatur :
|  | pol. N11 : 16 |  | 16
| 915 79 Předznačení pro vodorovné značení | [7 empty] | 1
stříkané barvou nebo prováděné z nátěrových hmot
140 | 915791112R00 | ...pro stopčáry, zebry,stíny, šipky, nápisy, přechody | m2 | 16 |  | 0 | 822-1 | RTS |  |  |  | 21
viz příloha B.4.1.9 Výkaz ploch a kubatur :
|  | pol. N12 : 16 |  | 16
| 916 .. Osazení silniční obruby z dlažebních kostek | [7 empty] | 1
v jedné řadě, se zřízením lože tl. 5 až 10 cm, s vyplněním a zatřením spár cementovou maltou
141 | 916231111R00 | ...z kostek drobných, bez boční opěry, do lože z betonu prostého C 12/15 | m | 140 |  | 0 | 822-1 | RTS |  |  |  | 21
viz příloha B.4.1.9 Výkaz ploch a kubatur :
|  | pol. M2 : 140 |  | 140
142 | 916261111R00 | ...z kostek drobných, s boční opěrou z betonu prostého, do lože z betonu prostého C 12/15 | m | 35 |  | 0 | 822-1 | RTS |  |  |  | 21
viz příloha B.4.1.9 Výkaz ploch a kubatur :
|  | pol. M3 : 35 |  | 35
| 917 71 Osazení chodníkového obrubníku betonového | [7 empty] | 1
se zatřením lože, s vyplněním a zatřením spár cementovou maltou. S dodáním hmot pro lože tl. 80-100 mm.
143 | 917862111R00 | ...stojatého, s boční opěrou z betonu prostého, do lože z betonu prostého C 12/15 | m | 6110 |  | 0 | 822-1 | RTS |  |  |  | 21
viz příloha B.4.1.9 Výkaz ploch a kubatur :
|  | pol. L9 : 6110 |  | 6110
| 919 73 Zarovnání styčné plochy podkladu nebo krytu | [7 empty] | 1
podél vybourané části komunikace nebo zpevněné plochy
144 | 919731122R00 | ...živičné, tloušťky přes 50 do 100 mm | m | 52.5 |  | 0 | 822-1 | RTS |  |  |  | 21
viz příloha B.4.1.9 Výkaz ploch a kubatur :
|  | pol. L12 : 52,5 |  | 52.5
145 | PC911 | Přesunutí stávajícího křížku | ks | 1 |  | 0 |  | Vlastní |  |  |  | 21
viz příloha B.4.1.9 Výkaz ploch a kubatur :
|  | pol. C1 : 1 |  | 1
146 | 40444934.AR | značka dopravní silniční svislá; výstražná A1-A30; tvar trojúhelník; 700 mm; štít z pozink.plechu s dvoj.ohybem okraje,retroref.folie I.tř.; záruka 7 let | kus | 3 |  | 0 | SPCM | RTS |  |  |  | 21
viz příloha B.4.1.9 Výkaz ploch a kubatur :
|  | pol. N5 : 3 |  | 3
147 | 40445023.AR | značka dopravní silniční svislá; zákazová B1-B34; tvar kruh; 700 mm; štít z pozink.plechu s dvoj.ohybem,retroref.folie I.tř.; záruka 7 let | kus | 3 |  | 0 | SPCM | RTS |  |  |  | 21
viz příloha B.4.1.9 Výkaz ploch a kubatur :
|  | pol. N6 : 3 |  | 3
148 | 40445044.AR | značka dopravní silniční svislá; informativní provozní IP4b-IP7,IP10; tvar čtverec; 500 mm; štít z pozink.plechu s dvoj.ohybem,retroref.folie I.tř.; záruka 7 let | kus | 3 |  | 0 | SPCM | RTS |  |  |  | 21
viz příloha B.4.1.9 Výkaz ploch a kubatur :
|  | pol. N7 : 3 |  | 3
149 | 40445050.AR | značka dopravní silniční svislá; informativní provozní IP11-IP13; tvar obdélník svislý; 500x700 mm; štít z pozink.plechu s dvoj.ohybem,retroref.folie I.tř.; záruka 7 let | kus | 4 |  | 0 | SPCM | RTS |  |  |  | 21
viz příloha B.4.1.9 Výkaz ploch a kubatur :
|  | pol. N8 : 4 |  | 4
150 | 40445055.AR | značka dopravní silniční svislá; informativní provozní IP26; tvar obdélník svislý; 750x1000 mm; štít z pozink.plechu s dvoj.ohybem,retroref.folie I.tř.; záruka 7 let | kus | 9 |  | 0 | SPCM | RTS |  |  |  | 21
viz příloha B.4.1.9 Výkaz ploch a kubatur :
|  | pol. N9 : 9 |  | 9
151 | 404459503R | příslušenství k dopr.značení sloupek Fe 60 pozinkovaný, délka 300 mm | kus | 17 |  | 0 | SPCM | RTS |  |  |  | 21
viz příloha B.4.1.9 Výkaz ploch a kubatur :
|  | pol. N10 : 17 |  | 17
152 | 404459516R | příslušenství k dopr.značení kotevní patka pr.60 kompletní, čtyřkotevní včetně šroubů a krytek | kus | 17 |  | 0 | SPCM | RTS |  |  |  | 21
viz příloha B.4.1.9 Výkaz ploch a kubatur :
|  | pol. N10 : 17 |  | 17
153 | 404459540R | příslušenství k dopr.značení plastové víčko na sloupek pr. 60 mm | kus | 17 |  | 0 | SPCM | RTS |  |  |  | 21
viz příloha B.4.1.9 Výkaz ploch a kubatur :
|  | pol. N10 : 17 |  | 17
154 | 58380120R | kostka dlažební materiálová skupina I/2 (žula); tř. I.; 8/10 cm | T | 4.28 |  | 0 | SPCM | RTS |  |  |  | 21
viz příloha B.4.1.9 Výkaz ploch a kubatur :
|  | pol. M4 : 4,28 |  | 4.28
155 | 592162117.BT | Přídlažba silniční vysoká ABK 50/25/10 | kus | 7330.58 |  | 0 |  | Vlastní |  |  |  | 21
viz příloha B.4.1.9 Výkaz ploch a kubatur :
|  | pol. L11 : 7330,58 |  | 7330.58
156 | 59217410R | obrubník chodníkový materiál beton; l = 1 000 mm; š = 100 mm; h = 250,0 mm; barva šedá | kus | 2188.67 |  | 0 | SPCM | RTS |  |  |  | 21
viz příloha B.4.1.9 Výkaz ploch a kubatur :
|  | pol. L8 : 2188,67 |  | 2188.67
157 | 59217450.BT | Obrubník silniční přímý; mat.beton;l=1000mm; š=150mm; h=150mm barva přírodní | kus | 1010.81 |  | 0 |  | Vlastní |  |  |  | 21
viz příloha B.4.1.9 Výkaz ploch a kubatur :
obrubník nájezdový :
|  | pol. L5 : 1010,81 |  | 1010.81
158 | 59217450R | obrubník silniční materiál beton; l = 1 000 mm; š = 150 mm; h = 250,0 mm; barva šedá | kus | 2769.62 |  | 0 | SPCM | RTS |  |  |  | 21
viz příloha B.4.1.9 Výkaz ploch a kubatur :
|  | pol. L4 : 2769,62 |  | 2769.62
159 | 59217480R | obrubník silniční přechodový levý; materiál beton; l = 1 000 mm; š = 150 mm; výškový rozsah h = 150 až 250 mm; barva šedá | kus | 99.99 |  | 0 | SPCM | RTS |  |  |  | 21
viz příloha B.4.1.9 Výkaz ploch a kubatur :
|  | pol. L6 : 99,99 |  | 99.99
160 | 59217481R | obrubník silniční přechodový pravý; materiál beton; l = 1 000 mm; š = 150 mm; výškový rozsah h = 150 až 250 mm; barva šedá | kus | 102.01 |  | 0 | SPCM | RTS |  |  |  | 21
viz příloha B.4.1.9 Výkaz ploch a kubatur :
|  | pol. L7 : 102,01 |  | 102.01
Díl: | 93 | Dokončovací práce inženýrských staveb |  |  | 0
| 936 17-31 Osazení ocelových konstrukcí doplňkových | [7 empty] | 1
na konstrukcích zdí a valů
161 | 936173112R00 | ...o hmotnosti jednotlivě přes 20 do 50 kg | kus | 1 |  | 0 | 801-5 | RTS |  |  |  | 21
viz příloha B.4.1.9 Výkaz ploch a kubatur :
montáž branky :
|  | pol. S14 : 1 |  | 1
162 | 55342604R | branka k oplocení 1800 x 1000 mm; ocel; výplň čtyřhranné poplastované pletivo; nastříkaný lak | kus | 1 |  | 0 | SPCM | RTS |  |  |  | 21
viz příloha B.4.1.9 Výkaz ploch a kubatur :
|  | pol. S15 : 1 |  | 1
Díl: | 96 | Bourání konstrukcí |  |  | 0
| 966 00-61 Odstranění značek pro staničení nebo dopravních značek | [7 empty] | 1
s uložením hmot na skládku na vzdálenost do 3 m nebo s naložením na dopravní prostředek, se zásypem jam a jeho zhutněním
| 966 00-612 dopravních nebo orientačních | [7 empty] | 2
163 | 966006132R00 | ...s betonovými patkami | kus | 2 |  | 0 | 822-1 | RTS |  |  |  | 21
viz příloha B.4.1.9 Výkaz ploch a kubatur :
|  | pol. N1 : 2 |  | 2
Díl: | 99 | Staveništní přesun hmot |  |  | 0
| 998 22-5 Přesun hmot komunikací a letišť, kryt živičný | [7 empty] | 1
vodorovně do 200 m
164 | 998225111R00 | ...jakékoliv délky objektu | t | 40887.0655 |  | 0 | 822-1 | RTS |  |  |  | 21
Hmotnosti z položek s pořadovými čísly: :
2,6,7,8,16,39,41,42,43,44,45,46,47,49,50,55,56,57,58,59,60,61,76,77,78,79,80,81,82,83,84,85,86,87, :
88,89,90,91,92,93,94,95,96,97,99,100,101,102,103,104,105,106,107,108,112,113,114,115,116,117,118, :
119,120,121,123,124,125,126,127,128,129,130,131,132,133,134,135,136,137,138,139,141,142,143,146,147, :
148,149,150,154,155,156,157,158,159,160,161,162, :
|  | Součet: : 40887.06551 |  | 40887.0655
Díl: | 711 | Izolace proti vodě |  |  | 0
| 711 13 Izolace proti zemní vlhkosti pásy na sucho | [7 empty] | 1
165 | 711132311R00 | ...svislá, , nopovou fólií včetně uchycovacích prvků | m2 | 11.16 |  | 0 | 800-711 | RTS |  |  |  | 21
viz příloha B.4.1.9 Výkaz ploch a kubatur :
|  | pol. Q11 : 11,16 |  | 11.16
| 711 49 Izolace proti tlakové vodě ostatní | [7 empty] | 1
166 | 711491272RZ1 | ...svislá, ochranná textílie, včetně dodávky materiálu | m2 | 73.8 |  | 0 | 800-711 | RTS |  |  |  | 21
|  | Pouze přiložení separační geotextilie | [13 empty] | Pouze přiložení separační geotextilie
viz příloha B.4.1.9 Výkaz ploch a kubatur :
|  | pol. O8 : 73,8 |  | 73.8
167 | 28323113R | fólie izolační zemní drenážní; tloušťka 1,00 mm; výška nopů 20,0 mm; HDPE | m2 | 13.39 |  | 0 | SPCM | RTS |  |  |  | 21
viz příloha B.4.1.9 Výkaz ploch a kubatur :
|  | pol. Q12 : 13,39 |  | 13.39
| 998 71-1 Přesun hmot pro izolace proti vodě | [7 empty] | 1
50 m vodorovně měřeno od těžiště půdorysné plochy skládky do těžiště půdorysné plochy objektu
168 | 998711101R00 | ...svisle do 6 m | t | 0.04462 |  | 0 | 800-711 | RTS |  |  |  | 21
Hmotnosti z položek s pořadovými čísly: :
165,166,167, :
|  | Součet: : 0.04462 |  | 0.0446
Díl: | 767 | Konstrukce zámečnické |  |  | 0
| 767 13-8 Demontáž stěn a příček z plechu | [7 empty] | 1
| 767 13-81 příček | [7 empty] | 2
169 | 767132812R00 | ...svařovaných | m2 | 100 |  | 0 | 800-767 | RTS |  |  |  | 21
viz příloha B.4.1.9 Výkaz ploch a kubatur :
demontáž oplechování plotu :
|  | pol. R1 : 100 |  | 100
| 767 91 Montáž oplocení | [7 empty] | 1
| 767 91-1 z pletiva | [7 empty] | 2
170 | 767911130R00 | ...strojového, o výšce přes 1,6 do 2,0 m | m | 163.8 |  | 0 | 800-767 | RTS |  |  |  | 21
viz příloha B.4.1.9 Výkaz ploch a kubatur :
|  | pol. T28 : 163,8 |  | 163.8
| 767 91 Montáž oplocení | [7 empty] | 1
171 | 767916220U00 | Mtž plot plech vlnitý -50kg/m 15°- | m | 49.8 |  | 0 | 800-767 | URS |  |  |  | 21
viz příloha B.4.1.9 Výkaz ploch a kubatur :
|  | pol. R7 : 49,8 |  | 49.8
| 767 91-8 Demontáž oplocení | [7 empty] | 1
172 | 767911822R00 | ...demontáž pletiva, výšky do 2,0 m | m | 175.6 |  | 0 | 800-767 | RTS |  |  |  | 21
viz příloha B.4.1.9 Výkaz ploch a kubatur :
|  | pol. T21 : 175,6 |  | 175.6
| 767 92-8 Demontáž vrat a vrátek k oplocení | [7 empty] | 1
173 | 767920820R00 | ...o ploše jednotlivě přes 2 do 6 m2 | kus | 1 |  | 0 | 800-767 | RTS |  |  |  | 21
viz příloha B.4.1.9 Výkaz ploch a kubatur :
|  | pol. S3 : 1 |  | 1
| 767 99-8 Demontáž ostatních doplňků staveb | [7 empty] | 1
| 767 99-81 atypických konstrukcí | [7 empty] | 2
174 | 767996801R00 | ...o hmotnosti přes 20 do 50 kg | kg | 463.8 |  | 0 | 800-767 | RTS |  |  |  | 21
viz příloha B.4.1.9 Výkaz ploch a kubatur :
|  | pol. R3 : 463,8 |  | 463.8
| 998 76-7 Přesun hmot pro kovové stavební doplňk. konstrukce | [7 empty] | 1
50 m vodorovně
175 | 998767101R00 | ...v objektech výšky do 6 m | % | 1 |  | 0 | 800-767 | RTS |  |  |  | 21
176 | 13737830R | plech ocelový válcovaný za studena 11321; tvar plechu vlnitý,vel.vlny100x30 mm; tl. 0,80 mm; povrchová úprava bez úpravy | T | 0.73 |  | 0 | SPCM | RTS |  |  |  | 21
viz příloha B.4.1.9 Výkaz ploch a kubatur :
|  | pol. R14 : 0,73 |  | 0.73
177 | 14587745R | profil ocelový tenkostěnný uzavřený svařovaný jak. S235; obdélníkový; tl = 3,00 mm; a = 50,0 mm; b = 30,0 mm | T | 0.35 |  | 0 | SPCM | RTS |  |  |  | 21
viz příloha B.4.1.9 Výkaz ploch a kubatur :
|  | pol. R13 : 0,35 |  | 0.35
178 | 31327103R | pletivo drátěné 4-hranné se zapl.napínacím drátem; výška 2,00 m; velikost ok 50 mm; d drátu 2,24 mm; povrch. úprava pozinkovaný drát | bm | 167.08 |  | 0 | SPCM | RTS |  |  |  | 21
viz příloha B.4.1.9 Výkaz ploch a kubatur :
|  | pol. T32 : 167,08 |  | 167.08
179 | 31478152R | drát napínací pr. 2,40 mm; povrch. úprava PVC; balení 100m | m | 589.68 |  | 0 | SPCM | RTS |  |  |  | 21
viz příloha B.4.1.9 Výkaz ploch a kubatur :
|  | pol. T33 : 589,68 |  | 589.68
180 | 553462195R | objímka průběžná, rohová; materiál ocel; d 60 mm; povrch prášková vypalovací barva, pozink | kus | 80 |  | 0 | SPCM | RTS |  |  |  | 21
viz příloha B.4.1.9 Výkaz ploch a kubatur :
|  | pol. R12 : 80 |  | 80
[10 empty] | 0 | 0 |  | 15 | 21
| Celkem za objekt |  |  |  |  | 0 | [6 empty] | 0 | 0

## Rekapitulace Objekt SO03.1
Stavba : | 3711 | DAMBOŘICE - "SPÁLENÝ" - projektová dokumentace IS
Objekt : | SO03.1 | Kanalizace dešťová |  | JKSO : | 827.21.A.1.1
Rekapitulace stavebního objektu
Zákl. údaje | SO03.1
Kanalizace dešťová
Třídník stavebních objektů: | 827 | Vedení trubní dálková přípojná
| 827.2 | Kanalizace trubní
| 827.21 | sítě kanalizační
| 827.21.A | profil potrubí DN do 1000 mm
| 827.21.A.1 | potrubí z trub z plastických hmot a sklolaminátu
| 827.21.A.1.1 | novostavba objektu
Rozsah: |  | m
Rekapitulace soupisů náležejících k objektu
Soupis |  |  |  |  | Cena (Kč)
SO03.1.1 | Kanalizační stoky |  |  |  | 0 | 0 | 0
SO03.1.2 | Odbočky pro domovní přípojky |  |  |  | 0 | 0 | 0
| Celkem objekt |  | SO03.1 |  | 0

## SO03.1 SO03.1.1 Pol
Položkový soupis prací a dodávek
S: | 3711 | DAMBOŘICE - "SPÁLENÝ" - projektová dokumentace IS
O: | SO03.1 | Kanalizace dešťová
R: | SO03.1.1 | Kanalizační stoky
P.č. | Číslo položky | Název položky | MJ | množství | cena / MJ | celkem | Ceník | Cen. soustava
| Ceník, kapitola | Poznámka uchazeče
Díl: | 1 | Zemní práce |  |  | 0
| 111 20-15 Spálení větví | [7 empty] | 1
stromů o průměru kmene přes 100 mm, na hromadách, pro všechny druhy stromů,
1 | 111201501R00 | ...pro všechny druhy stromů | kus | 3 |  | 0 | 800-1 | RTS |  |  |  | 21
|  | Včetně nákladů na přihrnování větví, očištění spáleniště, uložení popela a zbytků na hromadu. | [13 empty] | Včetně nákladů na přihrnování větví, očištění spáleniště, uložení popela a zbytků na hromadu.
viz.příloha B.4.2/3.1 (TZ) :
|  | stoka D1 : 3 |  | 3
| 112 10 Kácení stromů | [7 empty] | 1
| s odřezáním kmene a odvětvením, včetně případného odklizení kmene a větví na oddělené hromady na vzdálenost do 50 m nebo s naložením na dopravní prostředek, | [13 empty] | s odřezáním kmene a odvětvením, včetně případného odklizení kmene a větví na oddělené hromady na vzdálenost do 50 m nebo s naložením na dopravní prostředek,
| 112 10-1 listnatých | [7 empty] | 2
2 | 112101101R00 | ...o průměru kmene přes 100 do 300 mm | kus | 3 |  | 0 | 800-1 | RTS |  |  |  | 21
viz.příloha B.4.2/3.1 (TZ) :
|  | stoka D1 : 3 |  | 3
| 112 20-11 Odstranění pařezů pod úrovní terénu | [7 empty] | 1
| s jejich vykopáním nebo vytrháním, s přesekáním kořenů a s případným nutným přemístěním pařezů na hromady do vzdálenosti do 50 m nebo s naložením na dopravní prostředek, | [13 empty] | s jejich vykopáním nebo vytrháním, s přesekáním kořenů a s případným nutným přemístěním pařezů na hromady do vzdálenosti do 50 m nebo s naložením na dopravní prostředek,
| 112 20-111 vykopáním | [7 empty] | 2
3 | 112201101R00 | ...o průměru přes 100 do 300 mm | kus | 3 |  | 0 | 800-1 | RTS |  |  |  | 21
viz.příloha B.4.2/3.1 (TZ) :
|  | stoka D1 : 3 |  | 3
| 115 00 Převedení vody | [7 empty] | 1
| získané při čerpání potrubím nebo žlaby, montáž a demontáž potrubí nebo žlabu, jeho utěsnění po dobu provozu a opotřebení materiálu potrubí nebo žlabu, podpěrná konstrukce. | [13 empty] | získané při čerpání potrubím nebo žlaby, montáž a demontáž potrubí nebo žlabu, jeho utěsnění po dobu provozu a opotřebení materiálu potrubí nebo žlabu, podpěrná konstrukce.
4 | 115001105R00 | ...při průměru potrubí DN přes 300 do 600 mm | m | 30 |  | 0 | 800-1 | RTS |  |  |  | 21
VO :
|  | stoka D1 : 15,0 |  | 15
|  | stoka D2 : 15,0 |  | 15
| 115 10-12 Čerpání vody | [7 empty] | 1
| na vzdálenost (výšku) od hladiny vody v jímce po výšku roviny proložené osou nejvyššího bodu výtlačného potrubí, odpadní potrubí v délce do 20 m, | [13 empty] | na vzdálenost (výšku) od hladiny vody v jímce po výšku roviny proložené osou nejvyššího bodu výtlačného potrubí, odpadní potrubí v délce do 20 m,
| 115 10-121 na dopravní výšku do 10 m | [7 empty] | 2
5 | 115101201R00 | ...s uvažovaným průměrným přítokem do 500 l/min | h | 1302 |  | 0 | 800-1 | RTS |  |  |  | 21
Začátek provozního součtu
odvodnění povrchové :
|  | stoka D1 : 128,78 |  | 128.78
|  | stoka D1-1 : 38,03 |  | 38.03
|  | stoka D2 : 117,7 |  | 117.7
|  | stoka D2-1 : 143,8 |  | 143.8
|  | stoka D2-2 : 141,0 |  | 141
|  | stoka D2-3 : 114,9 |  | 114.9
|  | stoka D3 : 21,7 |  | 21.7
|  | stoka D3-1 : 92,2 |  | 92.2
|  | stoka D3-2 : 96,4 |  | 96.4
|  | Mezisoučet |  | 894.51
|  | předpoklad (40m/týden) : 894,51/40 |  | 22.3628
Konec provozního součtu
|  | čerpání cca 6h/den : 23*7*6 |  | 966
VO :
|  | stoka D1 : 7*24 |  | 168
|  | stoka D2 : 7*24 |  | 168
| 115 10-13 Pohotovost záložní čerpací soupravy | [7 empty] | 1
| na vzdálenost (výšku) od hladiny vody v jímce po výšku roviny proložené osou nejvyššího bodu výtlačného potrubí, včetně sacího a výtlačného potrubí, příp. odpadní žlaby a lešení pod čerpadlo a pod potrubí nebo pod odpadní žlaby, | [13 empty] | na vzdálenost (výšku) od hladiny vody v jímce po výšku roviny proložené osou nejvyššího bodu výtlačného potrubí, včetně sacího a výtlačného potrubí, příp. odpadní žlaby a lešení pod čerpadlo a pod potrubí nebo pod odpadní žlaby,
| 115 10-131 na dopravní výšku do 10 m | [7 empty] | 2
6 | 115101301R00 | ...s uvažovaným průměrným přítokem do 500 l/min | den | 175 |  | 0 | 800-1 | RTS |  |  |  | 21
Začátek provozního součtu
odvodnění povrchové :
|  | stoka D1 : 128,78 |  | 128.78
|  | stoka D1-1 : 38,03 |  | 38.03
|  | stoka D2 : 117,7 |  | 117.7
|  | stoka D2-1 : 143,8 |  | 143.8
|  | stoka D2-2 : 141,0 |  | 141
|  | stoka D2-3 : 114,9 |  | 114.9
|  | stoka D3 : 21,7 |  | 21.7
|  | stoka D3-1 : 92,2 |  | 92.2
|  | stoka D3-2 : 96,4 |  | 96.4
|  | Mezisoučet |  | 894.51
|  | předpoklad (40m/týden) : 894,51/40 |  | 22.3628
Konec provozního součtu
|  | čerpání cca 6h/den : 23*7 |  | 161
VO :
|  | stoka D1 : 7 |  | 7
|  | stoka D2 : 7 |  | 7
| 119 00-14 Dočasné zajištění podzemního potrubí nebo vedení | [7 empty] | 1
| ve výkopišti ve stavu a poloze, ve kterých byla na začátku zemních prací, a to podepřením, vzepřením nebo vyvěšením, případně s ochranným bedněním, se zřízením a odstraněním zajišťovací konstrukce a včetně opotřebení použitých materiálů, | [13 empty] | ve výkopišti ve stavu a poloze, ve kterých byla na začátku zemních prací, a to podepřením, vzepřením nebo vyvěšením, případně s ochranným bedněním, se zřízením a odstraněním zajišťovací konstrukce a včetně opotřebení použitých materiálů,
| 119 00-141 ocelového potrubí | [7 empty] | 2
7 | 119001401R00 | ...DN do 200 mm | m | 8.2 |  | 0 | 800-1 | RTS |  |  |  | 21
stoka D1 :
|  | vodovod : 1,2*1 |  | 1.2
|  | vodovod : 1,3*1 |  | 1.3
|  | plynovod : 1,3*1 |  | 1.3
stoka D1-3 :
|  | vodovod : 1,1*1 |  | 1.1
stoka D2 :
|  | vodovod : 1,1*2 |  | 2.2
|  | plynovod : 1,1*1 |  | 1.1
| 119 00-142 betonového potrubí | [7 empty] | 2
8 | 119001412R00 | ...DN přes 200 do 500 mm | m | 8.1 |  | 0 | 800-1 | RTS |  |  |  | 21
stoka D1 :
|  | stáv. kanalizace : 1,2*2 |  | 2.4
|  | stávající kanalizace : 1,3*1 |  | 1.3
stoka D2 :
|  | stáv. kanalizace : 1,1*4 |  | 4.4
| 119 00-143 kabelů | [7 empty] | 2
9 | 119001421R00 | ...do 3 kabelů | m | 5.6 |  | 0 | 800-1 | RTS |  |  |  | 21
stoka D1 :
|  | sdělovací kabel : 1,2*1 |  | 1.2
stoka D2 :
|  | NN podzemní : 1,1*4 |  | 4.4
| 121 10-11 Sejmutí ornice | [7 empty] | 1
| nebo lesní půdy, s naložením na dopravní prostředek a vodorovným přemístěním na hromady v místě upotřebení nebo na dočasné či trvalé skládky se složením, | [13 empty] | nebo lesní půdy, s naložením na dopravní prostředek a vodorovným přemístěním na hromady v místě upotřebení nebo na dočasné či trvalé skládky se složením,
10 | 121101101R00 | ...s přemístěním na vzdálenost do 50 m | m3 | 16.075 |  | 0 | 800-1 | RTS |  |  |  | 21
nezp.-tráva (stávající) :
|  | stoka D1 : 39,1*2,0*0,1 |  | 7.82
|  | 2,5*(2,5-2,0)*0,1*2 |  | 0.25
|  | stoka D2 : 39,4*2,0*0,1 |  | 7.88
|  | 2,5*(2,5-2,0)*0,1*1 |  | 0.125
| 122 10 Odkopávky a prokopávky nezapažené | [7 empty] | 1
s přehozením výkopku na vzdálenost do 3 m nebo s naložením na dopravní prostředek,
| 122 10-3 v hornině 3 | [7 empty] | 2
11 | 122201101R00 | ...do 100 m3 | m3 | 35.0174 |  | 0 | 800-1 | RTS |  |  |  | 21
příloha D.1.2-20 :
stoka D1 :
VO :
opevnění dna a svahů :
|  | (4,2+1,5)*5,0*0,4 |  | 11.4
|  | (2,55-1,2)*5,0*0,4 |  | 2.7
|  | stabilizační bet.prahy : (4,2+1,5+2,55)*0,4*0,6*2 |  | 3.96
|  | bet.blok : 1,35*0,75*0,61 |  | 0.6176
|  | Mezisoučet |  | 18.6776
stoka D2 :
VO :
opevnění dna a svahů :
|  | (3,2+2,0)*4,0*0,4 |  | 8.32
|  | (3,2-1,1)*4,0*0,4 |  | 3.36
|  | stabilizační bet.prahy : (3,2+2,0+3,2)*0,4*0,6*2 |  | 4.032
|  | bet.blok : 1,35*0,75*0,62 |  | 0.6278
|  | Mezisoučet |  | 16.3398
| 122 10-31 příplatek k cenám | [7 empty] | 3
12 | 122201109R00 | ...za lepivost horniny | m3 | 22.763 |  | 0 | 800-1 | RTS |  |  |  | 21
lepivost - 65% :
VO :
|  | stoka D1 : 18,68*0,65 |  | 12.142
|  | stoka D2 : 16,34*0,65 |  | 10.621
| 122 20 Vykopávky v zemnících na suchu | [7 empty] | 1
s přehozením výkopku na vzdálenost do 3 m nebo s naložením na dopravní prostředek,
| 122 20-3 v hornině 3 | [7 empty] | 2
13 | 122201401R00 | ...do 100 m3 | m3 | 50.688 |  | 0 | 800-1 | RTS |  |  |  | 21
odstranění zemních hrázek :
VO :
|  | stoka D1 : 4,6*(2,9+0,5)/2*1,2*2 |  | 18.768
|  | stoka D2 : 4,75*(3,7+0,5)/2*1,6*2 |  | 31.92
| 130 00 Příplatek k cenám za ztížené vykopávky | [7 empty] | 1
Příplatek k cenám hloubených vykopávek za ztížení vykopávky v blízkosti podzemního vedení nebo výbušnin pro jakoukoliv třídu horniny.
14 | 130001101R00 | ...v horninách jakékoliv třídy | m3 | 67.409 |  | 0 | 800-1 | RTS |  |  |  | 21
stoka D1 :
|  | stáv. kanalizace : 4*1,2*0,86 |  | 4.128
|  | sdělovací kabel : 2*1,2*1,02 |  | 2.448
|  | stáv. kanalizace : 3,8*1,2*0,95 |  | 4.332
|  | vodovod : 2*1,2*1,02 |  | 2.448
|  | stávající kanalizace : 3,6*1,3*1,73 |  | 8.0964
|  | vodovod : 2*1,3*2,12 |  | 5.512
|  | plynovod : 2*1,3*2,08 |  | 5.408
stoka D1-3 :
|  | vodovod : 2*1,1*1,16 |  | 2.552
stoka D2 :
|  | stáv. kanalizace : 2,4*1,1*1,35 |  | 3.564
|  | stáv. kanalizace : 2,4*1,1*1,35 |  | 3.564
|  | stáv. kanalizace : 2,4*1,1*1,43 |  | 3.7752
|  | NN podzemní : 2*1,1*1,46 |  | 3.212
|  | stáv. NN podzemní : 1,8*1,1*1,46 |  | 2.8908
|  | vodovod : 1,35*1,1*1,45 |  | 2.1533
|  | NN podzemní : 2*1,1*1,37 |  | 3.014
|  | stáv. NN podzemní : 1,9*1,1*1,37 |  | 2.8633
|  | stáv. kanalizace : 2,3*1,1*1,42 |  | 3.5926
|  | vodovod : 0,5*1,1*1,41 |  | 0.7755
|  | plynovod : 2*1,1*1,4 |  | 3.08
| 130 90 Bourání konstrukcí v hloubených vykopávkách | [7 empty] | 1
s přemístěním suti na hromady na vzdálenost do 20 m nebo s uložením na dopravní prostředek,
| 130 90-3 z betonu | [7 empty] | 2
15 | 130901121R00 | ...prostého neprokládaného | m3 | 1.716 |  | 0 | 800-1 | RTS |  |  |  | 21
viz.příloha B.4.2/3.1 (TZ) :
stoka D1 :
|  | stáv.stodola - základy (křížení) : 1,3*1,2*0,55*2 |  | 1.716
| 132 20 Hloubení rýh šířky přes 60 do 200 cm | [7 empty] | 1
| zapažených i nezapažených, s urovnáním dna do předepsaného profilu a spádu, s případně nutným přehozením výkopku na vzdálenost do 3 m ve výkopišti, s přehozením výkopku na přilehlém terénu na vzdálenost do 5 m od podélné osy rýhy nebo s naložením výkopku na dopravní prostředek. | [13 empty] | zapažených i nezapažených, s urovnáním dna do předepsaného profilu a spádu, s případně nutným přehozením výkopku na vzdálenost do 3 m ve výkopišti, s přehozením výkopku na přilehlém terénu na vzdálenost do 5 m od podélné osy rýhy nebo s naložením výkopku na dopravní prostředek.
16 | 132101213R00 | ...do 10000 m3, v hornině 1-2, hloubení strojně | m3 | 296.1072 |  | 0 | 800-1 | RTS |  |  |  | 21
|  | hor.tř.2-8% : 3701,34*0,08 |  | 296.1072
17 | 132201213R00 | ...do 10000 m3, v hornině 3, hloubení strojně | m3 | 1665.603 |  | 0 | 800-1 | RTS |  |  |  | 21
Začátek provozního součtu
stoka D1 :
plast DN400 :
|  | 32,6*1,2*(0,14+1,56)/2 |  | 33.252
|  | 12,25*1,2*(1,56+1,51)/2 |  | 22.5645
|  | 50*1,2*(1,51+1,36)/2 |  | 86.1
|  | 35*1,2*(1,36+1,69)/2 |  | 64.05
|  | 28,92*1,2*(1,69+1,66)/2 |  | 58.1292
|  | 37,09*1,2*(1,66+1,63)/2 |  | 73.2157
|  | 42*1,2*(1,63+1,64)/2 |  | 82.404
plast DN300 :
|  | 49,99*1,1*(1,63+1,65)/2 |  | 90.182
|  | 33,54*1,1*(1,65+1,68)/2 |  | 61.4285
|  | 29,51*1,1*(1,68+2,23)/2 |  | 63.4613
|  | 15*1,3*(2,23+2,35)/2 |  | 44.655
|  | 45,09*1,3*(1,8+1,93)/2 |  | 109.3207
|  | 6,34*1,3*(1,93+1,68)/2 |  | 14.8768
souběh s S1 (pažení v S1) :
|  | 8,97*1,0*(1,68+1,65)/2 |  | 14.9351
|  | 5,43*1,0*(1,65+1,63)/2 |  | 8.9052
|  | 47,95*1,0*(1,63+1,92)/2 |  | 85.1113
|  | 32,35*1,0*(1,92+1,74)/2 |  | 59.2005
|  | 9,28*1,0*(1,74+1,68)/2 |  | 15.8688
|  | 48,29*1,0*(1,68+1,65)/2 |  | 80.4029
|  | 34,67*1,0*(1,65+1,63)/2 |  | 56.8588
|  | 32,21*1,0*(1,63+1,63)/2 |  | 52.5023
samostatně :
|  | 8,47*1,1*(1,63+1,63)/2 |  | 15.1867
|  | SACHTA ŠD1 : 1,89*2,5*2,5-2,5/2*1,2*1,56-2,5/2*1,2*1,56 |  | 7.1325
|  | SACHTA ŠD2 : 1,84*2,5*2,5-2,5/2*1,2*1,51-2,5/2*1,2*1,51 |  | 6.97
|  | SACHTA ŠD3 : 1,69*2,5*2,5-2,5/2*1,2*1,36-2,5/2*1,2*1,36 |  | 6.4825
|  | SACHTA ŠD4 : 2,02*2,5*2,5-2,5/2*1,2*1,69-2,5/2*1,2*1,69 |  | 7.555
|  | SACHTA ŠD5 : 1,99*2,5*2,5-2,5/2*1,2*1,66-2,5/2*1,2*1,66 |  | 7.4575
|  | SACHTA ŠD6 : 1,96*2,5*2,5-2,5/2*1,2*1,63-2,5/2*1,2*1,63 |  | 7.36
|  | SACHTA ŠD7 : 1,97*2,5*2,5-2,5/2*1,2*1,64-2,5/2*1,1*1,63 |  | 7.6113
|  | SACHTA ŠD8 : 1,99*2,5*2,5-2,5/2*1,1*1,65-2,5/2*1,1*1,65 |  | 7.9
|  | SACHTA ŠD9 : 2,02*2,5*2,5-2,5/2*1,1*1,68-2,5/2*1,1*1,68 |  | 8.005
|  | SACHTA ŠD10 : 2,72*2,7*2,7-2,7/2*1,1*2,23-2,7/2*1,3*2,23 |  | 12.6036
|  | SACHTA ŠD10A šachta DN1200 : 2,87*2,9*2,9-2,9/2*1,3*2,35-2,9/2*1,3*1,8 |  | 16.314
|  | SACHTA ŠD11 : 2,42*2,7*2,7-2,7/2*1,3*1,93-2,7/2*1,3*1,93 |  | 10.8675
|  | SACHTA ŠD12 : 2,17*2,7*2,7-2,7/2*1,3*1,68-2,7/2*1,0*1,68 |  | 10.6029
|  | SACHTA ŠD12A : 2,14*2,7*2,7-2,7/2*1,0*1,65-2,7/2*1,0*1,65 |  | 11.1456
|  | SACHTA ŠD13 : 2,12*2,7*2,7-2,7/2*1,0*1,63-2,7/2*1,0*1,63 |  | 11.0538
|  | SACHTA ŠD14 : 2,41*2,7*2,7-2,7/2*1,0*1,92-2,7/2*1,0*1,92 |  | 12.3849
|  | SACHTA ŠD15 : 2,08*2,5*2,5-2,5/2*1,0*1,74-2,5/2*1,0*1,74 |  | 8.65
|  | SACHTA ŠD16 : 2,02*2,5*2,5-2,5/2*1,0*1,68-2,5/2*1,0*1,68 |  | 8.425
|  | SACHTA ŠD17 : 1,99*2,5*2,5-2,5/2*1,0*1,65-2,5/2*1,0*1,65 |  | 8.3125
|  | SACHTA ŠD18 : 1,97*2,5*2,5-2,5/2*1,0*1,63-2,5/2*1,0*1,63 |  | 8.2375
|  | SACHTA ŠD19 : 1,97*2,5*2,5-2,5/2*1,0*1,63-2,5/2*1,1*1,63 |  | 8.0338
|  | SACHTA ŠD20 : 1,97*2,5*2,5-2,5/2*1,1*1,63 |  | 10.0713
stabilizace ZS (km 0,350 90-0,479 68) :
|  | 66,43*1,3*0,3 |  | 25.9077
|  | 62,35*1,0*0,3 |  | 18.705
drenáž (km 0,350 90-0,479 68) : 0
odpočet povrchu :
MK asfalt (stávající) :
|  | -198,76*1,2*0,45 |  | -107.3304
|  | -113,04*1,1*0,45 |  | -55.9548
|  | -2,5*(2,5-1,2)*0,45*5 |  | -7.3125
|  | -2,5*(2,5-1,1)*0,45*3 |  | -4.725
|  | nezp.-tráva (stávající) : -39,1*1,2*0,1 |  | -4.692
|  | -2,5*(2,5-1,2)*0,1*2 |  | -0.65
|  | navr.kom. větev 3 (odhumusování) : -60,68*1,0*0,3 |  | -18.204
|  | -2,7*(2,7-1,0)*0,3*3 |  | -4.131
|  | navr.kom. větev 3 (stáv.kom.) : -32,35*1,0*0,45 |  | -14.5575
|  | -2,5*(2,5-1,0)*0,45*1 |  | -1.6875
navr.kom. větev 5 (odhumusování) :
|  | -124,45*1,0*0,7 |  | -87.115
|  | -8,47*1,1*0,7 |  | -6.5219
|  | -2,5*(2,5-1,0)*0,7*3 |  | -7.875
|  | -2,5*(2,5-1,1)*0,7*2 |  | -4.9
stoka D1-A :
plast DN300 :
souběh s S1-A (pažení v S1-A) :
|  | 9,4*1,0*(1,55+2,32)/2 |  | 18.189
|  | SACHTA ŠD12B : 2,66*2,5*2,5-2,5/2*1,0*2,32 |  | 13.725
odpočet povrchu :
|  | navr.kom. větev 3 (odhumusování) : -9,4*1,0*0,3 |  | -2.82
|  | -2,5*(2,5-1,0)*0,3*1 |  | -1.125
stoka D1-1 :
plast DN300 :
souběh s S1-1 (pažení v S1-1) :
|  | 9,29*1,0*(1,63+1,6)/2 |  | 15.0034
|  | 40,38*1,0*(1,6+1,88)/2 |  | 70.2612
|  | 38*1,0*(1,63+1,54)/2 |  | 60.23
|  | 38,03*1,0*(1,54+1,6)/2 |  | 59.7071
|  | SACHTA ŠD23 : 1,94*2,5*2,5-2,5/2*1,0*1,6-2,5/2*1,0*1,6 |  | 8.125
|  | SACHTA ŠD24 : 2,22*2,5*2,5-2,5/2*1,0*1,88-2,5/2*1,0*1,63 |  | 9.4875
|  | SACHTA ŠD25 : 1,88*2,7*2,7-2,7/2*1,0*1,54-2,7/2*1,0*1,54 |  | 9.5472
|  | SACHTA ŠD26 : 1,94*2,7*2,7-2,7/2*1,0*1,6 |  | 11.9826
|  | stabilizace ZS (km 0,087 67-0,125 70) : 38,03*1,0*0,3 |  | 11.409
drenáž (km 0,087 67-0,125 70) : 0
odpočet povrchu :
navr.kom. větev 4 (odhumusování) :
|  | -38,03*1,0*0,7 |  | -26.621
|  | -87,67*1,0*0,7 |  | -61.369
|  | -2,7*(2,7-1,0)*0,7*2 |  | -6.426
|  | -2,5*(2,5-1,0)*0,7*2 |  | -5.25
stoka D1-2 :
plast DN300 :
souběh s S1-2 (pažení v S1-2) :
|  | 30,8*1,0*(1,83+1,62)/2 |  | 53.13
|  | SACHTA ŠD28 : 1,96*2,5*2,5-2,5/2*1,0*1,62 |  | 10.225
odpočet povrchu :
|  | navr.kom. větev 5 (odhumusování) : -30,8*1,0*0,7 |  | -21.56
|  | -2,5*(2,5-1,0)*0,7*1 |  | -2.625
stoka D1-3 :
plast DN300 :
|  | 43,89*1,1*(2,23+1,6)/2 |  | 92.4543
|  | 50*1,1*(1,6+1,43)/2 |  | 83.325
|  | 3,61*1,1*(1,43+1,34)/2 |  | 5.4998
|  | SACHTA ŠD21 : 1,94*2,5*2,5-2,5/2*1,1*1,6-2,5/2*1,1*1,6 |  | 7.725
|  | SACHTA ŠD22 : 1,77*2,5*2,5-2,5/2*1,1*1,43-2,5/2*1,1*1,43 |  | 7.13
odpočet povrchu :
|  | MK asfalt (stávající) : -80,35*1,1*0,45 |  | -39.7733
|  | -2,5*(2,5-1,1)*0,45*1 |  | -1.575
|  | navr.kom. větev 5 (stáv.kom.) : -17,15*1,1*0,45 |  | -8.4893
|  | -2,5*(2,5-1,1)*0,45*1 |  | -1.575
stoka D1-3-1 :
plast DN300 :
|  | 9,86*1,1*(1,43+1,55)/2 |  | 16.1605
|  | 25,37*1,1*(1,55+1,64)/2 |  | 44.5117
|  | 27,52*1,1*(1,64+1,63)/2 |  | 49.4947
|  | SACHTA ŠD81 : 1,89*2,5*2,5-2,5/2*1,1*1,55-2,5/2*1,1*1,55 |  | 7.55
|  | SACHTA ŠD82 : 1,98*2,5*2,5-2,5/2*1,1*1,64-2,5/2*1,1*1,64 |  | 7.865
|  | SACHTA ŠD83 : 1,97*2,5*2,5-2,5/2*1,1*1,63 |  | 10.0713
odpočet povrchu :
|  | navr.kom. větev 5 (stáv.kom.) : -62,75*1,1*0,45 |  | -31.0613
|  | -2,5*(2,5-1,1)*0,45*3 |  | -4.725
stoka D2 :
plast DN300 :
|  | 5*1,1*(0,13+1,32)/2 |  | 3.9875
|  | 24,4*1,1*(1,32+1,73)/2 |  | 40.931
|  | 31,1*1,1*(1,73+1,63)/2 |  | 57.4728
|  | 5,94*1,1*(1,63+1,76)/2 |  | 11.0751
|  | 42,19*1,1*(1,76+1,63)/2 |  | 78.6633
|  | 41,05*1,1*(1,63+1,63)/2 |  | 73.6027
|  | 41*1,1*(1,63+1,63)/2 |  | 73.513
|  | 45,2*1,1*(1,63+1,73)/2 |  | 83.5296
|  | 5,05*1,1*(1,73+1,76)/2 |  | 9.6935
souběh s S2 (pažení v S2) :
|  | 38,05*1,0*(1,76+1,63)/2 |  | 64.4948
|  | 41,2*1,0*(1,63+2,54)/2 |  | 85.902
|  | 18,8*1,0*(2,54+2,86)/2 |  | 50.76
|  | 50*1,0*(2,86+1,76)/2 |  | 115.5
|  | 48,9*1,0*(1,76+1,63)/2 |  | 82.8855
|  | SACHTA ŠD30 : 1,66*2,5*2,5-2,5/2*1,1*1,32-2,5/2*1,1*1,32 |  | 6.745
|  | SACHTA ŠD31 : 2,07*2,5*2,5-2,5/2*1,1*1,73-2,5/2*1,1*1,73 |  | 8.18
|  | SACHTA ŠD32 : 1,97*2,5*2,5-2,5/2*1,1*1,63-2,5/2*1,1*1,63 |  | 7.83
|  | SACHTA ŠD33 : 2,1*2,5*2,5-2,5/2*1,1*1,76-2,5/2*1,1*1,76 |  | 8.285
|  | SACHTA ŠD34 : 1,97*2,5*2,5-2,5/2*1,1*1,63-2,5/2*1,1*1,63 |  | 7.83
|  | SACHTA ŠD35 : 1,97*2,5*2,5-2,5/2*1,1*1,63-2,5/2*1,1*1,63 |  | 7.83
|  | SACHTA ŠD36 : 1,97*2,5*2,5-2,5/2*1,1*1,63-2,5/2*1,1*1,63 |  | 7.83
|  | SACHTA ŠD37 : 2,07*2,5*2,5-2,5/2*1,1*1,73-2,5/2*1,1*1,73 |  | 8.18
|  | SACHTA ŠD38 atyp.šachta : 2,49*(5,0*2,36/2+5,34*2,66/2+5,34*2,08/2)-2,5*1,1*1,76-2,25*1,0*1,76 |  | 37.4039
|  | SACHTA ŠD39 : 1,97*2,5*2,5-2,5/2*1,0*1,63-2,5/2*1,0*1,63 |  | 8.2375
|  | SACHTA ŠD40 : 3,03*2,7*2,7-2,7/2*1,0*2,54-2,7/2*1,0*2,54 |  | 15.2307
|  | SACHTA ŠD41 : 3,35*2,7*2,7-2,7/2*1,0*2,86-2,7/2*1,0*2,86 |  | 16.6995
|  | SACHTA ŠD42 : 2,25*2,7*2,7-2,7/2*1,0*1,76-2,7/2*1,0*1,76 |  | 11.6505
|  | SACHTA ŠD43 : 2,12*2,7*2,7-2,7/2*1,0*1,63 |  | 13.2543
|  | stabilizace ZS (km 0,320 18-0,437 88) : 117,7*1,0*0,3 |  | 35.31
drenáž (km 0,320 18-0,437 88) : 0
odpočet povrchu :
|  | MK-asfalt (stávající) : -121,4*1,1*0,45 |  | -60.093
|  | -2,5*(2,5-1,1)*0,45*4 |  | -6.3
|  | zámk.dlažba (stávající) : -33,6*1,1*0,24 |  | -8.8704
|  | -2,5*(2,5-1,1)*0,24*1 |  | -0.84
|  | nezp.-tráva (stávající) : -39,4*1,1*0,1 |  | -4.334
|  | -2,5*(2,5-1,1)*0,1*2 |  | -0.7
navr.kom. větev 2 (odhumusování) :
|  | -46,53*1,1*0,2 |  | -10.2366
|  | -2,5*(2,5-1,1)*0,2*1 |  | -0.7
|  | -(5,0*2,36/2+5,34*2,66/2+5,34*2,08/2-2,5*1,1-2,25*1,0)*0,2 |  | -2.7112
|  | -79,25*1,0*0,7 |  | -55.475
|  | -2,5*(2,5-1,0)*0,7*1 |  | -2.625
|  | navr.kom. větev 5 (odhumusování) : -117,7*1,0*0,7 |  | -82.39
|  | -2,7*(2,7-1,0)*0,7*4 |  | -12.852
stoka D2-A :
plast DN300 :
|  | 5,5*1,1*(1,65+1,58)/2 |  | 9.7708
|  | SACHTA ŠD37A : 1,92*2,5*2,5-2,5/2*1,1*1,58 |  | 9.8275
odpočet povrchu :
|  | navr.kom. větev 2 (odhumusování) : -5,5*1,1*0,2 |  | -1.21
|  | -2,5*(2,5-1,1)*0,2*1 |  | -0.7
stoka D2-1 :
plast DN300 :
souběh s S2-1 (pažení v S2-1) :
|  | 10,25*1,0*(1,66+1,6)/2 |  | 16.7075
|  | 37,6*1,0*(1,6+1,53)/2 |  | 58.844
|  | 45,95*1,0*(1,53+1,63)/2 |  | 72.601
|  | 50*1,0*(1,63+1,63)/2 |  | 81.5
|  | SACHTA ŠD44 : 2,09*2,7*2,7-2,7/2*1,0*1,6-2,7/2*1,0*1,6 |  | 10.9161
|  | SACHTA ŠD45 : 2,02*2,7*2,7-2,7/2*1,0*1,53-2,7/2*1,0*1,53 |  | 10.5948
|  | SACHTA ŠD46 : 2,12*2,7*2,7-2,7/2*1,0*1,63-2,7/2*1,0*1,63 |  | 11.0538
|  | SACHTA ŠD47 : 2,12*2,7*2,7-2,7/2*1,0*1,63 |  | 13.2543
|  | stabilizace ZS (km 0-0,143 80) : 143,8*1,0*0,3 |  | 43.14
drenáž (km 0-0,143 80) : 0
odpočet povrchu :
|  | navr.kom. větev 4 (odhumusování) : -143,8*1,0*0,7 |  | -100.66
|  | -2,7*(2,7-1,0)*0,7*4 |  | -12.852
stoka D2-2 :
plast DN300 :
|  | 16,45*1,3*(1,76+1,63)/2 |  | 36.2476
souběh s S2-2 (pažení v S2-2) :
|  | 43,7*1,0*(1,63+1,58)/2 |  | 70.1385
|  | 48,15*1,0*(1,58+1,58)/2 |  | 76.077
|  | 17,75*1,0*(1,58+1,68)/2 |  | 28.9325
|  | 14,95*1,0*(1,68+1,63)/2 |  | 24.7423
|  | SACHTA ŠD48 : 2,12*2,7*2,7-2,7/2*1,3*1,63-2,7/2*1,0*1,63 |  | 10.3937
|  | SACHTA ŠD49 : 2,07*2,7*2,7-2,7/2*1,0*1,58-2,7/2*1,0*1,58 |  | 10.8243
|  | SACHTA ŠD50 : 2,07*2,7*2,7-2,7/2*1,0*1,58-2,7/2*1,0*1,58 |  | 10.8243
|  | SACHTA ŠD51 : 2,17*2,7*2,7-2,7/2*1,0*1,68-2,7/2*1,0*1,68 |  | 11.2833
|  | SACHTA ŠD52 : 2,12*2,7*2,7-2,7/2*1,0*1,63 |  | 13.2543
stabilizace ZS (km 0-0,141 00) :
|  | 16,45*1,3*0,3 |  | 6.4155
|  | 124,55*1,0*0,3 |  | 37.365
drenáž (km 0-0,141 00) : 0
odpočet povrchu :
navr.kom. větev 4 (odhumusování) :
|  | -16,45*1,3*0,7 |  | -14.9695
|  | -124,55*1,0*0,7 |  | -87.185
|  | -2,7*(2,7-1,3)*0,7*1 |  | -2.646
|  | -2,7*(2,7-1,0)*0,7*4 |  | -12.852
stoka D2-3 :
plast DN300 :
|  | 7,95*1,3*(1,69+1,78)/2 |  | 17.9312
souběh s S2-3 (pažení v S2-3) :
|  | 50,15*1,0*(1,78+1,64)/2 |  | 85.7565
|  | 56,8*1,0*(1,64+1,73)/2 |  | 95.708
|  | SACHTA ŠD53 : 2,27*2,7*2,7-2,7/2*1,3*1,78-2,7/2*1,0*1,78 |  | 11.0214
|  | SACHTA ŠD54 : 2,13*2,7*2,7-2,7/2*1,0*1,64-2,7/2*1,0*1,64 |  | 11.0997
|  | SACHTA ŠD55 : 2,22*2,7*2,7-2,7/2*1,0*1,73 |  | 13.8483
stabilizace ZS (km 0-0,114 90) :
|  | 7,95*1,3*0,3 |  | 3.1005
|  | 106,95*1,0*0,3 |  | 32.085
drenáž (km 0-0,114 90) : 0
odpočet povrchu :
navr.kom. větev 5 (odhumusování) :
|  | -7,95*1,3*0,7 |  | -7.2345
|  | -106,95*1,0*0,7 |  | -74.865
|  | -2,7*(2,7-1,3)*0,7*1 |  | -2.646
|  | -2,7*(2,7-1,0)*0,7*2 |  | -6.426
stoka D3 :
plast DN300 :
souběh s S3 (pažení v S3) :
|  | 14,85*1,0*(2,32+2,22)/2 |  | 33.7095
|  | 31,05*1,0*(1,63+1,63)/2 |  | 50.6115
|  | 21,7*1,0*(1,63+2,7)/2 |  | 46.9805
|  | 18,5*1,0*(2,11+1,63)/2 |  | 34.595
|  | 40*1,0*(1,63+1,63)/2 |  | 65.2
|  | 14*1,0*(1,63+1,62)/2 |  | 22.75
|  | 49,5*1,0*(1,62+1,62)/2 |  | 80.19
|  | 48,85*1,0*(1,62+1,6)/2 |  | 78.6485
|  | 61,45*1,0*(1,6+1,68)/2 |  | 100.778
|  | SACHTA ŠD59 šachta DN1200 : 2,59*2,7*2,7-2,7/2*1,0*2,22-2,7/2*1,0*1,63 |  | 13.6836
|  | SACHTA ŠD60 : 2,12*2,7*2,7-2,7/2*1,0*1,63-2,7/2*1,0*1,63 |  | 11.0538
|  | SACHTA ŠD61 šachta DN1200 : 3,22*2,9*2,9-2,9/2*1,0*2,7-2,9/2*1,0*2,11 |  | 20.1057
|  | SACHTA ŠD62 : 1,97*2,5*2,5-2,5/2*1,0*1,63-2,5/2*1,0*1,63 |  | 8.2375
|  | SACHTA ŠD63 : 1,97*2,5*2,5-2,5/2*1,0*1,63-2,5/2*1,0*1,63 |  | 8.2375
|  | SACHTA ŠD64 : 1,96*2,5*2,5-2,5/2*1,0*1,62-2,5/2*1,0*1,62 |  | 8.2
|  | SACHTA ŠD65 : 1,96*2,5*2,5-2,5/2*1,0*1,62-2,5/2*1,0*1,62 |  | 8.2
|  | SACHTA ŠD66 : 1,94*2,5*2,5-2,5/2*1,0*1,6-2,5/2*1,0*1,6 |  | 8.125
|  | SACHTA ŠD67 : 2,02*2,5*2,5-2,5/2*1,0*1,68 |  | 10.525
|  | stabilizace ZS (km 0,045 90-0,067 60) : 21,7*1,0*0,3 |  | 6.51
drenáž (km 0,045 90-0,067 60) : 0
odpočet povrchu :
|  | navr.kom. větev 1 (stáv.kom.) : -15,0*1,0*0,45 |  | -6.75
|  | -2,7*(2,7-1,0)*0,45*1 |  | -2.0655
navr.kom. větev 1 (odhumusování) :
|  | -89,4*1,0*0,7 |  | -62.58
|  | -21,7*1,0*0,7 |  | -15.19
|  | -2,5*(2,5-1,0)*0,7*2 |  | -5.25
|  | -2,7*(2,7-1,0)*0,7*1 |  | -3.213
|  | -2,9*(2,9-1,0)*0,7*1 |  | -3.857
|  | navr.kom. větev 5 (odhumusování) : -173,8*1,0*0,7 |  | -121.66
|  | -2,5*(2,5-1,0)*0,7*4 |  | -10.5
stoka D3-1 :
plast DN300 :
souběh s S3-1 (pažení v S3-1) :
|  | 8,65*1,0*(1,63+1,63)/2 |  | 14.0995
|  | 47,15*1,0*(1,63+1,63)/2 |  | 76.8545
|  | 48,4*1,0*(1,63+1,63)/2 |  | 78.892
|  | 30,8*1,0*(1,63+1,75)/2 |  | 52.052
|  | 22,8*1,0*(1,75+1,63)/2 |  | 38.532
|  | 19,75*1,0*(1,63+1,66)/2 |  | 32.4888
|  | 18,85*1,0*(1,66+1,63)/2 |  | 31.0083
|  | SACHTA ŠD68 : 1,97*2,5*2,5-2,5/2*1,0*1,63-2,5/2*1,0*1,63 |  | 8.2375
|  | SACHTA ŠD69 : 1,97*2,5*2,5-2,5/2*1,0*1,63-2,5/2*1,0*1,63 |  | 8.2375
|  | SACHTA ŠD70 : 2,12*2,7*2,7-2,7/2*1,0*1,63-2,7/2*1,0*1,63 |  | 11.0538
|  | SACHTA ŠD71 : 2,24*2,7*2,7-2,7/2*1,0*1,75-2,7/2*1,0*1,75 |  | 11.6046
|  | SACHTA ŠD72 : 2,12*2,7*2,7-2,7/2*1,0*1,63-2,7/2*1,0*1,63 |  | 11.0538
|  | SACHTA ŠD73 : 2,15*2,7*2,7-2,7/2*1,0*1,66-2,7/2*1,0*1,66 |  | 11.1915
|  | SACHTA ŠD74 : 2,12*2,7*2,7-2,7/2*1,0*1,63 |  | 13.2543
|  | stabilizace ZS (km 0,104 20-0,196 40) : 92,2*1,0*0,3 |  | 27.66
drenáž (km 0,104 20-0,196 40) : 0
odpočet povrchu :
navr.kom. větev 4 (odhumusování) :
|  | -104,2*1,0*0,7 |  | -72.94
|  | -92,2*1,0*0,7 |  | -64.54
|  | -2,5*(2,5-1,0)*0,7*2 |  | -5.25
|  | -2,7*(2,7-1,0)*0,7*5 |  | -16.065
stoka D3-2 :
plast DN300 :
|  | 6,2*1,3*(2,7+2,37)/2 |  | 20.4321
|  | 11,25*1,3*(2,37+1,77)/2 |  | 30.2738
|  | 11*1,3*(1,77+1,41)/2 |  | 22.737
|  | 35,25*1,3*(1,41+1,18)/2 |  | 59.3434
|  | 16,2*1,3*(1,18+1,37)/2 |  | 26.8515
|  | 16,5*1,3*(1,37+1,63)/2 |  | 32.175
|  | SACHTA ŠD75 : 2,71*2,7*2,7-2,7/2*1,3*2,37-2,7/2*1,3*2,37 |  | 11.4372
|  | SACHTA ŠD76 : 2,11*2,7*2,7-2,7/2*1,3*1,77-2,7/2*1,3*1,77 |  | 9.1692
|  | SACHTA ŠD77 : 1,75*2,7*2,7-2,7/2*1,3*1,41-2,7/2*1,3*1,41 |  | 7.8084
|  | SACHTA ŠD78 : 1,52*2,7*2,7-2,7/2*1,3*1,18-2,7/2*1,3*1,18 |  | 6.939
|  | SACHTA ŠD79 : 1,71*2,7*2,7-2,7/2*1,3*1,37-2,7/2*1,3*1,37 |  | 7.6572
|  | SACHTA ŠD80 : 1,97*2,7*2,7-2,7/2*1,3*1,63 |  | 11.5007
|  | stabilizace ZS (km 0-0,096 40) : 96,4*1,3*0,3 |  | 37.596
drenáž (km 0-0,096 40) : 0
odpočet povrchu :
|  | navr.kom. větev 6 (odhumusování) : -96,4*1,3*0,7 |  | -87.724
|  | -2,7*(2,7-1,3)*0,7*6 |  | -15.876
|  | Mezisoučet |  | 3820.9711
|  | odpočet ruční výkop (křížení sítí) : 3820,97-119,63 |  | 3701.34
Konec provozního součtu
|  | hor.tř.3-45% : 3701,34*0,45 |  | 1665.603
18 | 132201219R00 | ...příplatek za lepivost, v hornině 3, | m3 | 1117.6337 |  | 0 | 800-1 | RTS |  |  |  | 21
lepivost - 65% :
|  | hor.tř.3-45% : 3820,97*0,45*0,65 |  | 1117.6337
19 | 132301213R00 | ...do 10000 m3, v hornině 4, hloubení strojně | m3 | 1739.6298 |  | 0 | 800-1 | RTS |  |  |  | 21
|  | hor.tř.4-47% : 3701,34*0,47 |  | 1739.6298
20 | 132301219R00 | ...příplatek za lepivost, v hornině 4, | m3 | 1167.3063 |  | 0 | 800-1 | RTS |  |  |  | 21
lepivost - 65% :
|  | hor.tř.4-47% : 3820,97*0,47*0,65 |  | 1167.3063
| 139 6 Ruční výkop jam, rýh a šachet | [7 empty] | 1
s přehozením na vzdálenost do 5 m nebo s naložením na ruční dopravní prostředek
21 | 139601101R00 | ...v horninách 1 a 2 | m3 | 9.5704 |  | 0 | 800-1 | RTS |  |  |  | 21
|  | hor.tř.2-8% : 119,63*0,08 |  | 9.5704
22 | 139601102R00 | ...v hornině 3 | m3 | 53.8335 |  | 0 | 800-1 | RTS |  |  |  | 21
Začátek provozního součtu
stoka D1 :
|  | stáv. kanalizace : 4*1,2*0,86 |  | 4.128
|  | sdělovací kabel : 2*1,2*1,02 |  | 2.448
|  | stáv. kanalizace : 3,8*1,2*0,95 |  | 4.332
|  | NN nadzemní : 6*1,2*0,92 |  | 6.624
|  | vodovod : 2*1,2*1,02 |  | 2.448
|  | stávající kanalizace : 3,6*1,3*1,73 |  | 8.0964
vodovod : 0*1,3*2,12
|  | NN nadzemní : 3,35*1,3*2,09 |  | 9.102
plynovod : 0*1,3*2,08
|  | NN nadzemní : 6*1,3*1,73 |  | 13.494
stoka D1-3 :
|  | vodovod : 2*1,1*1,16 |  | 2.552
stoka D2 :
|  | stáv. kanalizace : 3,8*1,1*1,35 |  | 5.643
|  | stáv. kanalizace : 0,4*1,1*1,35 |  | 0.594
|  | NN nadzemní : 6*1,1*1,38 |  | 9.108
|  | stáv. kanalizace : 0,4*1,1*1,43 |  | 0.6292
|  | NN podzemní : 2*1,1*1,46 |  | 3.212
|  | stáv. NN podzemní : 1,8*1,1*1,46 |  | 2.8908
|  | vodovod : 1,35*1,1*1,45 |  | 2.1533
|  | NN nadzemní : 2,65*1,1*1,45 |  | 4.2268
|  | NN nadzemní : 6*1,1*1,43 |  | 9.438
|  | NN podzemní : 2*1,1*1,37 |  | 3.014
|  | stáv. NN podzemní : 1,9*1,1*1,37 |  | 2.8633
|  | stáv. kanalizace : 3,6*1,1*1,42 |  | 5.6232
|  | vodovod : 0,1*1,1*1,41 |  | 0.1551
plynovod : 0*1,1*1,4
|  | NN nadzemní : 3*1,1*1,4 |  | 4.62
|  | NN nadzemní : 1,8*1,1*1,38 |  | 2.7324
|  | NN nadzemní : 6*1,1*1,44 |  | 9.504
|  | Mezisoučet |  | 119.6314
Konec provozního součtu
|  | hor.tř.3-45% : 119,63*0,45 |  | 53.8335
23 | 139601103R00 | ...v hornině 4 | m3 | 56.2261 |  | 0 | 800-1 | RTS |  |  |  | 21
|  | hor.tř.4-47% : 119,63*0,47 |  | 56.2261
| 151 10 Zřízení pažení a rozepření stěn rýh | [7 empty] | 1
pro podzemní vedení pro všechny šířky rýhy,
24 | 151101101R00 | ...příložné pro jakoukoliv mezerovitost, hloubky do 2 m | m2 | 2463.1063 |  | 0 | 800-1 | RTS |  |  |  | 21
stoka D1 :
plast DN400 :
Začátek provozního součtu
|  | hl.do 1m (bez pažení) : 32,6*2*(0,14+1,56)/2 |  | 55.42
Konec provozního součtu
|  | 12,25*2*(1,56+1,51)/2 |  | 37.6075
|  | 50*2*(1,51+1,36)/2 |  | 143.5
|  | 35*2*(1,36+1,69)/2 |  | 106.75
|  | 28,92*2*(1,69+1,66)/2 |  | 96.882
|  | 37,09*2*(1,66+1,63)/2 |  | 122.0261
|  | 42*2*(1,63+1,64)/2 |  | 137.34
plast DN300 :
|  | 49,99*2*(1,63+1,65)/2 |  | 163.9672
|  | 33,54*2*(1,65+1,68)/2 |  | 111.6882
|  | 29,51*2*(1,68+2,23)/2 |  | 115.3841
souběh s S1 (pažení v S1) :
32,35*0*(1,47+1,29)/2
9,28*0*(1,04+0,98)/2
Začátek provozního součtu
hl.do 1m (bez pažení) : 48,29*0*(0,98+0,95)/2
hl.do 1m (bez pažení) : 34,67*0*(0,95+0,93)/2
hl.do 1m (bez pažení) : 32,21*0*(0,93+0,93)/2
Konec provozního součtu
samostatně :
Začátek provozního součtu
|  | hl.do 1m (bez pažení) : 8,47*2*(0,93+0,93)/2 |  | 15.7542
Konec provozního součtu
|  | SACHTA ŠD1 : 1,89*4*2,5-2*2,5*1,56-2*1,2*1,56 |  | 7.356
|  | SACHTA ŠD2 : 1,84*4*2,5-2*2,5*1,51-2*1,2*1,51 |  | 7.226
|  | SACHTA ŠD3 : 1,69*4*2,5-2*2,5*1,36-2*1,2*1,36 |  | 6.836
|  | SACHTA ŠD4 : 2,02*4*2,5-2*2,5*1,69-2*1,2*1,69 |  | 7.694
|  | SACHTA ŠD5 : 1,99*4*2,5-2*2,5*1,66-2*1,2*1,66 |  | 7.616
|  | SACHTA ŠD6 : 1,96*4*2,5-2*2,5*1,63-2*1,2*1,63 |  | 7.538
|  | SACHTA ŠD7 : 1,97*4*2,5-2*2,5*1,64-2*1,1*1,63 |  | 7.914
|  | SACHTA ŠD8 : 1,99*4*2,5-2*2,5*1,65-2*1,1*1,65 |  | 8.02
|  | SACHTA ŠD9 : 2,02*4*2,5-2*2,5*1,68-2*1,1*1,68 |  | 8.104
souběh s S1 (pažení v S1) :
|  | SACHTA ŠD15 : (1,63*4*2,5-2*2,5*1,29-2*1,0*1,29)/2 |  | 3.635
Začátek provozního součtu
|  | SACHTA ŠD16 hl.do 1m (bez pažení) : (1,32*4*2,5-2*2,5*0,98-2*1,0*0,98)/2 |  | 3.17
|  | SACHTA ŠD17 hl.do 1m (bez pažení) : (1,29*4*2,5-2*2,5*0,95-2*1,0*0,95)/2 |  | 3.125
|  | SACHTA ŠD18 hl.do 1m (bez pažení) : (1,27*4*2,5-2*2,5*0,93-2*1,0*0,93)/2 |  | 3.095
samostatně :
|  | SACHTA ŠD19 hl.do 1m (bez pažení) : (1,27*4*2,5-2*2,5*0,93-2*1,0*0,93) |  | 6.19
|  | SACHTA ŠD20 hl.do 1m (bez pažení) : (1,27*4*2,5-2*2,5/2*0,93-1,0*0,93) |  | 9.445
Konec provozního součtu
stoka D1-A :
plast DN300 :
souběh s S1-A (pažení v S1-A) :
Začátek provozního součtu
hl.do 1m (bez pažení) : 9,4*0*(1,25+2,02)/2
Konec provozního součtu
|  | SACHTA ŠD12B : (2,36*4*2,5-2*2,5/2*2,02-1,0*2,02)/2 |  | 8.265
stoka D1-1 :
plast DN300 :
souběh s S1-1 (pažení v S1-1) :
Začátek provozního součtu
hl.do 1m (bez pažení) : 9,29*0*(0,93+0,9)/2
Konec provozního součtu
40,38*0*(0,9+1,18)/2
Začátek provozního součtu
hl.do 1m (bez pažení) : 38*0*(0,93+0,84)/2
|  | SACHTA ŠD23 hl.do 1m (bez pažení) : (1,24*4*2,5-2*2,5*0,9-2*1,0*0,9)/2 |  | 3.05
Konec provozního součtu
|  | SACHTA ŠD24 : (1,52*4*2,5-2*2,5/2*1,18-1,0*1,18-2*2,5/2*0,93-1,0*0,93)/2 |  | 3.9075
stoka D1-2 :
plast DN300 :
souběh s S1-2 (pažení v S1-2) :
Začátek provozního součtu
hl.do 1m (bez pažení) : 30,8*0*(0,93+0,92)/2
|  | SACHTA ŠD28 hl.do 1m (bez pažení) : (1,26*4*2,5-2*2,5/2*0,92-1,0*0,92)/2 |  | 4.69
Konec provozního součtu
stoka D1-3 :
plast DN300 :
|  | 43,89*2*(2,23+1,6)/2 |  | 168.0987
|  | 50*2*(1,6+0,98)/2 |  | 129
Začátek provozního součtu
|  | hl.do 1m (bez pažení) : 3,61*2*(0,98+0,89)/2 |  | 6.7507
Konec provozního součtu
|  | SACHTA ŠD21 : 1,94*4*2,5-2*2,5*1,6-2*1,1*1,6 |  | 7.88
Začátek provozního součtu
|  | SACHTA ŠD22 hl.do 1m (bez pažení) : 1,32*4*2,5-2*2,5*0,98-2*1,1*0,98 |  | 6.144
Konec provozního součtu
stoka D1-3-1 :
plast DN300 :
|  | 9,86*2*(0,98+1,1)/2 |  | 20.5088
|  | 25,37*2*(1,1+1,19)/2 |  | 58.0973
|  | 27,52*2*(1,19+1,18)/2 |  | 65.2224
|  | SACHTA ŠD81 : 1,44*4*2,5-2*2,5*1,1-2*1,1*1,1 |  | 6.48
|  | SACHTA ŠD82 : 1,53*4*2,5-2*2,5*1,19-2*1,1*1,19 |  | 6.732
|  | SACHTA ŠD83 : 1,52*4*2,5-2*2,5/2*1,18-1,1*1,18 |  | 10.952
stoka D2 :
plast DN300 :
Začátek provozního součtu
|  | hl.do 1m (bez pažení) : 5*2*(0,13+1,32)/2 |  | 7.25
Konec provozního součtu
|  | 24,4*2*(1,32+1,73)/2 |  | 74.42
|  | 31,1*2*(1,73+1,63)/2 |  | 104.496
|  | 5,94*2*(1,63+1,76)/2 |  | 20.1366
|  | 42,19*2*(1,76+1,63)/2 |  | 143.0241
|  | 41,05*2*(1,63+1,63)/2 |  | 133.823
|  | 41*2*(1,63+1,63)/2 |  | 133.66
|  | 45,2*2*(1,43+1,53)/2 |  | 133.792
|  | 5,05*2*(1,53+1,06)/2 |  | 13.0795
souběh s S2 (pažení v S2) :
Začátek provozního součtu
hl.do 1m (bez pažení) : 38,05*0*(1,06+0,93)/2
Konec provozního součtu
41,2*0*(0,93+1,84)/2
|  | SACHTA ŠD30 : 1,66*4*2,5-2*2,5*1,32-2*1,1*1,32 |  | 7.096
|  | SACHTA ŠD31 : 2,07*4*2,5-2*2,5*1,73-2*1,1*1,73 |  | 8.244
|  | SACHTA ŠD32 : 1,97*4*2,5-2*2,5*1,63-2*1,1*1,63 |  | 7.964
|  | SACHTA ŠD33 : 2,1*4*2,5-2*2,5*1,76-2*1,1*1,76 |  | 8.328
|  | SACHTA ŠD34 : 1,97*4*2,5-2*2,5*1,63-2*1,1*1,63 |  | 7.964
|  | SACHTA ŠD35 : 1,97*4*2,5-2*2,5*1,63-2*1,1*1,63 |  | 7.964
|  | SACHTA ŠD36 : 1,97*4*2,5-2*2,5*1,63-2*1,1*1,63 |  | 7.964
|  | SACHTA ŠD37 : 1,87*4*2,5-2*2,5*1,53-2*1,1*1,53 |  | 7.684
souběh s S2 (pažení v S2) :
|  | SACHTA ŠD38 atyp.šachta : (2,29*(3,335+3,556+3,333+3,447+2,907)-1,1*1,56-1,0*1,56)/2 |  | 17.3438
Začátek provozního součtu
|  | SACHTA ŠD39 hl.do 1m (bez pažení) : (1,27*4*2,5-2*2,5*0,93-2*1,0*0,93)/2 |  | 3.095
Konec provozního součtu
stoka D2-A :
plast DN300 :
|  | 5,5*2*(1,45+1,38)/2 |  | 15.565
|  | SACHTA ŠD37A : 1,72*4*2,5-2*2,5/2*1,38-1,1*1,38 |  | 12.232
stoka D3 :
plast DN300 :
souběh s S3 (pažení v S3) :
14,85*0*(1,62+1,52)/2
31,05*0*(0,93+1,18)/2
18,5*0*(1,41+0,93)/2
Začátek provozního součtu
hl.do 1m (bez pažení) : 40*0*(0,93+0,93)/2
hl.do 1m (bez pažení) : 14*0*(0,93+0,92)/2
hl.do 1m (bez pažení) : 49,5*0*(0,92+0,92)/2
hl.do 1m (bez pažení) : 48,85*0*(0,92+0,9)/2
hl.do 1m (bez pažení) : 61,45*0*(0,9+0,98)/2
Konec provozního součtu
|  | SACHTA ŠD59 šachta DN1200 : (2,14*4*2,7-2*2,7/2*1,77-1,0*1,77-2*2,7/2*1,18-1,0*1,18)/2 |  | 6.0985
Začátek provozního součtu
|  | SACHTA ŠD62 hl.do 1m (bez pažení) : (1,27*4*2,5-2*2,5*0,93-2*1,0*0,93)/2 |  | 3.095
|  | SACHTA ŠD63 hl.do 1m (bez pažení) : (1,27*4*2,5-2*2,5*0,93-2*1,0*0,93)/2 |  | 3.095
|  | SACHTA ŠD64 hl.do 1m (bez pažení) : (1,26*4*2,5-2*2,5*0,92-2*1,0*0,92)/2 |  | 3.08
|  | SACHTA ŠD65 hl.do 1m (bez pažení) : (1,26*4*2,5-2*2,5*0,92-2*1,0*0,92)/2 |  | 3.08
|  | SACHTA ŠD66 hl.do 1m (bez pažení) : (1,24*4*2,5-2*2,5*0,9-2*1,0*0,9)/2 |  | 3.05
|  | SACHTA ŠD67 hl.do 1m (bez pažení) : (1,32*4*2,5-2*2,5/2*0,98-1,0*0,98)/2 |  | 4.885
Konec provozního součtu
stoka D3-1 :
plast DN300 :
souběh s S3-1 (pažení v S3-1) :
Začátek provozního součtu
hl.do 1m (bez pažení) : 8,65*0*(0,93+0,93)/2
hl.do 1m (bez pažení) : 47,15*0*(0,93+0,93)/2
hl.do 1m (bez pažení) : 48,4*0*(0,93+0,93)/2
|  | SACHTA ŠD68 hl.do 1m (bez pažení) : (1,27*4*2,5-2*2,5*0,93-2*1,0*0,93)/2 |  | 3.095
|  | SACHTA ŠD69 hl.do 1m (bez pažení) : (1,27*4*2,5-2*2,5*0,93-2*1,0*0,93)/2 |  | 3.095
Konec provozního součtu
25 | 151201101R00 | ...zátažné, hloubky do 2 m | m2 | 662.5566 |  | 0 | 800-1 | RTS |  |  |  | 21
stoka D1 :
plast DN300 :
|  | 45,09*2*(1,8+1,93)/2 |  | 168.1857
|  | 6,34*2*(1,93+1,68)/2 |  | 22.8874
souběh s S1 (pažení v S1) :
8,97*0*(1,68+1,35)/2
5,43*0*(1,35+1,33)/2
47,95*0*(1,33+1,62)/2
|  | SACHTA ŠD11 : 2,42*4*2,7-2*2,7*1,93-2*1,3*1,93 |  | 10.696
|  | SACHTA ŠD12 : 1,87*4*2,7-2*2,7*1,38-1,3*1,38-1,0*1,38 |  | 9.57
souběh s S1 (pažení v S1) :
|  | SACHTA ŠD12A : (1,84*4*2,7-2*2,7*1,35-2*1,0*1,35)/2 |  | 4.941
|  | SACHTA ŠD13 : (1,82*4*2,7-2*2,7*1,33-2*1,0*1,33)/2 |  | 4.907
|  | SACHTA ŠD14 : (2,11*4*2,7-2*2,7*1,62-2*1,0*1,62)/2 |  | 5.4
stabilizace ZS :
|  | samostatně : (66,43-15,0)*2*0,3 |  | 30.858
souběh s S1 (pažení v S1) : 62,35*0*0,3
stoka D1-1 :
plast DN300 :
souběh s S1-1 (pažení v S1-1) :
38,03*0*(0,84+0,9)/2
|  | SACHTA ŠD25 : (1,18*4*2,7-2*2,7*0,84-2*1,0*0,84)/2 |  | 3.264
|  | SACHTA ŠD26 : (1,24*4*2,7-2*2,7/2*0,9-1,0*0,9)/2 |  | 5.031
stabilizace ZS : 38,03*0*0,3
stoka D2 :
plast DN300 :
souběh s S2 (pažení v S2) :
50*0*(2,16+1,06)/2
48,9*0*(1,06+0,93)/2
|  | SACHTA ŠD42 : (1,55*4*2,7-2*2,7*1,06-2*1,0*1,06)/2 |  | 4.448
|  | SACHTA ŠD43 : (1,42*4*2,7-2*2,7/2*0,93-1,0*0,93)/2 |  | 5.9475
stabilizace ZS : (117,7-18,8)*0*0,3
stoka D2-1 :
plast DN300 :
souběh s S2-1 (pažení v S2-1) :
10,25*0*(0,96+0,9)/2
37,6*0*(0,9+0,83)/2
45,95*0*(0,83+0,93)/2
50*0*(0,93+0,93)/2
|  | SACHTA ŠD44 : (1,39*4*2,7-2*2,7*0,9-2*1,0*0,9)/2 |  | 4.176
|  | SACHTA ŠD45 : (1,32*4*2,7-2*2,7*0,83-2*1,0*0,83)/2 |  | 4.057
|  | SACHTA ŠD46 : (1,42*4*2,7-2*2,7*0,93-2*1,0*0,93)/2 |  | 4.227
|  | SACHTA ŠD47 : (1,42*4*2,7-2*2,7/2*0,93-1,0*0,93)/2 |  | 5.9475
stabilizace ZS : 143,8*0*0,3
stoka D2-2 :
plast DN300 :
|  | 16,45*2*(1,06+0,93)/2 |  | 32.7355
souběh s S2-2 (pažení v S2-2) :
43,7*0*(0,93+0,88)/2
48,15*0*(0,88+0,88)/2
17,75*0*(0,88+0,98)/2
14,95*0*(0,98+0,93)/2
|  | SACHTA ŠD48 : 1,42*4*2,7-2*2,7*0,93-1,3*1,63-1,0*0,93 |  | 7.265
|  | SACHTA ŠD49 : (1,37*4*2,7-2*2,7*0,88-2*1,0*0,88)/2 |  | 4.142
|  | SACHTA ŠD50 : (1,37*4*2,7-2*2,7*0,88-2*1,0*0,88)/2 |  | 4.142
|  | SACHTA ŠD51 : (1,37*4*2,7-2*2,7*0,98-2*1,0*0,98)/2 |  | 3.772
|  | SACHTA ŠD52 : (1,42*4*2,7-2*2,7/2*0,93-1,0*0,93)/2 |  | 5.9475
stabilizace ZS :
|  | 16,45*2*0,3 |  | 9.87
124,55*0*0,3
stoka D2-3 :
plast DN300 :
|  | 7,95*2*(0,99+1,08)/2 |  | 16.4565
souběh s S2-3 (pažení v S2-3) :
50,15*0*(1,08+0,94)/2
56,8*0*(0,94+1,03)/2
|  | SACHTA ŠD53 : 1,57*4*2,7-2*2,7*1,08-1,3*1,08-1,0*1,08 |  | 8.64
|  | SACHTA ŠD54 : (1,43*4*2,7-2*2,7*0,94-2*1,0*0,94)/2 |  | 4.244
|  | SACHTA ŠD55 : (1,52*4*2,7-2*2,7/2*1,03-1,0*1,03)/2 |  | 6.3025
stabilizace ZS :
|  | 7,95*2*0,3 |  | 4.77
106,95*0*0,3
stoka D3 :
plast DN300 :
souběh s S3 (pažení v S3) :
21,7*0*(0,93+2,0)/2
|  | SACHTA ŠD60 : (1,42*4*2,7-2*2,7*0,93-2*1,0*0,93)/2 |  | 4.227
|  | SACHTA ŠD61 šachta DN1200 : (2,52*4*2,9-2*2,9/2*2,0-1,0*2,0-2*2,9/2*1,41-1,0*1,41)/2 |  | 7.9665
stabilizace ZS : 21,7*0*0,3
stoka D3-1 :
plast DN300 :
souběh s S3-1 (pažení v S3-1) :
30,8*0*(0,93+1,05)/2
22,8*0*(1,05+0,93)/2
19,75*0*(0,93+0,96)/2
18,85*0*(0,96+0,93)/2
|  | SACHTA ŠD70 : (1,42*4*2,7-2*2,7*0,93-2*1,0*0,93)/2 |  | 4.227
|  | SACHTA ŠD71 : (1,54*4*2,7-2*2,7*1,05-2*1,0*1,05)/2 |  | 4.431
|  | SACHTA ŠD72 : (1,42*4*2,7-2*2,7*0,93-2*1,0*0,93)/2 |  | 4.227
|  | SACHTA ŠD73 : (1,45*4*2,7-2*2,7*0,96-2*1,0*0,96)/2 |  | 4.278
|  | SACHTA ŠD74 : (1,42*4*2,7-2*2,7/2*0,93-1,0*0,93)/2 |  | 5.9475
stabilizace ZS : 92,2*0*0,3
stoka D3-2 :
plast DN300 :
|  | 11,25*2*(1,67+1,07)/2 |  | 30.825
|  | 11*2*(1,07+0,71)/2 |  | 19.58
|  | 35,25*2*(0,71+0,48)/2 |  | 41.9475
|  | 16,2*2*(0,48+0,67)/2 |  | 18.63
|  | 16,52*2*(0,67+0,93)/2 |  | 26.432
|  | SACHTA ŠD76 : 1,41*4*2,7-2*2,7*1,07-2*1,3*1,07 |  | 6.668
|  | SACHTA ŠD77 : 1,05*4*2,7-2*2,7*0,71-2*1,3*0,71 |  | 5.66
|  | SACHTA ŠD78 : 0,82*4*2,7-2*2,7*0,48-2*1,3*0,48 |  | 5.016
|  | SACHTA ŠD79 : 1,01*4*2,7-2*2,7*0,67-2*1,3*0,67 |  | 5.548
|  | SACHTA ŠD80 : 1,27*4*2,7-2*2,7/2*0,93-1,3*0,93 |  | 9.996
|  | stabilizace ZS : (96,4-6,2)*2*0,3 |  | 54.12
26 | 151201102R00 | ...zátažné, hloubky do 4 m | m2 | 152.458 |  | 0 | 800-1 | RTS |  |  |  | 21
stoka D1 :
plast DN300 :
|  | 15*2*(2,23+2,35)/2 |  | 68.7
|  | SACHTA ŠD10 : 2,72*4*2,7-2*2,7*2,23-1,1*2,23-1,3*2,23 |  | 11.982
|  | SACHTA ŠD10A šachta DN1200 : 2,87*4*2,9-2*2,9/2*2,35-1,3*2,35-2*2,9/2*1,8-1,3*1,8 |  | 15.862
stabilizace ZS (km 0,350 90-0,479 68) :
|  | samostatně : 15,0*2*0,3 |  | 9
stoka D2 :
plast DN300 :
souběh s S2 (pažení v S2) :
18,8*0*(1,84+2,16)/2
|  | SACHTA ŠD40 : (2,33*4*2,7-2*2,7*1,84-2*1,0*1,84)/2 |  | 5.774
|  | SACHTA ŠD41 : (2,65*4*2,7-2*2,7*2,16-2*1,0*2,16)/2 |  | 6.318
stabilizace ZS : 18,8*0*0,3
stoka D3-2 :
plast DN300 :
|  | 6,2*2*(2,0+1,67)/2 |  | 22.754
|  | SACHTA ŠD75 : 2,01*4*2,7-2*2,7*1,67-2*1,3*1,67 |  | 8.348
|  | stabilizace ZS : 6,2*2*0,3 |  | 3.72
| 151 11 Odstranění pažení a rozepření rýh | [7 empty] | 1
pro podzemní vedení s uložením materiálu na vzdálenost do 3 m od kraje výkopu,
27 | 151101111R00 | ...příložné , hloubky do 2 m | m2 | 2463.1063 |  | 0 | 800-1 | RTS |  |  |  | 21
28 | 151201111R00 | ...zátažné, hloubky do 2 m | m2 | 662.5566 |  | 0 | 800-1 | RTS |  |  |  | 21
29 | 151201112R00 | ...zátažné, hloubky do 4 m | m2 | 152.458 |  | 0 | 800-1 | RTS |  |  |  | 21
| 161 10-11 Svislé přemístění výkopku | [7 empty] | 1
bez naložení do dopravní nádoby, ale s vyprázdněním dopravní nádoby na hromadu nebo na dopravní prostředek,
30 | 161101101R00 | ...z horniny 1 až 4, při hloubce výkopu přes 1 do 2,5 m | m3 | 1970.3 |  | 0 | 800-1 | RTS |  |  |  | 21
hor.tř.1-4-100% :
|  | ruční výkop - 100% : 119,63 |  | 119.63
|  | rýha - 50% : 3701,34*0,5 |  | 1850.67
31 | 161101151R00 | ...z horniny 5 až 7, při hloubce výkopu přes 1 do 2,5 m | m3 | 1.72 |  | 0 | 800-1 | RTS |  |  |  | 21
|  | suť : 1,72 |  | 1.72
| 162 10 Vodorovné přemístění výkopku | [7 empty] | 1
po suchu, bez ohledu na druh dopravního prostředku, bez naložení výkopku, avšak se složením bez rozhrnutí,
32 | 162301101R00 | ...z horniny 1 až 4, na vzdálenost přes 50 do 500 m | m3 | 101.38 |  | 0 | 800-1 | RTS |  |  |  | 21
odvoz na mezideponii a zpět :
|  | zemní hrázky : 50,69*2 |  | 101.38
33 | 162701105R00 | ...z horniny 1 až 4, na vzdálenost přes 9 000 do 10 000 m | m3 | 3855.99 |  | 0 | 800-1 | RTS |  |  |  | 21
skládka 37km (zemina) :
|  | vytěžená zemina : 3820,97+35,02 |  | 3855.99
34 | 162701155R00 | ...z horniny 5 až 7, na vzdálenost přes 9 000 do 10 000 m | m3 | 1.72 |  | 0 | 800-1 | RTS |  |  |  | 21
skládka 37km (suť) :
|  | suť : 1,72 |  | 1.72
| 162 10-9 příplatek k ceně za každých dalších i započatých 1 000 m přes 10 000 m | [7 empty] | 2
35 | 162701109R00 | ...z horniny 1 až 4 | m3 | 104111.73 |  | 0 | 800-1 | RTS |  |  |  | 21
|  | skládka 37km (zemina) : (3820,97+35,02)*27 |  | 104111.73
36 | 162701159R00 | ...z horniny 5 až 7 | m3 | 46.44 |  | 0 | 800-1 | RTS |  |  |  | 21
skládka 37km (suť) :
|  | suť : 1,72*27 |  | 46.44
| 162 40 Vodorovné přemístění větví, kmenů, nebo pařezů | [7 empty] | 1
s naložením, složením a dopravou,
37 | 162201441R00 | ...kmenů stromů listnatých, průměru kmene přes 100 do 300 mm, na vzdálenost do 2 000 m | kus | 3 |  | 0 | 800-1 | RTS |  |  |  | 21
viz.příloha B.4.2/3.1 (TZ) :
|  | stoka D1 : 3 |  | 3
38 | 162201451R00 | ...pařezů, průměru kmene přes 100 do 300 mm, na vzdálenost do 2 000 m | kus | 3 |  | 0 | 800-1 | RTS |  |  |  | 21
viz.příloha B.4.2/3.1 (TZ) :
|  | stoka D1 : 3 |  | 3
| 167 10 Nakládání, skládání, překládání neulehlého výkopku | [7 empty] | 1
| 167 10-1 nakládání výkopku | [7 empty] | 2
39 | 167101101R00 | ...do 100 m3, z horniny 1 až 4 | m3 | 50.69 |  | 0 | 800-1 | RTS |  |  |  | 21
naložení na mezideponii :
|  | zemní hrázky : 50,69 |  | 50.69
| 171 10-31 Zemní hrázky | [7 empty] | 1
| přívodních a odpadních melioračních kanálů, zhutňované po vrstvách tloušťky 20 cm, s přemístěním sypaniny do 20 m nebo s jejím přehozením do 3 m, | [13 empty] | přívodních a odpadních melioračních kanálů, zhutňované po vrstvách tloušťky 20 cm, s přemístěním sypaniny do 20 m nebo s jejím přehozením do 3 m,
40 | 171103101R00 | ...z hornin 1 až 4 | m3 | 50.688 |  | 0 | 800-1 | RTS |  |  |  | 21
zřízení zemních hrázek :
VO :
|  | stoka D1 : 4,6*(2,9+0,5)/2*1,2*2 |  | 18.768
|  | stoka D2 : 4,75*(3,7+0,5)/2*1,6*2 |  | 31.92
| 171 20 Uložení sypaniny na skládku nebo do násypů nezhut. | [7 empty] | 1
nebo na skládku s rozprostřením sypaniny ve vrstvách a s hrubým urovnáním,
41 | 171201201R00 | ...na skládku | m3 | 50.69 |  | 0 | 800-1 | RTS |  |  |  | 21
uložení na mezideponii :
|  | zemní hrázky : 50,69 |  | 50.69
| 174 10-11 Zásyp sypaninou se zhutněním | [7 empty] | 1
z jakékoliv horniny s uložením výkopku po vrstvách,
42 | 174101101R00 | ...jam, šachet, rýh nebo kolem objektů v těchto vykopávkách | m3 | 1425.7314 |  | 0 | 800-1 | RTS |  |  |  | 21
|  | včetně strojního přemístění materiálu pro zásyp ze vzdálenosti do 10 m od okraje zásypu | [13 empty] | včetně strojního přemístění materiálu pro zásyp ze vzdálenosti do 10 m od okraje zásypu
|  | objem výkopu : 3820,97 |  | 3820.97
vytlačená zemina :
obsyp+potrubí :
stoka D1 :
|  | plast DN400 : -237,86*1,2*(0,4+0,3) |  | -199.8024
plast DN300 :
|  | -121,51*1,1*(0,3+0,3) |  | -80.1966
|  | -66,43*1,3*(0,3+0,3) |  | -51.8154
|  | souběh s S1 : -219,15*1,0*(0,3+0,3) |  | -131.49
stoka D1-A :
plast DN300 :
|  | souběh s S1-A : -9,4*1,0*(0,3+0,3) |  | -5.64
stoka D1-1 :
plast DN300 :
|  | souběh s S1-1 : -125,7*1,0*(0,3+0,3) |  | -75.42
stoka D1-2 :
plast DN300 :
|  | souběh s S1-2 : -30,8*1,0*(0,3+0,3) |  | -18.48
stoka D1-3 :
|  | plast DN300 : -97,5*1,1*(0,3+0,3) |  | -64.35
stoka D1-3-1 :
|  | plast DN300 : -62,75*1,1*(0,3+0,3) |  | -41.415
stoka D2 :
plast DN300 :
|  | -240,93*1,1*(0,3+0,3) |  | -159.0138
|  | souběh s S2 : -196,97*1,0*(0,3+0,3) |  | -118.182
stoka D2-A :
|  | plast DN300 : -5,5*1,1*(0,3+0,3) |  | -3.63
stoka D2-1 :
plast DN300 :
|  | souběh s S2-1 : -143,8*1,0*(0,3+0,3) |  | -86.28
stoka D2-2 :
plast DN300 :
|  | -16,45*1,3*(0,3+0,3) |  | -12.831
|  | souběh s S2-2 : -124,55*1,0*(0,3+0,3) |  | -74.73
stoka D2-3 :
plast DN300 :
|  | -7,95*1,3*(0,3+0,3) |  | -6.201
|  | souběh s S2-3 : -106,95*1,0*(0,3+0,3) |  | -64.17
stoka D3 :
plast DN300 :
|  | souběh s S3 : -299,9*1,0*(0,3+0,3) |  | -179.94
stoka D3-1 :
plast DN300 :
|  | souběh s S3-1 : -196,4*1,0*(0,3+0,3) |  | -117.84
stoka D3-2 :
|  | plast DN300 : -96,4*1,3*(0,3+0,3) |  | -75.192
|  | lože ŠD - stabilizace ZS : -368,98 |  | -368.98
|  | lože ŠP : -381,21 |  | -381.21
|  | podkl.desky : -19,25 |  | -19.25
šachty :
stoka D1 :
|  | Š (MK-asfalt)-plast DN400 : -3,1416*0,62*0,62*(1,93-0,15-0,1-0,14-0,4-0,3-0,45)*5 |  | -2.3549
|  | Š (nezp.-tráva)-plast DN400 : -3,1416*0,62*0,62*(1,87-0,15-0,1-0,14-0,4-0,3-0,1)*2 |  | -1.6424
|  | Š (MK-asfalt) : -3,1416*0,62*0,62*(2,01-0,15-0,1-0,13-0,3-0,3-0,45)*2 |  | -1.4009
|  | Š (MK-asfalt) : -3,1416*0,62*0,62*(2,72-0,3-0,1-0,13-0,3-0,3-0,45)*1 |  | -1.3767
|  | Š DN1200 : -3,1416*0,62*0,62*(2,87-0,3-0,1-0,13-0,3-0,3)*1 |  | -2.1013
|  | Š : -3,1416*0,62*0,62*(2,3-0,3-0,1-0,13-0,3-0,3)*2 |  | -2.8259
|  | Š (větev 3 stáv.kom.) : -3,1416*0,62*0,62*(2,41-0,3-0,1-0,13-0,3-0,3-0,45)*1 |  | -1.0023
|  | Š (větev 3 odhum.) : -3,1416*0,62*0,62*(2,13-0,3-0,1-0,13-0,3-0,3-0,3)*2 |  | -1.6907
|  | Š (větev 3 odhum.) : -3,1416*0,62*0,62*(2,08-0,15-0,1-0,13-0,3-0,3-0,3)*1 |  | -0.9661
|  | Š (větev 5 odhum.) : -3,1416*0,62*0,62*(1,99-0,15-0,1-0,13-0,3-0,3-0,7)*3 |  | -1.1231
|  | Š (větev 5 odhum.) : -3,1416*0,62*0,62*(1,97-0,15-0,1-0,13-0,3-0,3-0,7)*2 |  | -0.7004
stoka D1-A :
|  | Š (větev 3 odhum.) : -3,1416*0,62*0,62*(2,66-0,15-0,1-0,13-0,3-0,3-0,3)*1 |  | -1.6665
stoka D1-1 :
|  | Š (větev 4 odhum.) : -3,1416*0,62*0,62*(2,08-0,15-0,1-0,13-0,3-0,3-0,7)*2 |  | -0.9661
|  | Š (větev 4 odhum.) : -3,1416*0,62*0,62*(1,91-0,3-0,1-0,13-0,3-0,3-0,7)*2 |  | -0.1932
stoka D1-2 :
|  | Š (větev 5 odhum.) : -3,1416*0,62*0,62*(1,96-0,15-0,1-0,13-0,3-0,3-0,7)*1 |  | -0.3381
stoka D1-3 :
|  | Š (MK-asfalt) : -3,1416*0,62*0,62*(1,94-0,15-0,1-0,13-0,3-0,3-0,45)*1 |  | -0.6159
|  | Š (větev 5 stáv.kom.) : -3,1416*0,62*0,62*(1,77-0,15-0,1-0,13-0,3-0,3-0,45)*1 |  | -0.4106
stoka D1-3-1 :
|  | Š (větev 5 stáv.kom.) : -3,1416*0,62*0,62*(1,95-0,15-0,1-0,13-0,3-0,3-0,45)*3 |  | -1.8839
stoka D2 :
|  | Š (MK-asfalt) : -3,1416*0,62*0,62*(2,0-0,15-0,1-0,13-0,3-0,3-0,45)*4 |  | -2.7534
|  | Š (zámk.dlažba) : -3,1416*0,62*0,62*(1,97-0,15-0,1-0,13-0,3-0,3-0,24)*1 |  | -0.9057
|  | Š (nezp.-tráva) : -3,1416*0,62*0,62*(1,87-0,15-0,1-0,13-0,3-0,3-0,1)*2 |  | -1.9081
|  | Š (větev 2 odhum.) : -3,1416*0,62*0,62*(2,07-0,15-0,1-0,13-0,3-0,3-0,2)*1 |  | -1.0748
|  | atyp.Š (větev 2 odhum.) : -((2,98*1,42/2+3,22*1,6/2+3,22*1,25/2)*1,49+1,5*1,5*(0,4-0,2)) |  | -10.4394
|  | Š (větev 2 odhum.) : -3,1416*0,62*0,62*(1,97-0,15-0,1-0,13-0,3-0,3-0,7)*1 |  | -0.3502
|  | Š (větev 5 odhum.) : -3,1416*0,62*0,62*(2,69-0,3-0,1-0,13-0,3-0,3-0,7)*4 |  | -4.1543
stoka D2-A :
|  | Š (větev 2 odhum.) : -3,1416*0,62*0,62*(1,92-0,15-0,1-0,13-0,3-0,3-0,2)*1 |  | -0.8937
stoka D2-1 :
|  | Š (větev 4 odhum.) : -3,1416*0,62*0,62*(2,09-0,3-0,1-0,13-0,3-0,3-0,7)*4 |  | -1.2559
stoka D2-2 :
|  | Š (větev 4 odhum.) : -3,1416*0,62*0,62*(2,12-0,3-0,1-0,13-0,3-0,3-0,7)*1 |  | -0.3502
|  | Š (větev 4 odhum.) : -3,1416*0,62*0,62*(2,11-0,3-0,1-0,13-0,3-0,3-0,7)*4 |  | -1.3526
stoka D2-3 :
|  | Š (větev 5 odhum.) : -3,1416*0,62*0,62*(2,27-0,3-0,1-0,13-0,3-0,3-0,7)*1 |  | -0.5314
|  | Š (větev 5 odhum.) : -3,1416*0,62*0,62*(2,18-0,3-0,1-0,13-0,3-0,3-0,7)*2 |  | -0.8453
stoka D3 :
|  | Š (větev 1 stáv.kom.) : -3,1416*0,62*0,62*(2,12-0,3-0,1-0,13-0,3-0,3-0,45)*1 |  | -0.6521
|  | Š (větev 1 odhum.) : -3,1416*0,62*0,62*(1,97-0,15-0,1-0,13-0,3-0,3-0,7)*2 |  | -0.7004
|  | Š DN1200 (větev 1 odhum.) : -3,1416*0,62*0,62*(2,59-0,15-0,1-0,13-0,3-0,3-0,7)*1 |  | -1.0989
|  | Š DN1200 (větev 1 odhum.) : -3,1416*0,62*0,62*(3,22-0,3-0,1-0,13-0,3-0,3-0,7)*1 |  | -1.6786
|  | Š (větev 5 odhum.) : -3,1416*0,62*0,62*(1,97-0,15-0,1-0,13-0,3-0,3-0,7)*4 |  | -1.4009
stoka D3-1 :
|  | Š (větev 4 odhum.) : -3,1416*0,62*0,62*(1,97-0,15-0,1-0,13-0,3-0,3-0,7)*2 |  | -0.7004
|  | Š (větev 4 odhum.) : -3,1416*0,62*0,62*(2,15-0,3-0,1-0,13-0,3-0,3-0,7)*5 |  | -1.9322
stoka D3-2 :
|  | Š (větev 6 odhum.) : -3,1416*0,62*0,62*(1,96-0,3-0,1-0,13-0,3-0,3-0,7)*6 |  | -0.942
| 175 10-11 Obsyp potrubí | [7 empty] | 1
| sypaninou z vhodných hornin tř. 1 - 4 nebo materiálem připraveným podél výkopu ve vzdálenosti do 3 m od jeho kraje, pro jakoukoliv hloubku výkopu a jakoukoliv míru zhutnění, | [13 empty] | sypaninou z vhodných hornin tř. 1 - 4 nebo materiálem připraveným podél výkopu ve vzdálenosti do 3 m od jeho kraje, pro jakoukoliv hloubku výkopu a jakoukoliv míru zhutnění,
43 | 175101101R00 | ...bez prohození sypaniny | m3 | 1383.408 |  | 0 | 800-1 | RTS |  |  |  | 21
stoka D1 :
|  | plast DN400 : 237,86*1,2*(0,4+0,3)-3,1416*0,2*0,2*237,86 |  | 169.912
plast DN300 :
|  | 121,51*1,1*(0,3+0,3) |  | 80.1966
|  | 66,43*1,3*(0,3+0,3) |  | 51.8154
|  | souběh s S1 : 219,15*1,0*(0,3+0,3) |  | 131.49
|  | -3,1416*0,15*0,15*407,09 |  | -28.7756
stoka D1-A :
plast DN300 :
|  | souběh s S1-A : 9,4*1,0*(0,3+0,3)-3,1416*0,15*0,15*9,4 |  | 4.9756
stoka D1-1 :
plast DN300 :
|  | souběh s S1-1 : 125,7*1,0*(0,3+0,3)-3,1416*0,15*0,15*125,7 |  | 66.5348
stoka D1-2 :
plast DN300 :
|  | souběh s S1-2 : 30,8*1,0*(0,3+0,3)-3,1416*0,15*0,15*30,8 |  | 16.3029
stoka D1-3 :
|  | plast DN300 : 97,5*1,1*(0,3+0,3)-3,1416*0,15*0,15*97,5 |  | 57.4581
stoka D1-3-1 :
|  | plast DN300 : 62,75*1,1*(0,3+0,3)-3,1416*0,15*0,15*62,75 |  | 36.9795
stoka D2 :
plast DN300 :
|  | 240,93*1,1*(0,3+0,3) |  | 159.0138
|  | souběh s S2 : 196,97*1,0*(0,3+0,3) |  | 118.182
|  | -3,1416*0,15*0,15*437,9 |  | -30.9534
stoka D2-A :
|  | plast DN300 : 5,5*1,1*(0,3+0,3)-3,1416*0,15*0,15*5,5 |  | 3.2412
stoka D2-1 :
plast DN300 :
|  | souběh s S2-1 : 143,8*1,0*(0,3+0,3)-3,1416*0,15*0,15*143,8 |  | 76.1154
stoka D2-2 :
plast DN300 :
|  | 16,45*1,3*(0,3+0,3) |  | 12.831
|  | souběh s S2-2 : 124,55*1,0*(0,3+0,3) |  | 74.73
|  | -3,1416*0,15*0,15*141,0 |  | -9.9667
stoka D2-3 :
plast DN300 :
|  | 7,95*1,3*(0,3+0,3) |  | 6.201
|  | souběh s S2-3 : 106,95*1,0*(0,3+0,3) |  | 64.17
|  | -3,1416*0,15*0,15*114,9 |  | -8.1218
stoka D3 :
plast DN300 :
|  | souběh s S3 : 299,9*1,0*(0,3+0,3)-3,1416*0,15*0,15*299,9 |  | 158.7413
stoka D3-1 :
plast DN300 :
|  | souběh s S3-1 : 196,4*1,0*(0,3+0,3)-3,1416*0,15*0,15*196,4 |  | 103.9573
stoka D3-2 :
|  | plast DN300 : 96,4*1,3*(0,3+0,3)-3,1416*0,15*0,15*96,4 |  | 68.3779
| 199 Poplatky za skládku | [7 empty] | 1
44 | 199000002R00 | ...horniny 1- 4 | m3 | 3855.99 |  | 0 | 800-1 | RTS |  |  |  | 21
| 979 08-4 Poplatek za skládku | [7 empty] | 1
45 | 979990001R00 | ...stavební suti | t | 3.784 |  | 0 | 801-3 | RTS |  |  |  | 21
|  | suť : 1,72*2,2 |  | 3.784
| 181 30 Rozprostření ornice v rovině nebo svahu do 1 : 5 | [7 empty] | 1
| Rozprostření a urovnání ornice, s naložením na skládce, vodorovným přemístěním ornice na místo rozprostření, založení trávníku osetím a dodávka travního semene. | [13 empty] | Rozprostření a urovnání ornice, s naložením na skládce, vodorovným přemístěním ornice na místo rozprostření, založení trávníku osetím a dodávka travního semene.
46 | 181300010TA0 | Rozprostření ornice v rovině tl. 10 cm, úprava pláně, dovoz ornice ze vzdálenosti 50m, osetí trávou | m2 | 160.75 |  | 0 | AP-HSV | Vlastní |  |  |  | 21
nezp.-tráva (stávající) :
|  | stoka D1 : 39,1*2,0 |  | 78.2
|  | 2,5*(2,5-2,0)*2 |  | 2.5
|  | stoka D2 : 39,4*2,0 |  | 78.8
|  | 2,5*(2,5-2,0)*1 |  | 1.25
47 | 58310008T | Vhodný zásypový materiál pro místní komunikace dle TP 146 vč.dopravy na staveniště | m3 | 1209.9234 |  | 0 |  | Vlastní |  |  |  | 21
Začátek provozního součtu
stoka D1 :
MK asfalt (stávající) :
|  | 198,76*1,2*(1,57-0,14-0,4-0,3-0,45) |  | 66.7834
|  | 113,04*1,1*(1,73-0,13-0,3-0,3-0,45) |  | 68.3892
|  | 2,5*(2,5-1,2)*(1,93-0,15-0,1-0,45)*5 |  | 19.9875
|  | Š (MK-asfalt)-plast DN400 : -3,1416*0,62*0,62*(1,93-0,15-0,1-0,14-0,4-0,3-0,45)*5 |  | -2.3549
|  | 2,5*(2,5-1,1)*(2,01-0,15-0,1-0,45)*2 |  | 9.17
|  | Š (MK-asfalt) : -3,1416*0,62*0,62*(2,01-0,15-0,1-0,13-0,3-0,3-0,45)*2 |  | -1.4009
|  | 2,5*(2,5-1,1)*(2,72-0,3-0,1-0,45)*1 |  | 6.545
|  | Š (MK-asfalt) : -3,1416*0,62*0,62*(2,72-0,3-0,1-0,13-0,3-0,3-0,45)*1 |  | -1.3767
|  | navr.kom. větev 3 (odhumusování) : 60,68*1,0*(1,75-0,13-0,3-0,3-0,3) |  | 43.6896
|  | 2,7*(2,7-1,0)*(2,13-0,3-0,1-0,3)*2 |  | 13.1274
|  | Š (větev 3 odhum.) : -3,1416*0,62*0,62*(2,13-0,3-0,1-0,13-0,3-0,3-0,3)*2 |  | -1.6907
|  | 2,7*(2,7-1,0)*(2,08-0,15-0,1-0,3)*1 |  | 7.0227
|  | Š (větev 3 odhum.) : -3,1416*0,62*0,62*(2,08-0,15-0,1-0,13-0,3-0,3-0,3)*1 |  | -0.9661
|  | navr.kom. větev 3 (stáv.kom.) : 32,35*1,0*(1,83-0,13-0,3-0,3-0,45) |  | 21.0275
|  | 2,5*(2,5-1,0)*(2,41-0,3-0,1-0,45)*1 |  | 5.85
|  | Š (větev 3 stáv.kom.) : -3,1416*0,62*0,62*(2,41-0,3-0,1-0,13-0,3-0,3-0,45)*1 |  | -1.0023
navr.kom. větev 5 (odhumusování) :
|  | 124,45*1,0*(1,65-0,13-0,3-0,3-0,7) |  | 27.379
|  | 8,47*1,1*(1,63-0,13-0,3-0,3-0,7) |  | 1.8634
|  | 2,5*(2,5-1,0)*(1,99-0,15-0,1-0,7)*3 |  | 11.7
|  | Š (větev 5 odhum.) : -3,1416*0,62*0,62*(1,99-0,15-0,1-0,13-0,3-0,3-0,7)*3 |  | -1.1231
|  | 2,5*(2,5-1,1)*(1,97-0,15-0,1-0,7)*2 |  | 7.14
|  | Š (větev 5 odhum.) : -3,1416*0,62*0,62*(1,97-0,15-0,1-0,13-0,3-0,3-0,7)*2 |  | -0.7004
stoka D1-A :
|  | navr.kom. větev 3 (odhumusování) : 9,4*1,0*(1,935-0,13-0,3-0,3-0,3) |  | 8.507
|  | 2,5*(2,5-1,0)*(2,66-0,15-0,1-0,3)*1 |  | 7.9125
|  | Š (větev 3 odhum.) : -3,1416*0,62*0,62*(2,66-0,15-0,1-0,13-0,3-0,3-0,3)*1 |  | -1.6665
stoka D1-1 :
navr.kom. větev 4 (odhumusování) :
|  | 38,03*1,0*(1,57-0,13-0,3-0,3-0,7) |  | 5.3242
|  | 87,67*1,0*(1,66-0,13-0,3-0,3-0,7) |  | 20.1641
|  | 2,7*(2,7-1,0)*(1,91-0,3-0,1-0,7)*2 |  | 7.4358
|  | Š (větev 4 odhum.) : -3,1416*0,62*0,62*(1,91-0,3-0,1-0,13-0,3-0,3-0,7)*2 |  | -0.1932
|  | 2,5*(2,5-1,0)*(2,08-0,15-0,1-0,7)*2 |  | 8.475
|  | Š (větev 4 odhum.) : -3,1416*0,62*0,62*(2,08-0,15-0,1-0,13-0,3-0,3-0,7)*2 |  | -0.9661
stoka D1-2 :
|  | (1,83+1,62)/2 |  | 1.725
|  | navr.kom. větev 5 (odhumusování) : 30,8*1,0*(1,725-0,13-0,3-0,3-0,7) |  | 9.086
|  | 2,5*(2,5-1,0)*(1,96-0,15-0,1-0,7)*1 |  | 3.7875
|  | Š (větev 5 odhum.) : -3,1416*0,62*0,62*(1,96-0,15-0,1-0,13-0,3-0,3-0,7)*1 |  | -0.3381
stoka D1-3 :
|  | MK asfalt (stávající) : 80,35*1,1*(1,74-0,13-0,3-0,3-0,45) |  | 49.4956
|  | 2,5*(2,5-1,1)*(1,94-0,15-0,1-0,45)*1 |  | 4.34
|  | Š (MK-asfalt) : -3,1416*0,62*0,62*(1,94-0,15-0,1-0,13-0,3-0,3-0,45)*1 |  | -0.6159
|  | navr.kom. větev 5 (stáv.kom.) : 17,15*1,1*(1,44-0,13-0,3-0,3-0,45) |  | 4.9049
|  | 2,5*(2,5-1,1)*(1,77-0,15-0,1-0,45)*1 |  | 3.745
|  | Š (větev 5 stáv.kom.) : -3,1416*0,62*0,62*(1,77-0,15-0,1-0,13-0,3-0,3-0,45)*1 |  | -0.4106
stoka D1-3-1 :
|  | navr.kom. větev 5 (stáv.kom.) : 62,75*1,1*(1,6-0,13-0,3-0,3-0,45) |  | 28.9905
|  | 2,5*(2,5-1,1)*(1,95-0,15-0,1-0,45)*3 |  | 13.125
|  | Š (větev 5 stáv.kom.) : -3,1416*0,62*0,62*(1,95-0,15-0,1-0,13-0,3-0,3-0,45)*3 |  | -1.8839
stoka D2 :
|  | MK-asfalt (stávající) : 121,4*1,1*(1,63-0,13-0,3-0,3-0,45) |  | 60.093
|  | 2,5*(2,5-1,1)*(2,0-0,15-0,1-0,45)*4 |  | 18.2
|  | Š (MK-asfalt) : -3,1416*0,62*0,62*(2,0-0,15-0,1-0,13-0,3-0,3-0,45)*4 |  | -2.7534
navr.kom. větev 2 (odhumusování) :
|  | 46,53*1,1*(1,69-0,13-0,3-0,3-0,2) |  | 38.8991
|  | 2,5*(2,5-1,1)*(2,07-0,15-0,1-0,2)*1 |  | 5.67
|  | Š (větev 2 odhum.) : -3,1416*0,62*0,62*(2,07-0,15-0,1-0,13-0,3-0,3-0,2)*1 |  | -1.0748
|  | (5,0*2,36/2+5,34*2,66/2+5,34*2,08/2-2,5*1,1-2,25*1,0)*(2,49-0,25-0,1-0,2) |  | 26.2983
|  | atyp.Š (větev 2 odhum.) : -((2,98*1,42/2+3,22*1,6/2+3,22*1,25/2)*1,49+1,5*1,5*(0,4-0,2)) |  | -10.4394
|  | 10,0*1,0*(1,63-0,13-0,3-0,3-0,7) |  | 2
|  | navr.kom. větev 5 (odhumusování) : 117,7*1,0*(2,12-0,13-0,3-0,3-0,7) |  | 81.213
|  | 2,7*(2,7-1,0)*(2,69-0,3-0,1-0,7)*4 |  | 29.1924
|  | Š (větev 5 odhum.) : -3,1416*0,62*0,62*(2,69-0,3-0,1-0,13-0,3-0,3-0,7)*4 |  | -4.1543
stoka D2-A :
|  | navr.kom. větev 2 (odhumusování) : 5,5*1,1*(1,62-0,13-0,3-0,3-0,2) |  | 4.1745
|  | 2,5*(2,5-1,1)*(1,92-0,15-0,1-0,2)*1 |  | 5.145
|  | Š (větev 2 odhum.) : -3,1416*0,62*0,62*(1,92-0,15-0,1-0,13-0,3-0,3-0,2)*1 |  | -0.8937
stoka D2-1 :
|  | navr.kom. větev 4 (odhumusování) : 143,8*1,0*(1,6-0,13-0,3-0,3-0,7) |  | 24.446
|  | 2,7*(2,7-1,0)*(2,09-0,3-0,1-0,7)*4 |  | 18.1764
|  | Š (větev 4 odhum.) : -3,1416*0,62*0,62*(2,09-0,3-0,1-0,13-0,3-0,3-0,7)*4 |  | -1.2559
stoka D2-2 :
navr.kom. větev 4 (odhumusování) :
|  | 16,45*1,3*(1,7-0,13-0,3-0,3-0,7) |  | 5.774
|  | 124,55*1,0*(1,6-0,13-0,3-0,3-0,7) |  | 21.1735
|  | 2,7*(2,7-1,3)*(2,12-0,3-0,1-0,7)*1 |  | 3.8556
|  | Š (větev 4 odhum.) : -3,1416*0,62*0,62*(2,12-0,3-0,1-0,13-0,3-0,3-0,7)*1 |  | -0.3502
|  | 2,7*(2,7-1,0)*(2,11-0,3-0,1-0,7)*4 |  | 18.5436
|  | Š (větev 4 odhum.) : -3,1416*0,62*0,62*(2,11-0,3-0,1-0,13-0,3-0,3-0,7)*4 |  | -1.3526
stoka D2-3 :
navr.kom. větev 5 (odhumusování) :
|  | 7,95*1,3*(1,74-0,13-0,3-0,3-0,7) |  | 3.2039
|  | 106,95*1,0*(1,7-0,13-0,3-0,3-0,7) |  | 28.8765
|  | 2,7*(2,7-1,3)*(2,27-0,3-0,1-0,7)*1 |  | 4.4226
|  | Š (větev 5 odhum.) : -3,1416*0,62*0,62*(2,27-0,3-0,1-0,13-0,3-0,3-0,7)*1 |  | -0.5314
|  | 2,7*(2,7-1,0)*(2,18-0,3-0,1-0,7)*2 |  | 9.9144
|  | Š (větev 5 odhum.) : -3,1416*0,62*0,62*(2,18-0,3-0,1-0,13-0,3-0,3-0,7)*2 |  | -0.8453
stoka D3 :
|  | navr.kom. větev 1 (stáv.kom.) : 15,0*1,0*(2,27-0,13-0,3-0,3-0,45) |  | 16.35
|  | 2,7*(2,7-1,0)*(2,12-0,3-0,1-0,45)*1 |  | 5.8293
|  | Š (větev 1 stáv.kom.) : -3,1416*0,62*0,62*(2,12-0,3-0,1-0,13-0,3-0,3-0,45)*1 |  | -0.6521
navr.kom. větev 1 (odhumusování) :
|  | 89,4*1,0*(1,68-0,13-0,3-0,3-0,7) |  | 22.35
|  | 21,7*1,0*(2,17-0,13-0,3-0,3-0,7) |  | 16.058
|  | 2,5*(2,5-1,0)*(1,97-0,15-0,1-0,7)*2 |  | 7.65
|  | Š (větev 1 odhum.) : -3,1416*0,62*0,62*(1,97-0,15-0,1-0,13-0,3-0,3-0,7)*2 |  | -0.7004
|  | 2,7*(2,7-1,0)*(2,59-0,15-0,1-0,7)*1 |  | 7.5276
|  | Š DN1200 (větev 1 odhum.) : -3,1416*0,62*0,62*(2,59-0,15-0,1-0,13-0,3-0,3-0,7)*1 |  | -1.0989
|  | 2,9*(2,9-1,0)*(3,22-0,3-0,1-0,7)*1 |  | 11.6812
|  | Š DN1200 (větev 1 odhum.) : -3,1416*0,62*0,62*(3,22-0,3-0,1-0,13-0,3-0,3-0,7)*1 |  | -1.6786
|  | navr.kom. větev 5 (odhumusování) : 173,8*1,0*(1,62-0,13-0,3-0,3-0,7) |  | 33.022
|  | 2,5*(2,5-1,0)*(1,97-0,15-0,1-0,7)*4 |  | 15.3
|  | Š (větev 5 odhum.) : -3,1416*0,62*0,62*(1,97-0,15-0,1-0,13-0,3-0,3-0,7)*4 |  | -1.4009
stoka D3-1 :
navr.kom. větev 4 (odhumusování) :
|  | 104,2*1,0*(1,63-0,13-0,3-0,3-0,7) |  | 20.84
|  | 92,2*1,0*(1,67-0,13-0,3-0,3-0,7) |  | 22.128
|  | 2,5*(2,5-1,0)*(1,97-0,15-0,1-0,7)*2 |  | 7.65
|  | Š (větev 4 odhum.) : -3,1416*0,62*0,62*(1,97-0,15-0,1-0,13-0,3-0,3-0,7)*2 |  | -0.7004
|  | 2,7*(2,7-1,0)*(2,15-0,3-0,1-0,7)*5 |  | 24.0975
|  | Š (větev 4 odhum.) : -3,1416*0,62*0,62*(2,15-0,3-0,1-0,13-0,3-0,3-0,7)*5 |  | -1.9322
stoka D3-2 :
|  | navr.kom. větev 6 (odhumusování) : 96,4*1,3*(1,53-0,13-0,3-0,3-0,7) |  | 12.532
|  | 2,7*(2,7-1,3)*(1,96-0,3-0,1-0,7)*6 |  | 19.5048
|  | Š (větev 6 odhum.) : -3,1416*0,62*0,62*(1,96-0,3-0,1-0,13-0,3-0,3-0,7)*6 |  | -0.942
|  | Mezisoučet |  | 1089.0389
Konec provozního součtu
|  | zásyp v MK dovez.mat. : 1089,04*1,01*1,1 |  | 1209.9234
48 | 58337330R | štěrkopísek frakce 0,0 až 22,0 mm; třída A | T | 2566.7374 |  | 0 | SPCM | RTS |  |  |  | 21
|  | obsyp potrubí : 1383,41*1,67*1,1*1,01 |  | 2566.7374
49 | 583PC01 | Vhodný zásypový materiál, vč. dopravy na staveniště | m3 | 372.7072 |  | 0 |  | Vlastní |  |  |  | 21
Začátek provozního součtu
|  | zásyp celkem : 1424,51 |  | 1424.51
|  | zásyp v MK dovez.mat. : -1089,04 |  | -1089.04
|  | Mezisoučet |  | 335.47
Konec provozního součtu
|  | Vhodný zásypový materiál : 335,47*1,1*1,01 |  | 372.7072
Díl: | 11 | Přípravné a přidružené práce |  |  | 0
| 113 10-6 Rozebrání dlažeb, panelů | [7 empty] | 1
s přemístěním hmot na skládku na vzdálenost do 3 m nebo s naložením na dopravní prostředek
| 113 10-62 vozovek a ploch s jakoukoliv výplní spár | [7 empty] | 2
50 | 113106231R00 | ...v jakékoliv ploše, ze zámkové dlažky, kladených do lože z kameniva | m2 | 40.46 |  | 0 | 822-1 | RTS |  |  |  | 21
|  | bez odvozu suti na skládku | [13 empty] | bez odvozu suti na skládku
chodník zámk.dlažba (stávající) :
|  | stoka D2 : 33,6*1,1 |  | 36.96
|  | 2,5*(2,5-1,1)*1 |  | 3.5
| 113 10-7 Odstranění podkladů nebo krytů | [7 empty] | 1
51 | 113107212R00 | ...v ploše jednotlivě přes 200 m2, z kameniva těženého, o tloušťce vrstvy přes 100 do 200 mm | m2 | 629.03 |  | 0 | 822-1 | RTS |  |  |  | 21
|  | MK asfalt (stávající) : 629,03 |  | 629.03
52 | 113107222R00 | ...v ploše jednotlivě přes 200 m2, z kameniva hrubého drceného, o tloušťce vrstvy přes 100 do 200 mm | m2 | 669.49 |  | 0 | 822-1 | RTS |  |  |  | 21
|  | MK asfalt (stávající) : 629,03 |  | 629.03
|  | 40,46 |  | 40.46
| 113 20 Vytrhání obrub | [7 empty] | 1
s vybouráním lože, s přemístěním hmot na skládku na vzdálenost do 3 m nebo naložením na dopravní prostředek
53 | 113202111R00 | ...z krajníků nebo obrubníků stojatých | m | 103.5 |  | 0 | 822-1 | RTS |  |  |  | 21
|  | bez odvozu suti na skládku | [13 empty] | bez odvozu suti na skládku
viz.příloha B.4.2/3.1 (TZ) :
obrubníky :
|  | stoka D1 : 80,0 |  | 80
|  | stoka D2 : 23,5 |  | 23.5
| 979 08-2 Vodorovná doprava suti po suchu | [7 empty] | 1
54 | 979082213R00 | ...bez naložení, ale se složením a hrubým urovnáním na vzdálenost do 1 km | t | 308.2973 |  | 0 | 822-1 | RTS |  |  |  | 21
Demontážní hmotnosti z položek s pořadovými čísly: :
51,52, :
|  | Součet: : 308.29735 |  | 308.2974
55 | 979082219R00 | ...příplatek k ceně za každý další i započatý 1 km přes 1 km | t | 11098.7046 |  | 0 | 822-1 | RTS |  |  |  | 21
Demontážní hmotnosti z položek s pořadovými čísly: :
51,52, :
|  | Součet: : 11098.70460 |  | 11098.7046
| 979 08-4 Poplatek za skládku | [7 empty] | 1
56 | 979990001R00 | ...stavební suti | t | 308.2973 |  | 0 | 801-3 | RTS |  |  |  | 21
Demontážní hmotnosti z položek s pořadovými čísly: :
51,52, :
|  | Součet: : 308.29735 |  | 308.2974
Díl: | 113 | Přípravné a přidružené práce - živice |  |  | 0
| 113 10-7 Odstranění podkladů nebo krytů | [7 empty] | 1
57 | 113107241R00 | ...v ploše jednotlivě přes 200 m2, živičných, o tloušťce vrstvy do 50 mm | m2 | 629.031 |  | 0 | 822-1 | RTS |  |  |  | 21
MK asfalt (stávající) :
stoka D1 :
|  | 198,76*1,2 |  | 238.512
|  | 113,04*1,1 |  | 124.344
|  | 2,5*(2,5-1,2)*5 |  | 16.25
|  | 2,5*(2,5-1,1)*3 |  | 10.5
|  | stoka D1-3 : 80,35*1,1 |  | 88.385
|  | 2,5*(2,5-1,1)*1 |  | 3.5
|  | stoka D2 : 121,4*1,1 |  | 133.54
|  | 2,5*(2,5-1,1)*4 |  | 14
| 113 15 Odstranění podkladu, krytu frézováním | [7 empty] | 1
| s naložením na dopravní prostředek, očištění povrchu od frézované plochy, opotřebování frézovacích nástrojů (nožů, upínacích kroužků, držáků) nutné ruční odstranění (vybourání) živičného krytu kolem překážek, | [13 empty] | s naložením na dopravní prostředek, očištění povrchu od frézované plochy, opotřebování frézovacích nástrojů (nožů, upínacích kroužků, držáků) nutné ruční odstranění (vybourání) živičného krytu kolem překážek,
58 | 113151314R00 | ...povrch živičný, plochy přes 500 m2 na jednom objektu nebo při provádění pruhu šířky přes 750 mm s překážkami v trase, tloušťky 50 mm | m2 | 841.531 |  | 0 | 822-1 | RTS |  |  |  | 21
MK asfalt (stávající) :
vč.rozšíření 20cm na každou stranu :
stoka D1 :
|  | 198,76*(1,2+0,2*2) |  | 318.016
|  | 113,04*(1,1+0,2*2) |  | 169.56
|  | (2,5*(2,5-1,2)+(2,5-1,2)*0,2*2)*5 |  | 18.85
|  | (2,5*(2,5-1,1)+(2,5-1,1)*0,2*2)*3 |  | 12.18
|  | stoka D1-3 : 80,35*(1,1+0,2*2) |  | 120.525
|  | (2,5*(2,5-1,1)+(2,5-1,1)*0,2*2)*1 |  | 4.06
|  | stoka D2 : 121,4*(1,1+0,2*2) |  | 182.1
|  | (2,5*(2,5-1,1)+(2,5-1,1)*0,2*2)*4 |  | 16.24
| 979 08-2 Vodorovná doprava suti po suchu | [7 empty] | 1
59 | 979082213R00 | ...bez naložení, ale se složením a hrubým urovnáním na vzdálenost do 1 km | t | 112.1369 |  | 0 | 822-1 | RTS |  |  |  | 21
Demontážní hmotnosti z položek s pořadovými čísly: :
57,58, :
|  | Součet: : 112.13690 |  | 112.1369
60 | 979082219R00 | ...příplatek k ceně za každý další i započatý 1 km přes 1 km | t | 4036.9283 |  | 0 | 822-1 | RTS |  |  |  | 21
Demontážní hmotnosti z položek s pořadovými čísly: :
57,58, :
|  | Součet: : 4036.92833 |  | 4036.9283
| 979 08-4 Poplatek za skládku | [7 empty] | 1
61 | 979990113R00 | ...obalovaný asfalt | t | 112.1369 |  | 0 | 801-3 | RTS |  |  |  | 21
Demontážní hmotnosti z položek s pořadovými čísly: :
57,58, :
|  | Součet: : 112.13690 |  | 112.1369
Díl: | 2 | Základy a zvláštní zakládání |  |  | 0
| 212 75-3 Plastové drenážní trubky | [7 empty] | 1
62 | 212753114R00 | ...montáž ohebné plastové drenážní trubky do rýhy, DN 100, bez lože | m | 894.51 |  | 0 | 827-1 | RTS |  |  |  | 21
drenáž :
|  | stoka D1 : 128,78 |  | 128.78
|  | stoka D1-1 : 38,03 |  | 38.03
|  | stoka D2 : 117,7 |  | 117.7
|  | stoka D2-1 : 143,8 |  | 143.8
|  | stoka D2-2 : 141,0 |  | 141
|  | stoka D2-3 : 114,9 |  | 114.9
|  | stoka D3 : 21,7 |  | 21.7
|  | stoka D3-1 : 92,2 |  | 92.2
|  | stoka D3-2 : 96,4 |  | 96.4
| 212 97-1 Zřízení opláštění odvod. trativodů z geotextilie | [7 empty] | 1
v rýze nebo v zářezu se stěnami
63 | 212971110R00 | Opláštění trativodů z geotext., do sklonu 1:2,5 | m2 | 2717.324 |  | 0 | 800-2 | RTS |  |  |  | 21
stabilizace ZS (geotextilie min.215g/m2) :
stoka D1 :
|  | 66,43*(1,3+0,3)*2 |  | 212.576
|  | 62,35*(1,0+0,3)*2 |  | 162.11
|  | Š : 2,7*2,7*6 |  | 43.74
|  | Š DN1200 : 2,9*2,9*1 |  | 8.41
|  | stoka D1-1 : 38,03*(1,0+0,3)*2 |  | 98.878
|  | Š : 2,7*2,7*2 |  | 14.58
|  | stoka D2 : 117,7*(1,0+0,3)*2 |  | 306.02
|  | Š : 2,7*2,7*4 |  | 29.16
|  | stoka D2-1 : 143,8*(1,0+0,3)*2 |  | 373.88
|  | Š : 2,7*2,7*4 |  | 29.16
stoka D2-2 :
|  | 16,45*(1,3+0,3)*2 |  | 52.64
|  | 124,55*(1,0+0,3)*2 |  | 323.83
|  | Š : 2,7*2,7*5 |  | 36.45
stoka D2-3 :
|  | 7,95*(1,3+0,3)*2 |  | 25.44
|  | 106,95*(1,0+0,3)*2 |  | 278.07
|  | Š : 2,7*2,7*3 |  | 21.87
|  | stoka D3 : 21,7*(1,0+0,3)*2 |  | 56.42
|  | Š : 2,7*2,7*1 |  | 7.29
|  | Š DN1200 : 2,9*2,9*1 |  | 8.41
|  | stoka D3-1 : 92,2*(1,0+0,3)*2 |  | 239.72
|  | Š : 2,7*2,7*5 |  | 36.45
|  | stoka D3-2 : 96,4*(1,3+0,3)*2 |  | 308.48
|  | Š : 2,7*2,7*6 |  | 43.74
64 | 28611223.AR | trubka plastová drenážní PVC; ohebná; perforovaná po celém obvodu; DN 100,0 mm | m | 921.3453 |  | 0 | SPCM | RTS |  |  |  | 21
|  | drenáž : 894,51*1,03 |  | 921.3453
65 | 69365134R | geotextilie PP; funkce separační, ochranná, filtrační; plošná hmotnost 290 g/m2 | m2 | 2771.6664 |  | 0 | SPCM | RTS |  |  |  | 21
|  | min.215 g/m2 | [13 empty] | min.215 g/m2
|  | stabilizace ZS (geotextilie min.215g/m2) : 2717,32*1,02 |  | 2771.6664
Díl: | 3 | Svislé a kompletní konstrukce |  |  | 0
| 329 31 Konstrukce ostatních staveb z BP vodostavebního | [7 empty] | 1
66 | 329311115R00 | Konstrukce ostatní z bet.prostého V12 T100 C25/30 | m3 | 9.737 |  | 0 | 832-1 | RTS |  |  |  | 21
|  | beton C30/37 XA1 | [13 empty] | beton C30/37 XA1
příloha D.1.2-20 :
VO :
stoka D1 :
|  | stabilizační bet.prahy : (4,2+1,5+2,55)*0,4*0,6*2 |  | 3.96
|  | bet.blok : 1,35*0,75*1,4-1,35*0,8/2*0,75 |  | 1.0125
|  | -3,1416*0,2*0,2*1,15 |  | -0.1445
stoka D2 :
|  | stabilizační bet.prahy : (3,2+2,0+3,2)*0,4*0,6*2 |  | 4.032
|  | bet.blok : 1,35*0,75*1,3-1,35*0,7/2*0,75 |  | 0.9619
|  | -3,1416*0,15*0,15*1,2 |  | -0.0848
| 329 35 Obednění a odbednění ostatních konstrukcí | [7 empty] | 1
67 | 329351010R00 | Obednění konstrukcí ostatních ploch rovinných | m2 | 47.9537 |  | 0 | 832-1 | RTS |  |  |  | 21
příloha D.1.2-20 :
VO :
stoka D1 :
|  | stabilizační bet.prahy : (4,2+1,5+2,55)*0,6*2*2 |  | 19.8
|  | bet.blok : (1,35*1,4-1,35*0,8/2)*2+0,75*0,6+0,75*1,4-3,1416*0,2*0,2 |  | 4.0743
stoka D2 :
|  | stabilizační bet.prahy : (3,2+2,0+3,2)*0,6*2*2 |  | 20.16
|  | bet.blok : (1,35*1,3-1,35*0,7/2)*2+0,75*0,6+0,75*1,3-3,1416*0,15*0,15 |  | 3.9193
68 | 329352010R00 | Odbednění konstrukcí ostatních ploch rovinných | m2 | 47.95 |  | 0 | 832-1 | RTS |  |  |  | 21
Díl: | 45 | Podkladní a vedlejší konstrukce |  |  | 0
| 451 Lože pod potrubí, stoky a drobné objekty | [7 empty] | 1
v otevřeném výkopu,
69 | 451573111R00 | ...z písku a štěrkopísku do 65 mm | m3 | 381.6533 |  | 0 | 827-1 | RTS |  |  |  | 21
stoka D1 :
|  | plast DN400 : 237,86*1,2*0,14 |  | 39.9605
plast DN300 :
|  | 121,51*1,1*0,13 |  | 17.3759
|  | 66,43*1,3*0,13 |  | 11.2267
|  | souběh s S1 : 219,15*1,0*0,13 |  | 28.4895
|  | Š : 2,5*2,5*0,15*15 |  | 14.0625
stoka D1-A :
plast DN300 :
|  | souběh s S1-A : 9,4*1,0*0,13 |  | 1.222
|  | Š : 2,5*2,5*0,15*1 |  | 0.9375
stoka D1-1 :
plast DN300 :
|  | souběh s S1-1 : 125,7*1,0*0,13 |  | 16.341
|  | Š : 2,5*2,5*0,15*2 |  | 1.875
stoka D1-2 :
plast DN300 :
|  | souběh s S1-2 : 30,8*1,0*0,13 |  | 4.004
|  | Š : 2,5*2,5*0,15*1 |  | 0.9375
stoka D1-3 :
|  | plast DN300 : 97,5*1,1*0,13 |  | 13.9425
|  | Š : 2,5*2,5*0,15*2 |  | 1.875
stoka D1-3-1 :
|  | plast DN300 : 62,75*1,1*0,13 |  | 8.9733
|  | Š : 2,5*2,5*0,15*3 |  | 2.8125
stoka D2 :
plast DN300 :
|  | 240,93*1,1*0,13 |  | 34.453
|  | souběh s S2 : 196,97*1,0*0,13 |  | 25.6061
|  | Š : 2,5*2,5*0,15*9 |  | 8.4375
|  | atyp.šachta ŠD38 : (5,0*2,36/2+5,34*2,66/2+5,34*2,08/2)*0,25 |  | 4.639
stoka D2-A :
|  | plast DN300 : 5,5*1,1*0,13 |  | 0.7865
|  | Š : 2,5*2,5*0,15*1 |  | 0.9375
stoka D2-1 :
plast DN300 :
|  | souběh s S2-1 : 143,8*1,0*0,13 |  | 18.694
stoka D2-2 :
plast DN300 :
|  | 16,45*1,3*0,13 |  | 2.7801
|  | souběh s S2-2 : 124,55*1,0*0,13 |  | 16.1915
stoka D2-3 :
plast DN300 :
|  | 7,95*1,3*0,13 |  | 1.3436
|  | souběh s S2-3 : 106,95*1,0*0,13 |  | 13.9035
stoka D3 :
plast DN300 :
|  | souběh s S3 : 299,9*1,0*0,13 |  | 38.987
|  | Š : 2,5*2,5*0,15*6 |  | 5.625
|  | Š DN1200 : 2,7*2,7*0,15*1 |  | 1.0935
stoka D3-1 :
plast DN300 :
|  | souběh s S3-1 : 196,4*1,0*0,13 |  | 25.532
|  | Š : 2,5*2,5*0,15*2 |  | 1.875
stoka D3-2 :
|  | plast DN300 : 96,4*1,3*0,13 |  | 16.2916
|  | Mezisoučet |  | 381.2116
příloha D.1.2-20 :
VO :
bet.blok - ŠP podsyp :
|  | stoka D1 : 1,55*0,95*0,15 |  | 0.2209
|  | stoka D2 : 1,55*0,95*0,15 |  | 0.2209
| 451 Lože pod potrubí, stoky a drobné objekty | [7 empty] | 1
70 | 451541112T00 | Lože pod potrubí z hutněného kameniva 63-125 mm | m3 | 368.9817 |  | 0 | 827-1 | Vlastní |  |  |  | 21
stabilizace ZS :
stoka D1 :
|  | 66,43*1,3*0,3 |  | 25.9077
|  | 62,35*1,0*0,3 |  | 18.705
|  | Š : 2,7*2,7*0,3*6 |  | 13.122
|  | Š DN1200 : 2,9*2,9*0,3*1 |  | 2.523
|  | stoka D1-1 : 38,03*1,0*0,3 |  | 11.409
|  | Š : 2,7*2,7*0,3*2 |  | 4.374
|  | stoka D2 : 117,7*1,0*0,3 |  | 35.31
|  | Š : 2,7*2,7*0,3*4 |  | 8.748
|  | stoka D2-1 : 143,8*1,0*0,3 |  | 43.14
|  | Š : 2,7*2,7*0,3*4 |  | 8.748
stoka D2-2 :
|  | 16,45*1,3*0,3 |  | 6.4155
|  | 124,55*1,0*0,3 |  | 37.365
|  | Š : 2,7*2,7*0,3*5 |  | 10.935
stoka D2-3 :
|  | 7,95*1,3*0,3 |  | 3.1005
|  | 106,95*1,0*0,3 |  | 32.085
|  | Š : 2,7*2,7*0,3*3 |  | 6.561
|  | stoka D3 : 21,7*1,0*0,3 |  | 6.51
|  | Š : 2,7*2,7*0,3*1 |  | 2.187
|  | Š DN1200 : 2,9*2,9*0,3*1 |  | 2.523
|  | stoka D3-1 : 92,2*1,0*0,3 |  | 27.66
|  | Š : 2,7*2,7*0,3*5 |  | 10.935
|  | stoka D3-2 : 96,4*1,3*0,3 |  | 37.596
|  | Š : 2,7*2,7*0,3*6 |  | 13.122
| 452 11 Osazení betonových dílců pod potrubí | [7 empty] | 1
| 452 11-2 prstenců nebo rámůpod poklopy a mříže | [7 empty] | 2
71 | 452112111R00 | ...výšky do 100 mm | kus | 75 |  | 0 | 827-1 | RTS |  |  |  | 21
63/4 :
|  | stoka D1 : 1 |  | 1
63/6 :
|  | stoka D1 : 4 |  | 4
|  | stoka D1-A : 1 |  | 1
|  | stoka D1-1 : 2 |  | 2
|  | stoka D2 : 1 |  | 1
|  | stoka D2-A : 1 |  | 1
|  | stoka D2-1 : 1 |  | 1
|  | stoka D2-2 : 2 |  | 2
|  | stoka D3-1 : 1 |  | 1
|  | stoka D3-2 : 3 |  | 3
63/8 :
|  | stoka D1 : 4 |  | 4
|  | stoka D1-A : 1 |  | 1
|  | stoka D1-1 : 1 |  | 1
|  | stoka D1-2 : 1 |  | 1
|  | stoka D2 : 1 |  | 1
|  | stoka D2-A : 1 |  | 1
|  | stoka D2-3 : 1 |  | 1
|  | stoka D3-1 : 1 |  | 1
|  | stoka D3-2 : 2 |  | 2
63/10 :
|  | stoka D1 : 6 |  | 6
|  | stoka D1-1 : 3 |  | 3
|  | stoka D1-2 : 1 |  | 1
|  | stoka D1-3 : 2 |  | 2
|  | stoka D1-3-1 : 2 |  | 2
|  | stoka D2 : 7 |  | 7
|  | stoka D2-1 : 6 |  | 6
|  | stoka D2-2 : 5 |  | 5
|  | stoka D2-3 : 2 |  | 2
|  | stoka D3 : 5 |  | 5
|  | stoka D3-1 : 2 |  | 2
|  | stoka D3-2 : 4 |  | 4
72 | 452112121R00 | ...výšky přes 100 do 200 mm | kus | 34 |  | 0 | 827-1 | RTS |  |  |  | 21
63/12 :
|  | stoka D1 : 8 |  | 8
|  | stoka D1-3-1 : 3 |  | 3
|  | stoka D2 : 8 |  | 8
|  | stoka D2-2 : 1 |  | 1
|  | stoka D2-3 : 1 |  | 1
|  | stoka D3 : 5 |  | 5
|  | stoka D3-1 : 8 |  | 8
| 452 31 Podkladní a zajišťovací konstrukce z betonu | [7 empty] | 1
z cementu portlandského nebo struskoportlandského, v otevřeném výkopu,
73 | 452311131R00 | ...desky pod potrubí, stoky a drobné objekty , z betonu prostého C 12/15 | m3 | 19.2451 |  | 0 | 827-1 | RTS |  |  |  | 21
stoka D1 :
|  | Š : 1,5*1,5*0,1*21 |  | 4.725
|  | Š DN1200 : 1,7*1,7*0,1*1 |  | 0.289
stoka D1-A :
|  | Š : 1,5*1,5*0,1*1 |  | 0.225
stoka D1-1 :
|  | Š : 1,5*1,5*0,1*4 |  | 0.9
stoka D1-2 :
|  | Š : 1,5*1,5*0,1*1 |  | 0.225
stoka D1-3 :
|  | Š : 1,5*1,5*0,1*2 |  | 0.45
stoka D1-3-1 :
|  | Š : 1,5*1,5*0,1*3 |  | 0.675
stoka D2 :
|  | Š : 1,5*1,5*0,1*13 |  | 2.925
|  | atyp.šachta ŠD38 : (3,32*1,58/2+3,57*1,78/2+3,57*1,39/2)*0,1 |  | 0.8281
stoka D2-A :
|  | Š : 1,5*1,5*0,1*1 |  | 0.225
stoka D2-1 :
|  | Š : 1,5*1,5*0,1*4 |  | 0.9
stoka D2-2 :
|  | Š : 1,5*1,5*0,1*5 |  | 1.125
stoka D2-3 :
|  | Š : 1,5*1,5*0,1*3 |  | 0.675
stoka D3 :
|  | Š : 1,5*1,5*0,1*7 |  | 1.575
|  | Š DN1200 : 1,7*1,7*0,1*2 |  | 0.578
stoka D3-1 :
|  | Š : 1,5*1,5*0,1*7 |  | 1.575
stoka D3-2 :
|  | Š : 1,5*1,5*0,1*6 |  | 1.35
74 | 59224346.AT | prstenec vyrovnávací šachetní; betonový; DN = 625,0 mm; h = 40,0 mm; s = 120,00 mm | kus | 1.01 |  | 0 |  | Vlastní |  |  |  | 21
Začátek provozního součtu
63/4 :
|  | stoka D1 : 1 |  | 1
|  | Mezisoučet |  | 1
Konec provozního součtu
|  | 63/4 : 1*1,01 |  | 1.01
75 | 59224347.AR | prstenec vyrovnávací šachetní; betonový; TBW; DN = 625,0 mm; h = 60,0 mm; s = 120,00 mm | kus | 16.16 |  | 0 | SPCM | RTS |  |  |  | 21
Začátek provozního součtu
63/6 :
|  | stoka D1 : 4 |  | 4
|  | stoka D1-A : 1 |  | 1
|  | stoka D1-1 : 2 |  | 2
|  | stoka D2 : 1 |  | 1
|  | stoka D2-A : 1 |  | 1
|  | stoka D2-1 : 1 |  | 1
|  | stoka D2-2 : 2 |  | 2
|  | stoka D3-1 : 1 |  | 1
|  | stoka D3-2 : 3 |  | 3
|  | Mezisoučet |  | 16
Konec provozního součtu
|  | 63/6 : 16*1,01 |  | 16.16
76 | 59224348.AR | prstenec vyrovnávací šachetní; betonový; TBW; DN = 625,0 mm; h = 80,0 mm; s = 120,00 mm | kus | 13.13 |  | 0 | SPCM | RTS |  |  |  | 21
Začátek provozního součtu
63/8 :
|  | stoka D1 : 4 |  | 4
|  | stoka D1-A : 1 |  | 1
|  | stoka D1-1 : 1 |  | 1
|  | stoka D1-2 : 1 |  | 1
|  | stoka D2 : 1 |  | 1
|  | stoka D2-A : 1 |  | 1
|  | stoka D2-3 : 1 |  | 1
|  | stoka D3-1 : 1 |  | 1
|  | stoka D3-2 : 2 |  | 2
|  | Mezisoučet |  | 13
Konec provozního součtu
|  | 63/8 : 13*1,01 |  | 13.13
77 | 59224349.AR | prstenec vyrovnávací šachetní; betonový; TBW; DN = 625,0 mm; h = 100,0 mm; s = 120,00 mm | kus | 45.45 |  | 0 | SPCM | RTS |  |  |  | 21
Začátek provozního součtu
63/10 :
|  | stoka D1 : 6 |  | 6
|  | stoka D1-1 : 3 |  | 3
|  | stoka D1-2 : 1 |  | 1
|  | stoka D1-3 : 2 |  | 2
|  | stoka D1-3-1 : 2 |  | 2
|  | stoka D2 : 7 |  | 7
|  | stoka D2-1 : 6 |  | 6
|  | stoka D2-2 : 5 |  | 5
|  | stoka D2-3 : 2 |  | 2
|  | stoka D3 : 5 |  | 5
|  | stoka D3-1 : 2 |  | 2
|  | stoka D3-2 : 4 |  | 4
|  | Mezisoučet |  | 45
Konec provozního součtu
|  | 63/10 : 45*1,01 |  | 45.45
78 | 59224349.BT | prstenec vyrovnávací šachetní; betonový; DN = 625,0 mm; h = 120,0 mm; s = 120,00 mm | kus | 34.34 |  | 0 |  | Vlastní |  |  |  | 21
Začátek provozního součtu
63/12 :
|  | stoka D1 : 8 |  | 8
|  | stoka D1-3-1 : 3 |  | 3
|  | stoka D2 : 8 |  | 8
|  | stoka D2-2 : 1 |  | 1
|  | stoka D2-3 : 1 |  | 1
|  | stoka D3 : 5 |  | 5
|  | stoka D3-1 : 8 |  | 8
|  | Mezisoučet |  | 34
Konec provozního součtu
|  | 63/12 : 34*1,01 |  | 34.34
Díl: | 46 | Zpevněné plochy |  |  | 0
| 451 31 Podklad pod dlažbu z betonu vodostavebního | [7 empty] | 1
79 | 451311811R00 | Podklad pod dlažbu z betonu V4 T0 C 25/30,do 10 cm | m2 | 74.85 |  | 0 | 832-1 | RTS |  |  |  | 21
|  | bet. C20/25 | [13 empty] | bet. C20/25
příloha D.1.2-20 :
VO - opevnění dna a svahů :
|  | stoka D1 : (4,2+1,5+2,55)*5,0 |  | 41.25
|  | stoka D2 : (3,2+2,0+3,2)*4,0 |  | 33.6
| 465 51 Dlažba z lomového kamene | [7 empty] | 1
lomařsky upraveného pro dlažbu
80 | 465513327R00 | Dlažba z kamene na MC,s vyspár.MCs, tl.do 30 cm | m2 | 74.85 |  | 0 | 832-1 | RTS |  |  |  | 21
příloha D.1.2-20 :
VO - opevnění dna a svahů :
|  | stoka D1 : (4,2+1,5+2,55)*5,0 |  | 41.25
|  | stoka D2 : (3,2+2,0+3,2)*4,0 |  | 33.6
Díl: | 8 | Trubní vedení |  |  | 0
| 871 3 Montáž potrubí z trub z plastů těsněných gumovým kroužkem | [7 empty] | 1
v otevřeném výkopu ve sklonu do 20 %,
81 | 871373121R00 | ...DN 300 mm | m | 2169.04 |  | 0 | 827-1 | RTS |  |  |  | 21
plast DN300 :
|  | stoka D1 : 407,09 |  | 407.09
|  | stoka D1-A : 9,4 |  | 9.4
|  | stoka D1-1 : 125,7 |  | 125.7
|  | stoka D1-2 : 30,8 |  | 30.8
|  | stoka D1-3 : 97,5 |  | 97.5
|  | stoka D1-3-1 : 62,75 |  | 62.75
|  | stoka D2 : 437,9 |  | 437.9
|  | stoka D2-A : 5,5 |  | 5.5
|  | stoka D2-1 : 143,8 |  | 143.8
|  | stoka D2-2 : 141,0 |  | 141
|  | stoka D2-3 : 114,9 |  | 114.9
|  | stoka D3 : 299,9 |  | 299.9
|  | stoka D3-1 : 196,4 |  | 196.4
|  | stoka D3-2 : 96,4 |  | 96.4
82 | 871393121R00 | ...DN 400 mm | m | 237.86 |  | 0 | 827-1 | RTS |  |  |  | 21
plast DN400 :
|  | stoka D1 : 237,86 |  | 237.86
| 892 5 Zkoušky těsnosti kanalizačního potrubí | [7 empty] | 1
vodou nebo vzduchem,
| 892 51 zkouška těsnosti kanalizačního potrubí vodou | [7 empty] | 2
83 | 892581111R00 | ...do DN 300 mm | m | 2169.04 |  | 0 | 827-1 | RTS |  |  |  | 21
|  | vč. šachet | [13 empty] | vč. šachet
plast DN300 :
|  | stoka D1 : 407,09 |  | 407.09
|  | stoka D1-A : 9,4 |  | 9.4
|  | stoka D1-1 : 125,7 |  | 125.7
|  | stoka D1-2 : 30,8 |  | 30.8
|  | stoka D1-3 : 97,5 |  | 97.5
|  | stoka D1-3-1 : 62,75 |  | 62.75
|  | stoka D2 : 437,9 |  | 437.9
|  | stoka D2-A : 5,5 |  | 5.5
|  | stoka D2-1 : 143,8 |  | 143.8
|  | stoka D2-2 : 141,0 |  | 141
|  | stoka D2-3 : 114,9 |  | 114.9
|  | stoka D3 : 299,9 |  | 299.9
|  | stoka D3-1 : 196,4 |  | 196.4
|  | stoka D3-2 : 96,4 |  | 96.4
84 | 892591111R00 | ...do DN 400 mm | m | 237.86 |  | 0 | 827-1 | RTS |  |  |  | 21
|  | vč.šachet | [13 empty] | vč.šachet
plast DN400 :
|  | stoka D1 : 237,86 |  | 237.86
| 892 52 zabezpečení konců kanalizačního potrubí při tlakových zkouškách vodou | [7 empty] | 2
85 | 892583111R00 | ...do DN 300 mm | úsek | 76 |  | 0 | 827-1 | RTS |  |  |  | 21
plast DN300 :
|  | stoka D1 : 15 |  | 15
|  | stoka D1-A : 1 |  | 1
|  | stoka D1-1 : 4 |  | 4
|  | stoka D1-2 : 1 |  | 1
|  | stoka D1-3 : 3 |  | 3
|  | stoka D1-3-1 : 3 |  | 3
|  | stoka D2 : 14 |  | 14
|  | stoka D2-A : 1 |  | 1
|  | stoka D2-1 : 4 |  | 4
|  | stoka D2-2 : 5 |  | 5
|  | stoka D2-3 : 3 |  | 3
|  | stoka D3 : 9 |  | 9
|  | stoka D3-1 : 7 |  | 7
|  | stoka D3-2 : 6 |  | 6
86 | 892593111R00 | ...do DN 400 mm | úsek | 7 |  | 0 | 827-1 | RTS |  |  |  | 21
plast DN400 :
|  | stoka D1 : 7 |  | 7
| 892 5 Zkoušky těsnosti kanalizačního potrubí | [7 empty] | 1
87 | 892800000T00 | Kamerové zkoušky vč.vyčistění potrubí před provedením zkoušky | m | 2406.9 |  | 0 | 827-1 | Vlastní |  |  |  | 21
plast DN400 :
|  | stoka D1 : 237,86 |  | 237.86
plast DN300 :
|  | stoka D1 : 407,09 |  | 407.09
|  | stoka D1-A : 9,4 |  | 9.4
|  | stoka D1-1 : 125,7 |  | 125.7
|  | stoka D1-2 : 30,8 |  | 30.8
|  | stoka D1-3 : 97,5 |  | 97.5
|  | stoka D1-3-1 : 62,75 |  | 62.75
|  | stoka D2 : 437,9 |  | 437.9
|  | stoka D2-A : 5,5 |  | 5.5
|  | stoka D2-1 : 143,8 |  | 143.8
|  | stoka D2-2 : 141,0 |  | 141
|  | stoka D2-3 : 114,9 |  | 114.9
|  | stoka D3 : 299,9 |  | 299.9
|  | stoka D3-1 : 196,4 |  | 196.4
|  | stoka D3-2 : 96,4 |  | 96.4
| 894 20 Ostatní konstrukce na trubním vedení z betonu prostého | [7 empty] | 1
z cementu portlandského nebo struskoportlandského,
| 894 20-1 dno šachet tloušťky přes 200 mm | [7 empty] | 2
88 | 894201161R00 | ...z betonu vodostavebního V 4 - C 25/30 | m3 | 2.0113 |  | 0 | 827-1 | RTS |  |  |  | 21
|  | ŽB C25/30 XA1, XC4, XF1 | [13 empty] | ŽB C25/30 XA1, XC4, XF1
viz.příloha B.4.2.12 :
stoka D2 :
atyp.šachta ŠD38 :
|  | dno : (2,98*1,42/2+3,22*1,6/2+3,22*1,25/2)*0,3 |  | 2.0113
| 894 20-3 žlaby šachet | [7 empty] | 2
89 | 894204161R00 | ...z betonu obyčejného C 25/30, průřezu o poloměru do 500 mm | m3 | 1.9752 |  | 0 | 827-1 | RTS |  |  |  | 21
|  | beton C20/25 XA1 | [13 empty] | beton C20/25 XA1
viz.příloha B.4.2.12 :
stoka D2 :
atyp.šachta ŠD38 :
|  | výplňový beton : (2,3*1,1/2+2,5*1,22/2+2,5*0,98/2)*(0,53+0,63)/2 |  | 2.3287
|  | -3,1416*0,15*0,15/2*(1,0+1,3+1,0+1,1) |  | -0.1555
|  | -0,3*0,15*(1,0+1,3+1,0+1,1) |  | -0.198
| 894 30 Ostatní práce na trubním vedení ze železobetonu | [7 empty] | 1
z cementu portlandského nebo struskoportlandského,
| 894 30-2 stěny šachet tloušťky přes 200 mm | [7 empty] | 2
90 | 894302161R00 | ...z betonu vodostavebního V 4 - C 25/30 | m3 | 3.3311 |  | 0 | 827-1 | RTS |  |  |  | 21
|  | ŽB C25/30 XA1, XC4, XF1 | [13 empty] | ŽB C25/30 XA1, XC4, XF1
|  | Včetně pomocného lešení. | [13 empty] | Včetně pomocného lešení.
viz.příloha B.4.2.12 :
stoka D2 :
atyp.šachta ŠD38 :
stěny :
|  | ((2,98*1,42/2+3,22*1,6/2+3,22*1,25/2)-(2,3*1,1/2+2,5*1,22/2+2,5*0,98/2))*1,19 |  | 3.2003
|  | prostupy : -0,5*0,5*0,3*4 |  | -0.3
komínek :
|  | (1,5*1,5-0,9*0,9)*0,235 |  | 0.3384
|  | (1,5*1,5-1,3*1,3)*0,165 |  | 0.0924
| 894 40 Osazení betonových dílců pro šachty | [7 empty] | 1
| 894 40-3 stropních | [7 empty] | 2
91 | 894403011R00 | ...jakéhokoliv druhu | kus | 1 |  | 0 | 827-1 | RTS |  |  |  | 21
viz.příloha B.4.2.12 :
stoka D2 :
|  | atyp.šachta ŠD38 : 1 |  | 1
| 894 42 Osazení betonových dílců pro šachty podle DIN 4034 | [7 empty] | 1
na kroužek,
92 | 894421111RT1 | ...skruže rovné, o hmotnosti do 0,5 t | kus | 34 |  | 0 | 827-1 | RTS |  |  |  | 21
100/25 :
|  | stoka D1 : 9 |  | 9
|  | stoka D1-A : 1 |  | 1
|  | stoka D1-1 : 1 |  | 1
|  | stoka D2 : 6 |  | 6
|  | stoka D2-2 : 1 |  | 1
|  | stoka D2-3 : 1 |  | 1
|  | stoka D3 : 3 |  | 3
|  | stoka D3-1 : 2 |  | 2
|  | stoka D3-2 : 5 |  | 5
100/50 :
|  | stoka D1 : 2 |  | 2
|  | stoka D1-A : 1 |  | 1
|  | stoka D2 : 1 |  | 1
|  | stoka D3-2 : 1 |  | 1
93 | 894421112RT1 | ...skruže rovné, o hmotnosti do 1,4 t | kus | 5 |  | 0 | 827-1 | RTS |  |  |  | 21
100/100 :
|  | stoka D1 : 1 |  | 1
|  | stoka D2 : 1 |  | 1
120/50 :
|  | stoka D3 : 1 |  | 1
120/100 :
|  | stoka D1 : 1 |  | 1
|  | stoka D3 : 1 |  | 1
94 | 894422111RT1 | ...skruže přechodové, pro jakoukoliv hmotnost | kus | 81 |  | 0 | 827-1 | RTS |  |  |  | 21
konus :
|  | stoka D1 : 19 |  | 19
|  | stoka D1-A : 1 |  | 1
|  | stoka D1-1 : 4 |  | 4
|  | stoka D1-2 : 1 |  | 1
|  | stoka D1-3 : 2 |  | 2
|  | stoka D1-3-1 : 3 |  | 3
|  | stoka D2 : 13 |  | 13
|  | stoka D2-A : 1 |  | 1
|  | stoka D2-1 : 4 |  | 4
|  | stoka D2-2 : 5 |  | 5
|  | stoka D2-3 : 3 |  | 3
|  | stoka D3 : 7 |  | 7
|  | stoka D3-1 : 6 |  | 6
|  | stoka D3-2 : 2 |  | 2
zákrytová deska 100/60 :
|  | stoka D1 : 2 |  | 2
|  | stoka D3-1 : 1 |  | 1
|  | stoka D3-2 : 4 |  | 4
přechodová deska 120/60 :
|  | stoka D1 : 1 |  | 1
|  | stoka D3 : 2 |  | 2
95 | 894423112RT1 | ...šachtového dna, o hmotnosti do 3 t | kus | 73 |  | 0 | 827-1 | RTS |  |  |  | 21
kompaktní dno 100/65 :
|  | stoka D1 : 14 |  | 14
|  | stoka D1-A : 1 |  | 1
|  | stoka D1-1 : 3 |  | 3
|  | stoka D1-2 : 1 |  | 1
|  | stoka D1-3 : 2 |  | 2
|  | stoka D1-3-1 : 3 |  | 3
|  | stoka D2 : 11 |  | 11
|  | stoka D2-A : 1 |  | 1
|  | stoka D2-1 : 4 |  | 4
|  | stoka D2-2 : 5 |  | 5
|  | stoka D2-3 : 2 |  | 2
|  | stoka D3 : 7 |  | 7
|  | stoka D3-1 : 6 |  | 6
|  | stoka D3-2 : 5 |  | 5
|  | Mezisoučet |  | 65
kompaktní dno 100/75 :
|  | stoka D1 : 7 |  | 7
|  | Mezisoučet |  | 7
kompaktní dno 100/85 :
|  | stoka D1-1 : 1 |  | 1
|  | Mezisoučet |  | 1
96 | 894423114R00 | ...šachtového dna, o hmotnosti do 5 t | ks | 8 |  | 0 | 827-1 | RTS |  |  |  | 21
kompaktní dno 100/95 :
|  | stoka D2 : 2 |  | 2
|  | stoka D2-3 : 1 |  | 1
|  | stoka D3-1 : 1 |  | 1
|  | stoka D3-2 : 1 |  | 1
|  | Mezisoučet |  | 5
dno 120/120 :
|  | stoka D1 : 1 |  | 1
|  | stoka D3 : 2 |  | 2
|  | Mezisoučet |  | 3
| 894 50 Bednění konstrukcí na trubním vedení | [7 empty] | 1
| 894 50-1 stěn šachet | [7 empty] | 2
97 | 894502101R00 | ...prvoúhlých, jednostranné | m2 | 2.4 |  | 0 | 827-1 | RTS |  |  |  | 21
viz.příloha B.4.2.12 :
stoka D2 :
atyp.šachta ŠD38 :
|  | prostupy : 4*0,5*0,3*4 |  | 2.4
98 | 894502201R00 | ...prvoúhlých, oboustranné | m2 | 28.1365 |  | 0 | 827-1 | RTS |  |  |  | 21
viz.příloha B.4.2.12 :
stoka D2 :
atyp.šachta ŠD38 :
stěny :
|  | vně : (2,02+2,1+2,035+2,045+1,746)*1,49 |  | 14.8195
|  | vnitř. : (1,58+1,619+1,603+1,58+1,36)*1,19 |  | 9.213
komínek :
|  | vně : 4*1,5*0,4 |  | 2.4
|  | vnitř. : 4*0,9*0,235+4*1,3*0,165 |  | 1.704
| 894 60 Výztuž šachet z betonářské oceli | [7 empty] | 1
99 | 894607112R00 | ...10425 (BSt 500 S) | t | 0.19224 |  | 0 | 827-1 | RTS |  |  |  | 21
Začátek provozního součtu
viz.příloha B.4.2.12 :
stoka D2 :
atyp.šachta ŠD38 :
|  | dno : (2,98*1,42/2+3,22*1,6/2+3,22*1,25/2)*0,3 |  | 2.0113
stěny :
|  | ((2,98*1,42/2+3,22*1,6/2+3,22*1,25/2)-(2,3*1,1/2+2,5*1,22/2+2,5*0,98/2))*1,19 |  | 3.2003
|  | prostupy : -0,5*0,5*0,3*4 |  | -0.3
komínek :
|  | (1,5*1,5-0,9*0,9)*0,235 |  | 0.3384
|  | (1,5*1,5-1,3*1,3)*0,165 |  | 0.0924
|  | Mezisoučet |  | 5.3424
Konec provozního součtu
|  | atyp.šachta ŠD38 : 5,34*90*0,4/1000 |  | 0.1922
100 | 894608112R00 | ...10 505 | t | 0.28836 |  | 0 | 827-1 | RTS |  |  |  | 21
Začátek provozního součtu
viz.příloha B.4.2.12 :
stoka D2 :
atyp.šachta ŠD38 :
|  | dno : (2,98*1,42/2+3,22*1,6/2+3,22*1,25/2)*0,3 |  | 2.0113
stěny :
|  | ((2,98*1,42/2+3,22*1,6/2+3,22*1,25/2)-(2,3*1,1/2+2,5*1,22/2+2,5*0,98/2))*1,19 |  | 3.2003
|  | prostupy : -0,5*0,5*0,3*4 |  | -0.3
komínek :
|  | (1,5*1,5-0,9*0,9)*0,235 |  | 0.3384
|  | (1,5*1,5-1,3*1,3)*0,165 |  | 0.0924
|  | Mezisoučet |  | 5.3424
Konec provozního součtu
|  | atyp.šachta ŠD38 : 5,34*90*0,6/1000 |  | 0.2884
| 894 70 Ostatní konstrukce na trubním vedení z kameniny | [7 empty] | 1
lože z cementové malty MC 10 a vyspárování cementovou maltou MC,
| 894 70-2 dlažba šachet ze stokových desek | [7 empty] | 2
101 | 894703011R00 | ...čtař a vícehranných | m2 | 4.015 |  | 0 | 827-1 | RTS |  |  |  | 21
|  | obklad čedičem | [13 empty] | obklad čedičem
viz.příloha B.4.2.12 :
stoka D2 :
atyp.šachta ŠD38 :
|  | obklad podesty : (2,3*1,1/2+2,5*1,22/2+2,5*0,98/2)-0,3*(1,0+1,3+1,0+1,1) |  | 2.695
|  | obklad hor.části kynety : 2*0,15*(1,0+1,3+1,0+1,1) |  | 1.32
| 894 70 Ostatní konstrukce na trubním vedení z kameniny | [7 empty] | 1
102 | 894701201V01 | Žlaby kameninové dvouřadé poloměru 15 cm, žlaby čedičové DN300 | m | 4.4 |  | 0 | 827-1 | Vlastní |  |  |  | 21
viz.příloha B.4.2.12 :
stoka D2 :
atyp.šachta ŠD38 :
|  | obklad kynety : 1,0+1,3+1,0+1,1 |  | 4.4
| 899 10 Osazení poklopů litinových a ocelových | [7 empty] | 1
103 | 899102111R00 | ...o hmotnost jednotlivě přes 50 do 100 kg | kus | 81 |  | 0 | 827-1 | RTS |  |  |  | 21
poklop bez odvětr. tř.D400 :
|  | stoka D1 : 22 |  | 22
|  | stoka D1-A : 1 |  | 1
|  | stoka D1-1 : 4 |  | 4
|  | stoka D1-2 : 1 |  | 1
|  | stoka D1-3 : 2 |  | 2
|  | stoka D1-3-1 : 3 |  | 3
|  | stoka D2 : 13 |  | 13
|  | stoka D2-A : 1 |  | 1
|  | stoka D2-1 : 4 |  | 4
|  | stoka D2-2 : 5 |  | 5
|  | stoka D2-3 : 3 |  | 3
|  | stoka D3 : 9 |  | 9
|  | stoka D3-1 : 7 |  | 7
|  | stoka D3-2 : 6 |  | 6
104 | 899104111R00 | ...o hmotnost jednotlivě přes 150 kg | kus | 1 |  | 0 | 827-1 | RTS |  |  |  | 21
viz.příloha B.4.2.12 :
stoka D2 :
|  | atyp.šachta ŠD38 : 1 |  | 1
| 899 52 Stupadla do šachet a drobných objektů ocelplastová | [7 empty] | 1
105 | 899521211RT1 | ...osazovaná do vynechaných otvorů | kus | 3 |  | 0 | 827-1 | RTS |  |  |  | 21
viz.příloha B.4.2.12 :
stoka D2 :
|  | atyp.šachta ŠD38 : 3 |  | 3
106 | 286142621T | trubka plastová kanalizační PP; žebrovaná, s hrdlem; Sn 10 kN/m2; D = 335,0 mm | m | 2234.1112 |  | 0 |  | Vlastní |  |  |  | 21
Začátek provozního součtu
plast DN300 :
|  | stoka D1 : 407,09 |  | 407.09
|  | stoka D1-A : 9,4 |  | 9.4
|  | stoka D1-1 : 125,7 |  | 125.7
|  | stoka D1-2 : 30,8 |  | 30.8
|  | stoka D1-3 : 97,5 |  | 97.5
|  | stoka D1-3-1 : 62,75 |  | 62.75
|  | stoka D2 : 437,9 |  | 437.9
|  | stoka D2-A : 5,5 |  | 5.5
|  | stoka D2-1 : 143,8 |  | 143.8
|  | stoka D2-2 : 141,0 |  | 141
|  | stoka D2-3 : 114,9 |  | 114.9
|  | stoka D3 : 299,9 |  | 299.9
|  | stoka D3-1 : 196,4 |  | 196.4
|  | stoka D3-2 : 96,4 |  | 96.4
|  | Mezisoučet |  | 2169.04
Konec provozního součtu
|  | plast DN300 : 2169,04*1,03 |  | 2234.1112
107 | 286142651T | trubka plastová kanalizační PP; žebrovaná, s hrdlem; Sn 10 kN/m2; D = 450,0 mm | m | 244.9958 |  | 0 |  | Vlastní |  |  |  | 21
Začátek provozního součtu
plast DN400 :
|  | stoka D1 : 237,86 |  | 237.86
|  | Mezisoučet |  | 237.86
Konec provozního součtu
|  | plast DN400 : 237,86*1,03 |  | 244.9958
108 | 55243347.RT | poklop kanalizační kloubové uložení víka; tlumící vložka z kompozitu; se zámkem; litinový; D výrobku 625 mm; únosnost D 400 kN | kus | 81 |  | 0 |  | Vlastní |  |  |  | 21
|  | bez odvětrání | [13 empty] | bez odvětrání
|  | stoka D1 : 22 |  | 22
|  | stoka D1-A : 1 |  | 1
|  | stoka D1-1 : 4 |  | 4
|  | stoka D1-2 : 1 |  | 1
|  | stoka D1-3 : 2 |  | 2
|  | stoka D1-3-1 : 3 |  | 3
|  | stoka D2 : 13 |  | 13
|  | stoka D2-A : 1 |  | 1
|  | stoka D2-1 : 4 |  | 4
|  | stoka D2-2 : 5 |  | 5
|  | stoka D2-3 : 3 |  | 3
|  | stoka D3 : 9 |  | 9
|  | stoka D3-1 : 7 |  | 7
|  | stoka D3-2 : 6 |  | 6
109 | 553PC01 | poklop litinový tř.D400 900x900 mm do montážního otvoru 1300x1300x165mm |  | 1 |  | 0 |  | Vlastní |  |  |  | 21
viz.příloha B.4.2.12 :
stoka D2 :
|  | atyp.šachta ŠD38 : 1 |  | 1
110 | 59224353.AR | konus šachetní; železobetonový; TBR; d = 1 240,0 mm; DN = 1 000,0 mm; DN 2 = 625 mm; h = 580 mm; počet stupadel 2; ocelové s PE povlakem, kapsové | kus | 71.71 |  | 0 | SPCM | RTS |  |  |  | 21
Začátek provozního součtu
konus :
|  | stoka D1 : 19 |  | 19
|  | stoka D1-A : 1 |  | 1
|  | stoka D1-1 : 4 |  | 4
|  | stoka D1-2 : 1 |  | 1
|  | stoka D1-3 : 2 |  | 2
|  | stoka D1-3-1 : 3 |  | 3
|  | stoka D2 : 13 |  | 13
|  | stoka D2-A : 1 |  | 1
|  | stoka D2-1 : 4 |  | 4
|  | stoka D2-2 : 5 |  | 5
|  | stoka D2-3 : 3 |  | 3
|  | stoka D3 : 7 |  | 7
|  | stoka D3-1 : 6 |  | 6
|  | stoka D3-2 : 2 |  | 2
|  | Mezisoučet |  | 71
Konec provozního součtu
|  | konus : 71*1,01 |  | 71.71
111 | 592243541R | deska zákrytová šachetní železobetonová; TZK; D1 = 1 200 mm; D = 1 470 mm; D vnitřní 625 mm; h = 165 mm | kus | 3.03 |  | 0 | SPCM | RTS |  |  |  | 21
Začátek provozního součtu
přechodová deska 120/60 :
|  | stoka D1 : 1 |  | 1
|  | stoka D3 : 2 |  | 2
|  | Mezisoučet |  | 3
Konec provozního součtu
|  | přechodová deska 120/60 : 3*1,01 |  | 3.03
112 | 59224354R | deska zákrytová šachetní železobetonová; TZK; D1 = 1 000 mm; D = 1 240 mm; D vnitřní 625 mm; h = 165 mm | kus | 7.07 |  | 0 | SPCM | RTS |  |  |  | 21
Začátek provozního součtu
zákrytová deska 100/60 :
|  | stoka D1 : 2 |  | 2
|  | stoka D3-1 : 1 |  | 1
|  | stoka D3-2 : 4 |  | 4
|  | Mezisoučet |  | 7
Konec provozního součtu
|  | zákrytová deska 100/60 : 7*1,01 |  | 7.07
113 | 59224358.AR | skruž železobetonová TBS; DN = 1 000,0 mm; h = 250,0 mm; s = 120,00 mm; počet stupadel 1; ocelové s PE povlakem; beton C 40/50 | kus | 29.29 |  | 0 | SPCM | RTS |  |  |  | 21
Začátek provozního součtu
100/25 :
|  | stoka D1 : 9 |  | 9
|  | stoka D1-A : 1 |  | 1
|  | stoka D1-1 : 1 |  | 1
|  | stoka D2 : 6 |  | 6
|  | stoka D2-2 : 1 |  | 1
|  | stoka D2-3 : 1 |  | 1
|  | stoka D3 : 3 |  | 3
|  | stoka D3-1 : 2 |  | 2
|  | stoka D3-2 : 5 |  | 5
|  | Mezisoučet |  | 29
Konec provozního součtu
|  | šachetní skruž 100/25 : 29*1,01 |  | 29.29
114 | 59224361.AR | skruž železobetonová TBS; DN = 1 000,0 mm; h = 500,0 mm; s = 120,00 mm; počet stupadel 2; ocelové s PE povlakem; beton C 40/50 | kus | 5.05 |  | 0 | SPCM | RTS |  |  |  | 21
Začátek provozního součtu
100/50 :
|  | stoka D1 : 2 |  | 2
|  | stoka D1-A : 1 |  | 1
|  | stoka D2 : 1 |  | 1
|  | stoka D3-2 : 1 |  | 1
|  | Mezisoučet |  | 5
Konec provozního součtu
|  | šachetní skruž 100/50 : 5*1,01 |  | 5.05
115 | 59224364.AR | skruž železobetonová TBS; DN = 1 000,0 mm; h = 1 000,0 mm; s = 120,00 mm; počet stupadel 4; ocelové s PE povlakem; beton C 40/50 | kus | 2.02 |  | 0 | SPCM | RTS |  |  |  | 21
Začátek provozního součtu
100/100 :
|  | stoka D1 : 1 |  | 1
|  | stoka D2 : 1 |  | 1
|  | Mezisoučet |  | 2
Konec provozního součtu
|  | šachetní skruž 100/100 : 2*1,01 |  | 2.02
116 | 592243652R | skruž železobetonová TBS; DN = 1 200,0 mm; h = 500,0 mm; s = 135,00 mm; počet stupadel 2; ocelové s PE povlakem; beton C 40/50 | kus | 1.01 |  | 0 | SPCM | RTS |  |  |  | 21
120/50 :
|  | stoka D3 : 1*1,01 |  | 1.01
117 | 592243654R | skruž železobetonová TBS; DN = 1 200,0 mm; h = 1 000,0 mm; s = 135,00 mm; počet stupadel 4; ocelové s PE povlakem; beton C 40/50 | kus | 2.02 |  | 0 | SPCM | RTS |  |  |  | 21
Začátek provozního součtu
120/100 :
|  | stoka D1 : 1 |  | 1
|  | stoka D3 : 1 |  | 1
|  | Mezisoučet |  | 2
Konec provozního součtu
|  | 120/100 : 2*1,01 |  | 2.02
118 | 59224366.ET | dno šachetní kompaktní; železobeton; DN = 1 000,0 mm; D odtoku do 600 mm; h = 875 mm; t = 150 mm; beton C 40/50 | kus | 1.01 |  | 0 |  | Vlastní |  |  |  | 21
kompaktní dno 100/85 :
|  | stoka D1-1 : 1*1,01 |  | 1.01
119 | 59224366.HT | dno šachetní kompaktní; železobeton; DN = 1 000,0 mm; D odtoku od 600 mm; h = 920 mm; t = 250 mm; beton C 40/50 | kus | 5.05 |  | 0 |  | Vlastní |  |  |  | 21
kompaktní dno 100/95 :
|  | stoka D2 : 2*1,01 |  | 2.02
|  | stoka D2-3 : 1*1,01 |  | 1.01
|  | stoka D3-1 : 1*1,01 |  | 1.01
|  | stoka D3-2 : 1*1,01 |  | 1.01
120 | 59224366.JT | dno šachetní kompaktní; železobeton; DN = 1 000,0 mm; D odtoku do 500 mm; h = 750 mm; t = 250 mm; beton C 40/50 | kus | 7.07 |  | 0 |  | Vlastní |  |  |  | 21
kompaktní dno 100/75 :
|  | stoka D1 : 7*1,01 |  | 7.07
121 | 59224366.kT | dno šachetní kompaktní; železobeton; DN = 1 000,0 mm; D odtoku do 400 mm; h = 650 mm; t = 150 mm; beton C 40/50 | kus | 65.65 |  | 0 |  | Vlastní |  |  |  | 21
kompaktní dno 100/65 :
|  | stoka D1 : 14*1,01 |  | 14.14
|  | stoka D1-A : 1*1,01 |  | 1.01
|  | stoka D1-1 : 3*1,01 |  | 3.03
|  | stoka D1-2 : 1*1,01 |  | 1.01
|  | stoka D1-3 : 2*1,01 |  | 2.02
|  | stoka D1-3-1 : 3*1,01 |  | 3.03
|  | stoka D2 : 11*1,01 |  | 11.11
|  | stoka D2-A : 1*1,01 |  | 1.01
|  | stoka D2-1 : 4*1,01 |  | 4.04
|  | stoka D2-2 : 5*1,01 |  | 5.05
|  | stoka D2-3 : 2*1,01 |  | 2.02
|  | stoka D3 : 7*1,01 |  | 7.07
|  | stoka D3-1 : 6*1,01 |  | 6.06
|  | stoka D3-2 : 5*1,01 |  | 5.05
122 | 59224369.AR | dno šachetní přímé; železobeton; TZB; DN = 1 200,0 mm; D odtoku do 800 mm; h = 1 200 mm; t = 150 mm; beton C 40/50 | kus | 3.03 |  | 0 | SPCM | RTS |  |  |  | 21
stoka D1 :
|  | Š DN1200 (ŠD10A ) : 1*1,01 |  | 1.01
stoka D3 :
|  | Š DN1200 (ŠD59 ) : 1*1,01 |  | 1.01
|  | Š DN1200 (ŠD61 ) : 1*1,01 |  | 1.01
123 | 59224373.AR | profil těsnicí elastomerní; pro spojení betonových šachetních dílů; tvar kruh; d = 1 000,0 mm | kus | 115.14 |  | 0 | SPCM | RTS |  |  |  | 21
|  | stoka D1 : 33*1,01 |  | 33.33
|  | stoka D1-A : 3*1,01 |  | 3.03
|  | stoka D1-1 : 5*1,01 |  | 5.05
|  | stoka D1-2 : 1*1,01 |  | 1.01
|  | stoka D1-3 : 2*1,01 |  | 2.02
|  | stoka D1-3-1 : 3*1,01 |  | 3.03
|  | stoka D2 : 21*1,01 |  | 21.21
|  | stoka D2-A : 1*1,01 |  | 1.01
|  | stoka D2-1 : 4*1,01 |  | 4.04
|  | stoka D2-2 : 6*1,01 |  | 6.06
|  | stoka D2-3 : 4*1,01 |  | 4.04
|  | stoka D3 : 10*1,01 |  | 10.1
|  | stoka D3-1 : 9*1,01 |  | 9.09
|  | stoka D3-2 : 12*1,01 |  | 12.12
124 | 592243732R | profil těsnicí elastomerní; pro spojení betonových šachetních dílů; tvar kruh; d = 1 200,0 mm | kus | 6.06 |  | 0 | SPCM | RTS |  |  |  | 21
|  | stoka D1 : 2*1,01 |  | 2.02
|  | stoka D3 : 4*1,01 |  | 4.04
125 | 592PC011 | ŽB stropní deska atyp.tl.250 mm z betonu C25/30 XA1,XC4,XF1; plocha cca 6,7 m2; otvor 900x900 mm;, staveništní prefabrikát | kus | 1.01 |  | 0 |  | Vlastní |  |  |  | 21
viz.příloha B.4.2.12 :
stoka D2 :
atyp.šachta ŠD38 :
|  | strop.deska-stav.prefabrikát : 1*1,01 |  | 1.01
Začátek provozního součtu
|  | plocha : (2,98*1,42/2+3,22*1,6/2+3,22*1,25/2) |  | 6.7043
Konec provozního součtu
Díl: | 9 | Ostatní konstrukce, bourání |  |  | 0
| 916 .. Osazení silniční obruby z dlažebních kostek | [7 empty] | 1
v jedné řadě, se zřízením lože tl. 5 až 10 cm, s vyplněním a zatřením spár cementovou maltou
| 916 ..-1 včetně dodávky dlažebních kostek | [7 empty] | 2
126 | 916261111RT1 | ...z kostek drobných 120 mm, s boční opěrou z betonu prostého, do lože z betonu prostého C 12/15 | m | 241.7461 |  | 0 | 822-1 | RTS |  |  |  | 21
Začátek provozního součtu
úprava zhlaví šachet obedlážděním :
řádek žulových kostek 100x100x100 mm :
|  | stoka D1 : 22 |  | 22
|  | stoka D1-A : 1 |  | 1
|  | stoka D1-1 : 4 |  | 4
|  | stoka D1-2 : 1 |  | 1
|  | stoka D1-3 : 2 |  | 2
|  | stoka D1-3-1 : 3 |  | 3
|  | stoka D2 : 13 |  | 13
|  | stoka D2-A : 1 |  | 1
|  | stoka D2-1 : 4 |  | 4
|  | stoka D2-2 : 5 |  | 5
|  | stoka D2-3 : 3 |  | 3
|  | stoka D3 : 9 |  | 9
|  | stoka D3-1 : 7 |  | 7
|  | stoka D3-2 : 6 |  | 6
|  | Mezisoučet |  | 81
Konec provozního součtu
|  | řádek žulových kostek 100x100x100 mm : 3,1416*0,95*81 |  | 241.7461
| 919 73-5 Řezání stávajících krytů nebo podkladů | [7 empty] | 1
včetně spotřeby vody
127 | 919735111R00 | ...živičných, hloubky do 50 mm | m | 1062.5 |  | 0 | 822-1 | RTS |  |  |  | 21
MK asfalt (stávající) :
stoka D1 :
|  | 198,76*2 |  | 397.52
|  | 113,04*2 |  | 226.08
|  | 2*(2,5-1,2)*5 |  | 13
|  | 2*(2,5-1,1)*3 |  | 8.4
|  | stoka D1-3 : 80,35*2 |  | 160.7
|  | 2*(2,5-1,1)*1 |  | 2.8
|  | stoka D2 : 121,4*2 |  | 242.8
|  | 2*(2,5-1,1)*4 |  | 11.2
128 | 9PC01 | Dotčení stávající pásové vpusti v dl.1,8m - vybourání a obnova, vč.odvozu a likvidace suti | kus | 1 |  | 0 |  | Vlastní |  |  |  | 21
viz.příloha B.4.2/3.1 (TZ) :
|  | stoka D2 : 1 |  | 1
129 | 9PC021 | Napojení potrubí DN300 do stáv.šachty vč.odvozu a likvidace suti | kus | 1 |  | 0 |  | Vlastní |  |  |  | 21
|  | vodotěsný spoj, vybourání otvoru + nutná úprava stáv.šachty | [13 empty] | vodotěsný spoj, vybourání otvoru + nutná úprava stáv.šachty
|  | stoka D3 : 1 |  | 1
130 | 9PC022 | Napojení potrubí DN300 do stáv.horské vpusti vč.odvozu a likvidace suti | kus | 1 |  | 0 |  | Vlastní |  |  |  | 21
|  | vodotěsný spoj, vybourání otvoru + nutná úprava stáv.HV | [13 empty] | vodotěsný spoj, vybourání otvoru + nutná úprava stáv.HV
|  | stoka D1-3 : 1 |  | 1
Díl: | 93 | Dokončovací práce inženýrských staveb |  |  | 0
| 931 98 Zřízení těsnění pracovní spáry | [7 empty] | 1
131 | 931981021R00 | ...bitumenovým plechem, | m | 8.844 |  | 0 | 801-5 | RTS |  |  |  | 21
viz.příloha B.4.2.12 :
stoka D2 :
atyp.šachta ŠD38 :
dno-stěny :
|  | ((2,02+2,1+2,035+2,045+1,746)+(1,58+1,619+1,603+1,58+1,36))/2 |  | 8.844
132 | 93PC01 | Vodotěsné napojení plast.potrubí DN300mm na ŽB stěnu atyp. šachty | kus | 4 |  | 0 |  | Vlastní |  |  |  | 21
|  | těsnící pásky bobtnavé + dobetonování | [13 empty] | těsnící pásky bobtnavé + dobetonování
viz.příloha B.4.2.12 :
stoka D2 :
|  | atyp.šachta ŠD38 : 4 |  | 4
Díl: | 98 | Demolice |  |  | 0
| 979 08-4 Poplatek za skládku | [7 empty] | 1
133 | 979990101R00 | ...směsi betonu a cihel do 30x30 cm | t | 98 |  | 0 | 801-3 | RTS |  |  |  | 21
viz.příloha B.4.2/3.1 (TZ) :
stoka D1 :
|  | stáv.stodola : 10,0*7,0*4,0*0,35 |  | 98
| 981 01-002 Demolice budov z cihel postupným rozebíráním | [7 empty] | 1
| demolice budov z cihel, z kamene, smíšeného a hrázděného zdiva a tvárnic na maltu vápennou nebo vápenocementovou prováděné postupným rozebíráním. Odvoz suti do 10 km. | [13 empty] | demolice budov z cihel, z kamene, smíšeného a hrázděného zdiva a tvárnic na maltu vápennou nebo vápenocementovou prováděné postupným rozebíráním. Odvoz suti do 10 km.
134 | 981010020RAB | ...podíl konstrukcí do 20% | m3 | 280 |  | 0 | AP-HSV | RTS |  |  |  | 21
viz.příloha B.4.2/3.1 (TZ) :
stoka D1 :
|  | stáv.stodola : 10,0*7,0*4,0 |  | 280
Díl: | 99 | Staveništní přesun hmot |  |  | 0
| 998 27-61 Přesun hmot pro trubní vedení z trub plastových nebo sklolaminátových | [7 empty] | 1
vodovodu nebo kanalizace ražené nebo hloubené (827 1.1, 827 1.9, 827 2.1, 827 2.9), drobných objektů
135 | 998276101R00 | ...v otevřeném výkopu | t | 7143.9868 |  | 0 | 827-1 | RTS |  |  |  | 21
|  | na vzdálenost 15 m od hrany výkopu nebo od okraje šachty | [13 empty] | na vzdálenost 15 m od hrany výkopu nebo od okraje šachty
Hmotnosti z položek s pořadovými čísly: :
1,3,4,7,8,9,24,25,26,47,48,49,63,64,65,66,67,68,69,70,71,72,73,74,75,76,77,78,79,80,81,82,85,86,88, :
89,90,91,97,98,99,100,101,102,103,104,105,106,107,108,109,110,111,112,113,114,115,116,117,118,119, :
120,121,122,123,124,125,126,131, :
|  | Součet: : 7143.98684 |  | 7143.9868
Díl: | 762 | Konstrukce tesařské |  |  | 0
| 979 08-4 Poplatek za skládku | [7 empty] | 1
136 | 979990161R00 | ...dřevo | t | 3.51 |  | 0 | 801-3 | RTS |  |  |  | 21
viz.příloha B.4.2/3.1 (TZ) :
stoka D1 :
|  | stáv.stodola : 10,0*4,5*2*0,039 |  | 3.51
| 762 90-003 Demontáž krovů | [7 empty] | 1
| jakýchkoliv soustav o sklonu do 60 stupňů, z hranolů, hranolků nebo fošen, demontáž laťování včetně všech nadstřešních konstrukcí z latí o průřezové ploše do 25 cm2 při osové vzdálenosti do 50 cm, demontáž bednění včetně všech nadstřešních konstrukcí z prken tloušťky do 32 mm nebo bez bednění podle popisu. | [13 empty] | jakýchkoliv soustav o sklonu do 60 stupňů, z hranolů, hranolků nebo fošen, demontáž laťování včetně všech nadstřešních konstrukcí z latí o průřezové ploše do 25 cm2 při osové vzdálenosti do 50 cm, demontáž bednění včetně všech nadstřešních konstrukcí z prken tloušťky do 32 mm nebo bez bednění podle popisu.
137 | 762900030RA0 | ... , s laťováním | m2 | 90 |  | 0 | AP-PSV | RTS |  |  |  | 21
|  | Svislé přemístění ze 2. NP, nebo 1. PP, vodorovné vnitrostaveništní přemístění do 30 m, odvoz na skládku do 10 km. Bez poplatku za skládku. | [13 empty] | Svislé přemístění ze 2. NP, nebo 1. PP, vodorovné vnitrostaveništní přemístění do 30 m, odvoz na skládku do 10 km. Bez poplatku za skládku.
viz.příloha B.4.2/3.1 (TZ) :
stoka D1 :
|  | stáv.stodola : 10,0*4,5*2 |  | 90
Díl: | 765 | Krytiny tvrdé |  |  | 0
| 979 08-4 Poplatek za skládku | [7 empty] | 1
138 | 979990105R00 | ...cihelné výrobky do 30x30 cm | t | 6.48 |  | 0 | 801-3 | RTS |  |  |  | 21
viz.příloha B.4.2/3.1 (TZ) :
stoka D1 :
|  | stáv.stodola : 10,0*4,5*2*0,072 |  | 6.48
| 765 90-01 Demontáž střešních krytin | [7 empty] | 1
139 | 765900010RA0 | ...krytiny pálené, bobrovky | m2 | 90 |  | 0 | AP-PSV | RTS |  |  |  | 21
|  | Svislé přemístění ze 2. NP, nebo 1. PP, vodorovné vnitrostaveništní přemístění do 30 m, odvoz na skládku do 10 km. Bez poplatku za skládku. | [13 empty] | Svislé přemístění ze 2. NP, nebo 1. PP, vodorovné vnitrostaveništní přemístění do 30 m, odvoz na skládku do 10 km. Bez poplatku za skládku.
viz.příloha B.4.2/3.1 (TZ) :
stoka D1 :
|  | stáv.stodola : 10,0*4,5*2 |  | 90
Díl: | 783 | Nátěry |  |  | 0
| 783 82 Nátěry betonových povrchů syntetické | [7 empty] | 1
na vzduchu schnoucí
| 783 82-1 Nátěry omítek a betonových povrchů syntetické | [7 empty] | 2
140 | 783825110R00 | ...betonové povrchy, jednonásobné | m2 | 28.24 |  | 0 | 800-783 | RTS |  |  |  | 21
|  | Ochranný uzavírací nátěrový systém. | [13 empty] | Ochranný uzavírací nátěrový systém.
Začátek provozního součtu
viz.příloha B.4.2.12 :
stoka D2 :
atyp.šachta ŠD38 :
|  | stěny : (1,58+1,619+1,603+1,58+1,36)*1,19 |  | 9.213
|  | strop : (2,3*1,1/2+2,5*1,22/2+2,5*0,98/2)-0,9*0,9 |  | 3.205
|  | komínek : 4*0,9*0,235+4*1,3*0,165 |  | 1.704
|  | Mezisoučet |  | 14.122
Konec provozního součtu
|  | nátěr vniř. 2x : 14,12*2 |  | 28.24
Díl: | M23 | Montáže potrubí |  |  | 0
| 230 19-40 Utěsnění konců | [7 empty] | 1
141 | 230194005R00 | Utěsnění chráničky manžetou DN 150 | kus | 2 |  | 0 | M23 | RTS |  |  |  | 21
viz.příloha B.4.2/3.1 (TZ) :
|  | stoka D1 : 1*2 |  | 2
| 230 20 Plynovody a plynovodní přípojky tř. 11 - 13 | [7 empty] | 1
Položky pro oceňování montáží plynovodů a plynovodních přípojek do PN 63.
142 | 230200101R00 | Montáž podélně půlených chrániček 219 x 6,3 | m | 2 |  | 0 | M23 | RTS |  |  |  | 21
|  | chránička d 160mm | [13 empty] | chránička d 160mm
viz.příloha B.4.2/3.1 (TZ) :
|  | stoka D1 : 2,0 |  | 2
143 | 2731PC01 | Půlená manžeta na chráničky d160 | kus | 2.04 |  | 0 |  | Vlastní |  |  |  | 21
viz.příloha B.4.2/3.1 (TZ) :
|  | stoka D1 : 2*1,02 |  | 2.04
144 | 2861PC01 | Půlená chránička HDPE d160mm | m | 2.04 |  | 0 |  | Vlastní |  |  |  | 21
viz.příloha B.4.2/3.1 (TZ) :
|  | stoka D1 : 2,0*1,02 |  | 2.04
Díl: | M46 | Zemní práce při montážích |  |  | 0
| 460 51-02 Kabelový kanál z prefabrikovaných betonových žlabů | [7 empty] | 1
| Úplné zřízení a osazení betonového kanálu z betonových žlabů, s položením a zakrytím žlabu těsně vedle sebe. Urovnání dna rýhy bez provedení zemních prací (jsou uvedeny vnější a vnitřní rozměry žlabu). U žlabů asfaltovaných rozehřátí asfaltu, namáčení žlabů včetně poklopů v asfaltové lázni a jejich vyschnutí. U žlabů zalitých asfaltem rozehřátí asfaltu, podložení kabelu distančními vložkami, zalití žlabu i kabelu asfaltem. | [13 empty] | Úplné zřízení a osazení betonového kanálu z betonových žlabů, s položením a zakrytím žlabu těsně vedle sebe. Urovnání dna rýhy bez provedení zemních prací (jsou uvedeny vnější a vnitřní rozměry žlabu). U žlabů asfaltovaných rozehřátí asfaltu, namáčení žlabů včetně poklopů v asfaltové lázni a jejich vyschnutí. U žlabů zalitých asfaltem rozehřátí asfaltu, podložení kabelu distančními vložkami, zalití žlabu i kabelu asfaltem.
145 | 460510243RT1 | Žlab kabelový prefabrikovaný TK 2, zalitý asfaltem, včetně dodávky žlabu a poklopu | m | 12.4 |  | 0 | M46 | RTS |  |  |  | 21
stoka D2 :
|  | NN podzemní : (1,0+1,1+1,0)*4 |  | 12.4
[10 empty] | 0 | 0 |  | 15 | 21
| Celkem za objekt |  |  |  |  | 0 | [6 empty] | 0 | 0

## SO03.1 SO03.1.2 Pol
Položkový soupis prací a dodávek
S: | 3711 | DAMBOŘICE - "SPÁLENÝ" - projektová dokumentace IS
O: | SO03.1 | Kanalizace dešťová
R: | SO03.1.2 | Odbočky pro domovní přípojky
P.č. | Číslo položky | Název položky | MJ | množství | cena / MJ | celkem | Ceník | Cen. soustava
| Ceník, kapitola | Poznámka uchazeče
Díl: | 1 | Zemní práce |  |  | 0
| 132 20-12 Hloubení rýh šířky do 200 cm v hornině 3 | [7 empty] | 1
| Hloubení rýh šířka přes 60 do 200 cm zapažených i nezapažených, s urovnáním dna do předepsaného profilu a spádu, s případně nutným přehozením výkopku na vzdálenost do 3 m ve výkopišti, s přehozením výkopku na přilehlém terénu na vzdálenost do 5 m od podélné osy rýhy nebo s naložením výkopku na dopravní prostředek. | [13 empty] | Hloubení rýh šířka přes 60 do 200 cm zapažených i nezapažených, s urovnáním dna do předepsaného profilu a spádu, s případně nutným přehozením výkopku na vzdálenost do 3 m ve výkopišti, s přehozením výkopku na přilehlém terénu na vzdálenost do 5 m od podélné osy rýhy nebo s naložením výkopku na dopravní prostředek.
1 | 132201209R00 | Příplatek za lepivost - hloubení rýh 200cm v hor.3 | m3 | 167.6091 |  | 0 | 800-1 | RTS |  |  |  | 21
lepivost - 65% :
tř.III.-45% :
|  | odbočky D1 : 93,18381*0,45*0,65 |  | 27.2563
|  | odbočky D1-1 : 32,01585*0,45*0,65 |  | 9.3646
|  | odbočky D1-3 : 2,14884*0,45*0,65 |  | 0.6285
|  | odbočky D2 : 69,33225*0,45*0,65 |  | 20.2797
|  | odbočky D2-1 : 53,352*0,45*0,65 |  | 15.6055
|  | odbočky D2-2 : 74,9385*0,45*0,65 |  | 21.9195
|  | odbočky D2-3 : 76,2281*0,45*0,65 |  | 22.2967
|  | odbočky D3 : 101,9304*0,45*0,65 |  | 29.8146
|  | odbočky D3-1 : 69,893*0,45*0,65 |  | 20.4437
|  | Mezisoučet |  | 167.6092
| 132 30-12 Hloubení rýh šířky do 200 cm v hornině 4 | [7 empty] | 1
| Hloubení rýh šířka přes 60 do 200 cm zapažených i nezapažených, s urovnáním dna do předepsaného profilu a spádu, s případně nutným přehozením výkopku na vzdálenost do 3 m ve výkopišti, s přehozením výkopku na přilehlém terénu na vzdálenost do 5 m od podélné osy rýhy nebo s naložením výkopku na dopravní prostředek. | [13 empty] | Hloubení rýh šířka přes 60 do 200 cm zapažených i nezapažených, s urovnáním dna do předepsaného profilu a spádu, s případně nutným přehozením výkopku na vzdálenost do 3 m ve výkopišti, s přehozením výkopku na přilehlém terénu na vzdálenost do 5 m od podélné osy rýhy nebo s naložením výkopku na dopravní prostředek.
2 | 132301209R00 | Příplatek za lepivost - hloubení rýh 200cm v hor.4 | m3 | 175.0584 |  | 0 | 800-1 | RTS |  |  |  | 21
lepivost - 65% :
tř.IV.-47 % :
|  | odbočky D1 : 93,18381*0,47*0,65 |  | 28.4677
|  | odbočky D1-1 : 32,01585*0,47*0,65 |  | 9.7808
|  | odbočky D1-3 : 2,14884*0,47*0,65 |  | 0.6565
|  | odbočky D2 : 69,33225*0,47*0,65 |  | 21.181
|  | odbočky D2-1 : 53,352*0,47*0,65 |  | 16.299
|  | odbočky D2-2 : 74,9385*0,47*0,65 |  | 22.8937
|  | odbočky D2-3 : 76,2281*0,47*0,65 |  | 23.2877
|  | odbočky D3 : 101,9304*0,47*0,65 |  | 31.1397
|  | odbočky D3-1 : 69,893*0,47*0,65 |  | 21.3523
|  | Mezisoučet |  | 175.0585
| 139 6 Ruční výkop jam, rýh a šachet | [7 empty] | 1
s přehozením na vzdálenost do 5 m nebo s naložením na ruční dopravní prostředek
3 | 139601101R00 | ...v horninách 1 a 2 | m3 | 45.8418 |  | 0 | 800-1 | RTS |  |  |  | 21
Začátek provozního součtu
odbočky D1 :
PP DN150 :
|  | příložné pažení : 81,3*1,1*(1,67+1,6)/2 |  | 146.2181
|  | připojení UV : 16,27*0,8*(0,7+1,67)/2 |  | 15.424
odpočet povrchů :
|  | nezpevněno : -81,3*1,1*0,7 |  | -62.601
|  | MK asfalt : -16,27*0,8*0,45 |  | -5.8572
|  | Mezisoučet |  | 93.1838
odbočky D1-1 :
PP DN150 :
|  | příložné pažení : 24,6*1,1*(1,63+1,6)/2 |  | 43.7019
|  | zátažné pažení : 6,1*1,3*(1,63+1,6)/2 |  | 12.807
odpočet povrchů :
|  | nezpevněno : -24,6*1,1*0,7 |  | -18.942
|  | -6,1*1,3*0,7 |  | -5.551
|  | Mezisoučet |  | 32.0159
odbočky D1-3 :
|  | připojení UV : 3,81*0,8*(0,7+1,61)/2 |  | 3.5204
odpočet povrchů :
|  | MK asfalt : -3,81*0,8*0,45 |  | -1.3716
|  | Mezisoučet |  | 2.1488
odbočky D2 :
PP DN150 :
|  | zátažné pažení : 54,7*1,3*(1,75+1,6)/2 |  | 119.1093
odpočet povrchů :
|  | nezpevněno : -54,7*1,3*0,7 |  | -49.777
|  | Mezisoučet |  | 69.3323
odbočky D2-1 :
PP DN150 :
|  | zátažné pažení : 45,6*1,3*1,6 |  | 94.848
odpočet povrchů :
|  | nezpevněno : -45,6*1,3*0,7 |  | -41.496
|  | Mezisoučet |  | 53.352
odbočky D2-2 :
PP DN150 :
|  | zátažné pažení : 63*1,3*(1,63+1,6)/2 |  | 132.2685
odpočet povrchů :
|  | nezpevněno : -63*1,3*0,7 |  | -57.33
|  | Mezisoučet |  | 74.9385
odbočky D2-3 :
PP DN150 :
|  | zátažné pažení : 61,4*1,3*(1,71+1,6)/2 |  | 132.1021
odpočet povrchů :
|  | nezpevněno : -61,4*1,3*0,7 |  | -55.874
|  | Mezisoučet |  | 76.2281
odbočky D3 :
PP DN150 :
|  | příložné pažení : 93,6*1,1*(1,78+1,6)/2 |  | 174.0024
odpočet povrchů :
|  | nezpevněno : -93,6*1,1*0,7 |  | -72.072
|  | Mezisoučet |  | 101.9304
odbočky D3-1 :
PP DN150 :
|  | příložné pažení : 30,4*1,1*(1,65+1,6)/2 |  | 54.34
|  | zátažné pažení : 44,4*1,1*(1,65+1,6)/2 |  | 79.365
odpočet povrchů :
|  | nezpevněno : -30,4*1,1*0,7 |  | -23.408
|  | -44,4*1,3*0,7 |  | -40.404
|  | Mezisoučet |  | 69.893
Konec provozního součtu
tř.II.- 8 % :
|  | odbočky D1 : 93,18381*0,08 |  | 7.4547
|  | odbočky D1-1 : 32,01585*0,08 |  | 2.5613
|  | odbočky D1-3 : 2,14884*0,08 |  | 0.1719
|  | odbočky D2 : 69,33225*0,08 |  | 5.5466
|  | odbočky D2-1 : 53,352*0,08 |  | 4.2682
|  | odbočky D2-2 : 74,9385*0,08 |  | 5.9951
|  | odbočky D2-3 : 76,2281*0,08 |  | 6.0983
|  | odbočky D3 : 101,9304*0,08 |  | 8.1544
|  | odbočky D3-1 : 69,893*0,08 |  | 5.5914
|  | Mezisoučet |  | 45.8418
4 | 139601102R00 | ...v hornině 3 | m3 | 257.8602 |  | 0 | 800-1 | RTS |  |  |  | 21
tř.III.-45% :
|  | odbočky D1 : 93,18381*0,45 |  | 41.9327
|  | odbočky D1-1 : 32,01585*0,45 |  | 14.4071
|  | odbočky D1-3 : 2,14884*0,45 |  | 0.967
|  | odbočky D2 : 69,33225*0,45 |  | 31.1995
|  | odbočky D2-1 : 53,352*0,45 |  | 24.0084
|  | odbočky D2-2 : 74,9385*0,45 |  | 33.7223
|  | odbočky D2-3 : 76,2281*0,45 |  | 34.3027
|  | odbočky D3 : 101,9304*0,45 |  | 45.8687
|  | odbočky D3-1 : 69,893*0,45 |  | 31.4519
|  | Mezisoučet |  | 257.8602
5 | 139601103R00 | ...v hornině 4 | m3 | 269.3207 |  | 0 | 800-1 | RTS |  |  |  | 21
tř.IV.-47 % :
|  | odbočky D1 : 93,18381*0,47 |  | 43.7964
|  | odbočky D1-1 : 32,01585*0,47 |  | 15.0475
|  | odbočky D1-3 : 2,14884*0,47 |  | 1.01
|  | odbočky D2 : 69,33225*0,47 |  | 32.5862
|  | odbočky D2-1 : 53,352*0,47 |  | 25.0754
|  | odbočky D2-2 : 74,9385*0,47 |  | 35.2211
|  | odbočky D2-3 : 76,2281*0,47 |  | 35.8272
|  | odbočky D3 : 101,9304*0,47 |  | 47.9073
|  | odbočky D3-1 : 69,893*0,47 |  | 32.8497
|  | Mezisoučet |  | 269.3207
| 151 10 Zřízení pažení a rozepření stěn rýh | [7 empty] | 1
pro podzemní vedení pro všechny šířky rýhy,
6 | 151101101R00 | ...příložné pro jakoukoliv mezerovitost, hloubky do 2 m | m2 | 485.978 |  | 0 | 800-1 | RTS |  |  |  | 21
odbočky D1 :
prům.hl. 0,97-0,9m :
|  | příložné pažení : 81,3*2*(0,97+0,9)/2 |  | 152.031
|  | připojení UV : 16,27*2*(0,7+1,67)/2 |  | 38.5599
|  | Mezisoučet |  | 190.5909
odbočky D1-1 :
prům.hl. 0,93-0,9m :
|  | příložné pažení : 24,6*2*(0,93+0,9)/2 |  | 45.018
|  | Mezisoučet |  | 45.018
odbočky D1-3 :
|  | připojení UV : 3,81*2*(0,7+1,61)/2 |  | 8.8011
|  | Mezisoučet |  | 8.8011
odbočky D3 :
prům.hl. 1,08-0,9m :
|  | příložné pažení : 93,6*2*(1,08+0,9)/2 |  | 185.328
|  | Mezisoučet |  | 185.328
odbočky D3-1 :
prům.hl. 0,95-0,9m :
|  | příložné pažení : 30,4*2*(0,95+0,9)/2 |  | 56.24
|  | Mezisoučet |  | 56.24
7 | 151201101R00 | ...zátažné, hloubky do 2 m | m2 | 514.612 |  | 0 | 800-1 | RTS |  |  |  | 21
odbočky D1-1 :
prům.hl. 0,93-0,9m :
|  | zátažné pažení : 6,1*2*(0,93+0,9)/2 |  | 11.163
|  | Mezisoučet |  | 11.163
odbočky D2 :
prům.hl. 1,05-0,9m :
|  | zátažné pažení : 54,7*2*(1,05+0,9)/2 |  | 106.665
|  | Mezisoučet |  | 106.665
odbočky D2-1 :
prům.hl. 0,9m :
|  | zátažné pažení : 45,6*2*0,9 |  | 82.08
|  | Mezisoučet |  | 82.08
odbočky D2-2 :
prům.hl. 0,93-0,9m :
|  | zátažné pažení : 63*2*(0,93+0,9)/2 |  | 115.29
|  | Mezisoučet |  | 115.29
odbočky D2-3 :
prům.hl. 1,01-0,9m :
|  | zátažné pažení : 61,4*2*(1,01+0,9)/2 |  | 117.274
|  | Mezisoučet |  | 117.274
odbočky D3-1 :
prům.hl. 0,95-0,9m :
|  | zátažné pažení : 44,4*2*(0,95+0,9)/2 |  | 82.14
|  | Mezisoučet |  | 82.14
| 151 11 Odstranění pažení a rozepření rýh | [7 empty] | 1
pro podzemní vedení s uložením materiálu na vzdálenost do 3 m od kraje výkopu,
8 | 151101111R00 | ...příložné , hloubky do 2 m | m2 | 485.978 |  | 0 | 800-1 | RTS |  |  |  | 21
|  | viz položka 151 10-1102 Pažení : 485,978 |  | 485.978
9 | 151201111R00 | ...zátažné, hloubky do 2 m | m2 | 514.612 |  | 0 | 800-1 | RTS |  |  |  | 21
|  | viz položka 151 10-1102 Pažení : 514,612 |  | 514.612
| 161 10-11 Svislé přemístění výkopku | [7 empty] | 1
bez naložení do dopravní nádoby, ale s vyprázdněním dopravní nádoby na hromadu nebo na dopravní prostředek,
10 | 161101101R00 | ...z horniny 1 až 4, při hloubce výkopu přes 1 do 2,5 m | m3 | 573.0227 |  | 0 | 800-1 | RTS |  |  |  | 21
ruční výkop - 100% :
|  | odbočky D1 : 93,18381 |  | 93.1838
|  | odbočky D1-1 : 32,01585 |  | 32.0159
|  | odbočky D1-3 : 2,14884 |  | 2.1488
|  | odbočky D2 : 69,33225 |  | 69.3323
|  | odbočky D2-1 : 53,352 |  | 53.352
|  | odbočky D2-2 : 74,9385 |  | 74.9385
|  | odbočky D2-3 : 76,2281 |  | 76.2281
|  | odbočky D3 : 101,9304 |  | 101.9304
|  | odbočky D3-1 : 69,893 |  | 69.893
|  | Mezisoučet |  | 573.0228
| 162 10 Vodorovné přemístění výkopku | [7 empty] | 1
po suchu, bez ohledu na druh dopravního prostředku, bez naložení výkopku, avšak se složením bez rozhrnutí,
11 | 162701105R00 | ...z horniny 1 až 4, na vzdálenost přes 9 000 do 10 000 m | m3 | 573.0227 |  | 0 | 800-1 | RTS |  |  |  | 21
odbočky D1 :
|  | vytěžená zemina : 93,18381 |  | 93.1838
odbočky D1-1 :
|  | vytěžená zemina : 32,01585 |  | 32.0159
stoka D3-1 :
|  | vytěžená zemina : 2,14884 |  | 2.1488
odbočky S2 :
|  | vytěžená zemina : 69,33225 |  | 69.3323
odbočky S2-1 :
|  | vytěžená zemina : 53,352 |  | 53.352
odbočky S2-2 :
|  | vytěžená zemina : 74,9385 |  | 74.9385
odbočky S2-3 :
|  | vytěžená zemina : 76,2281 |  | 76.2281
odbočky S3 :
|  | vytěžená zemina : 101,9304 |  | 101.9304
odbočky S3-1 :
|  | vytěžená zemina : 69,893 |  | 69.893
|  | Mezisoučet |  | 573.0228
| 162 10-9 příplatek k ceně za každých dalších i započatých 1 000 m přes 10 000 m | [7 empty] | 2
12 | 162701109R00 | ...z horniny 1 až 4 | m3 | 15471.6143 |  | 0 | 800-1 | RTS |  |  |  | 21
skládka 37km :
odbočky D1 :
|  | vytěžená zemina : 93,18381*27 |  | 2515.9629
odbočky D1-1 :
|  | vytěžená zemina : 32,01585*27 |  | 864.428
stoka D3-1 :
|  | vytěžená zemina : 2,14884*27 |  | 58.0187
odbočky S2 :
|  | vytěžená zemina : 69,33225*27 |  | 1871.9708
odbočky S2-1 :
|  | vytěžená zemina : 53,352*27 |  | 1440.504
odbočky S2-2 :
|  | vytěžená zemina : 74,9385*27 |  | 2023.3395
odbočky S2-3 :
|  | vytěžená zemina : 76,2281*27 |  | 2058.1587
odbočky S3 :
|  | vytěžená zemina : 101,9304*27 |  | 2752.1208
odbočky S3-1 :
|  | vytěžená zemina : 69,893*27 |  | 1887.111
|  | Mezisoučet |  | 15471.6143
| 174 10-11 Zásyp sypaninou se zhutněním | [7 empty] | 1
z jakékoliv horniny s uložením výkopku po vrstvách,
13 | 174101101R00 | ...jam, šachet, rýh nebo kolem objektů v těchto vykopávkách | m3 | 209.4386 |  | 0 | 800-1 | RTS |  |  |  | 21
|  | včetně strojního přemístění materiálu pro zásyp ze vzdálenosti do 10 m od okraje zásypu | [13 empty] | včetně strojního přemístění materiálu pro zásyp ze vzdálenosti do 10 m od okraje zásypu
odbočky D1 :
|  | ruční výkop : 93,18381 |  | 93.1838
odpočet :
lože + obsyp potrubí :
|  | příložné pažení : -81,3*1,1*(0,115+0,17+0,3) |  | -52.3166
|  | připojení UV : -(16,27*0,8*0,74-(0,194*0,8+0,192*0,4/2*2)) |  | -9.3998
|  | Mezisoučet |  | 31.4674
odbočky D1-1 :
|  | ruční výkop : 32,01585 |  | 32.0159
odpočet :
lože + obsyp potrubí :
|  | příložné pažení : -24,6*1,1*(0,115+0,17+0,3) |  | -15.8301
|  | zátažné pažení : -6,1*1,3*(0,115+0,17+0,3) |  | -4.6391
|  | Mezisoučet |  | 11.5467
odbočky D2 :
|  | ruční výkop : 69,33225 |  | 69.3323
odpočet :
lože + obsyp potrubí :
|  | zátažné pažení : -54,7*1,3*(0,115+0,17+0,3) |  | -41.5994
|  | Mezisoučet |  | 27.7329
odbočky D2-1 :
|  | ruční výkop : 53,352 |  | 53.352
odpočet :
lože + obsyp potrubí :
|  | zátažné pažení : -45,6*1,3*(0,115+0,17+0,3) |  | -34.6788
|  | Mezisoučet |  | 18.6732
odbočky D2-2 :
|  | ruční výkop : 74,9385 |  | 74.9385
odpočet :
lože + obsyp potrubí :
|  | zátažné pažení : -63*1,3*(0,115+0,17+0,3) |  | -47.9115
|  | Mezisoučet |  | 27.027
odbočky D2-3 :
|  | ruční výkop : 76,2281 |  | 76.2281
odpočet :
lože + obsyp potrubí :
|  | zátažné pažení : -61,4*1,3*(0,115+0,17+0,3) |  | -46.6947
|  | Mezisoučet |  | 29.5334
odbočky D3 :
|  | ruční výkop : 101,9304 |  | 101.9304
odpočet :
lože + obsyp potrubí :
|  | příložné pažení : -93,6*1,1*(0,115+0,17+0,3) |  | -60.2316
|  | Mezisoučet |  | 41.6988
odbočky D3-1 :
|  | ruční výkop : 69,893 |  | 69.893
odpočet :
lože + obsyp potrubí :
|  | příložné pažení : -30,4*1,1*(0,115+0,17+0,3) |  | -19.5624
|  | zátažné pažení : -44,4*1,1*(0,115+0,17+0,3) |  | -28.5714
|  | Mezisoučet |  | 21.7592
| 175 10-11 Obsyp potrubí | [7 empty] | 1
| sypaninou z vhodných hornin tř. 1 - 4 nebo materiálem připraveným podél výkopu ve vzdálenosti do 3 m od jeho kraje, pro jakoukoliv hloubku výkopu a jakoukoliv míru zhutnění, | [13 empty] | sypaninou z vhodných hornin tř. 1 - 4 nebo materiálem připraveným podél výkopu ve vzdálenosti do 3 m od jeho kraje, pro jakoukoliv hloubku výkopu a jakoukoliv míru zhutnění,
14 | 175101101R00 | ...bez prohození sypaniny | m3 | 294.2553 |  | 0 | 800-1 | RTS |  |  |  | 21
odbočky D1 :
PP DN150 :
|  | příložné pažení : 81,3*1,1*(0,17+0,3) |  | 42.0321
|  | připojení UV : 16,27*0,8*0,74-(0,194*0,8+0,192*0,4/2*2) |  | 9.3998
|  | Mezisoučet |  | 51.4319
odbočky D1-1 :
PP DN150 :
|  | příložné pažení : 24,6*1,1*(0,17+0,3) |  | 12.7182
|  | zátažné pažení : 6,1*1,3*(0,17+0,3) |  | 3.7271
|  | Mezisoučet |  | 16.4453
odbočky D1-3 :
|  | připojení UV : 3,81*0,8*0,74-(0,194*0,8+0,192*0,4/2*2) |  | 2.0235
|  | Mezisoučet |  | 2.0235
odbočky D2 :
PP DN150 :
|  | zátažné pažení : 54,7*1,3*(0,17+0,3) |  | 33.4217
|  | Mezisoučet |  | 33.4217
odbočky D2-1 :
PP DN150 :
|  | zátažné pažení : 45,6*1,3*(0,17+0,3) |  | 27.8616
|  | Mezisoučet |  | 27.8616
odbočky D2-2 :
PP DN150 :
|  | zátažné pažení : 63*1,3*(0,17+0,3) |  | 38.493
|  | Mezisoučet |  | 38.493
odbočky D2-3 :
PP DN150 :
|  | zátažné pažení : 61,4*1,3*(0,17+0,3) |  | 37.5154
|  | Mezisoučet |  | 37.5154
odbočky D3 :
PP DN150 :
|  | příložné pažení : 93,6*1,1*(0,17+0,3) |  | 48.3912
|  | Mezisoučet |  | 48.3912
odbočky D3-1 :
PP DN150 :
|  | příložné pažení : 30,4*1,1*(0,17+0,3) |  | 15.7168
|  | zátažné pažení : 44,4*1,1*(0,17+0,3) |  | 22.9548
|  | Mezisoučet |  | 38.6716
| 199 Poplatky za skládku | [7 empty] | 1
15 | 199000002R00 | ...horniny 1- 4 | m3 | 573.0227 |  | 0 | 800-1 | RTS |  |  |  | 21
viz vodorov přesun do 10 000m :
|  | odbočky D1 : 93,18381 |  | 93.1838
|  | odbočky D1-1 : 32,01585 |  | 32.0159
|  | odbočky D1-3 : 2,14884 |  | 2.1488
|  | odbočky D2 : 69,33225 |  | 69.3323
|  | odbočky D2-1 : 53,352 |  | 53.352
|  | odbočky D2-2 : 74,9385 |  | 74.9385
|  | odbočky D2-3 : 76,2281 |  | 76.2281
|  | odbočky D3 : 101,9304 |  | 101.9304
|  | odbočky D3-1 : 69,893 |  | 69.893
|  | Mezisoučet |  | 573.0228
16 | 58337330R | štěrkopísek frakce 0,0 až 22,0 mm; třída A | T | 545.9524 |  | 0 | SPCM | RTS |  |  |  | 21
Začátek provozního součtu
viz obsyp kanalizačního potrubí :
|  | odbočky D1 : 51,43194 |  | 51.4319
|  | odbočky D1-1 : 16,4453 |  | 16.4453
|  | odbočky D1-3 : 2,02352 |  | 2.0235
|  | odbočky D2 : 33,4217 |  | 33.4217
|  | odbočky D2-1 : 27,8616 |  | 27.8616
|  | odbočky D2-2 : 38,493 |  | 38.493
|  | odbočky D2-3 : 37,5154 |  | 37.5154
|  | odbočky D3 : 48,3912 |  | 48.3912
|  | odbočky D3-1 : 38,6716 |  | 38.6716
|  | Mezisoučet |  | 294.2553
Konec provozního součtu
|  | ŠP celkem : 294,25526*1,67*1,1*1,01 |  | 545.9524
17 | 583PC01 | Vhodný zásypový materiál, vč. dopravy na staveniště | m3 | 232.6863 |  | 0 |  | Vlastní |  |  |  | 21
Začátek provozního součtu
odbočky D1 :
|  | zásyp : 31,46742 |  | 31.4674
|  | Mezisoučet |  | 31.4674
Konec provozního součtu
|  | zásyp v MK dovez.mat. : 31,46742*1,1*1,01 |  | 34.9603
Začátek provozního součtu
odbočky D1-1 :
|  | zásyp : 11,5467 |  | 11.5467
|  | Mezisoučet |  | 11.5467
Konec provozního součtu
|  | zásyp v MK dovez.mat. : 11,5467*1,1*1,01 |  | 12.8284
Začátek provozního součtu
odbočky D2 :
|  | zásyp : 27,7329 |  | 27.7329
|  | Mezisoučet |  | 27.7329
Konec provozního součtu
|  | zásyp v MK dovez.mat. : 27,7329*1,1*1,01 |  | 30.8113
Začátek provozního součtu
odbočky D2-1 :
|  | zásyp : 18,6732 |  | 18.6732
|  | Mezisoučet |  | 18.6732
Konec provozního součtu
|  | zásyp v MK dovez.mat. : 18,6732*1,1*1,01 |  | 20.7459
Začátek provozního součtu
odbočky D2-2 :
|  | zásyp : 27,027 |  | 27.027
|  | Mezisoučet |  | 27.027
Konec provozního součtu
|  | zásyp v MK dovez.mat. : 27,027*1,1*1,01 |  | 30.027
Začátek provozního součtu
odbočky D2-3 :
|  | zásyp : 29,5334 |  | 29.5334
|  | Mezisoučet |  | 29.5334
Konec provozního součtu
|  | zásyp v MK dovez.mat. : 29,5334*1,1*1,01 |  | 32.8116
Začátek provozního součtu
odbočky D3 :
|  | zásyp : 41,6988 |  | 41.6988
|  | Mezisoučet |  | 41.6988
Konec provozního součtu
|  | zásyp v MK dovez.mat. : 41,6988*1,1*1,01 |  | 46.3274
Začátek provozního součtu
odbočky D3-1 :
|  | zásyp : 21,7592 |  | 21.7592
|  | Mezisoučet |  | 21.7592
Konec provozního součtu
|  | zásyp v MK dovez.mat. : 21,7592*1,1*1,01 |  | 24.1745
Díl: | 11 | Přípravné a přidružené práce |  |  | 0
| 113 10-7 Odstranění podkladů nebo krytů | [7 empty] | 1
18 | 113107112R00 | ...v ploše jednotlivě do 200 m2, z kameniva těženého, o tloušťce vrstvy přes 100 do 200 mm | m2 | 16.064 |  | 0 | 822-1 | RTS |  |  |  | 21
MK asfalt - ŠP 15 cm :
odbočky D1 :
|  | MK asfalt : 16,27*0,8 |  | 13.016
|  | Mezisoučet |  | 13.016
odbočky D1-3 :
|  | MK asfalt : 3,81*0,8 |  | 3.048
|  | Mezisoučet |  | 3.048
19 | 113107122R00 | ...v ploše jednotlivě do 200 m2, z kameniva hrubého drceného, o tloušťce vrstvy přes 100 do 200 mm | m2 | 16.064 |  | 0 | 822-1 | RTS |  |  |  | 21
MK - asfalt - ŠCM 20cm :
odbočky D1 :
|  | MK asfalt : 16,27*0,8 |  | 13.016
|  | Mezisoučet |  | 13.016
odbočky D1-3 :
|  | MK asfalt : 3,81*0,8 |  | 3.048
|  | Mezisoučet |  | 3.048
| 979 08-2 Vodorovná doprava suti po suchu | [7 empty] | 1
20 | 979082213R00 | ...bez naložení, ale se složením a hrubým urovnáním na vzdálenost do 1 km | t | 7.6304 |  | 0 | 822-1 | RTS |  |  |  | 21
Demontážní hmotnosti z položek s pořadovými čísly: :
18,19, :
|  | Součet: : 7.63040 |  | 7.6304
21 | 979082219R00 | ...příplatek k ceně za každý další i započatý 1 km přes 1 km | t | 274.6944 |  | 0 | 822-1 | RTS |  |  |  | 21
Demontážní hmotnosti z položek s pořadovými čísly: :
18,19, :
|  | Součet: : 274.69440 |  | 274.6944
| 979 08-4 Poplatek za skládku | [7 empty] | 1
22 | 979990001R00 | ...stavební suti | t | 7.6304 |  | 0 | 801-3 | RTS |  |  |  | 21
Demontážní hmotnosti z položek s pořadovými čísly: :
18,19, :
|  | Součet: : 7.63040 |  | 7.6304
Díl: | 113 | Přípravné a přidružené práce - živice |  |  | 0
| 113 10-7 Odstranění podkladů nebo krytů | [7 empty] | 1
23 | 113107141R00 | ...v ploše jednotlivě do 200 m2, živičných, o tloušťce vrstvy do 50 mm | m2 | 16.064 |  | 0 | 822-1 | RTS |  |  |  | 21
MK - asfalt - OK 5cm :
odbočky D1 :
|  | MK asfalt : 16,27*0,8 |  | 13.016
|  | Mezisoučet |  | 13.016
odbočky D1-3 :
|  | MK asfalt : 3,81*0,8 |  | 3.048
|  | Mezisoučet |  | 3.048
| 113 15 Odstranění podkladu, krytu frézováním | [7 empty] | 1
| s naložením na dopravní prostředek, očištění povrchu od frézované plochy, opotřebování frézovacích nástrojů (nožů, upínacích kroužků, držáků) nutné ruční odstranění (vybourání) živičného krytu kolem překážek, | [13 empty] | s naložením na dopravní prostředek, očištění povrchu od frézované plochy, opotřebování frézovacích nástrojů (nožů, upínacích kroužků, držáků) nutné ruční odstranění (vybourání) živičného krytu kolem překážek,
24 | 113151114R00 | ...povrch živičný, plochy do 500 m2 na jednom objektu nebo při provádění pruhu šířky do 750 mm, tloušťky 50 mm | m2 | 24.096 |  | 0 | 822-1 | RTS |  |  |  | 21
frézování asfaltového krytu AB - 5cm :
odbočky D1 :
|  | MK asfalt : 16,27*(0,8+0,2*2) |  | 19.524
|  | Mezisoučet |  | 19.524
odbočky D1-3 :
|  | MK asfalt : 3,81*(0,8+0,2*2) |  | 4.572
|  | Mezisoučet |  | 4.572
| 979 08-2 Vodorovná doprava suti po suchu | [7 empty] | 1
25 | 979082213R00 | ...bez naložení, ale se složením a hrubým urovnáním na vzdálenost do 1 km | t | 3.02 |  | 0 | 822-1 | RTS |  |  |  | 21
Demontážní hmotnosti z položek s pořadovými čísly: :
23,24, :
|  | Součet: : 3.02003 |  | 3.02
26 | 979082219R00 | ...příplatek k ceně za každý další i započatý 1 km přes 1 km | t | 108.7211 |  | 0 | 822-1 | RTS |  |  |  | 21
Demontážní hmotnosti z položek s pořadovými čísly: :
23,24, :
|  | Součet: : 108.72115 |  | 108.7212
| 979 08-4 Poplatek za skládku | [7 empty] | 1
27 | 979990112R00 | ...obalovaný asfalt | t | 3.02 |  | 0 | 801-3 | RTS |  |  |  | 21
Demontážní hmotnosti z položek s pořadovými čísly: :
23,24, :
|  | Součet: : 3.02003 |  | 3.02
Díl: | 45 | Podkladní a vedlejší konstrukce |  |  | 0
| 451 Lože pod potrubí, stoky a drobné objekty | [7 empty] | 1
v otevřeném výkopu,
28 | 451573111R00 | ...z písku a štěrkopísku do 65 mm | m3 | 69.2036 |  | 0 | 827-1 | RTS |  |  |  | 21
odbočky D1 :
PP DN150 :
|  | příložné pažení : 81,3*1,1*0,115 |  | 10.2845
|  | Mezisoučet |  | 10.2845
odbočky D1-1 :
PP DN150 :
|  | příložné pažení : 24,6*1,1*0,115 |  | 3.1119
|  | zátažné pažení : 6,1*1,3*0,115 |  | 0.912
|  | Mezisoučet |  | 4.0239
odbočky D2 :
PP DN150 :
|  | zátažné pažení : 54,7*1,3*0,115 |  | 8.1777
|  | Mezisoučet |  | 8.1777
odbočky D2-1 :
PP DN150 :
|  | zátažné pažení : 45,6*1,3*0,115 |  | 6.8172
|  | Mezisoučet |  | 6.8172
odbočky D2-2 :
PP DN150 :
|  | zátažné pažení : 63*1,3*0,115 |  | 9.4185
|  | Mezisoučet |  | 9.4185
odbočky D2-3 :
PP DN150 :
|  | zátažné pažení : 61,4*1,3*0,115 |  | 9.1793
|  | Mezisoučet |  | 9.1793
odbočky D3 :
PP DN150 :
|  | příložné pažení : 93,6*1,1*0,115 |  | 11.8404
|  | Mezisoučet |  | 11.8404
odbočky D3-1 :
PP DN150 :
|  | příložné pažení : 30,4*1,1*0,115 |  | 3.8456
|  | zátažné pažení : 44,4*1,1*0,115 |  | 5.6166
|  | Mezisoučet |  | 9.4622
| 452 11 Osazení betonových dílců pod potrubí | [7 empty] | 1
| 452 11-1 pražců v otevřeném výkopu | [7 empty] | 2
29 | 452111111R00 | ...průřezové plochy do 25 000 mm2 | kus | 20 |  | 0 | 827-1 | RTS |  |  |  | 21
|  | stoka D1 : 16 |  | 16
|  | stoka D1-3 : 4 |  | 4
|  | Mezisoučet |  | 20
| 452 31 Podkladní a zajišťovací konstrukce z betonu | [7 empty] | 1
z cementu portlandského nebo struskoportlandského, v otevřeném výkopu,
30 | 452312131R00 | ...sedlové lože, z betonu prostého C 12/15 | m3 | 4.2028 |  | 0 | 827-1 | RTS |  |  |  | 21
PP DN150 :
|  | stoka D1 : (0,8*0,194+0,4*0,192/2*2)*16,27 |  | 3.7746
|  | potrubí : -3,1416*0,085*0,085*16,27 |  | -0.3693
|  | Mezisoučet |  | 3.4053
|  | stoka D1-3 : (0,8*0,194+0,4*0,192/2*2)*3,81 |  | 0.8839
|  | potrubí : -3,1416*0,085*0,085*3,81 |  | -0.0865
|  | Mezisoučet |  | 0.7974
31 | 59217450R | obrubník silniční materiál beton; l = 1 000 mm; š = 150 mm; h = 250,0 mm; barva šedá | kus | 7.07 |  | 0 | SPCM | RTS |  |  |  | 21
|  | podkladek pod přípojné potrubí UV viz příloha B.4.2.13 | [13 empty] | podkladek pod přípojné potrubí UV viz příloha B.4.2.13
Začátek provozního součtu
|  | stoka D1 : 16,27/2*2/3 |  | 5.4233
|  | stoka D1-3 : 3,81/2*2/3 |  | 1.27
|  | Mezisoučet |  | 6.6933
Konec provozního součtu
|  | 7*1,01 |  | 7.07
Díl: | 8 | Trubní vedení |  |  | 0
| 871 3 Montáž potrubí z trub z plastů těsněných gumovým kroužkem | [7 empty] | 1
v otevřeném výkopu ve sklonu do 20 %,
32 | 871313121R00 | ...DN 150 mm | m | 525.18 |  | 0 | 827-1 | RTS |  |  |  | 21
odbočky D1 :
|  | PP DN150 : 81,3 |  | 81.3
|  | přepojení UV : 16,27 |  | 16.27
odbočky D1-1 :
|  | PP DN150 : 30,7 |  | 30.7
odbočky D1-3 :
|  | přepojení UV : 3,81 |  | 3.81
odbočky D2 :
|  | PP DN150 : 54,7 |  | 54.7
odbočky D2-1 :
|  | PP DN150 : 45,6 |  | 45.6
odbočky D2-2 :
|  | PP DN150 : 63 |  | 63
odbočky D2-3 :
|  | PP DN150 : 61,4 |  | 61.4
odbočky S3 :
|  | PP DN150 : 93,6 |  | 93.6
odbočky S3-1 :
|  | PP DN150 : 74,8 |  | 74.8
|  | Mezisoučet |  | 525.18
| 877 35-3 Montáž tvarovek na potrubí z trub z plastů těsněných gumovým kroužkem | [7 empty] | 1
v otevřeném výkopu,
| 877 35-31 odbočných | [7 empty] | 2
33 | 877373121R00 | ...DN 300 mm | kus | 80 |  | 0 | 827-1 | RTS |  |  |  | 21
odbočky D1 :
|  | odbočka 300/150 : 12 |  | 12
|  | odbočka 300/150 - připojení UV : 3 |  | 3
odbočky D1-1 :
|  | odbočka 300/150 : 5 |  | 5
odbočky D1-3 :
|  | odbočka 300/150 - připojení UV : 2 |  | 2
odbočky D2 :
|  | odbočka 300/150 : 9 |  | 9
odbočky D2-1 :
|  | odbočka 300/150 : 6 |  | 6
odbočky D2-2 :
|  | odbočka 300/150 : 8 |  | 8
odbočky D2-3 :
|  | odbočka 300/150 : 10 |  | 10
odbočky D3 :
|  | odbočka 300/150 : 15 |  | 15
odbočky D3-1 :
|  | odbočka 300/150 : 10 |  | 10
|  | Mezisoučet |  | 80
34 | 877393121R00 | ...DN 400 mm | kus | 5 |  | 0 | 827-1 | RTS |  |  |  | 21
odbočky D1 :
|  | odbočka 400/150 - připojení UV : 5 |  | 5
|  | Mezisoučet |  | 5
| 877 35-33 jednoosých | [7 empty] | 2
35 | 877313123R00 | ...DN 150 mm | kus | 255 |  | 0 | 827-1 | RTS |  |  |  | 21
odbočky D1 :
|  | koleno 30° : 12 |  | 12
|  | koleno 45° : 12 |  | 12
|  | zátka : 12 |  | 12
připojení UV :
|  | koleno 45° : 3*8 |  | 24
odbočky D1-1 :
|  | koleno 30° : 5 |  | 5
|  | koleno 45° : 5 |  | 5
|  | zátka : 5 |  | 5
odbočky D1-3 :
připojení UV :
|  | koleno 45° : 3*2 |  | 6
odbočky D2 :
|  | koleno 30° : 9 |  | 9
|  | koleno 45° : 9 |  | 9
|  | zátka : 9 |  | 9
odbočky D2-1 :
|  | koleno 30° : 6 |  | 6
|  | koleno 45° : 6 |  | 6
|  | zátka : 6 |  | 6
odbočky D2-2 :
|  | koleno 30° : 8 |  | 8
|  | koleno 45° : 8 |  | 8
|  | zátka : 8 |  | 8
odbočky D2-3 :
|  | koleno 30° : 10 |  | 10
|  | koleno 45° : 10 |  | 10
|  | zátka : 10 |  | 10
odbočky D3 :
|  | koleno 30° : 15 |  | 15
|  | koleno 45° : 15 |  | 15
|  | zátka : 15 |  | 15
odbočky D3-1 :
|  | koleno 30° : 10 |  | 10
|  | koleno 45° : 10 |  | 10
|  | zátka : 10 |  | 10
|  | Mezisoučet |  | 255
| 892 5 Zkoušky těsnosti kanalizačního potrubí | [7 empty] | 1
vodou nebo vzduchem,
| 892 51 zkouška těsnosti kanalizačního potrubí vodou | [7 empty] | 2
36 | 892571111R00 | ...do DN 200 mm | m | 525.18 |  | 0 | 827-1 | RTS |  |  |  | 21
odbočky D1 :
|  | PP DN150 : 81,3 |  | 81.3
|  | přepojení UV : 16,27 |  | 16.27
odbočky D1-1 :
|  | PP DN150 : 30,7 |  | 30.7
odbočky D1-3 :
|  | přepojení UV : 3,81 |  | 3.81
odbočky D2 :
|  | PP DN150 : 54,7 |  | 54.7
odbočky D2-1 :
|  | PP DN150 : 45,6 |  | 45.6
odbočky D2-2 :
|  | PP DN150 : 63 |  | 63
odbočky D2-3 :
|  | PP DN150 : 61,4 |  | 61.4
odbočky S3 :
|  | PP DN150 : 93,6 |  | 93.6
odbočky S3-1 :
|  | PP DN150 : 74,8 |  | 74.8
|  | Mezisoučet |  | 525.18
| 892 52 zabezpečení konců kanalizačního potrubí při tlakových zkouškách vodou | [7 empty] | 2
37 | 892573111R00 | ...do DN 200 mm | úsek | 85 |  | 0 | 827-1 | RTS |  |  |  | 21
|  | odbočky D1 : 12+8 |  | 20
|  | odbočky D1-1 : 5 |  | 5
|  | odbočky D1-3 : 2 |  | 2
|  | odbočky D2 : 9 |  | 9
|  | odbočky D2-1 : 6 |  | 6
|  | odbočky D2-2 : 8 |  | 8
|  | odbočky D2-3 : 10 |  | 10
|  | odbočky D3 : 15 |  | 15
|  | odbočky D3-1 : 10 |  | 10
|  | Mezisoučet |  | 85
38 | 28614250R | trubka plastová kanalizační PP; s hrdlem, plné žebro (DIN 16961); Sn 10 kN/m2; D = 170,0 mm; l = 2 000,0 mm | m | 540.9354 |  | 0 | SPCM | RTS |  |  |  | 21
odbočky D1 :
|  | PP DN150 : 81,3*1,03 |  | 83.739
|  | přepojení UV : 16,27*1,03 |  | 16.7581
odbočky D1-1 :
|  | PP DN150 : 30,7*1,03 |  | 31.621
odbočky D1-3 :
|  | přepojení UV : 3,81*1,03 |  | 3.9243
odbočky D2 :
|  | PP DN150 : 54,7*1,03 |  | 56.341
odbočky D2-1 :
|  | PP DN150 : 45,6*1,03 |  | 46.968
odbočky D2-2 :
|  | PP DN150 : 63*1,03 |  | 64.89
odbočky D2-3 :
|  | PP DN150 : 61,4*1,03 |  | 63.242
odbočky S3 :
|  | PP DN150 : 93,6*1,03 |  | 96.408
odbočky S3-1 :
|  | PP DN150 : 74,8*1,03 |  | 77.044
|  | Mezisoučet |  | 540.9354
39 | 28650660.UT | koleno kanalizační; PP; 30,0 °; PN 10; DN 150,0 mm; s 1 hrdlem, žebrované; spoj násuvný | kus | 76.125 |  | 0 |  | Vlastní |  |  |  | 21
odbočky D1 :
|  | koleno 30° : 12*1,015 |  | 12.18
odbočky D1-1 :
|  | koleno 30° : 5*1,015 |  | 5.075
odbočky D2 :
|  | koleno 30° : 9*1,015 |  | 9.135
odbočky D2-1 :
|  | koleno 30° : 6*1,015 |  | 6.09
odbočky D2-2 :
|  | koleno 30° : 8*1,015 |  | 8.12
odbočky D2-3 :
|  | koleno 30° : 10*1,015 |  | 10.15
odbočky D3 :
|  | koleno 30° : 15*1,015 |  | 15.225
odbočky D3-1 :
|  | koleno 30° : 10*1,015 |  | 10.15
|  | Mezisoučet |  | 76.125
40 | 28650661.UT | koleno kanalizační; PP; 45,0 °; PN 10; DN 150,0 mm; s 1 hrdlem, žebrované; spoj násuvný | kus | 106.575 |  | 0 |  | Vlastní |  |  |  | 21
odbočky D1 :
|  | koleno 45° : 12*1,015 |  | 12.18
připojení UV :
|  | koleno 45° : 3*8*1,015 |  | 24.36
odbočky D1-1 :
|  | koleno 45° : 5*1,015 |  | 5.075
odbočky D1-3 :
připojení UV :
|  | koleno 45° : 3*2*1,015 |  | 6.09
odbočky D2 :
|  | koleno 45° : 9*1,015 |  | 9.135
odbočky D2-1 :
|  | koleno 45° : 6*1,015 |  | 6.09
odbočky D2-2 :
|  | koleno 45° : 8*1,015 |  | 8.12
odbočky D2-3 :
|  | koleno 45° : 10*1,015 |  | 10.15
odbočky D3 :
|  | koleno 45° : 15*1,015 |  | 15.225
odbočky D3-1 :
|  | koleno 45° : 10*1,015 |  | 10.15
|  | Mezisoučet |  | 106.575
41 | 28656315R | odbočka PP; 45,0 °; l = 798 mm; žebrovaná; spoj násuvný; DN 300,0 mm; DN2 150 mm | kus | 81.2 |  | 0 | SPCM | RTS |  |  |  | 21
odbočky D1 :
|  | odbočka 300/150 : 12*1,015 |  | 12.18
|  | odbočka 300/150 - připojení UV : 3*1,015 |  | 3.045
odbočky D1-1 :
|  | odbočka 300/150 : 5*1,015 |  | 5.075
odbočky D1-3 :
|  | odbočka 300/150 - připojení UV : 2*1,015 |  | 2.03
odbočky D2 :
|  | odbočka 300/150 : 9*1,015 |  | 9.135
odbočky D2-1 :
|  | odbočka 300/150 : 6*1,015 |  | 6.09
odbočky D2-2 :
|  | odbočka 300/150 : 8*1,015 |  | 8.12
odbočky D2-3 :
|  | odbočka 300/150 : 10*1,015 |  | 10.15
odbočky D3 :
|  | odbočka 300/150 : 15*1,015 |  | 15.225
odbočky D3-1 :
|  | odbočka 300/150 : 10*1,015 |  | 10.15
|  | Mezisoučet |  | 81.2
42 | 28656317R | odbočka PP; 45,0 °; l = 880 mm; žebrovaná; spoj násuvný; DN 400,0 mm; DN2 150 mm | kus | 5.075 |  | 0 | SPCM | RTS |  |  |  | 21
odbočky D1 :
|  | odbočka 400/150 : 5*1,015 |  | 5.075
|  | Mezisoučet |  | 5.075
43 | 28656372R | zátka hrdlová DN 150,0 mm; spoj násuvný | kus | 76.125 |  | 0 | SPCM | RTS |  |  |  | 21
odbočky D1 :
|  | zátka : 12*1,015 |  | 12.18
odbočky D1-1 :
|  | zátka : 5*1,015 |  | 5.075
odbočky D2 :
|  | zátka : 9*1,015 |  | 9.135
odbočky D2-1 :
|  | zátka : 6*1,015 |  | 6.09
odbočky D2-2 :
|  | zátka : 8*1,015 |  | 8.12
odbočky D2-3 :
|  | zátka : 10*1,015 |  | 10.15
odbočky D3 :
|  | zátka : 15*1,015 |  | 15.225
odbočky D3-1 :
|  | zátka : 10*1,015 |  | 10.15
|  | Mezisoučet |  | 76.125
Díl: | 9 | Ostatní konstrukce, bourání |  |  | 0
| 919 73-5 Řezání stávajících krytů nebo podkladů | [7 empty] | 1
včetně spotřeby vody
44 | 919735111R00 | ...živičných, hloubky do 50 mm | m | 40.16 |  | 0 | 822-1 | RTS |  |  |  | 21
MK asfalt :
OK 5 cm :
odbočky D1 :
|  | MK asfalt : 16,27*2 |  | 32.54
|  | Mezisoučet |  | 32.54
odbočky D1-3 :
|  | MK asfalt : 3,81*2 |  | 7.62
|  | Mezisoučet |  | 7.62
Díl: | 99 | Staveništní přesun hmot |  |  | 0
| 998 27-61 Přesun hmot pro trubní vedení z trub plastových nebo sklolaminátových | [7 empty] | 1
vodovodu nebo kanalizace ražené nebo hloubené (827 1.1, 827 1.9, 827 2.1, 827 2.9), drobných objektů
45 | 998276101R00 | ...v otevřeném výkopu | t | 1086.9114 |  | 0 | 827-1 | RTS |  |  |  | 21
Hmotnosti z položek s pořadovými čísly: :
6,7,16,17,28,29,30,31,33,34,35,37,38,39,40,41,42,43, :
|  | Součet: : 1086.91144 |  | 1086.9114
[10 empty] | 0 | 0 |  | 15 | 21
| Celkem za objekt |  |  |  |  | 0 | [6 empty] | 0 | 0

## Rekapitulace Objekt SO03.2
Stavba : | 3711 | DAMBOŘICE - "SPÁLENÝ" - projektová dokumentace IS
Objekt : | SO03.2 | Kanalizace splašková |  | JKSO : | 827.21.A.1.1
Rekapitulace stavebního objektu
Zákl. údaje | SO03.2
Kanalizace splašková
Třídník stavebních objektů: | 827 | Vedení trubní dálková přípojná
| 827.2 | Kanalizace trubní
| 827.21 | sítě kanalizační
| 827.21.A | profil potrubí DN do 1000 mm
| 827.21.A.1 | potrubí z trub z plastických hmot a sklolaminátu
| 827.21.A.1.1 | novostavba objektu
Rozsah: |  | m
Rekapitulace soupisů náležejících k objektu
Soupis |  |  |  |  | Cena (Kč)
SO03.2.1 | Kanalizační stoky |  |  |  | 0 | 0 | 0
SO03.2.2 | Odbočky pro domovní přípojky |  |  |  | 0 | 0 | 0
| Celkem objekt |  | SO03.2 |  | 0

## SO03.2 SO03.2.1 Pol
Položkový soupis prací a dodávek
S: | 3711 | DAMBOŘICE - "SPÁLENÝ" - projektová dokumentace IS
O: | SO03.2 | Kanalizace splašková
R: | SO03.2.1 | Kanalizační stoky
P.č. | Číslo položky | Název položky | MJ | množství | cena / MJ | celkem | Ceník | Cen. soustava
| Ceník, kapitola | Poznámka uchazeče
Díl: | 1 | Zemní práce |  |  | 0
| 115 10-12 Čerpání vody | [7 empty] | 1
| na vzdálenost (výšku) od hladiny vody v jímce po výšku roviny proložené osou nejvyššího bodu výtlačného potrubí, odpadní potrubí v délce do 20 m, | [13 empty] | na vzdálenost (výšku) od hladiny vody v jímce po výšku roviny proložené osou nejvyššího bodu výtlačného potrubí, odpadní potrubí v délce do 20 m,
| 115 10-121 na dopravní výšku do 10 m | [7 empty] | 2
1 | 115101201R00 | ...s uvažovaným průměrným přítokem do 500 l/min | h | 840 |  | 0 | 800-1 | RTS |  |  |  | 21
stoka S1 :
Začátek provozního součtu
|  | předpoklad (40m/týden) : 79,45/40 |  | 1.9863
Konec provozního součtu
odvodnění výkopu :
|  | čerpání cca 6h/den : 6*7*2 |  | 84
|  | Mezisoučet |  | 84
stoka S1-1 :
Začátek provozního součtu
|  | předpoklad (40m/týden) : 39/40 |  | 0.975
Konec provozního součtu
odvodnění výkopu :
|  | čerpání cca 6h/den : 6*7*1 |  | 42
|  | Mezisoučet |  | 42
stoka S2 :
Začátek provozního součtu
|  | předpoklad (40m/týden) : 118,5/40 |  | 2.9625
Konec provozního součtu
odvodnění výkopu :
|  | čerpání cca 6h/den : 6*7*3 |  | 126
|  | Mezisoučet |  | 126
stoka S2-1 :
Začátek provozního součtu
|  | předpoklad (40m/týden) : 139,4/40 |  | 3.485
Konec provozního součtu
odvodnění výkopu :
|  | čerpání cca 6h/den : 6*7*4 |  | 168
|  | Mezisoučet |  | 168
stoka S2-2 :
Začátek provozního součtu
|  | předpoklad (40m/týden) : 140,1/40 |  | 3.5025
Konec provozního součtu
odvodnění výkopu :
|  | čerpání cca 6h/den : 6*7*4 |  | 168
|  | Mezisoučet |  | 168
stoka S2-3 :
Začátek provozního součtu
|  | předpoklad (40m/týden) : 115/40 |  | 2.875
Konec provozního součtu
odvodnění výkopu :
|  | čerpání cca 6h/den : 6*7*3 |  | 126
|  | Mezisoučet |  | 126
stoka S3-1 :
Začátek provozního součtu
|  | předpoklad (40m/týden) : 85/40 |  | 2.125
Konec provozního součtu
odvodnění výkopu :
|  | čerpání cca 6h/den : 6*7*3 |  | 126
|  | Mezisoučet |  | 126
| 115 10-13 Pohotovost záložní čerpací soupravy | [7 empty] | 1
| na vzdálenost (výšku) od hladiny vody v jímce po výšku roviny proložené osou nejvyššího bodu výtlačného potrubí, včetně sacího a výtlačného potrubí, příp. odpadní žlaby a lešení pod čerpadlo a pod potrubí nebo pod odpadní žlaby, | [13 empty] | na vzdálenost (výšku) od hladiny vody v jímce po výšku roviny proložené osou nejvyššího bodu výtlačného potrubí, včetně sacího a výtlačného potrubí, příp. odpadní žlaby a lešení pod čerpadlo a pod potrubí nebo pod odpadní žlaby,
| 115 10-131 na dopravní výšku do 10 m | [7 empty] | 2
2 | 115101301R00 | ...s uvažovaným průměrným přítokem do 500 l/min | den | 140 |  | 0 | 800-1 | RTS |  |  |  | 21
stoka S1 :
Začátek provozního součtu
|  | předpoklad (40m/týden) : 79,45/40 |  | 1.9863
Konec provozního součtu
odvodnění výkopu :
|  | den x týden : 7*2 |  | 14
|  | Mezisoučet |  | 14
stoka S1-1 :
Začátek provozního součtu
|  | předpoklad (40m/týden) : 39/40 |  | 0.975
Konec provozního součtu
odvodnění výkopu :
|  | den x týden : 7*1 |  | 7
|  | Mezisoučet |  | 7
stoka S2 :
Začátek provozního součtu
|  | předpoklad (40m/týden) : 118,5/40 |  | 2.9625
Konec provozního součtu
odvodnění výkopu :
|  | den x týden : 7*3 |  | 21
|  | Mezisoučet |  | 21
stoka S2-1 :
Začátek provozního součtu
|  | předpoklad (40m/týden) : 139,4/40 |  | 3.485
Konec provozního součtu
odvodnění výkopu :
|  | den x týden : 7*4 |  | 28
|  | Mezisoučet |  | 28
stoka S2-2 :
Začátek provozního součtu
|  | předpoklad (40m/týden) : 140,1/40 |  | 3.5025
Konec provozního součtu
odvodnění výkopu :
|  | den x týden : 7*4 |  | 28
|  | Mezisoučet |  | 28
stoka S2-3 :
Začátek provozního součtu
|  | předpoklad (40m/týden) : 115/40 |  | 2.875
Konec provozního součtu
odvodnění výkopu :
|  | den x týden : 7*3 |  | 21
|  | Mezisoučet |  | 21
stoka S3-1 :
Začátek provozního součtu
|  | předpoklad (40m/týden) : 85/40 |  | 2.125
Konec provozního součtu
odvodnění výkopu :
|  | den x týden : 7*3 |  | 21
|  | Mezisoučet |  | 21
| 132 20 Hloubení rýh šířky přes 60 do 200 cm | [7 empty] | 1
| zapažených i nezapažených, s urovnáním dna do předepsaného profilu a spádu, s případně nutným přehozením výkopku na vzdálenost do 3 m ve výkopišti, s přehozením výkopku na přilehlém terénu na vzdálenost do 5 m od podélné osy rýhy nebo s naložením výkopku na dopravní prostředek. | [13 empty] | zapažených i nezapažených, s urovnáním dna do předepsaného profilu a spádu, s případně nutným přehozením výkopku na vzdálenost do 3 m ve výkopišti, s přehozením výkopku na přilehlém terénu na vzdálenost do 5 m od podélné osy rýhy nebo s naložením výkopku na dopravní prostředek.
3 | 132101213R00 | ...do 10000 m3, v hornině 1-2, hloubení strojně | m3 | 314.7287 |  | 0 | 800-1 | RTS |  |  |  | 21
Začátek provozního součtu
stoka S1 :
strojní výkop :
PP DN250 :
|  | příložné pažení : 39,65*1,1*(1,42+2,15)/2 |  | 77.8528
|  | zátažné pažení : 40,58*1,3*(2,15+2,17)/2 |  | 113.9486
|  | 8,33*1,3*(2,17+2,17)/2 |  | 23.4989
|  | 30,54*1,3*(2,17+2,32)/2 |  | 89.131
|  | příložné pažení : 49,6*1,1*(2,32+2,67)/2 |  | 136.1272
|  | 23,65*1,1*(2,37+2,5)/2 |  | 63.3465
|  | 48,95*1,1*(2,26+2,26)/2 |  | 121.6897
|  | 50,2*1,1*(2,26+2,23)/2 |  | 123.9689
rozšíření pro šachty :
|  | SACHTA ŠS1 : 2,42*2,7*2,7-2,7/2*1,1*2,15-2,7/2*1,3*2,15 |  | 10.6758
|  | SACHTA ŠS2A : 2,44*2,7*2,7-2,7/2*1,3*2,17-2,7/2*1,3*2,17 |  | 10.1709
|  | SACHTA ŠS2 : 2,44*2,7*2,7-2,7/2*1,3*2,17-2,7/2*1,3*2,17 |  | 10.1709
|  | SACHTA ŠS3 : 2,59*2,7*2,7-2,7/2*1,3*2,32-2,7/2*1,1*2,32 |  | 11.3643
|  | SACHTA ŠS4 : 2,94*2,5*2,5-2,5/2*1,1*2,67-2,5/2*1,1*2,37 |  | 11.445
|  | SACHTA ŠS5 : 2,77*2,5*2,5-2,5/2*1,1*2,5-2,5/2*1,1*2,26 |  | 10.7675
|  | SACHTA ŠS6 : 2,53*2,5*2,5-2,5/2*1,1*2,26-2,5/2*1,1*2,26 |  | 9.5975
|  | SACHTA ŠS7 : 2,5*2,5*2,5-2,5/2*1,1*2,23-2,5/2*0*2,1 |  | 12.5588
prohloubení :
|  | lože + podkladní desky šachet : 2,5*2,5*(0,15+0,1)*4 |  | 6.25
|  | 2,7*2,7*(0,3+0,1)*4 |  | 11.664
|  | drenáž + stabilizace : 79,45*1,3*0,3 |  | 30.9855
odpočet povrchů :
|  | odhumusování větev 3 : -39,65*1,1*0,3 |  | -13.0845
|  | -(119,1-39,65)*1,3*0,3 |  | -30.9855
|  | -(168,7-119,1)*1,1*0,3 |  | -16.368
|  | RŠ : -2,5*(2,5-1,1)*0,3*1 |  | -1.05
|  | RŠ : -2,7*(2,7-1,3)*0,3*4 |  | -4.536
|  | odhumusování větev 5 : -(291,5-168,7)*1,1*0,7 |  | -94.556
|  | RŠ : -2,5*(2,5-1,1)*0,7*3 |  | -7.35
|  | Mezisoučet |  | 717.2838
stoka S1-A :
strojní výkop :
PP DN250 :
|  | příložné pažení : 8,7*1,1*(2,07+2,59)/2 |  | 22.2981
rozšíření pro šachty :
|  | SACHTA ŠS2B : 2,86*2,5*2,5-2,5/2*1,1*2,59-2,5/2*0*2,46 |  | 14.3138
prohloubení :
|  | lože + podkladní desky šachet : 2,5*2,5*(0,15+0,1)*1 |  | 1.5625
odpočet povrchů :
|  | odhumusování větev 4 : -8,7*1,1*0,7 |  | -6.699
|  | RŠ : -2,5*(2,5-1,1)*0,7*1 |  | -2.45
|  | Mezisoučet |  | 29.0254
stoka S1-1 :
strojní výkop :
PP DN250 :
|  | příložné pažení : 7,5*1,1*(2,17+2,28)/2 |  | 18.3563
|  | 35,96*1,1*(2,28+2,1)/2 |  | 86.6276
|  | 38,54*1,1*(2,1+2,19)/2 |  | 90.9351
|  | zátažné pažení : 39*1,3*(2,19+2,11)/2 |  | 109.005
rozšíření pro šachty :
|  | SACHTA ŠS8 : 2,55*2,5*2,5-2,5/2*1,1*2,28-2,5/2*1,1*2,28 |  | 9.6675
|  | SACHTA ŠS9A : 2,37*2,5*2,5-2,5/2*1,1*2,1-2,5/2*1,1*2,1 |  | 9.0375
|  | SACHTA ŠS9 : 2,46*2,7*2,7-2,7/2*1,1*2,19-2,7/2*1,3*2,19 |  | 10.8378
|  | SACHTA ŠS10 : 2,38*2,7*2,7-2,7/2*1,3*2,11-2,7/2*0*1,98 |  | 13.6472
prohloubení :
|  | lože + podkladní desky šachet : 2,5*2,5*(0,15+0,1)*2 |  | 3.125
|  | 2,7*2,7*(0,3+0,1)*2 |  | 5.832
|  | drenáž + stabilizace : 39*1,3*0,3 |  | 15.21
odpočet povrchů :
|  | odhumusování větev 4 : -82*1,1*0,7 |  | -63.14
|  | -(121-82)*1,3*0,7 |  | -35.49
|  | RŠ : -2,5*(2,5-1,1)*0,7*2 |  | -4.9
|  | RŠ : -2,7*(2,7-1,3)*0,7*2 |  | -5.292
|  | Mezisoučet |  | 263.459
stoka S1-2 :
strojní výkop :
PP DN250 :
|  | příložné pažení : 25,9*1,1*(2,25+2,13)/2 |  | 62.3931
rozšíření pro šachty :
|  | SACHTA ŠS11 : 2,4*2,5*2,5-2,5/2*1,1*2,13-2,5/2*0*2 |  | 12.0713
prohloubení :
|  | lože + podkladní desky šachet : 2,5*2,5*(0,15+0,1)*1 |  | 1.5625
odpočet povrchů :
|  | odhumusování větev 4 : -25,9*1,1*0,7 |  | -19.943
|  | RŠ : -2,5*(2,5-1,1)*0,7*1 |  | -2.45
|  | Mezisoučet |  | 53.6339
stoka S2 :
strojní výkop :
PP DN250 :
|  | příložné pažení : 4,2*1,1*(2,01+2,09)/2 |  | 9.471
|  | 2,1*1,1*(2,09+2,13)/2 |  | 4.8741
|  | 37,6*1,1*(2,13+2,13)/2 |  | 88.0968
|  | 40*1,1*(2,13+3,61)/2 |  | 126.28
|  | zátažné pažení : 14,85*1,3*(3,61+3,32)/2 |  | 66.8918
|  | 35,6*1,3*(3,32+2,93)/2 |  | 144.625
|  | 35,55*1,3*(2,93+2,54)/2 |  | 126.398
|  | 32,5*1,3*(2,54+2,14)/2 |  | 98.865
rozšíření pro šachty :
|  | SACHTA ŠS12 : 2,36*2,5*2,5-2,5/2*1,1*2,09-2,5/2*1,1*2,09 |  | 9.0025
|  | SACHTA ŠS13 : 2,4*2,5*2,5-2,5/2*1,1*2,13-2,5/2*1,1*2,13 |  | 9.1425
|  | SACHTA ŠS14 : 2,4*2,5*2,5-2,5/2*1,1*2,13-2,5/2*1,1*2,13 |  | 9.1425
|  | SACHTA ŠS15 : 3,88*2,7*2,7-2,7/2*1,1*3,61-2,7/2*1,3*3,61 |  | 16.5888
|  | SACHTA ŠS16 : 3,59*2,7*2,7-2,7/2*1,3*3,32-2,7/2*1,3*3,32 |  | 14.5179
|  | SACHTA ŠS17 : 3,2*2,7*2,7-2,7/2*1,3*2,93-2,7/2*1,3*2,93 |  | 13.0437
|  | SACHTA ŠS18 : 2,81*2,7*2,7-2,7/2*1,3*2,54-2,7/2*1,3*2,54 |  | 11.5695
|  | SACHTA ŠS19 : 2,46*2,9*2,9-2,9/2*1,3*2,14-2,9/2*0*2,01 |  | 16.6547
prohloubení :
|  | lože + podkladní desky šachet : 2,5*2,5*(0,15+0,1)*3 |  | 4.6875
|  | 2,7*2,7*(0,3+0,1)*4 |  | 11.664
|  | 2,9*2,9*(0,3+0,1)*1 |  | 3.364
|  | drenáž + stabilizace : 118,5*1,3*0,3 |  | 46.215
odpočet povrchů :
|  | odhumusování větev 4 : -83,9*1,1*0,7 |  | -64.603
|  | -(202,4-83,9)*1,3*0,7 |  | -107.835
|  | RŠ : -2,5*(2,5-1,1)*0,7*3 |  | -7.35
|  | RŠ : -2,7*(2,7-1,3)*0,7*4 |  | -10.584
|  | RŠ : -2,9*(2,9-1,3)*0,7*1 |  | -3.248
|  | Mezisoučet |  | 637.4744
|  | odpočet ruční výkop : (637,47435-31,24) |  | 606.2344
|  | Mezisoučet |  | 606.2344
stoka S2-A :
strojní výkop :
PP DN250 :
|  | příložné pažení : 4,3*1,1*(1,91+1,93)/2 |  | 9.0816
rozšíření pro šachty :
|  | SACHTA Š392A : 2,2*2,5*2,5-2,5/2*1,1*1,93-2,5/2*0*1,8 |  | 11.0963
prohloubení :
|  | lože + podkladní desky šachet : 2,5*2,5*(0,15+0,1)*1 |  | 1.5625
odpočet povrchů :
|  | odhumusování větev 4 : -4,3*1,1*0,7 |  | -3.311
|  | RŠ : -2,5*(2,5-1,1)*0,7*1 |  | -2.45
|  | Mezisoučet |  | 15.9794
stoka S2-1 :
strojní výkop :
PP DN250 :
|  | zátažné pažení : 3,2*1,3*(2,09+2,14)/2 |  | 8.7984
|  | 48,8*1,3*(2,14+2,23)/2 |  | 138.6164
|  | 42,95*1,3*(2,23+2,23)/2 |  | 124.5121
|  | 44,45*1,3*(2,23+2,13)/2 |  | 125.9713
rozšíření pro šachty :
|  | SACHTA ŠS20 : 2,41*2,7*2,7-2,7/2*1,3*2,14-2,7/2*1,3*2,14 |  | 10.0575
|  | SACHTA ŠS21 : 2,5*2,7*2,7-2,7/2*1,3*2,23-2,7/2*1,3*2,23 |  | 10.3977
|  | SACHTA ŠS22 : 2,5*2,7*2,7-2,7/2*1,3*2,23-2,7/2*1,3*2,23 |  | 10.3977
|  | SACHTA ŠS23 : 2,4*2,7*2,7-2,7/2*1,3*2,13-2,7/2*0*2 |  | 13.7579
prohloubení :
|  | lože + podkladní desky šachet : 2,7*2,7*(0,3+0,1)*4 |  | 11.664
|  | drenáž + stabilizace : 139,4*1,3*0,3 |  | 54.366
odpočet povrchů :
|  | odhumusování větev 4 : -139,4*1,3*0,7 |  | -126.854
|  | RŠ : -2,7*(2,7-1,3)*0,7*4 |  | -10.584
|  | Mezisoučet |  | 371.1009
stoka S2-2 :
strojní výkop :
PP DN250 :
|  | zátažné pažení : 16,15*1,3*(2,13+2,13)/2 |  | 44.7194
|  | 48,4*1,3*(2,13+2,19)/2 |  | 135.9072
|  | 45,75*1,3*(2,19+2,13)/2 |  | 128.466
|  | 16,45*1,3*(2,13+2,2)/2 |  | 46.2985
|  | 13,35*1,3*(2,2+2,13)/2 |  | 37.5736
rozšíření pro šachty :
|  | SACHTA ŠS24 : 2,4*2,7*2,7-2,7/2*1,3*2,13-2,7/2*1,3*2,13 |  | 10.0197
|  | SACHTA ŠS25 : 2,46*2,7*2,7-2,7/2*1,3*2,19-2,7/2*1,3*2,19 |  | 10.2465
|  | SACHTA ŠS26 : 2,4*2,7*2,7-2,7/2*1,3*2,13-2,7/2*1,3*2,13 |  | 10.0197
|  | SACHTA ŠS27 : 2,47*2,7*2,7-2,7/2*1,3*2,2-2,7/2*1,3*2,2 |  | 10.2843
|  | SACHTA ŠS28 : 2,45*2,9*2,9-2,9/2*1,3*2,13-2,9/2*0*2 |  | 16.5895
prohloubení :
|  | lože + podkladní desky šachet : 2,7*2,7*(0,3+0,1)*4 |  | 11.664
|  | lože + podkladní desky šachet : 2,9*2,9*(0,3+0,1)*1 |  | 3.364
|  | drenáž + stabilizace : 140,1*1,3*0,3 |  | 54.639
odpočet povrchů :
|  | odhumusování větev 4 : -140,1*1,3*0,7 |  | -127.491
|  | RŠ : -2,7*(2,7-1,3)*0,7*4 |  | -10.584
|  | RŠ : -2,9*(2,9-1,3)*0,7*1 |  | -3.248
|  | Mezisoučet |  | 378.4683
stoka S2-3 :
strojní výkop :
PP DN250 :
|  | zátažné pažení : 30,15*1,3*(3,1+2,34)/2 |  | 106.6104
|  | 32*1,3*(2,34+2,35)/2 |  | 97.552
|  | 52,85*1,3*(2,35+2,23)/2 |  | 157.3345
rozšíření pro šachty :
|  | SACHTA ŠS29 : 2,61*2,7*2,7-2,7/2*1,3*2,34-2,7/2*1,3*2,34 |  | 10.8135
|  | SACHTA ŠS30 : 2,62*2,7*2,7-2,7/2*1,3*2,35-2,7/2*1,3*2,35 |  | 10.8513
|  | SACHTA ŠS31 : 2,5*2,7*2,7-2,7/2*1,3*2,23-2,7/2*0*2,1 |  | 14.3114
prohloubení :
|  | lože + podkladní desky šachet : 2,7*2,7*(0,3+0,1)*3 |  | 8.748
|  | drenáž + stabilizace : 115*1,3*0,3 |  | 44.85
odpočet povrchů :
|  | odhumusování větev 4 : -115*1,3*0,7 |  | -104.65
|  | RŠ : -2,7*(2,7-1,3)*0,7*3 |  | -7.938
|  | Mezisoučet |  | 338.483
stoka S3 :
strojní výkop :
PP DN250 :
|  | příložné pažení : 37,65*1,1*(1,91+2,13)/2 |  | 83.6583
|  | 37,5*1,1*(2,13+2,04)/2 |  | 86.0063
|  | 30,65*1,1*(2,04+2,13)/2 |  | 70.2958
|  | 48,7*1,1*(2,13+2,41)/2 |  | 121.6039
|  | 13,95*1,1*(2,41+2,33)/2 |  | 36.3677
|  | 49,9*1,1*(2,33+2,35)/2 |  | 128.4426
|  | 48,3*1,1*(2,35+2,18)/2 |  | 120.3395
|  | 59,05*1,1*(2,18+2,17)/2 |  | 141.2771
rozšíření pro šachty :
|  | SACHTA ŠS32 : 2,4*2,5*2,5-2,5/2*1,1*2,13-2,5/2*1,1*2,13 |  | 9.1425
|  | SACHTA ŠS33 : 2,31*2,5*2,5-2,5/2*1,1*2,04-2,5/2*1,1*2,04 |  | 8.8275
|  | SACHTA ŠS34 : 2,4*2,5*2,5-2,5/2*1,1*2,13-2,5/2*1,1*2,13 |  | 9.1425
|  | SACHTA ŠS35 : 2,68*2,5*2,5-2,5/2*1,1*2,41-2,5/2*1,1*2,41 |  | 10.1225
|  | SACHTA ŠS36 : 2,6*2,5*2,5-2,5/2*1,1*2,33-2,5/2*1,1*2,33 |  | 9.8425
|  | SACHTA ŠS37 : 2,62*2,5*2,5-2,5/2*1,1*2,35-2,5/2*1,1*2,35 |  | 9.9125
|  | SACHTA ŠS38 : 2,45*2,5*2,5-2,5/2*1,1*2,18-2,5/2*1,1*2,18 |  | 9.3175
|  | SACHTA ŠS39 : 2,44*2,5*2,5-2,5/2*1,1*2,17-2,5/2*0*2,04 |  | 12.2663
prohloubení :
|  | lože + podkladní desky šachet : 2,5*2,5*(0,15+0,1)*8 |  | 12.5
odpočet povrchů :
|  | odhumusování větev 1 : -(154,5-(2,65+20,15))*1,1*0,3 |  | -43.461
|  | RŠ : -2,5*(2,5-1,1)*0,3*4 |  | -4.2
|  | odhumusování větev 5 : -(325,7-154,5)*1,1*0,7 |  | -131.824
|  | RŠ : -2,5*(2,5-1,1)*0,7*4 |  | -9.8
|  | MK asfalt stávající : -2,65*1,1*0,45 |  | -1.3118
|  | zámková dlažba : -20,15*1,1*0,24 |  | -5.3196
|  | Mezisoučet |  | 683.1485
stoka S3-1 :
strojní výkop :
PP DN250 :
|  | 6,4*1,1*(2,04+2,1)/2 |  | 14.5728
|  | 27,95*1,1*(2,1+2,33)/2 |  | 68.1002
|  | 33,25*1,1*(2,33+2,37)/2 |  | 85.9513
|  | 40*1,1*(2,37+2,37)/2 |  | 104.28
|  | 49,7*1,3*(2,37+2,33)/2 |  | 151.8335
|  | 20,1*1,3*(2,33+2,32)/2 |  | 60.7523
|  | 15,2*1,3*(2,32+2,18)/2 |  | 44.46
rozšíření pro šachty :
|  | SACHTA ŠS40 : 2,37*2,5*2,5-2,5/2*1,1*2,1-2,5/2*1,1*2,1 |  | 9.0375
|  | SACHTA ŠS41 : 2,6*2,5*2,5-2,5/2*1,1*2,33-2,5/2*1,1*2,33 |  | 9.8425
|  | SACHTA ŠS42 : 2,64*2,5*2,5-2,5/2*1,1*2,37-2,5/2*1,1*2,37 |  | 9.9825
|  | SACHTA ŠS43 : 2,64*2,7*2,7-2,7/2*1,1*2,37-2,7/2*1,3*2,37 |  | 11.5668
|  | SACHTA ŠS44 : 2,6*2,7*2,7-2,7/2*1,3*2,33-2,7/2*1,3*2,33 |  | 10.7757
|  | SACHTA ŠS45 : 2,59*2,7*2,7-2,7/2*1,3*2,32-2,7/2*1,3*2,32 |  | 10.7379
|  | SACHTA ŠS46 : 2,45*2,7*2,7-2,7/2*1,3*2,18-2,7/2*0*2,05 |  | 14.0346
prohloubení :
|  | lože + podkladní desky šachet : 2,5*2,5*(0,15+0,1)*3 |  | 4.6875
|  | lože + podkladní desky šachet : 2,7*2,7*(0,3+0,1)*4 |  | 11.664
|  | drenáž + stabilizace : (192,6-107,6)*1,3*0,3 |  | 33.15
odpočet povrchů :
|  | odhumusování větev 4 : -(192,6-107,6)*1,3*0,7 |  | -77.35
|  | -107,6*1,1*0,7 |  | -82.852
|  | RŠ : -2,5*(2,5-1,1)*0,7*3 |  | -7.35
|  | RŠ : -2,7*(2,7-1,3)*0,7*4 |  | -10.584
|  | Mezisoučet |  | 477.293
Konec provozního součtu
hornina třídy 2 - 8% :
|  | stoka S1 : 717,28381*0,08 |  | 57.3827
|  | stoka S1-A : 29,02535*0,08 |  | 2.322
|  | stoka S1-1 : 263,45897*0,08 |  | 21.0767
|  | stoka S1-2 : 53,63385*0,08 |  | 4.2907
|  | stoka S2 : 606,23435*0,08 |  | 48.4988
|  | stoka S2-A : 15,97935*0,08 |  | 1.2784
|  | stoka S2-1 : 371,1009*0,08 |  | 29.6881
|  | stoka S2-2 : 378,4683*0,08 |  | 30.2775
|  | stoka S2-3 : 338,483*0,08 |  | 27.0786
|  | stoka S3 : 683,14845*0,08 |  | 54.6519
|  | stoka S3-1 : 477,29297*0,08 |  | 38.1834
|  | Mezisoučet |  | 314.7287
4 | 132201213R00 | ...do 10000 m3, v hornině 3, hloubení strojně | m3 | 1770.3492 |  | 0 | 800-1 | RTS |  |  |  | 21
hornina třídy 3 - 45% :
|  | stoka S1 : 717,28381*0,45 |  | 322.7777
|  | stoka S1-A : 29,02535*0,45 |  | 13.0614
|  | stoka S1-1 : 263,45897*0,45 |  | 118.5565
|  | stoka S1-2 : 53,63385*0,45 |  | 24.1352
|  | stoka S2 : 606,23435*0,45 |  | 272.8055
|  | stoka S2-A : 15,97935*0,45 |  | 7.1907
|  | stoka S2-1 : 371,1009*0,45 |  | 166.9954
|  | stoka S2-2 : 378,4683*0,45 |  | 170.3107
|  | stoka S2-3 : 338,483*0,45 |  | 152.3174
|  | stoka S3 : 683,14845*0,45 |  | 307.4168
|  | stoka S3-1 : 477,29297*0,45 |  | 214.7818
|  | Mezisoučet |  | 1770.3492
5 | 132201219R00 | ...příplatek za lepivost, v hornině 3, | m3 | 1159.8647 |  | 0 | 800-1 | RTS |  |  |  | 21
lepivost - 65% :
strojní výkop hornina třídy 3 - 45% :
|  | stoka S1 : 717,28381*0,45*0,65 |  | 209.8055
|  | stoka S1-A : 29,02535*0,45*0,65 |  | 8.4899
|  | stoka S1-1 : 263,45897*0,45*0,65 |  | 77.0618
|  | stoka S1-2 : 53,63385*0,45*0,65 |  | 15.6879
|  | stoka S2 : 606,23435*0,45*0,65 |  | 177.3236
|  | stoka S2-A : 15,97935*0,45*0,65 |  | 4.674
|  | stoka S2-1 : 371,1009*0,45*0,65 |  | 108.547
|  | stoka S2-2 : 378,4683*0,45*0,65 |  | 110.702
|  | stoka S2-3 : 338,483*0,45*0,65 |  | 99.0063
|  | stoka S3 : 683,14845*0,45*0,65 |  | 199.8209
|  | stoka S3-1 : 477,29297*0,45*0,65 |  | 139.6082
|  | Mezisoučet |  | 1150.727
ruční výkop hornina třídy 3 - 45% :
|  | stoka S2 : 31,24*0,45*0,65 |  | 9.1377
|  | Mezisoučet |  | 9.1377
6 | 132301213R00 | ...do 10000 m3, v hornině 4, hloubení strojně | m3 | 1849.0314 |  | 0 | 800-1 | RTS |  |  |  | 21
hornina třídy 4 - 47% :
|  | stoka S1 : 717,28381*0,47 |  | 337.1234
|  | stoka S1-A : 29,02535*0,47 |  | 13.6419
|  | stoka S1-1 : 263,45897*0,47 |  | 123.8257
|  | stoka S1-2 : 53,63385*0,47 |  | 25.2079
|  | stoka S2 : 606,23435*0,47 |  | 284.9301
|  | stoka S2-A : 15,97935*0,47 |  | 7.5103
|  | stoka S2-1 : 371,1009*0,47 |  | 174.4174
|  | stoka S2-2 : 378,4683*0,47 |  | 177.8801
|  | stoka S2-3 : 338,483*0,47 |  | 159.087
|  | stoka S3 : 683,14845*0,47 |  | 321.0798
|  | stoka S3-1 : 477,29297*0,47 |  | 224.3277
|  | Mezisoučet |  | 1849.0314
7 | 132301219R00 | ...příplatek za lepivost, v hornině 4, | m3 | 1211.4142 |  | 0 | 800-1 | RTS |  |  |  | 21
lepivost - 65% :
strojní výkop hornina třídy 4 - 47% :
|  | stoka S1 : 717,28381*0,47*0,65 |  | 219.1302
|  | stoka S1-A : 29,02535*0,47*0,65 |  | 8.8672
|  | stoka S1-1 : 263,45897*0,47*0,65 |  | 80.4867
|  | stoka S1-2 : 53,63385*0,47*0,65 |  | 16.3851
|  | stoka S2 : 606,23435*0,47*0,65 |  | 185.2046
|  | stoka S2-A : 15,97935*0,47*0,65 |  | 4.8817
|  | stoka S2-1 : 371,1009*0,47*0,65 |  | 113.3713
|  | stoka S2-2 : 378,4683*0,47*0,65 |  | 115.6221
|  | stoka S2-3 : 338,483*0,47*0,65 |  | 103.4066
|  | stoka S3 : 683,14845*0,47*0,65 |  | 208.7019
|  | stoka S3-1 : 477,29297*0,47*0,65 |  | 145.813
|  | Mezisoučet |  | 1201.8704
ruční výkop hornina třídy 4 - 47% :
|  | stoka S2 : 31,24*0,47*0,65 |  | 9.5438
|  | Mezisoučet |  | 9.5438
| 139 6 Ruční výkop jam, rýh a šachet | [7 empty] | 1
s přehozením na vzdálenost do 5 m nebo s naložením na ruční dopravní prostředek
8 | 139601101R00 | ...v horninách 1 a 2 | m3 | 2.4992 |  | 0 | 800-1 | RTS |  |  |  | 21
Začátek provozního součtu
stoka S2 :
křížení inženýrských sítí :
|  | stávající VN : 20*1,1*1,42 |  | 31.24
|  | Mezisoučet |  | 31.24
Konec provozního součtu
ruční výkop hornina tř. 2 - 8% :
|  | stoka S2 : 31,24*0,08 |  | 2.4992
|  | Mezisoučet |  | 2.4992
9 | 139601102R00 | ...v hornině 3 | m3 | 14.058 |  | 0 | 800-1 | RTS |  |  |  | 21
ruční výkop hornina tř. 3 - 45% :
|  | stoka S2 : 31,24*0,45 |  | 14.058
|  | Mezisoučet |  | 14.058
10 | 139601103R00 | ...v hornině 4 | m3 | 14.6828 |  | 0 | 800-1 | RTS |  |  |  | 21
ruční výkop hornina tř. 4 - 47% :
|  | stoka S2 : 31,24*0,47 |  | 14.6828
|  | Mezisoučet |  | 14.6828
| 151 10 Zřízení pažení a rozepření stěn rýh | [7 empty] | 1
pro podzemní vedení pro všechny šířky rýhy,
11 | 151101101R00 | ...příložné pro jakoukoliv mezerovitost, hloubky do 2 m | m2 | 2301.1136 |  | 0 | 800-1 | RTS |  |  |  | 21
stoka S1 :
|  | 39,65*2*(1,12+1,85)/2 |  | 117.7605
|  | 23,65*2*(1,67+1,8)/2 |  | 82.0655
|  | 48,95*2*(1,56+1,56)/2 |  | 152.724
|  | 50,2*2*(1,56+1,53)/2 |  | 155.118
|  | Mezisoučet |  | 507.668
stoka S1-A :
|  | 8,7*2*(1,37+1,89)/2 |  | 28.362
|  | Mezisoučet |  | 28.362
stoka S1-1 :
|  | 7,5*2*(1,47+1,58)/2 |  | 22.875
|  | 35,96*2*(1,58+1,4)/2 |  | 107.1608
|  | 38,54*2*(1,4+1,49)/2 |  | 111.3806
|  | Mezisoučet |  | 241.4164
stoka S1-2 :
|  | 25,9*2*(1,55+1,43)/2 |  | 77.182
|  | Mezisoučet |  | 77.182
stoka S2 :
|  | 4,2*2*(1,31+1,39)/2 |  | 11.34
|  | 2,1*2*(1,39+1,43)/2 |  | 5.922
|  | 37,6*2*(1,43+1,43)/2 |  | 107.536
|  | RŠ : ((2,5-1,1)*1,59+2,5*0,23*4)*4 |  | 18.104
|  | Mezisoučet |  | 142.902
stoka S2-A :
|  | 4,3*2*(1,21+1,23)/2 |  | 10.492
|  | RŠ : ((2,5-1,1)*1,22+2,5*0,1*4)*1 |  | 2.708
|  | Mezisoučet |  | 13.2
stoka S3 :
|  | 37,65*2*(1,61+1,83)/2 |  | 129.516
|  | 37,5*2*(1,83+1,74)/2 |  | 133.875
|  | 30,65*2*(1,74+1,83)/2 |  | 109.4205
|  | 48,7*2*(1,83+2,11)/2 |  | 191.878
|  | 13,95*2*(1,71+1,63)/2 |  | 46.593
|  | 49,9*2*(1,63+1,65)/2 |  | 163.672
|  | 48,3*2*(1,65+1,48)/2 |  | 151.179
|  | 59,05*2*(1,48+1,47)/2 |  | 174.1975
|  | Mezisoučet |  | 1100.331
stoka S3-1 :
|  | 6,4*1,1*(1,34+1,4)/2 |  | 9.6448
|  | 27,95*1,1*(1,4+1,63)/2 |  | 46.5787
|  | 33,25*1,1*(1,63+1,67)/2 |  | 60.3488
|  | 40*1,1*(1,67+1,67)/2 |  | 73.48
|  | Mezisoučet |  | 190.0522
12 | 151101102R00 | ...příložné pro jakoukoliv mezerovitost, hloubky do 4 m | m2 | 528.616 |  | 0 | 800-1 | RTS |  |  |  | 21
stoka S1 :
|  | 49,6*2*(2,02+2,37)/2 |  | 217.744
|  | RŠ : ((2,5-1,1)*1,89+2,5*0,46*4)*4 |  | 28.984
|  | Mezisoučet |  | 246.728
stoka S1-A :
|  | RŠ : ((2,5-1,1)*1,63+2,5*0,95*4)*1 |  | 11.782
|  | Mezisoučet |  | 11.782
stoka S1-1 :
|  | RŠ : ((2,5-1,1)*1,55+2,5*0,47*4)*2 |  | 13.74
|  | Mezisoučet |  | 13.74
stoka S1-2 :
|  | RŠ : ((2,5-1,1)*1,49+2,5*0,63*4)*1 |  | 8.386
|  | Mezisoučet |  | 8.386
stoka S2 :
|  | 40*2*(1,43+2,91)/2 |  | 173.6
|  | Mezisoučet |  | 173.6
stoka S3 :
|  | RŠ : ((2,5-1,1)*1,7+2,5*0,43*4)*8 |  | 53.44
|  | Mezisoučet |  | 53.44
stoka S3-1 :
|  | RŠ : ((2,5-1,1)*1,7+2,5*0,46*4)*3 |  | 20.94
|  | Mezisoučet |  | 20.94
13 | 151201101R00 | ...zátažné, hloubky do 2 m | m2 | 1781.32 |  | 0 | 800-1 | RTS |  |  |  | 21
stoka S1-1 :
|  | 39*2*(1,79+1,71)/2 |  | 136.5
|  | Mezisoučet |  | 136.5
stoka S2-1 :
|  | 3,2*2*(1,69+1,74)/2 |  | 10.976
|  | 48,8*2*(1,74+1,83)/2 |  | 174.216
|  | 42,95*2*(1,83+1,83)/2 |  | 157.197
|  | 44,45*2*(1,83+1,73)/2 |  | 158.242
|  | Mezisoučet |  | 500.631
stoka S2-2 :
|  | 16,15*2*(1,73+1,73)/2 |  | 55.879
|  | 48,4*2*(1,73+1,79)/2 |  | 170.368
|  | 45,75*2*(1,79+1,73)/2 |  | 161.04
|  | 16,45*2*(1,73+1,8)/2 |  | 58.0685
|  | 13,35*2*(1,8+1,73)/2 |  | 47.1255
|  | Mezisoučet |  | 492.481
stoka S2-3 :
|  | 32*2*(1,94+1,95)/2 |  | 124.48
|  | 52,85*2*(1,95+1,83)/2 |  | 199.773
|  | Mezisoučet |  | 324.253
stoka S3-1 :
|  | 49,7*2*(1,97+1,93)/2 |  | 193.83
|  | 20,1*2*(1,93+1,92)/2 |  | 77.385
|  | 15,2*2*(1,92+1,78)/2 |  | 56.24
|  | Mezisoučet |  | 327.455
14 | 151201102R00 | ...zátažné, hloubky do 4 m | m2 | 1326.3034 |  | 0 | 800-1 | RTS |  |  |  | 21
stoka S1 :
|  | 40,58*2*(2,15+2,17)/2 |  | 175.3056
|  | 8,33*2*(2,17+2,17)/2 |  | 36.1522
|  | 30,54*2*(2,17+2,32)/2 |  | 137.1246
|  | RŠ : ((2,7-1,3)*1,89+2,7*0,61*4)*4 |  | 36.936
|  | Mezisoučet |  | 385.5184
stoka S1-1 :
|  | RŠ : ((2,7-1,3)*1,55+2,7*0,62*4)*2 |  | 17.732
|  | Mezisoučet |  | 17.732
stoka S2 :
|  | 14,85*2*(3,21+2,92)/2 |  | 91.0305
|  | 35,6*2*(2,92+2,53)/2 |  | 194.02
|  | 35,55*2*(2,53+2,14)/2 |  | 166.0185
|  | 32,5*2*(2,14+1,74)/2 |  | 126.1
|  | RŠ : ((2,7-1,3)*1,59+2,7*1,06*4)*5 |  | 68.37
|  | Mezisoučet |  | 645.539
stoka S2-1 :
|  | RŠ : ((2,7-1,3)*1,78+2,7*0,59*4)*4 |  | 35.456
|  | Mezisoučet |  | 35.456
stoka S2-2 :
|  | RŠ : ((2,7-1,3)*1,76+2,7*0,57*4)*5 |  | 43.1
|  | Mezisoučet |  | 43.1
stoka S2-3 :
|  | 30,15*2*(2,7+1,94)/2 |  | 139.896
|  | RŠ : ((2,7-1,3)*2,05+2,7*0,45*4)*3 |  | 23.19
|  | Mezisoučet |  | 163.086
stoka S3-1 :
|  | RŠ : ((2,7-1,3)*1,7+2,7*0,61*4)*4 |  | 35.872
|  | Mezisoučet |  | 35.872
| 151 11 Odstranění pažení a rozepření rýh | [7 empty] | 1
pro podzemní vedení s uložením materiálu na vzdálenost do 3 m od kraje výkopu,
15 | 151101111R00 | ...příložné , hloubky do 2 m | m2 | 2301.1136 |  | 0 | 800-1 | RTS |  |  |  | 21
viz položka 151 20-1101 Pažení :
|  | stoka S1 : 507,668 |  | 507.668
|  | stoka S1-A : 28,362 |  | 28.362
|  | stoka S1-1 : 241,4164 |  | 241.4164
|  | stoka S1-2 : 77,182 |  | 77.182
|  | stoka S2 : 142,902 |  | 142.902
|  | stoka S2-A : 13,2 |  | 13.2
|  | stoka S3 : 1100,331 |  | 1100.331
|  | stoka S3-1 : 190,05223 |  | 190.0522
|  | Mezisoučet |  | 2301.1136
16 | 151101112R00 | ...příložné , hloubky do 4 m | m2 | 528.616 |  | 0 | 800-1 | RTS |  |  |  | 21
viz položka 151 20-1101 Pažení :
|  | stoka S1 : 246,728 |  | 246.728
|  | stoka S1-A : 11,782 |  | 11.782
|  | stoka S1-1 : 13,74 |  | 13.74
|  | stoka S1-2 : 8,386 |  | 8.386
|  | stoka S2 : 173,6 |  | 173.6
|  | stoka S3 : 53,44 |  | 53.44
|  | stoka S3-1 : 20,94 |  | 20.94
|  | Mezisoučet |  | 528.616
17 | 151201111R00 | ...zátažné, hloubky do 2 m | m2 | 1781.32 |  | 0 | 800-1 | RTS |  |  |  | 21
viz položka 151 20-1101 Pažení :
|  | stoka S1-1 : 136,5 |  | 136.5
|  | stoka S2-1 : 500,631 |  | 500.631
|  | stoka S2-2 : 492,481 |  | 492.481
|  | stoka S2-3 : 324,253 |  | 324.253
|  | stoka S3-1 : 327,455 |  | 327.455
|  | Mezisoučet |  | 1781.32
18 | 151201112R00 | ...zátažné, hloubky do 4 m | m2 | 1326.3034 |  | 0 | 800-1 | RTS |  |  |  | 21
viz položka 151 20-1101 Pažení :
|  | stoka S1 : 385,5184 |  | 385.5184
|  | stoka S1-1 : 17,732 |  | 17.732
|  | stoka S2 : 645,539 |  | 645.539
|  | stoka S2-1 : 35,456 |  | 35.456
|  | stoka S2-2 : 43,1 |  | 43.1
|  | stoka S2-3 : 163,086 |  | 163.086
|  | stoka S3-1 : 35,872 |  | 35.872
|  | Mezisoučet |  | 1326.3034
| 161 10-11 Svislé přemístění výkopku | [7 empty] | 1
bez naložení do dopravní nádoby, ale s vyprázdněním dopravní nádoby na hromadu nebo na dopravní prostředek,
19 | 161101101R00 | ...z horniny 1 až 4, při hloubce výkopu přes 1 do 2,5 m | m3 | 1767.5882 |  | 0 | 800-1 | RTS |  |  |  | 21
ruční výkop - 100% :
|  | stoka S2 - 31% : 31,24*0,31 |  | 9.6844
|  | Mezisoučet |  | 9.6844
strojní výkop - 50% :
|  | stoka S1 : 717,28381*0,5 |  | 358.6419
|  | stoka S1-A : 29,02535*0,5 |  | 14.5127
|  | stoka S1-1 : 263,45897*0,5 |  | 131.7295
|  | stoka S1-2 : 53,63385*0,5 |  | 26.8169
|  | stoka S2 - 31% : 606,23435*0,31*0,5 |  | 93.9663
|  | stoka S2-A : 15,97935*0,5 |  | 7.9897
|  | stoka S2-1 : 371,1009*0,5 |  | 185.5505
|  | stoka S2-2 : 378,4683*0,5 |  | 189.2342
|  | stoka S2-3 : 338,483*0,5 |  | 169.2415
|  | stoka S3 : 683,14845*0,5 |  | 341.5742
|  | stoka S3-1 : 477,29297*0,5 |  | 238.6465
|  | Mezisoučet |  | 1757.9038
20 | 161101102R00 | ...z horniny 1 až 4, při hloubce výkopu přes 2,5 do 4 m | m3 | 251.6215 |  | 0 | 800-1 | RTS |  |  |  | 21
ruční výkop - 100% :
|  | stoka S2 - 69% : 31,24*0,69 |  | 21.5556
|  | Mezisoučet |  | 21.5556
strojní výkop - 55% :
|  | stoka S2 - 69% : 606,23435*0,69*0,55 |  | 230.0659
|  | Mezisoučet |  | 230.0659
| 162 10 Vodorovné přemístění výkopku | [7 empty] | 1
po suchu, bez ohledu na druh dopravního prostředku, bez naložení výkopku, avšak se složením bez rozhrnutí,
21 | 162701105R00 | ...z horniny 1 až 4, na vzdálenost přes 9 000 do 10 000 m | m3 | 3965.3493 |  | 0 | 800-1 | RTS |  |  |  | 21
vytěžená zemina :
stoka S1 :
|  | strojní výkop : 717,28381 |  | 717.2838
stoka S1-A :
|  | strojní výkop : 29,02535 |  | 29.0254
stoka S1-1 :
|  | strojní výkop : 263,45897 |  | 263.459
stoka S1-2 :
|  | strojní výkop : 53,63385 |  | 53.6339
stoka S2 :
|  | strojní výkop : 606,23435 |  | 606.2344
|  | ruční výkop : 31,24 |  | 31.24
stoka S2-A :
|  | strojní výkop : 15,97935 |  | 15.9794
stoka S2-1 :
|  | strojní výkop : 371,1009 |  | 371.1009
stoka S2-2 :
|  | strojní výkop : 378,4683 |  | 378.4683
stoka S2-3 :
|  | strojní výkop : 338,483 |  | 338.483
stoka S3 :
|  | strojní výkop : 683,14845 |  | 683.1485
stoka S3-1 :
|  | strojní výkop : 477,29297 |  | 477.293
|  | Mezisoučet |  | 3965.3493
| 162 10-9 příplatek k ceně za každých dalších i započatých 1 000 m přes 10 000 m | [7 empty] | 2
22 | 162701109R00 | ...z horniny 1 až 4 | m3 | 107064.4311 |  | 0 | 800-1 | RTS |  |  |  | 21
skládka 37km :
vytěžená zemina :
stoka S1 :
|  | strojní výkop : 717,28381*27 |  | 19366.6629
stoka S1-A :
|  | strojní výkop : 29,02535*27 |  | 783.6845
stoka S1-1 :
|  | strojní výkop : 263,45897*27 |  | 7113.3922
stoka S1-2 :
|  | strojní výkop : 53,63385*27 |  | 1448.114
stoka S2 :
|  | strojní výkop : 606,23435*27 |  | 16368.3275
|  | ruční výkop : 31,24*27 |  | 843.48
stoka S2-A :
|  | strojní výkop : 15,97935*27 |  | 431.4425
stoka S2-1 :
|  | strojní výkop : 371,1009*27 |  | 10019.7243
stoka S2-2 :
|  | strojní výkop : 378,4683*27 |  | 10218.6441
stoka S2-3 :
|  | strojní výkop : 338,483*27 |  | 9139.041
stoka S3 :
|  | strojní výkop : 683,14845*27 |  | 18445.0082
stoka S3-1 :
|  | strojní výkop : 477,29297*27 |  | 12886.9102
|  | Mezisoučet |  | 107064.4311
| 174 10-11 Zásyp sypaninou se zhutněním | [7 empty] | 1
z jakékoliv horniny s uložením výkopku po vrstvách,
23 | 174101101R00 | ...jam, šachet, rýh nebo kolem objektů v těchto vykopávkách | m3 | 2234.6228 |  | 0 | 800-1 | RTS |  |  |  | 21
|  | včetně strojního přemístění materiálu pro zásyp ze vzdálenosti do 10 m od okraje zásypu | [13 empty] | včetně strojního přemístění materiálu pro zásyp ze vzdálenosti do 10 m od okraje zásypu
stoka S1 :
|  | strojní výkop : 717,28381 |  | 717.2838
odpočet :
lože + obsyp :
|  | PP DN250 : -39,65*1,1*(0,125+0,27+0,3) |  | -30.3124
|  | -(119,1-39,65)*1,3*(0,125+0,27+0,3) |  | -71.7831
|  | -(291,5-119,1)*1,1*(0,125+0,27+0,3) |  | -131.7998
lože šachet :
|  | RŠ : -2,7*2,7*0,3*4 |  | -8.748
|  | RŠ : -2,5*2,5*0,15*4 |  | -3.75
podkladní desky šachet :
|  | RŠ : -1,5*1,5*0,1*8 |  | -1.8
šachty :
|  | RŠ : -3,1416*0,62*0,62*(2,27-0,125-0,27-0,3-0,3)*5 |  | -7.6987
|  | RŠ : -3,1416*0,62*0,62*(2,27-0,125-0,27-0,3-0,7)*3 |  | -3.17
|  | stabilizace+drenáž : -(119,1-39,65)*1,3*0,3 |  | -30.9855
|  | Mezisoučet |  | 427.2363
stoka S1-A :
|  | strojní výkop : 29,02535 |  | 29.0254
odpočet :
lože+ obsyp :
|  | PP DN250 : -8,7*1,1*(0,125+0,27+0,3) |  | -6.6512
lože šachet :
|  | RŠ : -2,5*2,5*0,15*1 |  | -0.9375
podkladní desky šachet :
|  | RŠ : -1,5*1,5*0,1*1 |  | -0.225
šachty :
|  | RŠ : -3,1416*0,62*0,62*(2,53-0,125-0,27-0,3-0,7)*1 |  | -1.3707
|  | Mezisoučet |  | 19.841
stoka S1-1 :
|  | strojní výkop : 263,45897 |  | 263.459
odpočet :
lože + obsyp :
|  | PP DN250 : -82*1,1*(0,125+0,27+0,3) |  | -62.689
|  | -(121-82)*1,3*(0,125+0,27+0,3) |  | -35.2365
lože šachet :
|  | RŠ : -2,7*2,7*0,3*2 |  | -4.374
|  | RŠ : -2,5*2,5*0,15*2 |  | -1.875
podkladní desky šachet :
|  | RŠ : -1,5*1,5*0,1*4 |  | -0.9
šachty :
|  | RŠ : -3,1416*0,62*0,62*(2,15-0,125-0,27-0,3-0,7)*4 |  | -3.6471
|  | stabilizace+drenáž : -(121-82)*1,3*0,3 |  | -15.21
|  | Mezisoučet |  | 139.5274
stoka S1-2 :
|  | strojní výkop : 53,63385 |  | 53.6339
odpočet :
lože + obsyp :
|  | PP DN250 : -25,9*1,1*(0,125+0,27+0,3) |  | -19.8006
lože šachet :
|  | RŠ : -2,5*2,5*0,15*1 |  | -0.9375
podkladní desky šachet :
|  | RŠ : -1,5*1,5*0,1*1 |  | -0.225
šachty :
|  | RŠ : -3,1416*0,62*0,62*(2,07-0,125-0,27-0,3-0,7)*1 |  | -0.8152
|  | Mezisoučet |  | 31.8557
stoka S2 :
|  | strojní výkop : 606,23435 |  | 606.2344
|  | ruční výkop : 31,24 |  | 31.24
odpočet :
lože + obsyp :
|  | PP DN250 : -83,9*1,1*(0,125+0,27+0,3) |  | -64.1416
|  | -(202,4-83,9)*1,3*(0,125+0,27+0,3) |  | -107.0648
lože šachet :
|  | RŠ : -2,9*2,9*0,3*1 |  | -2.523
|  | RŠ : -2,7*2,7*0,3*4 |  | -8.748
|  | RŠ : -2,5*2,5*0,15*4 |  | -3.75
podkladní desky šachet :
|  | RŠ : -1,5*1,5*0,1*8 |  | -1.8
|  | RŠ : -1,7*1,7*0,1*1 |  | -0.289
šachty :
|  | RŠ : -3,1416*0,62*0,62*(2,6-0,125-0,27-0,3-0,7)*8 |  | -11.6416
|  | RŠ : -3,1416*0,75*0,75*(2,6-0,125-0,27-0,3-0,7)*1 |  | -2.1294
|  | stabilizace+drenáž : -(202,4-83,9)*1,3*0,3 |  | -46.215
|  | Mezisoučet |  | 389.1721
stoka S2-A :
|  | strojní výkop : 15,97935 |  | 15.9794
odpočet :
lože + obsyp :
|  | PP DN250 : -4,3*1,1*(0,125+0,27+0,3) |  | -3.2874
lože šachet :
|  | RŠ : -2,5*2,5*0,15*1 |  | -0.9375
podkladní desky šachet :
|  | RŠ : -1,5*1,5*0,1*1 |  | -0.225
šachty :
|  | RŠ : -3,1416*0,62*0,62*(1,87-0,125-0,27-0,3-0,7)*1 |  | -0.5736
|  | Mezisoučet |  | 10.9559
stoka S2-1 :
|  | strojní výkop : 371,1009 |  | 371.1009
odpočet :
lože + obsyp :
|  | PP DN250 : -139,4*1,3*(0,125+0,27+0,3) |  | -125.9479
lože šachet :
|  | RŠ : -2,7*2,7*0,3*4 |  | -8.748
podkladní desky šachet :
|  | RŠ : -1,5*1,5*0,1*4 |  | -0.9
šachty :
|  | RŠ : -3,1416*0,62*0,62*(2,17-0,125-0,27-0,3-0,7)*4 |  | -3.7437
|  | stabilizace+drenáž : -139,4*1,3*0,3 |  | -54.366
|  | Mezisoučet |  | 177.3953
stoka S2-2 :
|  | strojní výkop : 378,4683 |  | 378.4683
odpočet :
lože + obsyp :
|  | PP DN250 : -140,1*1,3*(0,125+0,27+0,3) |  | -126.5804
lože šachet :
|  | RŠ : -2,9*2,9*0,3*1 |  | -2.523
|  | RŠ : -2,7*2,7*0,3*4 |  | -8.748
podkladní desky šachet :
|  | RŠ : -1,7*1,7*0,1*1 |  | -0.289
|  | RŠ : -1,5*1,5*0,1*4 |  | -0.9
šachty :
|  | RŠ : -3,1416*0,62*0,62*(2,14-0,125-0,27-0,3-0,7)*4 |  | -3.5987
|  | RŠ : -3,1416*0,75*0,75*(2,14-0,125-0,27-0,3-0,7)*1 |  | -1.3165
|  | stabilizace+drenáž : -140,1*1,3*0,3 |  | -54.639
|  | Mezisoučet |  | 179.8737
stoka S2-3 :
|  | strojní výkop : 338,483 |  | 338.483
odpočet :
lože + obsyp :
|  | PP DN250 : -115*1,3*(0,125+0,27+0,3) |  | -103.9025
lože šachet :
|  | RŠ : -2,7*2,7*0,3*3 |  | -6.561
podkladní desky šachet :
|  | RŠ : -1,5*1,5*0,1*3 |  | -0.675
šachty :
|  | RŠ : -3,1416*0,62*0,62*(2,29-0,125-0,27-0,3-0,7)*3 |  | -3.2425
|  | stabilizace+drenáž : -115*1,3*0,3 |  | -44.85
|  | Mezisoučet |  | 179.252
stoka S3 :
|  | strojní výkop : 683,14845 |  | 683.1485
odpočet :
lože + obsyp :
|  | PP DN250 : -325,7*1,1*(0,125+0,27+0,3) |  | -248.9977
lože šachet :
|  | RŠ : -2,5*2,5*0,15*8 |  | -7.5
podkladní desky šachet :
|  | RŠ : -1,5*1,5*0,1*8 |  | -1.8
šachty :
|  | RŠ : -3,1416*0,62*0,62*(2,21-0,125-0,27-0,3-0,3)*4 |  | -5.8691
|  | RŠ : -3,1416*0,62*0,62*(2,21-0,125-0,27-0,3-0,7)*4 |  | -3.9369
|  | Mezisoučet |  | 415.0448
stoka S3-1 :
|  | strojní výkop : 477,29297 |  | 477.293
odpočet :
lože + obsyp :
|  | PP DN250 : -107,6*1,1*(0,125+0,27+0,3) |  | -82.2602
|  | -(192,6-107,6)*1,3*(0,125+0,27+0,3) |  | -76.7975
lože šachet :
|  | RŠ : -2,7*2,7*0,3*4 |  | -8.748
|  | RŠ : -2,5*2,5*0,15*3 |  | -2.8125
podkladní desky šachet :
|  | RŠ : -1,5*1,5*0,1*7 |  | -1.575
šachty :
|  | RŠ : -3,1416*0,62*0,62*(2,28-0,125-0,27-0,3-0,7)*7 |  | -7.4813
|  | stabilizace+drenáž : -(192,6-107,6)*1,3*0,3 |  | -33.15
|  | Mezisoučet |  | 264.4685
| 175 10-11 Obsyp potrubí | [7 empty] | 1
| sypaninou z vhodných hornin tř. 1 - 4 nebo materiálem připraveným podél výkopu ve vzdálenosti do 3 m od jeho kraje, pro jakoukoliv hloubku výkopu a jakoukoliv míru zhutnění, | [13 empty] | sypaninou z vhodných hornin tř. 1 - 4 nebo materiálem připraveným podél výkopu ve vzdálenosti do 3 m od jeho kraje, pro jakoukoliv hloubku výkopu a jakoukoliv míru zhutnění,
24 | 175101101R00 | ...bez prohození sypaniny | m3 | 974.2368 |  | 0 | 800-1 | RTS |  |  |  | 21
stoka S1 :
|  | PP DN250 : 39,65*1,1*(0,27+0,3) |  | 24.8606
|  | (119,1-39,65)*1,3*(0,27+0,3) |  | 58.8725
|  | (291,5-119,1)*1,1*(0,27+0,3) |  | 108.0948
|  | potrubí : -3,1416*0,135*0,135*291,5 |  | -16.69
|  | Mezisoučet |  | 175.1378
stoka S1-A :
|  | PP DN250 : 8,7*1,1*(0,27+0,3) |  | 5.4549
|  | potrubí : -3,1416*0,135*0,135*8,7 |  | -0.4981
|  | Mezisoučet |  | 4.9568
stoka S1-1 :
|  | PP DN250 : 82*1,1*(0,27+0,3) |  | 51.414
|  | (121-82)*1,3*(0,27+0,3) |  | 28.899
|  | potrubí : -3,1416*0,135*0,135*121 |  | -6.9279
|  | Mezisoučet |  | 73.3851
stoka S1-2 :
|  | PP DN250 : 25,9*1,1*(0,27+0,3) |  | 16.2393
|  | potrubí : -3,1416*0,135*0,135*25,9 |  | -1.4829
|  | Mezisoučet |  | 14.7564
stoka S2 :
|  | PP DN250 : 83,9*1,1*(0,27+0,3) |  | 52.6053
|  | (202,4-83,9)*1,3*(0,27+0,3) |  | 87.8085
|  | potrubí : -3,1416*0,135*0,135*202,4 |  | -11.5886
|  | Mezisoučet |  | 128.8253
stoka S2-A :
|  | PP DN250 : 4,3*1,1*(0,27+0,3) |  | 2.6961
|  | potrubí : -3,1416*0,135*0,135*4,3 |  | -0.2462
|  | Mezisoučet |  | 2.4499
stoka S2-1 :
|  | PP DN250 : 139,4*1,3*(0,27+0,3) |  | 103.2954
|  | potrubí : -3,1416*0,135*0,135*139,4 |  | -7.9814
|  | Mezisoučet |  | 95.314
stoka S2-2 :
|  | PP DN250 : 140,1*1,3*(0,27+0,3) |  | 103.8141
|  | potrubí : -3,1416*0,135*0,135*140,1 |  | -8.0215
|  | Mezisoučet |  | 95.7926
stoka S2-3 :
|  | PP DN250 : 115*1,3*(0,27+0,3) |  | 85.215
|  | potrubí : -3,1416*0,135*0,135*115 |  | -6.5844
|  | Mezisoučet |  | 78.6306
stoka S3 :
|  | PP DN250 : 325,7*1,1*(0,27+0,3) |  | 204.2139
|  | potrubí : -3,1416*0,135*0,135*325,7 |  | -18.6482
|  | Mezisoučet |  | 185.5657
stoka S3-1 :
|  | PP DN250 : 107,6*1,1*(0,27+0,3) |  | 67.4652
|  | (192,6-107,6)*1,3*(0,27+0,3) |  | 62.985
|  | potrubí : -3,1416*0,135*0,135*192,6 |  | -11.0274
|  | Mezisoučet |  | 119.4228
| 199 Poplatky za skládku | [7 empty] | 1
25 | 199000002R00 | ...horniny 1- 4 | m3 | 3965.3493 |  | 0 | 800-1 | RTS |  |  |  | 21
viz vodorovné přemístění horniny 1-4 do 10000m :
stoka S1 :
|  | strojní výkop : 717,28381 |  | 717.2838
stoka S1-A :
|  | strojní výkop : 29,02535 |  | 29.0254
stoka S1-1 :
|  | strojní výkop : 263,45897 |  | 263.459
stoka S1-2 :
|  | strojní výkop : 53,63385 |  | 53.6339
stoka S2 :
|  | strojní výkop : 606,23435 |  | 606.2344
|  | ruční výkop : 31,24 |  | 31.24
stoka S2-A :
|  | strojní výkop : 15,97935 |  | 15.9794
stoka S2-1 :
|  | strojní výkop : 371,1009 |  | 371.1009
stoka S2-2 :
|  | strojní výkop : 378,4683 |  | 378.4683
stoka S2-3 :
|  | strojní výkop : 338,483 |  | 338.483
stoka S3 :
|  | strojní výkop : 683,14845 |  | 683.1485
stoka S3-1 :
|  | strojní výkop : 477,29297 |  | 477.293
|  | Mezisoučet |  | 3965.3493
26 | 1000T | Materiál vhodný do zásypů v místní komunikaci dle TP 146 vč.dovozu na staveniště | m3 | 2221.6063 |  | 0 |  | Vlastní |  |  |  | 21
Začátek provozního součtu
stoka S1 :
|  | zásyp : 427,23633 |  | 427.2363
Konec provozního součtu
|  | vhodný materiál MK : 427,23633*1,1*1,01 |  | 474.6596
|  | Mezisoučet |  | 474.6596
Začátek provozního součtu
stoka S1-1 :
|  | zásyp : 139,52742 |  | 139.5274
Konec provozního součtu
|  | vhodný materiál MK : 139,52742*1,1*1,01 |  | 155.015
|  | Mezisoučet |  | 155.015
Začátek provozního součtu
stoka S1-2 :
|  | zásyp : 31,85565 |  | 31.8557
Konec provozního součtu
|  | vhodný materiál MK : 31,85565*1,1*1,01 |  | 35.3916
|  | Mezisoučet |  | 35.3916
Začátek provozního součtu
stoka S2 :
|  | zásyp : 389,17207 |  | 389.1721
|  | nezpevěno : -68*1,3*(2,6-0,1-0,27-0,3) |  | -170.612
|  | RŠ : -(2,5*(2,5-1,1)*(2,6-0,125-0,27-0,3)*1-3,1416*0,62*0,62*(2,6-0,125-0,27-0,3)*1) |  | -4.367
|  | lože šachet : -2,5*2,5*0,15*1 |  | -0.9375
|  | podkladní desky šachet : -1,5*1,5*0,1*1 |  | -0.225
|  | Mezisoučet |  | 213.0306
Konec provozního součtu
|  | vhodný materiál MK : 213,03061*1,1*1,01 |  | 236.677
|  | Mezisoučet |  | 236.677
Začátek provozního součtu
stoka S2-1 :
|  | zásyp : 177,39534 |  | 177.3953
Konec provozního součtu
|  | vhodný materiál MK : 177,39534*1,1*1,01 |  | 197.0862
|  | Mezisoučet |  | 197.0862
Začátek provozního součtu
stoka S2-2 :
|  | zásyp : 179,87369 |  | 179.8737
Konec provozního součtu
|  | vhodný materiál MK : 179,87369*1,1*1,01 |  | 199.8397
|  | Mezisoučet |  | 199.8397
Začátek provozního součtu
stoka S2-3 :
|  | zásyp : 179,25201 |  | 179.252
Konec provozního součtu
|  | vhodný materiál MK : 179,25201*1,1*1,01 |  | 199.149
|  | Mezisoučet |  | 199.149
Začátek provozního součtu
stoka S3 :
|  | zásyp : 415,04484 |  | 415.0448
|  | zámková dlažba : -20,15*1,1*(2,2-0,125-0,27-0,3-0,24) |  | -28.0387
|  | Mezisoučet |  | 387.0061
Konec provozního součtu
|  | vhodný materiál MK : 387,00612*1,1*1,01 |  | 429.9638
|  | Mezisoučet |  | 429.9638
Začátek provozního součtu
stoka S3-1 :
|  | zásyp : 264,4685 |  | 264.4685
Konec provozního součtu
|  | vhodný materiál MK : 264,4685*1,1*1,01 |  | 293.8245
|  | Mezisoučet |  | 293.8245
27 | 58337330R | štěrkopísek frakce 0,0 až 22,0 mm; třída A | T | 1807.5697 |  | 0 | SPCM | RTS |  |  |  | 21
|  | stoky ŠP : 974,23679*1,67*1,1*1,01 |  | 1807.5697
|  | Mezisoučet |  | 1807.5697
Začátek provozního součtu
|  | stoka S1 : 175,13778 |  | 175.1378
|  | stoka S1-A : 4,95678 |  | 4.9568
|  | stoka S1-1 : 73,38507 |  | 73.3851
|  | stoka S1-2 : 14,75638 |  | 14.7564
|  | stoka S2 : 128,82525 |  | 128.8253
|  | stoka S1-A : 2,4499 |  | 2.4499
|  | stoka S2-1 : 95,31396 |  | 95.314
|  | stoka S2-2 : 95,79258 |  | 95.7926
|  | stoka S2-3 : 78,6306 |  | 78.6306
|  | stoka S3 : 185,56573 |  | 185.5657
|  | stoka S3-1 : 119,42276 |  | 119.4228
|  | Mezisoučet |  | 974.2368
Konec provozního součtu
28 | 583PC01 | Vhodný zásypový materiál, vč. dopravy na staveniště | m3 | 261.0596 |  | 0 |  | Vlastní |  |  |  | 21
Začátek provozního součtu
stoka S1-A :
|  | zásyp : 19,84104 |  | 19.841
Konec provozního součtu
|  | Vhodný zásypový materiál : 19,84104*1,1*1,01 |  | 22.0434
|  | Mezisoučet |  | 22.0434
Začátek provozního součtu
stoka S2 :
|  | nezpevěno : 68*1,3*(2,6-0,1-0,27-0,3) |  | 170.612
|  | RŠ : (2,5*(2,5-1,1)*(2,6-0,125-0,27-0,3)*1-3,1416*0,62*0,62*(2,6-0,125-0,27-0,3)*1) |  | 4.367
|  | lože šachet : 2,5*2,5*0,15*1 |  | 0.9375
|  | podkladní desky šachet : 1,5*1,5*0,1*1 |  | 0.225
|  | Mezisoučet |  | 176.1415
Konec provozního součtu
|  | Vhodný zásypový materiál : 176,14146*1,1*1,01 |  | 195.6932
|  | Mezisoučet |  | 195.6932
Začátek provozního součtu
stoka S2-A :
|  | zásyp : 10,95588 |  | 10.9559
Konec provozního součtu
|  | Vhodný zásypový materiál : 10,95588*1,1*1,01 |  | 12.172
|  | Mezisoučet |  | 12.172
Začátek provozního součtu
stoka S3 :
|  | zámková dlažba : 20,15*1,1*(2,2-0,125-0,27-0,3-0,24) |  | 28.0387
|  | Mezisoučet |  | 28.0387
Konec provozního součtu
|  | Vhodný zásypový materiál : 28,03873*1,1*1,01 |  | 31.151
|  | Mezisoučet |  | 31.151
Díl: | 11 | Přípravné a přidružené práce |  |  | 0
| 113 10-6 Rozebrání dlažeb, panelů | [7 empty] | 1
s přemístěním hmot na skládku na vzdálenost do 3 m nebo s naložením na dopravní prostředek
| 113 10-62 vozovek a ploch s jakoukoliv výplní spár | [7 empty] | 2
29 | 113106231R00 | ...v jakékoliv ploše, ze zámkové dlažky, kladených do lože z kameniva | m2 | 22.165 |  | 0 | 822-1 | RTS |  |  |  | 21
|  | bez odvozu suti na skládku | [13 empty] | bez odvozu suti na skládku
|  | zámková dlažba : 20,15*1,1 |  | 22.165
|  | Mezisoučet |  | 22.165
| 113 10-7 Odstranění podkladů nebo krytů | [7 empty] | 1
30 | 113107112R00 | ...v ploše jednotlivě do 200 m2, z kameniva těženého, o tloušťce vrstvy přes 100 do 200 mm | m2 | 2.915 |  | 0 | 822-1 | RTS |  |  |  | 21
MK asfalt - ŠP 15 cm :
|  | MK asfalt stávající : 2,65*1,1 |  | 2.915
|  | Mezisoučet |  | 2.915
31 | 113107122R00 | ...v ploše jednotlivě do 200 m2, z kameniva hrubého drceného, o tloušťce vrstvy přes 100 do 200 mm | m2 | 25.08 |  | 0 | 822-1 | RTS |  |  |  | 21
MK - asfalt - ŠCM 20cm :
|  | MK asfalt stávající : 2,65*1,1 |  | 2.915
|  | Mezisoučet |  | 2.915
ŠD - 15cm :
|  | zámková dlažba : 20,15*1,1 |  | 22.165
|  | Mezisoučet |  | 22.165
| 113 20 Vytrhání obrub | [7 empty] | 1
s vybouráním lože, s přemístěním hmot na skládku na vzdálenost do 3 m nebo naložením na dopravní prostředek
32 | 113202111R00 | ...z krajníků nebo obrubníků stojatých | m | 4 |  | 0 | 822-1 | RTS |  |  |  | 21
|  | bez odvozu suti na skládku | [13 empty] | bez odvozu suti na skládku
stoka S3 :
|  | obrubník : 4 |  | 4
|  | Mezisoučet |  | 4
| 979 08-2 Vodorovná doprava suti po suchu | [7 empty] | 1
33 | 979082213R00 | ...bez naložení, ale se složením a hrubým urovnáním na vzdálenost do 1 km | t | 11.5805 |  | 0 | 822-1 | RTS |  |  |  | 21
Demontážní hmotnosti z položek s pořadovými čísly: :
29,30,31, :
|  | Součet: : 11.58052 |  | 11.5805
34 | 979082219R00 | ...příplatek k ceně za každý další i započatý 1 km přes 1 km | t | 416.8989 |  | 0 | 822-1 | RTS |  |  |  | 21
Demontážní hmotnosti z položek s pořadovými čísly: :
29,30,31, :
|  | Součet: : 416.89890 |  | 416.8989
| 979 08-4 Poplatek za skládku | [7 empty] | 1
35 | 979990001R00 | ...stavební suti | t | 11.5805 |  | 0 | 801-3 | RTS |  |  |  | 21
Demontážní hmotnosti z položek s pořadovými čísly: :
29,30,31, :
|  | Součet: : 11.58052 |  | 11.5805
Díl: | 113 | Přípravné a přidružené práce - živice |  |  | 0
| 113 10-7 Odstranění podkladů nebo krytů | [7 empty] | 1
36 | 113107141R00 | ...v ploše jednotlivě do 200 m2, živičných, o tloušťce vrstvy do 50 mm | m2 | 2.915 |  | 0 | 822-1 | RTS |  |  |  | 21
MK - asfalt - OK 5cm :
|  | MK asfalt stávající : 2,65*1,1 |  | 2.915
|  | Mezisoučet |  | 2.915
| 113 15 Odstranění podkladu, krytu frézováním | [7 empty] | 1
| s naložením na dopravní prostředek, očištění povrchu od frézované plochy, opotřebování frézovacích nástrojů (nožů, upínacích kroužků, držáků) nutné ruční odstranění (vybourání) živičného krytu kolem překážek, | [13 empty] | s naložením na dopravní prostředek, očištění povrchu od frézované plochy, opotřebování frézovacích nástrojů (nožů, upínacích kroužků, držáků) nutné ruční odstranění (vybourání) živičného krytu kolem překážek,
37 | 113151114R00 | ...povrch živičný, plochy do 500 m2 na jednom objektu nebo při provádění pruhu šířky do 750 mm, tloušťky 50 mm | m2 | 3.975 |  | 0 | 822-1 | RTS |  |  |  | 21
frézování asfaltového krytu AB - 5cm :
|  | MK asfalt stávající : 2,65*(1,1+0,2*2) |  | 3.975
|  | Mezisoučet |  | 3.975
| 979 08-2 Vodorovná doprava suti po suchu | [7 empty] | 1
38 | 979082213R00 | ...bez naložení, ale se složením a hrubým urovnáním na vzdálenost do 1 km | t | 0.52417 |  | 0 | 822-1 | RTS |  |  |  | 21
Demontážní hmotnosti z položek s pořadovými čísly: :
36,37, :
|  | Součet: : 0.52417 |  | 0.5242
39 | 979082219R00 | ...příplatek k ceně za každý další i započatý 1 km přes 1 km | t | 18.8701 |  | 0 | 822-1 | RTS |  |  |  | 21
Demontážní hmotnosti z položek s pořadovými čísly: :
36,37, :
|  | Součet: : 18.87012 |  | 18.8701
| 979 08-4 Poplatek za skládku | [7 empty] | 1
40 | 979990112R00 | ...obalovaný asfalt | t | 0.52417 |  | 0 | 801-3 | RTS |  |  |  | 21
Demontážní hmotnosti z položek s pořadovými čísly: :
36,37, :
|  | Součet: : 0.52417 |  | 0.5242
Díl: | 2 | Základy a zvláštní zakládání |  |  | 0
| 212 75-3 Plastové drenážní trubky | [7 empty] | 1
41 | 212753114R00 | ...montáž ohebné plastové drenážní trubky do rýhy, DN 100, bez lože | m | 716.45 |  | 0 | 827-1 | RTS |  |  |  | 21
stoka S1 :
|  | zavodněné území : 79,45 |  | 79.45
stoka S1-1 :
|  | zavodněné území : 39 |  | 39
stoka S2 :
|  | zavodněné území : 118,5 |  | 118.5
stoka S2-1 :
|  | zavodněné území : 139,4 |  | 139.4
stoka S2-2 :
|  | zavodněné území : 140,1 |  | 140.1
stoka S2-3 :
|  | zavodněné území : 115 |  | 115
stoka S3-1 :
|  | zavodněné území : 85 |  | 85
|  | Mezisoučet |  | 716.45
| 212 97-1 Zřízení opláštění odvod. trativodů z geotextilie | [7 empty] | 1
v rýze nebo v zářezu se stěnami
42 | 212971110R00 | Opláštění trativodů z geotext., do sklonu 1:2,5 | m2 | 2396.42 |  | 0 | 800-2 | RTS |  |  |  | 21
stoka S1 :
|  | stabilizace : 79,45*1,3*2 |  | 206.57
|  | 79,45*0,3*2 |  | 47.67
|  | RŠ : 2,7*(2,7-1,3)*4 |  | 15.12
|  | Mezisoučet |  | 269.36
stoka S1-1 :
|  | stabilizace : 39*1,3*2 |  | 101.4
|  | 39*0,3*2 |  | 23.4
|  | RŠ : 2,7*(2,7-1,3)*2 |  | 7.56
|  | Mezisoučet |  | 132.36
stoka S2 :
|  | stabilizace : 118,5*1,3*2 |  | 308.1
|  | 118,5*0,3*2 |  | 71.1
|  | RŠ : 2,9*(2,9-1,3)*1 |  | 4.64
|  | RŠ : 2,7*(2,7-1,3)*4 |  | 15.12
|  | Mezisoučet |  | 398.96
stoka S2-1 :
|  | stabilizace : 139,4*1,3*2 |  | 362.44
|  | 139,4*0,3*2 |  | 83.64
|  | RŠ : 2,7*(2,7-1,3)*4 |  | 15.12
|  | Mezisoučet |  | 461.2
stoka S2-2 :
|  | stabilizace : 140,1*1,3*2 |  | 364.26
|  | 140,1*0,3*2 |  | 84.06
|  | RŠ : 2,9*(2,9-1,3)*1 |  | 4.64
|  | RŠ : 2,7*(2,7-1,3)*4 |  | 15.12
|  | Mezisoučet |  | 468.08
stoka S2-3 :
|  | stabilizace : 115*1,3*2 |  | 299
|  | 115*0,3*2 |  | 69
|  | RŠ : 2,7*(2,7-1,3)*3 |  | 11.34
|  | Mezisoučet |  | 379.34
stoka S3-1 :
|  | stabilizace : 85*1,3*2 |  | 221
|  | 85*0,3*2 |  | 51
|  | RŠ : 2,7*(2,7-1,3)*4 |  | 15.12
|  | Mezisoučet |  | 287.12
43 | 28611223.AR | trubka plastová drenážní PVC; ohebná; perforovaná po celém obvodu; DN 100,0 mm | m | 737.9435 |  | 0 | SPCM | RTS |  |  |  | 21
|  | viz položka 212 75-3114 Montáž drenážní trubky : 716,45*1,03 |  | 737.9435
44 | 69365134R | geotextilie PP; funkce separační, ochranná, filtrační; plošná hmotnost 290 g/m2 | m2 | 2444.3484 |  | 0 | SPCM | RTS |  |  |  | 21
|  | min.215 g/m2 | [13 empty] | min.215 g/m2
|  | stabilizace ZS (geotextilie min.215g/m2) : 2396,42*1,02 |  | 2444.3484
Díl: | 45 | Podkladní a vedlejší konstrukce |  |  | 0
| 451 Lože pod potrubí, stoky a drobné objekty | [7 empty] | 1
v otevřeném výkopu,
45 | 451573111R00 | ...z písku a štěrkopísku do 65 mm | m3 | 255.8187 |  | 0 | 827-1 | RTS |  |  |  | 21
stoka S1 :
|  | PP DN250 : 39,65*1,1*0,125 |  | 5.4519
|  | (119,1-39,65)*1,3*0,125 |  | 12.9106
|  | (291,5-119,1)*1,1*0,125 |  | 23.705
|  | RŠ : 2,5*2,5*0,15*4 |  | 3.75
|  | Mezisoučet |  | 45.8175
stoka S1-A :
|  | PP DN250 : 8,7*1,1*0,125 |  | 1.1963
|  | RŠ : 2,5*2,5*0,15*1 |  | 0.9375
|  | Mezisoučet |  | 2.1338
stoka S1-1 :
|  | PP DN250 : 82*1,1*0,125 |  | 11.275
|  | (121-82)*1,3*0,125 |  | 6.3375
|  | RŠ : 2,5*2,5*0,15*2 |  | 1.875
|  | Mezisoučet |  | 19.4875
stoka S1-2 :
|  | PP DN250 : 25,9*1,1*0,125 |  | 3.5613
|  | RŠ : 2,5*2,5*0,15*1 |  | 0.9375
|  | Mezisoučet |  | 4.4988
stoka S2 :
|  | PP DN250 : 83,9*1,1*0,125 |  | 11.5363
|  | (202,4-83,9)*1,3*0,125 |  | 19.2563
|  | RŠ : 2,5*2,5*0,15*4 |  | 3.75
|  | Mezisoučet |  | 34.5425
stoka S2-A :
|  | PP DN250 : 4,3*1,1*0,125 |  | 0.5913
|  | RŠ : 2,5*2,5*0,15*1 |  | 0.9375
|  | Mezisoučet |  | 1.5288
stoka S2-1 :
|  | PP DN250 : 139,4*1,3*0,125 |  | 22.6525
|  | Mezisoučet |  | 22.6525
stoka S2-2 :
|  | PP DN250 : 140,1*1,3*0,125 |  | 22.7663
|  | Mezisoučet |  | 22.7663
stoka S2-3 :
|  | PP DN250 : 115*1,3*0,125 |  | 18.6875
|  | Mezisoučet |  | 18.6875
stoka S3 :
|  | PP DN250 : 325,7*1,1*0,125 |  | 44.7838
|  | RŠ : 2,5*2,5*0,15*8 |  | 7.5
|  | Mezisoučet |  | 52.2838
stoka S3-1 :
|  | PP DN250 : 107,6*1,1*0,125 |  | 14.795
|  | (192,6-107,6)*1,3*0,125 |  | 13.8125
|  | RŠ : 2,5*2,5*0,15*3 |  | 2.8125
|  | Mezisoučet |  | 31.42
| 451 Lože pod potrubí, stoky a drobné objekty | [7 empty] | 1
46 | 451541112T00 | Lože pod potrubí z hutněného kameniva 63-125 mm | m3 | 339.1365 |  | 0 | 827-1 | Vlastní |  |  |  | 21
stoka S1 :
|  | stabilizace : (119,1-39,65)*1,3*0,3 |  | 30.9855
|  | RŠ : 2,7*2,7*0,3*4 |  | 8.748
stoka S1-1 :
|  | stabilizace : (121-82)*1,3*0,3 |  | 15.21
|  | RŠ : 2,7*2,7*0,3*2 |  | 4.374
stoka S2 :
|  | stabilizace : (202,4-83,9)*1,3*0,3 |  | 46.215
|  | RŠ : 2,9*2,9*0,3*1 |  | 2.523
|  | RŠ : 2,7*2,7*0,3*4 |  | 8.748
stoka S2-1 :
|  | stabilizace : 139,4*1,3*0,3 |  | 54.366
|  | RŠ : 2,7*2,7*0,3*4 |  | 8.748
stoka S2-2 :
|  | stabilizace : 140,1*1,3*0,3 |  | 54.639
|  | RŠ : 2,9*2,9*0,3*1 |  | 2.523
|  | RŠ : 2,7*2,7*0,3*4 |  | 8.748
stoka S2-3 :
|  | stabilizace : 115*1,3*0,3 |  | 44.85
|  | RŠ : 2,7*2,7*0,3*3 |  | 6.561
stoka S3-1 :
|  | stabilizace : (192,6-107,6)*1,3*0,3 |  | 33.15
|  | RŠ : 2,7*2,7*0,3*4 |  | 8.748
|  | Mezisoučet |  | 339.1365
| 452 11 Osazení betonových dílců pod potrubí | [7 empty] | 1
| 452 11-2 prstenců nebo rámůpod poklopy a mříže | [7 empty] | 2
47 | 452112111R00 | ...výšky do 100 mm | kus | 45 |  | 0 | 827-1 | RTS |  |  |  | 21
viz příloha výpis šachtových dílců :
stoka S1 :
|  | 63/4 : 2 |  | 2
|  | 63/6 : 1 |  | 1
|  | 63/8 : 1 |  | 1
|  | 63/10 : 6 |  | 6
|  | Mezisoučet |  | 10
stoka S1-A :
|  | 63/10 : 2 |  | 2
|  | Mezisoučet |  | 2
stoka S1-1 :
|  | 63/6 : 1 |  | 1
|  | 63/8 : 1 |  | 1
|  | 63/10 : 2 |  | 2
|  | Mezisoučet |  | 4
stoka S2 :
|  | 63/4 : 2 |  | 2
|  | 63/6 : 3 |  | 3
|  | 63/8 : 1 |  | 1
|  | 63/10 : 5 |  | 5
|  | Mezisoučet |  | 11
stoka S2-1 :
|  | 63/10 : 2 |  | 2
|  | Mezisoučet |  | 2
stoka S2-2 :
|  | 63/6 : 1 |  | 1
|  | 63/8 : 1 |  | 1
|  | Mezisoučet |  | 2
stoka S2-3 :
|  | 63/10 : 3 |  | 3
|  | Mezisoučet |  | 3
stoka S3 :
|  | 63/4 : 1 |  | 1
|  | 63/6 : 2 |  | 2
|  | 63/8 : 1 |  | 1
|  | 63/10 : 3 |  | 3
|  | Mezisoučet |  | 7
stoka S3-1 :
|  | 63/6 : 1 |  | 1
|  | 63/10 : 3 |  | 3
|  | Mezisoučet |  | 4
48 | 452112121R00 | ...výšky přes 100 do 200 mm | kus | 10 |  | 0 | 827-1 | RTS |  |  |  | 21
viz příloha výpis šachtových dílců :
stoka S1 :
|  | 63/12 : 1 |  | 1
stoka S1-1 :
|  | 63/12 : 1 |  | 1
stoka S2 :
|  | 63/12 : 2 |  | 2
stoka S2-3 :
|  | 63/12 : 2 |  | 2
stoka S3 :
|  | 63/12 : 1 |  | 1
stoka S3-1 :
|  | 63/12 : 3 |  | 3
|  | Mezisoučet |  | 10
| 452 31 Podkladní a zajišťovací konstrukce z betonu | [7 empty] | 1
z cementu portlandského nebo struskoportlandského, v otevřeném výkopu,
49 | 452311131R00 | ...desky pod potrubí, stoky a drobné objekty , z betonu prostého C 12/15 | m3 | 11.603 |  | 0 | 827-1 | RTS |  |  |  | 21
stoka S1 :
|  | RŠ : 1,5*1,5*0,1*8 |  | 1.8
|  | Mezisoučet |  | 1.8
stoka S1-A :
|  | RŠ : 1,5*1,5*0,1*1 |  | 0.225
|  | Mezisoučet |  | 0.225
stoka S1-1 :
|  | RŠ : 1,5*1,5*0,1*4 |  | 0.9
|  | Mezisoučet |  | 0.9
stoka S1-2 :
|  | RŠ : 1,5*1,5*0,1*1 |  | 0.225
|  | Mezisoučet |  | 0.225
stoka S2 :
|  | SŠ : 1,7*1,7*0,1*1 |  | 0.289
|  | RŠ : 1,5*1,5*0,1*8 |  | 1.8
|  | Mezisoučet |  | 2.089
stoka S2-A :
|  | RŠ : 1,5*1,5*0,1*1 |  | 0.225
|  | Mezisoučet |  | 0.225
stoka S2-1 :
|  | RŠ : 1,5*1,5*0,1*4 |  | 0.9
|  | Mezisoučet |  | 0.9
stoka S2-2 :
|  | SŠ : 1,7*1,7*0,1*1 |  | 0.289
|  | RŠ : 1,5*1,5*0,1*4 |  | 0.9
|  | Mezisoučet |  | 1.189
stoka S2-3 :
|  | RŠ : 1,5*1,5*0,1*3 |  | 0.675
|  | Mezisoučet |  | 0.675
stoka S3 :
|  | RŠ : 1,5*1,5*0,1*8 |  | 1.8
|  | Mezisoučet |  | 1.8
stoka S3-1 :
|  | RŠ : 1,5*1,5*0,1*7 |  | 1.575
|  | Mezisoučet |  | 1.575
50 | 59224346.AT | prstenec vyrovnávací šachetní; betonový; DN = 625,0 mm; h = 40,0 mm; s = 120,00 mm | kus | 5.05 |  | 0 |  | Vlastní |  |  |  | 21
viz příloha výpis šachtových dílců :
stoka S1 :
|  | 63/4 : 2*1,01 |  | 2.02
stoka S2 :
|  | 63/4 : 2*1,01 |  | 2.02
stoka S3 :
|  | 63/4 : 1*1,01 |  | 1.01
|  | Mezisoučet |  | 5.05
51 | 59224347.AR | prstenec vyrovnávací šachetní; betonový; TBW; DN = 625,0 mm; h = 60,0 mm; s = 120,00 mm | kus | 9.09 |  | 0 | SPCM | RTS |  |  |  | 21
viz příloha výpis šachtových dílců :
stoka S1 :
|  | 63/6 : 1*1,01 |  | 1.01
stoka S1-1 :
|  | 63/6 : 1*1,01 |  | 1.01
stoka S2 :
|  | 63/6 : 3*1,01 |  | 3.03
stoka S2-2 :
|  | 63/6 : 1*1,01 |  | 1.01
stoka S3 :
|  | 63/6 : 2*1,01 |  | 2.02
stoka S3-1 :
|  | 63/6 : 1*1,01 |  | 1.01
|  | Mezisoučet |  | 9.09
52 | 59224348.AR | prstenec vyrovnávací šachetní; betonový; TBW; DN = 625,0 mm; h = 80,0 mm; s = 120,00 mm | kus | 5.05 |  | 0 | SPCM | RTS |  |  |  | 21
viz příloha výpis šachtových dílců :
stoka S1 :
|  | 63/8 : 1*1,01 |  | 1.01
stoka S1-1 :
|  | 63/8 : 1*1,01 |  | 1.01
stoka S2 :
|  | 63/8 : 1*1,01 |  | 1.01
stoka S2-2 :
|  | 63/8 : 1*1,01 |  | 1.01
stoka S3 :
|  | 63/8 : 1*1,01 |  | 1.01
|  | Mezisoučet |  | 5.05
53 | 59224349.AR | prstenec vyrovnávací šachetní; betonový; TBW; DN = 625,0 mm; h = 100,0 mm; s = 120,00 mm | kus | 26.26 |  | 0 | SPCM | RTS |  |  |  | 21
viz příloha výpis šachtových dílců :
stoka S1 :
|  | 63/10 : 6*1,01 |  | 6.06
stoka S1-A :
|  | 63/10 : 2*1,01 |  | 2.02
stoka S1-1 :
|  | 63/10 : 2*1,01 |  | 2.02
stoka S2 :
|  | 63/10 : 5*1,01 |  | 5.05
stoka S2-1 :
|  | 63/10 : 2*1,01 |  | 2.02
stoka S2-3 :
|  | 63/10 : 3*1,01 |  | 3.03
stoka S3 :
|  | 63/10 : 3*1,01 |  | 3.03
stoka S3-1 :
|  | 63/10 : 3*1,01 |  | 3.03
|  | Mezisoučet |  | 26.26
54 | 592243491.BT | prstenec vyrovnávací šachetní; betonový; DN = 625,0 mm; h = 120,0 mm; s = 120,00 mm | kus | 10.1 |  | 0 |  | Vlastní |  |  |  | 21
viz příloha výpis šachtových dílců :
stoka S1 :
|  | 63/12 : 1*1,01 |  | 1.01
stoka S1-1 :
|  | 63/12 : 1*1,01 |  | 1.01
stoka S2 :
|  | 63/12 : 2*1,01 |  | 2.02
stoka S2-3 :
|  | 63/12 : 2*1,01 |  | 2.02
stoka S3 :
|  | 63/12 : 1*1,01 |  | 1.01
stoka S3-1 :
|  | 63/12 : 3*1,01 |  | 3.03
|  | Mezisoučet |  | 10.1
Díl: | 8 | Trubní vedení |  |  | 0
| 871 3 Montáž potrubí z trub z plastů těsněných gumovým kroužkem | [7 empty] | 1
v otevřeném výkopu ve sklonu do 20 %,
55 | 871373121R00 | ...DN 300 mm | m | 1566.6 |  | 0 | 827-1 | RTS |  |  |  | 21
plast DN250 :
|  | stoka S1 : 291,5 |  | 291.5
|  | stoka S1-A : 8,7 |  | 8.7
|  | stoka S1-1 : 121 |  | 121
|  | stoka S1-2 : 25,9 |  | 25.9
|  | stoka S2 : 202,4 |  | 202.4
|  | stoka S2-A : 4,3 |  | 4.3
|  | stoka S2-1 : 139,4 |  | 139.4
|  | stoka S2-2 : 140,1 |  | 140.1
|  | stoka S2-3 : 115 |  | 115
|  | stoka S3 : 325,7 |  | 325.7
|  | stoka S3-1 : 192,6 |  | 192.6
|  | Mezisoučet |  | 1566.6
| 892 5 Zkoušky těsnosti kanalizačního potrubí | [7 empty] | 1
vodou nebo vzduchem,
| 892 51 zkouška těsnosti kanalizačního potrubí vodou | [7 empty] | 2
56 | 892581111R00 | ...do DN 300 mm | m | 1566.6 |  | 0 | 827-1 | RTS |  |  |  | 21
|  | vč. šachet | [13 empty] | vč. šachet
plast DN250 :
|  | stoka S1 : 291,5 |  | 291.5
|  | stoka S1-A : 8,7 |  | 8.7
|  | stoka S1-1 : 121 |  | 121
|  | stoka S1-2 : 25,9 |  | 25.9
|  | stoka S2 : 202,4 |  | 202.4
|  | stoka S2-A : 4,3 |  | 4.3
|  | stoka S2-1 : 139,4 |  | 139.4
|  | stoka S2-2 : 140,1 |  | 140.1
|  | stoka S2-3 : 115 |  | 115
|  | stoka S3 : 325,7 |  | 325.7
|  | stoka S3-1 : 192,6 |  | 192.6
|  | Mezisoučet |  | 1566.6
| 892 52 zabezpečení konců kanalizačního potrubí při tlakových zkouškách vodou | [7 empty] | 2
57 | 892583111R00 | ...do DN 300 mm | úsek | 51 |  | 0 | 827-1 | RTS |  |  |  | 21
šachty :
|  | stoka S1 : 8 |  | 8
|  | stoka S1-A : 1 |  | 1
|  | stoka S1-1 : 4 |  | 4
|  | stoka S1-2 : 1 |  | 1
|  | stoka S2 : (8+1) |  | 9
|  | stoka S2-A : 1 |  | 1
|  | stoka S2-1 : 4 |  | 4
|  | stoka S2-2 : (4+1) |  | 5
|  | stoka S2-3 : 3 |  | 3
|  | stoka S3 : 8 |  | 8
|  | stoka S3-1 : 7 |  | 7
|  | Mezisoučet |  | 51
| 892 5 Zkoušky těsnosti kanalizačního potrubí | [7 empty] | 1
58 | 892800000T00 | Kamerové zkoušky vč.vyčistění potrubí před provedením zkoušky | m | 1566.6 |  | 0 | 827-1 | Vlastní |  |  |  | 21
plast DN250 :
|  | stoka S1 : 291,5 |  | 291.5
|  | stoka S1-A : 8,7 |  | 8.7
|  | stoka S1-1 : 121 |  | 121
|  | stoka S1-2 : 25,9 |  | 25.9
|  | stoka S2 : 202,4 |  | 202.4
|  | stoka S2-A : 4,3 |  | 4.3
|  | stoka S2-1 : 139,4 |  | 139.4
|  | stoka S2-2 : 140,1 |  | 140.1
|  | stoka S2-3 : 115 |  | 115
|  | stoka S3 : 325,7 |  | 325.7
|  | stoka S3-1 : 192,6 |  | 192.6
|  | Mezisoučet |  | 1566.6
| 894 42 Osazení betonových dílců pro šachty podle DIN 4034 | [7 empty] | 1
na kroužek,
59 | 894421111RT1 | ...skruže rovné, o hmotnosti do 0,5 t | kus | 80 |  | 0 | 827-1 | RTS |  |  |  | 21
viz příloha výpis šachtových dílců :
stoka S1 :
|  | šachetní skruž 100/25 : 8 |  | 8
|  | šachetní skruž 100/50 : 8 |  | 8
|  | Mezisoučet |  | 16
stoka S1-1 :
|  | šachetní skruž 100/25 : 3 |  | 3
|  | šachetní skruž 100/50 : 4 |  | 4
|  | Mezisoučet |  | 7
stoka S1-2 :
|  | šachetní skruž 100/25 : 1 |  | 1
|  | šachetní skruž 100/50 : 1 |  | 1
|  | Mezisoučet |  | 2
stoka S2 :
|  | šachetní skruž 100/25 : 4 |  | 4
|  | šachetní skruž 100/50 : 7 |  | 7
|  | Mezisoučet |  | 11
stoka S2-A :
|  | šachetní skruž 100/50 : 1 |  | 1
|  | Mezisoučet |  | 1
stoka S2-1 :
|  | šachetní skruž 100/25 : 4 |  | 4
|  | šachetní skruž 100/50 : 4 |  | 4
|  | Mezisoučet |  | 8
stoka S2-2 :
|  | šachetní skruž 100/25 : 4 |  | 4
|  | šachetní skruž 100/50 : 4 |  | 4
|  | Mezisoučet |  | 8
stoka S2-3 :
|  | šachetní skruž 100/25 : 3 |  | 3
|  | šachetní skruž 100/50 : 3 |  | 3
|  | Mezisoučet |  | 6
stoka S3 :
|  | šachetní skruž 100/25 : 5 |  | 5
|  | šachetní skruž 100/50 : 6 |  | 6
|  | Mezisoučet |  | 11
stoka S3-1 :
|  | šachetní skruž 100/25 : 5 |  | 5
|  | šachetní skruž 100/50 : 5 |  | 5
|  | Mezisoučet |  | 10
60 | 894421112RT1 | ...skruže rovné, o hmotnosti do 1,4 t | kus | 11 |  | 0 | 827-1 | RTS |  |  |  | 21
viz příloha výpis šachtových dílců :
stoka S1-A :
|  | šachetní skruž 100/100 : 1 |  | 1
|  | Mezisoučet |  | 1
stoka S2 :
|  | šachetní skruž 100/100 : 4 |  | 4
|  | šachetní skruž 120/50 : 1 |  | 1
|  | Mezisoučet |  | 5
stoka S2-2 :
|  | šachetní skruž 120/50 : 1 |  | 1
|  | Mezisoučet |  | 1
stoka S3 :
|  | šachetní skruž 100/100 : 2 |  | 2
|  | Mezisoučet |  | 2
stoka S3-1 :
|  | šachetní skruž 100/100 : 2 |  | 2
|  | Mezisoučet |  | 2
61 | 894422111RT1 | ...skruže přechodové, pro jakoukoliv hmotnost | kus | 51 |  | 0 | 827-1 | RTS |  |  |  | 21
viz příloha výpis šachtových dílců :
stoka S1 :
|  | konus TBR-Q.1 100-63/58 : 8 |  | 8
|  | Mezisoučet |  | 8
stoka S1-A :
|  | konus TBR-Q.1 100-63/58 : 1 |  | 1
|  | Mezisoučet |  | 1
stoka S1-1 :
|  | konus TBR-Q.1 100-63/58 : 4 |  | 4
|  | Mezisoučet |  | 4
stoka S1-2 :
|  | konus TBR-Q.1 100-63/58 : 1 |  | 1
|  | Mezisoučet |  | 1
stoka S2 :
|  | konus TBR-Q.1 100-63/58 : 8 |  | 8
|  | zákrytová deska TZK-Q.1 120-63/17 : 1 |  | 1
|  | Mezisoučet |  | 9
stoka S2-A :
|  | konus TBR-Q.1 100-63/58 : 1 |  | 1
|  | Mezisoučet |  | 1
stoka S2-1 :
|  | konus TBR-Q.1 100-63/58 : 4 |  | 4
|  | Mezisoučet |  | 4
stoka S2-2 :
|  | konus TBR-Q.1 100-63/58 : 4 |  | 4
|  | zákrytová deska TZK-Q.1 120-63/17 : 1 |  | 1
|  | Mezisoučet |  | 5
stoka S2-3 :
|  | konus TBR-Q.1 100-63/58 : 3 |  | 3
|  | Mezisoučet |  | 3
stoka S3 :
|  | konus TBR-Q.1 100-63/58 : 8 |  | 8
|  | Mezisoučet |  | 8
stoka S3-1 :
|  | konus TBR-Q.1 100-63/58 : 7 |  | 7
|  | Mezisoučet |  | 7
62 | 894423111RT1 | ...šachtového dna, o hmotnosti do 2 t | kus | 46 |  | 0 | 827-1 | RTS |  |  |  | 21
viz příloha výpis šachtových dílců :
stoka S1 :
|  | kompaktní dno 100/60 V40 : 6 |  | 6
stoka S1-A :
|  | kompaktní dno 100/60 V40 : 1 |  | 1
stoka S1-1 :
|  | kompaktní dno 100/60 V40 : 4 |  | 4
stoka S1-2 :
|  | kompaktní dno 100/60 V40 : 1 |  | 1
stoka S2 :
|  | kompaktní dno 100/60 V40 : 7 |  | 7
stoka S2-A :
|  | kompaktní dno 100/60 V40 : 1 |  | 1
stoka S2-1 :
|  | kompaktní dno 100/60 V40 : 4 |  | 4
stoka S2-2 :
|  | kompaktní dno 100/60 V40 : 4 |  | 4
stoka S2-3 :
|  | kompaktní dno 100/60 V40 : 3 |  | 3
stoka S3 :
|  | kompaktní dno 100/60 V40 : 8 |  | 8
stoka S3-1 :
|  | kompaktní dno 100/60 V40 : 7 |  | 7
|  | Mezisoučet |  | 46
63 | 894423112RT1 | ...šachtového dna, o hmotnosti do 3 t | kus | 1 |  | 0 | 827-1 | RTS |  |  |  | 21
viz příloha výpis šachtových dílců :
stoka S1 :
|  | kompaktní dno 100/75 V50 : 1 |  | 1
|  | Mezisoučet |  | 1
64 | 894423114R00 | ...šachtového dna, o hmotnosti do 5 t | ks | 4 |  | 0 | 827-1 | RTS |  |  |  | 21
viz příloha výpis šachtových dílců :
stoka S1 :
|  | kompaktní dno 100/95 V60 : 1 |  | 1
|  | Mezisoučet |  | 1
stoka S2 :
|  | kompaktní dno 100/95 V60 : 1 |  | 1
|  | kompaktní dno 120/120 V80 : 1 |  | 1
|  | Mezisoučet |  | 2
stoka S2-2 :
|  | kompaktní dno 120/120 V80 : 1 |  | 1
|  | Mezisoučet |  | 1
| 899 10 Osazení poklopů litinových a ocelových | [7 empty] | 1
65 | 899102111R00 | ...o hmotnost jednotlivě přes 50 do 100 kg | kus | 51 |  | 0 | 827-1 | RTS |  |  |  | 21
viz příloha výpis šachtových dílců :
stoka S1 :
|  | poklop D400 : 8 |  | 8
stoka S1-A :
|  | poklop D400 : 1 |  | 1
stoka S1-1 :
|  | poklop D400 : 4 |  | 4
stoka S1-2 :
|  | poklop D400 : 1 |  | 1
stoka S2 :
|  | poklop D400 : 9 |  | 9
stoka S2-A :
|  | poklop D400 : 1 |  | 1
stoka S2-1 :
|  | poklop D400 : 4 |  | 4
stoka S2-2 :
|  | poklop D400 : 5 |  | 5
stoka S2-3 :
|  | poklop D400 : 3 |  | 3
stoka S3 :
|  | poklop D400 : 8 |  | 8
stoka S3-1 :
|  | poklop D400 : 7 |  | 7
|  | Mezisoučet |  | 51
66 | 286142591T | trubka plastová kanalizační PP; žebrovaná, s hrdlem; Sn 10 kN/m2; D = 280,0 mm | m | 1613.598 |  | 0 |  | Vlastní |  |  |  | 21
plast DN250 :
|  | stoka S1 : 291,5*1,03 |  | 300.245
|  | stoka S1-A : 8,7*1,03 |  | 8.961
|  | stoka S1-1 : 121*1,03 |  | 124.63
|  | stoka S1-2 : 25,9*1,03 |  | 26.677
|  | stoka S2 : 202,4*1,03 |  | 208.472
|  | stoka S2-A : 4,3*1,03 |  | 4.429
|  | stoka S2-1 : 139,4*1,03 |  | 143.582
|  | stoka S2-2 : 140,1*1,03 |  | 144.303
|  | stoka S2-3 : 115*1,03 |  | 118.45
|  | stoka S3 : 325,7*1,03 |  | 335.471
|  | stoka S3-1 : 192,6*1,03 |  | 198.378
|  | Mezisoučet |  | 1613.598
67 | 55243347.RT | poklop kanalizační kloubové uložení víka; tlumící vložka z kompozitu; se zámkem; litinový; D výrobku 625 mm; únosnost D 400 kN | kus | 51 |  | 0 |  | Vlastní |  |  |  | 21
|  | bez odvětrání | [13 empty] | bez odvětrání
viz příloha výpis šachtových dílců :
stoka S1 :
|  | poklop D400 : 8 |  | 8
stoka S1-A :
|  | poklop D400 : 1 |  | 1
stoka S1-1 :
|  | poklop D400 : 4 |  | 4
stoka S1-2 :
|  | poklop D400 : 1 |  | 1
stoka S2 :
|  | poklop D400 : 9 |  | 9
stoka S2-A :
|  | poklop D400 : 1 |  | 1
stoka S2-1 :
|  | poklop D400 : 4 |  | 4
stoka S2-2 :
|  | poklop D400 : 5 |  | 5
stoka S2-3 :
|  | poklop D400 : 3 |  | 3
stoka S3 :
|  | poklop D400 : 8 |  | 8
stoka S3-1 :
|  | poklop D400 : 7 |  | 7
|  | Mezisoučet |  | 51
68 | 59224353.AR | konus šachetní; železobetonový; TBR; d = 1 240,0 mm; DN = 1 000,0 mm; DN 2 = 625 mm; h = 580 mm; počet stupadel 2; ocelové s PE povlakem, kapsové | kus | 49.49 |  | 0 | SPCM | RTS |  |  |  | 21
viz příloha výpis šachtových dílců :
stoka S1 :
|  | konus TBR-Q.1 100-63/58 : 8*1,01 |  | 8.08
stoka S1-A :
|  | konus TBR-Q.1 100-63/58 : 1*1,01 |  | 1.01
stoka S1-1 :
|  | konus TBR-Q.1 100-63/58 : 4*1,01 |  | 4.04
stoka S1-2 :
|  | konus TBR-Q.1 100-63/58 : 1*1,01 |  | 1.01
stoka S2 :
|  | konus TBR-Q.1 100-63/58 : 8*1,01 |  | 8.08
stoka S2-A :
|  | konus TBR-Q.1 100-63/58 : 1*1,01 |  | 1.01
stoka S2-1 :
|  | konus TBR-Q.1 100-63/58 : 4*1,01 |  | 4.04
stoka S2-2 :
|  | konus TBR-Q.1 100-63/58 : 4*1,01 |  | 4.04
stoka S2-3 :
|  | konus TBR-Q.1 100-63/58 : 3*1,01 |  | 3.03
stoka S3 :
|  | konus TBR-Q.1 100-63/58 : 8*1,01 |  | 8.08
stoka S3-1 :
|  | konus TBR-Q.1 100-63/58 : 7*1,01 |  | 7.07
|  | Mezisoučet |  | 49.49
69 | 592243541R | deska zákrytová šachetní železobetonová; TZK; D1 = 1 200 mm; D = 1 470 mm; D vnitřní 625 mm; h = 165 mm | kus | 2.02 |  | 0 | SPCM | RTS |  |  |  | 21
viz příloha výpis šachtových dílců :
stoka S2 :
|  | zákrytová deska TZK-Q.1 120-63/17 : 1*1,01 |  | 1.01
stoka S2-2 :
|  | zákrytová deska TZK-Q.1 120-63/17 : 1*1,01 |  | 1.01
|  | Mezisoučet |  | 2.02
70 | 59224358.AR | skruž železobetonová TBS; DN = 1 000,0 mm; h = 250,0 mm; s = 120,00 mm; počet stupadel 1; ocelové s PE povlakem; beton C 40/50 | kus | 37.37 |  | 0 | SPCM | RTS |  |  |  | 21
viz příloha výpis šachtových dílců :
stoka S1 :
|  | šachetní skruž 100/25 : 8*1,01 |  | 8.08
stoka S1-1 :
|  | šachetní skruž 100/25 : 3*1,01 |  | 3.03
stoka S1-2 :
|  | šachetní skruž 100/25 : 1*1,01 |  | 1.01
stoka S2 :
|  | šachetní skruž 100/25 : 4*1,01 |  | 4.04
stoka S2-1 :
|  | šachetní skruž 100/25 : 4*1,01 |  | 4.04
stoka S2-2 :
|  | šachetní skruž 100/25 : 4*1,01 |  | 4.04
stoka S2-3 :
|  | šachetní skruž 100/25 : 3*1,01 |  | 3.03
stoka S3 :
|  | šachetní skruž 100/25 : 5*1,01 |  | 5.05
stoka S3-1 :
|  | šachetní skruž 100/25 : 5*1,01 |  | 5.05
|  | Mezisoučet |  | 37.37
71 | 59224361.AR | skruž železobetonová TBS; DN = 1 000,0 mm; h = 500,0 mm; s = 120,00 mm; počet stupadel 2; ocelové s PE povlakem; beton C 40/50 | kus | 43.43 |  | 0 | SPCM | RTS |  |  |  | 21
viz příloha výpis šachtových dílců :
stoka S1 :
|  | šachetní skruž 100/50 : 8*1,01 |  | 8.08
stoka S1-1 :
|  | šachetní skruž 100/50 : 4*1,01 |  | 4.04
stoka S1-2 :
|  | šachetní skruž 100/50 : 1*1,01 |  | 1.01
stoka S2 :
|  | šachetní skruž 100/50 : 7*1,01 |  | 7.07
stoka S2-A :
|  | šachetní skruž 100/50 : 1*1,01 |  | 1.01
stoka S2-1 :
|  | šachetní skruž 100/50 : 4*1,01 |  | 4.04
stoka S2-2 :
|  | šachetní skruž 100/50 : 4*1,01 |  | 4.04
stoka S2-3 :
|  | šachetní skruž 100/50 : 3*1,01 |  | 3.03
stoka S3 :
|  | šachetní skruž 100/50 : 6*1,01 |  | 6.06
stoka S3-1 :
|  | šachetní skruž 100/50 : 5*1,01 |  | 5.05
|  | Mezisoučet |  | 43.43
72 | 59224364.AR | skruž železobetonová TBS; DN = 1 000,0 mm; h = 1 000,0 mm; s = 120,00 mm; počet stupadel 4; ocelové s PE povlakem; beton C 40/50 | kus | 9.09 |  | 0 | SPCM | RTS |  |  |  | 21
viz příloha výpis šachtových dílců :
stoka S1-A :
|  | šachetní skruž 100/100 : 1*1,01 |  | 1.01
stoka S2 :
|  | šachetní skruž 100/100 : 4*1,01 |  | 4.04
stoka S3 :
|  | šachetní skruž 100/100 : 2*1,01 |  | 2.02
stoka S3-1 :
|  | šachetní skruž 100/100 : 2*1,01 |  | 2.02
|  | Mezisoučet |  | 9.09
73 | 592243652R | skruž železobetonová TBS; DN = 1 200,0 mm; h = 500,0 mm; s = 135,00 mm; počet stupadel 2; ocelové s PE povlakem; beton C 40/50 | kus | 2.02 |  | 0 | SPCM | RTS |  |  |  | 21
příloha výpis šachet :
stoka S2 :
soutoková šachta :
|  | TBS - Q.1 120/50 : 1*1,01 |  | 1.01
stoka S2-2 :
soutoková šachta :
|  | TBS - Q.1 120/50 : 1*1,01 |  | 1.01
|  | Mezisoučet |  | 2.02
74 | 59224366.HT | dno šachetní kompaktní; železobeton; DN = 1 000,0 mm; D odtoku od 600 mm; h = 920 mm; t = 250 mm; beton C 40/50 | kus | 2.02 |  | 0 |  | Vlastní |  |  |  | 21
viz příloha výpis šachtových dílců :
stoka S1 :
|  | kompaktní dno 100/95 V60 : 1*1,01 |  | 1.01
stoka S2 :
|  | kompaktní dno 100/95 V60 : 1*1,01 |  | 1.01
|  | Mezisoučet |  | 2.02
75 | 59224366.IT | dno šachetní kompaktní; železobeton; DN = 1 000,0 mm; D odtoku do 400 mm; h = 625 mm; t = 150 mm; beton C 40/50 | kus | 46.46 |  | 0 |  | Vlastní |  |  |  | 21
viz příloha výpis šachtových dílců :
stoka S1 :
|  | kompaktní dno 100/60 V40 : 6*1,01 |  | 6.06
stoka S1-A :
|  | kompaktní dno 100/60 V40 : 1*1,01 |  | 1.01
stoka S1-1 :
|  | kompaktní dno 100/60 V40 : 4*1,01 |  | 4.04
stoka S1-2 :
|  | kompaktní dno 100/60 V40 : 1*1,01 |  | 1.01
stoka S2 :
|  | kompaktní dno 100/60 V40 : 7*1,01 |  | 7.07
stoka S2-A :
|  | kompaktní dno 100/60 V40 : 1*1,01 |  | 1.01
stoka S2-1 :
|  | kompaktní dno 100/60 V40 : 4*1,01 |  | 4.04
stoka S2-2 :
|  | kompaktní dno 100/60 V40 : 4*1,01 |  | 4.04
stoka S2-3 :
|  | kompaktní dno 100/60 V40 : 3*1,01 |  | 3.03
stoka S3 :
|  | kompaktní dno 100/60 V40 : 8*1,01 |  | 8.08
stoka S3-1 :
|  | kompaktní dno 100/60 V40 : 7*1,01 |  | 7.07
|  | Mezisoučet |  | 46.46
76 | 59224366.JT | dno šachetní kompaktní; železobeton; DN = 1 000,0 mm; D odtoku do 500 mm; h = 750 mm; t = 250 mm; beton C 40/50 | kus | 1.01 |  | 0 |  | Vlastní |  |  |  | 21
viz příloha výpis šachtových dílců :
stoka S1 :
|  | dno 100/75 V50 : 1*1,01 |  | 1.01
|  | Mezisoučet |  | 1.01
77 | 59224369.AR | dno šachetní přímé; železobeton; TZB; DN = 1 200,0 mm; D odtoku do 800 mm; h = 1 200 mm; t = 150 mm; beton C 40/50 | kus | 2.02 |  | 0 | SPCM | RTS |  |  |  | 21
|  | viz. příloha B.4.2/3.1 oddíl SO 03.2.1 | [13 empty] | viz. příloha B.4.2/3.1 oddíl SO 03.2.1
|  | - Šachtové dno včetně proplachovacího mechanismu, tento mechanismus akumuluje příslušné množství srážkové vody v šachetním dně, po dosažení příslušného množství vody se uvolní zátka (plovák) a vznikne tak proud vody, který propláchne připojené potrubí. | [13 empty] | - Šachtové dno včetně proplachovacího mechanismu, tento mechanismus akumuluje příslušné množství srážkové vody v šachetním dně, po dosažení příslušného množství vody se uvolní zátka (plovák) a vznikne tak proud vody, který propláchne připojené potrubí.
viz příloha výpis šachtových dílců :
stoka S2 :
proplachovací šachta SŠ19 :
|  | kompaktní dno 120/120 V80 : 1*1,01 |  | 1.01
stoka S2-2 :
proplachovací šachta SŠ28 :
|  | kompaktní dno 120/120 V80 : 1*1,01 |  | 1.01
|  | Mezisoučet |  | 2.02
78 | 59224373.AR | profil těsnicí elastomerní; pro spojení betonových šachetních dílů; tvar kruh; d = 1 000,0 mm | kus | 139.38 |  | 0 | SPCM | RTS |  |  |  | 21
viz příloha výpis šachtových dílců :
|  | stoka S1 : 24*1,01 |  | 24.24
|  | stoka S1-A : 2*1,01 |  | 2.02
|  | stoka S1-1 : 11*1,01 |  | 11.11
|  | stoka S1-2 : 3*1,01 |  | 3.03
|  | stoka S2 : 23*1,01 |  | 23.23
|  | stoka S2-A : 2*1,01 |  | 2.02
|  | stoka S2-1 : 12*1,01 |  | 12.12
|  | stoka S2-2 : 12*1,01 |  | 12.12
|  | stoka S2-3 : 9*1,01 |  | 9.09
|  | stoka S3 : 21*1,01 |  | 21.21
|  | stoka S3-1 : 19*1,01 |  | 19.19
|  | Mezisoučet |  | 139.38
79 | 592243732R | profil těsnicí elastomerní; pro spojení betonových šachetních dílů; tvar kruh; d = 1 200,0 mm | kus | 4.04 |  | 0 | SPCM | RTS |  |  |  | 21
viz příloha výpis šachtových dílců :
|  | stoka S2 : 2*1,01 |  | 2.02
|  | stoka S2-2 : 2*1,01 |  | 2.02
|  | Mezisoučet |  | 4.04
Díl: | 9 | Ostatní konstrukce, bourání |  |  | 0
| 916 .. Osazení silniční obruby z dlažebních kostek | [7 empty] | 1
v jedné řadě, se zřízením lože tl. 5 až 10 cm, s vyplněním a zatřením spár cementovou maltou
| 916 ..-1 včetně dodávky dlažebních kostek | [7 empty] | 2
80 | 916261111RT1 | ...z kostek drobných 120 mm, s boční opěrou z betonu prostého, do lože z betonu prostého C 12/15 | m | 152.2105 |  | 0 | 822-1 | RTS |  |  |  | 21
úprava zhlaví v intravilánu :
řádek žulových kostek 100x100x100 mm :
|  | stoka S1 : 3,1416*0,95*8 |  | 23.8762
|  | stoka S1-A : 3,1416*0,95*1 |  | 2.9845
|  | stoka S1-1 : 3,1416*0,95*4 |  | 11.9381
|  | stoka S1-2 : 3,1416*0,95*1 |  | 2.9845
|  | stoka S2 : 3,1416*0,95*9 |  | 26.8607
|  | stoka S2-A : 3,1416*0,95*1 |  | 2.9845
|  | stoka S2-1 : 3,1416*0,95*4 |  | 11.9381
|  | stoka S2-2 : 3,1416*0,95*5 |  | 14.9226
|  | stoka S2-3 : 3,1416*0,95*3 |  | 8.9536
|  | stoka S3 : 3,1416*0,95*8 |  | 23.8762
|  | stoka S3-1 : 3,1416*0,95*7 |  | 20.8916
|  | Mezisoučet |  | 152.2105
| 919 73-5 Řezání stávajících krytů nebo podkladů | [7 empty] | 1
včetně spotřeby vody
81 | 919735111R00 | ...živičných, hloubky do 50 mm | m | 5.3 |  | 0 | 822-1 | RTS |  |  |  | 21
MK asfalt :
OK 5 cm :
|  | MK asfalt stávající : 2,65*2 |  | 5.3
|  | Mezisoučet |  | 5.3
Díl: | 99 | Staveništní přesun hmot |  |  | 0
| 998 27-61 Přesun hmot pro trubní vedení z trub plastových nebo sklolaminátových | [7 empty] | 1
vodovodu nebo kanalizace ražené nebo hloubené (827 1.1, 827 1.9, 827 2.1, 827 2.9), drobných objektů
82 | 998276101R00 | ...v otevřeném výkopu | t | 7322.95 |  | 0 | 827-1 | RTS |  |  |  | 21
|  | na vzdálenost 15 m od hrany výkopu nebo od okraje šachty | [13 empty] | na vzdálenost 15 m od hrany výkopu nebo od okraje šachty
Hmotnosti z položek s pořadovými čísly: :
11,12,13,14,26,27,28,42,43,44,45,46,47,48,49,50,51,52,53,54,55,57,65,66,67,68,69,70,71,72,73,74,75, :
76,77,78,79,80, :
|  | Součet: : 7322.94997 |  | 7322.95
[10 empty] | 0 | 0 |  | 15 | 21
| Celkem za objekt |  |  |  |  | 0 | [6 empty] | 0 | 0

## SO03.2 SO03.2.2 Pol
Položkový soupis prací a dodávek
S: | 3711 | DAMBOŘICE - "SPÁLENÝ" - projektová dokumentace IS
O: | SO03.2 | Kanalizace splašková
R: | SO03.2.2 | Odbočky pro domovní přípojky
P.č. | Číslo položky | Název položky | MJ | množství | cena / MJ | celkem | Ceník | Cen. soustava
| Ceník, kapitola | Poznámka uchazeče
Díl: | 1 | Zemní práce |  |  | 0
| 132 20-12 Hloubení rýh šířky do 200 cm v hornině 3 | [7 empty] | 1
| Hloubení rýh šířka přes 60 do 200 cm zapažených i nezapažených, s urovnáním dna do předepsaného profilu a spádu, s případně nutným přehozením výkopku na vzdálenost do 3 m ve výkopišti, s přehozením výkopku na přilehlém terénu na vzdálenost do 5 m od podélné osy rýhy nebo s naložením výkopku na dopravní prostředek. | [13 empty] | Hloubení rýh šířka přes 60 do 200 cm zapažených i nezapažených, s urovnáním dna do předepsaného profilu a spádu, s případně nutným přehozením výkopku na vzdálenost do 3 m ve výkopišti, s přehozením výkopku na přilehlém terénu na vzdálenost do 5 m od podélné osy rýhy nebo s naložením výkopku na dopravní prostředek.
1 | 132201209R00 | Příplatek za lepivost - hloubení rýh 200cm v hor.3 | m3 | 209.407 |  | 0 | 800-1 | RTS |  |  |  | 21
lepivost - 65% :
tř.III.-45% :
|  | odbočky S1 : 107,2786*0,45*0,65 |  | 31.379
|  | odbočky S1-1 : 35,8071*0,45*0,65 |  | 10.4736
|  | odbočky S2 : 102,284*0,45*0,65 |  | 29.9181
|  | odbočky S2-1 : 55,692*0,45*0,65 |  | 16.2899
|  | odbočky S2-2 : 93,1138*0,45*0,65 |  | 27.2358
|  | odbočky S2-3 : 103,86675*0,45*0,65 |  | 30.381
|  | odbočky S3 : 120,516*0,45*0,65 |  | 35.2509
|  | odbočky S3-1 : 97,3632*0,45*0,65 |  | 28.4787
|  | Mezisoučet |  | 209.407
| 132 30-12 Hloubení rýh šířky do 200 cm v hornině 4 | [7 empty] | 1
| Hloubení rýh šířka přes 60 do 200 cm zapažených i nezapažených, s urovnáním dna do předepsaného profilu a spádu, s případně nutným přehozením výkopku na vzdálenost do 3 m ve výkopišti, s přehozením výkopku na přilehlém terénu na vzdálenost do 5 m od podélné osy rýhy nebo s naložením výkopku na dopravní prostředek. | [13 empty] | Hloubení rýh šířka přes 60 do 200 cm zapažených i nezapažených, s urovnáním dna do předepsaného profilu a spádu, s případně nutným přehozením výkopku na vzdálenost do 3 m ve výkopišti, s přehozením výkopku na přilehlém terénu na vzdálenost do 5 m od podélné osy rýhy nebo s naložením výkopku na dopravní prostředek.
2 | 132301209R00 | Příplatek za lepivost - hloubení rýh 200cm v hor.4 | m3 | 218.714 |  | 0 | 800-1 | RTS |  |  |  | 21
lepivost - 65% :
tř.IV.-47 % :
|  | odbočky S1 : 107,2786*0,47*0,65 |  | 32.7736
|  | odbočky S1-1 : 35,8071*0,47*0,65 |  | 10.9391
|  | odbočky S2 : 102,284*0,47*0,65 |  | 31.2478
|  | odbočky S2-1 : 55,692*0,47*0,65 |  | 17.0139
|  | odbočky S2-2 : 93,1138*0,47*0,65 |  | 28.4463
|  | odbočky S2-3 : 103,86675*0,47*0,65 |  | 31.7313
|  | odbočky S3 : 120,516*0,47*0,65 |  | 36.8176
|  | odbočky S3-1 : 97,3632*0,47*0,65 |  | 29.7445
|  | Mezisoučet |  | 218.714
| 139 6 Ruční výkop jam, rýh a šachet | [7 empty] | 1
s přehozením na vzdálenost do 5 m nebo s naložením na ruční dopravní prostředek
3 | 139601101R00 | ...v horninách 1 a 2 | m3 | 57.2737 |  | 0 | 800-1 | RTS |  |  |  | 21
Začátek provozního součtu
odbočky S1 :
PP DN150 :
|  | příložné pažení : 80,6*1,1*(2,22+1,6)/2 |  | 169.3406
odpočet povrchů :
|  | nezpevněno : -80,6*1,1*0,7 |  | -62.062
|  | Mezisoučet |  | 107.2786
odbočky S1-1 :
PP DN150 :
|  | příložné pažení : 15,3*1,1*(2,18+1,6)/2 |  | 31.8087
|  | zátažné pažení : 10,2*1,3*(2,18+1,6)/2 |  | 25.0614
odpočet povrchů :
|  | nezpevněno : -15,3*1,1*0,7 |  | -11.781
|  | -10,2*1,3*0,7 |  | -9.282
|  | Mezisoučet |  | 35.8071
odbočky S2 :
PP DN150 :
|  | zátažné pažení : 56,2*1,3*(2,6+1,6)/2 |  | 153.426
odpočet povrchů :
|  | nezpevněno : -56,2*1,3*0,7 |  | -51.142
|  | Mezisoučet |  | 102.284
odbočky S2-1 :
PP DN150 :
|  | zátažné pažení : 36*1,3*(2,18+1,6)/2 |  | 88.452
odpočet povrchů :
|  | nezpevněno : -36*1,3*0,7 |  | -32.76
|  | Mezisoučet |  | 55.692
odbočky S2-2 :
PP DN150 :
|  | zátažné pažení : 60,7*1,3*(2,16+1,6)/2 |  | 148.3508
odpočet povrchů :
|  | nezpevněno : -60,7*1,3*0,7 |  | -55.237
|  | Mezisoučet |  | 93.1138
odbočky S2-3 :
PP DN150 :
|  | zátažné pažení : 60,3*1,3*(2,45+1,6)/2 |  | 158.7398
odpočet povrchů :
|  | nezpevněno : -60,3*1,3*0,7 |  | -54.873
|  | Mezisoučet |  | 103.8668
odbočky S3 :
PP DN150 :
|  | příložné pažení : 91,3*1,1*(2,2+1,6)/2 |  | 190.817
odpočet povrchů :
|  | nezpevněno : -91,3*1,1*0,7 |  | -70.301
|  | Mezisoučet |  | 120.516
odbočky S3-1 :
PP DN150 :
|  | příložné pažení : 24*1,1*(2,28+1,6)/2 |  | 51.216
|  | zátažné pažení : 52,8*1,1*(2,28+1,6)/2 |  | 112.6752
odpočet povrchů :
|  | nezpevněno : -24*1,1*0,7 |  | -18.48
|  | -52,8*1,3*0,7 |  | -48.048
|  | Mezisoučet |  | 97.3632
Konec provozního součtu
tř.II.- 8 % :
|  | odbočky S1 : 107,2786*0,08 |  | 8.5823
|  | odbočky S1-1 : 35,8071*0,08 |  | 2.8646
|  | odbočky S2 : 102,284*0,08 |  | 8.1827
|  | odbočky S2-1 : 55,692*0,08 |  | 4.4554
|  | odbočky S2-2 : 93,1138*0,08 |  | 7.4491
|  | odbočky S2-3 : 103,86675*0,08 |  | 8.3093
|  | odbočky S3 : 120,516*0,08 |  | 9.6413
|  | odbočky S3-1 : 97,3632*0,08 |  | 7.7891
|  | Mezisoučet |  | 57.2737
4 | 139601102R00 | ...v hornině 3 | m3 | 322.1646 |  | 0 | 800-1 | RTS |  |  |  | 21
tř.III.-45% :
|  | odbočky S1 : 107,2786*0,45 |  | 48.2754
|  | odbočky S1-1 : 35,8071*0,45 |  | 16.1132
|  | odbočky S2 : 102,284*0,45 |  | 46.0278
|  | odbočky S2-1 : 55,692*0,45 |  | 25.0614
|  | odbočky S2-2 : 93,1138*0,45 |  | 41.9012
|  | odbočky S2-3 : 103,86675*0,45 |  | 46.74
|  | odbočky S3 : 120,516*0,45 |  | 54.2322
|  | odbočky S3-1 : 97,3632*0,45 |  | 43.8134
|  | Mezisoučet |  | 322.1647
5 | 139601103R00 | ...v hornině 4 | m3 | 336.4831 |  | 0 | 800-1 | RTS |  |  |  | 21
tř.IV.-47 % :
|  | odbočky S1 : 107,2786*0,47 |  | 50.4209
|  | odbočky S1-1 : 35,8071*0,47 |  | 16.8293
|  | odbočky S2 : 102,284*0,47 |  | 48.0735
|  | odbočky S2-1 : 55,692*0,47 |  | 26.1752
|  | odbočky S2-2 : 93,1138*0,47 |  | 43.7635
|  | odbočky S2-3 : 103,86675*0,47 |  | 48.8174
|  | odbočky S3 : 120,516*0,47 |  | 56.6425
|  | odbočky S3-1 : 97,3632*0,47 |  | 45.7607
|  | Mezisoučet |  | 336.4831
| 151 10 Zřízení pažení a rozepření stěn rýh | [7 empty] | 1
pro podzemní vedení pro všechny šířky rýhy,
6 | 151101101R00 | ...příložné pro jakoukoliv mezerovitost, hloubky do 2 m | m2 | 510.106 |  | 0 | 800-1 | RTS |  |  |  | 21
odbočky S1 :
prům.hl. 1,52-0,9m :
|  | příložné pažení : 80,6*2*(1,52+0,9)/2 |  | 195.052
|  | Mezisoučet |  | 195.052
odbočky S1-1 :
prům.hl. 1,48-0,9m :
|  | příložné pažení : 15,3*2*(1,48+0,9)/2 |  | 36.414
|  | Mezisoučet |  | 36.414
odbočky S3 :
prům.hl. 1,5-0,9m :
|  | příložné pažení : 91,3*2*(1,5+0,9)/2 |  | 219.12
|  | Mezisoučet |  | 219.12
odbočky S3-1 :
prům.hl. 1,58-0,9m :
|  | příložné pažení : 24*2*(1,58+0,9)/2 |  | 59.52
|  | Mezisoučet |  | 59.52
7 | 151201101R00 | ...zátažné, hloubky do 2 m | m2 | 701.307 |  | 0 | 800-1 | RTS |  |  |  | 21
odbočky S1-1 :
prům.hl. 1,48-0,9m :
|  | zátažné pažení : 10,2*2*(1,48+0,9)/2 |  | 24.276
|  | Mezisoučet |  | 24.276
odbočky S2 :
prům.hl. 1,9-0,9m :
|  | zátažné pažení : 56,2*2*(1,9+0,9)/2 |  | 157.36
|  | Mezisoučet |  | 157.36
odbočky S2-1 :
prům.hl. 1,48-0,9m :
|  | zátažné pažení : 36*2*(1,48+0,9)/2 |  | 85.68
|  | Mezisoučet |  | 85.68
odbočky S2-2 :
prům.hl. 1,46-0,9m :
|  | zátažné pažení : 60,7*2*(1,46+0,9)/2 |  | 143.252
|  | Mezisoučet |  | 143.252
odbočky S2-3 :
prům.hl. 1,75-0,9m :
|  | zátažné pažení : 60,3*2*(1,75+0,9)/2 |  | 159.795
|  | Mezisoučet |  | 159.795
odbočky S3-1 :
prům.hl. 1,58-0,9m :
|  | zátažné pažení : 52,8*2*(1,58+0,9)/2 |  | 130.944
|  | Mezisoučet |  | 130.944
| 151 11 Odstranění pažení a rozepření rýh | [7 empty] | 1
pro podzemní vedení s uložením materiálu na vzdálenost do 3 m od kraje výkopu,
8 | 151101111R00 | ...příložné , hloubky do 2 m | m2 | 510.106 |  | 0 | 800-1 | RTS |  |  |  | 21
viz položka 151 10-1102 Pažení :
|  | odbočky S1 : 195,052 |  | 195.052
|  | odbočky S1-1 : 36,414 |  | 36.414
|  | odbočky S3 : 219,12 |  | 219.12
|  | odbočky S3-1 : 59,52 |  | 59.52
|  | Mezisoučet |  | 510.106
9 | 151201111R00 | ...zátažné, hloubky do 2 m | m2 | 701.307 |  | 0 | 800-1 | RTS |  |  |  | 21
viz položka 151 10-1102 Pažení :
|  | odbočky S1-1 : 24,276 |  | 24.276
|  | odbočky S2 : 157,36 |  | 157.36
|  | odbočky S2-1 : 85,68 |  | 85.68
|  | odbočky S2-2 : 143,252 |  | 143.252
|  | odbočky S2-3 : 159,795 |  | 159.795
|  | odbočky S3-1 : 130,944 |  | 130.944
|  | Mezisoučet |  | 701.307
| 161 10-11 Svislé přemístění výkopku | [7 empty] | 1
bez naložení do dopravní nádoby, ale s vyprázdněním dopravní nádoby na hromadu nebo na dopravní prostředek,
10 | 161101101R00 | ...z horniny 1 až 4, při hloubce výkopu přes 1 do 2,5 m | m3 | 715.9215 |  | 0 | 800-1 | RTS |  |  |  | 21
ruční výkop - 100% :
|  | odbočky S1 : 107,2786 |  | 107.2786
|  | odbočky S1-1 : 35,8071 |  | 35.8071
|  | odbočky S2 : 102,284 |  | 102.284
|  | odbočky S2-1 : 55,692 |  | 55.692
|  | odbočky S2-2 : 93,1138 |  | 93.1138
|  | odbočky S2-3 : 103,86675 |  | 103.8668
|  | odbočky S3 : 120,516 |  | 120.516
|  | odbočky S3-1 : 97,3632 |  | 97.3632
|  | Mezisoučet |  | 715.9215
| 162 10 Vodorovné přemístění výkopku | [7 empty] | 1
po suchu, bez ohledu na druh dopravního prostředku, bez naložení výkopku, avšak se složením bez rozhrnutí,
11 | 162701105R00 | ...z horniny 1 až 4, na vzdálenost přes 9 000 do 10 000 m | m3 | 715.9215 |  | 0 | 800-1 | RTS |  |  |  | 21
odbočky S1 :
|  | vytěžená zemina : 107,2786 |  | 107.2786
odbočky S1-1 :
|  | vytěžená zemina : 35,8071 |  | 35.8071
odbočky S2 :
|  | vytěžená zemina : 102,284 |  | 102.284
odbočky S2-1 :
|  | vytěžená zemina : 55,692 |  | 55.692
odbočky S2-2 :
|  | vytěžená zemina : 93,1138 |  | 93.1138
odbočky S2-3 :
|  | vytěžená zemina : 103,86675 |  | 103.8668
odbočky S3 :
|  | vytěžená zemina : 120,516 |  | 120.516
odbočky S3-1 :
|  | vytěžená zemina : 97,3632 |  | 97.3632
|  | Mezisoučet |  | 715.9215
| 162 10-9 příplatek k ceně za každých dalších i započatých 1 000 m přes 10 000 m | [7 empty] | 2
12 | 162701109R00 | ...z horniny 1 až 4 | m3 | 19329.8792 |  | 0 | 800-1 | RTS |  |  |  | 21
skládka 37km :
odbočky S1 :
|  | vytěžená zemina : 107,2786*27 |  | 2896.5222
odbočky S1-1 :
|  | vytěžená zemina : 35,8071*27 |  | 966.7917
odbočky S2 :
|  | vytěžená zemina : 102,284*27 |  | 2761.668
odbočky S2-1 :
|  | vytěžená zemina : 55,692*27 |  | 1503.684
odbočky S2-2 :
|  | vytěžená zemina : 93,1138*27 |  | 2514.0726
odbočky S2-3 :
|  | vytěžená zemina : 103,86675*27 |  | 2804.4023
odbočky S3 :
|  | vytěžená zemina : 120,516*27 |  | 3253.932
odbočky S3-1 :
|  | vytěžená zemina : 97,3632*27 |  | 2628.8064
|  | Mezisoučet |  | 19329.8792
| 174 10-11 Zásyp sypaninou se zhutněním | [7 empty] | 1
z jakékoliv horniny s uložením výkopku po vrstvách,
13 | 174101101R00 | ...jam, šachet, rýh nebo kolem objektů v těchto vykopávkách | m3 | 369.9642 |  | 0 | 800-1 | RTS |  |  |  | 21
|  | včetně strojního přemístění materiálu pro zásyp ze vzdálenosti do 10 m od okraje zásypu | [13 empty] | včetně strojního přemístění materiálu pro zásyp ze vzdálenosti do 10 m od okraje zásypu
odbočky S1 :
|  | ruční výkop : 107,2786 |  | 107.2786
odpočet :
lože + obsyp potrubí :
|  | příložné pažení : -80,6*1,1*(0,115+0,17+0,3) |  | -51.8661
|  | Mezisoučet |  | 55.4125
odbočky S1-1 :
|  | ruční výkop : 35,8071 |  | 35.8071
odpočet :
lože + obsyp potrubí :
|  | příložné pažení : -15,3*1,1*(0,115+0,17+0,3) |  | -9.8456
|  | zátažné pažení : -10,2*1,3*(0,115+0,17+0,3) |  | -7.7571
|  | Mezisoučet |  | 18.2045
odbočky S2 :
|  | ruční výkop : 102,284 |  | 102.284
odpočet :
lože + obsyp potrubí :
|  | zátažné pažení : -56,2*1,3*(0,115+0,17+0,3) |  | -42.7401
|  | Mezisoučet |  | 59.5439
odbočky S2-1 :
|  | ruční výkop : 55,692 |  | 55.692
odpočet :
lože + obsyp potrubí :
|  | zátažné pažení : -36*1,3*(0,115+0,17+0,3) |  | -27.378
|  | Mezisoučet |  | 28.314
odbočky S2-2 :
|  | ruční výkop : 93,1138 |  | 93.1138
odpočet :
lože + obsyp potrubí :
|  | zátažné pažení : -60,7*1,3*(0,115+0,17+0,3) |  | -46.1624
|  | Mezisoučet |  | 46.9515
odbočky S2-3 :
|  | ruční výkop : 103,86675 |  | 103.8668
odpočet :
lože + obsyp potrubí :
|  | zátažné pažení : -60,3*1,3*(0,115+0,17+0,3) |  | -45.8582
|  | Mezisoučet |  | 58.0086
odbočky S3 :
|  | ruční výkop : 120,516 |  | 120.516
odpočet :
lože + obsyp potrubí :
|  | příložné pažení : -91,3*1,1*(0,115+0,17+0,3) |  | -58.7516
|  | Mezisoučet |  | 61.7645
odbočky S3-1 :
|  | ruční výkop : 97,3632 |  | 97.3632
odpočet :
lože + obsyp potrubí :
|  | příložné pažení : -24*1,1*(0,115+0,17+0,3) |  | -15.444
|  | zátažné pažení : -52,8*1,3*(0,115+0,17+0,3) |  | -40.1544
|  | Mezisoučet |  | 41.7648
| 175 10-11 Obsyp potrubí | [7 empty] | 1
| sypaninou z vhodných hornin tř. 1 - 4 nebo materiálem připraveným podél výkopu ve vzdálenosti do 3 m od jeho kraje, pro jakoukoliv hloubku výkopu a jakoukoliv míru zhutnění, | [13 empty] | sypaninou z vhodných hornin tř. 1 - 4 nebo materiálem připraveným podél výkopu ve vzdálenosti do 3 m od jeho kraje, pro jakoukoliv hloubku výkopu a jakoukoliv míru zhutnění,
14 | 175101101R00 | ...bez prohození sypaniny | m3 | 277.9486 |  | 0 | 800-1 | RTS |  |  |  | 21
odbočky S1 :
PP DN150 :
|  | příložné pažení : 80,6*1,1*(0,17+0,3) |  | 41.6702
|  | Mezisoučet |  | 41.6702
odbočky S1-1 :
PP DN150 :
|  | příložné pažení : 15,3*1,1*(0,17+0,3) |  | 7.9101
|  | zátažné pažení : 10,2*1,3*(0,17+0,3) |  | 6.2322
|  | Mezisoučet |  | 14.1423
odbočky S2 :
PP DN150 :
|  | zátažné pažení : 56,2*1,3*(0,17+0,3) |  | 34.3382
|  | Mezisoučet |  | 34.3382
odbočky S2-1 :
PP DN150 :
|  | zátažné pažení : 36*1,3*(0,17+0,3) |  | 21.996
|  | Mezisoučet |  | 21.996
odbočky S2-2 :
PP DN150 :
|  | zátažné pažení : 60,7*1,3*(0,17+0,3) |  | 37.0877
|  | Mezisoučet |  | 37.0877
odbočky S2-3 :
PP DN150 :
|  | zátažné pažení : 60,3*1,3*(0,17+0,3) |  | 36.8433
|  | Mezisoučet |  | 36.8433
odbočky S3 :
PP DN150 :
|  | příložné pažení : 91,3*1,1*(0,17+0,3) |  | 47.2021
|  | Mezisoučet |  | 47.2021
odbočky S3-1 :
PP DN150 :
|  | příložné pažení : 24*1,1*(0,17+0,3) |  | 12.408
|  | zátažné pažení : 52,8*1,3*(0,17+0,3) |  | 32.2608
|  | Mezisoučet |  | 44.6688
| 199 Poplatky za skládku | [7 empty] | 1
15 | 199000002R00 | ...horniny 1- 4 | m3 | 715.9215 |  | 0 | 800-1 | RTS |  |  |  | 21
viz vodorov přesun do 10 000m :
|  | odbočky S1 : 107,2786 |  | 107.2786
|  | odbočky S1-1 : 35,8071 |  | 35.8071
|  | odbočky S2 : 102,284 |  | 102.284
|  | odbočky S2-1 : 55,692 |  | 55.692
|  | odbočky S2-2 : 93,1138 |  | 93.1138
|  | odbočky S2-3 : 103,86675 |  | 103.8668
|  | odbočky S3 : 120,516 |  | 120.516
|  | odbočky S3-1 : 97,3632 |  | 97.3632
|  | Mezisoučet |  | 715.9215
16 | 58337330R | štěrkopísek frakce 0,0 až 22,0 mm; třída A | T | 515.6975 |  | 0 | SPCM | RTS |  |  |  | 21
Začátek provozního součtu
viz obsyp kanalizačního potrubí :
|  | odbočky S1 : 41,6702 |  | 41.6702
|  | odbočky S1-1 : 14,1423 |  | 14.1423
|  | odbočky S2 : 34,3382 |  | 34.3382
|  | odbočky S2-1 : 21,996 |  | 21.996
|  | odbočky S2-2 : 37,0877 |  | 37.0877
|  | odbočky S2-3 : 36,8433 |  | 36.8433
|  | odbočky S3 : 47,2021 |  | 47.2021
|  | odbočky S3-1 : 44,6688 |  | 44.6688
|  | Mezisoučet |  | 277.9486
Konec provozního součtu
|  | ŠP celkem : 277,9486*1,67*1,1*1,01 |  | 515.6975
17 | 583PC01 | Vhodný zásypový materiál, vč. dopravy na staveniště | m3 | 411.0302 |  | 0 |  | Vlastní |  |  |  | 21
Začátek provozního součtu
odbočky S1 :
|  | zásyp : 55,4125 |  | 55.4125
|  | Mezisoučet |  | 55.4125
Konec provozního součtu
|  | vhodný zásypový materiál : 55,4125*1,1*1,01 |  | 61.5633
Začátek provozního součtu
odbočky S1-1 :
|  | zásyp : 18,20445 |  | 18.2045
|  | Mezisoučet |  | 18.2045
Konec provozního součtu
|  | vhodný zásypový materiál : 18,20445*1,1*1,01 |  | 20.2251
Začátek provozního součtu
odbočky S2 :
|  | zásyp : 59,5439 |  | 59.5439
|  | Mezisoučet |  | 59.5439
Konec provozního součtu
|  | vhodný zásypový materiál : 59,5439*1,1*1,01 |  | 66.1533
Začátek provozního součtu
odbočky S2-1 :
|  | zásyp : 28,314 |  | 28.314
|  | Mezisoučet |  | 28.314
Konec provozního součtu
|  | vhodný zásypový materiál : 28,314*1,1*1,01 |  | 31.4569
Začátek provozního součtu
odbočky S2-2 :
|  | zásyp : 46,95145 |  | 46.9515
|  | Mezisoučet |  | 46.9515
Konec provozního součtu
|  | zásyp v MK dovez.mat. : 46,95145*1,1*1,01 |  | 52.1631
Začátek provozního součtu
odbočky S2-3 :
|  | zásyp : 58,0086 |  | 58.0086
|  | Mezisoučet |  | 58.0086
Konec provozního součtu
|  | vhodný zásypový materiál : 58,0086*1,1*1,01 |  | 64.4476
Začátek provozního součtu
odbočky S3 :
|  | zásyp : 61,76445 |  | 61.7645
|  | Mezisoučet |  | 61.7645
Konec provozního součtu
|  | vhodný zásypový materiál : 61,76445*1,1*1,01 |  | 68.6203
Začátek provozního součtu
odbočky S3-1 :
|  | zásyp : 41,7648 |  | 41.7648
|  | Mezisoučet |  | 41.7648
Konec provozního součtu
|  | vhodný zásypový materiál : 41,7648*1,1*1,01 |  | 46.4007
Díl: | 45 | Podkladní a vedlejší konstrukce |  |  | 0
| 451 Lože pod potrubí, stoky a drobné objekty | [7 empty] | 1
v otevřeném výkopu,
18 | 451573111R00 | ...z písku a štěrkopísku do 65 mm | m3 | 68.0087 |  | 0 | 827-1 | RTS |  |  |  | 21
odbočky S1 :
PP DN150 :
|  | příložné pažení : 80,6*1,1*0,115 |  | 10.1959
|  | Mezisoučet |  | 10.1959
odbočky S1-1 :
PP DN150 :
|  | příložné pažení : 15,3*1,1*0,115 |  | 1.9355
|  | zátažné pažení : 10,2*1,3*0,115 |  | 1.5249
|  | Mezisoučet |  | 3.4604
odbočky S2 :
PP DN150 :
|  | zátažné pažení : 56,2*1,3*0,115 |  | 8.4019
|  | Mezisoučet |  | 8.4019
odbočky S2-1 :
PP DN150 :
|  | zátažné pažení : 36*1,3*0,115 |  | 5.382
|  | Mezisoučet |  | 5.382
odbočky S2-2 :
PP DN150 :
|  | zátažné pažení : 60,7*1,3*0,115 |  | 9.0747
|  | Mezisoučet |  | 9.0747
odbočky S2-3 :
PP DN150 :
|  | zátažné pažení : 60,3*1,3*0,115 |  | 9.0149
|  | Mezisoučet |  | 9.0149
odbočky S3 :
PP DN150 :
|  | příložné pažení : 91,3*1,1*0,115 |  | 11.5495
|  | Mezisoučet |  | 11.5495
odbočky S3-1 :
PP DN150 :
|  | příložné pažení : 24*1,1*0,115 |  | 3.036
|  | zátažné pažení : 52,8*1,3*0,115 |  | 7.8936
|  | Mezisoučet |  | 10.9296
Díl: | 8 | Trubní vedení |  |  | 0
| 871 3 Montáž potrubí z trub z plastů těsněných gumovým kroužkem | [7 empty] | 1
v otevřeném výkopu ve sklonu do 20 %,
19 | 871313121R00 | ...DN 150 mm | m | 487.4 |  | 0 | 827-1 | RTS |  |  |  | 21
odbočky S1 :
|  | PP DN150 : 80,6 |  | 80.6
odbočky S1-1 :
|  | PP DN150 : 25,5 |  | 25.5
odbočky S2 :
|  | PP DN150 : 56,2 |  | 56.2
odbočky S2-1 :
|  | PP DN150 : 36 |  | 36
odbočky S2-2 :
|  | PP DN150 : 60,7 |  | 60.7
odbočky S2-3 :
|  | PP DN150 : 60,3 |  | 60.3
odbočky S3 :
|  | PP DN150 : 91,3 |  | 91.3
odbočky S3-1 :
|  | PP DN150 : 76,8 |  | 76.8
|  | Mezisoučet |  | 487.4
| 877 35-3 Montáž tvarovek na potrubí z trub z plastů těsněných gumovým kroužkem | [7 empty] | 1
v otevřeném výkopu,
| 877 35-31 odbočných | [7 empty] | 2
20 | 877363121R00 | ...DN 250 mm | kus | 74 |  | 0 | 827-1 | RTS |  |  |  | 21
odbočky S1 :
|  | odbočka 250/150 : 11 |  | 11
odbočky S1-1 :
|  | odbočka 250/150 : 5 |  | 5
odbočky S2 :
|  | odbočka 250/150 : 9 |  | 9
odbočky S2-1 :
|  | odbočka 250/150 : 6 |  | 6
odbočky S2-2 :
|  | odbočka 250/150 : 8 |  | 8
odbočky S2-3 :
|  | odbočka 250/150 : 10 |  | 10
odbočky S3 :
|  | odbočka 250/150 : 15 |  | 15
odbočky S3-1 :
|  | odbočka 250/150 : 10 |  | 10
|  | Mezisoučet |  | 74
| 877 35-33 jednoosých | [7 empty] | 2
21 | 877313123R00 | ...DN 150 mm | kus | 223 |  | 0 | 827-1 | RTS |  |  |  | 21
odbočky S1 :
|  | koleno 30° : 11 |  | 11
|  | koleno 45° : 11 |  | 11
|  | zátka : 12 |  | 12
odbočky S1-1 :
|  | koleno 30° : 5 |  | 5
|  | koleno 45° : 5 |  | 5
|  | zátka : 5 |  | 5
odbočky S2 :
|  | koleno 30° : 9 |  | 9
|  | koleno 45° : 9 |  | 9
|  | zátka : 9 |  | 9
odbočky S2-1 :
|  | koleno 30° : 6 |  | 6
|  | koleno 45° : 6 |  | 6
|  | zátka : 6 |  | 6
odbočky S2-2 :
|  | koleno 30° : 8 |  | 8
|  | koleno 45° : 8 |  | 8
|  | zátka : 8 |  | 8
odbočky S2-3 :
|  | koleno 30° : 10 |  | 10
|  | koleno 45° : 10 |  | 10
|  | zátka : 10 |  | 10
odbočky S3 :
|  | koleno 30° : 15 |  | 15
|  | koleno 45° : 15 |  | 15
|  | zátka : 15 |  | 15
odbočky S3-1 :
|  | koleno 30° : 10 |  | 10
|  | koleno 45° : 10 |  | 10
|  | zátka : 10 |  | 10
|  | Mezisoučet |  | 223
| 892 5 Zkoušky těsnosti kanalizačního potrubí | [7 empty] | 1
vodou nebo vzduchem,
| 892 51 zkouška těsnosti kanalizačního potrubí vodou | [7 empty] | 2
22 | 892571111R00 | ...do DN 200 mm | m | 487.4 |  | 0 | 827-1 | RTS |  |  |  | 21
odbočky S1 :
|  | PP DN150 : 80,6 |  | 80.6
odbočky S1-1 :
|  | PP DN150 : 25,5 |  | 25.5
odbočky S2 :
|  | PP DN150 : 56,2 |  | 56.2
odbočky S2-1 :
|  | PP DN150 : 36 |  | 36
odbočky S2-2 :
|  | PP DN150 : 60,7 |  | 60.7
odbočky S2-3 :
|  | PP DN150 : 60,3 |  | 60.3
odbočky S3 :
|  | PP DN150 : 91,3 |  | 91.3
odbočky S3-1 :
|  | PP DN150 : 76,8 |  | 76.8
|  | Mezisoučet |  | 487.4
| 892 52 zabezpečení konců kanalizačního potrubí při tlakových zkouškách vodou | [7 empty] | 2
23 | 892573111R00 | ...do DN 200 mm | úsek | 75 |  | 0 | 827-1 | RTS |  |  |  | 21
|  | odbočky S1 : 12 |  | 12
|  | odbočky S1-1 : 5 |  | 5
|  | odbočky S2 : 9 |  | 9
|  | odbočky S2-1 : 6 |  | 6
|  | odbočky S2-2 : 8 |  | 8
|  | odbočky S2-3 : 10 |  | 10
|  | odbočky S3 : 15 |  | 15
|  | odbočky S3-1 : 10 |  | 10
|  | Mezisoučet |  | 75
24 | 28656385R | Napojení odbočky DN 150 do betonové šachty vč.navrtání otvoru a všech souvisejících prací | kpl | 1 |  | 0 |  | Vlastní |  |  |  | 21
napojení do šachty :
|  | odbočky S1 : 1 |  | 1
25 | 28614250R | trubka plastová kanalizační PP; s hrdlem, plné žebro (DIN 16961); Sn 10 kN/m2; D = 170,0 mm; l = 2 000,0 mm | m | 502.022 |  | 0 | SPCM | RTS |  |  |  | 21
odbočky S1 :
|  | PP DN150 : 80,6*1,03 |  | 83.018
odbočky S1-1 :
|  | PP DN150 : 25,5*1,03 |  | 26.265
odbočky S2 :
|  | PP DN150 : 56,2*1,03 |  | 57.886
odbočky S2-1 :
|  | PP DN150 : 36*1,03 |  | 37.08
odbočky S2-2 :
|  | PP DN150 : 60,7*1,03 |  | 62.521
odbočky S2-3 :
|  | PP DN150 : 60,3*1,03 |  | 62.109
odbočky S3 :
|  | PP DN150 : 91,3*1,03 |  | 94.039
odbočky S3-1 :
|  | PP DN150 : 76,8*1,03 |  | 79.104
|  | Mezisoučet |  | 502.022
26 | 28650660.UT | koleno kanalizační; PP; 30,0 °; PN 10; DN 150,0 mm; s 1 hrdlem, žebrované; spoj násuvný | kus | 75.11 |  | 0 |  | Vlastní |  |  |  | 21
odbočky S1 :
|  | koleno 30° : 11*1,015 |  | 11.165
odbočky S1-1 :
|  | koleno 30° : 5*1,015 |  | 5.075
odbočky S2 :
|  | koleno 30° : 9*1,015 |  | 9.135
odbočky S2-1 :
|  | koleno 30° : 6*1,015 |  | 6.09
odbočky S2-2 :
|  | koleno 30° : 8*1,015 |  | 8.12
odbočky S2-3 :
|  | koleno 30° : 10*1,015 |  | 10.15
odbočky S3 :
|  | koleno 30° : 15*1,015 |  | 15.225
odbočky S3-1 :
|  | koleno 30° : 10*1,015 |  | 10.15
|  | Mezisoučet |  | 75.11
27 | 28650661.UT | koleno kanalizační; PP; 45,0 °; PN 10; DN 150,0 mm; s 1 hrdlem, žebrované; spoj násuvný | kus | 75.11 |  | 0 |  | Vlastní |  |  |  | 21
odbočky S1 :
|  | koleno 45° : 11*1,015 |  | 11.165
odbočky S1-1 :
|  | koleno 45° : 5*1,015 |  | 5.075
odbočky S2 :
|  | koleno 45° : 9*1,015 |  | 9.135
odbočky S2-1 :
|  | koleno 45° : 6*1,015 |  | 6.09
odbočky S2-2 :
|  | koleno 45° : 8*1,015 |  | 8.12
odbočky S2-3 :
|  | koleno 45° : 10*1,015 |  | 10.15
odbočky S3 :
|  | koleno 45° : 15*1,015 |  | 15.225
odbočky S3-1 :
|  | koleno 45° : 10*1,015 |  | 10.15
|  | Mezisoučet |  | 75.11
28 | 28656313R | odbočka PP; 45,0 °; l = 684 mm; žebrovaná; spoj násuvný; DN 250,0 mm; DN2 150 mm | kus | 75.11 |  | 0 | SPCM | RTS |  |  |  | 21
odbočky S1 :
|  | odbočka 250/150 : 11*1,015 |  | 11.165
odbočky S1-1 :
|  | odbočka 250/150 : 5*1,015 |  | 5.075
odbočky S2 :
|  | odbočka 250/150 : 9*1,015 |  | 9.135
odbočky S2-1 :
|  | odbočka 250/150 : 6*1,015 |  | 6.09
odbočky S2-2 :
|  | odbočka 250/150 : 8*1,015 |  | 8.12
odbočky S2-3 :
|  | odbočka 250/150 : 10*1,015 |  | 10.15
odbočky S3 :
|  | odbočka 250/150 : 15*1,015 |  | 15.225
odbočky S3-1 :
|  | odbočka 250/150 : 10*1,015 |  | 10.15
|  | Mezisoučet |  | 75.11
29 | 28656372R | zátka hrdlová DN 150,0 mm; spoj násuvný | kus | 76.125 |  | 0 | SPCM | RTS |  |  |  | 21
odbočky S1 :
|  | zátka : 12*1,015 |  | 12.18
odbočky S1-1 :
|  | zátka : 5*1,015 |  | 5.075
odbočky S2 :
|  | zátka : 9*1,015 |  | 9.135
odbočky S2-1 :
|  | zátka : 6*1,015 |  | 6.09
odbočky S2-2 :
|  | zátka : 8*1,015 |  | 8.12
odbočky S2-3 :
|  | zátka : 10*1,015 |  | 10.15
odbočky S3 :
|  | zátka : 15*1,015 |  | 15.225
odbočky S3-1 :
|  | zátka : 10*1,015 |  | 10.15
|  | Mezisoučet |  | 76.125
Díl: | 99 | Staveništní přesun hmot |  |  | 0
| 998 27-61 Přesun hmot pro trubní vedení z trub plastových nebo sklolaminátových | [7 empty] | 1
vodovodu nebo kanalizace ražené nebo hloubené (827 1.1, 827 1.9, 827 2.1, 827 2.9), drobných objektů
30 | 998276101R00 | ...v otevřeném výkopu | t | 1346.4927 |  | 0 | 827-1 | RTS |  |  |  | 21
Hmotnosti z položek s pořadovými čísly: :
6,7,16,17,18,20,21,23,24,25,26,27,28,29, :
|  | Součet: : 1346.49274 |  | 1346.4927
[10 empty] | 0 | 0 |  | 15 | 21
| Celkem za objekt |  |  |  |  | 0 | [6 empty] | 0 | 0

## Rekapitulace Objekt SO04
Stavba : | 3711 | DAMBOŘICE - "SPÁLENÝ" - projektová dokumentace IS
Objekt : | SO04 | Vodovod |  | JKSO : | 827.13.1.1
Rekapitulace stavebního objektu
Zákl. údaje | SO04
Vodovod
Třídník stavebních objektů: | 827 | Vedení trubní dálková přípojná
| 827.1 | Vodovody trubní
| 827.13 | sítě vodovodní rozvodné
| 827.13.1 | potrubí z trub z plastických hmot a sklolaminátu
| 827.13.1.1 | novostavba objektu
Rozsah: |  | m
Rekapitulace soupisů náležejících k objektu
Soupis |  |  |  |  | Cena (Kč)
SO04.1 | Vodovodní řady |  |  |  | 0 | 0 | 0
SO04.2 | Vodovodní přípojky |  |  |  | 0 | 0 | 0
SO04.3 | AT stanice |  |  |  | 0 | 0 | 0
SO04.4 | Přípojka NN k ATS |  |  |  | 0 | 0 | 0
| Celkem objekt |  | SO04 |  | 0

## SO04 SO04.1 Pol
Položkový soupis prací a dodávek
S: | 3711 | DAMBOŘICE - "SPÁLENÝ" - projektová dokumentace IS
O: | SO04 | Vodovod
R: | SO04.1 | Vodovodní řady
P.č. | Číslo položky | Název položky | MJ | množství | cena / MJ | celkem | Ceník | Cen. soustava
| Ceník, kapitola | Poznámka uchazeče
Díl: | 1 | Zemní práce |  |  | 0
| 119 00-14 Dočasné zajištění podzemního potrubí nebo vedení | [7 empty] | 1
| ve výkopišti ve stavu a poloze, ve kterých byla na začátku zemních prací, a to podepřením, vzepřením nebo vyvěšením, případně s ochranným bedněním, se zřízením a odstraněním zajišťovací konstrukce a včetně opotřebení použitých materiálů, | [13 empty] | ve výkopišti ve stavu a poloze, ve kterých byla na začátku zemních prací, a to podepřením, vzepřením nebo vyvěšením, případně s ochranným bedněním, se zřízením a odstraněním zajišťovací konstrukce a včetně opotřebení použitých materiálů,
| 119 00-141 ocelového potrubí | [7 empty] | 2
1 | 119001401R00 | ...DN do 200 mm | m | 4.6 |  | 0 | 800-1 | RTS |  |  |  | 21
vodovodní řad A :
|  | vodovod : 0,7 |  | 0.7
|  | vodovod : 0,7 |  | 0.7
|  | plynovod : 0,7 |  | 0.7
|  | plynovod : 0,7 |  | 0.7
|  | plynovod : 0,9 |  | 0.9
|  | plynovod : 0,9 |  | 0.9
|  | Mezisoučet |  | 4.6
| 119 00-143 kabelů | [7 empty] | 2
2 | 119001421R00 | ...do 3 kabelů | m | 8.6 |  | 0 | 800-1 | RTS |  |  |  | 21
vodovodní řad A :
|  | podz. vedení NN : 0,9 |  | 0.9
|  | podz. vedení NN : 0,7 |  | 0.7
|  | podz. vedení NN : 0,7 |  | 0.7
|  | podz. vedení NN : 0,9 |  | 0.9
|  | kabel VO : 0,9 |  | 0.9
|  | kabel O2 : 0,9 |  | 0.9
|  | kabel TKR : 0,9 |  | 0.9
|  | kabel TKR : 0,9 |  | 0.9
|  | kabel O2 : 0,9 |  | 0.9
|  | podz. vedení NN : 0,9 |  | 0.9
|  | Mezisoučet |  | 8.6
| 121 10-11 Sejmutí ornice | [7 empty] | 1
| nebo lesní půdy, s naložením na dopravní prostředek a vodorovným přemístěním na hromady v místě upotřebení nebo na dočasné či trvalé skládky se složením, | [13 empty] | nebo lesní půdy, s naložením na dopravní prostředek a vodorovným přemístěním na hromady v místě upotřebení nebo na dočasné či trvalé skládky se složením,
3 | 121101101R00 | ...s přemístěním na vzdálenost do 50 m | m3 | 15.5 |  | 0 | 800-1 | RTS |  |  |  | 21
vodovodní řad A :
|  | nezpevněno : 18,5*2*0,1 |  | 3.7
|  | 16*2*0,1 |  | 3.2
|  | 39*2*0,1 |  | 7.8
|  | Mezisoučet |  | 14.7
propoj č. 1 :
|  | nezpevněno : 2*2*0,1 |  | 0.4
|  | Mezisoučet |  | 0.4
propoj č. 3 :
|  | nezpevněno : 2*2*0,1 |  | 0.4
|  | Mezisoučet |  | 0.4
| 130 00 Příplatek k cenám za ztížené vykopávky | [7 empty] | 1
Příplatek k cenám hloubených vykopávek za ztížení vykopávky v blízkosti podzemního vedení nebo výbušnin pro jakoukoliv třídu horniny.
4 | 130001101R00 | ...v horninách jakékoliv třídy | m3 | 25.676 |  | 0 | 800-1 | RTS |  |  |  | 21
vodovodní řad A :
křížení ing. sítí :
|  | podz. vedení NN : 6*0,9*((1,5+1,99+2,04+2,31)/4-0,1) |  | 10.044
|  | podz. vedení NN : 6*0,7*((1,78+1,5)/2-0,45) |  | 4.998
|  | vodovod : 2*0,7*(1,5-0,45) |  | 1.47
|  | plynovod : 2*0,7*(1,5-0,2) |  | 1.82
|  | plynovod : 2*0,9*(1,5-0,7) |  | 1.44
|  | podz. vedení NN : 3,5*0,9*(1,5-0,7) |  | 2.52
|  | kabel TKR : 2*0,9*(1,5-0,7) |  | 1.44
|  | podz. vedení NN : 2,7*0,9*(1,5-0,7) |  | 1.944
|  | Mezisoučet |  | 25.676
| 132 20 Hloubení rýh šířky přes 60 do 200 cm | [7 empty] | 1
| zapažených i nezapažených, s urovnáním dna do předepsaného profilu a spádu, s případně nutným přehozením výkopku na vzdálenost do 3 m ve výkopišti, s přehozením výkopku na přilehlém terénu na vzdálenost do 5 m od podélné osy rýhy nebo s naložením výkopku na dopravní prostředek. | [13 empty] | zapažených i nezapažených, s urovnáním dna do předepsaného profilu a spádu, s případně nutným přehozením výkopku na vzdálenost do 3 m ve výkopišti, s přehozením výkopku na přilehlém terénu na vzdálenost do 5 m od podélné osy rýhy nebo s naložením výkopku na dopravní prostředek.
5 | 132101213R00 | ...do 10000 m3, v hornině 1-2, hloubení strojně | m3 | 122.1974 |  | 0 | 800-1 | RTS |  |  |  | 21
Začátek provozního součtu
vodovodní řad A :
strojní výkop :
PE 100 RC d110x6,6 mm :
|  | příložné pažení : 3,5*0,9*(1,5+1,99)/2 |  | 5.4968
|  | (4,8-3,5)*0,9*(1,99+2,04)/2 |  | 2.3576
|  | (12-4,8)*0,9*(2,04-2,31)/2 |  | -0.8748
|  | (20,8-12)*0,9*(2,31+1,78)/2 |  | 16.1964
|  | (25,5-20,8)*0,9*(1,78+1,5)/2 |  | 6.9372
|  | (119,8-25,5)*0,7*1,5 |  | 99.015
|  | (138,15-119,8)*0,7*(1,5+1,7)/2 |  | 20.552
|  | (140-138,15)*0,7*(1,7+1,68)/2 |  | 2.1886
|  | (150,6-140)*0,7*(1,52+1,68)/2 |  | 11.872
|  | (152-150,6)*0,7*(1,5+1,52)/2 |  | 1.4798
|  | (196,5-152)*0,7*1,5 |  | 46.725
|  | (201,5-196,5)*0,9*(1,5+1,43)/2 |  | 6.5925
|  | (202,9-201,5)*0,9*(1,43+1,44)/2 |  | 1.8081
|  | (206,8-202,9)*0,9*(1,44+1,46)/2 |  | 5.0895
|  | (210-206,8)*0,9*(1,48+1,46)/2 |  | 4.2336
|  | (211,5-210)*0,9*(1,48+1,5)/2 |  | 2.0115
|  | (280-211,5)*0,9*1,5 |  | 92.475
|  | (282,7-280)*0,9*(1,49+1,5)/2 |  | 3.6329
|  | (284,6-282,7)*0,9*(1,49+1,48)/2 |  | 2.5394
|  | (285,5-284,6)*0,9*(1,47+1,48)/2 |  | 1.1948
|  | (286,9-285,5)*0,9*(1,47+1,46)/2 |  | 1.8459
|  | (290-286,9)*0,9*(1,45+1,46)/2 |  | 4.0595
|  | (295,6-290)*0,9*(1,45+1,47)/2 |  | 7.3584
|  | (298-295,6)*0,9*(1,48+1,47)/2 |  | 3.186
|  | (304-298)*0,9*(1,48+1,5)/2 |  | 8.046
|  | (397,5-304)*0,9*1,5 |  | 126.225
|  | (406,5-397,5)*0,9*(1,5+1,49+1,46)/3 |  | 12.015
|  | (413,5-406,5)*0,9*(1,49+1,57)/2 |  | 9.639
|  | (420,6-413,5)*0,9*(1,49+1,57+1,62+1,63+1,58)/5 |  | 10.0834
|  | (423-420,6)*0,9*(1,58+1,5)/2 |  | 3.3264
|  | (552-423)*0,9*1,5 |  | 174.15
|  | (565,5-552)*0,9*(1,5+1,57)/2 |  | 18.6503
|  | (578,5-565,5)*0,9*(1,5+1,57)/2 |  | 17.9595
|  | (607,5-578,5)*0,9*1,5 |  | 39.15
|  | (611-607,5)*0,9*(1,5+1,75)/2 |  | 5.1188
|  | (615-611)*0,9*(1,5+1,75)/2 |  | 5.85
|  | (867,7-615)*0,9*1,5 |  | 341.145
|  | (871,5-867,7)*0,9*(1,5+1,51)/2 |  | 5.1471
|  | (875,3-871,5)*0,9*(1,5+2,15)/2 |  | 6.2415
|  | (876,3-875,3)*0,9*(2,01+2,15)/2 |  | 1.872
|  | (877,7-876,3)*0,9*(2,01+1,81)/2 |  | 2.4066
|  | (880-877,7)*0,9*(1,81+1,5)/2 |  | 3.4259
odpočet povrchů :
|  | MK asfalt : -7*0,7*0,45 |  | -2.205
|  | -48*0,7*0,45 |  | -15.12
|  | -22,5*0,7*0,45 |  | -7.0875
|  | betonová dlažba : -1,5*0,7*0,25 |  | -0.2625
|  | nezpevněno : -18,5*0,9*0,1 |  | -1.665
|  | -16*0,7*0,1 |  | -1.12
|  | -39*0,7*0,1 |  | -2.73
|  | -18*0,7*0,2 |  | -2.52
|  | -26*0,7*0,2 |  | -3.64
|  | -5*0,9*0,2 |  | -0.9
|  | -275,1*0,9*0,7 |  | -173.313
|  | -403,4*0,9*0,7 |  | -254.142
|  | Mezisoučet |  | 673.7187
|  | odpočet ruční výkop : (673,71872-55,028) |  | 618.6907
|  | Mezisoučet |  | 618.6907
vodovodní řad B :
strojní výkop :
PE 100 RC d110x6,6 mm :
|  | příložné pažení - hloubka rýhy do 1m - bez pažení : 0,7*0,9*(1,5+1,51)/2 |  | 0.9482
|  | (2,3-0,7)*0,9*(1,53+1,51)/2 |  | 2.1888
|  | (6,1-2,3)*0,9*(1,58-1,53)/2 |  | 0.0855
|  | (15-6,1)*0,9*(1,54+1,58)/2 |  | 12.4956
|  | (39,9-15)*0,9*(1,53+1,54)/2 |  | 34.3994
|  | (61,9-39,9)*0,9*(1,52+1,53)/2 |  | 30.195
|  | (76,9-61,9)*0,9*(1,52+1,51)/2 |  | 20.4525
|  | (91,7-76,9)*0,9*1,51 |  | 20.1132
|  | (101,6-91,7)*0,9*(1,5+1,51)/2 |  | 13.4096
|  | (108,2-101,6)*0,9*(1,5+1,54)/2 |  | 9.0288
|  | (114,3-108,2)*0,9*(1,5+1,54)/2 |  | 8.3448
|  | (119,8-114,3)*0,9*(1,5+1,48)/2 |  | 7.3755
|  | (123,5-119,8)*0,9*(1,48+1,53)/2 |  | 5.0117
|  | (127,5-123,5)*0,9*(1,5+1,53)/2 |  | 5.454
|  | (163-127,5)*0,9*(1,52+1,5)/2 |  | 48.2445
|  | (168-163)*0,9*(1,52+1,51)/2 |  | 6.8175
|  | (171,7-168)*0,9*(1,49+1,51)/2 |  | 4.995
|  | (177,6-171,7)*0,9*(1,49+1,5)/2 |  | 7.9385
|  | (182,3-177,6)*0,9*(1,56+1,5+1,52)/3 |  | 6.4578
|  | (186,3-182,3)*0,9*(1,54+1,56)/2 |  | 5.58
|  | (189,6-186,3)*0,9*(1,5+1,54)/2 |  | 4.5144
|  | (335-189,6)*0,9*1,5 |  | 196.29
|  | (337,5-335)*0,9*(1,4+1,5)/2 |  | 3.2625
|  | (340,2-337,5)*0,9*(1,4+1,5)/2 |  | 3.5235
|  | (404,7-340,2)*0,9*1,5 |  | 87.075
|  | (407,7-404,7)*0,9*(1,5+1,61)/2 |  | 4.1985
|  | (409,9-407,7)*0,9*(1,56+1,61)/2 |  | 3.1383
|  | (411,7-409,9)*0,9*(1,51+1,56)/2 |  | 2.4867
|  | (412,3-411,7)*0,9*(1,51+1,5)/2 |  | 0.8127
|  | (578-412,3)*0,9*1,5 |  | 223.695
odpočet povrchů :
|  | nezpevněno : -578*0,9*0,7 |  | -364.14
|  | Mezisoučet |  | 414.3923
vodovodní řad C :
strojní výkop :
PE 100 RC d110x6,6 mm :
|  | příložné pažení - hloubka rýhy do 1m - bez pažení : 1,2*0,9*(1,5+1,45)/2 |  | 1.593
|  | (5,2-1,2)*0,9*(1,45+1,4)/2 |  | 5.13
|  | (11,3-5,2)*0,9*(1,4+1,41)/2 |  | 7.7135
|  | (21,3-11,3)*0,9*(1,42+1,41)/2 |  | 12.735
|  | (36,7-21,3)*0,9*(1,43+1,42)/2 |  | 19.7505
|  | (44,3-36,7)*0,9*(1,44+1,43)/2 |  | 9.8154
|  | (52,7-44,3)*0,9*(1,44+1,45)/2 |  | 10.9242
|  | (74,7-52,7)*0,9*(1,46+1,45)/2 |  | 28.809
|  | (109,3-74,7)*0,9*(1,5+1,46)/2 |  | 46.0872
|  | (115-109,3)*0,9*1,5 |  | 7.695
odpočet povrchů :
|  | nezpevněno : -115*0,9*0,7 |  | -72.45
|  | Mezisoučet |  | 77.8028
Konec provozního součtu
hor.tř.2-11% :
|  | vodovodní řad A : 618,69072*0,11 |  | 68.056
|  | vodovodní řad B : 414,39225*0,11 |  | 45.5832
|  | vodovodní řad C : 77,80275*0,11 |  | 8.5583
|  | Mezisoučet |  | 122.1974
6 | 132201213R00 | ...do 10000 m3, v hornině 3, hloubení strojně | m3 | 666.5314 |  | 0 | 800-1 | RTS |  |  |  | 21
hor.tř.3-60% :
|  | vodovodní řad A : 618,69072*0,6 |  | 371.2144
|  | vodovodní řad B : 414,39225*0,6 |  | 248.6354
|  | vodovodní řad C : 77,80275*0,6 |  | 46.6817
|  | Mezisoučet |  | 666.5314
7 | 132201219R00 | ...příplatek za lepivost, v hornině 3, | m3 | 353.1572 |  | 0 | 800-1 | RTS |  |  |  | 21
lepivost - 50% :
hor.tř.3-60% :
strojní :
|  | vodovodní řad A : 618,69072*0,60*0,5 |  | 185.6072
|  | vodovodní řad B : 414,39225*0,60*0,5 |  | 124.3177
|  | vodovodní řad C : 77,80275*0,60*0,5 |  | 23.3408
ruční :
|  | vodovodní řad A : 55,028*0,60*0,5 |  | 16.5084
|  | propoj č. 1 : 2,52*0,60*0,5 |  | 0.756
|  | propoj č. 2 : 6,237*0,60*0,5 |  | 1.8711
|  | propoj č. 3 : 2,52*0,60*0,5 |  | 0.756
|  | Mezisoučet |  | 353.1572
8 | 132301213R00 | ...do 10000 m3, v hornině 4, hloubení strojně | m3 | 194.7684 |  | 0 | 800-1 | RTS |  |  |  | 21
hor.tř.4-29% :
|  | vodovodní řad A : 618,69072*0,29*0,29 |  | 52.0319
|  | vodovodní řad B : 414,39225*0,29 |  | 120.1738
|  | vodovodní řad C : 77,80275*0,29 |  | 22.5628
|  | Mezisoučet |  | 194.7684
9 | 132301219R00 | ...příplatek za lepivost, v hornině 4, | m3 | 170.6926 |  | 0 | 800-1 | RTS |  |  |  | 21
lepivost - 50% :
hor.tř.4-29% :
strojní :
|  | vodovodní řad A : 618,69072*0,29*0,5 |  | 89.7102
|  | vodovodní řad B : 414,39225*0,29*0,5 |  | 60.0869
|  | vodovodní řad C : 77,80275*0,29*0,5 |  | 11.2814
ruční :
|  | vodovodní řad A : 55,028*0,29*0,5 |  | 7.9791
|  | propoj č. 1 : 2,52*0,29*0,5 |  | 0.3654
|  | propoj č. 2 : 6,237*0,29*0,5 |  | 0.9044
|  | propoj č. 3 : 2,52*0,29*0,5 |  | 0.3654
|  | Mezisoučet |  | 170.6927
| 139 6 Ruční výkop jam, rýh a šachet | [7 empty] | 1
s přehozením na vzdálenost do 5 m nebo s naložením na ruční dopravní prostředek
10 | 139601101R00 | ...v horninách 1 a 2 | m3 | 7.2935 |  | 0 | 800-1 | RTS |  |  |  | 21
Začátek provozního součtu
vodovodní řad A :
křížení ing. sítí :
|  | podz. vedení NN : 6*0,9*((1,5+1,99+2,04+2,31)/4-0,1) |  | 10.044
|  | podz. vedení NN : 6*0,7*((1,78+1,5)/2-0,45) |  | 4.998
podz. vedení NN : 0*0,7*(1,5-0,45)
vodovod : 0*0,7*(1,5-0,45)
|  | nadz. vedení NN : 3,2*0,7*(1,5-0,45) |  | 2.352
|  | nadz. vedení NN : 6*0,7*(1,5-0,45) |  | 4.41
|  | vodovod : 2*0,7*(1,5-0,45) |  | 1.47
plynovod : 0*0,7*(1,5-0,45)
|  | nadz. vedení NN : 6*0,7*(1,5-0,45) |  | 4.41
|  | nadz. vedení NN : 4*0,7*(1,5-0,45) |  | 2.94
|  | plynovod : 2*0,7*(1,5-0,2) |  | 1.82
|  | nadz. vedení NN : 6*0,7*(1,5-0,2) |  | 5.46
|  | nadz. vedení NN : 6*0,7*(1,5-0,2) |  | 5.46
|  | plynovod : 2*0,9*(1,5-0,7) |  | 1.44
|  | podz. vedení NN : 3,5*0,9*(1,5-0,7) |  | 2.52
kabel VO : 0*0,9*(1,5-0,7)
kabel O2 : 0*0,9*(1,5-0,7)
kabel TKR : 0*0,9*(1,5-0,7)
|  | nadz. vedení NN : 6*0,9*(1,5-0,7) |  | 4.32
|  | kabel TKR : 2*0,9*(1,5-0,7) |  | 1.44
kabel O2 : 0*0,9*(1,5-0,7)
|  | podz. vedení NN : 2,7*0,9*(1,5-0,7) |  | 1.944
plynovod : 0*0,9*(1,5-0,7)
|  | Mezisoučet |  | 55.028
propoj č. 1 :
|  | PE 100 RC d110x6,6mm : 2*0,9*(1,5-0,1) |  | 2.52
|  | Mezisoučet |  | 2.52
propoj č. 2 :
|  | PE 100 RC d110x6,6mm : 5,5*0,9*(1,5-0,24) |  | 6.237
|  | Mezisoučet |  | 6.237
propoj č. 3 :
|  | PE 100 RC d110x6,6mm : 2*0,9*(1,5-0,1) |  | 2.52
|  | Mezisoučet |  | 2.52
Konec provozního součtu
hor.tř.2-11% :
|  | vodovodní řad A : 55,028*0,11 |  | 6.0531
|  | propoj č. 1 : 2,52*0,11 |  | 0.2772
|  | propoj č. 2 : 6,237*0,11 |  | 0.6861
|  | propoj č. 3 : 2,52*0,11 |  | 0.2772
|  | Mezisoučet |  | 7.2936
11 | 139601102R00 | ...v hornině 3 | m3 | 39.783 |  | 0 | 800-1 | RTS |  |  |  | 21
hor.tř.3-60% :
|  | vodovodní řad A : 55,028*0,60 |  | 33.0168
|  | propoj č. 1 : 2,52*0,60 |  | 1.512
|  | propoj č. 2 : 6,237*0,60 |  | 3.7422
|  | propoj č. 3 : 2,52*0,60 |  | 1.512
|  | Mezisoučet |  | 39.783
12 | 139601103R00 | ...v hornině 4 | m3 | 19.2284 |  | 0 | 800-1 | RTS |  |  |  | 21
hor.tř.4-29% :
|  | vodovodní řad A : 55,028*0,29 |  | 15.9581
|  | propoj č. 1 : 2,52*0,29 |  | 0.7308
|  | propoj č. 2 : 6,237*0,29 |  | 1.8087
|  | propoj č. 3 : 2,52*0,29 |  | 0.7308
|  | Mezisoučet |  | 19.2285
| 151 10 Zřízení pažení a rozepření stěn rýh | [7 empty] | 1
pro podzemní vedení pro všechny šířky rýhy,
13 | 151101101R00 | ...příložné pro jakoukoliv mezerovitost, hloubky do 2 m | m2 | 106.628 |  | 0 | 800-1 | RTS |  |  |  | 21
vodovodní řad A :
|  | příložné pažení : 3,5*2*(1,5+1,99)/2 |  | 12.215
|  | (4,8-3,5)*2*(1,99+2,04)/2 |  | 5.239
|  | (12-4,8)*2*(2,04-2,31)/2 |  | -1.944
|  | (20,8-12)*2*(2,31+1,78)/2 |  | 35.992
|  | (25,5-20,8)*2*(1,78+1,5)/2 |  | 15.416
pažení zahrnuto v pažení stoky D2 : (119,8-25,5)*0*1,5
(138,15-119,8)*0*(1,5+1,7)/2
(140-138,15)*0*(1,7+1,68)/2
(150,6-140)*0*(1,52+1,68)/2
(152-150,6)*0*(1,5+1,52)/2
(196,5-152)*0*1,5
|  | příložné pažení : (201,5-196,5)*2*(1,5+1,43)/2 |  | 14.65
|  | Mezisoučet |  | 81.568
propoj č. 1 :
|  | příložné pažení : 2*2*(1,5-0,1) |  | 5.6
|  | Mezisoučet |  | 5.6
propoj č. 2 :
|  | příložné pažení : 5,5*2*(1,5-0,24) |  | 13.86
|  | Mezisoučet |  | 13.86
propoj č. 3 :
|  | příložné pažení : 2*2*(1,5-0,1) |  | 5.6
|  | Mezisoučet |  | 5.6
| 151 11 Odstranění pažení a rozepření rýh | [7 empty] | 1
pro podzemní vedení s uložením materiálu na vzdálenost do 3 m od kraje výkopu,
14 | 151101111R00 | ...příložné , hloubky do 2 m | m2 | 106.628 |  | 0 | 800-1 | RTS |  |  |  | 21
|  | viz položka pažení stěn a rýh : 106,628 |  | 106.628
| 161 10-11 Svislé přemístění výkopku | [7 empty] | 1
bez naložení do dopravní nádoby, ale s vyprázdněním dopravní nádoby na hromadu nebo na dopravní prostředek,
15 | 161101101R00 | ...z horniny 1 až 4, při hloubce výkopu přes 1 do 2,5 m | m3 | 120.7567 |  | 0 | 800-1 | RTS |  |  |  | 21
hor.tř.1-4-100% :
ruční výkop - 100% :
|  | vodovodní řad A : 43,364 |  | 43.364
Začátek provozního součtu
|  | podz. vedení NN : 6*0,9*((1,5+1,99+2,04+2,31)/4-0,1) |  | 10.044
|  | podz. vedení NN : 6*0,7*((1,78+1,5)/2-0,45) |  | 4.998
|  | nadz. vedení NN : 3,2*0,7*(1,5-0,45) |  | 2.352
|  | nadz. vedení NN : 6*0,7*(1,5-0,45) |  | 4.41
|  | vodovod : 2*0,7*(1,5-0,45) |  | 1.47
|  | nadz. vedení NN : 6*0,7*(1,5-0,45) |  | 4.41
|  | nadz. vedení NN : 4*0,7*(1,5-0,45) |  | 2.94
|  | plynovod : 2*0,7*(1,5-0,2) |  | 1.82
|  | nadz. vedení NN : 6*0,7*(1,5-0,2) |  | 5.46
|  | nadz. vedení NN : 6*0,7*(1,5-0,2) |  | 5.46
|  | Mezisoučet |  | 43.364
Konec provozního součtu
|  | propoj č. 1 : 2,52 |  | 2.52
|  | propoj č. 2 : 6,237 |  | 6.237
|  | propoj č. 3 : 2,52 |  | 2.52
|  | Mezisoučet |  | 54.641
rýha 50% :
|  | vodovodní řad A : 132,23145*0,5 |  | 66.1157
Začátek provozního součtu
|  | příložné pažení : 3,5*0,9*(1,5+1,99)/2 |  | 5.4968
|  | (4,8-3,5)*0,9*(1,99+2,04)/2 |  | 2.3576
|  | (12-4,8)*0,9*(2,04-2,31)/2 |  | -0.8748
|  | (20,8-12)*0,9*(2,31+1,78)/2 |  | 16.1964
|  | (25,5-20,8)*0,9*(1,78+1,5)/2 |  | 6.9372
|  | (119,8-25,5)*0,7*1,5 |  | 99.015
|  | (138,15-119,8)*0,7*(1,5+1,7)/2 |  | 20.552
|  | (140-138,15)*0,7*(1,7+1,68)/2 |  | 2.1886
|  | (150,6-140)*0,7*(1,52+1,68)/2 |  | 11.872
|  | (152-150,6)*0,7*(1,5+1,52)/2 |  | 1.4798
|  | (196,5-152)*0,7*1,5 |  | 46.725
odpočet povrchů :
|  | MK asfalt : -7*0,7*0,45 |  | -2.205
|  | -48*0,7*0,45 |  | -15.12
|  | -22,5*0,7*0,45 |  | -7.0875
|  | betonová dlažba : -1,5*0,7*0,25 |  | -0.2625
|  | nezpevněno : -18,5*0,9*0,1 |  | -1.665
|  | -16*0,7*0,1 |  | -1.12
|  | -39*0,7*0,1 |  | -2.73
|  | -18*0,7*0,2 |  | -2.52
|  | -26*0,7*0,2 |  | -3.64
|  | odpočet ruční výkop : -43,364 |  | -43.364
|  | Mezisoučet |  | 132.2315
Konec provozního součtu
|  | Mezisoučet |  | 66.1157
| 162 10 Vodorovné přemístění výkopku | [7 empty] | 1
po suchu, bez ohledu na druh dopravního prostředku, bez naložení výkopku, avšak se složením bez rozhrnutí,
16 | 162701105R00 | ...z horniny 1 až 4, na vzdálenost přes 9 000 do 10 000 m | m3 | 1177.1907 |  | 0 | 800-1 | RTS |  |  |  | 21
vodovodní řad A :
vytěžená zemina :
|  | ruční : 55,028 |  | 55.028
|  | strojní : 618,69072 |  | 618.6907
|  | Mezisoučet |  | 673.7187
vodovodní řad B :
vytěžená zemina :
|  | strojní : 414,39225 |  | 414.3923
|  | Mezisoučet |  | 414.3923
vodovodní řad C :
vytěžená zemina :
|  | strojní : 77,80275 |  | 77.8028
|  | Mezisoučet |  | 77.8028
propoj č. 1 :
|  | ruční : 2,52 |  | 2.52
|  | Mezisoučet |  | 2.52
propoj č. 2 :
|  | ruční : 6,237 |  | 6.237
|  | Mezisoučet |  | 6.237
propoj č. 3 :
|  | ruční : 2,52 |  | 2.52
|  | Mezisoučet |  | 2.52
| 162 10-9 příplatek k ceně za každých dalších i započatých 1 000 m přes 10 000 m | [7 empty] | 2
17 | 162701109R00 | ...z horniny 1 až 4 | m3 | 31784.1494 |  | 0 | 800-1 | RTS |  |  |  | 21
skládka 37km :
|  | vodovodní řad A : (618,69072+55,028)*27 |  | 18190.4054
|  | vodovodní řad B : 414,39225*27 |  | 11188.5908
|  | vodovodní řad C : 77,80275*27 |  | 2100.6743
|  | propoj č. 1 : 2,52*27 |  | 68.04
|  | propoj č. 2 : 6,237*27 |  | 168.399
|  | propoj č. 3 : 2,52*27 |  | 68.04
|  | Mezisoučet |  | 31784.1494
| 174 10-11 Zásyp sypaninou se zhutněním | [7 empty] | 1
z jakékoliv horniny s uložením výkopku po vrstvách,
18 | 174101101R00 | ...jam, šachet, rýh nebo kolem objektů v těchto vykopávkách | m3 | 468.2652 |  | 0 | 800-1 | RTS |  |  |  | 21
|  | včetně strojního přemístění materiálu pro zásyp ze vzdálenosti do 10 m od okraje zásypu | [13 empty] | včetně strojního přemístění materiálu pro zásyp ze vzdálenosti do 10 m od okraje zásypu
vodovodní řad A :
objem výkopu :
|  | strojní výkop : 618,69072 |  | 618.6907
|  | ruční výkop : 55,028 |  | 55.028
vytlačená zemina :
ložel+obsyp+potrubí :
|  | příložné pažení : -25,5*0,9*(0,1+0,11+0,3) |  | -11.7045
|  | souběh s D2 : -171*0,7*(0,1+0,11+0,3) |  | -61.047
|  | příložné pažení : -5*0,9*(0,1+0,11+0,3) |  | -2.295
|  | příložné pažení : -(476,6-201,5)*0,9*(0,1+0,11+0,3) |  | -126.2709
|  | příložné pažení : -403,4*0,9*(0,1+0,11+0,3) |  | -185.1606
|  | Mezisoučet |  | 287.2407
vodovodní řad B :
objem výkopu :
|  | strojní výkop : 414,39225 |  | 414.3923
vytlačená zemina :
ložel+obsyp+potrubí :
|  | příložné pažení : -578*0,9*(0,1+0,11+0,3) |  | -265.302
|  | Mezisoučet |  | 149.0903
vodovodní řad C :
objem výkopu :
|  | strojní výkop : 77,80275 |  | 77.8028
vytlačená zemina :
ložel+obsyp+potrubí :
|  | příložné pažení : -115*0,9*(0,1+0,11+0,3) |  | -52.785
|  | Mezisoučet |  | 25.0178
propoj č. 1 :
objem výkopu :
|  | ruční výkop : 2,52 |  | 2.52
vytlačená zemina :
ložel+obsyp+potrubí :
|  | příložné pažení : -2*0,9*(0,1+0,11+0,3) |  | -0.918
|  | Mezisoučet |  | 1.602
propoj č. 2 :
objem výkopu :
|  | ruční výkop : 6,237 |  | 6.237
vytlačená zemina :
ložel+obsyp+potrubí :
|  | příložné pažení : -5,5*0,9*(0,1+0,11+0,3) |  | -2.5245
|  | Mezisoučet |  | 3.7125
propoj č. 3 :
objem výkopu :
|  | ruční výkop : 2,52 |  | 2.52
vytlačená zemina :
ložel+obsyp+potrubí :
|  | příložné pažení : -2*0,9*(0,1+0,11+0,3) |  | -0.918
|  | Mezisoučet |  | 1.602
| 175 10-11 Obsyp potrubí | [7 empty] | 1
| sypaninou z vhodných hornin tř. 1 - 4 nebo materiálem připraveným podél výkopu ve vzdálenosti do 3 m od jeho kraje, pro jakoukoliv hloubku výkopu a jakoukoliv míru zhutnění, | [13 empty] | sypaninou z vhodných hornin tř. 1 - 4 nebo materiálem připraveným podél výkopu ve vzdálenosti do 3 m od jeho kraje, pro jakoukoliv hloubku výkopu a jakoukoliv míru zhutnění,
19 | 175101101R00 | ...bez prohození sypaniny | m3 | 569.9205 |  | 0 | 800-1 | RTS |  |  |  | 21
vodovodní řad A :
PE 100 RC d110x6,6 mm :
|  | příložné pažení : 25,5*0,9*(0,11+0,3) |  | 9.4095
|  | souběh s D2 : 171*0,7*(0,11+0,3) |  | 49.077
|  | příložné pažení : 5*0,9*(0,11+0,3) |  | 1.845
|  | příložné pažení : (476,6-201,5)*0,9*(0,11+0,3) |  | 101.5119
|  | příložné pažení : 403,4*0,9*(0,11+0,3) |  | 148.8546
|  | Mezisoučet |  | 310.698
vodovodní řad B :
PE 100 RC d110x6,6 mm :
|  | příložné pažení : 578*0,9*(0,11+0,3) |  | 213.282
|  | Mezisoučet |  | 213.282
vodovodní řad C :
PE 100 RC d110x6,6 mm :
|  | příložné pažení : 115*0,9*(0,11+0,3) |  | 42.435
|  | Mezisoučet |  | 42.435
propoj č. 1 :
PE 100 RC d110x6,6 mm :
|  | příložné pažení : 2*0,9*(0,11+0,3) |  | 0.738
|  | Mezisoučet |  | 0.738
propoj č. 2 :
PE 100 RC d110x6,6 mm :
|  | příložné pažení : 5,5*0,9*(0,11+0,3) |  | 2.0295
|  | Mezisoučet |  | 2.0295
propoj č. 3 :
PE 100 RC d110x6,6 mm :
|  | příložné pažení : 2*0,9*(0,11+0,3) |  | 0.738
|  | Mezisoučet |  | 0.738
| 199 Poplatky za skládku | [7 empty] | 1
20 | 199000002R00 | ...horniny 1- 4 | m3 | 1177.1907 |  | 0 | 800-1 | RTS |  |  |  | 21
|  | vodovodní řad A : 673,71872 |  | 673.7187
|  | vodovodní řad B : 414,39225 |  | 414.3923
|  | vodovodní řad C : 77,80275 |  | 77.8028
|  | propoj č. 1 : 2,52 |  | 2.52
|  | propoj č. 2 : 6,237 |  | 6.237
|  | propoj č. 3 : 2,52 |  | 2.52
|  | Mezisoučet |  | 1177.1907
| 181 30 Rozprostření ornice v rovině nebo svahu do 1 : 5 | [7 empty] | 1
| Rozprostření a urovnání ornice, s naložením na skládce, vodorovným přemístěním ornice na místo rozprostření, založení trávníku osetím a dodávka travního semene. | [13 empty] | Rozprostření a urovnání ornice, s naložením na skládce, vodorovným přemístěním ornice na místo rozprostření, založení trávníku osetím a dodávka travního semene.
21 | 181300010TA0 | Rozprostření ornice v rovině tl. 10 cm, úprava pláně, dovoz ornice ze vzdálenosti 50m, osetí trávou | m2 | 155 |  | 0 | AP-HSV | Vlastní |  |  |  | 21
vodovodní řad A :
|  | nezpevněno : 18,5*2 |  | 37
|  | 16*2 |  | 32
|  | 39*2 |  | 78
|  | Mezisoučet |  | 147
propoj č. 1 :
|  | nezpevněno : 2*2 |  | 4
|  | Mezisoučet |  | 4
propoj č. 3 :
|  | nezpevněno : 2*2 |  | 4
|  | Mezisoučet |  | 4
22 | 58310004 | Materiál vhodný do zásypů v místní komunikaci dle TP 146 vč.dovozu na staveniště | m3 | 36.2214 |  | 0 |  | Vlastní |  |  |  | 21
Začátek provozního součtu
vodovodní řad A :
|  | MK asfalt : 7*0,9*((2,31+1,5)/2-0,1-0,11-0,3-0,45) |  | 5.9535
|  | 48*0,7*(1,5-0,1-0,11-0,3-0,45) |  | 18.144
|  | 22,5*0,7*(1,5-0,1-0,11-0,3-0,45) |  | 8.505
|  | Mezisoučet |  | 32.6025
Konec provozního součtu
|  | zásyp v MK dovez.mat. : 32,6025*1,01*1,1 |  | 36.2214
23 | 58337330R | štěrkopísek frakce 0,0 až 22,0 mm; třída A | T | 1057.4134 |  | 0 | SPCM | RTS |  |  |  | 21
obsyp potrubí :
|  | vodovodní řad A : 310,698*1,67*1,1*1,01 |  | 576.4598
|  | vodovodní řad B : 213,282*1,67*1,1*1,01 |  | 395.717
|  | vodovodní řad C : 42,435*1,67*1,1*1,01 |  | 78.7326
|  | propoj č. 1 : 0,738*1,67*1,1*1,01 |  | 1.3693
|  | propoj č. 2 : 2,0295*1,67*1,1*1,01 |  | 3.7655
|  | propoj č. 3 : 0,738*1,67*1,1*1,01 |  | 1.3693
|  | Mezisoučet |  | 1057.4134
24 | 583PC01 | Vhodný zásypový materiál, vč. dopravy na staveniště | m3 | 484.0213 |  | 0 |  | Vlastní |  |  |  | 21
Začátek provozního součtu
vodovodní řad A :
|  | zásyp : 287,24072 |  | 287.2407
|  | MK dovezený materiál : -32,6025 |  | -32.6025
|  | Mezisoučet |  | 254.6382
Konec provozního součtu
|  | Vhodný zásypový materiál : 254,63822*1,1*1,01 |  | 282.9031
Začátek provozního součtu
vodovodní řad B :
|  | zásyp : 149,09025 |  | 149.0903
|  | Mezisoučet |  | 149.0903
Konec provozního součtu
|  | Vhodný zásypový materiál : 149,09025*1,1*1,01 |  | 165.6393
Začátek provozního součtu
vodovodní řad C :
|  | zásyp : 25,01775 |  | 25.0178
|  | Mezisoučet |  | 25.0178
Konec provozního součtu
|  | Vhodný zásypový materiál : 25,01775*1,1*1,01 |  | 27.7947
Začátek provozního součtu
propojení č. 1 :
|  | zásyp : 1,602 |  | 1.602
|  | Mezisoučet |  | 1.602
Konec provozního součtu
|  | Vhodný zásypový materiál : 1,602*1,1*1,01 |  | 1.7798
Začátek provozního součtu
propojení č. 2 :
|  | zásyp : 3,7125 |  | 3.7125
|  | Mezisoučet |  | 3.7125
Konec provozního součtu
|  | Vhodný zásypový materiál : 3,7125*1,1*1,01 |  | 4.1246
Začátek provozního součtu
propojení č. 3 :
|  | zásyp : 1,602 |  | 1.602
|  | Mezisoučet |  | 1.602
Konec provozního součtu
|  | Vhodný zásypový materiál : 1,602*1,1*1,01 |  | 1.7798
|  | Mezisoučet |  | 484.0213
Díl: | 11 | Přípravné a přidružené práce |  |  | 0
| 113 10-6 Rozebrání dlažeb, panelů | [7 empty] | 1
s přemístěním hmot na skládku na vzdálenost do 3 m nebo s naložením na dopravní prostředek
| 113 10-61 komunikací pro pěší s jakýmkoliv ložem a výplní spár | [7 empty] | 2
25 | 113106121R00 | ...z betonových nebo kameninových dlaždic nebo tvarovek | m2 | 1.05 |  | 0 | 822-1 | RTS |  |  |  | 21
|  | bez odvozu suti na skládku | [13 empty] | bez odvozu suti na skládku
vodovodní řad A :
chodník dl. :
|  | betonová dlažba : 1,5*0,7 |  | 1.05
|  | Mezisoučet |  | 1.05
| 113 10-62 vozovek a ploch s jakoukoliv výplní spár | [7 empty] | 2
26 | 113106231R00 | ...v jakékoliv ploše, ze zámkové dlažky, kladených do lože z kameniva | m2 | 4.95 |  | 0 | 822-1 | RTS |  |  |  | 21
|  | bez odvozu suti na skládku | [13 empty] | bez odvozu suti na skládku
vodovodní řad A :
propoj č. 2 :
|  | zámková dlažba : 5,5*0,9 |  | 4.95
|  | Mezisoučet |  | 4.95
| 113 10-7 Odstranění podkladů nebo krytů | [7 empty] | 1
27 | 113107112R00 | ...v ploše jednotlivě do 200 m2, z kameniva těženého, o tloušťce vrstvy přes 100 do 200 mm | m2 | 54.25 |  | 0 | 822-1 | RTS |  |  |  | 21
ŠP - 15cm :
vodovodní řad A :
|  | MK asfalt : 7*0,7 |  | 4.9
|  | 48*0,7 |  | 33.6
|  | 22,5*0,7 |  | 15.75
|  | Mezisoučet |  | 54.25
28 | 113107122R00 | ...v ploše jednotlivě do 200 m2, z kameniva hrubého drceného, o tloušťce vrstvy přes 100 do 200 mm | m2 | 60.25 |  | 0 | 822-1 | RTS |  |  |  | 21
ŠMC - 20cm :
vodovodní řad A :
|  | MK asfalt : 7*0,7 |  | 4.9
|  | 48*0,7 |  | 33.6
|  | 22,5*0,7 |  | 15.75
|  | Mezisoučet |  | 54.25
ŠD - 15cm :
vodovodní řad A :
chodník dl. :
|  | betonová dlažba : 1,5*0,7 |  | 1.05
propoj č. 2 :
|  | zámková dlažba : 5,5*0,9 |  | 4.95
|  | Mezisoučet |  | 6
| 979 08-2 Vodorovná doprava suti po suchu | [7 empty] | 1
29 | 979082213R00 | ...bez naložení, ale se složením a hrubým urovnáním na vzdálenost do 1 km | t | 28.2925 |  | 0 | 822-1 | RTS |  |  |  | 21
Demontážní hmotnosti z položek s pořadovými čísly: :
26,27,28, :
|  | Součet: : 28.29250 |  | 28.2925
30 | 979082219R00 | ...příplatek k ceně za každý další i započatý 1 km přes 1 km | t | 1018.53 |  | 0 | 822-1 | RTS |  |  |  | 21
Demontážní hmotnosti z položek s pořadovými čísly: :
26,27,28, :
|  | Součet: : 1018.53000 |  | 1018.53
| 979 08-4 Poplatek za skládku | [7 empty] | 1
31 | 979990001R00 | ...stavební suti | t | 28.2925 |  | 0 | 801-3 | RTS |  |  |  | 21
Demontážní hmotnosti z položek s pořadovými čísly: :
26,27,28, :
|  | Součet: : 28.29250 |  | 28.2925
Díl: | 113 | Přípravné a přidružené práce - živice |  |  | 0
| 113 10-7 Odstranění podkladů nebo krytů | [7 empty] | 1
32 | 113107141R00 | ...v ploše jednotlivě do 200 m2, živičných, o tloušťce vrstvy do 50 mm | m2 | 54.25 |  | 0 | 822-1 | RTS |  |  |  | 21
OK - 5cm :
vodovodní řad A :
|  | MK asfalt : 7*0,7 |  | 4.9
|  | 48*0,7 |  | 33.6
|  | 22,5*0,7 |  | 15.75
|  | Mezisoučet |  | 54.25
| 113 15 Odstranění podkladu, krytu frézováním | [7 empty] | 1
| s naložením na dopravní prostředek, očištění povrchu od frézované plochy, opotřebování frézovacích nástrojů (nožů, upínacích kroužků, držáků) nutné ruční odstranění (vybourání) živičného krytu kolem překážek, | [13 empty] | s naložením na dopravní prostředek, očištění povrchu od frézované plochy, opotřebování frézovacích nástrojů (nožů, upínacích kroužků, držáků) nutné ruční odstranění (vybourání) živičného krytu kolem překážek,
33 | 113151114R00 | ...povrch živičný, plochy do 500 m2 na jednom objektu nebo při provádění pruhu šířky do 750 mm, tloušťky 50 mm | m2 | 54.25 |  | 0 | 822-1 | RTS |  |  |  | 21
AB - 5cm :
MK-asfalt - vč.rozšíření zahrnuto v rozšíření stoky D2 :
vodovodní řad A :
|  | MK asfalt : 7*0,7 |  | 4.9
|  | 48*0,7 |  | 33.6
|  | 22,5*0,7 |  | 15.75
|  | Mezisoučet |  | 54.25
| 979 08-2 Vodorovná doprava suti po suchu | [7 empty] | 1
34 | 979082213R00 | ...bez naložení, ale se složením a hrubým urovnáním na vzdálenost do 1 km | t | 8.5715 |  | 0 | 822-1 | RTS |  |  |  | 21
Demontážní hmotnosti z položek s pořadovými čísly: :
32,33, :
|  | Součet: : 8.57150 |  | 8.5715
35 | 979082219R00 | ...příplatek k ceně za každý další i započatý 1 km přes 1 km | t | 308.574 |  | 0 | 822-1 | RTS |  |  |  | 21
Demontážní hmotnosti z položek s pořadovými čísly: :
32,33, :
|  | Součet: : 308.57400 |  | 308.574
| 979 08-4 Poplatek za skládku | [7 empty] | 1
36 | 979990113R00 | ...obalovaný asfalt | t | 8.5715 |  | 0 | 801-3 | RTS |  |  |  | 21
Demontážní hmotnosti z položek s pořadovými čísly: :
32,33, :
|  | Součet: : 8.57150 |  | 8.5715
Díl: | 45 | Podkladní a vedlejší konstrukce |  |  | 0
| 451 Lože pod potrubí, stoky a drobné objekty | [7 empty] | 1
v otevřeném výkopu,
37 | 451573111R00 | ...z písku a štěrkopísku do 65 mm | m3 | 139.005 |  | 0 | 827-1 | RTS |  |  |  | 21
vodovodní řad A :
PE 100 RC d110x6,6 mm :
|  | příložné pažení : 25,5*0,9*0,1 |  | 2.295
|  | souběh s D2 : 171*0,7*0,1 |  | 11.97
|  | příložné pažení : 5*0,9*0,1 |  | 0.45
|  | příložné pažení : (476,6-201,5)*0,9*0,1 |  | 24.759
|  | příložné pažení : 403,4*0,9*0,1 |  | 36.306
|  | Mezisoučet |  | 75.78
vodovodní řad B :
PE 100 RC d110x6,6 mm :
|  | příložné pažení : 578*0,9*0,1 |  | 52.02
|  | Mezisoučet |  | 52.02
vodovodní řad C :
PE 100 RC d110x6,6 mm :
|  | příložné pažení : 115*0,9*0,1 |  | 10.35
|  | Mezisoučet |  | 10.35
propoj č. 1 :
PE 100 RC d110x6,6 mm :
|  | příložné pažení : 2*0,9*0,1 |  | 0.18
|  | Mezisoučet |  | 0.18
propoj č. 2 :
PE 100 RC d110x6,6 mm :
|  | příložné pažení : 5,5*0,9*0,1 |  | 0.495
|  | Mezisoučet |  | 0.495
propoj č. 3 :
PE 100 RC d110x6,6 mm :
|  | příložné pažení : 2*0,9*0,1 |  | 0.18
|  | Mezisoučet |  | 0.18
| 452 31 Podkladní a zajišťovací konstrukce z betonu | [7 empty] | 1
z cementu portlandského nebo struskoportlandského, v otevřeném výkopu,
38 | 452313131R00 | ...bloky pro potrubí , z betonu prostého C 12/15 | m3 | 0.324 |  | 0 | 827-1 | RTS |  |  |  | 21
|  | Položka je určena pro práce v otevřeném výkopu, pro práce ve štole se k položce používá příplatek 45231-3192. | [13 empty] | Položka je určena pro práce v otevřeném výkopu, pro práce ve štole se k položce používá příplatek 45231-3192.
betonový blok pod hydrant :
|  | vodovodní řad A : 0,3*0,3*0,3*5 |  | 0.135
|  | vodovodní řad B : 0,3*0,3*0,3*3 |  | 0.081
|  | vodovodní řad C : 0,3*0,3*0,3*1 |  | 0.027
|  | propoj č. 1 : 0,3*0,3*0,3*1 |  | 0.027
|  | propoj č. 2 : 0,3*0,3*0,3*1 |  | 0.027
|  | propoj č. 3 : 0,3*0,3*0,3*1 |  | 0.027
|  | Mezisoučet |  | 0.324
| 452 35 Bednění podkladních a zajišťovacích konstrukcí | [7 empty] | 1
v otevřeném výkopu,
39 | 452353101R00 | ...bloků pro potrubí | m2 | 4.32 |  | 0 | 827-1 | RTS |  |  |  | 21
|  | Položka je určena pro práce v otevřeném výkopu, pro práce ve štole se k položce používá příplatek 45235-1192. V položkách jsou zakalkulovány i náklady na odbednění a nátěr proti přilnavosti betonu. | [13 empty] | Položka je určena pro práce v otevřeném výkopu, pro práce ve štole se k položce používá příplatek 45235-1192. V položkách jsou zakalkulovány i náklady na odbednění a nátěr proti přilnavosti betonu.
betonový blok pod hydrant :
|  | vodovodní řad A : 0,3*0,3*4*5 |  | 1.8
|  | vodovodní řad B : 0,3*0,3*4*3 |  | 1.08
|  | vodovodní řad C : 0,3*0,3*4*1 |  | 0.36
|  | propoj č. 1 : 0,3*0,3*4*1 |  | 0.36
|  | propoj č. 2 : 0,3*0,3*4*1 |  | 0.36
|  | propoj č. 3 : 0,3*0,3*4*1 |  | 0.36
|  | Mezisoučet |  | 4.32
Díl: | 8 | Trubní vedení |  |  | 0
| 857 Montáž litinových tvarovek na potrubí litinovém tlakovém | [7 empty] | 1
40 | 857601101R00 | ...jednoosých, na potrubí z trub hrdlových v otevřeném výkopu, v otevřeném kanálu nebo v šachtě, DN 80 mm | kus | 20 |  | 0 | 827-1 | RTS |  |  |  | 21
vodovodní řad A :
|  | TP DN80 : 5 |  | 5
|  | PP DN80 : 5 |  | 5
vodovodní řad B :
|  | TP DN80 : 3 |  | 3
|  | PP DN80 : 3 |  | 3
vodovodní řad C :
|  | TP DN80 : 1 |  | 1
|  | PP DN80 : 1 |  | 1
propoj č. 3 :
|  | multiorientační spojka s jištěním proti posunu : 2 |  | 2
|  | Mezisoučet |  | 20
41 | 857601102R00 | ...jednoosých, na potrubí z trub hrdlových v otevřeném výkopu, v otevřeném kanálu nebo v šachtě, DN 100 mm | kus | 8 |  | 0 | 827-1 | RTS |  |  |  | 21
propoj č. 1 :
|  | TP DN100 : 1 |  | 1
|  | PP DN100 : 1 |  | 1
|  | multiorientační spojka s jištěním proti posunu : 2 |  | 2
propoj č. 2 :
|  | TP DN100 : 1 |  | 1
|  | PP DN100 : 1 |  | 1
propoj č. 3 :
|  | TP DN100 : 1 |  | 1
|  | PP DN100 : 1 |  | 1
|  | Mezisoučet |  | 8
| 871 Montáž potrubí z plastických hmot | [7 empty] | 1
v otevřeném výkopu,
42 | 871241121R00 | ...z tlakových trubek polyetylenových, vnějšího průměru 90 mm | m | 1 |  | 0 | 827-1 | RTS |  |  |  | 21
PE 100 RC d90x5,4 mm :
propoj č. 3 :
|  | SEK : 1 |  | 1
|  | Mezisoučet |  | 1
43 | 871251121R00 | ...z tlakových trubek polyetylenových, vnějšího průměru 110 mm | m | 1583.5 |  | 0 | 827-1 | RTS |  |  |  | 21
PE 100 RC d110x6,6 mm :
|  | vodovodní řad A : 880 |  | 880
|  | vodovodní řad B : 578 |  | 578
|  | vodovodní řad C : 115 |  | 115
|  | propoj č. 1 : 2 |  | 2
|  | SEK : 1 |  | 1
|  | propoj č. 2 : 5,5 |  | 5.5
|  | propoj č. 3 : 2 |  | 2
|  | Mezisoučet |  | 1583.5
| 877 Montáž elektrotvarovek | [7 empty] | 1
v otevřeném výkopu,
44 | 877242121R00 | ...Přirážka za 1 spoj elektrotvarovky, vnějšího průměru 90 mm | kus | 32 |  | 0 | 827-1 | RTS |  |  |  | 21
vodovodní řad A :
|  | elektrospojka PE d90 (pro tvarovky) : 5 |  | 5
|  | lemový nákružek : 5 |  | 5
|  | otočná příruba : 5 |  | 5
|  | Mezisoučet |  | 15
vodovodní řad B :
|  | elektrospojka PE d90 (pro tvarovky) : 3 |  | 3
|  | lemový nákružek : 3 |  | 3
|  | otočná příruba : 3 |  | 3
|  | Mezisoučet |  | 9
vodovodní řad C :
|  | elektrospojka PE d90 (pro tvarovky) : 1 |  | 1
|  | lemový nákružek : 1 |  | 1
|  | otočná příruba : 1 |  | 1
|  | Mezisoučet |  | 3
propoj č. 3 :
|  | elektrospojka PE d90 (pro tvarovky) : 4 |  | 4
Začátek provozního součtu
|  | PE100 RC d90x5,4mm : 1 |  | 1
|  | spoje potrubí po 6 m : 1/6 |  | 0.1667
Konec provozního součtu
|  | elektrospojka PE d90 (pro spoje potrubí) : 1 |  | 1
|  | Mezisoučet |  | 5
45 | 877252121R00 | ...Přirážka za 1 spoj elektrotvarovky, vnějšího průměru 110 mm | kus | 420 |  | 0 | 827-1 | RTS |  |  |  | 21
vodovodní řad A :
|  | elektrospojka PE d110 (pro tvarovky) : 46 |  | 46
|  | lemový nákružek : 4 |  | 4
|  | otočná příruba : 4 |  | 4
|  | elektrokoleno : 5*2 |  | 10
Začátek provozního součtu
|  | PE100 RC d110x6,6mm : 880 |  | 880
|  | spoje potrubí po 6 m : 880/6 |  | 146.6667
Konec provozního součtu
|  | elektrospojka PE d110 (pro spoje potrubí) : 147 |  | 147
|  | Mezisoučet |  | 211
vodovodní řad B :
|  | elektrospojka PE d110 (pro tvarovky) : 50 |  | 50
|  | lemový nákružek : 2 |  | 2
|  | otočná příruba : 2 |  | 2
Začátek provozního součtu
|  | PE100 RC d110x6,6mm : 578 |  | 578
|  | spoje potrubí po 6 m : 578/6 |  | 96.3333
Konec provozního součtu
|  | elektrospojka PE d110 (pro spoje potrubí) : 97 |  | 97
|  | Mezisoučet |  | 151
vodovodní řad C :
|  | elektrospojka PE d110 (pro tvarovky) : 5 |  | 5
|  | lemový nákružek : 2 |  | 2
|  | otočná příruba : 2 |  | 2
|  | elektrokoleno : 1*2 |  | 2
Začátek provozního součtu
|  | PE100 RC d110x6,6mm : 115 |  | 115
|  | spoje potrubí po 6 m : 115/6 |  | 19.1667
Konec provozního součtu
|  | elektrospojka PE d110 (pro spoje potrubí) : 20 |  | 20
|  | Mezisoučet |  | 31
propoj č. 1 :
|  | elektrospojka PE d110 (pro tvarovky) : 7 |  | 7
|  | lemový nákružek : 3 |  | 3
|  | otočná příruba : 3 |  | 3
Začátek provozního součtu
|  | PE100 RC d110x6,6mm : 3 |  | 3
|  | spoje potrubí po 6 m : 3/6 |  | 0.5
Konec provozního součtu
|  | elektrospojka PE d110 (pro spoje potrubí) : 1 |  | 1
|  | Mezisoučet |  | 14
propoj č. 2 :
|  | elektrospojka PE d110 (pro tvarovky) : 2 |  | 2
|  | lemový nákružek : 2 |  | 2
|  | otočná příruba : 2 |  | 2
|  | elektrokoleno : 1*2 |  | 2
Začátek provozního součtu
|  | PE100 RC d110x6,6mm : 5,5 |  | 5.5
|  | spoje potrubí po 6 m : 5,5/6 |  | 0.9167
Konec provozního součtu
|  | elektrospojka PE d110 (pro spoje potrubí) : 1 |  | 1
|  | Mezisoučet |  | 9
propoj č. 3 :
|  | elektrospojka PE d110 (pro tvarovky) : 1 |  | 1
|  | lemový nákružek : 1 |  | 1
|  | otočná příruba : 1 |  | 1
Začátek provozního součtu
|  | PE100 RC d110x6,6mm : 2 |  | 2
|  | spoje potrubí po 6 m : 2/6 |  | 0.3333
Konec provozního součtu
|  | elektrospojka PE d110 (pro spoje potrubí) : 1 |  | 1
|  | Mezisoučet |  | 4
| 891 Montáž vodovodních armatur na potrubí | [7 empty] | 1
46 | 891241111R00 | ...šoupátek v otevřeném výkopu nebo v šachtách s osazením zemní soupravy (bez poklopů), DN 80 mm | kus | 9 |  | 0 | 827-1 | RTS |  |  |  | 21
šoupátko DN80 :
|  | vodovodní řad A : 5 |  | 5
|  | vodovodní řad B : 3 |  | 3
|  | vodovodní řad C : 1 |  | 1
|  | Mezisoučet |  | 9
47 | 891247111R00 | ...hydrantů podzemních (bez osazení poklopů), DN 80 mm | kus | 9 |  | 0 | 827-1 | RTS |  |  |  | 21
podzemní hydrant DN80 :
|  | vodovodní řad A : 5 |  | 5
|  | vodovodní řad B : 3 |  | 3
|  | vodovodní řad C : 1 |  | 1
|  | Mezisoučet |  | 9
48 | 891261111R00 | ...šoupátek v otevřeném výkopu nebo v šachtách s osazením zemní soupravy (bez poklopů), DN 100 mm | kus | 8 |  | 0 | 827-1 | RTS |  |  |  | 21
šoupátko DN100 :
|  | vodovodní řad A : 2 |  | 2
|  | vodovodní řad B : 1 |  | 1
|  | vodovodní řad C : 1 |  | 1
|  | propoj č. 1 : 2 |  | 2
|  | propoj č. 2 : 1 |  | 1
|  | propoj č. 3 : 1 |  | 1
|  | Mezisoučet |  | 8
49 | 891267211R00 | ...hydrantů nadzemních, DN 100 mm | kus | 3 |  | 0 | 827-1 | RTS |  |  |  | 21
nadzemní hydrant DN100 :
|  | propoj č. 1 : 1 |  | 1
|  | propoj č. 2 : 1 |  | 1
|  | propoj č. 3 : 1 |  | 1
|  | Mezisoučet |  | 3
| 892 1 Tlakové zkoušky vodovodního potrubí | [7 empty] | 1
přísun, montáže, demontáže a odsunu zkoušecího čerpadla, napuštění tlakovou vodou a dodání vody pro tlakovou zkoušku,
50 | 892271111R00 | ...DN 100 nebo 125 mm | m | 1584.5 |  | 0 | 827-1 | RTS |  |  |  | 21
PE 100 RC d110x6,6 mm :
|  | vodovodní řad A : 880 |  | 880
|  | vodovodní řad B : 578 |  | 578
|  | vodovodní řad C : 115 |  | 115
|  | propoj č. 1 : (2+1) |  | 3
|  | propoj č. 2 : 5,5 |  | 5.5
|  | propoj č. 3 : 2 |  | 2
PE 100 RC d90x5,4 mm :
|  | propoj č. 3 : 1 |  | 1
|  | Mezisoučet |  | 1584.5
| 892 3 Proplach a desinfekce vodovodního potrubí | [7 empty] | 1
napuštění a vypuštění vody, dodání vody a desinfekčního prostředku, náklady na bakteriologický rozbor vody,
51 | 892273111R00 | ...DN od 80 do 125 mm | m | 1584.5 |  | 0 | 827-1 | RTS |  |  |  | 21
PE 100 RC d110x6,6 mm :
|  | vodovodní řad A : 880 |  | 880
|  | vodovodní řad B : 578 |  | 578
|  | vodovodní řad C : 115 |  | 115
|  | propoj č. 1 : (2+1) |  | 3
|  | propoj č. 2 : 5,5 |  | 5.5
|  | propoj č. 3 : 2 |  | 2
PE 100 RC d90x5,4 mm :
|  | propoj č. 3 : 1 |  | 1
|  | Mezisoučet |  | 1584.5
| 899 40 Osazení poklopů litinových | [7 empty] | 1
včetně podezdění
52 | 899401112R00 | ...šoupátkových | kus | 17 |  | 0 | 827-1 | RTS |  |  |  | 21
šoupátkový poklop :
|  | vodovodní řad A : 7 |  | 7
|  | vodovodní řad B : 4 |  | 4
|  | vodovodní řad C : 2 |  | 2
|  | propoj č. 1 : 2 |  | 2
|  | propoj č. 2 : 1 |  | 1
|  | propoj č. 3 : 1 |  | 1
|  | Mezisoučet |  | 17
53 | 899401113R00 | ...hydrantových | kus | 9 |  | 0 | 827-1 | RTS |  |  |  | 21
hydrantový poklop :
|  | vodovodní řad A : 5 |  | 5
|  | vodovodní řad B : 3 |  | 3
|  | vodovodní řad C : 1 |  | 1
|  | Mezisoučet |  | 9
| 899 71 Orientační tabulky na vodovodních a kanalizačních řadech | [7 empty] | 1
54 | 899712111R00 | ...na zdivu | kus | 29 |  | 0 | 827-1 | RTS |  |  |  | 21
|  | Včetně dodání a připevnění tabulky. | [13 empty] | Včetně dodání a připevnění tabulky.
orientační tabulky :
vodovodní řad A :
|  | tabulka modrá : 7 |  | 7
|  | tabulka červená : 5 |  | 5
|  | Mezisoučet |  | 12
vodovodní řad B :
|  | tabulka modrá : 4 |  | 4
|  | tabulka červená : 3 |  | 3
|  | Mezisoučet |  | 7
vodovodní řad C :
|  | tabulka modrá : 2 |  | 2
|  | tabulka červená : 1 |  | 1
|  | Mezisoučet |  | 3
propoj č. 1 :
|  | tabulka modrá : 2 |  | 2
|  | tabulka červená : 1 |  | 1
|  | Mezisoučet |  | 3
propoj č. 2 :
|  | tabulka modrá : 1 |  | 1
|  | tabulka červená : 1 |  | 1
|  | Mezisoučet |  | 2
propoj č. 3 :
|  | tabulka modrá : 1 |  | 1
|  | tabulka červená : 1 |  | 1
|  | Mezisoučet |  | 2
| 899 72 Výstražné fólie | [7 empty] | 1
55 | 899721112R00 | ...výstražná fólie pro vodovod, šířka 30 cm | m | 1584.5 |  | 0 | 827-1 | RTS |  |  |  | 21
výstražná folie :
|  | vodovodní řad A : 880 |  | 880
|  | vodovodní řad B : 578 |  | 578
|  | vodovodní řad C : 115 |  | 115
|  | propoj č. 1 : 3 |  | 3
|  | propoj č. 2 : 5,5 |  | 5.5
|  | propoj č. 3 : 3 |  | 3
|  | Mezisoučet |  | 1584.5
| 230 18 Potrubí z plastických hmot | [7 empty] | 1
56 | 230180069R00 | Montáž trubních dílů PE, PP, D 63 | kus | 6 |  | 0 | M23 | RTS |  |  |  | 21
PE koleno 90° d90 :
|  | vodovodní řad A : 2 |  | 2
|  | vodovodní řad B : 2 |  | 2
|  | vodovodní řad C : 2 |  | 2
|  | Mezisoučet |  | 6
57 | 28613049.MR | koleno PE 100; 90,0 °; SDR 11,0; D = 90,0 mm; hladké; spoj svařovaný | kus | 6.09 |  | 0 | SPCM | RTS |  |  |  | 21
PE koleno 90° d90 :
|  | vodovodní řad A : 2*1,015 |  | 2.03
|  | vodovodní řad B : 2*1,015 |  | 2.03
|  | vodovodní řad C : 2*1,015 |  | 2.03
|  | Mezisoučet |  | 6.09
58 | 28613126.MR | T-kus 90,0 °; PE 100; KIT; SDR 11,0; D = 90,0 mm; spoj elektrosvařovaný | kus | 1.015 |  | 0 | SPCM | RTS |  |  |  | 21
T 90/90 :
|  | propoj č. 2 : 1*1,015 |  | 1.015
|  | Mezisoučet |  | 1.015
59 | 28613127.MR | T-kus 90,0 °; PE 100; KIT; SDR 11,0; D = 110,0 mm; spoj elektrosvařovaný | kus | 5.075 |  | 0 | SPCM | RTS |  |  |  | 21
T 110/110 :
|  | vodovodní řad A : 3*1,015 |  | 3.045
|  | propoj č. 1 : 2*1,015 |  | 2.03
|  | Mezisoučet |  | 5.075
60 | 28613183 MR | T-kus 90,0 °; PE 100; redukovaný; SDR 11,0; D = 110,0 mm; D2 = 90 mm; spoj svařovaný | kus | 7.105 |  | 0 | SPCM | RTS |  |  |  | 21
T 110/90 :
|  | vodovodní řad A : 5*1,015 |  | 5.075
|  | vodovodní řad B : 2*1,015 |  | 2.03
|  | Mezisoučet |  | 7.105
61 | 286136721R | trubka vícevrstvá PE100 RC; PE100 RC; hladká; SDR 17,0; da = 90,0 mm; di = 79,2 mm; s = 5,40 mm; použití pro vodovody | m | 1.015 |  | 0 | SPCM | RTS |  |  |  | 21
PE 100 RC d90x5,4 mm :
|  | propoj č. 3 : 1*1,015 |  | 1.015
|  | Mezisoučet |  | 1.015
62 | 286136723R | trubka vícevrstvá PE100 RC; PE100 RC; hladká; SDR 17,0; da = 110,0 mm; di = 96,8 mm; s = 6,60 mm; použití pro vodovody | m | 1607.2525 |  | 0 | SPCM | RTS |  |  |  | 21
PE 100 RC d110x6,6 mm :
|  | vodovodní řad A : 880*1,015 |  | 893.2
|  | vodovodní řad B : 578*1,015 |  | 586.67
|  | vodovodní řad C : 115*1,015 |  | 116.725
|  | propoj č. 1 : 2*1,015 |  | 2.03
|  | SEK : 1*1,015 |  | 1.015
|  | propoj č. 2 : 5,5*1,015 |  | 5.5825
|  | propoj č. 3 : 2*1,015 |  | 2.03
|  | Mezisoučet |  | 1607.2525
63 | 28653069.AR | redukce PE 100; SDR 11,0; d = 90,0 mm; d2 = 63 mm; spoj elektrosvařovaný | kus | 3.045 |  | 0 | SPCM | RTS |  |  |  | 21
elektroredukce d110/d90 :
|  | vodovodní řad B : 1*1,015 |  | 1.015
|  | vodovodní řad C : 1*1,015 |  | 1.015
|  | propoj č. 3 : 1*1,015 |  | 1.015
|  | Mezisoučet |  | 3.045
64 | 28653336.AR | koleno PE 100; 45,0 °; SDR 11,0; D = 110,0 mm; hladké; spoj elektrosvařovaný | kus | 7.105 |  | 0 | SPCM | RTS |  |  |  | 21
elektrokoleno 45° d110 :
|  | vodovodní řad A : 5*1,015 |  | 5.075
|  | vodovodní řad C : 1*1,015 |  | 1.015
|  | propoj č. 2 : 1*1,015 |  | 1.015
|  | Mezisoučet |  | 7.105
65 | 286536142R | oblouk PE100 RC; 30,0 °; SDR 17,0; D = 110,0 mm; s = 6,60 mm; hladký; spoj svařovaný | kus | 7.105 |  | 0 | SPCM | RTS |  |  |  | 21
oblouk 30° d110 :
|  | vodovodní řad A : 4*1,015 |  | 4.06
|  | vodovodní řad B : 2*1,015 |  | 2.03
|  | vodovodní řad C : 1*1,015 |  | 1.015
|  | Mezisoučet |  | 7.105
66 | 286536162R | oblouk PE100 RC; 22,0 °; SDR 17,0; D = 110,0 mm; s = 6,60 mm; hladký; spoj svařovaný | kus | 7.105 |  | 0 | SPCM | RTS |  |  |  | 21
oblouk 22° d110 :
|  | vodovodní řad A : 2*1,015 |  | 2.03
|  | vodovodní řad B : 5*1,015 |  | 5.075
|  | Mezisoučet |  | 7.105
67 | 286536181R | oblouk PE100 RC; 11,0 °; SDR 17,0; D = 90,0 mm; s = 5,40 mm; hladký; spoj svařovaný | kus | 1.015 |  | 0 | SPCM | RTS |  |  |  | 21
oblouk 11° d90 :
|  | propoj č. 3 : 1*1,015 |  | 1.015
|  | Mezisoučet |  | 1.015
68 | 286536182R | oblouk PE100 RC; 11,0 °; SDR 17,0; D = 110,0 mm; s = 6,60 mm; hladký; spoj svařovaný | kus | 22.33 |  | 0 | SPCM | RTS |  |  |  | 21
oblouk 11° d110 :
|  | vodovodní řad A : 6*1,015 |  | 6.09
|  | vodovodní řad B : 15*1,015 |  | 15.225
|  | vodovodní řad C : 1*1,015 |  | 1.015
|  | Mezisoučet |  | 22.33
69 | 28653765R | nákružek lemový PE 100; SDR 17,0; D = 90,0 mm; spoj svařovaný | kus | 9.135 |  | 0 | SPCM | RTS |  |  |  | 21
lemový nákružek d90 :
|  | vodovodní řad A : 5*1,015 |  | 5.075
|  | vodovodní řad B : 3*1,015 |  | 3.045
|  | vodovodní řad C : 1*1,015 |  | 1.015
|  | Mezisoučet |  | 9.135
70 | 28653766R | nákružek lemový PE 100; SDR 17,0; D = 110,0 mm; spoj svařovaný | kus | 14.21 |  | 0 | SPCM | RTS |  |  |  | 21
lemový nákružek d110 :
|  | vodovodní řad A : 4*1,015 |  | 4.06
|  | vodovodní řad B : 2*1,015 |  | 2.03
|  | vodovodní řad C : 2*1,015 |  | 2.03
|  | propoj č. 1 : 3*1,015 |  | 3.045
|  | propoj č. 2 : 2*1,015 |  | 2.03
|  | propoj č. 3 : 1*1,015 |  | 1.015
|  | Mezisoučet |  | 14.21
71 | 28653807R | spojka/nátrubek PE 100; SDR 11,0; PN 16; di = 90,0 mm; spoj elektrosvařovaný | kus | 14.21 |  | 0 | SPCM | RTS |  |  |  | 21
vodovodní řad A :
|  | elektrospojka PE d90 (pro tvarovky) : 5*1,015 |  | 5.075
|  | Mezisoučet |  | 5.075
vodovodní řad B :
|  | elektrospojka PE d90 (pro tvarovky) : 3*1,015 |  | 3.045
|  | Mezisoučet |  | 3.045
vodovodní řad C :
|  | elektrospojka PE d90 (pro tvarovky) : 1*1,015 |  | 1.015
|  | Mezisoučet |  | 1.015
propoj č. 3 :
|  | elektrospojka PE d90 (pro tvarovky) : 4*1,015 |  | 4.06
Začátek provozního součtu
|  | elektrospojka PE d90 (pro spoje potrubí) : 1/6 |  | 0.1667
Konec provozního součtu
|  | elektrospojka PE d90 (pro spoje potrubí) : 1*1,015 |  | 1.015
|  | Mezisoučet |  | 5.075
72 | 28653808R | spojka/nátrubek PE 100; SDR 11,0; PN 16; di = 110,0 mm; spoj elektrosvařovaný | kus | 383.67 |  | 0 | SPCM | RTS |  |  |  | 21
vodovodní řad A :
|  | elektrospojka PE d110 (pro tvarovky) : 46*1,015 |  | 46.69
Začátek provozního součtu
|  | elektrospojka PE d110 (pro spoje potrubí) : 880/6 |  | 146.6667
Konec provozního součtu
|  | elektrospojka PE d110 (pro spoje potrubí) : 147*1,015 |  | 149.205
|  | Mezisoučet |  | 195.895
vodovodní řad B :
|  | elektrospojka PE d110 (pro tvarovky) : 50*1,015 |  | 50.75
Začátek provozního součtu
|  | elektrospojka PE d110 (pro spoje potrubí) : 578/6 |  | 96.3333
Konec provozního součtu
|  | elektrospojka PE d110 (pro spoje potrubí) : 97*1,015 |  | 98.455
|  | Mezisoučet |  | 149.205
vodovodní řad C :
|  | elektrospojka PE d110 (pro tvarovky) : 5*1,015 |  | 5.075
Začátek provozního součtu
|  | elektrospojka PE d110 (pro spoje potrubí) : 115/6 |  | 19.1667
Konec provozního součtu
|  | elektrospojka PE d110 (pro spoje potrubí) : 20*1,015 |  | 20.3
|  | Mezisoučet |  | 25.375
propoj č. 1 :
|  | elektrospojka PE d110 (pro tvarovky) : 7*1,015 |  | 7.105
Začátek provozního součtu
|  | elektrospojka PE d110 (pro spoje potrubí) : 3/6 |  | 0.5
Konec provozního součtu
|  | elektrospojka PE d110 (pro spoje potrubí) : 1*1,015 |  | 1.015
|  | Mezisoučet |  | 8.12
propoj č. 2 :
|  | elektrospojka PE d110 (pro tvarovky) : 2*1,015 |  | 2.03
Začátek provozního součtu
|  | elektrospojka PE d110 (pro spoje potrubí) : 5,5/6 |  | 0.9167
Konec provozního součtu
|  | elektrospojka PE d110 (pro spoje potrubí) : 1*1,015 |  | 1.015
|  | Mezisoučet |  | 3.045
propoj č. 3 :
|  | elektrospojka PE d110 (pro tvarovky) : 1*1,015 |  | 1.015
Začátek provozního součtu
|  | elektrospojka PE d110 (pro spoje potrubí) : 2/6 |  | 0.3333
Konec provozního součtu
|  | elektrospojka PE d110 (pro spoje potrubí) : 1*1,015 |  | 1.015
|  | Mezisoučet |  | 2.03
73 | 31947217R | příruba točivá; mat. 11 375; Js 80 mm; 1,6 MPa; PN 16; vnitř.D = 80,0 mm; vnější D1= 195 mm; ČSN 13 1275 | kus | 9.135 |  | 0 | SPCM | RTS |  |  |  | 21
otočná příruba DN80 :
|  | vodovodní řad A : 5*1,015 |  | 5.075
|  | vodovodní řad B : 3*1,015 |  | 3.045
|  | vodovodní řad C : 1*1,015 |  | 1.015
|  | Mezisoučet |  | 9.135
74 | 31947218R | příruba točivá; mat. 11 375; Js 100 mm; 1,6 MPa; PN 16; vnitř.D = 100,0 mm; vnější D1= 215 mm; ČSN 13 1275 | kus | 14.21 |  | 0 | SPCM | RTS |  |  |  | 21
otočná příruba DN100 :
|  | vodovodní řad A : 4*1,015 |  | 4.06
|  | vodovodní řad B : 2*1,015 |  | 2.03
|  | vodovodní řad C : 2*1,015 |  | 2.03
|  | propoj č. 1 : 3*1,015 |  | 3.045
|  | propoj č. 2 : 2*1,015 |  | 2.03
|  | propoj č. 3 : 1*1,015 |  | 1.015
|  | Mezisoučet |  | 14.21
75 | 42224356R | šoupátko vodárenské (měkkotěsnicí) pro pitnou vodu; použití jako uzavírací orgán pro pitnou a užitkovou vodu; PN 10; uzavírací víkové; DN 80 mm; L = 180 mm; ovládání pomocí zemní zákopové soustavy, ruční kolo; pracovní teplota do 80 ° C; těsnicí plochy sedel litina/pryž; těleso šedá litina | kus | 9.09 |  | 0 | SPCM | RTS |  |  |  | 21
šoupátko DN80 :
|  | vodovodní řad A : 5*1,01 |  | 5.05
|  | vodovodní řad B : 3*1,01 |  | 3.03
|  | vodovodní řad C : 1*1,01 |  | 1.01
|  | Mezisoučet |  | 9.09
76 | 42224359R | šoupátko vodárenské (měkkotěsnicí) pro pitnou vodu; použití jako uzavírací orgán pro pitnou a užitkovou vodu; PN 10; uzavírací víkové; DN 100 mm; L = 190 mm; ovládání pomocí zemní zákopové soustavy, ruční kolo; pracovní teplota do 80 ° C; těsnicí plochy sedel litina/pryž; těleso šedá litina | kus | 8.08 |  | 0 | SPCM | RTS |  |  |  | 21
šoupátko DN100 :
|  | vodovodní řad A : 2*1,01 |  | 2.02
|  | vodovodní řad B : 1*1,01 |  | 1.01
|  | vodovodní řad C : 1*1,01 |  | 1.01
|  | propoj č. 1 : 2*1,01 |  | 2.02
|  | propoj č. 2 : 1*1,01 |  | 1.01
|  | propoj č. 3 : 1*1,01 |  | 1.01
|  | Mezisoučet |  | 8.08
77 | 422735858R | hydrant nadzemní PN 16; provedení jednoduchý uzávěr, 2xB výtoky, tuhý sloup; DN 100,0 mm; krycí hloubka 1,5; připojení přírubové; těleso tvárná litina; pro: trvalý styk s pitnou a surovou vodu do 50°C | kus | 3.03 |  | 0 | SPCM | RTS |  |  |  | 21
nadzemní hydrant DN100 :
|  | propoj č. 1 : 1*1,01 |  | 1.01
|  | propoj č. 2 : 1*1,01 |  | 1.01
|  | propoj č. 3 : 1*1,01 |  | 1.01
|  | Mezisoučet |  | 3.03
78 | 42273595R | hydrant podzemní PN 10; DN 80,0 mm; krycí hloubka 1,5 m; připojení přírubové; těleso šedá litina; pro: odběr studené vody z vodov.řádů | kus | 9.09 |  | 0 | SPCM | RTS |  |  |  | 21
podzemní hydrant DN80 :
|  | vodovodní řad A : 5*1,01 |  | 5.05
|  | vodovodní řad B : 3*1,01 |  | 3.03
|  | vodovodní řad C : 1*1,01 |  | 1.01
|  | Mezisoučet |  | 9.09
79 | 422913305R | souprava zemní teleskopická pro ruční ovládání šoupat a domovních šoupátek; DN 65-80; šoupátková; rozsah min.1,05m max. 1,75m; provedení dvoudílné; mat. vnější chránička z PE, ovl.čtyřhran z litiny, vnitřní teleskop ze zink.oceli | kus | 9 |  | 0 | SPCM | RTS |  |  |  | 21
zemní souprava :
|  | vodovodní řad A : 5 |  | 5
|  | vodovodní řad B : 3 |  | 3
|  | vodovodní řad C : 1 |  | 1
|  | Mezisoučet |  | 9
80 | 422913308R | souprava zemní teleskopická pro ruční ovládání šoupat a domovních šoupátek; DN 100-150; šoupátková; rozsah min.1,05m max. 1,75m; provedení dvoudílné; mat. vnější chránička z PE, ovl.čtyřhran z litiny, vnitřní teleskop ze zink.oceli | kus | 8 |  | 0 | SPCM | RTS |  |  |  | 21
zemní souprava :
|  | vodovodní řad A : 2 |  | 2
|  | vodovodní řad B : 1 |  | 1
|  | vodovodní řad C : 1 |  | 1
|  | propoj č. 1 : 2 |  | 2
|  | propoj č. 2 : 1 |  | 1
|  | propoj č. 3 : 1 |  | 1
|  | Mezisoučet |  | 8
81 | 42291352R | poklop šoupátkový šedá litina; použití pro vodu, pro plyn; h = 210,0 mm; vnitř.pr.D = 180 mm; D = 260,0 mm | kus | 17 |  | 0 | SPCM | RTS |  |  |  | 21
šoupátkový poklop :
|  | vodovodní řad A : 7 |  | 7
|  | vodovodní řad B : 4 |  | 4
|  | vodovodní řad C : 2 |  | 2
|  | propoj č. 1 : 2 |  | 2
|  | propoj č. 2 : 1 |  | 1
|  | propoj č. 3 : 1 |  | 1
|  | Mezisoučet |  | 17
82 | 42291452R | poklop hydrantový DN 80; šedá litina; h = 310,0 mm; vnitř.pr.D = 360 mm; D = 450,0 mm | kus | 9 |  | 0 | SPCM | RTS |  |  |  | 21
hydrantový poklop :
|  | vodovodní řad A : 5 |  | 5
|  | vodovodní řad B : 3 |  | 3
|  | vodovodní řad C : 1 |  | 1
|  | Mezisoučet |  | 9
83 | 42291457T | Nosná deska šoupátkového poklopu | kus | 17 |  | 0 |  | Vlastní |  |  |  | 21
podkladní deska šoupátkového poklopu :
|  | vodovodní řad A : 7 |  | 7
|  | vodovodní řad B : 4 |  | 4
|  | vodovodní řad C : 2 |  | 2
|  | propoj č. 1 : 2 |  | 2
|  | propoj č. 2 : 1 |  | 1
|  | propoj č. 3 : 1 |  | 1
|  | Mezisoučet |  | 17
84 | 42291459T | Podkladová deska pod poklop hydrantový | kus | 9 |  | 0 |  | Vlastní |  |  |  | 21
nosná deska hydrantového poklopu :
|  | vodovodní řad A : 5 |  | 5
|  | vodovodní řad B : 3 |  | 3
|  | vodovodní řad C : 1 |  | 1
|  | Mezisoučet |  | 9
85 | 42294103R | spojka jištěná; provedení rozsah 82-106 mm, délka 313 mm; médium pitná a užitková voda; DN 80; max teplota 50 °C; max.provozní tlak 16 bar; těleso tvárná litina; pro spojování potrubí litina, ocel, azbestocement, PVC | kus | 2.02 |  | 0 | SPCM | RTS |  |  |  | 21
multiorientační spojka s jištěním proti posunu DN100 :
|  | propoj č. 3 : 2*1,01 |  | 2.02
|  | Mezisoučet |  | 2.02
86 | 42294104R | spojka jištěná; provedení rozsah 104-133 mm, délka 315 mm; médium pitná a užitková voda; DN 100; max teplota 50 °C; max.provozní tlak 16 bar; těleso tvárná litina; pro spojování potrubí litina, ocel, azbestocement, PVC | kus | 2.02 |  | 0 | SPCM | RTS |  |  |  | 21
multiorientační spojka s jištěním proti posunu DN100 :
|  | propoj č. 1 : 2*1,01 |  | 2.02
|  | Mezisoučet |  | 2.02
87 | 55251212R | trouba litinová vodovodní, kanalizační; tvárná litina; přírubová; DN 80,0 mm; l = 200,0 mm; uvnitř práškový epoxid; vně práškový epoxid | kus | 9.09 |  | 0 | SPCM | RTS |  |  |  | 21
trouba přírubová DN80 :
|  | vodovodní řad A : 5*1,01 |  | 5.05
|  | vodovodní řad B : 3*1,01 |  | 3.03
|  | vodovodní řad C : 1*1,01 |  | 1.01
|  | Mezisoučet |  | 9.09
88 | 55251242R | trouba litinová vodovodní, kanalizační; tvárná litina; přírubová; DN 100,0 mm; l = 200,0 mm; uvnitř práškový epoxid; vně práškový epoxid | kus | 3.03 |  | 0 | SPCM | RTS |  |  |  | 21
trouba přírubová DN100 :
|  | propoj č. 1 : 1*1,01 |  | 1.01
|  | propoj č. 2 : 1*1,01 |  | 1.01
|  | propoj č. 3 : 1*1,01 |  | 1.01
|  | Mezisoučet |  | 3.03
89 | 552701211R | koleno 90 °; PN 10, PN 16, PN 25, PN 40; DN 80 mm; tvárná litina; přírubové; s patkou; uvnitř cementová výstelka; vně žár. pozink 200 g/m2 + extr. PE | kus | 9.09 |  | 0 | SPCM | RTS |  |  |  | 21
patní koleno PP DN80 :
|  | vodovodní řad A : 5*1,01 |  | 5.05
|  | vodovodní řad B : 3*1,01 |  | 3.03
|  | vodovodní řad C : 1*1,01 |  | 1.01
|  | Mezisoučet |  | 9.09
90 | 552701212R | koleno 90 °; PN 10, PN 16; DN 100 mm; tvárná litina; přírubové; s patkou; uvnitř cementová výstelka; vně žár. pozink 200 g/m2 + extr. PE | kus | 3.03 |  | 0 | SPCM | RTS |  |  |  | 21
patní koleno PP DN100 :
|  | propoj č. 1 : 1*1,01 |  | 1.01
|  | propoj č. 2 : 1*1,01 |  | 1.01
|  | propoj č. 3 : 1*1,01 |  | 1.01
|  | Mezisoučet |  | 3.03
Díl: | 9 | Ostatní konstrukce, bourání |  |  | 0
| 919 73-5 Řezání stávajících krytů nebo podkladů | [7 empty] | 1
včetně spotřeby vody
91 | 919735111R00 | ...živičných, hloubky do 50 mm | m | 77.5 |  | 0 | 822-1 | RTS |  |  |  | 21
OK (5cm) :
vodovodní řad A :
|  | MK asfalt : 7 |  | 7
|  | 48 |  | 48
|  | 22,5 |  | 22.5
|  | Mezisoučet |  | 77.5
Díl: | 99 | Staveništní přesun hmot |  |  | 0
| 998 27-61 Přesun hmot pro trubní vedení z trub plastových nebo sklolaminátových | [7 empty] | 1
vodovodu nebo kanalizace ražené nebo hloubené (827 1.1, 827 1.9, 827 2.1, 827 2.9), drobných objektů
92 | 998276101R00 | ...v otevřeném výkopu | t | 2216.5889 |  | 0 | 827-1 | RTS |  |  |  | 21
|  | na vzdálenost 15 m od hrany výkopu nebo od okraje šachty | [13 empty] | na vzdálenost 15 m od hrany výkopu nebo od okraje šachty
Hmotnosti z položek s pořadovými čísly: :
1,2,13,22,23,24,37,38,39,46,47,48,49,52,53,54,61,62,64,65,66,67,68,69,70,71,72,75,76,77,78,79,80,81, :
82,84,85,86,87,88,89,90, :
|  | Součet: : 2216.58893 |  | 2216.5889
Díl: | M21 | Elektromontáže |  |  | 0
| 210 80-05 Vodiče a lana nn a vn | [7 empty] | 1
93 | 210800547RT1 | Vodič nn a vn CY 6 mm2 uložený pevně, včetně dodávky vodiče CY 6 | m | 1636 |  | 0 | M21 | RTS |  |  |  | 21
identifikační vodič :
|  | vodovodní řad A : 898 |  | 898
|  | vodovodní řad B : 590 |  | 590
|  | vodovodní řad C : 120 |  | 120
|  | propoj č. 1 : 10 |  | 10
|  | propoj č. 2 : 9 |  | 9
|  | propoj č. 3 : 9 |  | 9
|  | Mezisoučet |  | 1636
Díl: | M23 | Montáže potrubí |  |  | 0
| 230 19-40 Utěsnění konců | [7 empty] | 1
94 | 230194005R00 | Utěsnění chráničky manžetou DN 150 | kus | 6 |  | 0 | M23 | RTS |  |  |  | 21
vodovodní řad A :
|  | kabel O2 : 2*2 |  | 4
|  | kabel VO : 2*1 |  | 2
|  | Mezisoučet |  | 6
| 230 20 Plynovody a plynovodní přípojky tř. 11 - 13 | [7 empty] | 1
Položky pro oceňování montáží plynovodů a plynovodních přípojek do PN 63.
95 | 230200101R00 | Montáž podélně půlených chrániček 219 x 6,3 | m | 6 |  | 0 | M23 | RTS |  |  |  | 21
|  | chránička d 160mm | [13 empty] | chránička d 160mm
vodovodní řad A :
|  | kabel O2 : 2*2 |  | 4
|  | kabel VO : 2*1 |  | 2
|  | Mezisoučet |  | 6
96 | 2731PC01 | Půlená manžeta na chráničky d160 | kus | 6.12 |  | 0 |  | Vlastní |  |  |  | 21
vodovodní řad A :
|  | kabel O2 : 2*2*1,02 |  | 4.08
|  | kabel VO : 2*1*1,02 |  | 2.04
|  | Mezisoučet |  | 6.12
97 | 2861PC01 | Půlená chránička HDPE d160mm | m | 6.12 |  | 0 |  | Vlastní |  |  |  | 21
vodovodní řad A :
|  | kabel O2 : 2*2*1,02 |  | 4.08
|  | kabel VO : 2*1*1,02 |  | 2.04
|  | Mezisoučet |  | 6.12
Díl: | M46 | Zemní práce při montážích |  |  | 0
| 460 51-02 Kabelový kanál z prefabrikovaných betonových žlabů | [7 empty] | 1
| Úplné zřízení a osazení betonového kanálu z betonových žlabů, s položením a zakrytím žlabu těsně vedle sebe. Urovnání dna rýhy bez provedení zemních prací (jsou uvedeny vnější a vnitřní rozměry žlabu). U žlabů asfaltovaných rozehřátí asfaltu, namáčení žlabů včetně poklopů v asfaltové lázni a jejich vyschnutí. U žlabů zalitých asfaltem rozehřátí asfaltu, podložení kabelu distančními vložkami, zalití žlabu i kabelu asfaltem. | [13 empty] | Úplné zřízení a osazení betonového kanálu z betonových žlabů, s položením a zakrytím žlabu těsně vedle sebe. Urovnání dna rýhy bez provedení zemních prací (jsou uvedeny vnější a vnitřní rozměry žlabu). U žlabů asfaltovaných rozehřátí asfaltu, namáčení žlabů včetně poklopů v asfaltové lázni a jejich vyschnutí. U žlabů zalitých asfaltem rozehřátí asfaltu, podložení kabelu distančními vložkami, zalití žlabu i kabelu asfaltem.
98 | 460510201RT1 | Žlab kabelový prefabrikovaný TK 1, neasfaltovaný, včetně dodávky žlabu a poklopu | m | 4 |  | 0 | M46 | RTS |  |  |  | 21
vodovodní řad A :
|  | kabel TKR : 2*2 |  | 4
|  | Mezisoučet |  | 4
99 | 460510243RT1 | Žlab kabelový prefabrikovaný TK 2, zalitý asfaltem, včetně dodávky žlabu a poklopu | m | 9.4 |  | 0 | M46 | RTS |  |  |  | 21
vodovodní řad A :
|  | podz. vedení NN : (1+1) |  | 2
|  | podz. vedení NN : (0,7+1) |  | 1.7
|  | podz. vedení NN : (0,7+1) |  | 1.7
|  | podz. vedení NN : (1+1) |  | 2
|  | podz. vedení NN : (1+1) |  | 2
|  | Mezisoučet |  | 9.4
[10 empty] | 0 | 0 |  | 15 | 21
| Celkem za objekt |  |  |  |  | 0 | [6 empty] | 0 | 0

## SO04 SO04.2 Pol
Položkový soupis prací a dodávek
S: | 3711 | DAMBOŘICE - "SPÁLENÝ" - projektová dokumentace IS
O: | SO04 | Vodovod
R: | SO04.2 | Vodovodní přípojky
P.č. | Číslo položky | Název položky | MJ | množství | cena / MJ | celkem | Ceník | Cen. soustava
| Ceník, kapitola | Poznámka uchazeče
Díl: | 1 | Zemní práce |  |  | 0
| 132 20 Hloubení rýh šířky přes 60 do 200 cm | [7 empty] | 1
| zapažených i nezapažených, s urovnáním dna do předepsaného profilu a spádu, s případně nutným přehozením výkopku na vzdálenost do 3 m ve výkopišti, s přehozením výkopku na přilehlém terénu na vzdálenost do 5 m od podélné osy rýhy nebo s naložením výkopku na dopravní prostředek. | [13 empty] | zapažených i nezapažených, s urovnáním dna do předepsaného profilu a spádu, s případně nutným přehozením výkopku na vzdálenost do 3 m ve výkopišti, s přehozením výkopku na přilehlém terénu na vzdálenost do 5 m od podélné osy rýhy nebo s naložením výkopku na dopravní prostředek.
1 | 132201219R00 | ...příplatek za lepivost, v hornině 3, | m3 | 109.512 |  | 0 | 800-1 | RTS |  |  |  | 21
lepivost - 50% :
hor.tř.3-60% :
ruční :
|  | Vodovodní přípojky na řadu A : 136,8*0,60*0,5 |  | 41.04
|  | Vodovodní přípojky na řadu B : 165,6*0,60*0,5 |  | 49.68
|  | Vodovodní přípojky na řadu C : 62,64*0,60*0,5 |  | 18.792
|  | Mezisoučet |  | 109.512
2 | 132301219R00 | ...příplatek za lepivost, v hornině 4, | m3 | 52.9308 |  | 0 | 800-1 | RTS |  |  |  | 21
lepivost - 50% :
hor.tř.4-29% :
ruční :
|  | Vodovodní přípojky na řadu A : 136,8*0,29*0,5 |  | 19.836
|  | Vodovodní přípojky na řadu B : 165,6*0,29*0,5 |  | 24.012
|  | Vodovodní přípojky na řadu C : 62,64*0,29*0,5 |  | 9.0828
|  | Mezisoučet |  | 52.9308
| 139 6 Ruční výkop jam, rýh a šachet | [7 empty] | 1
s přehozením na vzdálenost do 5 m nebo s naložením na ruční dopravní prostředek
3 | 139601101R00 | ...v horninách 1 a 2 | m3 | 40.1544 |  | 0 | 800-1 | RTS |  |  |  | 21
Začátek provozního součtu
hloubka rýhy méně než 1m - bez pažení :
Vodovodní přípojky na řadu A :
|  | PE 100 d75x4,5mm : 190*0,9*1,5 |  | 256.5
odpočet povrchů :
|  | nezpevněno : -190*0,9*0,7 |  | -119.7
|  | Mezisoučet |  | 136.8
Vodovodní přípojky na řadu B :
|  | PE 100 d75x4,5mm : 230*0,9*1,5 |  | 310.5
odpočet povrchů :
|  | nezpevněno : -230*0,9*0,7 |  | -144.9
|  | Mezisoučet |  | 165.6
Vodovodní přípojky na řadu C :
|  | PE 100 d75x4,5mm : 87*0,9*1,5 |  | 117.45
odpočet povrchů :
|  | nezpevněno : -87*0,9*0,7 |  | -54.81
|  | Mezisoučet |  | 62.64
Konec provozního součtu
hor.tř.2-11% :
|  | Vodovodní přípojky na řadu A : 136,8*0,11 |  | 15.048
|  | Vodovodní přípojky na řadu B : 165,6*0,11 |  | 18.216
|  | Vodovodní přípojky na řadu C : 62,64*0,11 |  | 6.8904
|  | Mezisoučet |  | 40.1544
4 | 139601102R00 | ...v hornině 3 | m3 | 219.024 |  | 0 | 800-1 | RTS |  |  |  | 21
hor.tř.3-60% :
|  | Vodovodní přípojky na řadu A : 136,8*0,60 |  | 82.08
|  | Vodovodní přípojky na řadu B : 165,6*0,60 |  | 99.36
|  | Vodovodní přípojky na řadu C : 62,64*0,60 |  | 37.584
|  | Mezisoučet |  | 219.024
5 | 139601103R00 | ...v hornině 4 | m3 | 105.8616 |  | 0 | 800-1 | RTS |  |  |  | 21
hor.tř.4-29% :
|  | Vodovodní přípojky na řadu A : 136,8*0,29 |  | 39.672
|  | Vodovodní přípojky na řadu B : 165,6*0,29 |  | 48.024
|  | Vodovodní přípojky na řadu C : 62,64*0,29 |  | 18.1656
|  | Mezisoučet |  | 105.8616
| 162 10 Vodorovné přemístění výkopku | [7 empty] | 1
po suchu, bez ohledu na druh dopravního prostředku, bez naložení výkopku, avšak se složením bez rozhrnutí,
6 | 162701105R00 | ...z horniny 1 až 4, na vzdálenost přes 9 000 do 10 000 m | m3 | 365.04 |  | 0 | 800-1 | RTS |  |  |  | 21
Vodovodní přípojky na řadu A :
vytěžená zemina :
|  | ruční : 136,8 |  | 136.8
Vodovodní přípojky na řadu B :
vytěžená zemina :
|  | ruční : 165,6 |  | 165.6
Vodovodní přípojky na řadu C :
vytěžená zemina :
|  | ruční : 62,64 |  | 62.64
|  | Mezisoučet |  | 365.04
| 162 10-9 příplatek k ceně za každých dalších i započatých 1 000 m přes 10 000 m | [7 empty] | 2
7 | 162701109R00 | ...z horniny 1 až 4 | m3 | 9856.08 |  | 0 | 800-1 | RTS |  |  |  | 21
skládka 37km :
|  | Vodovodní přípojky na řadu A : 136,8*27 |  | 3693.6
|  | Vodovodní přípojky na řadu B : 165,6*27 |  | 4471.2
|  | Vodovodní přípojky na řadu C : 62,64*27 |  | 1691.28
|  | Mezisoučet |  | 9856.08
| 174 10-11 Zásyp sypaninou se zhutněním | [7 empty] | 1
z jakékoliv horniny s uložením výkopku po vrstvách,
8 | 174101101R00 | ...jam, šachet, rýh nebo kolem objektů v těchto vykopávkách | m3 | 148.2975 |  | 0 | 800-1 | RTS |  |  |  | 21
|  | včetně strojního přemístění materiálu pro zásyp ze vzdálenosti do 10 m od okraje zásypu | [13 empty] | včetně strojního přemístění materiálu pro zásyp ze vzdálenosti do 10 m od okraje zásypu
Vodovodní přípojky na řadu A :
objem výkopu :
|  | ruční výkop : 136,8 |  | 136.8
vytlačená zemina :
ložel+obsyp+potrubí :
|  | příložné pažení : -190*0,9*(0,1+0,075+0,3) |  | -81.225
|  | Mezisoučet |  | 55.575
Vodovodní přípojky na řadu B :
objem výkopu :
|  | ruční výkop : 165,6 |  | 165.6
vytlačená zemina :
ložel+obsyp+potrubí :
|  | příložné pažení : -230*0,9*(0,1+0,075+0,3) |  | -98.325
|  | Mezisoučet |  | 67.275
Vodovodní přípojky na řadu C :
objem výkopu :
|  | ruční výkop : 62,64 |  | 62.64
vytlačená zemina :
ložel+obsyp+potrubí :
|  | příložné pažení : -87*0,9*(0,1+0,075+0,3) |  | -37.1925
|  | Mezisoučet |  | 25.4475
| 175 10-11 Obsyp potrubí | [7 empty] | 1
| sypaninou z vhodných hornin tř. 1 - 4 nebo materiálem připraveným podél výkopu ve vzdálenosti do 3 m od jeho kraje, pro jakoukoliv hloubku výkopu a jakoukoliv míru zhutnění, | [13 empty] | sypaninou z vhodných hornin tř. 1 - 4 nebo materiálem připraveným podél výkopu ve vzdálenosti do 3 m od jeho kraje, pro jakoukoliv hloubku výkopu a jakoukoliv míru zhutnění,
9 | 175101101R00 | ...bez prohození sypaniny | m3 | 171.1125 |  | 0 | 800-1 | RTS |  |  |  | 21
Vodovodní přípojky na řadu A :
PE 100 d75x4,5mm :
|  | příložné pažení : 190*0,9*(0,075+0,3) |  | 64.125
|  | Mezisoučet |  | 64.125
Vodovodní přípojky na řadu B :
PE 100 d75x4,5mm :
|  | příložné pažení : 230*0,9*(0,075+0,3) |  | 77.625
|  | Mezisoučet |  | 77.625
Vodovodní přípojky na řadu C :
PE 100 d75x4,5mm :
|  | příložné pažení : 87*0,9*(0,075+0,3) |  | 29.3625
|  | Mezisoučet |  | 29.3625
| 199 Poplatky za skládku | [7 empty] | 1
10 | 199000002R00 | ...horniny 1- 4 | m3 | 365.04 |  | 0 | 800-1 | RTS |  |  |  | 21
|  | Vodovodní přípojky na řadu A : 136,8 |  | 136.8
|  | Vodovodní přípojky na řadu B : 165,6 |  | 165.6
|  | Vodovodní přípojky na řadu C : 62,64 |  | 62.64
|  | Mezisoučet |  | 365.04
11 | 58310004 | Materiál vhodný do zásypů v místní komunikaci dle TP 146 vč.dovozu na staveniště | m3 | 54.9195 |  | 0 |  | Vlastní |  |  |  | 21
Začátek provozního součtu
Vodovodní přípojky na řadu A :
|  | zásyp v komunikaci 1/3 trasy : 55,575/3 |  | 18.525
|  | Mezisoučet |  | 18.525
Konec provozního součtu
|  | zásyp v MK dovez.mat. : 18,525*1,01*1,1 |  | 20.5813
Začátek provozního součtu
Vodovodní přípojky na řadu B :
|  | zásyp v komunikaci 1/3 trasy : 67,275/3 |  | 22.425
|  | Mezisoučet |  | 22.425
Konec provozního součtu
|  | zásyp v MK dovez.mat. : 22,425*1,01*1,1 |  | 24.9142
Začátek provozního součtu
Vodovodní přípojky na řadu C :
|  | zásyp v komunikaci 1/3 trasy : 25,4475/3 |  | 8.4825
|  | Mezisoučet |  | 8.4825
Konec provozního součtu
|  | zásyp v MK dovez.mat. : 8,4825*1,01*1,1 |  | 9.4241
12 | 58337330R | štěrkopísek frakce 0,0 až 22,0 mm; třída A | T | 317.477 |  | 0 | SPCM | RTS |  |  |  | 21
obsyp potrubí :
|  | Vodovodní přípojky na řadu A : 64,125*1,67*1,1*1,01 |  | 118.9756
|  | Vodovodní přípojky na řadu B : 77,625*1,67*1,1*1,01 |  | 144.0231
|  | Vodovodní přípojky na řadu C : 29,3625*1,67*1,1*1,01 |  | 54.4783
|  | Mezisoučet |  | 317.477
13 | 583PC01 | Vhodný zásypový materiál, vč. dopravy na staveniště | m3 | 109.839 |  | 0 |  | Vlastní |  |  |  | 21
Začátek provozního součtu
Vodovodní přípojky na řadu A :
|  | zásyp mimo komunikaci 2/3 trasy : 55,575*2/3 |  | 37.05
|  | Mezisoučet |  | 37.05
Konec provozního součtu
|  | zásyp v MK dovez.mat. : 37,05*1,01*1,1 |  | 41.1626
Začátek provozního součtu
Vodovodní přípojky na řadu B :
|  | zásyp mimo komunikaci 2/3 trasy : 67,275*2/3 |  | 44.85
|  | Mezisoučet |  | 44.85
Konec provozního součtu
|  | zásyp v MK dovez.mat. : 44,85*1,01*1,1 |  | 49.8284
Začátek provozního součtu
Vodovodní přípojky na řadu C :
|  | zásyp mimo komunikaci 2/3 trasy : 25,4475*2/3 |  | 16.965
|  | Mezisoučet |  | 16.965
Konec provozního součtu
|  | zásyp v MK dovez.mat. : 16,965*1,01*1,1 |  | 18.8481
Díl: | 45 | Podkladní a vedlejší konstrukce |  |  | 0
| 451 Lože pod potrubí, stoky a drobné objekty | [7 empty] | 1
v otevřeném výkopu,
14 | 451573111R00 | ...z písku a štěrkopísku do 65 mm | m3 | 45.63 |  | 0 | 827-1 | RTS |  |  |  | 21
Vodovodní přípojky na řadu A :
PE 100 d75x4,5mm :
|  | příložné pažení : 190*0,9*0,1 |  | 17.1
|  | Mezisoučet |  | 17.1
Vodovodní přípojky na řadu B :
PE 100 d75x4,5mm :
|  | příložné pažení : 230*0,9*0,1 |  | 20.7
|  | Mezisoučet |  | 20.7
Vodovodní přípojky na řadu C :
PE 100 d75x4,5mm :
|  | příložné pažení : 87*0,9*0,1 |  | 7.83
|  | Mezisoučet |  | 7.83
Díl: | 8 | Trubní vedení |  |  | 0
| 871 Montáž potrubí z plastických hmot | [7 empty] | 1
v otevřeném výkopu,
15 | 871161121R00 | ...z tlakových trubek polyetylenových, vnějšího průměru 32 mm | m | 507 |  | 0 | 827-1 | RTS |  |  |  | 21
PE 100 d32x3mm :
|  | Vodovodní přípojky na řadu A : 190 |  | 190
|  | Vodovodní přípojky na řadu B : 230 |  | 230
|  | Vodovodní přípojky na řadu C : 87 |  | 87
|  | Mezisoučet |  | 507
16 | 871231121R00 | ...z tlakových trubek polyetylenových, vnějšího průměru 75 mm | m | 507 |  | 0 | 827-1 | RTS |  |  |  | 21
PE 100 d75x4,5mm :
|  | Vodovodní přípojky na řadu A : 190 |  | 190
|  | Vodovodní přípojky na řadu B : 230 |  | 230
|  | Vodovodní přípojky na řadu C : 87 |  | 87
|  | Mezisoučet |  | 507
| 891 Montáž vodovodních armatur na potrubí | [7 empty] | 1
17 | 891163111R00 | ...ventilů hlavních pro přípojky, DN 25 mm | kus | 75 |  | 0 | 827-1 | RTS |  |  |  | 21
navrtávací pasy :
|  | Vodovodní přípojky na řadu A : 32 |  | 32
|  | Vodovodní přípojky na řadu B : 33 |  | 33
|  | Vodovodní přípojky na řadu C : 10 |  | 10
|  | Mezisoučet |  | 75
| 899 40 Osazení poklopů litinových | [7 empty] | 1
včetně podezdění
18 | 899401111R00 | ...ventilových | kus | 75 |  | 0 | 827-1 | RTS |  |  |  | 21
ventilový poklop :
|  | Vodovodní přípojky na řadu A : 32 |  | 32
|  | Vodovodní přípojky na řadu B : 33 |  | 33
|  | Vodovodní přípojky na řadu C : 10 |  | 10
|  | Mezisoučet |  | 75
| 899 71 Orientační tabulky na vodovodních a kanalizačních řadech | [7 empty] | 1
19 | 899712111R00 | ...na zdivu | kus | 75 |  | 0 | 827-1 | RTS |  |  |  | 21
|  | Včetně dodání a připevnění tabulky. | [13 empty] | Včetně dodání a připevnění tabulky.
orientační tabulky :
vodovodní řad A :
|  | tabulka modrá : 32 |  | 32
|  | Mezisoučet |  | 32
vodovodní řad B :
|  | tabulka modrá : 33 |  | 33
|  | Mezisoučet |  | 33
vodovodní řad C :
|  | tabulka modrá : 10 |  | 10
|  | Mezisoučet |  | 10
| 899 72 Výstražné fólie | [7 empty] | 1
20 | 899721112R00 | ...Fólie výstražná z PVC, šířka 30 cm | m | 507 |  | 0 | 827-1 | RTS |  |  |  | 21
výstražná folie :
|  | Vodovodní přípojky na řadu A : 190 |  | 190
|  | Vodovodní přípojky na řadu B : 230 |  | 230
|  | Vodovodní přípojky na řadu C : 87 |  | 87
|  | Mezisoučet |  | 507
21 | 28613764R | trubka plastová vodovodní hladká; HDPE (PE 100); SDR 17,0; PN 10; D = 75,0 mm; s = 4,50 mm; l = 12 000,0 mm | m | 514.605 |  | 0 | SPCM | RTS |  |  |  | 21
PE 100 d75x4,5mm :
|  | Vodovodní přípojky na řadu A : 190*1,015 |  | 192.85
|  | Vodovodní přípojky na řadu B : 230*1,015 |  | 233.45
|  | Vodovodní přípojky na řadu C : 87*1,015 |  | 88.305
|  | Mezisoučet |  | 514.605
22 | 28613780R | trubka plastová vodovodní hladká; HDPE (PE 100); SDR 11,0; PN 16; D = 32,0 mm; s = 3,00 mm; l = 12 000,0 mm | m | 514.605 |  | 0 | SPCM | RTS |  |  |  | 21
PE 100 d32x3mm :
|  | Vodovodní přípojky na řadu A : 190*1,015 |  | 192.85
|  | Vodovodní přípojky na řadu B : 230*1,015 |  | 233.45
|  | Vodovodní přípojky na řadu C : 87*1,015 |  | 88.305
|  | Mezisoučet |  | 514.605
23 | 422913332R | souprava zemní teleskopická pro ruční ovládání šoupat a domovních šoupátek; DN 1"-2"; přípojková; rozsah min.1,05m max. 1,75m; provedení dvoudílné; mat. vnější chránička z PE, ovl.čtyřhran z litiny, vnitřní teleskop ze zink.oceli | kus | 75 |  | 0 | SPCM | RTS |  |  |  | 21
zemní teleskopická souprava přípojková :
|  | Vodovodní přípojky na řadu A : 32 |  | 32
|  | Vodovodní přípojky na řadu B : 33 |  | 33
|  | Vodovodní přípojky na řadu C : 10 |  | 10
|  | Mezisoučet |  | 75
24 | 42291402R | poklop ventilový Y 4510; šedá litina; použití pro vodu, pro plyn; h = 210,0 mm; vnitř.pr.D = 125 mm; D = 195,0 mm | kus | 75 |  | 0 | SPCM | RTS |  |  |  | 21
ventilový poklop :
|  | Vodovodní přípojky na řadu A : 32 |  | 32
|  | Vodovodní přípojky na řadu B : 33 |  | 33
|  | Vodovodní přípojky na řadu C : 10 |  | 10
|  | Mezisoučet |  | 75
25 | 42291457.T | Nosná deska ventilového poklopu | kus | 75 |  | 0 |  | Vlastní |  |  |  | 21
nosná deska ventilového poklopu :
|  | Vodovodní přípojky na řadu A : 32 |  | 32
|  | Vodovodní přípojky na řadu B : 33 |  | 33
|  | Vodovodní přípojky na řadu C : 10 |  | 10
|  | Mezisoučet |  | 75
26 | 422PC01 | Celolitinový navrt.pas na PE potrubí 110/2" se šoupátkem 2" s vnějším závitem 6/4", vč. napojovací tvarovky pro PE potrubí d32 mm | kus | 75.75 |  | 0 |  | Vlastní |  |  |  | 21
|  | pro navrtání pod tlakem | [13 empty] | pro navrtání pod tlakem
navrtávací pasy :
|  | Vodovodní přípojky na řadu A : 32*1,01 |  | 32.32
|  | Vodovodní přípojky na řadu B : 33*1,01 |  | 33.33
|  | Vodovodní přípojky na řadu C : 10*1,01 |  | 10.1
|  | Mezisoučet |  | 75.75
27 | 422PC02 | Mechanická spojka pro PE potrubí d32mm, D+M | kus | 75 |  | 0 |  | Vlastní |  |  |  | 21
mechanická spojka :
|  | Vodovodní přípojky na řadu A : 32 |  | 32
|  | Vodovodní přípojky na řadu B : 33 |  | 33
|  | Vodovodní přípojky na řadu C : 10 |  | 10
|  | Mezisoučet |  | 75
Díl: | 99 | Staveništní přesun hmot |  |  | 0
| 998 27-61 Přesun hmot pro trubní vedení z trub plastových nebo sklolaminátových | [7 empty] | 1
vodovodu nebo kanalizace ražené nebo hloubené (827 1.1, 827 1.9, 827 2.1, 827 2.9), drobných objektů
28 | 998276101R00 | ...v otevřeném výkopu | t | 690.1984 |  | 0 | 827-1 | RTS |  |  |  | 21
|  | na vzdálenost 15 m od hrany výkopu nebo od okraje šachty | [13 empty] | na vzdálenost 15 m od hrany výkopu nebo od okraje šachty
Hmotnosti z položek s pořadovými čísly: :
11,12,13,14,17,18,19,21,22,23,24,26, :
|  | Součet: : 690.19843 |  | 690.1984
Díl: | M21 | Elektromontáže |  |  | 0
| 210 80-05 Vodiče a lana nn a vn | [7 empty] | 1
29 | 210800547RT1 | Vodič nn a vn CY 6 mm2 uložený pevně, včetně dodávky vodiče CY 6 | m | 582 |  | 0 | M21 | RTS |  |  |  | 21
identifikační vodič :
|  | Vodovodní přípojky na řadu A : 222 |  | 222
|  | Vodovodní přípojky na řadu B : 263 |  | 263
|  | Vodovodní přípojky na řadu C : 97 |  | 97
|  | Mezisoučet |  | 582
Díl: | M23 | Montáže potrubí |  |  | 0
| 230 19-30 Nasunutí potrubí do chráničky | [7 empty] | 1
Položky jsou určeny pro nasunutí potrubní sekce do chráničky s použitím distančních (kluzných) objímek.
30 | 230193010T00 | Nasunutí potrubní sekce do chráničky DN50 | m | 507 |  | 0 | M23 | Vlastní |  |  |  | 21
|  | bez použití distančních objímek | [13 empty] | bez použití distančních objímek
nasunutí PE 100 d32x3mm do PE 100 d75x4,5mm :
|  | Vodovodní přípojky na řadu A : 190 |  | 190
|  | Vodovodní přípojky na řadu B : 230 |  | 230
|  | Vodovodní přípojky na řadu C : 87 |  | 87
|  | Mezisoučet |  | 507
[10 empty] | 0 | 0 |  | 15 | 21
| Celkem za objekt |  |  |  |  | 0 | [6 empty] | 0 | 0

## SO04 SO04.3 Pol
Položkový soupis prací a dodávek
S: | 3711 | DAMBOŘICE - "SPÁLENÝ" - projektová dokumentace IS
O: | SO04 | Vodovod
R: | SO04.3 | AT stanice
P.č. | Číslo položky | Název položky | MJ | množství | cena / MJ | celkem | Ceník | Cen. soustava
| Ceník, kapitola | Poznámka uchazeče
Díl: | 1 | Zemní práce |  |  | 0
| 121 10-11 Sejmutí ornice | [7 empty] | 1
| nebo lesní půdy, s naložením na dopravní prostředek a vodorovným přemístěním na hromady v místě upotřebení nebo na dočasné či trvalé skládky se složením, | [13 empty] | nebo lesní půdy, s naložením na dopravní prostředek a vodorovným přemístěním na hromady v místě upotřebení nebo na dočasné či trvalé skládky se složením,
1 | 121101101R00 | ...s přemístěním na vzdálenost do 50 m | m3 | 5.0325 |  | 0 | 800-1 | RTS |  |  |  | 21
příloha D.1.4-6 :
|  | sejmutí ornice : 9,15*5,5*0,1 |  | 5.0325
|  | Mezisoučet |  | 5.0325
| 131 20 Hloubení zapažených jam a zářezů | [7 empty] | 1
| s urovnáním dna do předepsaného profilu a spádu, s případně nutným přemístěním výkopku ve výkopišti a dále buď s přemístěním výkopku na přilehlém terénu na vzdálenost do 3 m od kraje jámy nebo s naložením na dopravní prostředek, | [13 empty] | s urovnáním dna do předepsaného profilu a spádu, s případně nutným přemístěním výkopku ve výkopišti a dále buď s přemístěním výkopku na přilehlém terénu na vzdálenost do 3 m od kraje jámy nebo s naložením na dopravní prostředek,
2 | 131101201R00 | ...do 100 m3, v hornině 1-2 , hloubení ručně a strojně | m3 | 6.3249 |  | 0 | 800-1 | RTS |  |  |  | 21
Začátek provozního součtu
příloha D.1.4-6 :
|  | (3,3*1,735/2)*5,5 |  | 15.7451
|  | 3,3*1,165*5,5 |  | 21.1448
|  | (5,95*1,165/2)*5,5 |  | 19.0623
|  | 2,25*2,75*0,25 |  | 1.5469
|  | Mezisoučet |  | 57.4991
Konec provozního součtu
hornina tř. 2 -11% :
|  | AT stanice : 57,49906*0,11 |  | 6.3249
|  | Mezisoučet |  | 6.3249
3 | 131201201R00 | ...do 100 m3, v hornině 3, hloubení ručně a strojně | m3 | 34.4994 |  | 0 | 800-1 | RTS |  |  |  | 21
hornina tř. 3 - 60% :
|  | stanice AT : 57,49906*0,60 |  | 34.4994
|  | Mezisoučet |  | 34.4994
4 | 131201209R00 | ...příplatek za lepivost, v hornině 3, | m3 | 20.3961 |  | 0 | 800-1 | RTS |  |  |  | 21
lepivost - 50% :
hloubení jam :
hornina tř. 3 - 60% :
|  | stanice AT : 57,49906*0,60*0,5 |  | 17.2497
dokopávky :
hornina tř. 3 - 60% :
|  | ruční výkop : 10,48795*0,6*0,5 |  | 3.1464
|  | Mezisoučet |  | 20.3961
5 | 131301201R00 | ...do 100 m3, v hornině 4, hloubení ručně a strojně | m3 | 16.6747 |  | 0 | 800-1 | RTS |  |  |  | 21
hornina tř. 4 - 29% :
|  | stanice AT : 57,49906*0,29 |  | 16.6747
|  | Mezisoučet |  | 16.6747
6 | 131301209R00 | ...příplatek za lepivost, v hornině 4, | m3 | 9.8581 |  | 0 | 800-1 | RTS |  |  |  | 21
lepivost - 50% :
hloubení jam :
hornina tř. 4 - 29% :
|  | stanice AT : 57,49906*0,29*0,5 |  | 8.3374
dokopávky :
hornina tř. 4 - 29% :
|  | ruční výkop : 10,48795*0,29*0,5 |  | 1.5208
|  | Mezisoučet |  | 9.8581
| 139 6 Ruční výkop jam, rýh a šachet | [7 empty] | 1
s přehozením na vzdálenost do 5 m nebo s naložením na ruční dopravní prostředek
7 | 139601101R00 | ...v horninách 1 a 2 | m3 | 1.1537 |  | 0 | 800-1 | RTS |  |  |  | 21
příloha D.1.4-6 :
Začátek provozního součtu
AT stanice :
|  | základové pasy stanice : 2,25*0,8*0,65*2 |  | 2.34
|  | 4,35*0,8*0,65*2 |  | 4.524
|  | jímka : 1*1*0,65 |  | 0.65
|  | základové pasy gabionové zdi : 4*0,5*0,3+3,75*0,5*0,3 |  | 1.1625
|  | čerpací studna : 3,1416*0,62*0,62*1,5 |  | 1.8115
|  | Mezisoučet |  | 10.488
Konec provozního součtu
hornina tř. 2 - 11% :
|  | ruční výkop : 10,48795*0,11 |  | 1.1537
|  | Mezisoučet |  | 1.1537
8 | 139601102R00 | ...v hornině 3 | m3 | 6.2928 |  | 0 | 800-1 | RTS |  |  |  | 21
hornina tř. 3 - 60% :
|  | ruční výkop : 10,48795*0,6 |  | 6.2928
|  | Mezisoučet |  | 6.2928
9 | 139601103R00 | ...v hornině 4 | m3 | 3.0415 |  | 0 | 800-1 | RTS |  |  |  | 21
hornina tř. 4 - 29% :
|  | ruční výkop : 10,48795*0,29 |  | 3.0415
|  | Mezisoučet |  | 3.0415
| 151 20 Zřízení pažení stěn výkopu bez rozepření, vzepření | [7 empty] | 1
10 | 151101201R00 | ...příložné, hloubky do 4 m | m2 | 28.7305 |  | 0 | 800-1 | RTS |  |  |  | 21
příloha D.1.4-6 :
|  | zadní stěna výkopu : 5,5*2,7 |  | 14.85
|  | boční stěny : 1,735*3,3/2*2 |  | 5.7255
|  | 1,165*3,5*2 |  | 8.155
|  | Mezisoučet |  | 28.7305
| 151 21 Odstranění pažení stěn výkopu | [7 empty] | 1
s uložením pažin na vzdálenost do 3 m od okraje výkopu,
11 | 151101211R00 | ...příložné, hloubky do 4 m | m2 | 28.7305 |  | 0 | 800-1 | RTS |  |  |  | 21
|  | viz položka příložné pažení do 4m : 28,7305 |  | 28.7305
| 151 30 Zřízení rozepření zapažených stěn výkopů | [7 empty] | 1
s potřebným přepažováním,
12 | 151101301R00 | ...při roubení příložném, hloubky do 4 m | m3 | 46.5011 |  | 0 | 800-1 | RTS |  |  |  | 21
příloha D.1.4-6 :
Začátek provozního součtu
|  | plocha stěny výkopu : (4,8*1,165)+(3,3*1,735/2) |  | 8.4548
|  | Mezisoučet |  | 8.4548
Konec provozního součtu
|  | rozepření stěn : 8,45475*5,5 |  | 46.5011
|  | Mezisoučet |  | 46.5011
| 151 31 Odstranění rozepření stěn výkopů | [7 empty] | 1
s uložením materiálu na vzdálenost do 3 m od okraje výkopu,
13 | 151101311R00 | ...při roubení příložném, hloubky do 4 m | m3 | 46.5011 |  | 0 | 800-1 | RTS |  |  |  | 21
|  | viz položka rozepření stěn pažení : 46,50113 |  | 46.5011
| 161 10-11 Svislé přemístění výkopku | [7 empty] | 1
bez naložení do dopravní nádoby, ale s vyprázdněním dopravní nádoby na hromadu nebo na dopravní prostředek,
14 | 161101102R00 | ...z horniny 1 až 4, při hloubce výkopu přes 2,5 do 4 m | m3 | 67.987 |  | 0 | 800-1 | RTS |  |  |  | 21
objem do 100m3 - 100% :
|  | výkop jámy : 57,49906 |  | 57.4991
|  | ruční výkop : 10,48795 |  | 10.488
|  | Mezisoučet |  | 67.987
| 162 10 Vodorovné přemístění výkopku | [7 empty] | 1
po suchu, bez ohledu na druh dopravního prostředku, bez naložení výkopku, avšak se složením bez rozhrnutí,
15 | 162701105R00 | ...Vodorovné přemístění výkopku z hor.1-4 do 10000 m | m3 | 67.987 |  | 0 | 800-1 | RTS |  |  |  | 21
vytěžená zemina :
AT stanice :
|  | strojní výkop : 57,49906 |  | 57.4991
|  | ruční výkop : 10,48795 |  | 10.488
|  | Mezisoučet |  | 67.987
| 162 10-9 příplatek k ceně za každých dalších i započatých 1 000 m přes 10 000 m | [7 empty] | 2
16 | 162701109R00 | ...Příplatek k vod. přemístění hor.1-4 za další 1 km | m3 | 1835.6493 |  | 0 | 800-1 | RTS |  |  |  | 21
skládka 37km :
vytěžená zemina :
AT stanice :
|  | strojní výkop : 57,49906*27 |  | 1552.4746
|  | ruční výkop : 10,48795*27 |  | 283.1747
|  | Mezisoučet |  | 1835.6493
| 174 10-11 Zásyp sypaninou se zhutněním | [7 empty] | 1
z jakékoliv horniny s uložením výkopku po vrstvách,
17 | 174101101R00 | ...jam, šachet, rýh nebo kolem objektů v těchto vykopávkách | m3 | 27.4455 |  | 0 | 800-1 | RTS |  |  |  | 21
|  | včetně strojního přemístění materiálu pro zásyp ze vzdálenosti do 10 m od okraje zásypu | [13 empty] | včetně strojního přemístění materiálu pro zásyp ze vzdálenosti do 10 m od okraje zásypu
|  | zásyp AT stanice : 5,5*1,2*2,2+1,8*0,25*2,2 |  | 15.51
|  | 2,75*0,7*1,5/2*2 |  | 2.8875
|  | 2,75*0,7*1,165*2 |  | 4.4853
|  | 5,595*0,7*1,165/2*2 |  | 4.5627
|  | Mezisoučet |  | 27.4455
| 182 20 Svahování násypů | [7 empty] | 1
trvalých svahů do projektovaných profilů s potřebným přemístěním výkopku při svahování v násypech,
18 | 182201101R00 | ...bez rozlišení horniny | m2 | 15.465 |  | 0 | 800-1 | RTS |  |  |  | 21
příloha D.1.4-6 :
|  | svah : 5,5*1,2-1,8*1,2 |  | 4.44
|  | 8,35*0,7 |  | 5.845
|  | 7,4*0,7 |  | 5.18
|  | Mezisoučet |  | 15.465
| 182 30 Rozprostření ornice ve svahu | [7 empty] | 1
| Rozprostření a urovnání ornice s případným nutným přemístěním hromad nebo dočasných skládek na místo potřeby ze vzdálenosti do 30 m, ve svahu sklonu přes 1 : 5. | [13 empty] | Rozprostření a urovnání ornice s případným nutným přemístěním hromad nebo dočasných skládek na místo potřeby ze vzdálenosti do 30 m, ve svahu sklonu přes 1 : 5.
19 | 182301100T00 | Rozprostření ornice, svah, tl. do 10 cm, do 500 m2 vč.osetí travou | m2 | 14.39 |  | 0 | 800-1 | Vlastní |  |  |  | 21
příloha D.1.4-6 :
|  | sejmutí ornice : 9,15*5,5 |  | 50.325
|  | odpočet AT stanice : -8,5*4,1 |  | -34.85
|  | -0,7*3,1/2 |  | -1.085
|  | Mezisoučet |  | 14.39
| 199 Poplatky za skládku | [7 empty] | 1
20 | 199000002R00 | ...Poplatek za skládku horniny 1- 4 | m3 | 67.987 |  | 0 | 800-1 | RTS |  |  |  | 21
viz vodorovné přemístění horniny 1-4 do 10000m :
AT stanice :
|  | strojní výkop : 57,49906 |  | 57.4991
|  | ruční výkop : 10,48795 |  | 10.488
|  | Mezisoučet |  | 67.987
21 | 583PC01 | Vhodný zásypový materiál, vč. dopravy na staveniště | m3 | 30.4919 |  | 0 |  | Vlastní |  |  |  | 21
Začátek provozního součtu
zásyp AT stanice :
|  | viz položka zásyp jam rýh, šachet : 27,44547 |  | 27.4455
|  | Mezisoučet |  | 27.4455
Konec provozního součtu
|  | Vhodný zásypový materiál : 27,44547*1,1*1,01 |  | 30.4919
|  | Mezisoučet |  | 30.4919
Díl: | 2 | Základy a zvláštní zakládání |  |  | 0
| 212 75-3 Plastové drenážní trubky | [7 empty] | 1
22 | 212753114R00 | ...Montáž ohebné dren. trubky do rýhy DN 100,bez lože | m | 13.1 |  | 0 | 827-1 | RTS |  |  |  | 21
|  | drenáž AT stanice : 3,8*2+5,5 |  | 13.1
|  | Mezisoučet |  | 13.1
| 212 97-1 Zřízení opláštění odvod. trativodů z geotextilie | [7 empty] | 1
v rýze nebo v zářezu se stěnami
23 | 212971110R00 | Opláštění trativodů z geotext., do sklonu 1:2,5 | m2 | 11.5 |  | 0 | 800-2 | RTS |  |  |  | 21
|  | opláštění drenážní vrstvy : 3,5*2*0,7+5,5*1,2 |  | 11.5
|  | Mezisoučet |  | 11.5
| 271 5 Polštáře zhutněné pod základy | [7 empty] | 1
24 | 271531113R00 | Polštář základu z kameniva hr. drceného 16-32 mm | m3 | 1.9406 |  | 0 | 800-2 | RTS |  |  |  | 21
příloha D.1.4-6 :
|  | podsyp pod AT stanici : 2,25*2,75*0,15 |  | 0.9281
|  | zpevněné podloží gabionové zdi : 4*0,5*0,3+3,75*0,5*0,3 |  | 1.1625
odpočet :
|  | jímka : -1*1*0,15 |  | -0.15
|  | Mezisoučet |  | 1.9406
25 | 271531114R00 | Polštář základu z kameniva drceného 8-16 mm | m3 | 3.5981 |  | 0 | 800-2 | RTS |  |  |  | 21
příloha D.1.4-6 :
|  | štěrková vrstva pod dlažbou - střecha AT stanice : (3*2,5+1,8*1,45)*0,15 |  | 1.5165
|  | štěrková vrstva pod dlažbou - přístupový chodník : (3,1*3,75+2,5*0,25+3,1*0,1+3,1*0,85/2)*0,15 |  | 2.0816
|  | Mezisoučet |  | 3.5981
26 | 28611223.AR | Trubka PVC drenážní flexibilní d 100 mm | m | 13.493 |  | 0 | SPCM | RTS |  |  |  | 21
|  | viz položka 212 75-3114 Montáž drenážní trubky : 13,1*1,03 |  | 13.493
27 | 693660195R | geotextilie PP, PES, z druhot. surovin; funkce separační, ochranná, filtrační; plošná hmotnost 600 g/m2 | m2 | 11.73 |  | 0 | SPCM | RTS |  |  |  | 21
opláštění drenážní vrstvy :
|  | geotextilie 600g/m2 : 11,5*1,02 |  | 11.73
|  | Mezisoučet |  | 11.73
Díl: | 3 | Svislé a kompletní konstrukce |  |  | 0
| 273 32 Beton základových desek železový | [7 empty] | 1
bez dodávky a uložení výztuže
28 | 273321411R00 | ...z betonu C 25/30 | m3 | 1.1655 |  | 0 | 801-1 | RTS |  |  |  | 21
|  | beton C 25/30, XC2 | [13 empty] | beton C 25/30, XC2
|  | podlahová deska : 2,25*2,75*0,2-0,6*0,6*0,2 |  | 1.1655
|  | Mezisoučet |  | 1.1655
| 273 36 Výztuž základových desek | [7 empty] | 1
rovných nebo s náběhy nebo hřibových nebo upnutých do žeber včetně výztuže těchto žeber,
| 273 36-1 z betonářské oceli | [7 empty] | 2
29 | 273361721R00 | ...10425 (BSt 500 S) | t | 0.01865 |  | 0 | 801-1 | RTS |  |  |  | 21
|  | svařované sítě : 1,1655*40/1000*0,4 |  | 0.0187
|  | Mezisoučet |  | 0.0187
30 | 273361821R00 | ...10505 | t | 0.02797 |  | 0 | 801-1 | RTS |  |  |  | 21
|  | betonářská výztuž : 1,1655*40/1000*0,6 |  | 0.028
|  | Mezisoučet |  | 0.028
| 274 32 Beton základových pasů železový | [7 empty] | 1
bez výztuže
31 | 274321411R00 | ...z betonu C 25/30 | m3 | 11.088 |  | 0 | 801-1 | RTS |  |  |  | 21
|  | beton C 25/30, XC2 | [13 empty] | beton C 25/30, XC2
|  | základové pasy AT stanice : 3,85*0,8*1,05*2 |  | 6.468
|  | 2,75*0,8*1,05*2 |  | 4.62
|  | Mezisoučet |  | 11.088
| 279 36 Výztuž základových zdí | [7 empty] | 1
| 279 36-1 z betonářské oceli | [7 empty] | 2
32 | 279361721R00 | ...10425 (BSt 500 S) | t | 0.17741 |  | 0 | 801-1 | RTS |  |  |  | 21
|  | svařované sítě : 11,088*40/1000*0,4 |  | 0.1774
|  | Mezisoučet |  | 0.1774
33 | 279361821R00 | ...10 505 | t | 0.26611 |  | 0 | 801-1 | RTS |  |  |  | 21
|  | betonářská výztuž : 11,088*40/1000*0,6 |  | 0.2661
|  | Mezisoučet |  | 0.2661
| 311 32 Beton nadzákladových zdí železový | [7 empty] | 1
| nosných, výplňových, obkladových, půdních, štítových, poprsních apod. (bez výztuže), s pomocným lešením o výšce podlahy do 1900 mm a pro zatížení 1,5 kPa, | [13 empty] | nosných, výplňových, obkladových, půdních, štítových, poprsních apod. (bez výztuže), s pomocným lešením o výšce podlahy do 1900 mm a pro zatížení 1,5 kPa,
34 | 311321411R00 | ...z betonu C 25/30 | m3 | 8.2431 |  | 0 | 801-1 | RTS |  |  |  | 21
|  | beton C 25/30, XA1, XC4, XF1 | [13 empty] | beton C 25/30, XA1, XC4, XF1
|  | stěny AT stanice : 3,5*0,25*2,4+2*0,85*0,25*0,6 |  | 2.355
|  | 3,5*0,25*3 |  | 2.625
|  | 2,5*0,25*3*2 |  | 3.75
odpočet :
|  | dveře : -0,95*0,25*2,050 |  | -0.4869
|  | Mezisoučet |  | 8.2431
| 311 35 Bednění nadzákladových zdí | [7 empty] | 1
| svislé nebo šikmé (odkloněné), půdorysně přímé nebo zalomené nadzákladových zdí nosných, výplňových, obkladových, půdních, štítových, poprsních apod. ve volném prostranství, ve volných nebo zapažených jámách, rýhách, šachtách, včetně případných vzpěr, | [13 empty] | svislé nebo šikmé (odkloněné), půdorysně přímé nebo zalomené nadzákladových zdí nosných, výplňových, obkladových, půdních, štítových, poprsních apod. ve volném prostranství, ve volných nebo zapažených jámách, rýhách, šachtách, včetně případných vzpěr,
| 311 35-2 oboustranné za každou stranu | [7 empty] | 2
35 | 311351105R00 | ...zřízení | m2 | 65.945 |  | 0 | 801-1 | RTS |  |  |  | 21
|  | stěny AT stanice : 3,5*2,4*2+2*0,85*0,6*2 |  | 18.84
|  | 3,5*3*2 |  | 21
|  | 2,5*3*2*2 |  | 30
odpočet :
|  | dveře : -0,95*2,05*2 |  | -3.895
|  | Mezisoučet |  | 65.945
36 | 311351106R00 | ...odstranění | m2 | 65.945 |  | 0 | 801-1 | RTS |  |  |  | 21
|  | viz položka bednění nadzákladových zdí : 65,945 |  | 65.945
|  | Mezisoučet |  | 65.945
| 311 36 Výztuž nadzákladových zdí | [7 empty] | 1
| 311 36-1 z betonářské oceli | [7 empty] | 2
37 | 311361721R00 | ...10425 (BSt 500 S) | t | 0.13189 |  | 0 | 801-1 | RTS |  |  |  | 21
|  | svařované sítě : 8,24313*40/1000*0,4 |  | 0.1319
|  | Mezisoučet |  | 0.1319
38 | 311361821R00 | ...10505 | t | 0.19784 |  | 0 | 801-1 | RTS |  |  |  | 21
|  | betonářská výztuž : 8,24313*40/1000*0,6 |  | 0.1978
|  | Mezisoučet |  | 0.1978
| 313 21-6 Obklad stěn gabiony ze svařovaných sítí | [7 empty] | 1
| Al+Zn s oky 100x100 mm, spirály, táhla, vázací drát a vyplnění gabionů kamenivem, vrstvení po 0,5 m, vnitřní délkové dělení po 1 m, včetně pomocného pracovního lešení o výšce podlahy do 1900 mm a pro zatížení do 1,5 kPa, | [13 empty] | Al+Zn s oky 100x100 mm, spirály, táhla, vázací drát a vyplnění gabionů kamenivem, vrstvení po 0,5 m, vnitřní délkové dělení po 1 m, včetně pomocného pracovního lešení o výšce podlahy do 1900 mm a pro zatížení do 1,5 kPa,
39 | 313216113RT2 | ...šířky 300 mm, oko 100x20 mm, včetně dodávky kameniva | m2 | 4.4 |  | 0 | 801-5 | RTS |  |  |  | 21
|  | včetně kotvení ke ŽB stěnám pomocí ocelových kotev. | [13 empty] | včetně kotvení ke ŽB stěnám pomocí ocelových kotev.
příloha D.1.4-6 :
obklad z gabionu tl. 250mm :
|  | obklad stěn AT stanice : 0,8*2,75*2 |  | 4.4
|  | Mezisoučet |  | 4.4
40 | 313216213RT2 | ...šířky 300 mm, oko 100x100 mm, včetně dodávky kameniva | m2 | 23.1 |  | 0 | 801-5 | RTS |  |  |  | 21
|  | včetně kotvení ke ŽB stěnám pomocí ocelových kotev. | [13 empty] | včetně kotvení ke ŽB stěnám pomocí ocelových kotev.
příloha D.1.4-6 :
obklad z gabionu tl. 250mm :
|  | obklad stěn AT stanice : 3,05*2,75*2 |  | 16.775
|  | 1,15*2,75*2 |  | 6.325
|  | Mezisoučet |  | 23.1
| 318 21-6 Zdivo oplocení - gabiony ze svařovaných sítí | [7 empty] | 1
| Al+Zn oka 100x100 mm, spirál, táhel, vazacího drátu, vrstvení po 0,5 m, vnitřní délkové dělení po 1 m, včetně pomocného pracovního lešení o výšce podlahy do 1900 mm a pro zatížení do 1,5 kPa, | [13 empty] | Al+Zn oka 100x100 mm, spirál, táhel, vazacího drátu, vrstvení po 0,5 m, vnitřní délkové dělení po 1 m, včetně pomocného pracovního lešení o výšce podlahy do 1900 mm a pro zatížení do 1,5 kPa,
41 | 318216115RT2 | ...šířka 500 mm, oko 100x50 mm, včetně dodávky kameniva | m2 | 5.85 |  | 0 | 801-5 | RTS |  |  |  | 21
příloha D.1.4-6 :
stěna z gabionu tl. 500mm :
|  | lemování přístupového chodníku : 2*0,5 |  | 1
|  | 2*1 |  | 2
|  | 1,7*0,5 |  | 0.85
|  | 2*1 |  | 2
|  | Mezisoučet |  | 5.85
| 380 32-1 Kompletní konstrukce z betonu železového obyč. | [7 empty] | 1
| čistíren odpadních vod (mimo budovy), nádrží, vodojemů, žlabů nebo kanálů, včetně pomocného pracovního lešení o výšce podlahy do 1900 mm a pro zatížení do 1,5 kPa, | [13 empty] | čistíren odpadních vod (mimo budovy), nádrží, vodojemů, žlabů nebo kanálů, včetně pomocného pracovního lešení o výšce podlahy do 1900 mm a pro zatížení do 1,5 kPa,
42 | 380321442R00 | ...třídy C 25/30, tloušťky konstrukce od 150 do 300 mm | m3 | 0.648 |  | 0 | 801-5 | RTS |  |  |  | 21
|  | beton C 25/30, XC2 | [13 empty] | beton C 25/30, XC2
příloha D.1.4-6 :
|  | jímka v AT stanici : 1*1*0,2+1*0,7*0,2*2+0,6*0,7*0,2*2 |  | 0.648
|  | Mezisoučet |  | 0.648
| 380 35 Bednění kompletních konstrukcí | [7 empty] | 1
čistíren odpadních vod (mimo budovy), nádrží, vodojemů, žlabů nebo kanálů:
- konstrukcí omítaných z betonu prostého nebo železového obyčejného i vodostavebního
- konstrukcí neomítaných z betonu prostého nebo železového obyčejného
43 | 380356211R00 | ...omítaných z betonu prostého nebo železového obyčejného i vodostavebního, ploch rovinných, zřízení | m2 | 2.4 |  | 0 | 801-5 | RTS |  |  |  | 21
příloha D.1.4-6 :
|  | jímka v AT stanici : 0,6*1*4 |  | 2.4
|  | Mezisoučet |  | 2.4
44 | 380356212R00 | ...omítaných z betonu prostého nebo železového obyčejného i vodostavebního, ploch rovinných, odbednění | m2 | 2.4 |  | 0 | 801-5 | RTS |  |  |  | 21
příloha D.1.4-6 :
|  | jímka v AT stanici : 0,6*1*4 |  | 2.4
|  | Mezisoučet |  | 2.4
| 380 36 Výztuž kompletních konstrukcí z oceli | [7 empty] | 1
| čistíren odpadních vod (mimo budovy), nádrží, vodojemů, žlabů nebo kanálů , včetně pomocného pracovního lešení o výšce podlahy do 1900 mm a pro zatížení do 1,5 kPa, | [13 empty] | čistíren odpadních vod (mimo budovy), nádrží, vodojemů, žlabů nebo kanálů , včetně pomocného pracovního lešení o výšce podlahy do 1900 mm a pro zatížení do 1,5 kPa,
45 | 380361005R00 | ...z oceli 10 425 (BSt 500 S) | t | 0.01037 |  | 0 | 801-5 | RTS |  |  |  | 21
|  | svařované sítě : 0,648*40/1000*0,4 |  | 0.0104
|  | Mezisoučet |  | 0.0104
46 | 380361007R00 | ...z oceli 10 505 | t | 0.01555 |  | 0 | 801-5 | RTS |  |  |  | 21
|  | betonářská výztuž : 0,648*40/1000*0,6 |  | 0.0156
|  | Mezisoučet |  | 0.0156
| 411 32 Beton stropů železový | [7 empty] | 1
| 411 32-1 beton stropů deskových, desek plochých střech, desek balkónových, desek hřibových stropů včetně hlavic hřibových sloupů, železový (bez výztuže) | [7 empty] | 2 | [5 empty] | 411 32-1 beton stropů deskových, desek plochých střech, desek balkónových, desek hřibových stropů včetně hlavic hřibových sloupů, železový (bez výztuže)
47 | 411321414R00 | ...z betonu C 25/30 | m3 | 2.055 |  | 0 | 801-1 | RTS |  |  |  | 21
|  | beton C 25/30, XA1, XC4, XF1 | [13 empty] | beton C 25/30, XA1, XC4, XF1
|  | zastropení AT stanice : 2,5*3*0,2 |  | 1.5
|  | římsa : 3,5*0,5*0,1+3,8*0,5*0,1*2 |  | 0.555
|  | Mezisoučet |  | 2.055
| 411 35-1 Bednění stropů | [7 empty] | 1
bez podpěrné konstrukce, s pomocným lešením
| 411 35-11 deskových, balkonových nebo plošných konzol plné, rovné, popř. s náběhy | [7 empty] | 2
48 | 411351101R00 | ...bednící materiál prkna, bez podepření, - zřízení | m2 | 14.16 |  | 0 | 801-1 | RTS |  |  |  | 21
|  | zastropení AT stanice : 2,5*3 |  | 7.5
|  | římsa : 3,5*0,5+3,5*0,1+3,8*0,5*2+3,8*0,1*2 |  | 6.66
|  | Mezisoučet |  | 14.16
49 | 411351102R00 | ... , - odstranění | m2 | 14.16 |  | 0 | 801-1 | RTS |  |  |  | 21
|  | viz položka bednění stropů : 14,16 |  | 14.16
| 411 35-417 Podpěrná konstrukce bednění stropů | [7 empty] | 1
výšky do 4 m se zesílením dna bednění podle hodnoty zatížení betonovou směsí a výztuží
50 | 411354171R00 | ...do 5 kPa, - zřízení | m2 | 7.5 |  | 0 | 801-1 | RTS |  |  |  | 21
|  | viz položka podpěrná konstrukce : 7,5 |  | 7.5
|  | Mezisoučet |  | 7.5
51 | 411354172R00 | ...do 5 kPa, - odstranění | m2 | 7.5 |  | 0 | 801-1 | RTS |  |  |  | 21
|  | zastropení AT stanice : 2,5*3 |  | 7.5
|  | Mezisoučet |  | 7.5
| 411 36-1 Výztuž stropů | [7 empty] | 1
| prostě uložených, vetknutých i spojitých, deskových, trámových (žebrových, kazetových), s keramickými a jinými vložkami, konzolových nebo balkónových, hřibových včetně hlavic hřibových sloupů, plochých střech a pro zavěšení železobetonových podhledů, | [13 empty] | prostě uložených, vetknutých i spojitých, deskových, trámových (žebrových, kazetových), s keramickými a jinými vložkami, konzolových nebo balkónových, hřibových včetně hlavic hřibových sloupů, plochých střech a pro zavěšení železobetonových podhledů,
| 411 36-11 z betonářské oceli | [7 empty] | 2
52 | 411361721R00 | ...10425 (Bst 500 S) | t | 0.03288 |  | 0 | 801-1 | RTS |  |  |  | 21
|  | betonářská výztuž : 2,055*40/1000*0,4 |  | 0.0329
|  | Mezisoučet |  | 0.0329
53 | 411361821R00 | ...10505 | t | 0.04932 |  | 0 | 801-1 | RTS |  |  |  | 21
|  | betonářská výztuž : 2,055*40/1000*0,6 |  | 0.0493
|  | Mezisoučet |  | 0.0493
| 631 31 Mazanina z betonu prostého | [7 empty] | 1
(z kameniva) hlazená dřevěným hladítkem
| 631 31-3 tl. přes 80 do 120 mm | [7 empty] | 2
54 | 631313711R00 | ...z betonu C 25/30 | m3 | 0.41625 |  | 0 | 801-1 | RTS |  |  |  | 21
|  | Včetně vytvoření dilatačních spár, bez zaplnění. | [13 empty] | Včetně vytvoření dilatačních spár, bez zaplnění.
|  | beton C 25/30, XA1, XC4, XF1 | [13 empty] | beton C 25/30, XA1, XC4, XF1
|  | pohledový beton | [13 empty] | pohledový beton
|  | pohledový beton říms : 3,5*0,5*(0+0,15)/2+(3,8*0,5*(0+0,15)/2)*2 |  | 0.4163
|  | Mezisoučet |  | 0.4163
Díl: | 45 | Podkladní a vedlejší konstrukce |  |  | 0
| 451 Lože pod potrubí, stoky a drobné objekty | [7 empty] | 1
v otevřeném výkopu,
55 | 451541111R00 | ...ze štěrkodrtě 0÷63 mm | m3 | 4.0821 |  | 0 | 827-1 | RTS |  |  |  | 21
|  | drenážní vrstva : (4*2+4,1)*1,2*0,2 |  | 2.904
|  | čerpací studna : 3,1416*0,5*0,5*1,5 |  | 1.1781
|  | Mezisoučet |  | 4.0821
Díl: | 5 | Komunikace |  |  | 0
| 451 Podklad nebo lože pod dlažbu (přídlažbu) | [7 empty] | 1
v ploše vodorovné nebo ve sklonu do 1:5
| 451 4 ze štěrkopísku | [7 empty] | 2
| 451 49 příplatek | [7 empty] | 3
56 | 451579877R00 | ...za další 1cm štěrkopísku nad 10 cm | m2 | 23.9875 |  | 0 | 822-1 | RTS |  |  |  | 21
příloha D.1.4-6 :
|  | dlážděná plocha - strop AT stanice : 3*2,5+1,8*1,45 |  | 10.11
|  | dlážděná plocha - přístupová zpevněná plocha : 3,1*3,75+2,5*0,25+3,1*0,1+3,1*0,85/2 |  | 13.8775
|  | Mezisoučet |  | 23.9875
| 596 8 Kladení dlažby z betonových nebo kamenin. dlaždic | [7 empty] | 1
| komunikací pro pěší do velikosti dlaždic 0,25 m2 s provedením lože tl. do 3 cm, s vyplněním spár a se smetením přebytečného materiálu na vzdálenost do 3 m | [13 empty] | komunikací pro pěší do velikosti dlaždic 0,25 m2 s provedením lože tl. do 3 cm, s vyplněním spár a se smetením přebytečného materiálu na vzdálenost do 3 m
57 | 596811111R00 | ...do lože z kameniva těženého tloušťky do 30 mm | m2 | 23.9875 |  | 0 | 822-1 | RTS |  |  |  | 21
příloha D.1.4-6 :
|  | dlážděná plocha - strop AT stanice : 3*2,5+1,8*1,45 |  | 10.11
|  | dlážděná plocha - přístupová zpevněná plocha : 3,1*3,75+2,5*0,25+3,1*0,1+3,1*0,85/2 |  | 13.8775
|  | Mezisoučet |  | 23.9875
58 | 59245270R | dlažba betonová dvouvrstvá; čtverec; l = 100 mm; š = 100 mm; tl. 60,0 mm; písková, červená, hnědá, karamel, antracit | m2 | 24.2274 |  | 0 | SPCM | RTS |  |  |  | 21
Příloha D.1.4-6 :
|  | dlážděné plochy : 23,9875*1,01 |  | 24.2274
|  | Mezisoučet |  | 24.2274
Díl: | 6 | Úpravy povrchu, podlahy |  |  | 0
| 631 31 Mazanina z betonu prostého | [7 empty] | 1
(z kameniva) hlazená dřevěným hladítkem
| 631 31-2 tl. přes 50 do 80 mm | [7 empty] | 2
59 | 631312511R00 | ...z betonu C -/12,5 | m3 | 0.566 |  | 0 | 801-1 | RTS |  |  |  | 21
|  | Včetně vytvoření dilatačních spár, bez zaplnění. | [13 empty] | Včetně vytvoření dilatačních spár, bez zaplnění.
příloha D.1.4-6 :
|  | podkladní mazanina základových pasů : 3,8*0,8*0,05*2+2,65*0,8*0,05*2 |  | 0.516
|  | podkladní mazanina jímky : 1*1*0,05 |  | 0.05
|  | Mezisoučet |  | 0.566
60 | 631312621R00 | ...z betonu C 20/25 | m3 | 0.88125 |  | 0 | 801-1 | RTS |  |  |  | 21
|  | Včetně vytvoření dilatačních spár, bez zaplnění. | [13 empty] | Včetně vytvoření dilatačních spár, bez zaplnění.
příloha D.1.4-6 :
|  | bet mazanina - 8,5cm : 3*2,5*0,085+0,975*0,25 |  | 0.8813
|  | Mezisoučet |  | 0.8813
61 | 631312711R00 | ...z betonu C 25/30 | m3 | 0.45 |  | 0 | 801-1 | RTS |  |  |  | 21
|  | beton C 25/30, XA1, XC4, XF1 | [13 empty] | beton C 25/30, XA1, XC4, XF1
|  | Včetně vytvoření dilatačních spár, bez zaplnění. | [13 empty] | Včetně vytvoření dilatačních spár, bez zaplnění.
příloha D.1.4-6 :
|  | spádová vrstva : 3*2,5*(0,09+0,03)/2 |  | 0.45
|  | Mezisoučet |  | 0.45
| 631 31-3 tl. přes 80 do 120 mm | [7 empty] | 2
62 | 631313511R00 | ...z betonu C -/12,5 | m3 | 0.51875 |  | 0 | 801-1 | RTS |  |  |  | 21
|  | Včetně vytvoření dilatačních spár, bez zaplnění. | [13 empty] | Včetně vytvoření dilatačních spár, bez zaplnění.
příloha D.1.4-6 :
|  | podkladní beton tl. 10cm : 2,75*2,25*0,1 |  | 0.6188
odpočet :
|  | jímka : -1*1*0,1 |  | -0.1
|  | Mezisoučet |  | 0.5188
Díl: | 61 | Upravy povrchů vnitřní |  |  | 0
| 771 77 Montáž podlah vnějších z dlaždic keramických | [7 empty] | 1
63 | 771775109R00 | ...30 x 30 cm, režných nebo glazovaných, hladkých, kladených do flexibilního tmele | m2 | 7.2862 |  | 0 | 800-771 | RTS |  |  |  | 21
keramická dlažba s protiskluzným povrchem :
|  | AT stanice : 3*2,5+0,975*0,15 |  | 7.6463
odpočet :
|  | poklop : -0,6*0,6 |  | -0.36
|  | Mezisoučet |  | 7.2863
| 781 41 Montáž obkladů vnitřních z obkládaček pórovinových | [7 empty] | 1
64 | 781415013R00 | ... , 150 x 150 mm, lepených do flexibilního tmele | m2 | 15.0375 |  | 0 | 800-771 | RTS |  |  |  | 21
keramický obklad :
|  | AT stanice : 2,5*1,5*2 |  | 7.5
|  | 3*1,5*2 |  | 9
odpočet :
|  | dveře : -0,975*1,5 |  | -1.4625
|  | Mezisoučet |  | 15.0375
| 784 45 Malby z malířských směsí | [7 empty] | 1
65 | 784450020RA0 | ...disperzní, penetrace jednonásobná, malba dvojnásobná, bílá | m2 | 14.0025 |  | 0 | AP-PSV | RTS |  |  |  | 21
protiplíšňový nátěr :
stanice AT :
|  | stěny : 2,5*0,6*2 |  | 3
|  | 3*0,6*2 |  | 3.6
|  | stropy : 2,5*3 |  | 7.5
odpočet :
|  | dveře : -0,975*0,1 |  | -0.0975
|  | Mezisoučet |  | 14.0025
66 | 597642031R | dlažba keramická š = 300 mm; l = 300 mm; h = 9,0 mm; protiskluzová úprava; pro interiér i exteriér | m2 | 8.0149 |  | 0 | SPCM | RTS |  |  |  | 21
Začátek provozního součtu
keramická dlažba s protiskluzným povrchem :
|  | AT stanice : 3*2,5+0,975*0,15 |  | 7.6463
odpočet :
|  | poklop : -0,6*0,6 |  | -0.36
|  | Mezisoučet |  | 7.2863
Konec provozního součtu
|  | mrazuvrzdorná dlažba s protiskluzným povrchem : 7,28625*1,1 |  | 8.0149
|  | Mezisoučet |  | 8.0149
67 | 59781345R | obklad keramický š = 148 mm; l = 148 mm; h = 6,0 mm; pro interiér; barva bílá; mat | m2 | 16.5413 |  | 0 | SPCM | RTS |  |  |  | 21
|  | mrazuvrdorný obklad | [13 empty] | mrazuvrdorný obklad
Začátek provozního součtu
keramický obklad :
|  | AT stanice : 2,5*1,5*2 |  | 7.5
|  | 3*1,5*2 |  | 9
odpočet :
|  | dveře : -0,975*1,5 |  | -1.4625
|  | Mezisoučet |  | 15.0375
Konec provozního součtu
|  | mrazuvrzdorný obklad : 15,0375*1,1 |  | 16.5413
|  | Mezisoučet |  | 16.5413
Díl: | 8 | Trubní vedení |  |  | 0
| 894 42 Osazení betonových dílců pro šachty podle DIN 4034 | [7 empty] | 1
na kroužek,
68 | 894421111RT1 | ...Osazení betonových dílců šachet, skruže rovné, na kroužek, do 0,5 t | kus | 1 |  | 0 | 827-1 | RTS |  |  |  | 21
čerpací studna :
|  | šachetní skruž 100/50 : 1 |  | 1
69 | 894421112RT1 | ...Osazení betonových dílců šachet, skruže rovné, na kroužek, do 1,4 t | kus | 1 |  | 0 | 827-1 | RTS |  |  |  | 21
čerpací studna :
|  | šachetní skruž 100/100 : 1 |  | 1
70 | 59224361.AR | Skruž šachetní TBS-Q.1 100/50/12 PS | kus | 1.01 |  | 0 | SPCM | RTS |  |  |  | 21
čerpací jímka :
|  | šachetní skruž 100/50 : 1*1,01 |  | 1.01
|  | Mezisoučet |  | 1.01
71 | 59224364.AR | Skruž šachetní TBS-Q.1 100/100/12 PS | kus | 1.01 |  | 0 | SPCM | RTS |  |  |  | 21
čerpací jímka :
|  | šachetní skruž 100/100 : 1*1,01 |  | 1.01
|  | Mezisoučet |  | 1.01
Díl: | 93 | Dokončovací práce inženýrských staveb |  |  | 0
72 | PC 9310-1 | Prostup pro vodovodní potrubí PE 100 do šachty, průměr 200mm | kus | 2 |  | 0 |  | Vlastní |  |  |  | 21
|  | viz příloha TZ - B.4.4.3 | [13 empty] | viz příloha TZ - B.4.4.3
|  | - konstrukci v otvoru chránit nátěrem na ochranu výztuže proti korozi | [13 empty] | - konstrukci v otvoru chránit nátěrem na ochranu výztuže proti korozi
|  | - Prostor mezi stěnou prostupu a potrubím utěsnit pomocí řetězové mechanicky rozpínavé tvarovky | [13 empty] | - Prostor mezi stěnou prostupu a potrubím utěsnit pomocí řetězové mechanicky rozpínavé tvarovky
73 | PC 9310-2 | Prostup pro vodovodní potrubí PE 100 do zadní stěny objektu, průměr 200mm | kus | 2 |  | 0 |  | Vlastní |  |  |  | 21
|  | viz příloha TZ - B.4.4.3 | [13 empty] | viz příloha TZ - B.4.4.3
|  | - konstrukci v otvoru chránit nátěrem na ochranu výztuže proti korozi | [13 empty] | - konstrukci v otvoru chránit nátěrem na ochranu výztuže proti korozi
|  | - Prostor mezi stěnou prostupu a potrubím utěsnit pomocí řetězové mechanicky rozpínavé tvarovky | [13 empty] | - Prostor mezi stěnou prostupu a potrubím utěsnit pomocí řetězové mechanicky rozpínavé tvarovky
74 | PC 9310-3 | Plastová elektrochránička - vnější průměr d63mm, dl. 2,5m | kus | 1 |  | 0 |  | Vlastní |  |  |  | 21
|  | viz příloha TZ - B.4.4.3 | [13 empty] | viz příloha TZ - B.4.4.3
|  | - osadit při betonáži | [13 empty] | - osadit při betonáži
viz příloha B.4.4.3 :
|  | pol. 2/P : 1 |  | 1
Díl: | 95 | Dokončovací konstrukce na pozemních stavbách |  |  | 0
| 952 90 Vyčištění objektů | [7 empty] | 1
při světlé výšce prostoru do 3,5 m čistíren odpadních vod, nádrží, vodojemů, žlabů nebo kanálů
75 | 952903112R00 | ...Vyčištění objektů do 3,5 m,čistíren, nádrží a pod. | m2 | 7.5 |  | 0 | 801-5 | RTS |  |  |  | 21
viz příloha D.1.3.-04-5 :
|  | AT stanice : 3*2,5 |  | 7.5
|  | Mezisoučet |  | 7.5
Díl: | 96 | Bourání konstrukcí |  |  | 0
| 970 0 Jádrové vrtání, kruhové prostupy | [7 empty] | 1
| 970 04 v prostém betonu | [7 empty] | 2
76 | 970041200R00 | ...jádrové vrtání , do D 200 mm, prostý beton | m | 2 |  | 0 | 801-3 | RTS |  |  |  | 21
příloha D.1.4-6 :
|  | otvor v základech pro potrubí : 0,8*2 |  | 1.6
|  | otvor v jímce : 0,2*2 |  | 0.4
|  | Mezisoučet |  | 2
77 | 970044200R00 | ...příplatek za jádrové vrtání vodorovně ve stěně, do D 200 mm, prostý beton | m | 2 |  | 0 | 801-3 | RTS |  |  |  | 21
příloha D.1.4-6 :
|  | otvor v základech pro potrubí : 0,8*2 |  | 1.6
|  | otvor v jímce : 0,2*2 |  | 0.4
|  | Mezisoučet |  | 2
| 979 08-4 Poplatek za skládku | [7 empty] | 1
78 | 979990001R00 | ...stavební suti | t | 0.00526 |  | 0 | 801-3 | RTS |  |  |  | 21
Demontážní hmotnosti z položek s pořadovými čísly: :
76, :
|  | Součet: : 0.00526 |  | 0.0053
| 979 08-1 Odvoz suti a vybouraných hmot na skládku | [7 empty] | 1
79 | 979081111R00 | ...do 1 km | t | 0.00526 |  | 0 | 801-3 | RTS |  |  |  | 21
|  | Včetně naložení na dopravní prostředek a složení na skládku, bez poplatku za skládku. | [13 empty] | Včetně naložení na dopravní prostředek a složení na skládku, bez poplatku za skládku.
Demontážní hmotnosti z položek s pořadovými čísly: :
76, :
|  | Součet: : 0.00526 |  | 0.0053
80 | 979081121R00 | ...příplatek za každý další 1 km | t | 0.18936 |  | 0 | 801-3 | RTS |  |  |  | 21
Demontážní hmotnosti z položek s pořadovými čísly: :
76, :
|  | Součet: : 0.18936 |  | 0.1894
Díl: | 99 | Staveništní přesun hmot |  |  | 0
| 998 14-44 Nádrže a jímky čistíren vod | [7 empty] | 1
Přesun hmot
pro nádrže a jímky pozemní čistíren odpadních vod (814 1)
pro nádrže pozemní (mimo nádrže a jímky čistíren odpadních vod, 814 2)
pro zásobníky a jámy pozemní (mimo zemědělství, 814 3)
sesvislou nosnou konstrukcí montovanou z dílců betonových tyčových nebo plošných,
s nosou konstrukcí zakrytí montovanou betonovou
Příplatek za zvětšený přesun přes vymezenou největší dopravní vzdálenost
81 | 998144471R00 | Přesun hmot, jímky a nádrže pozemní výšky do 25 m | t | 172.3502 |  | 0 | 801-2 | RTS |  |  |  | 21
Hmotnosti z položek s pořadovými čísly: :
10,12,21,23,24,25,26,27,28,29,30,31,32,33,34,35,37,38,39,40,41,42,43,45,46,47,48,50,52,53,54,55,56, :
57,58,59,60,61,62,63,64,66,67,70,71,75,77, :
|  | Součet: : 172.35021 |  | 172.3502
Díl: | 711 | Izolace proti vodě |  |  | 0
| 711 13 Izolace proti zemní vlhkosti pásy na sucho | [7 empty] | 1
82 | 711132311R00 | ...svislá, , nopovou fólií včetně uchycovacích prvků | m2 | 17.19 |  | 0 | 800-711 | RTS |  |  |  | 21
izolace stěn :
|  | nopova folie : 3,5*2,4 |  | 8.4
|  | 1,165*3*2 |  | 6.99
|  | 1*1,8/2*2 |  | 1.8
|  | Mezisoučet |  | 17.19
| 711 47 Izolace proti tlakové vodě fólií | [7 empty] | 1
83 | 711470010RA0 | ...tloušťky 1 mm, vodorovné položení, 2 x ochranná textilie 300 g/m2 | m2 | 7.5 |  | 0 | AP-PSV | RTS |  |  |  | 21
izolace stropní desky :
|  | PVC tl. 1,5mm : 3*2,5 |  | 7.5
|  | Mezisoučet |  | 7.5
84 | 711470020RA0 | ...tloušťky 1 mm, svislé položení, 2 x ochranná textilie 300 g/m2 | m2 | 17.19 |  | 0 | AP-PSV | RTS |  |  |  | 21
izolace stěn :
|  | PVC tl. 1,5mm : 3,5*2,4 |  | 8.4
|  | 1,165*3*2 |  | 6.99
|  | 1*1,8/2*2 |  | 1.8
|  | Mezisoučet |  | 17.19
85 | 28323110R | fólie izolační zemní drenážní; tloušťka 0,60 mm; výška nopů 8,0 mm; HDPE; kašírování PE rohož | m2 | 17.5338 |  | 0 | SPCM | RTS |  |  |  | 21
izolace stěn :
|  | nopova folie : 3,5*2,4*1,02 |  | 8.568
|  | 1,165*3*2*1,02 |  | 7.1298
|  | 1*1,8/2*2*1,02 |  | 1.836
|  | Mezisoučet |  | 17.5338
86 | 693660192R | geotextilie PP, PES, z druhot. surovin; funkce separační, ochranná, filtrační; plošná hmotnost 300 g/m2 | m2 | 25.1838 |  | 0 | SPCM | RTS |  |  |  | 21
izolace stropní desky :
|  | geotextilie 300 kg/m2 : 3*2,5*1,02 |  | 7.65
|  | Mezisoučet |  | 7.65
izolace stěn :
|  | geotextilie 300 kg/m2 : 3,5*2,4*1,02 |  | 8.568
|  | 1,165*3*2*1,02 |  | 7.1298
|  | 1*1,8/2*2*1,02 |  | 1.836
|  | Mezisoučet |  | 17.5338
87 | 693660194R | geotextilie PP, PES, z druhot. surovin; funkce separační, ochranná, filtrační; plošná hmotnost 500 g/m2 | m2 | 25.1838 |  | 0 | SPCM | RTS |  |  |  | 21
izolace stropní desky :
|  | geotextilie 300 kg/m2 : 3*2,5*1,02 |  | 7.65
|  | Mezisoučet |  | 7.65
izolace stěn :
|  | geotextilie 300 kg/m2 : 3,5*2,4*1,02 |  | 8.568
|  | 1,165*3*2*1,02 |  | 7.1298
|  | 1*1,8/2*2*1,02 |  | 1.836
|  | Mezisoučet |  | 17.5338
| 998 71-1 Přesun hmot pro izolace proti vodě | [7 empty] | 1
50 m vodorovně měřeno od těžiště půdorysné plochy skládky do těžiště půdorysné plochy objektu
88 | 998711101R00 | ...svisle do 6 m | t | 0.02503 |  | 0 | 800-711 | RTS |  |  |  | 21
Hmotnosti z položek s pořadovými čísly: :
82,85,86,87, :
|  | Součet: : 0.02503 |  | 0.025
Díl: | 713 | Izolace tepelné |  |  | 0
| 713 12-1 Izolace podlah tepelná | [7 empty] | 1
89 | 713121211R00 | ...lepená, materiál ve specifikaci, jednovrstvá | m2 | 7.5 |  | 0 | 800-713 | RTS |  |  |  | 21
tepelná izolace stropu AT stanice :
|  | extrudovaný polystyren : 3*2,5 |  | 7.5
|  | Mezisoučet |  | 7.5
| 713 13-1 Montáž izolace lepením a zajištění hmoždinkami | [7 empty] | 1
90 | 713131153R00 | ...na tmel a hmoždinky - 6 ks/m2, na beton | m2 | 33.0705 |  | 0 | 800-713 | RTS |  |  |  | 21
tepelná izolace stěn :
|  | extrudovaný polystyren : 3,6*2,4 |  | 8.64
|  | 3*2,75*2 |  | 16.5
|  | 3,6*2,75-0,975*2,02 |  | 7.9305
|  | Mezisoučet |  | 33.0705
| 342 17 Panely stěnové z ocelového plechu s tepelnou izolací | [7 empty] | 1
včetně lemování.
91 | 342170011RA0 | ...panel stěnový mat. jádra PUR pěna se standardní metodou upevnění (viditelnými upevňovacími prvky), tloušťky 50 mm | m2 | 4.7862 |  | 0 | AP-HSV | RTS |  |  |  | 21
|  | Včetně nákladů na použití zvedacího mechanizmu. | [13 empty] | Včetně nákladů na použití zvedacího mechanizmu.
|  | Obklad z kompaktních desek tl. 8cm na hliníkový rošt. | [13 empty] | Obklad z kompaktních desek tl. 8cm na hliníkový rošt.
obklad stěny kompaktními deskami :
|  | AT stanice : 2,5*2,75 |  | 6.875
odpočet :
|  | dvěře : -0,975*2,05 |  | -1.9988
|  | větrací mřížky : -0,3*0,15*2 |  | -0.09
|  | Mezisoučet |  | 4.7863
92 | 28375460T | deska izolační tepelně izol.; extrudovaný polystyren; povrch hladký; obj. hmotnost 40,00 kg/m3 | m3 | 2.0285 |  | 0 |  | Vlastní |  |  |  | 21
tepelná izolace stěn :
|  | extrudovaný polystyren : 3,6*2,4*0,05 |  | 0.432
|  | 3*2,75*2*0,05 |  | 0.825
|  | (3,6*2,75-0,975*2,02)*0,05 |  | 0.3965
|  | Mezisoučet |  | 1.6535
tepelná izolace stropu AT stanice :
|  | extrudovaný polystyren : 3*2,5*0,05 |  | 0.375
|  | Mezisoučet |  | 0.375
| 998 71 Přesun hmot pro izolace tepelné | [7 empty] | 1
| 998 71-1 výpočet z hmotnosti | [7 empty] | 2
| 998 71-11 | [7 empty] | 3
93 | 998713101R00 | ...v objektech výšky do 6 m | t | 0.11069 |  | 0 | 800-713 | RTS |  |  |  | 21
Hmotnosti z položek s pořadovými čísly: :
89,92, :
|  | Součet: : 0.11069 |  | 0.1107
Díl: | 767 | Konstrukce zámečnické |  |  | 0
| 641 95 Osazení rámů okenních dřevěných a osazovacích | [7 empty] | 1
na jakoukoliv cementovou maltu a kotvení rámu do zdiva
| 641 95-1 osazovacích (slepých) ocelových nebo dřevěných | [7 empty] | 2
94 | 641951321R00 | ...o ploše přes 1 do 4 m2 | kus | 1 |  | 0 | 801-1 | RTS |  |  |  | 21
příloha B.4.4.3 :
|  | zárubeň : 1 |  | 1
| 767 16 Montáž zábradlí rovného | [7 empty] | 1
95 | 767162110R00 | ...z profilové oceli do zdiva, o hmotnosti 1 m zábradlí do 20 kg | m | 9.6 |  | 0 | 800-767 | RTS |  |  |  | 21
příloha B.4.4.3 :
|  | zábradlí : 9,6 |  | 9.6
| 767 64 Montáž dveří | [7 empty] | 1
96 | 767641110R00 | ...dokončení okování dveří osazených do ocelové zárubně, otvíravých, jednokřídlových | kus | 1 |  | 0 | 800-767 | RTS |  |  |  | 21
příloha B.4.4.3 :
|  | Nerezové vchodové dveře : 1 |  | 1
| 767 81 Montáž větracích mřížek | [7 empty] | 1
97 | 767811100R00 | ...bez rozlišení | kus | 2 |  | 0 | 800-767 | RTS |  |  |  | 21
příloha B.4.4.3 :
|  | větrací mřížka : 2 |  | 2
| 998 76-7 Přesun hmot pro kovové stavební doplňk. konstrukce | [7 empty] | 1
| 998 76-72 výpočet z nákladů | [7 empty] | 2
| 998 76-721 výpočet z nákladů | [7 empty] | 3
98 | 998767201R00 | ...Přesun hmot pro zámečnické konstr., výšky do 6 m | % | 1 |  | 0 | 800-767 | RTS |  |  |  | 21
99 | PC761 | Zábradlí v. 1,1m, celkové délky 9,6m | ks | 1 |  | 0 |  | Vlastní |  |  |  | 21
|  | viz TZ - B.4.4.3 | [13 empty] | viz TZ - B.4.4.3
|  | Zábradlí v. 1,1m, cel. dl. 9,6m | [13 empty] | Zábradlí v. 1,1m, cel. dl. 9,6m
|  | - sloupky a vodorovné nosné prvky z žárově pozinkované oceli z hranatých tr. 40x40x3 – cel. hmotnost 82 kg | [13 empty] | - sloupky a vodorovné nosné prvky z žárově pozinkované oceli z hranatých tr. 40x40x3 – cel. hmotnost 82 kg
|  | - s výplní nasvislo přišroubovanými dřevěnými deskami 300x890x24mm – ks 71 a dřevěným madlem 50x50, dl. 10m s lazurou do venkovního prostředí odstínu borovice | [13 empty] | - s výplní nasvislo přišroubovanými dřevěnými deskami 300x890x24mm – ks 71 a dřevěným madlem 50x50, dl. 10m s lazurou do venkovního prostředí odstínu borovice
viz příloha B.4.4.3 :
|  | pol. 3/Z : 1 |  | 1
100 | PC762 | Nerezové vchodové dveře jednokřídlové | ks | 1 |  | 0 |  | Vlastní |  |  |  | 21
|  | viz příloha TZ - B.4.4.3 | [13 empty] | viz příloha TZ - B.4.4.3
|  | Nerezové vchodové dveře jednokřídlové, hladké, 0,8x1,97m, pravé, do stavebního otvoru 0,95x2,05m v železobetonové stěně | [13 empty] | Nerezové vchodové dveře jednokřídlové, hladké, 0,8x1,97m, pravé, do stavebního otvoru 0,95x2,05m v železobetonové stěně
|  | - dveřní křídla otočná, ven otevíravá, s plnou HLADKOU tepelně izolační výplní | [13 empty] | - dveřní křídla otočná, ven otevíravá, s plnou HLADKOU tepelně izolační výplní
|  | - zámek zadlabací s bezpečnostní vložkou, vrchní kování bezpečnostní – oboustranná klika | [13 empty] | - zámek zadlabací s bezpečnostní vložkou, vrchní kování bezpečnostní – oboustranná klika
|  | - včetně zárubně | [13 empty] | - včetně zárubně
viz příloha B.4.4.3 :
|  | pol. 1/Z : 1 |  | 1
101 | PC763 | Otevíravý poklop s rámem ze sklolaminátového kompozitu, D+M | ks | 1 |  | 0 |  | Vlastní |  |  |  | 21
|  | viz příloha TZ - B.4.4.3 | [13 empty] | viz příloha TZ - B.4.4.3
|  | Otevíravý poklop s rámem pro zabetonování ze sklolaminátového kompozitu, | [13 empty] | Otevíravý poklop s rámem pro zabetonování ze sklolaminátového kompozitu,
|  | - pro otvor o světlé velikosti 600/600 mm, | [13 empty] | - pro otvor o světlé velikosti 600/600 mm,
|  | - s manipulačním madlem, panty a fixací krytu poklopu v otevřené poloze | [13 empty] | - s manipulačním madlem, panty a fixací krytu poklopu v otevřené poloze
|  | - uzamykatelný | [13 empty] | - uzamykatelný
|  | - rám osadit při betonáži | [13 empty] | - rám osadit při betonáži
viz příloha B.4.4.3 :
|  | Otevíravý poklop pol. 1/P : 1 |  | 1
102 | PC764 | Větrací mřížka | ks | 2 |  | 0 |  | Vlastní |  |  |  | 21
|  | viz TZ - B.4.4.3 | [13 empty] | viz TZ - B.4.4.3
|  | Vystrojení větracího otvoru 300x150mm z nerezové oceli | [13 empty] | Vystrojení větracího otvoru 300x150mm z nerezové oceli
|  | Z vnitřní strany uzavíratelná větrací mřížka, z venkovní strany s protidešťovou žaluzii | [13 empty] | Z vnitřní strany uzavíratelná větrací mřížka, z venkovní strany s protidešťovou žaluzii
viz příloha B.4.4.3 :
|  | pol. 2/Z : 2 |  | 2
[10 empty] | 0 | 0 |  | 15 | 21
| Celkem za objekt |  |  |  |  | 0 | [6 empty] | 0 | 0

## SO04 SO04.4 Pol
Položkový soupis prací a dodávek
S: | 3711 | DAMBOŘICE - "SPÁLENÝ" - projektová dokumentace IS
O: | SO04 | Vodovod
R: | SO04.4 | Přípojka NN k ATS
P.č. | Číslo položky | Název položky | MJ | množství | cena / MJ | celkem | Ceník | Cen. soustava
| Ceník, kapitola | Poznámka uchazeče
Díl: | 1 | Rozvaděče |  |  | 0
1 | 1 | Rozváděč RE1 | kpl | 1 |  | 0 |  | Vlastní |  |  | 21
|  | Elektroměrová typová plastová rozvodnice v kompaktním plastovém pilířku pro přímé měření do 80A, | [11 empty] | Elektroměrová typová plastová rozvodnice v kompaktním plastovém pilířku pro přímé měření do 80A,
|  | celk.rozměry: š.400, v.600, hl.240mm, IP44/20, | [11 empty] | celk.rozměry: š.400, v.600, hl.240mm, IP44/20,
|  | vč. jednosazbového elektroměru (dodá poskytovatel připojení) a | [11 empty] | vč. jednosazbového elektroměru (dodá poskytovatel připojení) a
|  | hlavního jističe 3x32A/B, přívod CYKY-J 4x16 mm2, vývod CYKY-J 4x16 mm2 | [11 empty] | hlavního jističe 3x32A/B, přívod CYKY-J 4x16 mm2, vývod CYKY-J 4x16 mm2
Díl: | M21 | Elektromontáže |  |  | 0
2 | 2 | Pojistka výkonová 50A/gG | ks | 3 |  | 0 |  | Vlastní |  |  | 21
3 | 3 | Kabel CYKY-J 4x16 mm2 | m | 18 |  | 0 |  | Vlastní |  |  | 21
4 | 4 | Ukončení kabelu AYKY do 4x16 mm2 | ks | 2 |  | 0 |  | Vlastní |  |  | 21
5 | 5 | Výstražná folie PVC | m | 12 |  | 0 |  | Vlastní |  |  | 21
6 | 6 | Pozinkovaný pásek FeZn 30/4mm | m | 18 |  | 0 |  | Vlastní |  |  | 21
Díl: | 3 | Zemní práce |  |  | 0
7 | 7 | Vytýčení trasy | m | 12 |  | 0 |  | Vlastní |  |  | 21
8 | 8 | Výkop kabelové rýhy 35x80cm, zemina třídy 3 | m | 12 |  | 0 |  | Vlastní |  |  | 21
9 | 9 | Zához kabelové rýhy 35x60cm, zemina třídy 3 | m | 12 |  | 0 |  | Vlastní |  |  | 21
10 | 10 | Kabelové lože pískové, š. 35cm, tl.10cm | m | 12 |  | 0 |  | Vlastní |  |  | 21
11 | 11 | Odvoz zeminy do 1km | m3 | 0.84 |  | 0 |  | Vlastní |  |  | 21
12 | 12 | Provizorní úprava terénu | m2 | 4.2 |  | 0 |  | Vlastní |  |  | 21
13 | 13 | Uvedení terénu do původního stavu | m2 | 4.2 |  | 0 |  | Vlastní |  |  | 21
14 | 14 | Utěsnění kabelu v chráničce proti vodě | kpl | 1 |  | 0 |  | Vlastní |  |  | 21
15 | 15 | Drobný elektroinstalační materiál a ostatní materiál potřebný pro dokončení díla | kpl | 1 |  | 0 |  | Vlastní |  |  | 21
Díl: | 4 | Přidružené práce |  |  | 0
16 | 16 | Montáž, zapojení, oživení všech uvedených zařízení | kpl | 1 |  | 0 |  | Vlastní |  |  | 21
17 | 17 | Výchozí revize elektrozařízení | kpl | 1 |  | 0 |  | Vlastní |  |  | 21
18 | 18 | Digitální zaměření | kpl | 1 |  | 0 |  | Vlastní |  |  | 21
[9 empty] | 0 | 0 |  | 15 | 21
| Celkem za objekt |  |  |  |  | 0 | [5 empty] | 0 | 0

## Rekapitulace Objekt SO05
Stavba : | 3711 | DAMBOŘICE - "SPÁLENÝ" - projektová dokumentace IS
Objekt : | SO05 | Plyn |  | JKSO : | 827.52.1.1
Rekapitulace stavebního objektu
Zákl. údaje | SO05
Plyn
Třídník stavebních objektů: | 827 | Vedení trubní dálková přípojná
| 827.5 | Plynovody a vzduchovody trubní
| 827.52 | sítě plynovodní
| 827.52.1 | potrubí z trub z plastických hmot a sklolaminátu
| 827.52.1.1 | novostavba objektu
Rozsah: |  | m
Rekapitulace soupisů náležejících k objektu
Soupis |  |  |  |  | Cena (Kč)
SO05.1 | Plynovodní řady |  |  |  | 0 | 0 | 0
| Celkem objekt |  | SO05 |  | 0

## SO05 SO05.1 Pol
Položkový soupis prací a dodávek
S: | 3711 | DAMBOŘICE - "SPÁLENÝ" - projektová dokumentace IS
O: | SO05 | Plyn
R: | SO05.1 | Plynovodní řady
P.č. | Číslo položky | Název položky | MJ | množství | cena / MJ | celkem | Ceník | Cen. soustava
| Ceník, kapitola | Poznámka uchazeče
Díl: | 1 | Zemní práce |  |  | 0
| 130 00 Příplatek k cenám za ztížené vykopávky | [7 empty] | 1
Příplatek k cenám hloubených vykopávek za ztížení vykopávky v blízkosti podzemního vedení nebo výbušnin pro jakoukoliv třídu horniny.
1 | 130001101R00 | ...v horninách jakékoliv třídy | m3 | 160.6044 |  | 0 | 800-1 | RTS |  |  |  | 21
plynovodní řad P1 :
|  | kanalizace dešťová : 2*0,8*((1,11+1,07)/2-0,29) |  | 1.28
|  | přípojka UV : 2*0,8*(1,15-0,29) |  | 1.376
|  | přípojka UV : 2*0,8*(1,15-0,29) |  | 1.376
|  | kanalizace dešťová : 2*0,8*((1,04+1)/2-0,29) |  | 1.168
|  | kanalizace splašková : 2*0,8*((1,04+1)/2-0,29) |  | 1.168
|  | vodovod : 2*0,8*((1+1,01)/2-0,25) |  | 1.208
|  | přípojka dešť kanalizace : 2*0,8*(0,99-0,1) |  | 1.424
přípojka splašk kanalizace : 2*0*(0,99-0,1)
|  | přípojka vodovodu : 2*0,8*(0,99-0,1) |  | 1.424
|  | přípojka dešť kanalizace : 2*0,8*(0,97-0,1) |  | 1.392
přípojka splašk kanalizace : 2*0*(0,97-0,1)
|  | přípojka vodovodu : 2*0,8*(0,97-0,1) |  | 1.392
|  | přípojka dešť kanalizace : 2*0,8*(1,04-0,1) |  | 1.504
|  | přípojka vodovodu : 2*0,8*(1,04-0,1) |  | 1.504
|  | přípojka dešť kanalizace : 2*0,8*(1,01-0,1) |  | 1.456
|  | přípojka vodovodu : 2*0,8*(1,01-0,1) |  | 1.456
|  | přípojka dešť kanalizace : 2*0,8*(1-0,1) |  | 1.44
|  | přípojka vodovodu : 2*0,8*(1-0,1) |  | 1.44
|  | přípojka dešť kanalizace : 2*0,8*(1,01-0,4) |  | 0.976
|  | přípojka vodovodu : 2*0,8*(1,01-0,4) |  | 0.976
|  | přípojka dešť kanalizace : 2*0,8*(1-0,1) |  | 1.44
|  | přípojka vodovodu : 2*0,8*(1-0,1) |  | 1.44
|  | přípojka dešť kanalizace : 2*0,8*(1-0,1) |  | 1.44
|  | přípojka vodovodu : 2*0,8*(1-0,1) |  | 1.44
|  | přípojka dešť kanalizace : 2*0,8*(1-0,1) |  | 1.44
|  | přípojka vodovodu : 2*0,8*(1-0,1) |  | 1.44
|  | přípojka dešť kanalizace : 2*0,8*(1-0,4) |  | 0.96
|  | přípojka vodovodu : 2*0,8*(1,01-0,4) |  | 0.976
|  | přípojka dešť kanalizace : 2*0,8*(1,01-0,4) |  | 0.976
|  | přípojka vodovodu : 2*0,8*(1-0,4) |  | 0.96
|  | přípojka dešť kanalizace : 2*0,8*(1-0,4) |  | 0.96
|  | přípojka vodovodu : 2*0,8*(1-0,4) |  | 0.96
|  | přípojka dešť kanalizace : 2*0,8*(1-0,4) |  | 0.96
|  | přípojka vodovodu : 2*0,8*(0,86-0,4) |  | 0.736
|  | přípojka dešť kanalizace : 2*0,8*(0,86-0,4) |  | 0.736
|  | Mezisoučet |  | 40.824
plynovodní řad P2 :
|  | přípojka dešť kanalizace : 2*0,8*(0,99-0,1) |  | 1.424
|  | přípojka vodovodu : 2*0,8*(0,99-0,1) |  | 1.424
|  | přípojka dešť kanalizace : 2*0,8*(0,96-0,1) |  | 1.376
|  | přípojka vodovodu : 2*0,8*(0,96-0,1) |  | 1.376
|  | přípojka dešť kanalizace : 2*0,8*(0,97-0,1) |  | 1.392
|  | přípojka vodovodu : 2*0,8*(0,97-0,1) |  | 1.392
|  | přípojka dešť kanalizace : 2*0,8*(1,01-0,1) |  | 1.456
|  | přípojka vodovodu : 2*0,8*(1,01-0,1) |  | 1.456
|  | přípojka dešť kanalizace : 2*0,8*(1-0,42) |  | 0.928
|  | přípojka vodovodu : 2*0,8*(1-0,1) |  | 1.44
|  | přípojka dešť kanalizace : 2*0,8*(0,97-0,1) |  | 1.392
|  | přípojka vodovodu : 2*0,8*(0,97-0,1) |  | 1.392
|  | přípojka dešť kanalizace : 2*0,8*(1-0,1) |  | 1.44
|  | přípojka splašk kanalizace : 2*0,8*(1-0,1) |  | 1.44
|  | přípojka vodovodu : 1*0,8*(1-0,1) |  | 0.72
|  | Mezisoučet |  | 20.048
plynovodní řad P3 :
|  | stávající kanalizace : 2*0,8*((1,09+0,89)/2-0,1) |  | 1.424
|  | dešťová kanalizace : 2*0,8*(0,95-0,25) |  | 1.12
|  | splašková kanalizace : 2*0,8*((0,96+1)-0,29) |  | 2.672
|  | vodovod : 2*0,8*(1-0,25) |  | 1.2
|  | přípojka vodovodu : 2*0,8*(0,94-0,1) |  | 1.344
|  | přípojka dešť kanalizace : 2*0,8*(0,94-0,1) |  | 1.344
|  | přípojka vodovodu : 2*0,8*(0,88-0,1) |  | 1.248
|  | přípojka dešť kanalizace : 2*0,8*(0,88-0,1) |  | 1.248
|  | přípojka vodovodu : 2*0,8*(0,82-0,1) |  | 1.152
|  | přípojka dešť kanalizace : 2*0,8*(0,82-0,1) |  | 1.152
|  | přípojka vodovodu : 2*0,8*(0,86-0,1) |  | 1.216
|  | přípojka dešť kanalizace : 2*0,8*(0,86-0,1) |  | 1.216
|  | přípojka vodovodu : 2*0,8*(0,95-0,1) |  | 1.36
|  | přípojka splašk kanalizace : 1*0,8*(0,95-0,1) |  | 0.68
|  | přípojka dešť kanalizace : 2*0,8*(0,95-0,1) |  | 1.36
|  | Mezisoučet |  | 19.736
plynovodní řad P4 :
|  | vodovod : 1,65*0,8*(0,97-0,1) |  | 1.1484
|  | dešťová kanalizace : 1*0,8*(0,76-0,1) |  | 0.528
|  | přípojka dešť kanalizace : 2*0,8*(0,94-0,1) |  | 1.344
|  | přípojka vodovodu : 2*0,8*(0,94-0,1) |  | 1.344
|  | přípojka dešť kanalizace : 2*0,8*(0,95-0,1) |  | 1.36
|  | přípojka vodovodu : 2*0,8*(0,95-0,1) |  | 1.36
|  | přípojka dešť kanalizace : 2*0,8*(0,96-0,1) |  | 1.376
|  | přípojka vodovodu : 2*0,8*(0,96-0,1) |  | 1.376
|  | přípojka dešť kanalizace : 2*0,8*(0,94-0,1) |  | 1.344
|  | přípojka vodovodu : 2*0,8*(0,94-0,1) |  | 1.344
|  | přípojka dešť kanalizace : 2*0,8*(0,91-0,1) |  | 1.296
|  | přípojka vodovodu : 2*0,8*(0,91-0,1) |  | 1.296
|  | přípojka dešť kanalizace : 2*0,8*(0,9-0,1) |  | 1.28
|  | přípojka splašk kanalizace : 1*0,8*(0,9-0,1) |  | 0.64
|  | přípojka vodovodu : 2*0,8*(1,11-0,1) |  | 1.616
|  | přípojka dešť kanalizace : 2*0,8*(1,16-0,29) |  | 1.392
|  | přípojka vodovodu : 2*0,8*(1,16-0,29) |  | 1.392
|  | přípojka dešť kanalizace : 2*0,8*(0,97-0,29) |  | 1.088
|  | přípojka vodovodu : 2*0,8*(0,97-0,29) |  | 1.088
|  | přípojka dešť kanalizace : 2*0,8*(0,96-0,1) |  | 1.376
|  | přípojka vodovodu : 2*0,8*(0,96-0,1) |  | 1.376
|  | přípojka dešť kanalizace : 2*0,8*(0,95-0,1) |  | 1.36
|  | přípojka vodovodu : 2*0,8*(0,95-0,1) |  | 1.36
|  | přípojka dešť kanalizace : 2*0,8*(1,06-0,29) |  | 1.232
|  | přípojka vodovodu : 2*0,8*(1,06-0,29) |  | 1.232
|  | přípojka dešť kanalizace : 2*0,8*(0,93-0,1) |  | 1.328
|  | přípojka vodovodu : 2*0,8*(0,93-0,1) |  | 1.328
|  | přípojka dešť kanalizace : 2*0,8*(0,92-0,1) |  | 1.312
|  | přípojka splašk kanalizace : 2*0,8*(0,92-0,1) |  | 1.312
|  | přípojka vodovodu : 2*0,8*(0,92-0,1) |  | 1.312
|  | přípojka dešť kanalizace : 2*0,8*(0,95-0,1) |  | 1.36
|  | přípojka splašk kanalizace : 2*0,8*(0,95-0,1) |  | 1.36
|  | přípojka vodovodu : 2*0,8*(0,95-0,1) |  | 1.36
|  | přípojka dešť kanalizace : 2*0,8*(0,95-0,1) |  | 1.36
|  | přípojka splašk kanalizace : 1*0,8*(0,95-0,1) |  | 0.68
|  | přípojka vodovodu : 2*0,8*(0,95-0,1) |  | 1.36
|  | přípojka dešť kanalizace : 2*0,8*(0,95-0,1) |  | 1.36
|  | přípojka splašk kanalizace : 1*0,8*(0,95-0,1) |  | 0.68
|  | přípojka vodovodu : 2*0,8*(0,95-0,1) |  | 1.36
|  | přípojka dešť kanalizace : 2*0,8*(0,91-0,1) |  | 1.296
|  | přípojka splašk kanalizace : 2*0,8*(0,91-0,1) |  | 1.296
|  | přípojka vodovodu : 2*0,8*(0,91-0,1) |  | 1.296
|  | přípojka dešť kanalizace : 2*0,8*(0,96-0,1) |  | 1.376
|  | přípojka splašk kanalizace : 2*0,8*(0,96-0,1) |  | 1.376
|  | přípojka vodovodu : 2*0,8*(0,96-0,1) |  | 1.376
|  | přípojka dešť kanalizace : 2*0,8*(0,95-0,1) |  | 1.36
|  | přípojka splašk kanalizace : 2*0,8*(0,95-0,1) |  | 1.36
|  | přípojka vodovodu : 2*0,8*(0,95-0,1) |  | 1.36
|  | přípojka dešť kanalizace : 2*0,8*(0,95-0,1) |  | 1.36
|  | přípojka splašk kanalizace : 2*0,8*(0,95-0,1) |  | 1.36
|  | přípojka vodovodu : 2*0,8*(0,95-0,1) |  | 1.36
|  | přípojka dešť kanalizace : 2*0,8*(0,95-0,1) |  | 1.36
|  | přípojka splašk kanalizace : 2*0,8*(0,95-0,1) |  | 1.36
|  | přípojka vodovodu : 2*0,8*(0,95-0,1) |  | 1.36
|  | přípojka dešť kanalizace : 2*0,8*(0,99-0,1) |  | 1.424
|  | přípojka splašk kanalizace : 2*0,8*(0,99-0,1) |  | 1.424
|  | přípojka vodovodu : 2*0,8*(0,99-0,1) |  | 1.424
|  | Mezisoučet |  | 73.5484
plynovodní řad P5 :
|  | dešťová kanalizace : 2*0,8*(1,02-0,1) |  | 1.472
|  | přípojka dešť kanalizace : 2*0,8*(1,08-0,29) |  | 1.264
|  | přípojka dešť kanalizace : 2*0,8*(1,01-0,29) |  | 1.152
|  | přípojka dešť kanalizace : 2*0,8*(1,09-0,29) |  | 1.28
|  | přípojka splašk kanalizace : 2*0,8*(1,09-0,29) |  | 1.28
|  | Mezisoučet |  | 6.448
| 132 20 Hloubení rýh šířky přes 60 do 200 cm | [7 empty] | 1
| zapažených i nezapažených, s urovnáním dna do předepsaného profilu a spádu, s případně nutným přehozením výkopku na vzdálenost do 3 m ve výkopišti, s přehozením výkopku na přilehlém terénu na vzdálenost do 5 m od podélné osy rýhy nebo s naložením výkopku na dopravní prostředek. | [13 empty] | zapažených i nezapažených, s urovnáním dna do předepsaného profilu a spádu, s případně nutným přehozením výkopku na vzdálenost do 3 m ve výkopišti, s přehozením výkopku na přilehlém terénu na vzdálenost do 5 m od podélné osy rýhy nebo s naložením výkopku na dopravní prostředek.
2 | 132201212R00 | ...do 1000 m3, v hornině 3, hloubení strojně | m3 | 558.4821 |  | 0 | 800-1 | RTS |  |  |  | 21
Začátek provozního součtu
plynovodní řad P1 :
strojní výkop - v násepu do 1m hloubky :
|  | 5,54*0,8*(1,17+1,2)/2 |  | 5.2519
|  | (25,99-5,54)*0,8*(1,17+1,1+1,18+1,07+1,09+1,11+1,15)/7 |  | 18.3933
|  | (48,2-25,99)*0,8*(1,15+1,14+1,2+1,25)/4 |  | 21.0551
|  | (55,15-48,2)*0,8*(1,25+1,1)/2 |  | 6.533
|  | (93,55-55,15)*0,8*(1,1+1+1,02+1,03+1,04)/5 |  | 31.8874
|  | (127,05-93,55)*0,8*(1+1,01+0,99+0,97)/4 |  | 26.599
|  | (188,24-127,05)*0,8*(0,97+1,01+1,04+1,07)/4 |  | 50.0534
|  | (234,44-188,24)*0,8*(1,01+1)/2 |  | 37.1448
|  | (292,9-234,44)*0,8*(1,01+1,02+1)/3 |  | 47.2357
|  | (350,81-292,9)*0,8*(1,01+1)/2 |  | 46.5596
|  | (408,56-350,81)*0,8*(1,01+1+0,98)/3 |  | 46.046
|  | (430-408,56)*0,8*(0,98+0,96+1)/3 |  | 16.809
odpočet povrchů :
|  | nová komunikace : -35,5*0,8*0,29 |  | -8.236
|  | vjezd : -85*0,8*0,4 |  | -27.2
|  | chodník : -53*0,8*0,25 |  | -10.6
|  | parkoviště : -15*0,8*0,42 |  | -5.04
|  | nezpevněno : -241,5*0,8*0,1 |  | -19.32
|  | Mezisoučet |  | 283.1722
|  | odpočet ruční výkop : (283,17217-76,458) |  | 206.7142
|  | Mezisoučet |  | 206.7142
plynovodní řad P2 :
strojní výkop - v násepu do 1m hloubky :
|  | 16,46*0,8*(1,01+1)/2 |  | 13.2338
|  | (69,88-16,46)*0,8*(1+0,99)/2 |  | 42.5223
|  | (94,14-69,88)*0,8*(1+0,99)/2 |  | 19.311
|  | (151,24-94,14)*0,8*(1+0,99+0,97+0,96+1,01)/5 |  | 45.0405
|  | (194,28-151,24)*0,8*(1,01+1)/2 |  | 34.6042
|  | (240-194,28)*0,8*(1+0,97+1,01)/3 |  | 36.3322
odpočet povrchů :
|  | vjezd : -49*0,8*0,4 |  | -15.68
|  | chodník : -80*0,8*0,25 |  | -16
|  | parkoviště : -9*0,8*0,42 |  | -3.024
|  | nezpevněno : -102*0,8*0,1 |  | -8.16
|  | Mezisoučet |  | 148.1799
|  | odpočet ruční výkop : (148,17992-20,048) |  | 128.1319
|  | Mezisoučet |  | 128.1319
plynovodní řad P3 :
strojní výkop - v násepu do 1m hloubky :
|  | 5,1*0,8*(1,15+1,09+0,89)/3 |  | 4.2568
|  | (12,54-5,1)*0,8*(0,89+1,11+1,05+1,03)/4 |  | 6.071
|  | (29,68-12,54)*0,8*(1,03+0,95)/2 |  | 13.5749
|  | (59,65-29,68)*0,8*(0,95+0,96)/2 |  | 22.8971
|  | (115-59,65)*0,8*(0,96+1+0,97+0,95)/4 |  | 42.9516
|  | (157,31-115)*0,8*(0,95+0,98+1+0,99+0,94+0,9)/6 |  | 32.4941
|  | (208,66-157,31)*0,8*(0,9+0,88+0,85+0,84+0,82+0,86)/6 |  | 35.2603
|  | (220,48-208,66)*0,8*(0,86+0,95)/2 |  | 8.5577
|  | (250-220,48)*0,8*0,95 |  | 22.4352
odpočet povrchů :
|  | stávající komunikace : -5*0,8*0,45 |  | -1.8
|  | vjezd : -35*0,8*0,4 |  | -11.2
|  | chodník : -23,5*0,8*0,25 |  | -4.7
|  | komunikace : -7*0,8*0,29 |  | -1.624
|  | nezpevněno : -179,5*0,8*0,1 |  | -14.36
|  | Mezisoučet |  | 154.8147
|  | odpočet ruční výkop : (154,81469-23,504) |  | 131.3107
|  | Mezisoučet |  | 131.3107
plynovodní řad P4 :
strojní výkop - v násepu do 1m hloubky :
|  | 6,71*0,8*(0,97+0,91+0,76+0,75+0,95)/5 |  | 4.6594
|  | (96,06-6,71)*0,8*(0,95+0,94+0,96+0,98)/4 |  | 68.4421
|  | (139,61-96,06)*0,8*(0,98+0,94+0,9+0,91+0,9)/5 |  | 32.2618
|  | (151,88-139,61)*0,8*(0,9+1,11)/2 |  | 9.8651
|  | (176,06-151,88)*0,8*(1,2+1,16+1,15)/3 |  | 22.6325
|  | (190-176,06)*0,8*(1,15+0,95)/2 |  | 11.7096
|  | (250-190)*0,8*(0,95+0,96+0,97+0,98)/4 |  | 46.32
|  | (274,93-250)*0,8*(0,95+1,15+1,07+1,05+1,06+1,11+1,13+1,14+0,96)/9 |  | 21.3179
|  | (320,92-274,93)*0,8*0,95 |  | 34.9524
|  | (343,75-320,92)*0,8*(0,95+1,18+1,2+1,15+1,14+1,07)/6 |  | 20.3644
|  | (349,47-343,75)*0,8*(1,07+0,93)/2 |  | 4.576
|  | (448,22-349,47)*0,8*(0,93+0,91+0,94+0,95+0,92+0,91+0,95+0,96)/8 |  | 73.7663
|  | (501-448,22)*0,8*(0,93+0,91+0,9+0,83+0,95+0,96)/6 |  | 38.5646
|  | (599-501)*0,8*(0,95+0,94+0,99+0,98)/4 |  | 75.656
odpočet povrchů :
|  | vjezd : -168*0,8*0,4 |  | -53.76
|  | chodník : -88,5*0,8*0,25 |  | -17.7
|  | parkování : -7*0,8*0,42 |  | -2.352
|  | komunikace : -46*0,8*0,29 |  | -10.672
|  | nezpevněno : -289,5*0,8*0,1 |  | -23.16
|  | Mezisoučet |  | 357.444
|  | odpočet ruční výkop : (357,44404-81,5764) |  | 275.8676
|  | Mezisoučet |  | 275.8676
plynovodní řad P5 :
strojní výkop - v násepu do 1m hloubky :
|  | 7,49*0,8*(1,2+1,19+1)/3 |  | 6.771
|  | (13,26-7,49)*0,8*(1+1,02+1,03)/3 |  | 4.6929
|  | (22,42-13,26)*0,8*(1,08+1,2)/2 |  | 8.3539
|  | (30,11-22,42)*0,8*1,2 |  | 7.3824
|  | (31,21-30,11)*0,8*(1,01+1,2)/2 |  | 0.9724
|  | (82,49-31,21)*0,8*(1,01+1+1,02+1,05+1,13)/5 |  | 42.747
|  | (91,5-82,49)*0,8*(1,13+1,09+1,11+1,18+1,2)/5 |  | 8.2315
odpočet povrchů :
|  | chodník : -2*0,8*0,25 |  | -0.4
|  | komunikace : -30*0,8*0,29 |  | -6.96
|  | nezpevněno : -59,5*0,8*0,1 |  | -4.76
|  | Mezisoučet |  | 67.0312
|  | odpočet ruční výkop : (67,03116-11,224) |  | 55.8072
|  | Mezisoučet |  | 55.8072
Konec provozního součtu
hornina tř. 3 - 70% :
|  | plynovodní řad P1 : 206,71417*0,7 |  | 144.6999
|  | plynovodní řad P2 : 128,13192*0,7 |  | 89.6923
|  | plynovodní řad P3 : 131,31069*0,7 |  | 91.9175
|  | plynovodní řad P4 : 275,86764*0,7 |  | 193.1074
|  | plynovodní řad P5 : 55,80716*0,7 |  | 39.065
|  | Mezisoučet |  | 558.4821
3 | 132201219R00 | ...příplatek za lepivost, v hornině 3, | m3 | 555.3895 |  | 0 | 800-1 | RTS |  |  |  | 21
lepivost - 50% :
hor.tř.3-70% :
plynovodní řady :
strojní výkop :
|  | plynovodní řad P1 : 206,71417*0,7*0,5 |  | 72.35
|  | plynovodní řad P2 : 128,13192*0,7*0,5 |  | 44.8462
|  | plynovodní řad P3 : 131,31069*0,7*0,5 |  | 45.9587
|  | plynovodní řad P4 : 275,86764*0,7*0,5 |  | 96.5537
|  | plynovodní řad P5 : 55,80716*0,7*0,5 |  | 19.5325
|  | Mezisoučet |  | 279.2411
ruční výkop :
|  | plynovodní řad P1 : 76,458*0,7*0,5 |  | 26.7603
|  | plynovodní řad P2 : 20,048*0,7*0,5 |  | 7.0168
|  | plynovodní řad P3 : 23,504*0,7*0,5 |  | 8.2264
|  | plynovodní řad P4 : 81,5764*0,7*0,5 |  | 28.5517
|  | plynovodní řad P5 : 11,224*0,7*0,5 |  | 3.9284
|  | Mezisoučet |  | 74.4836
plynovodní přípojky :
ruční výkop :
|  | plynovodní přípojky P1 : 116,352*0,5 |  | 58.176
|  | plynovodní přípojky P2 : 87,7728*0,5 |  | 43.8864
|  | plynovodní přípojky P3 : 57,5952*0,5 |  | 28.7976
|  | plynovodní přípojky P4 : 141,6096*0,5 |  | 70.8048
|  | Mezisoučet |  | 201.6648
4 | 132301212R00 | ...do 1000 m3, v hornině 4, hloubení strojně | m3 | 239.3495 |  | 0 | 800-1 | RTS |  |  |  | 21
hor.tř.4-30% :
|  | plynovodní řad P1 : 206,71417*0,3 |  | 62.0143
|  | plynovodní řad P2 : 128,13192*0,3 |  | 38.4396
|  | plynovodní řad P3 : 131,31069*0,3 |  | 39.3932
|  | plynovodní řad P4 : 275,86764*0,3 |  | 82.7603
|  | plynovodní řad P5 : 55,80716*0,3 |  | 16.7422
|  | Mezisoučet |  | 239.3495
5 | 132301219R00 | ...příplatek za lepivost, v hornině 4, | m3 | 151.5964 |  | 0 | 800-1 | RTS |  |  |  | 21
lepivost - 50% :
hor.tř.4-30% :
plynovodní řady :
strojní výkop :
|  | plynovodní řad P1 : 206,71417*0,3*0,5 |  | 31.0071
|  | plynovodní řad P2 : 128,13192*0,3*0,5 |  | 19.2198
|  | plynovodní řad P3 : 131,31069*0,3*0,5 |  | 19.6966
|  | plynovodní řad P4 : 275,86764*0,3*0,5 |  | 41.3802
|  | plynovodní řad P5 : 55,80716*0,3*0,5 |  | 8.3711
|  | Mezisoučet |  | 119.6747
ruční výkop :
|  | plynovodní řad P1 : 76,4587*0,3*0,5 |  | 11.4688
|  | plynovodní řad P2 : 20,048*0,3*0,5 |  | 3.0072
|  | plynovodní řad P3 : 23,504*0,3*0,5 |  | 3.5256
|  | plynovodní řad P4 : 81,5764*0,3*0,5 |  | 12.2365
|  | plynovodní řad P5 : 11,224*0,3*0,5 |  | 1.6836
|  | Mezisoučet |  | 31.9217
| 139 6 Ruční výkop jam, rýh a šachet | [7 empty] | 1
s přehozením na vzdálenost do 5 m nebo s naložením na ruční dopravní prostředek
6 | 139601102R00 | ...v hornině 3 | m3 | 552.2974 |  | 0 | 800-1 | RTS |  |  |  | 21
Začátek provozního součtu
plynovodní řad P1 :
vodovod : 0*0,8*((1,2+1,17)/2-0,1)
|  | nadz. vedení NN : 6*0,8*((1,17+1,1)/2-0,25) |  | 4.248
|  | nadz. vedení NN : 2,5*0,8*((1,17+1,1)/2-0,25) |  | 1.77
|  | kanalizace dešťová : 2*0,8*((1,11+1,07)/2-0,29) |  | 1.28
|  | přípojka UV : 2*0,8*(1,15-0,29) |  | 1.376
|  | přípojka UV : 2*0,8*(1,15-0,29) |  | 1.376
|  | nadz. vedení VN : 10*0,8*((1,15+1,25)/2-0,29) |  | 7.28
|  | 10*0,8*((1,15+1,25)/2-0,25) |  | 7.6
|  | nadz. vedení VN : 4*0,8*((1,01+1)/2-0,25) |  | 2.416
|  | nadz. vedení VN : 20*0,8*((1+1,04)/2-0,25) |  | 12.32
|  | kanalizace dešťová : 2*0,8*((1,04+1)/2-0,29) |  | 1.168
|  | kanalizace splašková : 2*0,8*((1,04+1)/2-0,29) |  | 1.168
|  | vodovod : 2*0,8*((1+1,01)/2-0,25) |  | 1.208
|  | přípojka dešť kanalizace : 2*0,8*(0,99-0,1) |  | 1.424
přípojka splašk kanalizace : 2*0*(0,99-0,1)
|  | přípojka vodovodu : 2*0,8*(0,99-0,1) |  | 1.424
|  | přípojka dešť kanalizace : 2*0,8*(0,97-0,1) |  | 1.392
přípojka splašk kanalizace : 2*0*(0,97-0,1)
|  | přípojka vodovodu : 2*0,8*(0,97-0,1) |  | 1.392
|  | přípojka dešť kanalizace : 2*0,8*(1,04-0,1) |  | 1.504
přípojka splašk kanalizace : 0*0,8*(1,04-0,1)
|  | přípojka vodovodu : 2*0,8*(1,04-0,1) |  | 1.504
|  | přípojka dešť kanalizace : 2*0,8*(1,01-0,1) |  | 1.456
přípojka splašk kanalizace : 0*0,8*(1,01-0,1)
|  | přípojka vodovodu : 2*0,8*(1,01-0,1) |  | 1.456
|  | přípojka dešť kanalizace : 2*0,8*(1-0,1) |  | 1.44
přípojka splašk kanalizace : 0*0,8*(1-0,1)
|  | přípojka vodovodu : 2*0,8*(1-0,1) |  | 1.44
|  | přípojka dešť kanalizace : 2*0,8*(1,01-0,4) |  | 0.976
přípojka splašk kanalizace : 0*0,8*(1,01-0,4)
|  | přípojka vodovodu : 2*0,8*(1,01-0,4) |  | 0.976
|  | přípojka dešť kanalizace : 2*0,8*(1-0,1) |  | 1.44
přípojka splašk kanalizace : 0*0,8*(1-0,1)
|  | přípojka vodovodu : 2*0,8*(1-0,1) |  | 1.44
|  | přípojka dešť kanalizace : 2*0,8*(1-0,1) |  | 1.44
přípojka splašk kanalizace : 0*0,8*(1-0,1)
|  | přípojka vodovodu : 2*0,8*(1-0,1) |  | 1.44
|  | přípojka dešť kanalizace : 2*0,8*(1-0,1) |  | 1.44
přípojka splašk kanalizace : 0*0,8*(1-0,1)
|  | přípojka vodovodu : 2*0,8*(1-0,1) |  | 1.44
|  | přípojka dešť kanalizace : 2*0,8*(1-0,4) |  | 0.96
přípojka splašk kanalizace : 0*0,8*(1-0,4)
|  | přípojka vodovodu : 2*0,8*(1,01-0,4) |  | 0.976
|  | přípojka dešť kanalizace : 2*0,8*(1,01-0,4) |  | 0.976
přípojka splašk kanalizace : 0*0,8*(1,01-0,4)
|  | přípojka vodovodu : 2*0,8*(1-0,4) |  | 0.96
|  | přípojka dešť kanalizace : 2*0,8*(1-0,4) |  | 0.96
přípojka splašk kanalizace : 0*0,8*(1-0,4)
|  | přípojka vodovodu : 2*0,8*(1-0,4) |  | 0.96
|  | přípojka dešť kanalizace : 2*0,8*(1-0,4) |  | 0.96
přípojka splašk kanalizace : 0*0,8*(1-0,4)
|  | přípojka vodovodu : 2*0,8*(0,86-0,4) |  | 0.736
|  | přípojka dešť kanalizace : 2*0,8*(0,86-0,4) |  | 0.736
přípojka splašk kanalizace : 0*0,8*(0,86-0,4)
|  | Mezisoučet |  | 76.458
Konec provozního součtu
Plynovodní přípojky P1 :
|  | PE 100 SDR 11 d32x3mm : 147*0,8*1,06 |  | 124.656
|  | přípojky přepojované : 4,5*0,8*1,06 |  | 3.816
odpočet povrchy :
|  | nezpevněno : -(147+4,5)*0,8*0,1 |  | -12.12
|  | Mezisoučet |  | 116.352
Začátek provozního součtu
plynovodní řad P2 :
|  | přípojka dešť kanalizace : 2*0,8*(0,99-0,1) |  | 1.424
přípojka splašk kanalizace : 0*0,8*(0,99-0,1)
|  | přípojka vodovodu : 2*0,8*(0,99-0,1) |  | 1.424
|  | přípojka dešť kanalizace : 2*0,8*(0,96-0,1) |  | 1.376
přípojka splašk kanalizace : 0*0,8*(0,96-0,1)
|  | přípojka vodovodu : 2*0,8*(0,96-0,1) |  | 1.376
|  | přípojka dešť kanalizace : 2*0,8*(0,97-0,1) |  | 1.392
přípojka splašk kanalizace : 0*0,8*(0,97-0,1)
|  | přípojka vodovodu : 2*0,8*(0,97-0,1) |  | 1.392
|  | přípojka dešť kanalizace : 2*0,8*(1,01-0,1) |  | 1.456
přípojka splašk kanalizace : 0*0,8*(1,01-0,1)
|  | přípojka vodovodu : 2*0,8*(1,01-0,1) |  | 1.456
|  | přípojka dešť kanalizace : 2*0,8*(1-0,42) |  | 0.928
přípojka splašk kanalizace : 0*0,8*(1-0,1)
|  | přípojka vodovodu : 2*0,8*(1-0,1) |  | 1.44
|  | přípojka dešť kanalizace : 2*0,8*(0,97-0,1) |  | 1.392
přípojka splašk kanalizace : 0*0,8*(0,97-0,1)
|  | přípojka vodovodu : 2*0,8*(0,97-0,1) |  | 1.392
|  | přípojka dešť kanalizace : 2*0,8*(1-0,1) |  | 1.44
|  | přípojka splašk kanalizace : 2*0,8*(1-0,1) |  | 1.44
|  | přípojka vodovodu : 1*0,8*(1-0,1) |  | 0.72
|  | Mezisoučet |  | 20.048
Konec provozního součtu
Plynovodní přípojky P2 :
|  | PE 100 SDR 11 d32x3mm : 123*0,8*0,992 |  | 97.6128
odpočet povrchy :
|  | nezpevněno : -123*0,8*0,1 |  | -9.84
|  | Mezisoučet |  | 87.7728
Začátek provozního součtu
plynovodní řad P3 :
|  | nadz. vedení NN : 3*0,8*((1,15+1,09)/2-0,45) |  | 1.608
|  | stávající kanalizace : 2*0,8*((1,09+0,89)/2-0,1) |  | 1.424
|  | nadz. vedení NN : 3*0,8*((1,05+0,95)/2-0,1) |  | 2.16
|  | dešťová kanalizace : 2*0,8*(0,95-0,25) |  | 1.12
|  | splašková kanalizace : 2*0,8*((0,96+1)-0,29) |  | 2.672
|  | vodovod : 2*0,8*(1-0,25) |  | 1.2
|  | přípojka vodovodu : 2*0,8*(0,94-0,1) |  | 1.344
přípojka splašk kanalizace : 0*0,8*(0,94-0,1)
|  | přípojka dešť kanalizace : 2*0,8*(0,94-0,1) |  | 1.344
|  | přípojka vodovodu : 2*0,8*(0,88-0,1) |  | 1.248
přípojka splašk kanalizace : 0*0,8*(0,88-0,1)
|  | přípojka dešť kanalizace : 2*0,8*(0,88-0,1) |  | 1.248
|  | přípojka vodovodu : 2*0,8*(0,82-0,1) |  | 1.152
přípojka splašk kanalizace : 0*0,8*(0,82-0,1)
|  | přípojka dešť kanalizace : 2*0,8*(0,82-0,1) |  | 1.152
|  | přípojka vodovodu : 2*0,8*(0,86-0,1) |  | 1.216
přípojka splašk kanalizace : 0*0,8*(0,86-0,1)
|  | přípojka dešť kanalizace : 2*0,8*(0,86-0,1) |  | 1.216
|  | přípojka vodovodu : 2*0,8*(0,95-0,1) |  | 1.36
|  | přípojka splašk kanalizace : 1*0,8*(0,95-0,1) |  | 0.68
|  | přípojka dešť kanalizace : 2*0,8*(0,95-0,1) |  | 1.36
|  | Mezisoučet |  | 23.504
Konec provozního součtu
Plynovodní přípojky P3 :
|  | PE 100 SDR 11 d32x3mm : 82*0,8*0,952 |  | 62.4512
|  | přípojky přepojované : 2,5*0,8*0,952 |  | 1.904
odpočet povrchy :
|  | nezpevněno : -(82+2,5)*0,8*0,1 |  | -6.76
|  | Mezisoučet |  | 57.5952
Začátek provozního součtu
plynovodní řad P4 :
|  | vodovod : 1,65*0,8*(0,97-0,1) |  | 1.1484
|  | dešťová kanalizace : 1*0,8*(0,76-0,1) |  | 0.528
|  | přípojka dešť kanalizace : 2*0,8*(0,94-0,1) |  | 1.344
přípojka splašk kanalizace : 0*0,8*(0,94-0,1)
|  | přípojka vodovodu : 2*0,8*(0,94-0,1) |  | 1.344
|  | přípojka dešť kanalizace : 2*0,8*(0,95-0,1) |  | 1.36
přípojka splašk kanalizace : 0*0,8*(0,95-0,1)
|  | přípojka vodovodu : 2*0,8*(0,95-0,1) |  | 1.36
|  | přípojka dešť kanalizace : 2*0,8*(0,96-0,1) |  | 1.376
přípojka splašk kanalizace : 0*0,8*(0,96-0,1)
|  | přípojka vodovodu : 2*0,8*(0,96-0,1) |  | 1.376
|  | přípojka dešť kanalizace : 2*0,8*(0,94-0,1) |  | 1.344
přípojka splašk kanalizace : 0*0,8*(0,94-0,1)
|  | přípojka vodovodu : 2*0,8*(0,94-0,1) |  | 1.344
|  | přípojka dešť kanalizace : 2*0,8*(0,91-0,1) |  | 1.296
přípojka splašk kanalizace : 0*0,8*(0,91-0,1)
|  | přípojka vodovodu : 2*0,8*(0,91-0,1) |  | 1.296
|  | přípojka dešť kanalizace : 2*0,8*(0,9-0,1) |  | 1.28
|  | přípojka splašk kanalizace : 1*0,8*(0,9-0,1) |  | 0.64
|  | přípojka vodovodu : 2*0,8*(1,11-0,1) |  | 1.616
|  | přípojka dešť kanalizace : 2*0,8*(1,16-0,29) |  | 1.392
přípojka splašk kanalizace : 0*0,8*(1,16-0,29)
|  | přípojka vodovodu : 2*0,8*(1,16-0,29) |  | 1.392
|  | přípojka dešť kanalizace : 2*0,8*(0,97-0,29) |  | 1.088
přípojka splašk kanalizace : 0*0,8*(0,97-0,29)
|  | přípojka vodovodu : 2*0,8*(0,97-0,29) |  | 1.088
|  | přípojka dešť kanalizace : 2*0,8*(0,96-0,1) |  | 1.376
přípojka splašk kanalizace : 0*0,8*(0,96-0,1)
|  | přípojka vodovodu : 2*0,8*(0,96-0,1) |  | 1.376
|  | přípojka dešť kanalizace : 2*0,8*(0,95-0,1) |  | 1.36
přípojka splašk kanalizace : 0*0,8*(0,95-0,1)
|  | přípojka vodovodu : 2*0,8*(0,95-0,1) |  | 1.36
|  | přípojka dešť kanalizace : 2*0,8*(1,06-0,29) |  | 1.232
přípojka splašk kanalizace : 0*0,8*(1,06-0,29)
|  | přípojka vodovodu : 2*0,8*(1,06-0,29) |  | 1.232
|  | přípojka dešť kanalizace : 2*0,8*(0,93-0,1) |  | 1.328
přípojka splašk kanalizace : 0*0,8*(0,93-0,1)
|  | přípojka vodovodu : 2*0,8*(0,93-0,1) |  | 1.328
|  | přípojka dešť kanalizace : 2*0,8*(0,92-0,1) |  | 1.312
|  | přípojka splašk kanalizace : 2*0,8*(0,92-0,1) |  | 1.312
|  | přípojka vodovodu : 2*0,8*(0,92-0,1) |  | 1.312
|  | přípojka dešť kanalizace : 2*0,8*(0,95-0,1) |  | 1.36
|  | přípojka splašk kanalizace : 2*0,8*(0,95-0,1) |  | 1.36
|  | přípojka vodovodu : 2*0,8*(0,95-0,1) |  | 1.36
|  | přípojka dešť kanalizace : 2*0,8*(0,95-0,1) |  | 1.36
|  | přípojka splašk kanalizace : 1*0,8*(0,95-0,1) |  | 0.68
|  | přípojka vodovodu : 2*0,8*(0,95-0,1) |  | 1.36
|  | přípojka dešť kanalizace : 2*0,8*(0,95-0,1) |  | 1.36
|  | přípojka splašk kanalizace : 1*0,8*(0,95-0,1) |  | 0.68
|  | přípojka vodovodu : 2*0,8*(0,95-0,1) |  | 1.36
|  | přípojka dešť kanalizace : 2*0,8*(0,91-0,1) |  | 1.296
|  | přípojka splašk kanalizace : 2*0,8*(0,91-0,1) |  | 1.296
|  | přípojka vodovodu : 2*0,8*(0,91-0,1) |  | 1.296
|  | přípojka dešť kanalizace : 2*0,8*(0,96-0,1) |  | 1.376
|  | přípojka splašk kanalizace : 2*0,8*(0,96-0,1) |  | 1.376
|  | přípojka vodovodu : 2*0,8*(0,96-0,1) |  | 1.376
|  | přípojka dešť kanalizace : 2*0,8*(0,95-0,1) |  | 1.36
|  | přípojka splašk kanalizace : 2*0,8*(0,95-0,1) |  | 1.36
|  | přípojka vodovodu : 2*0,8*(0,95-0,1) |  | 1.36
|  | přípojka dešť kanalizace : 2*0,8*(0,95-0,1) |  | 1.36
|  | přípojka splašk kanalizace : 2*0,8*(0,95-0,1) |  | 1.36
|  | přípojka vodovodu : 2*0,8*(0,95-0,1) |  | 1.36
|  | přípojka dešť kanalizace : 2*0,8*(0,95-0,1) |  | 1.36
|  | přípojka splašk kanalizace : 2*0,8*(0,95-0,1) |  | 1.36
|  | přípojka vodovodu : 2*0,8*(0,95-0,1) |  | 1.36
přípojka dešť kanalizace : 0*0,8*(0,99-0,1)
přípojka splašk kanalizace : 0*0,8*(0,99-0,1)
přípojka vodovodu : 0*0,8*(0,99-0,1)
|  | nadz. vedení VN : 15,5*0,8*((0,99+0,98)/2-0,25)+4,5*0,8*((0,99+0,98)/2-0,1) |  | 12.3
|  | Mezisoučet |  | 81.5764
Konec provozního součtu
Plynovodní přípojky P4 :
|  | PE 100 SDR 11 d32x3mm : 198*0,8*0,994 |  | 157.4496
odpočet povrchy :
|  | nezpevněno : -198*0,8*0,1 |  | -15.84
|  | Mezisoučet |  | 141.6096
Začátek provozního součtu
plynovodní řad P5 :
|  | nadz. vedení NN : 6*0,8*((1,19+1)/2-0,1) |  | 4.776
|  | dešťová kanalizace : 2*0,8*(1,02-0,1) |  | 1.472
|  | přípojka dešť kanalizace : 2*0,8*(1,08-0,29) |  | 1.264
|  | přípojka dešť kanalizace : 2*0,8*(1,01-0,29) |  | 1.152
|  | přípojka dešť kanalizace : 2*0,8*(1,09-0,29) |  | 1.28
|  | přípojka splašk kanalizace : 2*0,8*(1,09-0,29) |  | 1.28
|  | Mezisoučet |  | 11.224
Konec provozního součtu
hornina tř. 3 - 70% :
|  | plynovodní řad P1 : 76,4587*0,7 |  | 53.5211
|  | plynovodní řad P2 : 20,048*0,7 |  | 14.0336
|  | plynovodní řad P3 : 23,504*0,7 |  | 16.4528
|  | plynovodní řad P4 : 81,5764*0,7 |  | 57.1035
|  | plynovodní řad P5 : 11,224*0,7 |  | 7.8568
|  | Mezisoučet |  | 148.9678
7 | 139601103R00 | ...v hornině 4 | m3 | 63.8433 |  | 0 | 800-1 | RTS |  |  |  | 21
hornina tř. 4 - 30% :
|  | plynovodní řad P1 : 76,4587*0,3 |  | 22.9376
|  | plynovodní řad P2 : 20,048*0,3 |  | 6.0144
|  | plynovodní řad P3 : 23,504*0,3 |  | 7.0512
|  | plynovodní řad P4 : 81,5764*0,3 |  | 24.4729
|  | plynovodní řad P5 : 11,224*0,3 |  | 3.3672
|  | Mezisoučet |  | 63.8433
| 162 10 Vodorovné přemístění výkopku | [7 empty] | 1
po suchu, bez ohledu na druh dopravního prostředku, bez naložení výkopku, avšak se složením bez rozhrnutí,
8 | 162701105R00 | ...z horniny 1 až 4, na vzdálenost přes 9 000 do 10 000 m | m3 | 1413.9716 |  | 0 | 800-1 | RTS |  |  |  | 21
vytěžená zemina :
plynovodní řady :
strojní výkop :
|  | plynovodní řad P1 : 206,71417 |  | 206.7142
|  | plynovodní řad P2 : 128,13192 |  | 128.1319
|  | plynovodní řad P3 : 131,31069 |  | 131.3107
|  | plynovodní řad P4 : 275,86764 |  | 275.8676
|  | plynovodní řad P5 : 55,80716 |  | 55.8072
|  | Mezisoučet |  | 797.8316
ruční výkop :
|  | plynovodní řad P1 : 76,458 |  | 76.458
|  | plynovodní řad P2 : 20,048 |  | 20.048
|  | plynovodní řad P3 : 23,504 |  | 23.504
|  | plynovodní řad P4 : 81,5764 |  | 81.5764
|  | plynovodní řad P5 : 11,224 |  | 11.224
|  | Mezisoučet |  | 212.8104
plynovodní přípojky :
ruční výkop :
|  | plynovodní přípojky P1 : 116,352 |  | 116.352
|  | plynovodní přípojky P2 : 87,7728 |  | 87.7728
|  | plynovodní přípojky P3 : 57,5952 |  | 57.5952
|  | plynovodní přípojky P4 : 141,6096 |  | 141.6096
|  | Mezisoučet |  | 403.3296
| 162 10-9 příplatek k ceně za každých dalších i započatých 1 000 m přes 10 000 m | [7 empty] | 2
9 | 162701109R00 | ...z horniny 1 až 4 | m3 | 38177.2327 |  | 0 | 800-1 | RTS |  |  |  | 21
skládka 37km :
plynovodní řady :
strojní výkop :
|  | plynovodní řad P1 : 206,71417*27 |  | 5581.2826
|  | plynovodní řad P2 : 128,13192*27 |  | 3459.5618
|  | plynovodní řad P3 : 131,31069*27 |  | 3545.3886
|  | plynovodní řad P4 : 275,86764*27 |  | 7448.4263
|  | plynovodní řad P5 : 55,80716*27 |  | 1506.7933
|  | Mezisoučet |  | 21541.4527
ruční výkop :
|  | plynovodní řad P1 : 76,458*27 |  | 2064.366
|  | plynovodní řad P2 : 20,048*27 |  | 541.296
|  | plynovodní řad P3 : 23,504*27 |  | 634.608
|  | plynovodní řad P4 : 81,5764*27 |  | 2202.5628
|  | plynovodní řad P5 : 11,224*27 |  | 303.048
|  | Mezisoučet |  | 5745.8808
plynovodní přípojky :
ruční výkop :
|  | plynovodní přípojky P1 : 116,352*27 |  | 3141.504
|  | plynovodní přípojky P2 : 87,7728*27 |  | 2369.8656
|  | plynovodní přípojky P3 : 57,5952*27 |  | 1555.0704
|  | plynovodní přípojky P4 : 141,6096*27 |  | 3823.4592
|  | Mezisoučet |  | 10889.8992
| 174 10-11 Zásyp sypaninou se zhutněním | [7 empty] | 1
z jakékoliv horniny s uložením výkopku po vrstvách,
10 | 174101101R00 | ...jam, šachet, rýh nebo kolem objektů v těchto vykopávkách | m3 | 648.8003 |  | 0 | 800-1 | RTS |  |  |  | 21
|  | včetně strojního přemístění materiálu pro zásyp ze vzdálenosti do 10 m od okraje zásypu | [13 empty] | včetně strojního přemístění materiálu pro zásyp ze vzdálenosti do 10 m od okraje zásypu
plynovodní řad + přípojky P1 :
|  | strojní : 206,71417 |  | 206.7142
|  | ruční : (116,352+76,458) |  | 192.81
ložel+obsyp+potrubí :
|  | PE100 d63x5,8mm : -430*0,8*(0,1+0,063*0,75+0,3) |  | -153.854
|  | PE100 d32x3mm : -(147+4,5)*0,8*(0,1+0,032*0,75+0,3) |  | -51.3888
|  | Mezisoučet |  | 194.2814
plynovodní řad + přípojky P2 :
|  | strojní : 128,13192 |  | 128.1319
|  | ruční : (20,048+87,7728) |  | 107.8208
ložel+obsyp+potrubí :
|  | PE100 d63x5,8mm : -240*0,8*(0,1+0,063*0,75+0,3) |  | -85.872
|  | PE100 d32x3mm : -123*0,8*(0,1+0,032*0,75+0,3) |  | -41.7216
|  | Mezisoučet |  | 108.3591
plynovodní řad + přípojky P3 :
|  | strojní : 131,31069 |  | 131.3107
|  | ruční : (23,504+57,5952) |  | 81.0992
ložel+obsyp+potrubí :
|  | PE100 d63x5,8mm : -250*0,8*(0,1+0,063*0,75+0,3) |  | -89.45
|  | PE100 d32x3mm : -(82+2,5)*0,8*(0,1+0,032*0,75+0,3) |  | -28.6624
|  | Mezisoučet |  | 94.2975
plynovodní řad + přípojky P4 :
|  | strojní : 275,86764 |  | 275.8676
|  | ruční : (81,5764+141,6096) |  | 223.186
ložel+obsyp+potrubí :
|  | PE100 d63x5,8mm : -599*0,8*(0,1+0,063*0,75+0,3) |  | -214.3222
|  | PE100 d32x3mm : -198*0,8*(0,1+0,032*0,75+0,3) |  | -67.1616
|  | Mezisoučet |  | 217.5698
plynovodní řad + přípojky P5 :
|  | strojní : 55,80716 |  | 55.8072
|  | ruční : 11,224 |  | 11.224
ložel+obsyp+potrubí :
|  | PE100 d63x5,8mm : -91,5*0,8*(0,1+0,063*0,75+0,3) |  | -32.7387
|  | Mezisoučet |  | 34.2925
| 175 10-11 Obsyp potrubí | [7 empty] | 1
| sypaninou z vhodných hornin tř. 1 - 4 nebo materiálem připraveným podél výkopu ve vzdálenosti do 3 m od jeho kraje, pro jakoukoliv hloubku výkopu a jakoukoliv míru zhutnění, | [13 empty] | sypaninou z vhodných hornin tř. 1 - 4 nebo materiálem připraveným podél výkopu ve vzdálenosti do 3 m od jeho kraje, pro jakoukoliv hloubku výkopu a jakoukoliv míru zhutnění,
11 | 175101101R00 | ...bez prohození sypaniny | m3 | 591.7713 |  | 0 | 800-1 | RTS |  |  |  | 21
plynovodní řad P1 :
|  | PE100 d63x5,8mm : 430*0,8*(0,063*0,75+0,3) |  | 119.454
Plynovodní přípojky P1 :
|  | PE100 d32x3mm : (147+4,5)*0,8*(0,032*0,75+0,3) |  | 39.2688
|  | Mezisoučet |  | 158.7228
plynovodní řad P2 :
|  | PE100 d63x5,8mm : 240*0,8*(0,063*0,75+0,3) |  | 66.672
Plynovodní přípojky P2 :
|  | PE100 d32x3mm : 123*0,8*(0,032*0,75+0,3) |  | 31.8816
|  | Mezisoučet |  | 98.5536
plynovodní řad P3 :
|  | PE100 d63x5,8mm : 250*0,8*(0,063*0,75+0,3) |  | 69.45
Plynovodní přípojky P3 :
|  | PE100 d32x3mm : (82+2,5)*0,8*(0,032*0,75+0,3) |  | 21.9024
|  | Mezisoučet |  | 91.3524
plynovodní řad P4 :
|  | PE100 d63x5,8mm : 599*0,8*(0,063*0,75+0,3) |  | 166.4022
Plynovodní přípojky P1 :
|  | PE100 d32x3mm : 198*0,8*(0,032*0,75+0,3) |  | 51.3216
|  | Mezisoučet |  | 217.7238
plynovodní řad P5 :
|  | PE100 d63x5,8mm : 91,5*0,8*(0,063*0,75+0,3) |  | 25.4187
|  | Mezisoučet |  | 25.4187
| 199 Poplatky za skládku | [7 empty] | 1
12 | 199000002R00 | ...horniny 1- 4 | m3 | 1413.9716 |  | 0 | 800-1 | RTS |  |  |  | 21
viz vodorovný přesun do 10 000m :
|  | vytěžená zemina : 1413,97158 |  | 1413.9716
13 | 1000T | Materiál vhodný do zásypů v místní komunikaci dle TP 146 vč.dovozu na staveniště | m3 | 83.57 |  | 0 |  | Vlastní |  |  |  | 21
Začátek provozního součtu
plynovodní řad P1 :
|  | komunikace : 35,5*0,8*(1,06-0,1-0,063*0,75-0,3-0,29) |  | 9.1661
|  | vjezd : 85*0,8*(1,06-0,1-0,063*0,75-0,3-0,4) |  | 14.467
|  | parkoviště : 15*0,8*(1,06-0,1-0,063*0,75-0,3-0,42) |  | 2.313
Konec provozního součtu
|  | vhodný materiál MK : 25,9461*1,1*1,01 |  | 28.8261
|  | Mezisoučet |  | 28.8261
Začátek provozního součtu
plynovodní řad P2 :
|  | vjezd : 49*0,8*(0,992-0,1-0,063*0,75-0,3-0,4) |  | 5.6742
|  | parkoviště : 9*0,8*(0,992-0,1-0,063*0,75-0,3-0,42) |  | 0.8982
Konec provozního součtu
|  | vhodný materiál MK : 6,5724*1,1*1,01 |  | 7.3019
|  | Mezisoučet |  | 7.3019
Začátek provozního součtu
plynovodní řad P3 :
|  | stávající komunikace : 5*0,8*(0,952-0,1-0,063*0,75-0,3-0,45) |  | 0.219
|  | komunikace : 7*0,8*(0,952-0,1-0,063*0,75-0,3-0,29) |  | 1.2026
|  | vjezd : 35*0,8*(0,952-0,1-0,063*0,75-0,3-0,4) |  | 2.933
Konec provozního součtu
|  | vhodný materiál MK : 4,3546*1,1*1,01 |  | 4.838
|  | Mezisoučet |  | 4.838
Začátek provozního součtu
plynovodní řad P4 :
|  | komunikace : 46*0,8*(0,994-0,1-0,063*0,75-0,3-0,29) |  | 9.4484
|  | vjezd : 168*0,8*(0,994-0,1-0,063*0,75-0,3-0,4) |  | 19.7232
|  | parkoviště : 7*0,8*(0,994-0,1-0,063*0,75-0,3-0,42) |  | 0.7098
Konec provozního součtu
|  | vhodný materiál MK : 29,8814*1,1*1,01 |  | 33.1982
|  | Mezisoučet |  | 33.1982
Začátek provozního součtu
plynovodní řad P5 :
|  | komunikace : 30*0,8*(1,09-0,1-0,063*0,75-0,3-0,29) |  | 8.466
Konec provozního součtu
|  | vhodný materiál MK : 8,466*1,1*1,01 |  | 9.4057
|  | Mezisoučet |  | 9.4057
14 | 58337330R | štěrkopísek frakce 0,0 až 22,0 mm; třída A | T | 1097.9547 |  | 0 | SPCM | RTS |  |  |  | 21
obsyp potrubí :
|  | plynovodní řad P1 : 158,7228*1,67*1,1*1,01 |  | 294.4895
|  | plynovodní řad P2 : 98,5536*1,67*1,1*1,01 |  | 182.8534
|  | plynovodní řad P3 : 91,3524*1,67*1,1*1,01 |  | 169.4925
|  | plynovodní řad P4 : 217,7238*1,67*1,1*1,01 |  | 403.9582
|  | plynovodní řad P5 : 25,4187*1,67*1,1*1,01 |  | 47.1611
|  | Mezisoučet |  | 1097.9547
15 | 583PC01 | Vhodný zásypový materiál, vč. dopravy na staveniště | m3 | 637.2471 |  | 0 |  | Vlastní |  |  |  | 21
Začátek provozního součtu
plynovodní řad P1 :
|  | zásyp : 194,28137 |  | 194.2814
|  | vhodný materiál MK : -25,9461 |  | -25.9461
|  | Mezisoučet |  | 168.3353
Konec provozního součtu
|  | vhodný materiál : 168,33527*1,1*1,01 |  | 187.0205
Začátek provozního součtu
plynovodní řad P2 :
|  | zásyp : 108,35912 |  | 108.3591
|  | vhodný materiál MK : -6,5724 |  | -6.5724
|  | Mezisoučet |  | 101.7867
Konec provozního součtu
|  | vhodný materiál : 101,78672*1,1*1,01 |  | 113.0851
Začátek provozního součtu
plynovodní řad P3 :
|  | zásyp : 94,29749 |  | 94.2975
|  | vhodný materiál MK : -4,3546 |  | -4.3546
|  | Mezisoučet |  | 89.9429
Konec provozního součtu
|  | vhodný materiál : 89,94289*1,1*1,01 |  | 99.9266
Začátek provozního součtu
plynovodní řad P4 :
|  | zásyp : 217,56984 |  | 217.5698
|  | vhodný materiál MK : -29,8814 |  | -29.8814
|  | Mezisoučet |  | 187.6884
Konec provozního součtu
|  | vhodný materiál : 187,68844*1,1*1,01 |  | 208.5219
Začátek provozního součtu
plynovodní řad P5 :
|  | zásyp : 34,29246 |  | 34.2925
|  | vhodný materiál MK : -8,466 |  | -8.466
|  | Mezisoučet |  | 25.8265
Konec provozního součtu
|  | vhodný materiál : 25,82646*1,1*1,01 |  | 28.6932
Díl: | 11 | Přípravné a přidružené práce |  |  | 0
| 113 10-7 Odstranění podkladů nebo krytů | [7 empty] | 1
16 | 113107112R00 | ...v ploše jednotlivě do 200 m2, z kameniva těženého, o tloušťce vrstvy přes 100 do 200 mm | m2 | 4 |  | 0 | 822-1 | RTS |  |  |  | 21
MK asfalt - ŠP 15 cm :
|  | stávající komunikace : 5*0,8 |  | 4
|  | Mezisoučet |  | 4
17 | 113107122R00 | ...v ploše jednotlivě do 200 m2, z kameniva hrubého drceného, o tloušťce vrstvy přes 100 do 200 mm | m2 | 4 |  | 0 | 822-1 | RTS |  |  |  | 21
MK asfalt - ŠMC 20 cm :
|  | stávající komunikace : 5*0,8 |  | 4
|  | Mezisoučet |  | 4
| 979 08-2 Vodorovná doprava suti po suchu | [7 empty] | 1
18 | 979082213R00 | ...bez naložení, ale se složením a hrubým urovnáním na vzdálenost do 1 km | t | 1.9 |  | 0 | 822-1 | RTS |  |  |  | 21
Demontážní hmotnosti z položek s pořadovými čísly: :
16,17, :
|  | Součet: : 1.90000 |  | 1.9
19 | 979082219R00 | ...příplatek k ceně za každý další i započatý 1 km přes 1 km | t | 68.4 |  | 0 | 822-1 | RTS |  |  |  | 21
Demontážní hmotnosti z položek s pořadovými čísly: :
16,17, :
|  | Součet: : 68.40000 |  | 68.4
| 979 08-4 Poplatek za skládku | [7 empty] | 1
20 | 979990001R00 | ...stavební suti | t | 1.9 |  | 0 | 801-3 | RTS |  |  |  | 21
Demontážní hmotnosti z položek s pořadovými čísly: :
16,17, :
|  | Součet: : 1.90000 |  | 1.9
Díl: | 113 | Přípravné a přidružené práce - živice |  |  | 0
| 113 10-7 Odstranění podkladů nebo krytů | [7 empty] | 1
21 | 113107141R00 | ...v ploše jednotlivě do 200 m2, živičných, o tloušťce vrstvy do 50 mm | m2 | 4 |  | 0 | 822-1 | RTS |  |  |  | 21
MK asfalt - OK 5 cm :
|  | stávající komunikace : 5*0,8 |  | 4
|  | Mezisoučet |  | 4
| 113 15 Odstranění podkladu, krytu frézováním | [7 empty] | 1
| s naložením na dopravní prostředek, očištění povrchu od frézované plochy, opotřebování frézovacích nástrojů (nožů, upínacích kroužků, držáků) nutné ruční odstranění (vybourání) živičného krytu kolem překážek, | [13 empty] | s naložením na dopravní prostředek, očištění povrchu od frézované plochy, opotřebování frézovacích nástrojů (nožů, upínacích kroužků, držáků) nutné ruční odstranění (vybourání) živičného krytu kolem překážek,
22 | 113151114R00 | ...povrch živičný, plochy do 500 m2 na jednom objektu nebo při provádění pruhu šířky do 750 mm, tloušťky 50 mm | m2 | 6 |  | 0 | 822-1 | RTS |  |  |  | 21
AB - 5cm :
MK-asfalt - vč.rozšíření 20cm na každou stranu :
|  | stávající komunikace : 5*(0,8+0,2*2) |  | 6
|  | Mezisoučet |  | 6
| 979 08-2 Vodorovná doprava suti po suchu | [7 empty] | 1
23 | 979082213R00 | ...bez naložení, ale se složením a hrubým urovnáním na vzdálenost do 1 km | t | 0.752 |  | 0 | 822-1 | RTS |  |  |  | 21
Demontážní hmotnosti z položek s pořadovými čísly: :
21,22, :
|  | Součet: : 0.75200 |  | 0.752
24 | 979082219R00 | ...příplatek k ceně za každý další i započatý 1 km přes 1 km | t | 27.072 |  | 0 | 822-1 | RTS |  |  |  | 21
Demontážní hmotnosti z položek s pořadovými čísly: :
21,22, :
|  | Součet: : 27.07200 |  | 27.072
| 979 08-4 Poplatek za skládku | [7 empty] | 1
25 | 979990113R00 | ...obalovaný asfalt | t | 0.752 |  | 0 | 801-3 | RTS |  |  |  | 21
Demontážní hmotnosti z položek s pořadovými čísly: :
21,22, :
|  | Součet: : 0.75200 |  | 0.752
Díl: | 45 | Podkladní a vedlejší konstrukce |  |  | 0
| 451 Lože pod potrubí, stoky a drobné objekty | [7 empty] | 1
v otevřeném výkopu,
26 | 451573111R00 | ...z písku a štěrkopísku do 65 mm | m3 | 173.4 |  | 0 | 827-1 | RTS |  |  |  | 21
plynovodní řad P1 :
|  | PE100 d63x5,8mm : 430*0,8*0,1 |  | 34.4
Plynovodní přípojky P1 :
|  | PE100 d32x3mm : (147+4,5)*0,8*0,1 |  | 12.12
|  | Mezisoučet |  | 46.52
plynovodní řad P2 :
|  | PE100 d63x5,8mm : 240*0,8*0,1 |  | 19.2
Plynovodní přípojky P2 :
|  | PE100 d32x3mm : 123*0,8*0,1 |  | 9.84
|  | Mezisoučet |  | 29.04
plynovodní řad P3 :
|  | PE100 d63x5,8mm : 250*0,8*0,1 |  | 20
Plynovodní přípojky P3 :
|  | PE100 d32x3mm : (82+2,5)*0,8*0,1 |  | 6.76
|  | Mezisoučet |  | 26.76
plynovodní řad P4 :
|  | PE100 d63x5,8mm : 599*0,8*0,1 |  | 47.92
Plynovodní přípojky P1 :
|  | PE100 d32x3mm : 198*0,8*0,1 |  | 15.84
|  | Mezisoučet |  | 63.76
plynovodní řad P5 :
|  | PE100 d63x5,8mm : 91,5*0,8*0,1 |  | 7.32
|  | Mezisoučet |  | 7.32
Díl: | 9 | Ostatní konstrukce, bourání |  |  | 0
| 919 73-5 Řezání stávajících krytů nebo podkladů | [7 empty] | 1
včetně spotřeby vody
27 | 919735111R00 | ...živičných, hloubky do 50 mm | m | 10 |  | 0 | 822-1 | RTS |  |  |  | 21
OK (5cm) :
|  | stávající komunikace : 5*2 |  | 10
|  | Mezisoučet |  | 10
Díl: | 99 | Staveništní přesun hmot |  |  | 0
| 998 27-61 Přesun hmot pro trubní vedení z trub plastových nebo sklolaminátových | [7 empty] | 1
vodovodu nebo kanalizace ražené nebo hloubené (827 1.1, 827 1.9, 827 2.1, 827 2.9), drobných objektů
28 | 998276101R00 | ...v otevřeném výkopu | t | 2651.2033 |  | 0 | 827-1 | RTS |  |  |  | 21
Hmotnosti z položek s pořadovými čísly: :
13,14,15,26, :
|  | Součet: : 2651.20334 |  | 2651.2033
Díl: | M21 | Elektromontáže |  |  | 0
| 210 80-05 Vodiče a lana nn a vn | [7 empty] | 1
29 | 210800545RT1 | Vodič nn a vn CY 2,5 mm2 uložený pevně, včetně dodávky vodiče CY 2,5 | m | 2724.5 |  | 0 | M21 | RTS |  |  |  | 21
plynovodní řady :
|  | identifikační vodič : 2724,5 |  | 2724.5
Díl: | M23 | Montáže potrubí |  |  | 0
| 857 Montáž litinových tvarovek na potrubí litinovém tlakovém | [7 empty] | 1
30 | 857601101R00 | ...jednoosých, na potrubí z trub hrdlových v otevřeném výkopu, v otevřeném kanálu nebo v šachtě, DN 80 mm | kus | 76 |  | 0 | 827-1 | RTS |  |  |  | 21
|  | KK DN25 : 76 |  | 76
| 230 12 Ostatní práce na potrubí | [7 empty] | 1
| 230 12-004 čištění potrubí | [7 empty] | 2
31 | 230120042R00 | Čištění potrubí profukováním nebo proplach. DN 40 | m | 29 |  | 0 | M23 | RTS |  |  |  | 21
|  | demontáž ruš.potrubí : 29 |  | 29
| 230 18 Potrubí z plastických hmot | [7 empty] | 1
32 | 230180010R00 | Montáž trub z plastických hmot PE, PP, 32 x 2,9 | m | 557 |  | 0 | M23 | RTS |  |  |  | 21
Plynovodní přípojky :
PE100 d32x3mm :
|  | přípojky P1 : 147 |  | 147
|  | přípojky přepojované P1 : 4,5 |  | 4.5
|  | přípojky P2 : 123 |  | 123
|  | přípojky P3 : 82 |  | 82
|  | přípojky přepojované P3 : 2,5 |  | 2.5
|  | přípojky P4 : 198 |  | 198
|  | Mezisoučet |  | 557
33 | 230180022R00 | Montáž trub z plastických hmot PE, PP, 63 x 5,7 | m | 1610.5 |  | 0 | M23 | RTS |  |  |  | 21
plynovodní řady :
PE100 d63x5,8mm :
|  | řad P1 : 430 |  | 430
|  | řad P2 : 240 |  | 240
|  | řad P3 : 250 |  | 250
|  | řad P4 : 599 |  | 599
|  | řad P5 : 91,5 |  | 91.5
|  | Mezisoučet |  | 1610.5
34 | 230180066R00 | Montáž trubních dílů PE, PP, D 32 | kus | 76 |  | 0 | M23 | RTS |  |  |  | 21
|  | přechodka ocel/plast d32 : 76 |  | 76
|  | Mezisoučet |  | 76
35 | 230180069R00 | Montáž trubních dílů PE, PP, D 63 | kus | 86 |  | 0 | M23 | RTS |  |  |  | 21
|  | elektrokoleno d63-90° : 76 |  | 76
|  | T-kus d63/d63 : 6 |  | 6
|  | elektrospojka d63 : 2 |  | 2
|  | elektrozáslepka d63 : 2 |  | 2
|  | Mezisoučet |  | 86
| 230 19-10 Uložení plastových chrániček | [7 empty] | 1
36 | 230191016R00 | Uložení chráničky ve výkopu PE 110x4,2mm | m | 38.9 |  | 0 | M23 | RTS |  |  |  | 21
příloha D.1.5-01_TZ :
chránička na plynovodech :
|  | CH1-1 : 2,5 |  | 2.5
|  | CH1-2 : 3,2 |  | 3.2
|  | CH1-3 : 6,6 |  | 6.6
|  | CH13-1 : 5,6 |  | 5.6
|  | CH3-2 : 8 |  | 8
|  | CH4-1 : 2,4 |  | 2.4
|  | CH4-2 : 2,2 |  | 2.2
|  | CH4-3 : 2,2 |  | 2.2
|  | CH5-1 : 3,6 |  | 3.6
|  | CH5-2 : 2,6 |  | 2.6
|  | Mezisoučet |  | 38.9
| 230 19-30 Nasunutí potrubí do chráničky | [7 empty] | 1
Položky jsou určeny pro nasunutí potrubní sekce do chráničky s použitím distančních (kluzných) objímek.
37 | 230193001R00 | Nasunutí potrubní sekce do chráničky DN 50 | m | 38.9 |  | 0 | M23 | RTS |  |  |  | 21
příloha D.1.5-01_TZ :
chránička na plynovodech :
|  | CH1-1 : 2,5 |  | 2.5
|  | CH1-2 : 3,2 |  | 3.2
|  | CH1-3 : 6,6 |  | 6.6
|  | CH13-1 : 5,6 |  | 5.6
|  | CH3-2 : 8 |  | 8
|  | CH4-1 : 2,4 |  | 2.4
|  | CH4-2 : 2,2 |  | 2.2
|  | CH4-3 : 2,2 |  | 2.2
|  | CH5-1 : 3,6 |  | 3.6
|  | CH5-2 : 2,6 |  | 2.6
|  | Mezisoučet |  | 38.9
| 230 19-40 Utěsnění konců | [7 empty] | 1
38 | 230194003R00 | Utěsnění chráničky manžetou DN 100 | kus | 20 |  | 0 | M23 | RTS |  |  |  | 21
|  | koncové plynotěsné manžety : 20 |  | 20
| 230 19-50 Vystředění chrániček | [7 empty] | 1
39 | 230195006R00 | Montáž distanční objímky celistvé d 86-106 mm | kus | 62 |  | 0 | M23 | RTS |  |  |  | 21
příloha D.1.5-01_TZ :
|  | kluzné objímky : 62 |  | 62
|  | Mezisoučet |  | 62
| 230 22 Příslušenství plynovodů | [7 empty] | 1
40 | 230220001R00 | Montáž zemní soupravy pro šoupátka, DN 13 6580 | kus | 9 |  | 0 | M23 | RTS |  |  |  | 21
|  | zemní souprava Rd 0,75-1,0 : 7 |  | 7
|  | zemní souprava Rd 0,9-1,3 : 2 |  | 2
|  | Mezisoučet |  | 9
41 | 230220006R00 | Montáž litinového poklopu - plynovod | kus | 9 |  | 0 | M23 | RTS |  |  |  | 21
|  | poklop šoupátkový : 9 |  | 9
42 | 230220031R00 | Montáž čichačky na chráničku PN 38 6724 | kus | 10 |  | 0 | M23 | RTS |  |  |  | 21
|  | čichačky : 10 |  | 10
| 230 23 Tlakové zkoušky a čištění | [7 empty] | 1
43 | 230230016R00 | Hlavní tlaková zkouška vzduchem 0,6 MPa, DN 50 | m | 2167.5 |  | 0 | M23 | RTS |  |  |  | 21
plynovodní řady :
|  | PE100 d63x5,8mm : 1610,5 |  | 1610.5
plynovodní přípojky :
|  | PE100 d32x3mm : 557 |  | 557
|  | Mezisoučet |  | 2167.5
44 | 230230076R00 | Čištění potrubí, DN 200 | m | 2167.5 |  | 0 | M23 | RTS |  |  |  | 21
plynovodní řady :
|  | PE100 d63x5,8mm : 1610,5 |  | 1610.5
plynovodní přípojky :
|  | PE100 d32x3mm : 557 |  | 557
|  | Mezisoučet |  | 2167.5
45 | M23/01 | Demontáž stáv.plynovodního potrubí, vč.likvidace | bm | 29 |  | 0 |  | Vlastní |  |  |  | 21
demontáž ruš.potrubí :
|  | potrubí PE d32 : 29 |  | 29
46 | PC231 | Šoupě - PE konce DN50, D+M | kus | 9.09 |  | 0 |  | Vlastní |  |  |  | 21
|  | šoupě : 9*1,01 |  | 9.09
47 | PC232 | Přechodka ocel/plast DN25/d32 | ks | 76.76 |  | 0 |  | Vlastní |  |  |  | 21
|  | přechodka : 76*1,01 |  | 76.76
48 | PC233 | Objímka pro spojku s držákem chráničky + držák objímky, D+M | ks | 76.76 |  | 0 |  | Vlastní |  |  |  | 21
|  | objímka : 76*1,01 |  | 76.76
49 | PC234 | Ocelová chránička s izolací, D+M | m | 77.14 |  | 0 |  | Vlastní |  |  |  | 21
|  | ocelová chránička : 76*1,015 |  | 77.14
50 | 27344387R | manžeta těsnicí na chráničky; EPDM; D trubky = 63 mm; D chráničky = 110 mm; DN 50; DN chráničky 100 | kus | 20.4 |  | 0 | SPCM | RTS |  |  |  | 21
|  | koncové plynotěsné manžety : 20*1,02 |  | 20.4
51 | 28613062.MR | T-kus PE 100; odbočkový, navrtávací, sedlový; otočný vývod 360 °; SDR 11,0; D = 63,0 mm; D2 = 32 mm; spoj elektrosvařovaný | kus | 78.155 |  | 0 | SPCM | RTS |  |  |  | 21
|  | vč. objímek d32 | [13 empty] | vč. objímek d32
|  | navrtávací odbočkový T-kus d63/32 : 77*1,015 |  | 78.155
|  | Mezisoučet |  | 78.155
52 | 28613145.MR | víčko/záslepka PE 100; SDR 11,0; D = 63,0 mm; spoj elektrosvařovaný | kus | 2.03 |  | 0 | SPCM | RTS |  |  |  | 21
|  | elektrozáslepka d63 : 2*1,015 |  | 2.03
53 | 28613351T | Čichačka | kus | 10 |  | 0 |  | Vlastní |  |  |  | 21
|  | vč. poklopů | [13 empty] | vč. poklopů
|  | čichačky : 10 |  | 10
54 | 28613952.AR | trubka plastová plynovodní hladká; PE 100; SDR 11,0; D = 32,0 mm; s = 3,00 mm; l = 6000,0 mm | m | 612.7 |  | 0 | SPCM | RTS |  |  |  | 21
PE 100 SDR 11 d32/3,0 mm :
Plynovodní přípojky :
|  | přípojky P1 : 147*1,1 |  | 161.7
|  | přípojky přepojované P1 : 4,5*1,1 |  | 4.95
|  | přípojky P2 : 123*1,1 |  | 135.3
|  | přípojky P3 : 82*1,1 |  | 90.2
|  | přípojky přepojované P3 : 2,5*1,1 |  | 2.75
|  | přípojky P4 : 198*1,1 |  | 217.8
|  | Mezisoučet |  | 612.7
55 | 28613958.AR | trubka plastová plynovodní hladká; PE 100; SDR 11,0; D = 63,0 mm; s = 5,80 mm; l = 6000,0 mm | m | 1771.55 |  | 0 | SPCM | RTS |  |  |  | 21
plynovodní řady :
PE100 d63x5,8mm :
|  | řad P1 : 430*1,1 |  | 473
|  | řad P2 : 240*1,1 |  | 264
|  | řad P3 : 250*1,1 |  | 275
|  | řad P4 : 599*1,1 |  | 658.9
|  | řad P5 : 91,5*1,1 |  | 100.65
|  | Mezisoučet |  | 1771.55
56 | 28614006.AR | trubka ochranná HDPE; SDR 26,0; vnější průměr 110,0 mm; vnitřní průměr 101,6 mm; s = 4,20 mm; barva černá se žlutými pruhy | m | 39.289 |  | 0 | SPCM | RTS |  |  |  | 21
příloha D.1.5-01_TZ :
|  | chránička na plynovodech : 38,9*1,01 |  | 39.289
|  | Mezisoučet |  | 39.289
57 | 28653322.AR | koleno PE 100; 90,0 °; SDR 11,0; D = 32,0 mm; hladké; spoj elektrosvařovaný | kus | 77.14 |  | 0 | SPCM | RTS |  |  |  | 21
|  | elektrokoleno d32 90° : 76*1,015 |  | 77.14
58 | 28653777R | T-kus 90,0 °; PE 100; SDR 11,0; D = 63,0 mm; spoj svařovaný | kus | 6.09 |  | 0 | SPCM | RTS |  |  |  | 21
|  | T-kus d63/d63 : 6*1,015 |  | 6.09
59 | 28653805R | spojka/nátrubek PE 100; SDR 11,0; PN 16; di = 63,0 mm; spoj elektrosvařovaný | kus | 2.03 |  | 0 | SPCM | RTS |  |  |  | 21
|  | elektrospojka d63 : 2*1,015 |  | 2.03
|  | Mezisoučet |  | 2.03
60 | 28697324.AR | objímka s gumou, dvoušroubová; DN 100,0 mm | kus | 63.24 |  | 0 | SPCM | RTS |  |  |  | 21
|  | kluzné objímky, výška 15mm : 62*1,02 |  | 63.24
61 | 42237072.AR | kohout kulový pro plyn; PN 16; přírubový; DN 25,0 mm; L = 125 mm; nevhodné k regulaci | kus | 76.76 |  | 0 | SPCM | RTS |  |  |  | 21
|  | uzávěr KK DN25 : 76*1,01 |  | 76.76
62 | 422913301R | souprava zemní teleskopická pro ruční ovládání šoupat a domovních šoupátek; DN 40-50; šoupátková; rozsah min. 0,65m max. 1,1m; provedení dvoudílné; mat. vnější chránička z PE, ovl.čtyřhran z litiny, vnitřní teleskop ze zink.oceli | kus | 7.07 |  | 0 | SPCM | RTS |  |  |  | 21
|  | zemní souprava Rd 0,75-1,0 : 7*1,01 |  | 7.07
|  | Mezisoučet |  | 7.07
63 | 422913302R | souprava zemní teleskopická pro ruční ovládání šoupat a domovních šoupátek; DN 40-50; šoupátková; rozsah min.1,05m max. 1,75m; provedení dvoudílné; mat. vnější chránička z PE, ovl.čtyřhran z litiny, vnitřní teleskop ze zink.oceli | kus | 2.02 |  | 0 | SPCM | RTS |  |  |  | 21
|  | zemní souprava Rd 0,9-1,3 : 2*1,01 |  | 2.02
|  | Mezisoučet |  | 2.02
64 | 42291352R | poklop šoupátkový šedá litina; použití pro vodu, pro plyn; h = 210,0 mm; vnitř.pr.D = 180 mm; D = 260,0 mm | kus | 9 |  | 0 | SPCM | RTS |  |  |  | 21
|  | poklop šoupátkový : 9 |  | 9
65 | 42291457T | Nosná deska šoupátkového poklopu | kus | 9 |  | 0 |  | Vlastní |  |  |  | 21
|  | poklop šoupátkový : 9 |  | 9
66 | M23/0051 | Přístřešek pro HUP, D+M | kpl | 76 |  | 0 |  | Vlastní |  |  |  | 21
|  | přístřešek pro HUP : 76 |  | 76
Díl: | M46 | Zemní práce při montážích |  |  | 0
| 460 49-001 Fólie výstražná z PVC | [7 empty] | 1
Vyrovnání povrchu kabelové rýhy, rozvinutí a uložení výstražné fólie z PVC do rýhy.
67 | 460490012RT1 | Zakrytí kabelu výstražnou folií PVC, šířka 33 cm, fólie PVC šířka 33 cm | m | 2724.5 |  | 0 | M46 | RTS |  |  |  | 21
plynovodní řady :
|  | identifikační vodič : 2724,5 |  | 2724.5
[10 empty] | 0 | 0 |  | 15 | 21
| Celkem za objekt |  |  |  |  | 0 | [6 empty] | 0 | 0

## Rekapitulace Objekt SO07
Stavba : | 3711 | DAMBOŘICE - "SPÁLENÝ" - projektová dokumentace IS
Objekt : | SO07 | Sdělovací kabely |  | JKSO : | 828.82.1.1
Rekapitulace stavebního objektu
Zákl. údaje | SO07
Sdělovací kabely
Třídník stavebních objektů: | 828 | Vedení elektrická a dráhy visuté
| 828.8 | Vedení podzemní slaboproudá kabelová
| 828.82 | sítě kabelové telefonní místní
| 828.82.1 | umístění vedení v zemní rýze na upravený podklad
| 828.82.1.1 | novostavba objektu
Rozsah: |  | m
Rekapitulace soupisů náležejících k objektu
Soupis |  |  |  |  | Cena (Kč)
SO07.1 | Sdělovací kabely |  |  |  | 0 | 0 | 0
| Celkem objekt |  | SO07 |  | 0

## SO07 SO07.1 Pol
Položkový soupis prací a dodávek
S: | 3711 | DAMBOŘICE - "SPÁLENÝ" - projektová dokumentace IS
O: | SO07 | Sdělovací kabely
R: | SO07.1 | Sdělovací kabely
P.č. | Číslo položky | Název položky | MJ | množství | cena / MJ | celkem | Ceník | Cen. soustava
| Ceník, kapitola | Poznámka uchazeče
Díl: | 1 | Zemní práce |  |  | 0
1 | 1 | Vytyčení trati kabel.ved.v zast.prostoru | km | 2 |  | 0 |  | Vlastní |  |  | 21
2 | 2 | Hloubení kabelové rýhy 60cm šir.,60cm hlub.,zem.tř.4 | m | 1148 |  | 0 |  | Vlastní |  |  | 21
3 | 3 | Hloubení kabelové rýhy 50cm šir.,120cm hlub.,zem.tř.4 | m | 657 |  | 0 |  | Vlastní |  |  | 21
4 | 4 | Zř.kab.lože,kop.pís.,tl.zás.vrst.10cm,2x krycí deska 30cm, dělící cihla | m | 1148 |  | 0 |  | Vlastní |  |  | 21
5 | 5 | Betonový základ do rostlé zeminy bez bednění | m3 | 100 |  | 0 |  | Vlastní |  |  | 21
6 | 6 | Doprava betonu na stavbu | m3 | 100 |  | 0 |  | Vlastní |  |  | 21
7 | 7 | Kabelový prostup z PVC rour, o 110 | m | 1971 |  | 0 |  | Vlastní |  |  | 21
8 | 8 | Ruční zához kab.rýhy,šíř.60cm,hloub.60cm,zem.třídy 4 | m | 1148 |  | 0 |  | Vlastní |  |  | 21
9 | 9 | Ruční zához kab.rýhy,šíř.50cm,hloub.120cm,zemina třídy 4 | m | 657 |  | 0 |  | Vlastní |  |  | 21
10 | 10 | Odvoz zeminy | m3 | 240 |  | 0 |  | Vlastní |  |  | 21
11 | 11 | Hutnění zeminy,vrstva zeminy do 20 cm | m3 | 710 |  | 0 |  | Vlastní |  |  | 21
12 | 12 | Doprava písku na stavbu | m3 | 140 |  | 0 |  | Vlastní |  |  | 21
13 | 13 | Reflexní stuha | m | 500 |  | 0 |  | Vlastní |  |  | 21
Díl: | M21 | Elektromontáže |  |  | 0
14 | 14 | Úložný kabel montáž-koaxiální kabel | m | 14110 |  | 0 |  | Vlastní |  |  | 21
15 | 15 | Koax. kabel C3 | m | 2260 |  | 0 |  | Vlastní |  |  | 21
16 | 16 | Koax. kabel PRG11PE | m | 11850 |  | 0 |  | Vlastní |  |  | 21
17 | 17 | Ukončení kabelu zemi (rozvaděči) | ks | 176 |  | 0 |  | Vlastní |  |  | 21
18 | 18 | Montáž skříně | ks | 9 |  | 0 |  | Vlastní |  |  | 21
19 | 19 | Venkovní plastový rozvaděč (850x440x320) vč. soklu, s vložkou | ks | 9 |  | 0 |  | Vlastní |  |  | 21
|  | Venkovní plastový rozvaděč (850x440x320) vč. soklu, základ. rohože, mont. panelu 8mm, 3 bod. zámek s vložkou | [11 empty] | Venkovní plastový rozvaděč (850x440x320) vč. soklu, základ. rohože, mont. panelu 8mm, 3 bod. zámek s vložkou
20 | 20 | Závěrečné práce ve skříni MIS, SIS | ks | 9 |  | 0 |  | Vlastní |  |  | 21
21 | 21 | Uzemnění kabelových skříní | ks | 9 |  | 0 |  | Vlastní |  |  | 21
22 | 22 | Dozor správců dotčených sítí | hod | 30 |  | 0 |  | Vlastní |  |  | 21
23 | 23 | Zakreslení skutečného stavu | hod | 8 |  | 0 |  | Vlastní |  |  | 21
24 | 24 | Geodetické zaměření | km | 1.5 |  | 0 |  | Vlastní |  |  | 21
25 | 25 | Pomocné montážní práce | hod | 48 |  | 0 |  | Vlastní |  |  | 21
26 | 26 | Nezměřitelné pracovní výkony | hod | 24 |  | 0 |  | Vlastní |  |  | 21
27 | 27 | Předběžný průzkum staveniště | hod | 5 |  | 0 |  | Vlastní |  |  | 21
28 | 28 | Rozbočovač ES-02 | ks | 5 |  | 0 |  | Vlastní |  |  | 21
29 | 29 | Rozbočovač ES-04 | ks | 4 |  | 0 |  | Vlastní |  |  | 21
30 | 30 | Rozbočovač ES-08 | ks | 10 |  | 0 |  | Vlastní |  |  | 21
31 | 31 | Trubka HDPE o 25 silnostěnná | m | 1350 |  | 0 |  | Vlastní |  |  | 21
32 | 32 | Trubka HDPE o 7 silnostěnná | m | 11850 |  | 0 |  | Vlastní |  |  | 21
33 | 33 | Spojka na tr. o 25, tlakutěsná, vodotěsná | ks | 20 |  | 0 |  | Vlastní |  |  | 21
34 | 34 | Spojka na tr. o 7, tlakutěsná, vodotěsná | ks | 80 |  | 0 |  | Vlastní |  |  | 21
35 | 35 | Optický rozvaděč sloupkový, k uložení splitru, vč. vybavení | ks | 9 |  | 0 |  | Vlastní |  |  | 21
36 | 36 | Rozvaděč nástěnný, pod omítku, plastový | ks | 79 |  | 0 |  | Vlastní |  |  | 21
37 | 37 | Montáž rozvaděče | ks | 9 |  | 0 |  | Vlastní |  |  | 21
38 | 38 | Montáž rozvaděče do slouku u branky | ks | 79 |  | 0 |  | Vlastní |  |  | 21
39 | 39 | Uzemnění kabelových skříní | ks | 9 |  | 0 |  | Vlastní |  |  | 21
40 | 40 | Dozor při výkopových pracech | hod | 30 |  | 0 |  | Vlastní |  |  | 21
41 | 41 | Zpracování měřících protokolů | ks | 9 |  | 0 |  | Vlastní |  |  | 21
42 | 42 | Trubka HDPE do pr. 75mm volně uložená | m | 1320 |  | 0 |  | Vlastní |  |  | 21
43 | 43 | Tlakování trubky HDPE do pr. 75mm | m | 1320 |  | 0 |  | Vlastní |  |  | 21
44 | 44 | Kalibrace trubky HDPE do pr. 75mm | m | 1320 |  | 0 |  | Vlastní |  |  | 21
45 | 45 | Montáž spojky na trubku HDPE do pr. 75mm | ks | 100 |  | 0 |  | Vlastní |  |  | 21
46 | 46 | Obstarání mapových podkladů inženýr. sítí | hod | 4 |  | 0 |  | Vlastní |  |  | 21
47 | 47 | Vytyčení stáv. sítí | hod | 4 |  | 0 |  | Vlastní |  |  | 21
48 | 48 | Zakreslení skutečného stavu | hod | 4 |  | 0 |  | Vlastní |  |  | 21
49 | 49 | Geodetické zaměření | km | 0.5 |  | 0 |  | Vlastní |  |  | 21
50 | 50 | Pomocné montážní práce | hod | 4 |  | 0 |  | Vlastní |  |  | 21
51 | 51 | Nezměřitelné pracovní výkony | hod | 5 |  | 0 |  | Vlastní |  |  | 21
52 | 52 | Předběžný průzkum staveniště | hod | 5 |  | 0 |  | Vlastní |  |  | 21
53 | 53 | Splitter 1:8 | ks | 5 |  | 0 |  | Vlastní |  |  | 21
54 | 54 | Splitter 1:16 | ks | 4 |  | 0 |  | Vlastní |  |  | 21
55 | 55 | Montáž splitteru | ks | 9 |  | 0 |  | Vlastní |  |  | 21
56 | 56 | Uzemnění kabelových skříní | ks | 9 |  | 0 |  | Vlastní |  |  | 21
57 | 57 | Optický mikrokabel 2vl.SM | m | 15800 |  | 0 |  | Vlastní |  |  | 21
58 | 58 | Optický kabel 72 vl. SM | m | 1800 |  | 0 |  | Vlastní |  |  | 21
59 | 59 | Měření opt.vlákna met.OTDR SM, 1310/1550 nm- po přeložce | ks | 151 |  | 0 |  | Vlastní |  |  | 21
60 | 60 | Měření opt.vlákna přímou metodou SM, 1310/1550 nm - po přeložkou | ks | 151 |  | 0 |  | Vlastní |  |  | 21
61 | 61 | Zpracování měřících protokolů | ks | 9 |  | 0 |  | Vlastní |  |  | 21
62 | 62 | Profuk. světlovod.kabelu do 24vl. strojně | m | 15800 |  | 0 |  | Vlastní |  |  | 21
63 | 63 | Profuk. světlovod.kabelu nad 24vl. strojně | m | 1800 |  | 0 |  | Vlastní |  |  | 21
64 | 64 | Zřízení vývod.od kab.optického pro měřen. | ks | 147 |  | 0 |  | Vlastní |  |  | 21
65 | 65 | Zakončení optického kabelu po měření | vl. | 147 |  | 0 |  | Vlastní |  |  | 21
[9 empty] | 0 | 0 |  | 15 | 21
| Celkem za objekt |  |  |  |  | 0 | [5 empty] | 0 | 0

## Rekapitulace Objekt SO08
Stavba : | 3711 | DAMBOŘICE - "SPÁLENÝ" - projektová dokumentace IS
Objekt : | SO08 | Veřejné osvětlaní |  | JKSO : | 828.75.1.1
Rekapitulace stavebního objektu
Zákl. údaje | SO08
Veřejné osvětlaní
Třídník stavebních objektů: | 828 | Vedení elektrická a dráhy visuté
| 828.7 | Vedení podzemní silnoproudá kabelová
| 828.75 | sítě kabelové osvětlovací nízkého napětí včetně sloupů a svítidel
| 828.75.1 | umístění vedení v zemní rýze na upravený podklad
| 828.75.1.1 | novostavba objektu
Rozsah: |  | m
Rekapitulace soupisů náležejících k objektu
Soupis |  |  |  |  | Cena (Kč)
SO08.1 | Veřejné osvětlení |  |  |  | 0 | 0 | 0
| Celkem objekt |  | SO08 |  | 0

## SO08 SO08.1 Pol
Položkový soupis prací a dodávek
S: | 3711 | DAMBOŘICE - "SPÁLENÝ" - projektová dokumentace IS
O: | SO08 | Veřejné osvětlaní
R: | SO08.1 | Veřejné osvětlení
P.č. | Číslo položky | Název položky | MJ | množství | cena / MJ | celkem | Ceník | Cen. soustava
| Ceník, kapitola | Poznámka uchazeče
Díl: | 1 | DODÁVKY |  |  | 0
1 | 1 | Svorkovnicová skříň 1MS1, 1MS2, 2MS1, 2MS2 | kus | 4 |  | 0 |  | Vlastní |  |  | 21
|  | "Svorkovnicová skříň 1MS1, 1MS2, 2MS1, 2MS2 | [11 empty] | "Svorkovnicová skříň 1MS1, 1MS2, 2MS1, 2MS2
|  | Svorkovnicová skříň vč. uchycení na sloup, celk.rozměry: š.300, v.290, hl.115 mm, barva materiálu šedá RAL 7035, přívody vývody spodem, kabelová vývodka P42 - 4 ks, svorka 35 mm2 - 20 ks" | [11 empty] | Svorkovnicová skříň vč. uchycení na sloup, celk.rozměry: š.300, v.290, hl.115 mm, barva materiálu šedá RAL 7035, přívody vývody spodem, kabelová vývodka P42 - 4 ks, svorka 35 mm2 - 20 ks"
2 | 2 | Pojistková skříň 4MP1, 4MP2 | kus | 2 |  | 0 |  | Vlastní |  |  | 21
|  | Pojistková skříň 4MP1, 4MP2 Pojistková skříň vč. uchycení na sloup, celk.rozměry: š.300, v.290, hl.115 mm, barva materiálu šedá RAL 7035, přívody vývody spodem, kabelová vývodka P29 - 2 ks, P13 - 1ks, svorka 16 mm2 - 10 ks, pojistka E27 vč. pojistky 6A - 1ks | [11 empty] | Pojistková skříň 4MP1, 4MP2 Pojistková skříň vč. uchycení na sloup, celk.rozměry: š.300, v.290, hl.115 mm, barva materiálu šedá RAL 7035, přívody vývody spodem, kabelová vývodka P29 - 2 ks, P13 - 1ks, svorka 16 mm2 - 10 ks, pojistka E27 vč. pojistky 6A - 1ks
3 | 3 | Rozvaděč veřejného osvětlení RVO 1 | kus | 1 |  | 0 |  | Vlastní |  |  | 21
|  | Rozvaděč veřejného osvětlení RVO 1 typový rozvaděč pro venkovní osvětlení v plastovém pilířku s 3 fáz.el.měřením (osadí E.ON), hl.jistič 25A/B/3, s jističovými vývody 9x20A/B/1, se stykači, ovládací prvky, ovládání soumrakovým spínačem + spínací hodiny, přívodní svorky 3x35 mm2, vývodové svorky 12x35 mm2, rozměry: š.530, v.1930, hl.240mm, barva materiálu šedá RAL 7035, přívody vývody spodem, přívod AYKY–J 4x35, vývody AYKY–J 4x35 | [11 empty] | Rozvaděč veřejného osvětlení RVO 1 typový rozvaděč pro venkovní osvětlení v plastovém pilířku s 3 fáz.el.měřením (osadí E.ON), hl.jistič 25A/B/3, s jističovými vývody 9x20A/B/1, se stykači, ovládací prvky, ovládání soumrakovým spínačem + spínací hodiny, přívodní svorky 3x35 mm2, vývodové svorky 12x35 mm2, rozměry: š.530, v.1930, hl.240mm, barva materiálu šedá RAL 7035, přívody vývody spodem, přívod AYKY–J 4x35, vývody AYKY–J 4x35
Díl: | 2 | MONTÁŽNÍ MATERIÁL |  |  | 0
4 | 4 | výbojkové svítidlo 70W | kus | 60 |  | 0 |  | Vlastní |  |  | 21
|  | celohliníkové výbojkové svítidlo s nastavitelnou optikou, provedení antivandal IK08, se sodíkovou výbojkou 70W, IP66 | [11 empty] | celohliníkové výbojkové svítidlo s nastavitelnou optikou, provedení antivandal IK08, se sodíkovou výbojkou 70W, IP66
5 | 5 | výbojkové svítidlo 50W | kus | 9 |  | 0 |  | Vlastní |  |  | 21
|  | celohliníkové výbojkové svítidlo s nastavitelnou optikou, provedení antivandal IK07, se sodíkovou výbojkou 50W, IP65 | [11 empty] | celohliníkové výbojkové svítidlo s nastavitelnou optikou, provedení antivandal IK07, se sodíkovou výbojkou 50W, IP65
6 | 6 | stožár 8,5 m | kus | 60 |  | 0 |  | Vlastní |  |  | 21
|  | stožár ocelový silniční celková délka 9,5m, výška svítidla nad terénem l=8,5 m, žárově zinkovaný | [11 empty] | stožár ocelový silniční celková délka 9,5m, výška svítidla nad terénem l=8,5 m, žárově zinkovaný
7 | 7 | stožár 5 m | kus | 9 |  | 0 |  | Vlastní |  |  | 21
|  | stožár ocelový silniční celková délka 5,8m, výška svítidla nad terénem l= 5 m, žárově zinkovaný | [11 empty] | stožár ocelový silniční celková délka 5,8m, výška svítidla nad terénem l= 5 m, žárově zinkovaný
8 | 8 | nastavitelná redukce pro montáž na dřík stožáru | kus | 9 |  | 0 |  | Vlastní |  |  | 21
9 | 9 | elektrovýzbroj stožáru | kus | 69 |  | 0 |  | Vlastní |  |  | 21
|  | elektrovýzbroj stožáru pro 1 okruh, pro kabel 4x35mm2, vč.pojistky E27, 6A, elektrická výzbroj do stožáru | [11 empty] | elektrovýzbroj stožáru pro 1 okruh, pro kabel 4x35mm2, vč.pojistky E27, 6A, elektrická výzbroj do stožáru
10 | 10 | kabel CYKY-J 3 x 1.5 | m | 720 |  | 0 |  | Vlastní |  |  | 21
11 | 11 | kabel AYKY-J 4x16 | m | 210 |  | 0 |  | Vlastní |  |  | 21
12 | 12 | kabel AYKY-J 4x35 | m | 2570 |  | 0 |  | Vlastní |  |  | 21
13 | 13 | pásek pozink. FeZn 30x4 | m | 2310 |  | 0 |  | Vlastní |  |  | 21
14 | 14 | drát FeZn R=10mm | m | 200 |  | 0 |  | Vlastní |  |  | 21
15 | 15 | svorka spojovací PÁSEK - DRÁT | kus | 80 |  | 0 |  | Vlastní |  |  | 21
16 | 16 | svorka spojovací DRÁT - DRÁT | kus | 20 |  | 0 |  | Vlastní |  |  | 21
17 | 17 | Kabelová chránička DN 110 | m | 335 |  | 0 |  | Vlastní |  |  | 21
18 | 18 | fólie z polyetylenu šíře 330mm | m | 1920 |  | 0 |  | Vlastní |  |  | 21
19 | 19 | Ukončení kabelů do 4x35 mm2 | ks | 154 |  | 0 |  | Vlastní |  |  | 21
20 | 20 | Ukončení kabelů do 3x1,5 mm2 | ks | 72 |  | 0 |  | Vlastní |  |  | 21
21 | 21 | Výkonová pojistka 50A, gG | ks | 3 |  | 0 |  | Vlastní |  |  | 21
22 | 22 | Přesunutí stávajícího rozvaděče na nový sloup vč. naspojkování stáv. kabelu | kpl | 1 |  | 0 |  | Vlastní |  |  | 21
23 | 23 | Ostatní drobný elektroinstalační materiál | sada | 1 |  | 0 |  | Vlastní |  |  | 21
Díl: | 3 | PŘIDRUŽENÉ PRÁCE |  |  | 0
24 | 24 | Montáž, zapojení, oživení výše uvedených zařízení | kpl | 1 |  | 0 |  | Vlastní |  |  | 21
25 | 25 | Projekt skutečného provedení (tištěno+CD) | kpl | 1 |  | 0 |  | Vlastní |  |  | 21
26 | 26 | Výchozí revize elektrozařízení | kpl | 1 |  | 0 |  | Vlastní |  |  | 21
27 | 27 | Komplexní zkoušky | kpl | 1 |  | 0 |  | Vlastní |  |  | 21
Díl: | 4 | ZEMNÍ PRÁCE |  |  | 0
28 | 28 | Výkop 35 x 80cm, kompletní, včetně pískového lože 10/10mm, zahrnutí, hutnění a úpravy terénu. | m | 1920 |  | 0 |  | Vlastní |  |  | 21
29 | 29 | Výkop 50 x 120cm, kompletní, včetně betonového podloží 10cm, zahrnutí, hutnění a úpravy terénu. | m | 92 |  | 0 |  | Vlastní |  |  | 21
30 | 30 | Odvoz zeminy | m3 | 220 |  | 0 |  | Vlastní |  |  | 21
31 | 31 | Výkop jámy pro osazení plastového pilíře | m3 | 0.5 |  | 0 |  | Vlastní |  |  | 21
32 | 32 | Výkop jámy pro stožár | ks | 69 |  | 0 |  | Vlastní |  |  | 21
33 | 33 | Betonový základ 800x800x1700 mm pro stožár 9,5 m | ks | 60 |  | 0 |  | Vlastní |  |  | 21
34 | 34 | Betonový základ 550x550x1200 mm pro stožár 5,5 m | ks | 9 |  | 0 |  | Vlastní |  |  | 21
[9 empty] | 0 | 0 |  | 15 | 21
| Celkem za objekt |  |  |  |  | 0 | [5 empty] | 0 | 0

## Rekapitulace Objekt SO09
Stavba : | 3711 | DAMBOŘICE - "SPÁLENÝ" - projektová dokumentace IS
Objekt : | SO09 | Sadové úpravy |  | JKSO : | 823.27.1.1
Rekapitulace stavebního objektu
Zákl. údaje | SO09
Sadové úpravy
Třídník stavebních objektů: | 823 | Plochy a úpravy území
| 823.2 | Úpravy území a samostatné zemní práce
| 823.27 | úpravy parkové včetně příslušných úprav terénu
| 823.27.1 | kryt (materiál konstrukce krytu) vegetační
| 823.27.1.1 | novostavba objektu
Rozsah: |  | m2
Rekapitulace soupisů náležejících k objektu
Soupis |  |  |  |  | Cena (Kč)
SO09.1 | Sadové úpravy |  |  |  | 0 | 0 | 0
| Celkem objekt |  | SO09 |  | 0

## SO09 SO09.1 Pol
Položkový soupis prací a dodávek
S: | 3711 | DAMBOŘICE - "SPÁLENÝ" - projektová dokumentace IS
O: | SO09 | Sadové úpravy
R: | SO09.1 | Sadové úpravy
P.č. | Číslo položky | Název položky | MJ | množství | cena / MJ | celkem | Ceník | Cen. soustava
| Ceník, kapitola | Poznámka uchazeče
Díl: | 1 | Zemní práce |  |  | 0
| 122 10 Odkopávky a prokopávky nezapažené | [7 empty] | 1
s přehozením výkopku na vzdálenost do 3 m nebo s naložením na dopravní prostředek,
| 122 10-3 v hornině 3 | [7 empty] | 2
1 | 122201101R00 | ...do 100 m3 | m3 | 19 |  | 0 | 800-1 | RTS |  |  |  | 21
| 122 10-31 příplatek k cenám | [7 empty] | 3
2 | 122201109R00 | ...za lepivost horniny | m3 | 19 |  | 0 | 800-1 | RTS |  |  |  | 21
| 162 10 Vodorovné přemístění výkopku | [7 empty] | 1
po suchu, bez ohledu na druh dopravního prostředku, bez naložení výkopku, avšak se složením bez rozhrnutí,
3 | 162701101R00 | ...z horniny 1 až 4, na vzdálenost přes 5 000 do 6 000 m | m3 | 1923 |  | 0 | 800-1 | RTS |  |  |  | 21
4 | 162701105R00 | ...z horniny 1 až 4, na vzdálenost přes 9 000 do 10 000 m | m3 | 19 |  | 0 | 800-1 | RTS |  |  |  | 21
| 162 10-9 příplatek k ceně za každých dalších i započatých 1 000 m přes 10 000 m | [7 empty] | 2
5 | 162701109R00 | ...z horniny 1 až 4 | m3 | 513 |  | 0 | 800-1 | RTS |  |  |  | 21
|  | skládka 37km (zemina) : 19,0*27 |  | 513
| 167 10 Nakládání, skládání, překládání neulehlého výkopku | [7 empty] | 1
| 167 10-1 nakládání výkopku | [7 empty] | 2
6 | 167101102R00 | ...přes 100 m3, z horniny 1 až 4 | m3 | 1923 |  | 0 | 800-1 | RTS |  |  |  | 21
| 180 40-11 Založení trávníku | [7 empty] | 1
Založení trávníku na půdě předem připravené s pokosením, naložením, odvozem odpadu do 20 km a se složením
7 | 180402111R00 | Založení trávníku parkového výsevem v rovině | m2 | 18220 |  | 0 | 823-1 | RTS |  |  |  | 21
| 181 30 Rozprostření a urovnání ornice v rovině | [7 empty] | 1
s případným nutným přemístěním hromad nebo dočasných skládek na místo potřeby ze vzdálenosti do 30 m, v rovině nebo ve svahu do 1 : 5,
8 | 181301111R00 | ...v souvislé ploše přes 500 m2, tloušťka vrstvy do 100 mm | m2 | 19230 |  | 0 | 800-1 | RTS |  |  |  | 21
| 183 10-12 Hloubení jamek s výměnou půdy na 50 % v rovině | [7 empty] | 1
| Hloubení jamek pro vysazování rostlin v hornině 1 až 4 s výměnou půdy na 50%, s případným naložením přebytečných výkopků na dopravní prostředek, s odvozem na vzdálenost do 20 km a se složením | [13 empty] | Hloubení jamek pro vysazování rostlin v hornině 1 až 4 s výměnou půdy na 50%, s případným naložením přebytečných výkopků na dopravní prostředek, s odvozem na vzdálenost do 20 km a se složením
9 | 183101213R00 | Hloub. jamek s výměnou 50% půdy do 0,05 m3, 1:5 | kus | 860 |  | 0 | 823-1 | RTS |  |  |  | 21
10 | 183101221R00 | Hloub. jamek s výměnou 50% půdy do 1 m3 sv.1:5 | kus | 80 |  | 0 | 823-1 | RTS |  |  |  | 21
| 183 40-21 Rozrušení půdy na hloubku přes 5 do 15 cm | [7 empty] | 1
11 | 183402111R00 | Rozrušení půdy do 15 cm v rovině/svah 1:5 | m2 | 19230 |  | 0 | 823-1 | RTS |  |  |  | 21
| 183 40-3 Obdělávání půdy | [7 empty] | 1
12 | 183403112R00 | Obdělání půdy oráním do 20 cm v rovině | m2 | 19230 |  | 0 | 823-1 | RTS |  |  |  | 21
13 | 183403151R00 | Obdělání půdy smykováním, v rovině | m2 | 19230 |  | 0 | 823-1 | RTS |  |  |  | 21
14 | 183403153R00 | Obdělání půdy hrabáním, v rovině | m2 | 19230 |  | 0 | 823-1 | RTS |  |  |  | 21
15 | 183403161R00 | Obdělání půdy válením, v rovině | m2 | 19230 |  | 0 | 823-1 | RTS |  |  |  | 21
| 184 10-21 Výsadba dřevin s balem | [7 empty] | 1
Výsadba dřevin s balem do předem vyhloubené jamky se zalitím
16 | 184102112R00 | Výsadba dřevin s balem D do 30 cm, v rovině | kus | 860 |  | 0 | 823-1 | RTS |  |  |  | 21
17 | 184102117R00 | Výsadba dřevin s balem D do 1 m, v rovině | kus | 80 |  | 0 | 823-1 | RTS |  |  |  | 21
| 184 20-21 Ukotvení dřevin | [7 empty] | 1
Ukotvení dřeviny třemi a více kůly, s ochranou proti poškození v místě vzepření, (příloha č. 8) při průměru kůlů do 10 cm
18 | 184202112R00 | Ukotvení dřeviny kůly D do 10 cm, dl. do 3 m | kus | 80 |  | 0 | 823-1 | RTS |  |  |  | 21
| 184 50-11 Zhotovení obalu kmene z juty | [7 empty] | 1
Zhotovení obalu kmene a spodních částí větví stromu z juty
19 | 184501111R00 | Zhotovení obalu kmene z juty, 1vrstva, v rovině | m2 | 40 |  | 0 | 823-1 | RTS |  |  |  | 21
|  | 0,5*80 |  | 40
| 184 80-21 Chemické odplevelení půdy před založením kultury | [7 empty] | 1
Chemické odplevelení půdy před založením kultury nebo trávníku nebo zpevněných ploch o výměře jednotlivě přes 20 m2
20 | 184802111R00 | Chem. odplevelení před založ. postřikem, v rovině | m2 | 38460 |  | 0 | 823-1 | RTS |  |  |  | 21
|  | Včetně dovozu vody do 10 km. | [13 empty] | Včetně dovozu vody do 10 km.
| 184 92-10 Mulčování | [7 empty] | 1
Mulčování vysazených rostlin s případným naložením odpadu na dopravní prostředek, s odvezením do 20 km a se složením
21 | 184921093R00 | Mulčování rostlin tl. do 0,1 m rovina | m2 | 1100.4 |  | 0 | 823-1 | RTS |  |  |  | 21
|  | stromy : 80*1,13 |  | 90.4
|  | keře : 1010 |  | 1010
| 185 85-11 Dovoz vody pro zálivku rostlin | [7 empty] | 1
22 | 185851111R00 | Dovoz vody pro zálivku rostlin do 6 km | m3 | 12.6 |  | 0 | 823-1 | RTS |  |  |  | 21
|  | (80*50,0+860*10,0)/1000 |  | 12.6
| 199 Poplatky za skládku | [7 empty] | 1
23 | 199000002R00 | ...horniny 1- 4 | m3 | 19 |  | 0 | 800-1 | RTS |  |  |  | 21
24 | 185PC01 | Aplikace půdního kondicionéru | kg | 123.52 |  | 0 |  | Vlastní |  |  |  | 21
25 | 185PC02 | Aplikace hnojiva vč.dodávky SILVAMIX FORTE - tablety | kg | 42.4 |  | 0 |  | Vlastní |  |  |  | 21
26 | 00572465R | směs travní standard | kg | 455.5 |  | 0 | SPCM | RTS |  |  |  | 21
|  | 18220,0*0,025 |  | 455.5
27 | 026PC011 | dřevina listnatá, Acer campestre ´Elsrijk´, obvod kmene v 1m 14-16 cm | kus | 17 |  | 0 |  | Vlastní |  |  |  | 21
28 | 026PC012 | dřevina listnatá, Carpinus betulus, obvod kmene v 1m 14-16 cm | kus | 9 |  | 0 |  | Vlastní |  |  |  | 21
29 | 026PC013 | dřevina listnatá, Fagus sylvatica, obvod kmene v 1m 14-16 cm | kus | 5 |  | 0 |  | Vlastní |  |  |  | 21
30 | 026PC014 | dřevina listnatá, Malus ´Liset´, obvod kmene v 1m 14-16 cm | kus | 6 |  | 0 |  | Vlastní |  |  |  | 21
31 | 026PC015 | dřevina listnatá, Prunus avium ´Plena´, obvod kmene v 1m 14-16 cm | kus | 16 |  | 0 |  | Vlastní |  |  |  | 21
32 | 026PC016 | dřevina listnatá, Quercus robur, obvod kmene v 1m 14-16 cm | kus | 10 |  | 0 |  | Vlastní |  |  |  | 21
33 | 026PC017 | dřevina listnatá, Sorbus aria, obvod kmene v 1m 14-16 cm | kus | 17 |  | 0 |  | Vlastní |  |  |  | 21
34 | 026PC021 | dřevina listnatá, Cornus mas; velikost 80 až 100 cm | kus | 100 |  | 0 |  | Vlastní |  |  |  | 21
35 | 026PC022 | dřevina listnatá, Cornus sanguinea; velikost 80 až 100 cm | kus | 40 |  | 0 |  | Vlastní |  |  |  | 21
36 | 026PC023 | dřevina listnatá, Corylus avellana; velikost 80 až 100 cm | kus | 60 |  | 0 |  | Vlastní |  |  |  | 21
37 | 026PC024 | dřevina listnatá, Forsythia x intermedia; velikost 80 až 100 cm | kus | 90 |  | 0 |  | Vlastní |  |  |  | 21
38 | 026PC025 | dřevina listnatá, Physocarpus opulifolius; velikost 80 až 100 cm | kus | 170 |  | 0 |  | Vlastní |  |  |  | 21
39 | 026PC026 | dřevina listnatá, Spiraea x vanhouttei; velikost 80 až 100 cm | kus | 100 |  | 0 |  | Vlastní |  |  |  | 21
40 | 026PC027 | dřevina listnatá, Viburnum lantana; velikost 80 až 100 cm | kus | 80 |  | 0 |  | Vlastní |  |  |  | 21
41 | 026PC028 | dřevina listnatá, Weigela hybrida; velikost 80 až 100 cm | kus | 220 |  | 0 |  | Vlastní |  |  |  | 21
42 | 10391100R | kůra mulčovací; balení volně loženo | m3 | 110 |  | 0 | SPCM | RTS |  |  |  | 21
43 | 10391505.AR | kondicionér do půdy fyzikální; balení po 20 kg; pro použití v degranovaných nebo problem.půdách, zvyšuje vodní retenční kapacitů půdy a přístupnost hnojiv | kg | 123.52 |  | 0 | SPCM | RTS |  |  |  | 21
44 | 25234000.AR | herbicid totální; účinná látka izopropylaminová sůl glyphosatu; hubení vytrvalých plevelů | l | 11.538 |  | 0 | SPCM | RTS |  |  |  | 21
45 | 806PC01 | kůl vyvazovací l = 300,0 cm; průměr 60 mm; impregnace; jeden konec fazeta; druhý konec špice | kus | 240 |  | 0 |  | Vlastní |  |  |  | 21
|  | 80*3 |  | 240
Díl: | 5 | Komunikace |  |  | 0
| 564 8 Podklad ze štěrkodrti s rozprostřením a zhutněním | [7 empty] | 1
46 | 564811111R00 | ...tloušťka po zhutnění 50 mm | m2 | 190 |  | 0 | 822-1 | RTS |  |  |  | 21
|  | (fr.4-8) | [13 empty] | (fr.4-8)
47 | 564811112R00 | ...tloušťka po zhutnění 60 mm | m2 | 385 |  | 0 | 822-1 | RTS |  |  |  | 21
|  | (prosívka) | [13 empty] | (prosívka)
48 | 564831111R00 | ...tloušťka po zhutnění 100 mm | m2 | 190 |  | 0 | 822-1 | RTS |  |  |  | 21
|  | (fr.16-32) | [13 empty] | (fr.16-32)
| 589 11 Kryt ploch pro tělovýchovu | [7 empty] | 1
| 589 11-1 z plastových dílců | [7 empty] | 2
49 | 589151005R00 | ...lepení, pryžové dlaždice, tloušťky 43 mm, bez dodávky materiálu | m2 | 385 |  | 0 | 823-1 | RTS |  |  |  | 21
|  | tl.45 mm | [13 empty] | tl.45 mm
50 | 589151006R00 | ...lepení, pryžové desky, tloušťky 50 mm, bez dodávky materiálu | m2 | 190 |  | 0 | 823-1 | RTS |  |  |  | 21
|  | tl.65 mm | [13 empty] | tl.65 mm
51 | 916PC01 | Osazení pryžového obrubníku (pokládka lepením) vč. lepidla | m | 160 |  | 0 |  | Vlastní |  |  |  | 21
52 | 272PC011 | dlažba pryžová čtverec; š = 500 mm; l = 500 mm; h = 65,0 mm; pro interiér i exteriér; barva červená | m2 | 197.6 |  | 0 |  | Vlastní |  |  |  | 21
|  | 190,0*1,04 |  | 197.6
53 | 272PC012 | dlažba pryžová čtverec; š = 500 mm; l = 500 mm; h = 45,0 mm; pro interiér i exteriér; barva červená | m2 | 400.4 |  | 0 |  | Vlastní |  |  |  | 21
|  | 385,0*1,04 |  | 400.4
54 | 272PC021 | obrubník parkový materiál pryž; l = 1 000 mm; š = 250 mm; h = 50,0 mm; barva červená | m | 166.4 |  | 0 |  | Vlastní |  |  |  | 21
|  | 160,0*1,04 |  | 166.4
Díl: | 93 | Dokončovací práce inženýrských staveb |  |  | 0
55 | 936PC01 | Herní sestava UNIVERZAL 201 (U-231-1), D+M | kus | 1 |  | 0 |  | Vlastní |  |  |  | 21
56 | 936PC02 | Minikolotoč Vojtíšek,KM-70, D+M | kus | 2 |  | 0 |  | Vlastní |  |  |  | 21
57 | 936PC03 | Houpadlo na pružině Auto, HP-05, D+M | kus | 1 |  | 0 |  | Vlastní |  |  |  | 21
58 | 936PC04 | Houpadlo na pružině Delfín, HP-07, D+M | kus | 1 |  | 0 |  | Vlastní |  |  |  | 21
59 | 936PC05 | Šplhací stěna UL-AH01, D+M | kus | 1 |  | 0 |  | Vlastní |  |  |  | 21
60 | 936PC06 | Lanová pyramida 5m, PY-50B, D+M | kus | 1 |  | 0 |  | Vlastní |  |  |  | 21
61 | 936PC07 | Řetězová trojhoupačka KOMBI (02), RH-302, D+M | kus | 1 |  | 0 |  | Vlastní |  |  |  | 21
62 | 936PC08 | Lavička s opěradlem, LA-102, D+M | kus | 11 |  | 0 |  | Vlastní |  |  |  | 21
63 | 936PC09 | Odpadkový koš, OK-01, D+M | kus | 2 |  | 0 |  | Vlastní |  |  |  | 21
64 | 936PC10 | Stojan na 5 kol, SK-05, D+M | kus | 2 |  | 0 |  | Vlastní |  |  |  | 21
Díl: | 99 | Staveništní přesun hmot |  |  | 0
| 998 23-13 Přesun hmot pro krajinářské a sadovnické úpravy | [7 empty] | 1
65 | 998231311R00 | Přesun hmot pro sadovnické a krajin. úpravy do 5km | t | 199.4374 |  | 0 | 823-1 | RTS |  |  |  | 21
Hmotnosti z položek s pořadovými čísly: :
18,19,26,27,28,29,30,31,32,33,34,35,36,37,38,39,40,41,42,43,44,45,46,47,48,49,50,52,53,54, :
|  | Součet: : 199.43741 |  | 199.4374
[10 empty] | 0 | 0 |  | 15 | 21
| Celkem za objekt |  |  |  |  | 0 | [6 empty] | 0 | 0

## Rekapitulace Objekt SO10
Stavba : | 3711 | DAMBOŘICE - "SPÁLENÝ" - projektová dokumentace IS
Objekt : | SO10 | Opravy místních komunikací |  | JKSO : | 822.27.7.9
Rekapitulace stavebního objektu
Zákl. údaje | SO10
Opravy místních komunikací
Třídník stavebních objektů: | 822 | Komunikace pozemní a letiště
| 822.2 | Komunikace pozemní
| 822.27 | komunikace místní III. třídy
| 822.27.7 | kryt (materiál konstrukce krytu) z kameniva obalovaného živicí
| 822.27.7.9 | ostatní stavební akce
Rozsah: |  | m2
Rekapitulace soupisů náležejících k objektu
Soupis |  |  |  |  | Cena (Kč)
SO10.1 | Opravy místních komunikací - kanalizace dešťová |  |  |  | 0 | 0 | 0
SO10.2 | Opravy místních komunikací - kanalizace splašková |  |  |  | 0 | 0 | 0
SO10.4 | Opravy místních komunikací - vodovod |  |  |  | 0 | 0 | 0
SO10.5 | Opravy místních komunikací - plynovod |  |  |  | 0 | 0 | 0
| Celkem objekt |  | SO10 |  | 0

## SO10 SO10.1 Pol
Položkový soupis prací a dodávek
S: | 3711 | DAMBOŘICE - "SPÁLENÝ" - projektová dokumentace IS
O: | SO10 | Opravy místních komunikací
R: | SO10.1 | Opravy místních komunikací - kanalizace dešťová
P.č. | Číslo položky | Název položky | MJ | množství | cena / MJ | celkem | Ceník | Cen. soustava
| Ceník, kapitola | Poznámka uchazeče
Díl: | 11 | Přípravné a přidružené práce |  |  | 0
| 113 10-7 Odstranění podkladů nebo krytů | [7 empty] | 1
1 | 113107212R00 | ...v ploše jednotlivě přes 200 m2, z kameniva těženého, o tloušťce vrstvy přes 100 do 200 mm | m2 | 220.53 |  | 0 | 822-1 | RTS |  |  |  | 21
MK asfalt (stávající) :
|  | STOKY dobourání : 212,5 |  | 212.5
|  | ODBOČKY dobourání : 8,03 |  | 8.03
2 | 113107222R00 | ...v ploše jednotlivě přes 200 m2, z kameniva hrubého drceného, o tloušťce vrstvy přes 100 do 200 mm | m2 | 220.53 |  | 0 | 822-1 | RTS |  |  |  | 21
MK asfalt (stávající) :
|  | STOKY dobourání : 212,5 |  | 212.5
|  | ODBOČKY dobourání : 8,03 |  | 8.03
| 979 08-2 Vodorovná doprava suti po suchu | [7 empty] | 1
3 | 979082213R00 | ...bez naložení, ale se složením a hrubým urovnáním na vzdálenost do 1 km | t | 104.7518 |  | 0 | 822-1 | RTS |  |  |  | 21
Demontážní hmotnosti z položek s pořadovými čísly: :
1,2, :
|  | Součet: : 104.75175 |  | 104.7518
4 | 979082219R00 | ...příplatek k ceně za každý další i započatý 1 km přes 1 km | t | 3771.063 |  | 0 | 822-1 | RTS |  |  |  | 21
Demontážní hmotnosti z položek s pořadovými čísly: :
1,2, :
|  | Součet: : 3771.06300 |  | 3771.063
| 979 08-4 Poplatek za skládku | [7 empty] | 1
5 | 979990001R00 | ...stavební suti | t | 104.7518 |  | 0 | 801-3 | RTS |  |  |  | 21
Demontážní hmotnosti z položek s pořadovými čísly: :
1,2, :
|  | Součet: : 104.75175 |  | 104.7518
Díl: | 113 | Přípravné a přidružené práce - živice |  |  | 0
| 113 10-7 Odstranění podkladů nebo krytů | [7 empty] | 1
6 | 113107241R00 | ...v ploše jednotlivě přes 200 m2, živičných, o tloušťce vrstvy do 50 mm | m2 | 220.532 |  | 0 | 822-1 | RTS |  |  |  | 21
MK asfalt (stávající) :
STOKY dobourání :
stoka D1 :
|  | 198,76*0,2*2 |  | 79.504
|  | 113,04*0,2*2 |  | 45.216
|  | (2,5-1,2)*0,2*2*5 |  | 2.6
|  | (2,5-1,1)*0,2*2*3 |  | 1.68
|  | stoka D1-3 : 80,35*0,2*2 |  | 32.14
|  | (2,5-1,1)*0,2*2*1 |  | 0.56
|  | stoka D2 : 121,4*0,2*2 |  | 48.56
|  | (2,5-1,1)*0,2*2*4 |  | 2.24
|  | Mezisoučet |  | 212.5
ODBOČKY dobourání :
|  | stoka D1 : 16,27*0,2*2 |  | 6.508
|  | stoka D1-3 : 3,81*0,2*2 |  | 1.524
|  | Mezisoučet |  | 8.032
| 979 08-2 Vodorovná doprava suti po suchu | [7 empty] | 1
7 | 979082213R00 | ...bez naložení, ale se složením a hrubým urovnáním na vzdálenost do 1 km | t | 21.6121 |  | 0 | 822-1 | RTS |  |  |  | 21
Demontážní hmotnosti z položek s pořadovými čísly: :
6, :
|  | Součet: : 21.61214 |  | 21.6121
8 | 979082219R00 | ...příplatek k ceně za každý další i započatý 1 km přes 1 km | t | 778.0369 |  | 0 | 822-1 | RTS |  |  |  | 21
Demontážní hmotnosti z položek s pořadovými čísly: :
6, :
|  | Součet: : 778.03690 |  | 778.0369
| 979 08-4 Poplatek za skládku | [7 empty] | 1
9 | 979990113R00 | ...obalovaný asfalt | t | 21.6121 |  | 0 | 801-3 | RTS |  |  |  | 21
Demontážní hmotnosti z položek s pořadovými čísly: :
6, :
|  | Součet: : 21.61214 |  | 21.6121
Díl: | 5 | Komunikace |  |  | 0
| 564 2.-11 Podklad nebo podsyp ze štěrkopísku | [7 empty] | 1
s rozprostřením, vlhčením a zhutněním
10 | 564251111R00 | ...tloušťka po zhutnění 150 mm | m2 | 865.62 |  | 0 | 822-1 | RTS |  |  |  | 21
štěrkopísek (15cm) :
MK asfalt (stávající) :
|  | dobourání : 220,53 |  | 220.53
|  | stoky : 629,03 |  | 629.03
|  | odbočky : 16,06 |  | 16.06
| 564 8 Podklad ze štěrkodrti s rozprostřením a zhutněním | [7 empty] | 1
11 | 564851111R00 | ...tloušťka po zhutnění 150 mm | m2 | 40.46 |  | 0 | 822-1 | RTS |  |  |  | 21
chodník zámk.dlažba (stávající) :
|  | stoka D2 : 33,6*1,1 |  | 36.96
|  | 2,5*(2,5-1,1)*1 |  | 3.5
| 565 13-1 Podklad z kameniva obaleného asfaltem | [7 empty] | 1
s rozprostřením a zhutněním
12 | 565131111R00 | ...v pruhu šířky do 3 m, třídy 1, tloušťka po zhutnění 50 mm | m2 | 865.62 |  | 0 | 822-1 | RTS |  |  |  | 21
OK 5cm :
MK asfalt (stávající) :
|  | dobourání : 220,53 |  | 220.53
|  | stoky : 629,03 |  | 629.03
|  | odbočky : 16,06 |  | 16.06
| 567 12-2 Podklad z kameniva zpevněného cementem | [7 empty] | 1
bez dilatačních spár, s rozprostřením a zhutněním, ošetřením povrchu podkladu vodou
13 | 567132115R00 | ...KZC 1, tloušťka po zhutnění 200 mm | m2 | 865.62 |  | 0 | 822-1 | RTS |  |  |  | 21
|  | štěrk částečně prolitý cementovou maltou tl.200 mm | [13 empty] | štěrk částečně prolitý cementovou maltou tl.200 mm
ŠCM 20 cm :
MK asfalt (stávající) :
|  | dobourání : 220,53 |  | 220.53
|  | stoky : 629,03 |  | 629.03
|  | odbočky : 16,06 |  | 16.06
| 573 11 Postřik živičný infiltrační s posypem kamenivem | [7 empty] | 1
z asfaltu silničního
14 | 573111114R00 | ...v množství 2 kg/m2 | m2 | 865.62 |  | 0 | 822-1 | RTS |  |  |  | 21
MK asfalt (stávající) :
|  | pod OK : 865,62 |  | 865.62
| 573 2 Postřik živičný spojovací bez posypu kamenivem | [7 empty] | 1
15 | 573211111R00 | ...z asfaltu silničního, v množství od 0,5 do 0,7 kg/m2 | m2 | 865.62 |  | 0 | 822-1 | RTS |  |  |  | 21
MK asfalt (stávající) :
|  | pod AB : 865,62 |  | 865.62
| 577 13 Beton asfaltový s rozprostřením a zhutněním | [7 empty] | 1
16 | 577141112RT3 | ...v pruhu šířky do 3 m, ACO 11+ nebo ACO 16+, tloušťky 50 mm, plochy do 200 m2 | m2 | 865.62 |  | 0 | 822-1 | RTS |  |  |  | 21
|  | vč. opatření spáry těsnícím proužkem | [13 empty] | vč. opatření spáry těsnícím proužkem
AB 5cm :
MK asfalt (stávající) :
|  | dobourání : 220,53 |  | 220.53
|  | stoky : 629,03 |  | 629.03
|  | odbočky : 16,06 |  | 16.06
| 596 21-5 Kladení zámkové dlažby do drtě | [7 empty] | 1
| s provedením lože z kameniva drceného, s vyplněním spár, s dvojitým hutněním a se smetením přebytečného materiálu na krajnici. S dodáním hmot pro lože a výplň spár. | [13 empty] | s provedením lože z kameniva drceného, s vyplněním spár, s dvojitým hutněním a se smetením přebytečného materiálu na krajnici. S dodáním hmot pro lože a výplň spár.
17 | 596215020R00 | ...tloušťka dlažby 60 mm, tloušťka lože 30 mm | m2 | 40.46 |  | 0 | 822-1 | RTS |  |  |  | 21
chodník zámk.dlažba (stávající) :
|  | stoka D2 : 33,6*1,1 |  | 36.96
|  | 2,5*(2,5-1,1)*1 |  | 3.5
| 596 21-59 příplatek | [7 empty] | 2
18 | 596215024R00 | ...za kladení dlažby tloušťky 60 mm, do 50 m2 | m2 | 40.46 |  | 0 | 822-1 | RTS |  |  |  | 21
chodník zámk.dlažba (stávající) :
|  | stoka D2 : 33,6*1,1 |  | 36.96
|  | 2,5*(2,5-1,1)*1 |  | 3.5
Díl: | 9 | Ostatní konstrukce, bourání |  |  | 0
| 917 71 Osazení chodníkového obrubníku betonového | [7 empty] | 1
se zatřením lože, s vyplněním a zatřením spár cementovou maltou. S dodáním hmot pro lože tl. 80-100 mm.
19 | 917862111R00 | ...stojatého, s boční opěrou z betonu prostého, do lože z betonu prostého C 12/15 | m | 103.5 |  | 0 | 822-1 | RTS |  |  |  | 21
viz.příloha B.4.2/3.1 (TZ) :
obrubníky - stoky :
|  | stoka D1 : 80,0 |  | 80
|  | stoka D2 : 23,5 |  | 23.5
| 919 73-5 Řezání stávajících krytů nebo podkladů | [7 empty] | 1
včetně spotřeby vody
20 | 919735111R00 | ...živičných, hloubky do 50 mm | m | 1102.66 |  | 0 | 822-1 | RTS |  |  |  | 21
MK asfalt (stávající) :
STOKY dobourání :
stoka D1 :
|  | 198,76*2 |  | 397.52
|  | 113,04*2 |  | 226.08
|  | (2,5-1,2)*2*5 |  | 13
|  | (2,5-1,1)*2*3 |  | 8.4
|  | stoka D1-3 : 80,35*2 |  | 160.7
|  | (2,5-1,1)*2*1 |  | 2.8
|  | stoka D2 : 121,4*2 |  | 242.8
|  | (2,5-1,1)*2*4 |  | 11.2
|  | Mezisoučet |  | 1062.5
ODBOČKY dobourání :
|  | stoka D1 : 16,27*2 |  | 32.54
|  | stoka D1-3 : 3,81*2 |  | 7.62
|  | Mezisoučet |  | 40.16
| 979 02 Očištění vybouraných obrubníků, dlaždic | [7 empty] | 1
| krajníků, desek nebo panelů od spojovacího materiálu s odklizením a uložením očištěných hmot a spojovacího materiálu na skládku na vzdálenost do 10 m | [13 empty] | krajníků, desek nebo panelů od spojovacího materiálu s odklizením a uložením očištěných hmot a spojovacího materiálu na skládku na vzdálenost do 10 m
21 | 979024441R00 | ...obrubníků, krajníků vybouraných z jakéhokoliv lože a s jakoukoliv výplní spár | m | 103.5 |  | 0 | 822-1 | RTS |  |  |  | 21
viz.příloha B.4.2/3.1 (TZ) :
obrubníky - stoky :
|  | stoka D1 : 80,0 |  | 80
|  | stoka D2 : 23,5 |  | 23.5
| 979 07 Očištění vybouraných dlažebních kostek | [7 empty] | 1
| od spojovacího materiálu, s uložením očištěných kostek na skládku, s odklizením odpadových hmot na hromady a s odklizením vybouraných kostek na vzdálenost do 3 m | [13 empty] | od spojovacího materiálu, s uložením očištěných kostek na skládku, s odklizením odpadových hmot na hromady a s odklizením vybouraných kostek na vzdálenost do 3 m
22 | 979071121R00 | ...drobných, s původním vyplněním spár kamenivem těženým | m2 | 40.46 |  | 0 | 822-1 | RTS |  |  |  | 21
chodník zámk.dlažba (stávající) :
|  | stoka D2 : 33,6*1,1 |  | 36.96
|  | 2,5*(2,5-1,1)*1 |  | 3.5
23 | 59217450R | obrubník silniční materiál beton; l = 1 000 mm; š = 150 mm; h = 250,0 mm; barva šedá | kus | 10.4535 |  | 0 | SPCM | RTS |  |  |  | 21
10% nových obrubníků :
|  | obrubník silniční : 103,5*0,1*1,01 |  | 10.4535
Díl: | 99 | Staveništní přesun hmot |  |  | 0
| 998 22-5 Přesun hmot komunikací a letišť, kryt živičný | [7 empty] | 1
vodorovně do 200 m
24 | 998225111R00 | ...jakékoliv délky objektu | t | 967.3659 |  | 0 | 822-1 | RTS |  |  |  | 21
Hmotnosti z položek s pořadovými čísly: :
10,11,12,13,14,15,16,17,19,23, :
|  | Součet: : 967.36591 |  | 967.3659
[10 empty] | 0 | 0 |  | 15 | 21
| Celkem za objekt |  |  |  |  | 0 | [6 empty] | 0 | 0

## SO10 SO10.2 Pol
Položkový soupis prací a dodávek
S: | 3711 | DAMBOŘICE - "SPÁLENÝ" - projektová dokumentace IS
O: | SO10 | Opravy místních komunikací
R: | SO10.2 | Opravy místních komunikací - kanalizace splašková
P.č. | Číslo položky | Název položky | MJ | množství | cena / MJ | celkem | Ceník | Cen. soustava
| Ceník, kapitola | Poznámka uchazeče
Díl: | 11 | Přípravné a přidružené práce |  |  | 0
| 113 10-7 Odstranění podkladů nebo krytů | [7 empty] | 1
1 | 113107112R00 | ...v ploše jednotlivě do 200 m2, z kameniva těženého, o tloušťce vrstvy přes 100 do 200 mm | m2 | 1.06 |  | 0 | 822-1 | RTS |  |  |  | 21
ŠP - 15cm dobourání 0,2m na obě strany :
|  | MK asfalt stávající : 2,65*(0,2*2) |  | 1.06
|  | Mezisoučet |  | 1.06
2 | 113107122R00 | ...v ploše jednotlivě do 200 m2, z kameniva hrubého drceného, o tloušťce vrstvy přes 100 do 200 mm | m2 | 1.06 |  | 0 | 822-1 | RTS |  |  |  | 21
ŠCM - 20cm dobourání 0,2m na obě strany :
|  | MK asfalt stávající : 2,65*(0,2*2) |  | 1.06
|  | Mezisoučet |  | 1.06
| 979 08-2 Vodorovná doprava suti po suchu | [7 empty] | 1
3 | 979082213R00 | ...bez naložení, ale se složením a hrubým urovnáním na vzdálenost do 1 km | t | 0.5035 |  | 0 | 822-1 | RTS |  |  |  | 21
Demontážní hmotnosti z položek s pořadovými čísly: :
1,2, :
|  | Součet: : 0.50350 |  | 0.5035
4 | 979082219R00 | ...příplatek k ceně za každý další i započatý 1 km přes 1 km | t | 18.126 |  | 0 | 822-1 | RTS |  |  |  | 21
Demontážní hmotnosti z položek s pořadovými čísly: :
1,2, :
|  | Součet: : 18.12600 |  | 18.126
| 979 08-4 Poplatek za skládku | [7 empty] | 1
5 | 979990001R00 | ...stavební suti | t | 0.5035 |  | 0 | 801-3 | RTS |  |  |  | 21
Demontážní hmotnosti z položek s pořadovými čísly: :
1,2, :
|  | Součet: : 0.50350 |  | 0.5035
Díl: | 113 | Přípravné a přidružené práce - živice |  |  | 0
| 113 10-7 Odstranění podkladů nebo krytů | [7 empty] | 1
6 | 113107141R00 | ...v ploše jednotlivě do 200 m2, živičných, o tloušťce vrstvy do 50 mm | m2 | 1.06 |  | 0 | 822-1 | RTS |  |  |  | 21
OK - 5cm dobourání 0,2m na obě strany :
|  | MK asfalt stávající : 2,65*(0,2*2) |  | 1.06
|  | Mezisoučet |  | 1.06
| 979 08-2 Vodorovná doprava suti po suchu | [7 empty] | 1
7 | 979082213R00 | ...bez naložení, ale se složením a hrubým urovnáním na vzdálenost do 1 km | t | 0.10388 |  | 0 | 822-1 | RTS |  |  |  | 21
Demontážní hmotnosti z položek s pořadovými čísly: :
6, :
|  | Součet: : 0.10388 |  | 0.1039
8 | 979082219R00 | ...příplatek k ceně za každý další i započatý 1 km přes 1 km | t | 3.7397 |  | 0 | 822-1 | RTS |  |  |  | 21
Demontážní hmotnosti z položek s pořadovými čísly: :
6, :
|  | Součet: : 3.73968 |  | 3.7397
| 979 08-4 Poplatek za skládku | [7 empty] | 1
9 | 979990113R00 | ...obalovaný asfalt | t | 0.10388 |  | 0 | 801-3 | RTS |  |  |  | 21
Demontážní hmotnosti z položek s pořadovými čísly: :
6, :
|  | Součet: : 0.10388 |  | 0.1039
Díl: | 5 | Komunikace |  |  | 0
| 564 2.-11 Podklad nebo podsyp ze štěrkopísku | [7 empty] | 1
s rozprostřením, vlhčením a zhutněním
10 | 564251111R00 | ...tloušťka po zhutnění 150 mm | m2 | 3.975 |  | 0 | 822-1 | RTS |  |  |  | 21
MK asfalt - ŠP 15 cm :
|  | MK asfalt stávající : 2,65*(1,1+0,2*2) |  | 3.975
|  | Mezisoučet |  | 3.975
| 564 8 Podklad ze štěrkodrti s rozprostřením a zhutněním | [7 empty] | 1
11 | 564851111R00 | ...tloušťka po zhutnění 150 mm | m2 | 22.165 |  | 0 | 822-1 | RTS |  |  |  | 21
ŠD 15cm :
|  | zámková dlažba : 20,15*1,1 |  | 22.165
|  | Mezisoučet |  | 22.165
| 565 13-1 Podklad z kameniva obaleného asfaltem | [7 empty] | 1
s rozprostřením a zhutněním
12 | 565131111R00 | ...v pruhu šířky do 3 m, třídy 1, tloušťka po zhutnění 50 mm | m2 | 3.975 |  | 0 | 822-1 | RTS |  |  |  | 21
OK 5cm :
|  | MK asfalt stávající : 2,65*(1,1+0,2*2) |  | 3.975
|  | Mezisoučet |  | 3.975
| 567 12-2 Podklad z kameniva zpevněného cementem | [7 empty] | 1
bez dilatačních spár, s rozprostřením a zhutněním, ošetřením povrchu podkladu vodou
13 | 567132115R00 | ...KZC 1, tloušťka po zhutnění 200 mm | m2 | 3.975 |  | 0 | 822-1 | RTS |  |  |  | 21
|  | štěrk částečně prolitý cementovou maltou tl.200 mm | [13 empty] | štěrk částečně prolitý cementovou maltou tl.200 mm
MK asfalt - ŠCM 20 cm :
|  | MK asfalt stávající : 2,65*(1,1+0,2*2) |  | 3.975
|  | Mezisoučet |  | 3.975
| 573 11 Postřik živičný infiltrační s posypem kamenivem | [7 empty] | 1
z asfaltu silničního
14 | 573111114R00 | ...v množství 2 kg/m2 | m2 | 3.975 |  | 0 | 822-1 | RTS |  |  |  | 21
|  | pod OK : 3,975 |  | 3.975
| 573 2 Postřik živičný spojovací bez posypu kamenivem | [7 empty] | 1
15 | 573211111R00 | ...z asfaltu silničního, v množství od 0,5 do 0,7 kg/m2 | m2 | 3.975 |  | 0 | 822-1 | RTS |  |  |  | 21
|  | pod ACO 11 : 3,975 |  | 3.975
| 577 13 Beton asfaltový s rozprostřením a zhutněním | [7 empty] | 1
16 | 577141112RT3 | ...v pruhu šířky do 3 m, ACO 11+ nebo ACO 16+, tloušťky 50 mm, plochy do 200 m2 | m2 | 3.975 |  | 0 | 822-1 | RTS |  |  |  | 21
|  | vč. opatření spáry těsnícím proužkem | [13 empty] | vč. opatření spáry těsnícím proužkem
AB 5cm :
|  | MK asfalt stávající : 2,65*(1,1+0,2*2) |  | 3.975
|  | Mezisoučet |  | 3.975
| 596 21-5 Kladení zámkové dlažby do drtě | [7 empty] | 1
| s provedením lože z kameniva drceného, s vyplněním spár, s dvojitým hutněním a se smetením přebytečného materiálu na krajnici. S dodáním hmot pro lože a výplň spár. | [13 empty] | s provedením lože z kameniva drceného, s vyplněním spár, s dvojitým hutněním a se smetením přebytečného materiálu na krajnici. S dodáním hmot pro lože a výplň spár.
17 | 596215020R00 | ...tloušťka dlažby 60 mm, tloušťka lože 30 mm | m2 | 22.165 |  | 0 | 822-1 | RTS |  |  |  | 21
|  | zámková dlažba : 20,15*1,1 |  | 22.165
|  | Mezisoučet |  | 22.165
| 596 21-59 příplatek | [7 empty] | 2
18 | 596215024R00 | ...za kladení dlažby tloušťky 60 mm, do 50 m2 | m2 | 22.165 |  | 0 | 822-1 | RTS |  |  |  | 21
|  | zámková dlažba : 20,15*1,1 |  | 22.165
|  | Mezisoučet |  | 22.165
Díl: | 9 | Ostatní konstrukce, bourání |  |  | 0
| 917 71 Osazení chodníkového obrubníku betonového | [7 empty] | 1
se zatřením lože, s vyplněním a zatřením spár cementovou maltou. S dodáním hmot pro lože tl. 80-100 mm.
19 | 917862111R00 | ...stojatého, s boční opěrou z betonu prostého, do lože z betonu prostého C 12/15 | m | 4 |  | 0 | 822-1 | RTS |  |  |  | 21
viz.příloha B.4.2/3.1 :
|  | stoka S3 : 4 |  | 4
| 919 73-5 Řezání stávajících krytů nebo podkladů | [7 empty] | 1
včetně spotřeby vody
20 | 919735111R00 | ...živičných, hloubky do 50 mm | m | 5.3 |  | 0 | 822-1 | RTS |  |  |  | 21
OK - 5cm + dobourání - celkem 2x :
|  | MK asfalt stávající : 2,65*2 |  | 5.3
|  | Mezisoučet |  | 5.3
| 979 02 Očištění vybouraných obrubníků, dlaždic | [7 empty] | 1
| krajníků, desek nebo panelů od spojovacího materiálu s odklizením a uložením očištěných hmot a spojovacího materiálu na skládku na vzdálenost do 10 m | [13 empty] | krajníků, desek nebo panelů od spojovacího materiálu s odklizením a uložením očištěných hmot a spojovacího materiálu na skládku na vzdálenost do 10 m
21 | 979024441R00 | ...obrubníků, krajníků vybouraných z jakéhokoliv lože a s jakoukoliv výplní spár | m | 4 |  | 0 | 822-1 | RTS |  |  |  | 21
viz.příloha B.4.2/3.1 :
|  | stoka S3 : 4 |  | 4
| 979 07 Očištění vybouraných dlažebních kostek | [7 empty] | 1
| od spojovacího materiálu, s uložením očištěných kostek na skládku, s odklizením odpadových hmot na hromady a s odklizením vybouraných kostek na vzdálenost do 3 m | [13 empty] | od spojovacího materiálu, s uložením očištěných kostek na skládku, s odklizením odpadových hmot na hromady a s odklizením vybouraných kostek na vzdálenost do 3 m
22 | 979071121R00 | ...drobných, s původním vyplněním spár kamenivem těženým | m2 | 22.165 |  | 0 | 822-1 | RTS |  |  |  | 21
|  | viz položka kladení dlažby, lože z kam. těž. : 22,165 |  | 22.165
23 | 59217450R | obrubník silniční materiál beton; l = 1 000 mm; š = 150 mm; h = 250,0 mm; barva šedá | kus | 0.4 |  | 0 | SPCM | RTS |  |  |  | 21
10% nových :
|  | stoka S3 : 4*0,1 |  | 0.4
Díl: | 99 | Staveništní přesun hmot |  |  | 0
| 998 22-3 Přesun hmot pozemních komunikací, kryt dlážděný | [7 empty] | 1
vodorovně do 200 m
24 | 998223011R00 | ...jakékoliv délky objektu | t | 12.3507 |  | 0 | 822-1 | RTS |  |  |  | 21
Hmotnosti z položek s pořadovými čísly: :
10,11,12,13,14,15,16,17,19,23, :
|  | Součet: : 12.35075 |  | 12.3508
[10 empty] | 0 | 0 |  | 15 | 21
| Celkem za objekt |  |  |  |  | 0 | [6 empty] | 0 | 0

## SO10 SO10.4 Pol
Položkový soupis prací a dodávek
S: | 3711 | DAMBOŘICE - "SPÁLENÝ" - projektová dokumentace IS
O: | SO10 | Opravy místních komunikací
R: | SO10.4 | Opravy místních komunikací - vodovod
P.č. | Číslo položky | Název položky | MJ | množství | cena / MJ | celkem | Ceník | Cen. soustava
| Ceník, kapitola | Poznámka uchazeče
Díl: | 11 | Přípravné a přidružené práce |  |  | 0
| 113 10-7 Odstranění podkladů nebo krytů | [7 empty] | 1
1 | 113107112R00 | ...v ploše jednotlivě do 200 m2, z kameniva těženého, o tloušťce vrstvy přes 100 do 200 mm | m2 | 31 |  | 0 | 822-1 | RTS |  |  |  | 21
ŠP - 15cm dobourání 0,2m na obě strany :
vodovodní řad A :
|  | MK asfalt : 7*(0,2*2) |  | 2.8
|  | 48*(0,2*2) |  | 19.2
|  | 22,5*(0,2*2) |  | 9
|  | Mezisoučet |  | 31
2 | 113107122R00 | ...v ploše jednotlivě do 200 m2, z kameniva hrubého drceného, o tloušťce vrstvy přes 100 do 200 mm | m2 | 31 |  | 0 | 822-1 | RTS |  |  |  | 21
ŠCM - 20cm dobourání 0,2m na obě strany :
vodovodní řad A :
|  | MK asfalt : 7*(0,2*2) |  | 2.8
|  | 48*(0,2*2) |  | 19.2
|  | 22,5*(0,2*2) |  | 9
|  | Mezisoučet |  | 31
| 979 08-2 Vodorovná doprava suti po suchu | [7 empty] | 1
3 | 979082213R00 | ...bez naložení, ale se složením a hrubým urovnáním na vzdálenost do 1 km | t | 14.725 |  | 0 | 822-1 | RTS |  |  |  | 21
Demontážní hmotnosti z položek s pořadovými čísly: :
1,2, :
|  | Součet: : 14.72500 |  | 14.725
4 | 979082219R00 | ...příplatek k ceně za každý další i započatý 1 km přes 1 km | t | 530.1 |  | 0 | 822-1 | RTS |  |  |  | 21
Demontážní hmotnosti z položek s pořadovými čísly: :
1,2, :
|  | Součet: : 530.10000 |  | 530.1
| 979 08-4 Poplatek za skládku | [7 empty] | 1
5 | 979990001R00 | ...stavební suti | t | 14.725 |  | 0 | 801-3 | RTS |  |  |  | 21
Demontážní hmotnosti z položek s pořadovými čísly: :
1,2, :
|  | Součet: : 14.72500 |  | 14.725
Díl: | 113 | Přípravné a přidružené práce - živice |  |  | 0
| 113 10-7 Odstranění podkladů nebo krytů | [7 empty] | 1
6 | 113107141R00 | ...v ploše jednotlivě do 200 m2, živičných, o tloušťce vrstvy do 50 mm | m2 | 31 |  | 0 | 822-1 | RTS |  |  |  | 21
OK - 5cm dobourání 0,2m na obě strany :
vodovodní řad A :
|  | MK asfalt : 7*(0,2*2) |  | 2.8
|  | 48*(0,2*2) |  | 19.2
|  | 22,5*(0,2*2) |  | 9
|  | Mezisoučet |  | 31
| 979 08-2 Vodorovná doprava suti po suchu | [7 empty] | 1
7 | 979082213R00 | ...bez naložení, ale se složením a hrubým urovnáním na vzdálenost do 1 km | t | 3.038 |  | 0 | 822-1 | RTS |  |  |  | 21
Demontážní hmotnosti z položek s pořadovými čísly: :
6, :
|  | Součet: : 3.03800 |  | 3.038
8 | 979082219R00 | ...příplatek k ceně za každý další i započatý 1 km přes 1 km | t | 109.368 |  | 0 | 822-1 | RTS |  |  |  | 21
Demontážní hmotnosti z položek s pořadovými čísly: :
6, :
|  | Součet: : 109.36800 |  | 109.368
| 979 08-4 Poplatek za skládku | [7 empty] | 1
9 | 979990113R00 | ...obalovaný asfalt | t | 3.038 |  | 0 | 801-3 | RTS |  |  |  | 21
Demontážní hmotnosti z položek s pořadovými čísly: :
6, :
|  | Součet: : 3.03800 |  | 3.038
Díl: | 5 | Komunikace |  |  | 0
| 564 2.-11 Podklad nebo podsyp ze štěrkopísku | [7 empty] | 1
s rozprostřením, vlhčením a zhutněním
10 | 564251111R00 | ...tloušťka po zhutnění 150 mm | m2 | 85.25 |  | 0 | 822-1 | RTS |  |  |  | 21
MK asfalt - ŠP 15 cm :
vodovodní řad A :
|  | MK asfalt : 7*(0,7+0,2*2) |  | 7.7
|  | 48*(0,7+0,2*2) |  | 52.8
|  | 22,5*(0,7+0,2*2) |  | 24.75
|  | Mezisoučet |  | 85.25
| 564 8 Podklad ze štěrkodrti s rozprostřením a zhutněním | [7 empty] | 1
11 | 564851111R00 | ...tloušťka po zhutnění 150 mm | m2 | 6 |  | 0 | 822-1 | RTS |  |  |  | 21
ŠD 15cm :
vodovodní řad A :
chodník dl. :
|  | betonová dlažba : 1,5*0,7 |  | 1.05
propoj č. 2 :
|  | zámková dlažba : 5,5*0,9 |  | 4.95
|  | Mezisoučet |  | 6
| 565 13-1 Podklad z kameniva obaleného asfaltem | [7 empty] | 1
s rozprostřením a zhutněním
12 | 565131111R00 | ...v pruhu šířky do 3 m, třídy 1, tloušťka po zhutnění 50 mm | m2 | 85.25 |  | 0 | 822-1 | RTS |  |  |  | 21
OK 5cm :
vodovodní řad A :
|  | MK asfalt : 7*(0,7+0,2*2) |  | 7.7
|  | 48*(0,7+0,2*2) |  | 52.8
|  | 22,5*(0,7+0,2*2) |  | 24.75
|  | Mezisoučet |  | 85.25
| 567 12-2 Podklad z kameniva zpevněného cementem | [7 empty] | 1
bez dilatačních spár, s rozprostřením a zhutněním, ošetřením povrchu podkladu vodou
13 | 567132115R00 | ...KZC 1, tloušťka po zhutnění 200 mm | m2 | 85.25 |  | 0 | 822-1 | RTS |  |  |  | 21
|  | štěrk částečně prolitý cementovou maltou tl.200 mm | [13 empty] | štěrk částečně prolitý cementovou maltou tl.200 mm
MK asfalt - ŠCM 20 cm :
vodovodní řad A :
|  | MK asfalt : 7*(0,7+0,2*2) |  | 7.7
|  | 48*(0,7+0,2*2) |  | 52.8
|  | 22,5*(0,7+0,2*2) |  | 24.75
|  | Mezisoučet |  | 85.25
| 573 11 Postřik živičný infiltrační s posypem kamenivem | [7 empty] | 1
z asfaltu silničního
14 | 573111114R00 | ...v množství 2 kg/m2 | m2 | 85.25 |  | 0 | 822-1 | RTS |  |  |  | 21
|  | pod OK : 85,25 |  | 85.25
| 573 2 Postřik živičný spojovací bez posypu kamenivem | [7 empty] | 1
15 | 573211111R00 | ...z asfaltu silničního, v množství od 0,5 do 0,7 kg/m2 | m2 | 85.25 |  | 0 | 822-1 | RTS |  |  |  | 21
|  | pod ACO 11 : 85,25 |  | 85.25
| 577 13 Beton asfaltový s rozprostřením a zhutněním | [7 empty] | 1
16 | 577141112RT3 | ...v pruhu šířky do 3 m, ACO 11+ nebo ACO 16+, tloušťky 50 mm, plochy do 200 m2 | m2 | 85.25 |  | 0 | 822-1 | RTS |  |  |  | 21
|  | vč. opatření spáry těsnícím proužkem | [13 empty] | vč. opatření spáry těsnícím proužkem
AB 5cm :
vodovodní řad A :
|  | MK asfalt : 7*(0,7+0,2*2) |  | 7.7
|  | 48*(0,7+0,2*2) |  | 52.8
|  | 22,5*(0,7+0,2*2) |  | 24.75
|  | Mezisoučet |  | 85.25
| 596 21-5 Kladení zámkové dlažby do drtě | [7 empty] | 1
| s provedením lože z kameniva drceného, s vyplněním spár, s dvojitým hutněním a se smetením přebytečného materiálu na krajnici. S dodáním hmot pro lože a výplň spár. | [13 empty] | s provedením lože z kameniva drceného, s vyplněním spár, s dvojitým hutněním a se smetením přebytečného materiálu na krajnici. S dodáním hmot pro lože a výplň spár.
17 | 596215020R00 | ...tloušťka dlažby 60 mm, tloušťka lože 30 mm | m2 | 4.95 |  | 0 | 822-1 | RTS |  |  |  | 21
vodovodní řad A :
propoj č. 2 :
|  | zámková dlažba : 5,5*0,9 |  | 4.95
|  | Mezisoučet |  | 4.95
| 596 21-59 příplatek | [7 empty] | 2
18 | 596215024R00 | ...za kladení dlažby tloušťky 60 mm, do 50 m2 | m2 | 4.95 |  | 0 | 822-1 | RTS |  |  |  | 21
|  | zámková dlažba : 4,95 |  | 4.95
|  | Mezisoučet |  | 4.95
| 596 8 Kladení dlažby z betonových nebo kameninových dlaždic | [7 empty] | 1
| komunikací pro pěší do velikosti dlaždic 0,25 m2 s provedením lože do tl. 30 mm, s vyplněním spár a se smetením přebytečného materiálu na vzdálenost do 3 m | [13 empty] | komunikací pro pěší do velikosti dlaždic 0,25 m2 s provedením lože do tl. 30 mm, s vyplněním spár a se smetením přebytečného materiálu na vzdálenost do 3 m
19 | 596811111R00 | ...do lože z kameniva těženého tloušťky do 30 mm | m2 | 1.05 |  | 0 | 822-1 | RTS |  |  |  | 21
vodovodní řad A :
chodník dl. :
|  | betonová dlažba : 1,5*0,7 |  | 1.05
|  | Mezisoučet |  | 1.05
20 | 59245315R | dlažba betonová dvouvrstvá; čtverec; l = 300 mm; š = 300 mm; tl. 45,0 mm; šedá | m2 | 0.10605 |  | 0 | SPCM | RTS |  |  |  | 21
|  | chodník - bet.dlažba 10% nových dlaždic : 1,05*0,1*1,01 |  | 0.1061
Díl: | 9 | Ostatní konstrukce, bourání |  |  | 0
| 919 73-5 Řezání stávajících krytů nebo podkladů | [7 empty] | 1
včetně spotřeby vody
21 | 919735111R00 | ...živičných, hloubky do 50 mm | m | 155 |  | 0 | 822-1 | RTS |  |  |  | 21
OK - 5cm + dobourání - celkem 2x :
vodovodní řad A :
|  | MK asfalt : 7*2 |  | 14
|  | 48*2 |  | 96
|  | 22,5*2 |  | 45
|  | Mezisoučet |  | 155
| 979 02 Očištění vybouraných obrubníků, dlaždic | [7 empty] | 1
| krajníků, desek nebo panelů od spojovacího materiálu s odklizením a uložením očištěných hmot a spojovacího materiálu na skládku na vzdálenost do 10 m | [13 empty] | krajníků, desek nebo panelů od spojovacího materiálu s odklizením a uložením očištěných hmot a spojovacího materiálu na skládku na vzdálenost do 10 m
22 | 979054441R00 | ...dlaždic, desek nebo tvarovek s původním vyplněním spár kamenivem těženým | m2 | 1.05 |  | 0 | 822-1 | RTS |  |  |  | 21
|  | viz položka kladení dlažby, lože z kam. těž. : 1,05 |  | 1.05
| 979 07 Očištění vybouraných dlažebních kostek | [7 empty] | 1
| od spojovacího materiálu, s uložením očištěných kostek na skládku, s odklizením odpadových hmot na hromady a s odklizením vybouraných kostek na vzdálenost do 3 m | [13 empty] | od spojovacího materiálu, s uložením očištěných kostek na skládku, s odklizením odpadových hmot na hromady a s odklizením vybouraných kostek na vzdálenost do 3 m
23 | 979071121R00 | ...drobných, s původním vyplněním spár kamenivem těženým | m2 | 4.95 |  | 0 | 822-1 | RTS |  |  |  | 21
|  | viz položka kladení dlažby, lože z kam. těž. : 4,95 |  | 4.95
Díl: | 99 | Staveništní přesun hmot |  |  | 0
| 998 22-5 Přesun hmot komunikací a letišť, kryt živičný | [7 empty] | 1
vodorovně do 200 m
24 | 998225111R00 | ...jakékoliv délky objektu | t | 94.4203 |  | 0 | 822-1 | RTS |  |  |  | 21
Hmotnosti z položek s pořadovými čísly: :
10,11,12,13,14,15,16,17,19,20, :
|  | Součet: : 94.42027 |  | 94.4203
[10 empty] | 0 | 0 |  | 15 | 21
| Celkem za objekt |  |  |  |  | 0 | [6 empty] | 0 | 0

## SO10 SO10.5 Pol
Položkový soupis prací a dodávek
S: | 3711 | DAMBOŘICE - "SPÁLENÝ" - projektová dokumentace IS
O: | SO10 | Opravy místních komunikací
R: | SO10.5 | Opravy místních komunikací - plynovod
P.č. | Číslo položky | Název položky | MJ | množství | cena / MJ | celkem | Ceník | Cen. soustava
| Ceník, kapitola | Poznámka uchazeče
Díl: | 11 | Přípravné a přidružené práce |  |  | 0
| 113 10-7 Odstranění podkladů nebo krytů | [7 empty] | 1
1 | 113107112R00 | ...v ploše jednotlivě do 200 m2, z kameniva těženého, o tloušťce vrstvy přes 100 do 200 mm | m2 | 2 |  | 0 | 822-1 | RTS |  |  |  | 21
ŠP - 15cm dobourání 0,2m na obě strany :
plynovodní řad P3 :
|  | stávající komunikace : 5*(0,2*2) |  | 2
|  | Mezisoučet |  | 2
2 | 113107122R00 | ...v ploše jednotlivě do 200 m2, z kameniva hrubého drceného, o tloušťce vrstvy přes 100 do 200 mm | m2 | 2 |  | 0 | 822-1 | RTS |  |  |  | 21
ŠCM - 20cm dobourání 0,2m na obě strany :
plynovodní řad P3 :
|  | stávající komunikace : 5*(0,2*2) |  | 2
|  | Mezisoučet |  | 2
| 979 08-2 Vodorovná doprava suti po suchu | [7 empty] | 1
3 | 979082213R00 | ...bez naložení, ale se složením a hrubým urovnáním na vzdálenost do 1 km | t | 0.95 |  | 0 | 822-1 | RTS |  |  |  | 21
Demontážní hmotnosti z položek s pořadovými čísly: :
1,2, :
|  | Součet: : 0.95000 |  | 0.95
4 | 979082219R00 | ...příplatek k ceně za každý další i započatý 1 km přes 1 km | t | 34.2 |  | 0 | 822-1 | RTS |  |  |  | 21
Demontážní hmotnosti z položek s pořadovými čísly: :
1,2, :
|  | Součet: : 34.20000 |  | 34.2
| 979 08-4 Poplatek za skládku | [7 empty] | 1
5 | 979990001R00 | ...stavební suti | t | 0.95 |  | 0 | 801-3 | RTS |  |  |  | 21
Demontážní hmotnosti z položek s pořadovými čísly: :
1,2, :
|  | Součet: : 0.95000 |  | 0.95
Díl: | 113 | Přípravné a přidružené práce - živice |  |  | 0
| 113 10-7 Odstranění podkladů nebo krytů | [7 empty] | 1
6 | 113107141R00 | ...v ploše jednotlivě do 200 m2, živičných, o tloušťce vrstvy do 50 mm | m2 | 2 |  | 0 | 822-1 | RTS |  |  |  | 21
OK - 5cm dobourání 0,2m na obě strany :
plynovodní řad P3 :
|  | stávající komunikace : 5*(0,2*2) |  | 2
|  | Mezisoučet |  | 2
| 979 08-2 Vodorovná doprava suti po suchu | [7 empty] | 1
7 | 979082213R00 | ...bez naložení, ale se složením a hrubým urovnáním na vzdálenost do 1 km | t | 0.196 |  | 0 | 822-1 | RTS |  |  |  | 21
Demontážní hmotnosti z položek s pořadovými čísly: :
6, :
|  | Součet: : 0.19600 |  | 0.196
8 | 979082219R00 | ...příplatek k ceně za každý další i započatý 1 km přes 1 km | t | 7.056 |  | 0 | 822-1 | RTS |  |  |  | 21
Demontážní hmotnosti z položek s pořadovými čísly: :
6, :
|  | Součet: : 7.05600 |  | 7.056
| 979 08-4 Poplatek za skládku | [7 empty] | 1
9 | 979990113R00 | ...obalovaný asfalt | t | 0.196 |  | 0 | 801-3 | RTS |  |  |  | 21
Demontážní hmotnosti z položek s pořadovými čísly: :
6, :
|  | Součet: : 0.19600 |  | 0.196
Díl: | 5 | Komunikace |  |  | 0
| 564 2.-11 Podklad nebo podsyp ze štěrkopísku | [7 empty] | 1
s rozprostřením, vlhčením a zhutněním
10 | 564251111R00 | ...tloušťka po zhutnění 150 mm | m2 | 6 |  | 0 | 822-1 | RTS |  |  |  | 21
MK asfalt - ŠP 15 cm :
plynovodní řad P3 :
|  | stávající komunikace : 5*(0,8+0,2*2) |  | 6
|  | Mezisoučet |  | 6
| 565 13-1 Podklad z kameniva obaleného asfaltem | [7 empty] | 1
s rozprostřením a zhutněním
11 | 565131111R00 | ...v pruhu šířky do 3 m, třídy 1, tloušťka po zhutnění 50 mm | m2 | 6 |  | 0 | 822-1 | RTS |  |  |  | 21
OK 5cm :
plynovodní řad P3 :
|  | stávající komunikace : 5*(0,8+0,2*2) |  | 6
|  | Mezisoučet |  | 6
| 567 12-2 Podklad z kameniva zpevněného cementem | [7 empty] | 1
bez dilatačních spár, s rozprostřením a zhutněním, ošetřením povrchu podkladu vodou
12 | 567132115R00 | ...KZC 1, tloušťka po zhutnění 200 mm | m2 | 6 |  | 0 | 822-1 | RTS |  |  |  | 21
|  | štěrk částečně prolitý cementovou maltou tl.200 mm | [12 empty] | štěrk částečně prolitý cementovou maltou tl.200 mm
MK asfalt - ŠCM 20 cm :
plynovodní řad P3 :
|  | stávající komunikace : 5*(0,8+0,2*2) |  | 6
|  | Mezisoučet |  | 6
| 573 11 Postřik živičný infiltrační s posypem kamenivem | [7 empty] | 1
z asfaltu silničního
13 | 573111114R00 | ...v množství 2 kg/m2 | m2 | 6 |  | 0 | 822-1 | RTS |  |  |  | 21
|  | pod OK : 6 |  | 6
| 573 2 Postřik živičný spojovací bez posypu kamenivem | [7 empty] | 1
14 | 573211111R00 | ...z asfaltu silničního, v množství od 0,5 do 0,7 kg/m2 | m2 | 6 |  | 0 | 822-1 | RTS |  |  |  | 21
|  | pod ACO 11 : 6 |  | 6
| 577 13 Beton asfaltový s rozprostřením a zhutněním | [7 empty] | 1
15 | 577141112RT3 | ...v pruhu šířky do 3 m, ACO 11+ nebo ACO 16+, tloušťky 50 mm, plochy do 200 m2 | m2 | 6 |  | 0 | 822-1 | RTS |  |  |  | 21
|  | vč. opatření spáry těsnícím proužkem | [12 empty] | vč. opatření spáry těsnícím proužkem
AB 5cm :
plynovodní řad P3 :
|  | stávající komunikace : 5*(0,8+0,2*2) |  | 6
|  | Mezisoučet |  | 6
Díl: | 9 | Ostatní konstrukce, bourání |  |  | 0
| 919 73-5 Řezání stávajících krytů nebo podkladů | [7 empty] | 1
včetně spotřeby vody
16 | 919735111R00 | ...živičných, hloubky do 50 mm | m | 10 |  | 0 | 822-1 | RTS |  |  |  | 21
OK - 5cm + dobourání - celkem 2x :
|  | stávající komunikace : 5*2 |  | 10
|  | Mezisoučet |  | 10
Díl: | 99 | Staveništní přesun hmot |  |  | 0
| 998 22-5 Přesun hmot komunikací a letišť, kryt živičný | [7 empty] | 1
vodorovně do 200 m
17 | 998225111R00 | ...jakékoliv délky objektu | t | 6.5018 |  | 0 | 822-1 | RTS |  |  |  | 21
Hmotnosti z položek s pořadovými čísly: :
10,11,12,13,14,15, :
|  | Součet: : 6.50184 |  | 6.5018
[10 empty] | 0 | 0 |  | 15 | 21
| Celkem za objekt |  |  |  |  | 0 | [6 empty] | 0 | 0

## Rekapitulace Objekt PS01
Stavba : | 3711 | DAMBOŘICE - "SPÁLENÝ" - projektová dokumentace IS
Objekt : | PS01 | AT stanice - trubní vystrojení |  | JKSO : | 800.122
Rekapitulace stavebního objektu
Zákl. údaje | PS01
AT stanice - trubní vystrojení
Třídník stavebních objektů:
Rozsah:
Rekapitulace soupisů náležejících k objektu
Soupis |  |  |  |  | Cena (Kč)
PS01.1 | AT stanice - trubní vystrojení |  |  |  | 0 | 0 | 0
| Celkem objekt |  | PS01 |  | 0

## PS01 PS01.1 Pol
Položkový soupis prací a dodávek
S: | 3711 | DAMBOŘICE - "SPÁLENÝ" - projektová dokumentace IS
O: | PS01 | AT stanice - trubní vystrojení
R: | PS01.1 | AT stanice - trubní vystrojení
P.č. | Číslo položky | Název položky | MJ | množství | cena / MJ | celkem | Ceník | Cen. soustava
| Ceník, kapitola | Poznámka uchazeče
Díl: | M23 | Montáže potrubí |  |  | 0
1 | PC01 | Vertikální čerpadlo | ks | 2 |  | 0 |  | Vlastní |  |  | 21
|  | Vertikální čerpadlo: | [11 empty] | Vertikální čerpadlo:
|  | - motory čerpadel osazeny regulací otáček s frekvenčním měničem a displejem | [11 empty] | - motory čerpadel osazeny regulací otáček s frekvenčním měničem a displejem
|  | - tlaková nádoba o objemu 24l | [11 empty] | - tlaková nádoba o objemu 24l
|  | - uzavírací armatury | [11 empty] | - uzavírací armatury
|  | - zpětné klapky | [11 empty] | - zpětné klapky
|  | - ochrana proti běhu na sucho a rozvaděč | [11 empty] | - ochrana proti běhu na sucho a rozvaděč
|  | - Parametry: - Q = 6,5 l/s | [11 empty] | - Parametry: - Q = 6,5 l/s
|  | - H = 50 m | [11 empty] | - H = 50 m
|  | - P = 2 x 5,5 kW | [11 empty] | - P = 2 x 5,5 kW
|  | viz příloha výpis materiálu : 2 |  | 2
2 | PC02 | Potrubí PN10 d104x2mm - nerez ocel, D+M | m | 3 |  | 0 |  | Vlastní |  |  | 21
|  | viz příloha výpis materiálu : 3 |  | 3
3 | PC03 | Potrubí PN10 d054x2mm - nerez ocel, D+M | m | 0.5 |  | 0 |  | Vlastní |  |  | 21
|  | viz příloha výpis materiálu : 0,5 |  | 0.5
4 | PC04 | Návarek s vnitřním závitem 1/2" - nerez ocel, D+M | ks | 4 |  | 0 |  | Vlastní |  |  | 21
|  | viz příloha výpis materiálu : 4 |  | 4
5 | PC05 | Koleno 90° DN100 - nerez ocel, D+M | ks | 3 |  | 0 |  | Vlastní |  |  | 21
|  | viz příloha výpis materiálu : 3 |  | 3
6 | PC06 | Redukce DN100/80 - nerez ocel, D+M | ks | 2 |  | 0 |  | Vlastní |  |  | 21
|  | viz příloha výpis materiálu : 2 |  | 2
7 | PC07 | Točivá příruba DN100 - nerez ocel, D+M | ks | 4 |  | 0 |  | Vlastní |  |  | 21
|  | viz příloha výpis materiálu : 4 |  | 4
8 | PC08 | Točivá příruba DN80 - nerez ocel, D+M | ks | 2 |  | 0 |  | Vlastní |  |  | 21
|  | viz příloha výpis materiálu : 2 |  | 2
9 | PC09 | Točivá příruba DN50 - nerez ocel, D+M | ks | 2 |  | 0 |  | Vlastní |  |  | 21
|  | viz příloha výpis materiálu : 2 |  | 2
10 | PC10 | Příruba nerezová DN80/3" - nerez ocel, D+M | ks | 2 |  | 0 |  | Vlastní |  |  | 21
|  | viz příloha výpis materiálu : 2 |  | 2
11 | PC11 | Lemový kroužek DN150 - nerez ocel, D+M | ks | 4 |  | 0 |  | Vlastní |  |  | 21
|  | viz příloha výpis materiálu : 4 |  | 4
12 | PC12 | Lemový kroužek DN80 - nerez ocel, D+M | ks | 2 |  | 0 |  | Vlastní |  |  | 21
|  | viz příloha výpis materiálu : 2 |  | 2
13 | PC13 | Lemový kroužek DN50 - nerez ocel, D+M | ks | 2 |  | 0 |  | Vlastní |  |  | 21
|  | viz příloha výpis materiálu : 2 |  | 2
14 | PC14 | Potrubní spojka axiálně pevná pro všechna kovová potrubí, D+M | ks | 1 |  | 0 |  | Vlastní |  |  | 21
|  | Součástí dodávky: - šrouby | [11 empty] | Součástí dodávky: - šrouby
|  | - čepy | [11 empty] | - čepy
|  | - kotvící kroužek | [11 empty] | - kotvící kroužek
|  | - nerezová vložka | [11 empty] | - nerezová vložka
|  | - těsnící manžeta EPDM pro d54 mm | [11 empty] | - těsnící manžeta EPDM pro d54 mm
|  | viz příloha výpis materiálu : 1 |  | 1
15 | PC15 | Šoupátko s ručním kolem DN100, D+M | ks | 2 |  | 0 |  | Vlastní |  |  | 21
|  | viz příloha výpis materiálu : 2 |  | 2
16 | PC16 | Vodoměr typ WP s přenosem na dispečink DN50, D+M | ks | 1 |  | 0 |  | Vlastní |  |  | 21
|  | viz příloha výpis materiálu : 1 |  | 1
17 | PC17 | Mosazný kulový kohout pochromovaný 1/2", D+M | ks | 1 |  | 0 |  | Vlastní |  |  | 21
|  | viz příloha výpis materiálu : 1 |  | 1
18 | PC18 | Mosazný manometrový kohout pochromovaný 1/2", D+M | ks | 2 |  | 0 |  | Vlastní |  |  | 21
|  | viz příloha výpis materiálu : 2 |  | 2
19 | PC19 | Manometr 100mm 0-6 bar 1/2", D+M | ks | 1 |  | 0 |  | Vlastní |  |  | 21
|  | viz příloha výpis materiálu : 1 |  | 1
20 | PC20 | Manometr 100mm 0-10 bar 1/2", D+M | ks | 1 |  | 0 |  | Vlastní |  |  | 21
|  | viz příloha výpis materiálu : 1 |  | 1
21 | PC21 | Speciální příruba s jištěním proti posunu na PE d110, D+M | ks | 2 |  | 0 |  | Vlastní |  |  | 21
|  | viz příloha výpis materiálu : 2 |  | 2
22 | PC22 | Ostatní dodávky | kpl | 1 |  | 0 |  | Vlastní |  |  | 21
|  | Obsah dodávky | [11 empty] | Obsah dodávky
|  | - ochrana zařízení, potrubí a armatur při stavebních pracích vhodnými obaly | [11 empty] | - ochrana zařízení, potrubí a armatur při stavebních pracích vhodnými obaly
|  | - demontáž a likvidace části stávajícího trubního vystrojení | [11 empty] | - demontáž a likvidace části stávajícího trubního vystrojení
|  | - kotvící a upevňovací prvky z nerez oceli s objímkami s gumovou výstelkou pro upevnění potrubí a armatur | [11 empty] | - kotvící a upevňovací prvky z nerez oceli s objímkami s gumovou výstelkou pro upevnění potrubí a armatur
|  | - označení potrubních větví a armatur | [11 empty] | - označení potrubních větví a armatur
|  | - Demontážní spoje pro armatury např. nerezové potrubní spojky na nerezová potrubí s axiálním jištěním proti posunu | [11 empty] | - Demontážní spoje pro armatury např. nerezové potrubní spojky na nerezová potrubí s axiálním jištěním proti posunu
|  | - montáž trubního vystrojení | [11 empty] | - montáž trubního vystrojení
|  | viz příloha výpis materiálu : 1 |  | 1
[9 empty] | 0 | 0 |  | 15 | 21
| Celkem za objekt |  |  |  |  | 0 | [5 empty] | 0 | 0

## Rekapitulace Objekt PS02
Stavba : | 3711 | DAMBOŘICE - "SPÁLENÝ" - projektová dokumentace IS
Objekt : | PS02 | AT-stanice elektročást |  | JKSO : | 800.122
Rekapitulace stavebního objektu
Zákl. údaje | PS02
AT-stanice elektročást
Třídník stavebních objektů:
Rozsah:
Rekapitulace soupisů náležejících k objektu
Soupis |  |  |  |  | Cena (Kč)
PS02.1 | AT-stanice elektročást |  |  |  | 0 | 0 | 0
| Celkem objekt |  | PS02 |  | 0

## PS02 PS02.1 Pol
Položkový soupis prací a dodávek
S: | 3711 | DAMBOŘICE - "SPÁLENÝ" - projektová dokumentace IS
O: | PS02 | AT-stanice elektročást
R: | PS02.1 | AT-stanice elektročást
P.č. | Číslo položky | Název položky | MJ | množství | cena / MJ | celkem | Ceník | Cen. soustava
| Ceník, kapitola | Poznámka uchazeče
Díl: | 1 | Rozvaděče |  |  | 0
1 | 1 | Rozvaděč DT01 | kpl | 1 |  | 0 |  | Vlastní |  |  | 21
|  | "Rozvaděč DT01 | [11 empty] | "Rozvaděč DT01
|  | 1 kpl nástěnná plastová skříň o rozměrech v. 600 x š. 400 x h. 320 mm s přístrojovým panelem, krytím IP54/IP20, barvy světle šedé-odstín RAL 7035 s přívody a vývody zespodu, tříbodové uzavírání na vložkový zámek FAB. Rozvaděč DT 02 je začleněn do společného zděného pilíře DT 02+RE02. | [11 empty] | 1 kpl nástěnná plastová skříň o rozměrech v. 600 x š. 400 x h. 320 mm s přístrojovým panelem, krytím IP54/IP20, barvy světle šedé-odstín RAL 7035 s přívody a vývody zespodu, tříbodové uzavírání na vložkový zámek FAB. Rozvaděč DT 02 je začleněn do společného zděného pilíře DT 02+RE02.
|  | 1 ks Jednopólový vypínač 230V, 16A, montáž vyínače na panel rozvaděče | [11 empty] | 1 ks Jednopólový vypínač 230V, 16A, montáž vyínače na panel rozvaděče
|  | 1 ks Přepěťová ochrana st. III/230V AC pro síť TN-S se signalizací, 1 pólová | [11 empty] | 1 ks Přepěťová ochrana st. III/230V AC pro síť TN-S se signalizací, 1 pólová
|  | 1 ks Napájecí zdroj 230V AC/24V DC, 3A | [11 empty] | 1 ks Napájecí zdroj 230V AC/24V DC, 3A
|  | 1 ks Temperace rozvaděče ovládaná termostatem | [11 empty] | 1 ks Temperace rozvaděče ovládaná termostatem
|  | 1 kpl Dvoupólový proudový chránič 25/2/0,03, 25A, 30mA | [11 empty] | 1 kpl Dvoupólový proudový chránič 25/2/0,03, 25A, 30mA
|  | 1 ks Jistič jednopólový 13/1/C, 13A | [11 empty] | 1 ks Jistič jednopólový 13/1/C, 13A
|  | 1 ks Jistič jednopólový 10/1/C, 10A | [11 empty] | 1 ks Jistič jednopólový 10/1/C, 10A
|  | 1 ks Jistič jednopólový 6/1/B, 6A | [11 empty] | 1 ks Jistič jednopólový 6/1/B, 6A
|  | 1 ks Jistič jednopólový 6/1/C, 6A | [11 empty] | 1 ks Jistič jednopólový 6/1/C, 6A
|  | 1 ks Jistič jednopólový 4/1/C, 1A | [11 empty] | 1 ks Jistič jednopólový 4/1/C, 1A
|  | 1 ks Zálohovaný zdroj UPS 230V AC/600VA včetně odjištění (jistič 10/1/C, 10A). Vývod opatřit popisovacími štítky ""POZOR POD NAPĚTÍM I PŘI VYPNUTÉM HLAVNÍM VYPÍNAČI"" | [11 empty] | 1 ks Zálohovaný zdroj UPS 230V AC/600VA včetně odjištění (jistič 10/1/C, 10A). Vývod opatřit popisovacími štítky ""POZOR POD NAPĚTÍM I PŘI VYPNUTÉM HLAVNÍM VYPÍNAČI""
|  | 1 ks Zásuvka 230V/16A | [11 empty] | 1 ks Zásuvka 230V/16A
|  | 1 ks Zářivkové svítidlo 10W/230V s koncovým spínačem | [11 empty] | 1 ks Zářivkové svítidlo 10W/230V s koncovým spínačem
|  | 1 ks Temperace rozvaděče včetně odjištění (4/1/C, 4A) a termostatu | [11 empty] | 1 ks Temperace rozvaděče včetně odjištění (4/1/C, 4A) a termostatu
|  | 5 ks Pojistková řadová svorkovnice do 10A | [11 empty] | 5 ks Pojistková řadová svorkovnice do 10A
|  | 5 kpl Trubičková pojistka 5x20 mm, 4A | [11 empty] | 5 kpl Trubičková pojistka 5x20 mm, 4A
|  | 1 ks Vývod pro impulsní snímč reed nebo opto | [11 empty] | 1 ks Vývod pro impulsní snímč reed nebo opto
|  | 1 ks Vývod magnetický dveřní spínač, včetně odjištění (svorka s trubičkovou pojistkou 1A) a pomocného relé | [11 empty] | 1 ks Vývod magnetický dveřní spínač, včetně odjištění (svorka s trubičkovou pojistkou 1A) a pomocného relé
|  | 1 kpl Pomocné relé 4P, 24V DC vč. patice | [11 empty] | 1 kpl Pomocné relé 4P, 24V DC vč. patice
|  | 1 ks Řadová svorkovnice pro průřez vodičů 2,5mm2 | [11 empty] | 1 ks Řadová svorkovnice pro průřez vodičů 2,5mm2
|  | 1 ks Kabelové vývodky | [11 empty] | 1 ks Kabelové vývodky
|  | 1 ks Osazení přístrojů do skříně včetně prodrátování, úložného, nosného a drobného materiálu | [11 empty] | 1 ks Osazení přístrojů do skříně včetně prodrátování, úložného, nosného a drobného materiálu
|  | 1 kpl Zpracování výrobní dokumentace eozvaděče DT01 dle skutečně dodaných komponentů | [11 empty] | 1 kpl Zpracování výrobní dokumentace eozvaděče DT01 dle skutečně dodaných komponentů
|  | 1 kpl Radiomodem s příslušenstvím, napájení 24V DC, seriové rozhraní RS232 včetně komunikačního SW, propojovací kabeláže Osadit do rozvaděče DT1. Zařízení musí být kompatibilní s budoucím zařízením provozovatele! | [11 empty] | 1 kpl Radiomodem s příslušenstvím, napájení 24V DC, seriové rozhraní RS232 včetně komunikačního SW, propojovací kabeláže Osadit do rozvaděče DT1. Zařízení musí být kompatibilní s budoucím zařízením provozovatele!
2 | 2 | Automatický systém řízení | kpl | 1 |  | 0 |  | Vlastní |  |  | 21
|  | "Automatický systém řízení | [11 empty] | "Automatický systém řízení
|  | 1 kpl ""Řídící systém (ŘS) | [11 empty] | 1 kpl ""Řídící systém (ŘS)
|  | Počet vstupů/výstupů včetně 20% rezervy: | [11 empty] | Počet vstupů/výstupů včetně 20% rezervy:
|  | 10xDI, 1xAI, 2xDO, 1x RS232 | [11 empty] | 10xDI, 1xAI, 2xDO, 1x RS232
|  | Univerzální řídící jednotka (UŘJ) s barevným displejem a klávesnicí s možností připojení rozšiřujících modulů, | [11 empty] | Univerzální řídící jednotka (UŘJ) s barevným displejem a klávesnicí s možností připojení rozšiřujících modulů,
|  | včetně propojení (RS232) s komunikačním modulem. | [11 empty] | včetně propojení (RS232) s komunikačním modulem.
|  | Zařízení musí být kompatibilní se zařízením provozovatele!"" | [11 empty] | Zařízení musí být kompatibilní se zařízením provozovatele!""
|  | 1 kpl SW aplikační pro řízení | [11 empty] | 1 kpl SW aplikační pro řízení
Díl: | M21 | Elektromontáže |  |  | 0
3 | 3 | Kabel CYKY-J 4x16 mm2 | m | 13 |  | 0 |  | Vlastní |  |  | 21
4 | 4 | Kabel směděným jádrem CYKY-J 5x2,5 | m | 12 |  | 0 |  | Vlastní |  |  | 21
5 | 5 | Kabel směděným jádrem CYKY-J 3x2,5 | m | 13 |  | 0 |  | Vlastní |  |  | 21
6 | 6 | Kabel směděným jádrem CYKY-J 3x1,5 | m | 15 |  | 0 |  | Vlastní |  |  | 21
7 | 7 | Kabel směděným jádrem CYKY-O 2x1,5 | m | 2 |  | 0 |  | Vlastní |  |  | 21
8 | 8 | Ovládací kabel nízkého napětí 250V s měděným jádrem průřezu JYTY 4x1 mm2 odolný proti šíření plamene | m | 30 |  | 0 |  | Vlastní |  |  | 21
9 | 9 | Ovládací kabel nízkého napětí 250V s měděným jádrem průřezu JYTY 14x1 mm2 odolný proti šíření plamen | m | 10 |  | 0 |  | Vlastní |  |  | 21
10 | 10 | Koaxiální kabel | m | 10 |  | 0 |  | Vlastní |  |  | 21
11 | 11 | stíněný kabel SYKFY 2x2x0,5 | m | 20 |  | 0 |  | Vlastní |  |  | 21
12 | 12 | PVC lišta do 24x22 vč. uchycení | m | 12 |  | 0 |  | Vlastní |  |  | 21
13 | 13 | Přímotopný konvektor s vestavěným termostatem 230V, 1,0kW, IP24 | ks | 1 |  | 0 |  | Vlastní |  |  | 21
14 | 14 | Zásuvková skříň 1x400V/32A, 2x230V/16A, IP54 | ks | 1 |  | 0 |  | Vlastní |  |  | 21
15 | 15 | Zářivkkové svítidlo stropní 2x36W, IP66, včetně trubic | ks | 2 |  | 0 |  | Vlastní |  |  | 21
16 | 16 | Spínač č.1 10A 250V nástěnný IP44 | ks | 1 |  | 0 |  | Vlastní |  |  | 21
17 | 17 | Spojovací materiál pro pospojování | kpl | 1 |  | 0 |  | Vlastní |  |  | 21
18 | 18 | Elektroinstalační krabice, montáž na stěnu IP54 | ks | 3 |  | 0 |  | Vlastní |  |  | 21
19 | 19 | Ekvipotenciální svorkovnice | ks | 1 |  | 0 |  | Vlastní |  |  | 21
20 | 20 | vodič izolovaný směděným jádrem H07V-U6 zl/žl | m | 10 |  | 0 |  | Vlastní |  |  | 21
21 | 21 | Ochranné pospojování nerez včetně spojovacího materiálu | kpl | 1 |  | 0 |  | Vlastní |  |  | 21
22 | 22 | Zemnící pásek FeZn 30x4 | m | 28 |  | 0 |  | Vlastní |  |  | 21
23 | 23 | Zemnící drát FeZn d10 mm | m | 16 |  | 0 |  | Vlastní |  |  | 21
24 | 24 | Svár min. délce 10 cm vč. protikorozní ochrany (v zemi) | kpl | 1 |  | 0 |  | Vlastní |  |  | 21
25 | 25 | Utěsnění prostupů a kabelů v chráničkách proti vnikání vlhkosti. | kpl | 1 |  | 0 |  | Vlastní |  |  | 21
26 | 26 | Zkušební svorka litinová Szb | ks | 2 |  | 0 |  | Vlastní |  |  | 21
27 | 27 | Ochranný úhelník OU1,7 | ks | 2 |  | 0 |  | Vlastní |  |  | 21
28 | 28 | Držák ochranného úhelníku DOUa-15 | ks | 4 |  | 0 |  | Vlastní |  |  | 21
29 | 29 | Spojovací svorka SS | ks | 10 |  | 0 |  | Vlastní |  |  | 21
30 | 30 | Spojovací připojovací SP | ks | 4 |  | 0 |  | Vlastní |  |  | 21
31 | 31 | Svorka na okapové svody a potrubí | ks | 5 |  | 0 |  | Vlastní |  |  | 21
32 | 32 | Štítek pro označení svodu | ks | 2 |  | 0 |  | Vlastní |  |  | 21
33 | 33 | Pozinkovaný kabelový drátěný žlab 105/54, včetně spojek, konzol, závěsů | m | 14 |  | 0 |  | Vlastní |  |  | 21
34 | 34 | Trubka tuhá střední namáhání PVC do 32mm | m | 4 |  | 0 |  | Vlastní |  |  | 21
35 | 35 | Trubka ohebná střední namáhání PVC do 32mm | m | 4 |  | 0 |  | Vlastní |  |  | 21
36 | 36 | Úložný a nosný materiál | kpl | 1 |  | 0 |  | Vlastní |  |  | 21
37 | 37 | Ekvipotenciální svorkovnice | ks | 1 |  | 0 |  | Vlastní |  |  | 21
38 | 38 | Dveřní magnetický kontakt | ks | 1 |  | 0 |  | Vlastní |  |  | 21
39 | 39 | Ústředna EZS, 8 smyček | ks | 1 |  | 0 |  | Vlastní |  |  | 21
40 | 40 | Pohybové čidlo | ks | 1 |  | 0 |  | Vlastní |  |  | 21
41 | 41 | Dveřní magnetický kontakt | ks | 1 |  | 0 |  | Vlastní |  |  | 21
42 | 42 | Klávesnice | ks | 1 |  | 0 |  | Vlastní |  |  | 21
43 | 43 | Vnější zálohovaná siréna | ks | 1 |  | 0 |  | Vlastní |  |  | 21
44 | 44 | Impulzní snímač průtoku (REED, OPTO) | ks | 1 |  | 0 |  | Vlastní |  |  | 21
45 | 45 | Drobný montážní materiál | kpl | 1 |  | 0 |  | Vlastní |  |  | 21
46 | 46 | Doplnění SW pro komunikaci s dispečinkem provozovatele | kpl | 1 |  | 0 |  | Vlastní |  |  | 21
47 | 47 | Doplnění vizualizace objektu na monitoru dispečera centrálního dispečinku provozovatele | kpl | 1 |  | 0 |  | Vlastní |  |  | 21
48 | 48 | Doplnění databázového zpracování dat | kpl | 1 |  | 0 |  | Vlastní |  |  | 21
49 | 49 | Proměření rádiového směru | kpl | 1 |  | 0 |  | Vlastní |  |  | 21
50 | 50 | Anténa s uchycením na stěnu objektu | kpl | 1 |  | 0 |  | Vlastní |  |  | 21
51 | 51 | Montáž, zapojení, oživení výše uvedených zařízení | kpl | 1 |  | 0 |  | Vlastní |  |  | 21
52 | 52 | Výchozí revize elektrozařízení | kpl | 1 |  | 0 |  | Vlastní |  |  | 21
[9 empty] | 0 | 0 |  | 15 | 21
| Celkem za objekt |  |  |  |  | 0 | [5 empty] | 0 | 0