## Tech.specifikace
Příloha č. 4 Zadávací dokumentace - Technická specifikace
Popis parametrů | požadovaná hodnota | hodnota v nabídce
Výroba, dodávka a montáž CNC obráběcího centra |  | Vyplní uchazeč
Maximální průměr obrábění musí být minimálně 690 mm | 690 mm
Maximální výška obrobku musí být minimálně 440 mm | 440 mm
Maximální nastavitelné otáčky vřetena musí být minimálně 17 000 min-1 | 17 000 min-1
Maximální trvalý výkon hlavního vřetena musí být minimálně 25,0 kW | 25,0 kW
Maximální trvalý krouticí moment vřetena musí být minimálně 88,0 Nm | 88,0 Nm
Maximální rychlost rychloposuvu v ose X musí být minimálně 59 m/min | 59 m/min
Maximální rychlost rychloposuvu v ose Y musí být minimálně 59 m/min | 59 m/min
Maximální rychlost rychloposuvu v ose Z musí být minimálně 55 m/min | 55 m/min
Maximální rychlost rychloposuvu v ose A musí být minimálně 17 000°/min | 17 000°/min
Maximální rychlost rychloposuvu v ose C (B) musí být minimálně 17 000°/min | 17 000°/min
Maximální pojezd v ose X musí být minimálně 500 mm | 500 mm
Maximální pojezd v ose Y musí být minimálně 900 mm | 900 mm
Maximální pojezd v ose Z musí být minimálně 500 mm | 500 mm
Součástí zařízení je dopravník třísek s výstupem na zadní stranu | ANO
Maximální vzdálenost stolu a čela vřetena minimálně 570 mm (stůl v horizontální poloze) | 570 mm
Minimální vzdálenost stolu a čela vřetena minimálně 70 mm (stůl v horizontální poloze) | 70 mm
Maximální vzdálenost stolu a čela vřetena minimálně 520 mm (stůl ve vertikální poloze) | 520 mm
Minimální vzdálenost stolu a čela vřetena minimálně 20 mm (stůl ve vertikální poloze) | 20 mm
Motor vřetena je integrovaný s vřetenem. | ANO
Maximální zatížení stolu minimálně 500 Kg | 500 Kg
Zásobník nástrojů pojme minimálně 100 nástrojů | 100 nástrojů
Upínací kužel CAT40 Big Plus | ANO
Zařízení umožňuje teplotní kompenzaci | ANO
Pohybové kuličkové šrouby v ose X, Y, Z mají vnitřní chlazení olejem | ANO
Stroj má chlazení vřetene řízením teploty chladicího oleje | ANO
Vedení v osách X, Y, Z jsou realizována jako lineární vedení | ANO
Součástí zařízení je automatická nástrojová sonda pro měření délky nástroje a detekci zlomení nástroje | ANO
Rozlišení v osách X/Y/Z je 0,0001 mm | 0,0001 mm
Rozlišení C-osy je 0,0001° | 0,0001°
Maximální doba indexování osy A musí být maximálně 0,60 s/90° | 0.6
Maximální doba indexování osy C musí být maximálně 0,45 s/90° | 0.45
Maximální doba indexování osy C musí být maximálně 0,65 s/180° | 0.65
Součástí NC systému je kalibrace stroje pro 5-ti osé obrábění | ANO
Nutnost zajistit přístup do pracovního prostoru z horní části - automatické otevření a zavření horní části tohoto prostoru (zakládání dílce pomocí jeřábu) | ANO
Dodaný systém umožňuje dialogové programování i plnohodnotné parametrické ISO programování | ANO
Řídicí systém je v českém jazyce | ANO
Max. délka stroje 5 500 mm (včetně zásobníku nástrojů a dopravníku, bez operačního panelu) | 5 500 mm
Max. šířka stroje 3 200 mm (včetně zásobníku nástrojů a dopravníku, bez operačního panelu) | 3 200 mm
Max. výška stroje 3 200 mm nad úrovní podlahy | 3 200 mm
Příslušenství pro CNC obráběcí centrum
Stroj je vybaven displejem pro vizuální identifikaci nástrojů | ANO
Stroj je vybaven tenzometrickou rádiovou obrobkovou sondou | ANO
NC systém musí umožňovat detekci hromadění třísek při vrtacím cyklu | ANO
NC systém musí umožňovat synchronní závitování | ANO