## 2020008101
ASPE10 | [9 empty] | 3
|  |  |  | Soupis prací objektu | [5 empty] | 3
S | Stavba: | 2020-008 |  | Obslužná komunikace ul. Kokonínská u č.p. 1, Rychnov u Jablonce nad Nisou |  |  | 2020008101 |  | 21.00 | 2
O | Rozpočet: | 2020008101 |  | Soupis prací pro výstavbu obslužbné komunikace |  |  |  |  | 21.00 | 2
Typ | Poř. číslo | Kód položky | Varianta | Název položky | MJ | Množství | Jednotková cena |  | 21.00 | 2
[7 empty] | Jednotková | Celkem
0 | 1 | 2 | 3 | 4 | 5 | 6 | 9 | 10
SD |  | 0 |  | Všeobecné konstrukce a práce
P | 1 | 014101 | 1 | POPLATKY ZA SKLÁDKU | M3 | 6.08 | 0 |  |  | 2
PP |  |  |  | Katalog odpadů (vyhláška MŽP č. 93/2016 Sb.) - Skupina 17 00 00 – Stavební a demoliční odpady kód druhu odpadu 17 01 01 – beton
VV |  |  |  | 8*0.8*0.7=4.480 [A] 8*0.2*1.0=1.600 [B] Celkem: A+B=6.080 [C]
TS |  |  |  | zahrnuje veškeré poplatky provozovateli skládky související s uložením odpadu na skládce.
P | 2 | 014101 | 2 | POPLATKY ZA SKLÁDKU | M3 | 23.5 | 0 |  |  | 2
PP |  |  |  | Katalogu odpadů (vyhláška MŽP č. 93/2016 Sb.) - Skupina 17 00 00 – Stavební a demoliční odpady kód druhu odpadu 17 03 02 – asfaltové směsi
VV |  |  |  | 235*0.10=23.500 [A]
TS |  |  |  | zahrnuje veškeré poplatky provozovateli skládky související s uložením odpadu na skládce.
P | 3 | 014101 | 3 | POPLATKY ZA SKLÁDKU | M3 | 644.74 | 0 |  |  | 2
PP |  |  |  | Katalog odpadů (vyhláška MŽP č. 93/2016 Sb.) - Skupina 17 00 00 – Stavební a demoliční odpady kód druhu odpadu 17 05 04 – zemina a kamení
VV |  |  |  | (235*0.25)+(142*0.35)=108.450 [A] (3.3*2.8)+(3.3*5)+(2.3*5)+(1.5*12.8)=56.440 [B] (38.5*6.5)+(32.8*7.0)=479.850 [C] Celkem: A+B+C=644.740 [D]
TS |  |  |  | zahrnuje veškeré poplatky provozovateli skládky související s uložením odpadu na skládce.
P | 4 | 02620 |  | ZKOUŠENÍ KONSTRUKCÍ A PRACÍ NEZÁVISLOU ZKUŠEBNOU | KPL | 4 | 0 |  |  | 2
PP |  |  |  | položka obsahuje zkoušení konstrukcí- zkoušky na pláni komunikace a po provedení podkladních vrstev - min. 2 místa
VV |  |  |  | 2*2=4.000 [A]
TS |  |  |  | zahrnuje veškeré náklady spojené s objednatelem požadovanými zkouškami
P | 5 | 02720 |  | POMOC PRÁCE ZŘÍZ NEBO ZAJIŠŤ REGULACI A OCHRANU DOPRAVY | KPL | 1 | 0 |  |  | 2
PP |  |  |  | Položka obsahuje veškeré práce spojené s provizorním dopravním značením v průběhu provádění stavebních prací vč. přesunů. V rámci položky je zahrnuto i provedení návrhu dopravně inženýrských opatření a jeho odsouhlasení příslušnými orgány
VV
TS |  |  |  | zahrnuje veškeré náklady spojené s objednatelem požadovanými zařízeními
P | 6 | 02730 |  | POMOC PRÁCE ZŘÍZ NEBO ZAJIŠŤ OCHRANU INŽENÝRSKÝCH SÍTÍ | KPL | 1 | 0 |  |  | 2
PP |  |  |  | Položka obsahuje zjištění průběhů inženýrských sítí a jejich vytyčení na stavbě. V rámci uvedených stavebních prací se nepředpokládá zásah do inženýrských sítí mimo uvedených v rámci PD . Položka obsahuje ochranu IS - chránička kabelového vedení NN dělená Kopoflex v dl. 3 x 8 m
VV
TS |  |  |  | zahrnuje veškeré náklady spojené s objednatelem požadovanými zařízeními
P | 7 | 02911 | 1 | OSTATNÍ POŽADAVKY - GEODETICKÉ ZAMĚŘENÍ | KPL | 1 | 0 |  |  | 2
PP |  |  |  | geometrické zaměření skutečného provedení stavby
VV
TS |  |  |  | zahrnuje veškeré náklady spojené s objednatelem požadovanými pracemi
P | 8 | 02911 | 2 | OSTATNÍ POŽADAVKY - GEODETICKÉ ZAMĚŘENÍ | KPL | 1 | 0 |  |  | 2
PP |  |  |  | geodetická činnost v průběhu provádění stavebních prací(geodet zhotovitele stavby) včetně vytyčení stavby a zjištění skutečného průběhu IS,součástí je vybudování potřebné vytyčovací sítě
VV
TS |  |  |  | zahrnuje veškeré náklady spojené s objednatelem požadovanými pracemi
P | 9 | 03100 |  | ZAŘÍZENÍ STAVENIŠTĚ - ZŘÍZENÍ, PROVOZ, DEMONTÁŽ | KPL | 1 | 0 |  |  | 2
PP |  |  |  | zařízení staveniště pro vybraného zhotovitele stavby - zástupce investora stavby upřesní místo s pozemky pro zařízení stavby dle aktuální dopravní situace v areálu závodu
VV
TS |  |  |  | zahrnuje objednatelem povolené náklady na pořízení (event. pronájem), provozování, udržování a likvidaci zhotovitelova zařízení
SD |  | 1 |  | Zemní práce
P | 10 | 11120 |  | ODSTRANĚNÍ KŘOVIN | M2 | 180 | 0 |  |  | 2
PP |  |  |  | odstranění náletové vegetace a keřů pol. vč. provedení, odvozu a likvidace
VV |  |  |  | 180=180.000 [A]
TS |  |  |  | odstranění křovin a stromů do průměru 100 mm doprava dřevin bez ohledu na vzdálenost spálení na hromadách nebo štěpkování
P | 11 | 11201 |  | KÁCENÍ STROMŮ D KMENE DO 0,5M S ODSTRANĚNÍM PAŘEZŮ | KUS | 5 | 0 |  |  | 2
PP |  |  |  | kácení stávajících stromů v místě stavby vč. odstranění pařezů vykopáním a vytržením pol. vč. provedení, odvozu a likvidace
VV |  |  |  | 1+1+1+1+1=5.000 [A]
TS |  |  |  | Kácení stromů se měří v [ks] poražených stromů (průměr stromů se měří ve výšce 1,3m nad terénem) a zahrnuje zejména: - poražení stromu a osekání větví - spálení větví na hromadách nebo štěpkování - dopravu a uložení kmenů, případné další práce s nimi dle pokynů zadávací dokumentace Odstranění pařezů se měří v [ks] vytrhaných nebo vykopaných pařezů a zahrnuje zejména: - vytrhání nebo vykopání pařezů - veškeré zemní práce spojené s odstraněním pařezů - dopravu a uložení pařezů, případně další práce s nimi dle pokynů zadávací dokumentace - zásyp jam po pařezech
P | 12 | 11202 |  | KÁCENÍ STROMŮ D KMENE DO 0,9M S ODSTRANĚNÍM PAŘEZŮ | KUS | 1 | 0 |  |  | 2
PP |  |  |  | kácení stávajících stromů v místě stavby vč. odstranění pařezů vykopáním a vytržením pol. vč. provedení, odvozu a likvidace
VV |  |  |  | 1=1.000 [A]
TS |  |  |  | Kácení stromů se měří v [ks] poražených stromů (průměr stromů se měří ve výšce 1,3m nad terénem) a zahrnuje zejména: - poražení stromu a osekání větví - spálení větví na hromadách nebo štěpkování - dopravu a uložení kmenů, případné další práce s nimi dle pokynů zadávací dokumentace Odstranění pařezů se měří v [ks] vytrhaných nebo vykopaných pařezů a zahrnuje zejména: - vytrhání nebo vykopání pařezů - veškeré zemní práce spojené s odstraněním pařezů - dopravu a uložení pařezů, případně další práce s nimi dle pokynů zadávací dokumentace - zásyp jam po pařezech
P | 13 | 11313 |  | ODSTRANĚNÍ KRYTU ZPEVNĚNÝCH PLOCH S ASFALTOVÝM POJIVEM | M3 | 23.5 | 0 |  |  | 2
PP |  |  |  | odstranění krytu komunikace a manipulační plochy s asfaltovým pojivem v tl. 100 mm v hranicích úprav položka včetně odvozu na skládku - skládkovné v samostatné položce 014101.2
VV |  |  |  | 235*0.10=23.500 [A]
TS |  |  |  | Položka zahrnuje veškerou manipulaci s vybouranou sutí a s vybouranými hmotami vč. uložení na skládku. Nezahrnuje poplatek za skládku, který se vykazuje v položce 0141** (s výjimkou malého množství bouraného materiálu, kde je možné poplatek zahrnout do jednotkové ceny bourání – tento fakt musí být uveden v doplňujícím textu k položce).
P | 14 | 11332 |  | ODSTRANĚNÍ PODKLADŮ ZPEVNĚNÝCH PLOCH Z KAMENIVA NESTMELENÉHO | M3 | 108.45 | 0 |  |  | 2
PP |  |  |  | odstranění podkladních vrstev konstrukce komunikace a manipulační plochy v tl.250 mm a odstranění stávající nezpevněné komunikace v tl. 350 mm položka včetně odvozu na skládku - skládkovné v samostatné položce 014101.3
VV |  |  |  | 235*0.25=58.750 [A] 142*0.35=49.700 [B] Celkem: A+B=108.450 [C]
TS |  |  |  | Položka zahrnuje veškerou manipulaci s vybouranou sutí a s vybouranými hmotami vč. uložení na skládku. Nezahrnuje poplatek za skládku, který se vykazuje v položce 0141** (s výjimkou malého množství bouraného materiálu, kde je možné poplatek zahrnout do jednotkové ceny bourání – tento fakt musí být uveden v doplňujícím textu k položce).
P | 15 | 12110 |  | SEJMUTÍ ORNICE NEBO LESNÍ PŮDY | M3 | 70.6 | 0 |  |  | 2
PP |  |  |  | sejmutí ornice bez ohledu na tloušťku vrstvy - předpoklad tl. 100 mm a její vodorovnou dopravu v hranicích úprav na nezpevněných zatravněných plochách
VV |  |  |  | (189+343+61+113)*0.10=70.600 [A]
TS |  |  |  | položka zahrnuje sejmutí ornice bez ohledu na tloušťku vrstvy a její vodorovnou dopravu nezahrnuje uložení na trvalou skládku
P | 16 | 12273 | 1 | ODKOPÁVKY A PROKOPÁVKY OBECNÉ TŘ. I | M3 | 56.44 | 0 |  |  | 2
PP |  |  |  | odkop zeminy pro provedení opěrné zdi vč. základu položka vč. nakládky, odvozu na skládku určenou TDI - skládkovné v položce č.014101.3
VV |  |  |  | (3.3*2.8)+(3.3*5)+(2.3*5)+(1.5*12.8)=56.440 [A]
TS |  |  |  | položka zahrnuje: - vodorovná a svislá doprava, přemístění, přeložení, manipulace s výkopkem - kompletní provedení vykopávky nezapažené i zapažené - ošetření výkopiště po celou dobu práce v něm vč. klimatických opatření - ztížení vykopávek v blízkosti podzemního vedení, konstrukcí a objektů vč. jejich dočasného zajištění - ztížení pod vodou, v okolí výbušnin, ve stísněných prostorech a pod. - příplatek za lepivost - těžení po vrstvách, pásech a po jiných nutných částech (figurách) - čerpání vody vč. čerpacích jímek, potrubí a pohotovostní čerpací soupravy (viz ustanovení k pol. 1151,2) - potřebné snížení hladiny podzemní vody - těžení a rozpojování jednotlivých balvanů - vytahování a nošení výkopku - svahování a přesvah. svahů do konečného tvaru, výměna hornin v podloží a v pláni znehodnocené klimatickými vlivy - ruční vykopávky, odstranění kořenů a napadávek - pažení, vzepření a rozepření vč. přepažování (vyjma štětových stěn) - úpravu, ochranu a očištění dna, základové spáry, stěn a svahů - zhutnění podloží, případně i svahů vč. svahování - zřízení stupňů v podloží a lavic na svazích, není-li pro tyto práce zřízena samostatná položka - udržování výkopiště a jeho ochrana proti vodě - odvedení nebo obvedení vody v okolí výkopiště a ve výkopišti - třídění výkopku - veškeré pomocné konstrukce umožňující provedení vykopávky (příjezdy, sjezdy, nájezdy, lešení, podpěr. konstr., přemostění, zpevněné plochy, zakrytí a pod.) - nezahrnuje uložení zeminy (na skládku, do násypu) ani poplatky za skládku, vykazují se v položce č.0141**
P | 17 | 12273 | 2 | ODKOPÁVKY A PROKOPÁVKY OBECNÉ TŘ. I | M3 | 479.85 | 0 |  |  | 2
PP |  |  |  | odkop zeminy na úroveň zemní pláně nové komunikace položka vč. nakládky, odvozu na skládku určenou TDI - skládkovné v položce č.014101.3
VV |  |  |  | (38.5*6.5)+(32.8*7.0)=479.850 [A]
TS |  |  |  | položka zahrnuje: - vodorovná a svislá doprava, přemístění, přeložení, manipulace s výkopkem - kompletní provedení vykopávky nezapažené i zapažené - ošetření výkopiště po celou dobu práce v něm vč. klimatických opatření - ztížení vykopávek v blízkosti podzemního vedení, konstrukcí a objektů vč. jejich dočasného zajištění - ztížení pod vodou, v okolí výbušnin, ve stísněných prostorech a pod. - příplatek za lepivost - těžení po vrstvách, pásech a po jiných nutných částech (figurách) - čerpání vody vč. čerpacích jímek, potrubí a pohotovostní čerpací soupravy (viz ustanovení k pol. 1151,2) - potřebné snížení hladiny podzemní vody - těžení a rozpojování jednotlivých balvanů - vytahování a nošení výkopku - svahování a přesvah. svahů do konečného tvaru, výměna hornin v podloží a v pláni znehodnocené klimatickými vlivy - ruční vykopávky, odstranění kořenů a napadávek - pažení, vzepření a rozepření vč. přepažování (vyjma štětových stěn) - úpravu, ochranu a očištění dna, základové spáry, stěn a svahů - zhutnění podloží, případně i svahů vč. svahování - zřízení stupňů v podloží a lavic na svazích, není-li pro tyto práce zřízena samostatná položka - udržování výkopiště a jeho ochrana proti vodě - odvedení nebo obvedení vody v okolí výkopiště a ve výkopišti - třídění výkopku - veškeré pomocné konstrukce umožňující provedení vykopávky (příjezdy, sjezdy, nájezdy, lešení, podpěr. konstr., přemostění, zpevněné plochy, zakrytí a pod.) - nezahrnuje uložení zeminy (na skládku, do násypu) ani poplatky za skládku, vykazují se v položce č.0141**
P | 18 | 12932 |  | ČIŠTĚNÍ PŘÍKOPŮ OD NÁNOSU DO 0,5M3/M | M | 23 | 0 |  |  | 2
PP |  |  |  | čištění stávajícího silničního příkopu od nového kam. žlabu po stávájící sil. propustek položka včetně odvozu na skládku - skládkovné v samostatné položce 014101.3
VV |  |  |  | 23=23.000 [A]
TS |  |  |  | Součástí položky je vodorovná a svislá doprava, přemístění, přeložení, manipulace s materiálem a uložení na skládku. Nezahrnuje poplatek za skládku, který se vykazuje v položce 0141** (s výjimkou malého množství materiálu, kde je možné poplatek zahrnout do jednotkové ceny položky – tento fakt musí být uveden v doplňujícím textu k položce)
P | 19 | 17380 |  | ZEMNÍ KRAJNICE A DOSYPÁVKY Z NAKUPOVANÝCH MATERIÁLŮ | M3 | 18.6 | 0 |  |  | 2
PP |  |  |  | hutněná dosypávka po vrstvách max. tl. 250 mm z nakupovaného materiálu na úroveň zemní pláně a v krajnici komunikace položka včetně nákupu, dovozu a souvisejících prací s pokládkou materiálu
VV |  |  |  | (0.15*101)+(0.05*69)=18.600 [A]
TS |  |  |  | položka zahrnuje: - kompletní provedení zemní konstrukce včetně nákupu a dopravy materiálu dle zadávací dokumentace - úprava ukládaného materiálu vlhčením, tříděním, promícháním nebo vysoušením, příp. jiné úpravy za účelem zlepšení jeho mech. vlastností - hutnění i různé míry hutnění - ošetření úložiště po celou dobu práce v něm vč. klimatických opatření - ztížení v okolí vedení, konstrukcí a objektů a jejich dočasné zajištění - ztížení provádění vč. hutnění ve ztížených podmínkách a stísněných prostorech - ztížené ukládání sypaniny pod vodu - ukládání po vrstvách a po jiných nutných částech (figurách) vč. dosypávek - spouštění a nošení materiálu - výměna částí zemní konstrukce znehodnocené klimatickými vlivy - svahování, hutnění a uzavírání povrchů svahů - udržování úložiště a jeho ochrana proti vodě - odvedení nebo obvedení vody v okolí úložiště a v úložišti - veškeré pomocné konstrukce umožňující provedení zemní konstrukce (příjezdy, sjezdy, nájezdy, lešení, podpěrné konstrukce, přemostění, zpevněné plochy, zakrytí a pod.)
P | 20 | 18110 |  | ÚPRAVA PLÁNĚ SE ZHUTNĚNÍM V HORNINĚ TŘ. I | M2 | 538.7 | 0 |  |  | 2
PP |  |  |  | úprava pláně v místě novových konstrukcí v hranicích úprav na požadovanou únosnost
VV |  |  |  | konstrukce A: (460+57)=517.000 [A] konstrukce B: 1.2=1.200 [B] konstrukce C: 0.5=0.500 [C] konstrukce D: 20=20.000 [D] Celkem: A+B+C+D=538.700 [E]
TS |  |  |  | položka zahrnuje úpravu pláně včetně vyrovnání výškových rozdílů. Míru zhutnění určuje projekt.
P | 21 | 18130 |  | ÚPRAVA PLÁNĚ BEZ ZHUTNĚNÍ | M2 | 596 | 0 |  |  | 2
PP |  |  |  | úprava pláně v místě rozprostření ornice a krajnice v hranicích úprav na požadované parametry
VV |  |  |  | (154+197+94)=445.000 [A] (136+15)=151.000 [B] Celkem: A+B=596.000 [C]
TS |  |  |  | položka zahrnuje úpravu pláně včetně vyrovnání výškových rozdílů
P | 22 | 18220 |  | ROZPROSTŘENÍ ORNICE VE SVAHU | M3 | 44.5 | 0 |  |  | 2
PP |  |  |  | úprava ploch s nezpevněným povrchem - vrstvou ornice v tl. 100 mm - využití stávající ornice pol. vč. dovozu a rozprostření
VV |  |  |  | (154+197+94)*0.10=44.500 [A]
TS |  |  |  | položka zahrnuje: nutné přemístění ornice z dočasných skládek vzdálených do 50m rozprostření ornice v předepsané tloušťce ve svahu přes 1:5
P | 23 | 18230 |  | ROZPROSTŘENÍ ORNICE V ROVINĚ | M3 | 26.1 | 0 |  |  | 2
PP |  |  |  | úprava ploch s nezpevněným povrchem - vrstvou ornice v tl. 100 mm - využití stávající ornice + rozprostření přebytku ornice na místě určené investorem pol. vč. dovozu a rozprostření
VV |  |  |  | (136+15)*0.10=15.100 [A] 70.6-44.5-15.1=11.000 [B] Celkem: A+B=26.100 [C]
TS |  |  |  | položka zahrnuje: nutné přemístění ornice z dočasných skládek vzdálených do 50m rozprostření ornice v předepsané tloušťce v rovině a ve svahu do 1:5
P | 24 | 18241 |  | ZALOŽENÍ TRÁVNÍKU RUČNÍM VÝSEVEM | M2 | 596 | 0 |  |  | 2
PP |  |  |  | úprava nezpevněných ploch v hranicích úprav pol. vč. nákupu, dovozu a pokládky travního semene, provedení zálivky, pokosení a vyhrabání pokosu
VV |  |  |  | (154+197+94)=445.000 [A] (136+15)=151.000 [B] Celkem: A+B=596.000 [C]
TS |  |  |  | Zahrnuje dodání předepsané travní směsi, její výsev na ornici, zalévání, první pokosení, to vše bez ohledu na sklon terénu
P | 25 | 184B12 |  | VYSAZOVÁNÍ STROMŮ LISTNATÝCH S BALEM OBVOD KMENE DO 10CM, VÝŠ DO 1,7M | KUS | 6 | 0 |  |  | 2
PP |  |  |  | náhradní vysadba za kácené stromy - upřesnění druhu vysazených stromů investorem stavby pol. vč. dovozu, výkopu a vysazení
VV |  |  |  | 6=6.000 [A]
TS |  |  |  | Položka vysazování stromů zahrnuje dodávku projektem předepsaných stromů, hloubení jamek (min. rozměry pro stromy min. 1,5 násobek balu výpěstku) s event. výměnou půdy, s hnojením anorganickým hnojivem a přídavkem organického hnojiva min. 5kg pro stromy, zálivku, kůly, chráničky ke stromům nebo ochrana stromů nátěrem a pod. Obvod kmene se měří ve výšce 1,00m nad zemí. položka zahrnuje veškerý materiál, výrobky a polotovary, včetně mimostaveništní a vnitrostaveništní dopravy (rovněž přesuny), včetně naložení a složení, případně s uložením
SD |  | 2 |  | Základy
P | 26 | 21262 |  | TRATIVODY KOMPLET Z TRUB Z PLAST HMOT DN DO 100MM | M | 27 | 0 |  |  | 2
PP |  |  |  | podélná drenáž PVC DN 100 flexibilní děrovaná na spádové betonové lože C8/10 vč. vyústění skrz opěrnou zeď položka včetně obsypu ze štěrkopísku fr. 8-32 mm položka včetně nákupu,dovozu a pokládky
VV |  |  |  | 23+(4*1.0)=27.000 [A]
TS |  |  |  | Položka platí pro kompletní konstrukce trativodů a zahrnuje zejména: - výkop rýhy předepsaného tvaru v dané třídě těžitelnosti, výplň, zásyp trativodu včetně dopravy, uložení přebytečného materiálu, dodávky předepsaného materiálu pro výplň a zásyp - zřízení spojovací vrstvy - zřízení podkladu a lože trativodu z předepsaného materiálu - dodávka a uložení trativodu předepsaného materiálu a profilu - obsyp trativodu předepsaným materiálem - ukončení trativodu zaústěním do potrubí nebo vodoteče, případně vybudování ukončujícího objektu (kapličky) dle VL - veškerý materiál, výrobky a polotovary, včetně mimostaveništní a vnitrostaveništní dopravy - nezahrnuje opláštění z geotextilie, fólie
P | 27 | 21361 |  | DRENÁŽNÍ VRSTVY Z GEOTEXTILIE | M2 | 23 | 0 |  |  | 2
PP |  |  |  | netkaná geotextilie 200 g/m2 - separační a drenážní funkce v místě podélné drenáže položka včetně nákupu,dovozu a souvisejících prací s pokládkou materiálu
VV |  |  |  | 23*1.0=23.000 [A]
TS |  |  |  | Položka zahrnuje: - dodávku předepsané geotextilie (včetně nutných přesahů) pro drenážní vrstvu, včetně mimostaveništní a vnitrostaveništní dopravy - provedení drenážní vrstvy předepsaných rozměrů a předepsaného tvaru
P | 28 | 272324 |  | ZÁKLADY ZE ŽELEZOBETONU DO C25/30 | M3 | 31.25 | 0 |  |  | 2
PP |  |  |  | základy pro podezdívku oplocení a osazení brány do hloubky 1,25 m, šířky 1,00 m pol. vč. dovozu betonu, bednění a uložení
VV |  |  |  | (23+2)*1.25*1.0=31.250 [A]
TS |  |  |  | - dodání čerstvého betonu (betonové směsi) požadované kvality, jeho uložení do požadovaného tvaru při jakékoliv hustotě výztuže, konzistenci čerstvého betonu a způsobu hutnění, ošetření a ochranu betonu, - zhotovení nepropustného, mrazuvzdorného betonu a betonu požadované trvanlivosti a vlastností, - užití potřebných přísad a technologií výroby betonu, - zřízení pracovních a dilatačních spar, včetně potřebných úprav, výplně, vložek, opracování, očištění a ošetření, - bednění požadovaných konstr. (i ztracené) s úpravou dle požadované kvality povrchu betonu, včetně odbedňovacích a odskružovacích prostředků, - podpěrné konstr. (skruže) a lešení všech druhů pro bednění, uložení čerstvého betonu, výztuže a doplňkových konstr., vč. požadovaných otvorů, ochranných a bezpečnostních opatření a základů těchto konstrukcí a lešení, - vytvoření kotevních čel, kapes, nálitků, a sedel, - zřízení všech požadovaných otvorů, kapes, výklenků, prostupů, dutin, drážek a pod., vč. ztížení práce a úprav kolem nich, - úpravy pro osazení výztuže, doplňkových konstrukcí a vybavení, - úpravy povrchu pro položení požadované izolace, povlaků a nátěrů, případně vyspravení, - ztížení práce u kabelových a injektážních trubek a ostatních zařízení osazovaných do betonu, - konstrukce betonových kloubů, upevnění kotevních prvků a doplňkových konstrukcí, - nátěry zabraňující soudržnost betonu a bednění, - výplň, těsnění a tmelení spar a spojů, - opatření povrchů betonu izolací proti zemní vlhkosti v částech, kde přijdou do styku se zeminou nebo kamenivem, - případné zřízení spojovací vrstvy u základů, - úpravy pro osazení zařízení ochrany konstrukce proti vlivu bludných proudů,
SD |  | 3 |  | Svislé konstrukce
P | 29 | 32711 |  | ZDI OPĚR, ZÁRUB, NÁBŘEŽ Z DÍLCŮ BETON | M3 | 6.056 | 0 |  |  | 2
PP |  |  |  | podezdívka oplocení z bet. tvárnic - povrch štípaný, rozměr 400x200x200 mm vč. stříšky podezdívky, výplň tvarovek beton C20/25-XF3 pol. vč. dodání, osazení tvarovek, vyztužení, betonáže s osazením stříšek
VV |  |  |  | ((1.8*2.8)+(1.8*5)+(1.2*5)+(0.8*12.8))*0.2=6.056 [A]
TS |  |  |  | - dodání dílce požadovaného tvaru a vlastností, jeho skladování, doprava a osazení do definitivní polohy, včetně komplexní technologie výroby a montáže dílců, ošetření a ochrana dílců, - u dílců železobetonových a předpjatých veškerá výztuž, případně i tuhé kovové prvky a závěsná oka, - úpravy a zařízení pro uložení a transport dílce, - veškeré požadované úpravy dílců, včetně doplňkových konstrukcí a vybavení, - sestavení dílce na stavbě včetně montážních zařízení, plošin a prahů a pod., - výplň, těsnění a tmelení spár a spojů, - očištění a ošetření úložných ploch, - zednické výpomoce pro montáž dílců, - označení dílce výrobním štítkem nebo jiným způsobem, - úpravy dílce pro dodržení požadované přesnosti jeho osazení, včetně případných měření, - veškerá zařízení pro zajištění stability v každém okamžiku, - další práce dané případně specifikací k příslušnému prefabrik. dílci (úprava pohledových ploch, příp. rubových ploch, osazení měřících zařízení, zkoušení a měření dílců a pod.).
P | 30 | 327365 |  | VÝZTUŽ ZDÍ OPĚRNÝCH, ZÁRUBNÍCH, NÁBŘEŽNÍCH Z OCELI 10505 | T | 1.064 | 0 |  |  | 2
PP |  |  |  | vyztužení opěrné zdi z bet. dílců 1 x R12 v ložné spáře, R18 po 0,20 m ve svislé spáře, R18 po 0,50 m svisle v rubovém betonu opěrné zdi položka včetně nákupu,dovozu a kompletace výztuže
VV |  |  |  | (((2.8*8)+(5*8)+(5*5)+(12.8*3))*0.89)/1000=0.112 [A] (((2.8*15)+(2.8*26)+(2.2*26)+(1.8*65))*2.00)/1000=0.578 [B] (((2.8*6*2)+(2.8*6*2)+(2.2*6*2)+(1.8*26*2))*2.00)/1000=0.374 [C] Celkem: A+B+C=1.064 [D]
TS |  |  |  | Položka zahrnuje veškerý materiál, výrobky a polotovary, včetně mimostaveništní a vnitrostaveništní dopravy (rovněž přesuny), včetně naložení a složení, případně s uložením - dodání betonářské výztuže v požadované kvalitě, stříhání, řezání, ohýbání a spojování do všech požadovaných tvarů (vč. armakošů) a uložení s požadovaným zajištěním polohy a krytí výztuže betonem, - veškeré svary nebo jiné spoje výztuže, - pomocné konstrukce a práce pro osazení a upevnění výztuže, - zednické výpomoci pro montáž betonářské výztuže, - úpravy výztuže pro osazení doplňkových konstrukcí, - ochranu výztuže do doby jejího zabetonování, - úpravy výztuže pro zřízení železobetonových kloubů, kotevních prvků, závěsných ok a doplňkových konstrukcí, - veškerá opatření pro zajištění soudržnosti výztuže a betonu, - vodivé propojení výztuže, které je součástí ochrany konstrukce proti vlivům bludných proudů, vyvedení do měřících skříní nebo míst pro měření bludných proudů (vlastní měřící skříně se uvádějí položkami SD 74 - pol.č.74432). - povrchovou antikorozní úpravu výztuže, - separaci výztuže, - osazení měřících zařízení a úpravy pro ně, - osazení měřících skříní nebo míst pro měření bludných proudů.
P | 31 | 327366 |  | VÝZTUŽ ZDÍ OPĚRNÝCH, ZÁRUBNÍCH, NÁBŘEŽNÍCH Z KARI SÍTÍ | T | 1.753 | 0 |  |  | 2
PP |  |  |  | KARI síť oka 100*100* prům 8 vyztuž základu zdi a rubového betonu položka včetně nákupu,dovozu a kompletace výztuže
VV |  |  |  | (((23+2)*1.25*4)/5)*0.05=1.250 [A] ((((2.8*1.6)+(5*1.6)+(5*1.0)+(12.8*0.6))*2)/5)*0.05=0.503 [B] Celkem: A+B=1.753 [C]
TS |  |  |  | Položka zahrnuje veškerý materiál, výrobky a polotovary, včetně mimostaveništní a vnitrostaveništní dopravy (rovněž přesuny), včetně naložení a složení, případně s uložením - dodání betonářské výztuže v požadované kvalitě, stříhání, řezání, ohýbání a spojování do všech požadovaných tvarů (vč. armakošů) a uložení s požadovaným zajištěním polohy a krytí výztuže betonem, - veškeré svary nebo jiné spoje výztuže, - pomocné konstrukce a práce pro osazení a upevnění výztuže, - zednické výpomoci pro montáž betonářské výztuže, - úpravy výztuže pro osazení doplňkových konstrukcí, - ochranu výztuže do doby jejího zabetonování, - úpravy výztuže pro zřízení železobetonových kloubů, kotevních prvků, závěsných ok a doplňkových konstrukcí, - veškerá opatření pro zajištění soudržnosti výztuže a betonu, - vodivé propojení výztuže, které je součástí ochrany konstrukce proti vlivům bludných proudů, vyvedení do měřících skříní nebo míst pro měření bludných proudů (vlastní měřící skříně se uvádějí položkami SD 74), - povrchovou antikorozní úpravu výztuže, - separaci výztuže, - osazení měřících zařízení a úpravy pro ně, - osazení měřících skříní nebo míst pro měření bludných proudů.
P | 32 | 33817C | 1 | SLOUPKY PLOTOVÉ Z DÍLCŮ KOVOVÝCH DO BETONOVÝCH PATEK | KS | 37 | 0 |  |  | 2
PP |  |  |  | sloupky dl. 2,00 m poplastovaný vč. zemních prací a betonové patky z betonu C 12/15 pol. vč. nákupu, dovozu a montáže
VV |  |  |  | 5+32=37.000 [A]
TS |  |  |  | - dodání a osazení předepsaného sloupku včetně PKO - případnou betonovou patku z předepsané třídy betonu - nutné zemní práce
P | 33 | 33817C | 2 | SLOUPKY PLOTOVÉ Z DÍLCŮ KOVOVÝCH DO BETONOVÝCH PATEK | KS | 11 | 0 |  |  | 2
PP |  |  |  | sloupky oplocení z plechu kotvené do podezdívky zabetonováním, profil čtvercový 60/60 mm tl. stěny 4 mm vzdálenost sloupků po 2,5 m vč. nátěru dle původního odstínu oplocení pol. vč. nákupu, dovozu a montáže
VV |  |  |  | 11=11.000 [A]
TS |  |  |  | - dodání a osazení předepsaného sloupku včetně PKO - případnou betonovou patku z předepsané třídy betonu - nutné zemní práce
P | 34 | 33817D | 1 | VZPĚRY PLOTOVÉ Z DÍLCŮ KOVOVÝCH DO BETONOVÝCH PATEK | KS | 10 | 0 |  |  | 2
PP |  |  |  | vzpěra krajních sloupků a v místě lomů, polastovaná vč. zemních prací a betonové patky z betonu C 12/15 pol. vč. nákupu, dovozu a montáže
VV |  |  |  | 2+8=10.000 [A]
TS |  |  |  | - dodání a osazení předepsané vzpěry včetně PKO - případnou betonovou patku z předepsané třídy betonu - nutné zemní práce
P | 35 | 33817D | 2 | VZPĚRY PLOTOVÉ Z DÍLCŮ KOVOVÝCH DO BETONOVÝCH PATEK | KS | 20 | 0 |  |  | 2
PP |  |  |  | vzpěry oplocení z plechu pro kotvení oplocení při spodní a horní hraně osazených sloupků, profil obdélníkový 50/30 mm tl. stěny 4 mm, 2 ks na plotové pole dl. 2,5 m vč. nátěru dle původního odstínu oplocení pol. vč. nákupu, dovozu a montáže
VV |  |  |  | 10*2=20.000 [A]
TS |  |  |  | - dodání a osazení předepsané vzpěry včetně PKO - případnou betonovou patku z předepsané třídy betonu - nutné zemní práce
SD |  | 4 |  | Vodorovné konstrukce
P | 36 | 45132A |  | PODKL A VÝPLŇ VRSTVY ZE ŽELEZOBET DO C20/25 | M3 | 6.78 | 0 |  |  | 2
PP |  |  |  | rubový beton C20/25 za opěrnou zdí vč. propojovacích trnů R12 (6 ks/m2) s opěrnou zdí z bet. tvarovek
VV |  |  |  | ((1.5*2.8)+(1.5*5)+(0.9*5)+(0.5*12.8))*0.3=6.780 [A]
TS |  |  |  | - dodání čerstvého betonu (betonové směsi) požadované kvality, jeho uložení do požadovaného tvaru při jakékoliv hustotě výztuže, konzistenci čerstvého betonu a způsobu hutnění, ošetření a ochranu betonu, - zhotovení nepropustného, mrazuvzdorného betonu a betonu požadované trvanlivosti a vlastností, - užití potřebných přísad a technologií výroby betonu, - zřízení pracovních a dilatačních spar, včetně potřebných úprav, výplně, vložek, opracování, očištění a ošetření, - bednění požadovaných konstr. (i ztracené) s úpravou dle požadované kvality povrchu betonu, včetně odbedňovacích a odskružovacích prostředků, - podpěrné konstr. (skruže) a lešení všech druhů pro bednění, uložení čerstvého betonu, výztuže a doplňkových konstr., vč. požadovaných otvorů, ochranných a bezpečnostních opatření a základů těchto konstrukcí a lešení, - vytvoření kotevních čel, kapes, nálitků, a sedel, - zřízení všech požadovaných otvorů, kapes, výklenků, prostupů, dutin, drážek a pod., vč. ztížení práce a úprav kolem nich, - úpravy pro osazení výztuže, doplňkových konstrukcí a vybavení, - úpravy povrchu pro položení požadované izolace, povlaků a nátěrů, případně vyspravení, - ztížení práce u kabelových a injektážních trubek a ostatních zařízení osazovaných do betonu, - konstrukce betonových kloubů, upevnění kotevních prvků a doplňkových konstrukcí, - nátěry zabraňující soudržnost betonu a bednění, - výplň, těsnění a tmelení spar a spojů, - opatření povrchů betonu izolací proti zemní vlhkosti v částech, kde přijdou do styku se zeminou nebo kamenivem, - případné zřízení spojovací vrstvy u základů, - úpravy pro osazení zařízení ochrany konstrukce proti vlivu bludných proudů
P | 37 | 458522 |  | VÝPLŇ ZA OPĚRAMI A ZDMI Z KAM DRC, INDEX ZHUTNĚNÍ ID DO 0,8 | M3 | 16.784 | 0 |  |  | 2
PP |  |  |  | výplň za rubem zdi nesoudržným a nenamrzavým materiálem s uložením po vrstvách max. 250 mm vč. hutnění položka včetně nákupu, dovozu a pokládky materiálu
VV |  |  |  | (1.3*1.3*2.8)+(1.3*1.3*5)+(0.7*0.7*5)+(0.3*0.3*12.8)=16.784 [A]
TS |  |  |  | položka zahrnuje dodávku předepsaného kameniva, mimostaveništní a vnitrostaveništní dopravu a jeho uložení není-li v zadávací dokumentaci uvedeno jinak, jedná se o nakupovaný materiál
SD |  | 5 |  | Komunikace
P | 38 | 561101 |  | PODKLADNÍ BETON TŘ. I | M3 | 3 | 0 |  |  | 2
PP |  |  |  | konstrukce D - přídlažba - podkladní vrstva pro uložení kamenné dlažby z betonu C20/25-XF3 tl.150 mm pol. vč. nákupu,dovozu a pokládky materiálu
VV |  |  |  | 20*0.15=3.000 [A]
TS |  |  |  | - dodání směsi v požadované kvalitě - očištění podkladu - uložení směsi dle předepsaného technologického předpisu a zhutnění vrstvy v předepsané tloušťce - zřízení vrstvy bez rozlišení šířky, pokládání vrstvy po etapách, včetně pracovních spar a spojů - úpravu napojení, ukončení - úpravu dilatačních spar včetně předepsané výztuže - nezahrnuje postřiky, nátěry - nezahrnuje úpravu povrchu krytu
P | 39 | 56330 | 1 | VOZOVKOVÉ VRSTVY ZE ŠTĚRKODRTI | M3 | 77.805 | 0 |  |  | 2
PP |  |  |  | konstrukce A - komunikace - podkladní vrstva ze štěrkodrti ŠDA - tl. 150 mm fr. 0-32 mm - kvalitativní třída A konstrukce B - chodník - podkladní vrstva ze štěrkodrti ŠDB - tl. 150 mm fr. 0-32 mm - kvalitativní třída B konstrukce C - prvky OSSPO - podkladní vrstva ze štěrkodrti ŠDB - tl. 150 mm fr. 0-32 mm - kvalitativní třída B pol. vč. nákupu,dovozu a pokládky materiálu
VV |  |  |  | konstrukce A: (460+57)*0.15=77.550 [A] konstrukce B: 1.2*0.15=0.180 [B] konstrukce C: 0.5*0.15=0.075 [C] Celkem: A+B+C=77.805 [D]
TS |  |  |  | - dodání kameniva předepsané kvality a zrnitosti - rozprostření a zhutnění vrstvy v předepsané tloušťce - zřízení vrstvy bez rozlišení šířky, pokládání vrstvy po etapách - nezahrnuje postřiky, nátěry
P | 40 | 56330 | 2 | VOZOVKOVÉ VRSTVY ZE ŠTĚRKODRTI | M3 | 23.68 | 0 |  |  | 2
PP |  |  |  | konstrukce A - komunikace - podkladní vrstva ze štěrkodrti ŠDB - tl. 150 mm fr. 0-63mm -kvalitativní třída B konstrukce D - přídlažba - podkladní vrstva ze štěrkodrti ŠDB - tl. 150 mm fr. 0-63mm -kvalitativní třída B pol. vč. nákupu,dovozu a pokládky materiálu
VV |  |  |  | konstrukce A: (460+57)*0.04=20.680 [A] konstrukce D: 20*0.15=3.000 [B] Celkem: A+B=23.680 [C]
TS |  |  |  | - dodání kameniva předepsané kvality a zrnitosti - rozprostření a zhutnění vrstvy v předepsané tloušťce - zřízení vrstvy bez rozlišení šířky, pokládání vrstvy po etapách - nezahrnuje postřiky, nátěry
P | 41 | 56962 |  | ZPEVNĚNÍ KRAJNIC Z RECYKLOVANÉHO MATERIÁLU TL DO 100MM | M2 | 27.2 | 0 |  |  | 2
PP |  |  |  | nezpevněná krajnice - konstrukce E - vrstva recyklovaného materiálu v tl. 100 mm pol. vč. nákupu, dovozu a provedení
VV |  |  |  | 27.2=27.200 [A]
TS |  |  |  | - dodání recyklátu v požadované kvalitě - očištění podkladu - uložení recyklátu dle předepsaného technologického předpisu, zhutnění vrstvy v předepsané tloušťce - zřízení vrstvy bez rozlišení šířky, pokládání vrstvy po etapách, včetně pracovních spar a spojů - úpravu napojení, ukončení - nezahrnuje postřiky, nátěry
P | 42 | 572213 |  | SPOJOVACÍ POSTŘIK Z EMULZE DO 0,5KG/M2 | M2 | 517 | 0 |  |  | 2
PP |  |  |  | spojovací postřik z asfaltové emulze PSE 0,30 kg/m2 - konstrukce A položka včetně nákupu, dovozu a pokládky materiálu
VV |  |  |  | (460+57)=517.000 [A]
TS |  |  |  | - dodání všech předepsaných materiálů pro postřiky v předepsaném množství - provedení dle předepsaného technologického předpisu - zřízení vrstvy bez rozlišení šířky, pokládání vrstvy po etapách - úpravu napojení, ukončení
P | 43 | 574A04 |  | ASFALTOVÝ BETON PRO OBRUSNÉ VRSTVY ACO 11+, 11S | M3 | 20.68 | 0 |  |  | 2
PP |  |  |  | konstrukce A - komunikace - kryt asfaltový beton ACO 11+ - tl. 40 mm položka včetně nákupu,dovozu a pokládky materiálu
VV |  |  |  | (460+57)*0.04=20.680 [A]
TS |  |  |  | - dodání směsi v požadované kvalitě - očištění podkladu - uložení směsi dle předepsaného technologického předpisu, zhutnění vrstvy v předepsané tloušťce - zřízení vrstvy bez rozlišení šířky, pokládání vrstvy po etapách, včetně pracovních spar a spojů - úpravu napojení, ukončení podél obrubníků, dilatačních zařízení, odvodňovacích proužků, odvodňovačů, vpustí, šachet a pod. - nezahrnuje postřiky, nátěry - nezahrnuje těsnění podél obrubníků, dilatačních zařízení, odvodňovacích proužků, odvodňovačů, vpustí, šachet a pod.
P | 44 | 574E06 |  | ASFALTOVÝ BETON PRO PODKLADNÍ VRSTVY ACP 16+, 16S | M3 | 36.19 | 0 |  |  | 2
PP |  |  |  | konstrukce A - komunikace - podkladní vrstva krytu asfaltový beton ACP 16+ - tl. 70 mm pol. vč.nákupu, dovozu a pokládky materiálu
VV |  |  |  | (460+57)*0.07=36.190 [A]
TS |  |  |  | - dodání směsi v požadované kvalitě - očištění podkladu - uložení směsi dle předepsaného technologického předpisu, zhutnění vrstvy v předepsané tloušťce - zřízení vrstvy bez rozlišení šířky, pokládání vrstvy po etapách, včetně pracovních spar a spojů - úpravu napojení, ukončení podél obrubníků, dilatačních zařízení, odvodňovacích proužků, odvodňovačů, vpustí, šachet a pod. - nezahrnuje postřiky, nátěry - nezahrnuje těsnění podél obrubníků, dilatačních zařízení, odvodňovacích proužků, odvodňovačů, vpustí, šachet a pod.
P | 45 | 58222 |  | DLÁŽDĚNÉ KRYTY Z DROBNÝCH KOSTEK DO LOŽE Z MC | M2 | 20 | 0 |  |  | 2
PP |  |  |  | konstrukce D - přídlažba - kamenná dlažba- žulová, štípaná - tl. 100 mm včetně spárování cementovou maltou M25-XF3 pol. vč. nákupu,dovozu a pokládky
VV |  |  |  | 20=20.000 [A]
TS |  |  |  | - dodání dlažebního materiálu v požadované kvalitě, dodání materiálu pro předepsané lože v tloušťce předepsané dokumentací a pro předepsanou výplň spar - očištění podkladu - uložení dlažby dle předepsaného technologického předpisu včetně předepsané podkladní vrstvy a předepsané výplně spar - zřízení vrstvy bez rozlišení šířky, pokládání vrstvy po etapách - úpravu napojení, ukončení podél obrubníků, dilatačních zařízení, odvodňovacích proužků, odvodňovačů, vpustí, šachet a pod., nestanoví-li zadávací dokumentace jinak - nezahrnuje postřiky, nátěry - nezahrnuje těsnění podél obrubníků, dilatačních zařízení, odvodňovacích proužků, odvodňovačů, vpustí, šachet a pod.
P | 46 | 582611 |  | KRYTY Z BETON DLAŽDIC SE ZÁMKEM ŠEDÝCH TL 60MM DO LOŽE Z KAM | M2 | 1.2 | 0 |  |  | 2
PP |  |  |  | chodník - konstrukce B - betonová dlažba DL I - tl.60 mm - typ cihla - do lože kameniva drceného fr.4-8 mm- tl. 40 mm pol. vč. nákupu, dovozu a pokládky
VV |  |  |  | 1.2=1.200 [A]
TS |  |  |  | - dodání dlažebního materiálu v požadované kvalitě, dodání materiálu pro předepsané lože v tloušťce předepsané dokumentací a pro předepsanou výplň spar - očištění podkladu - uložení dlažby dle předepsaného technologického předpisu včetně předepsané podkladní vrstvy a předepsané výplně spar - zřízení vrstvy bez rozlišení šířky, pokládání vrstvy po etapách - úpravu napojení, ukončení podél obrubníků, dilatačních zařízení, odvodňovacích proužků, odvodňovačů, vpustí, šachet a pod., nestanoví-li zadávací dokumentace jinak - nezahrnuje postřiky, nátěry - nezahrnuje těsnění podél obrubníků, dilatačních zařízení, odvodňovacích proužků, odvodňovačů, vpustí, šachet a pod.
P | 47 | 58261A |  | KRYTY Z BETON DLAŽDIC SE ZÁMKEM BAREV RELIÉF TL 60MM DO LOŽE Z KAM | M2 | 0.5 | 0 |  |  | 2
PP |  |  |  | konstrukce C - prvky OSSPO- betonová dlažba DL I - tl. 60 mm - reliéfní dlažba - prvky OSSPO (barva červená) - do lože z drceného kameniva fr.4-8 mm - tl. 40 mm pol. vč. nákupu, dovozu a pokládky
VV |  |  |  | 0.5=0.500 [A]
TS |  |  |  | - dodání dlažebního materiálu v požadované kvalitě, dodání materiálu pro předepsané lože v tloušťce předepsané dokumentací a pro předepsanou výplň spar - očištění podkladu - uložení dlažby dle předepsaného technologického předpisu včetně předepsané podkladní vrstvy a předepsané výplně spar - zřízení vrstvy bez rozlišení šířky, pokládání vrstvy po etapách - úpravu napojení, ukončení podél obrubníků, dilatačních zařízení, odvodňovacích proužků, odvodňovačů, vpustí, šachet a pod., nestanoví-li zadávací dokumentace jinak - nezahrnuje postřiky, nátěry - nezahrnuje těsnění podél obrubníků, dilatačních zařízení, odvodňovacích proužků, odvodňovačů, vpustí, šachet a pod.
P | 48 | 58920 |  | VÝPLŇ SPAR MODIFIKOVANÝM ASFALTEM | M | 145.5 | 0 |  |  | 2
PP |  |  |  | ve styku krytu vozovky a silniční obrubou osazenou podél vozovky, mezi novým a starým AB- krytem a mezi krytem vozovky a přídlažbou položka včetně nákupu,dovozu a pokládky materiálu
VV |  |  |  | 14.5+65+35+31=145.500 [A]
TS |  |  |  | položka zahrnuje: - dodávku předepsaného materiálu - vyčištění a výplň spar tímto materiálem
SD |  | 7 |  | Přidružená stavební výroba
P | 49 | 76792 |  | OPLOCENÍ Z DRÁTĚNÉHO PLETIVA POTAŽENÉHO PLASTEM | M2 | 106.5 | 0 |  |  | 2
PP |  |  |  | nové oplocení výšky do 1,50 m z poplastovaného pletiva v místě odstraněného pletiva u objektu č.p. 509 a nové oplocení u č.p. 1 od nové vjezdové brány s napojením na stávající oplocení na konci úseku pol. vč. dovozu, osazení a nutného spojovacího materiálu
VV |  |  |  | (9+62)*1.5=106.500 [A]
TS |  |  |  | - položka zahrnuje vedle vlastního pletiva i rámy, rošty, lišty, kování, podpěrné, závěsné, upevňovací prvky, spojovací a těsnící materiál, pomocný materiál, kompletní povrchovou úpravu. - nejsou zahrnuty sloupky, které se vykazují v samostatných položkách 338**, není zahrnuta podezdívka (272**) - součástí položky je případně i ostnatý drát, uvažovaná plocha se pak vypočítává po horní hranu drátu.
P | 50 | 76794 |  | OPLOCENÍ Z PLECHU | M2 | 38.4 | 0 |  |  | 2
PP |  |  |  | oplocení z trapézového plechu výšky do 1,50 m s kotvením na konstrukci z profilů vč. nátěru dle původního odstínu oplocení pol. vč. dovozu, osazení a nutného spojovacího materiálu
VV |  |  |  | 25.6*1.5=38.400 [A]
TS |  |  |  | - položka zahrnuje vedle vlastních zámečnických výrobků i rámy, rošty, lišty, kování, podpěrné, závěsné, upevňovací prvky, spojovací a těsnící materiál, pomocný materiál, kompletní povrchovou úpravu. - nejsou zahrnuty sloupky a vzpěry, které se vykazují v samostatných položkách 338**, není zahrnuta podezdívka (272**) - součástí položky je případně i ostnatý drát, uvažovaná plocha se pak vypočítává po horní hranu drátu.
SD |  | 9 |  | Ostatní konstrukce a práce
P | 51 | 91228 |  | SMĚROVÉ SLOUPKY Z PLAST HMOT VČETNĚ ODRAZNÉHO PÁSKU | KUS | 2 | 0 |  |  | 2
PP |  |  |  | směrové sloupky Z 11g - kulatý, červené barvy pol. vč. nákupu, dovozu a osazení sloupku
VV |  |  |  | 1*2=2.000 [A]
TS |  |  |  | položka zahrnuje: - dodání a osazení sloupku včetně nutných zemních prací - vnitrostaveništní a mimostaveništní doprava - odrazky plastové nebo z retroreflexní fólie
P | 52 | 917211 |  | ZÁHONOVÉ OBRUBY Z BETONOVÝCH OBRUBNÍKŮ ŠÍŘ 50MM | M | 4.2 | 0 |  |  | 2
PP |  |  |  | betonový obrubník 50/200/1000 mm do bet. lože C20/25-XF3 tl. 150 mm - včetně 5% rezerva na prořez obrub pol. vč. nákupu,dovozu a osazení obrub
VV |  |  |  | 4*1.05=4.200 [A]
TS |  |  |  | Položka zahrnuje: dodání a pokládku betonových obrubníků o rozměrech předepsaných zadávací dokumentací betonové lože i boční betonovou opěrku.
P | 53 | 917224 | 1 | SILNIČNÍ A CHODNÍKOVÉ OBRUBY Z BETONOVÝCH OBRUBNÍKŮ ŠÍŘ 150MM | M | 115.5 | 0 |  |  | 2
PP |  |  |  | betonový obrubník silniční 150/250/1000 mm vč. tvarovek a oblouků do bet. lože C20/25-XF3 tl. 100 mm - včetně 5% rezerva na prořez obrub pol. vč. nákupu,dovozu a osazení obrub
VV |  |  |  | (16+59+35)*1,05=115.500 [A]
TS |  |  |  | Položka zahrnuje: dodání a pokládku betonových obrubníků o rozměrech předepsaných zadávací dokumentací betonové lože i boční betonovou opěrku.
P | 54 | 919112 |  | ŘEZÁNÍ ASFALTOVÉHO KRYTU VOZOVEK TL DO 100MM | M | 14.5 | 0 |  |  | 2
PP |  |  |  | řezání na styku nové a staré obrusné vrstvy vozovky komunikace v místě napojení na silnici III/28711 položka včetně dovozu zařízení pro uvedenou stavební činnost
VV |  |  |  | 14.5=14.500 [A]
TS |  |  |  | položka zahrnuje řezání vozovkové vrstvy v předepsané tloušťce, včetně spotřeby vody
P | 55 | 936502 |  | DROBNÉ DOPLŇK KONSTR KOVOVÉ POZINK | KPL | 1 | 0 |  |  | 2
PP |  |  |  | nová posuvná brána k objektu č.p. 1 se šířkou průjezdu 8,00 m vč. el. pohonu brány ( napájení pojezdu zajistí vlastník objektu č.p.1) pol. vč. osazení na připravený základ
VV
TS |  |  |  | položka zahrnuje: - dílenská dokumentace, včetně technologického předpisu spojování - dodání materiálu v požadované kvalitě a výroba konstrukce i dílenská (včetně pomůcek, přípravků a prostředků pro výrobu) bez ohledu na náročnost a její hmotnost, dílenská montáž - dodání spojovacího materiálu - zřízení montážních a dilatačních spojů, spar, včetně potřebných úprav, vložek, opracování, očištění a ošetření - podpěr. konstr. a lešení všech druhů pro montáž konstrukcí i doplňkových, včetně požadovaných otvorů, ochranných a bezpečnostních opatření a základů pro tyto konstrukce a lešení - jakákoliv doprava a manipulace dílců a montážních sestav, včetně dopravy konstrukce z výrobny na stavbu - montáž konstrukce na staveništi, včetně montážních prostředků a pomůcek a zednických výpomocí - výplň, těsnění a tmelení spar a spojů - čištění konstrukce a odstranění všech vrubů (vrypy, otlačeniny a pod.) - všechny druhy ocelového kotvení - dílenskou přejímku a montážní prohlídku, včetně požadovaných dokladů - zřízení kotevních otvorů nebo jam, nejsou-li částí jiné konstrukce, jejich úpravy, očištění a ošetření - osazení kotvení nebo přímo částí konstrukce do podpůrné konstrukce nebo do zeminy - výplň kotevních otvorů (příp. podlití patních desek) maltou, betonem nebo jinou speciální hmotou, vyplnění jam zeminou - předepsanou protikorozní ochranu a nátěry konstrukcí - osazení měřících zařízení a úpravy pro ně - ochranná opatření před účinky bludných proudů
P | 56 | 96616 |  | BOURÁNÍ KONSTRUKCÍ ZE ŽELEZOBETONU | M3 | 4.48 | 0 |  |  | 2
PP |  |  |  | bourání základů podezdívky oplocení v místě vedení nové komunikace položka včetně odvozu na skládku - skládkovné v samostatné položce 014101.1
VV |  |  |  | 8*0.8*0.7=4.480 [A]
TS |  |  |  | položka zahrnuje: - rozbourání konstrukce bez ohledu na použitou technologii - veškeré pomocné konstrukce (lešení a pod.) - veškerou manipulaci s vybouranou sutí a hmotami včetně uložení na skládku. Nezahrnuje poplatek za skládku, který se vykazuje v položce 0141** (s výjimkou malého množství bouraného materiálu, kde je možné poplatek zahrnout do jednotkové ceny bourání – tento fakt musí být uveden v doplňujícím textu k položce) - veškeré další práce plynoucí z technologického předpisu a z platných předpisů
P | 57 | 96618 |  | BOURÁNÍ KONSTRUKCÍ KOVOVÝCH | KPL | 1 | 0 |  |  | 2
PP |  |  |  | odstranění stávájící dvoukřídlé drány na konci úseku pol. vč. odvozu, likvidace a poplatků za skládku
VV |  |  |  | 1=1.000 [A]
TS |  |  |  | položka zahrnuje: - rozebrání konstrukce bez ohledu na použitou technologii - veškeré pomocné konstrukce (lešení a pod.) - veškerou manipulaci s vybouranou sutí a hmotami včetně uložení na skládku. Nezahrnuje poplatek za skládku, který se vykazuje v položce 0141** (s výjimkou malého množství bouraného materiálu, kde je možné poplatek zahrnout do jednotkové ceny bourání – tento fakt musí být uveden v doplňujícím textu k položce) - veškeré další práce plynoucí z technologického předpisu a z platných předpisů
P | 58 | 966842 |  | ODSTRANĚNÍ OPLOCENÍ Z DRÁT PLETIVA | M | 11 | 0 |  |  | 2
PP |  |  |  | odstranění stávajícího oplocení z plativa vč. sloupků u objektu č.p. 509 pol. vč. odvozu, likvidace a poplatků za skládku
VV |  |  |  | 9+2=11.000 [A]
TS |  |  |  | položka zahrnuje: - kompletní bourací práce včetně odstranění základových konstrukcí a nezbytného rozsahu zemních prací, - veškerou manipulaci s vybouranou sutí a hmotami včetně uložení na skládku, - veškeré další práce plynoucí z technologického předpisu a z platných předpisů, - odstranění sloupků z jiného materiálu, odstranění vrat a vrátek nezahrnuje poplatek za skládku, který se vykazuje v položce 0141** (s výjimkou malého množství bouraného materiálu, kde je možné poplatek zahrnout do jednotkové ceny bourání – tento fakt musí být uveden v doplňujícím textu k položce)
P | 59 | 966846 |  | ODSTRANĚNÍ OPLOCENÍ KOVOVÉHO PROFILOVÉHO | M | 8 | 0 |  |  | 2
PP |  |  |  | odstranění stávajícího oplocení z trapézového plechu vč. sloupků a vzpěr pol. vč. odvozu, likvidace a poplatků za skládku
VV |  |  |  | 8=8.000 [A]
TS |  |  |  | položka zahrnuje: - kompletní bourací práce včetně odstranění základových konstrukcí a nezbytného rozsahu zemních prací, - veškerou manipulaci s vybouranou sutí a hmotami včetně uložení na skládku, - veškeré další práce plynoucí z technologického předpisu a z platných předpisů, - odstranění sloupků z jiného materiálu, odstranění vrat a vrátek nezahrnuje poplatek za skládku, který se vykazuje v položce 0141** (s výjimkou malého množství bouraného materiálu, kde je možné poplatek zahrnout do jednotkové ceny bourání – tento fakt musí být uveden v doplňujícím textu k položce)
P | 60 | 96711 |  | VYBOURÁNÍ ČÁSTÍ KONSTRUKCÍ Z BETON DÍLCŮ | M3 | 1.6 | 0 |  |  | 2
PP |  |  |  | bourání podezdívky oplocení vč. výplňového betonu a výztuže v místě vedení nové komunikace položka včetně odvozu na skládku - skládkovné v samostatné položce 014101.1
VV |  |  |  | 8*0.2*1.0=1.600 [A]
TS |  |  |  | položka zahrnuje: - veškerou manipulaci s vybouranou sutí a hmotami včetně uložení na skládku, - veškeré další práce plynoucí z technologického předpisu a z platných předpisů, nezahrnuje poplatek za skládku, který se vykazuje v položce 0141** (s výjimkou malého množství bouraného materiálu, kde je možné poplatek zahrnout do jednotkové ceny bourání – tento fakt musí být uveden v doplňujícím textu k položce)