## Uchazeč
Vyplňte následující údaje o Vaší společnosti
Obchodní název
Ulice a č.p.
Místo
PSČ
IČO
DIČ
Kontaktní osoba
telefon, fax
e-mail
Poznámka :
Ve všech listech tohoto souboru můžete měnit pouze buňky s modrým pozadím. Jedná se o tyto údaje : - údaje o firmě - jednotkové ceny položek

## Stavba
-1
Soupis stavebních prací, dodávek a služeb
| Stavba : |  | 140000 |  | Synkova 2167/26, Brno
Zateplení budovy Logopedického stacionáře Synkova 26, Brno-Líšeň
| Zadavatel : |  | Sdružení zdravotnických zařízení II Brno,příspěvková organizace |  |  | IČO : | 00344648
|  |  | Zahradníkova |  |  | DIČ : | CZ00344648
Brno
| Projektant : |  | Krajská energetická agentura, s.r.o. |  |  | IČO : | 26273900
|  |  | Vránova 1002/131 |  |  | DIČ : | CZ26273900
|  | 62100 | Brno-Řečkovice
Rekapitulace stavebních objektů a provozních souborů
| Číslo a název objektu / provozního souboru |  |  |  |  | JKSO | Počet | Cena
| Ostatní a vedlejší náklady | [5 empty] | 1
| 00 | Vedlejší a ostatní náklady |  |  |  |  | 1 | 0 | 0 | 0
| Stavební objekt | [5 empty] | 1
| 01 | Zateplení objektu stacionáře |  |  |  | 801.13.1.2 | 1 | 0 | 0 | 0
| Celkem za stavbu | [6 empty] | 0
| Rekapitulace DPH | [6 empty] | Cena
| Základ pro DPH |  |  | 15 | % |  |  | 0
| DPH |  |  | 15 | % |  |  | 0
| Základ pro DPH |  |  | 21 | % |  |  | 0
| DPH |  |  | 21 | % |  |  | 0
| Celkem za stavbu s DPH | [6 empty] | 0
Rekapitulace dílů
| Číslo | Název | [5 empty] | Celkem
| 11 | Přípravné a pomocné práce | [5 empty] | 0
| 13 | Hloubené vykopávky | [5 empty] | 0
| 16 | Přemístění výkopku | [5 empty] | 0
| 27 | Základy | [5 empty] | 0
| 31 | Zdi podpěrné a volné | [5 empty] | 0
| 34 | Stěny a příčky | [5 empty] | 0
| 61 | Upravy povrchů vnitřní | [5 empty] | 0
| 62 | Úpravy povrchů vnější | [5 empty] | 0
| 63 | Podlahy a podlahové konstrukce | [5 empty] | 0
| 64 | Výplně otvorů | [5 empty] | 0
| 94 | Lešení a stavební výtahy | [5 empty] | 0
| 95 | Dokončovací konstrukce na pozemních stavbách | [5 empty] | 0
| 96 | Bourání konstrukcí | [5 empty] | 0
| 97 | Prorážení otvorů | [5 empty] | 0
| 99 | Staveništní přesun hmot | [5 empty] | 0
| 711 | Izolace proti vodě | [5 empty] | 0
| 712 | Živičné krytiny | [5 empty] | 0
| 713 | Izolace tepelné | [5 empty] | 0
| 721 | Vnitřní kanalizace | [5 empty] | 0
| 762 | Konstrukce tesařské | [5 empty] | 0
| 764 | Konstrukce klempířské | [5 empty] | 0
| 766 | Konstrukce truhlářské | [5 empty] | 0
| 767 | Konstrukce zámečnické | [5 empty] | 0
| 771 | Podlahy z dlaždic a obklady | [5 empty] | 0
| 783 | Nátěry | [5 empty] | 0
| 784 | Malby | [5 empty] | 0
| M21 | Elektromontáže | [5 empty] | 0
| D96 | Přesuny suti a vybouraných hmot | [5 empty] | 0
| VN | Vedlejší náklady | [5 empty] | 0
| ON | Ostatní náklady | [5 empty] | 0
| Cena celkem | [6 empty] | 0

## VzorObjekt (hidden)
Stavba : | 140000 | Zateplení budovy Logopedického stacionáře Synkova 26, Brno-Líšeň
Objekt : |  |  | JKSO : | 800.122
Rekapitulace stavebního objektu
Zákl. údaje | 0
0
Třídník stavebních objektů:

## VzorPolozky (hidden)
Položkový rozpočet
S:
O:
R:
P.č. | Číslo položky | Název položky | MJ | množství | cena / MJ | celkem

## Rekapitulace Objekt 00 (hidden)
Stavba : | 140000 | Zateplení budovy Logopedického stacionáře Synkova 26, Brno-Líšeň
Objekt : | 00 | Vedlejší a ostatní náklady |  |  | JKSO : | 800.122
Rekapitulace stavebního objektu
Zákl. údaje | 00
Vedlejší a ostatní náklady
Třídník stavebních objektů:
Rozsah:
Rekapitulace soupisů náležejících k objektu
Soupis | [5 empty] | Cena (Kč)
00 | Vedlejší a ostatní náklady |  |  |  |  | 0 | 0 | 0
| Celkem objekt |  | 00 |  |  | 0
[6 empty] | Rekapitulace DPH | 0 | 0
Základ pro DPH |  |  | 15 | % |  | 0
DPH |  |  | 15 | % |  | 0
Základ pro DPH |  |  | 21 | % |  | 0
DPH |  |  | 21 | % |  | 0
Celkem za objekt s DPH | [5 empty] | 0
Rekapitulace soupisu |  |  | 00 | Vedlejší a ostatní náklady |  |  |  |  | Vedlejší a ostatní náklady
Stavební díl | [5 empty] | Cena (Kč)
VN | Vedlejší náklady |  |  |  |  | 0
ON | Ostatní náklady |  |  |  |  | 0
| Celkem soupis |  | 00 |  |  | 0

## 00 00 Naklady
Soupis vedlejších a ostatních nákladů | [8 empty] | #LevelZatrideniCeniku#
S: | 140000 | Zateplení budovy Logopedického stacionáře Synkova 26, Brno-Líšeň
O: | 00 | Vedlejší a ostatní náklady
R: | 00 | Vedlejší a ostatní náklady
P.č. | Číslo položky | Název položky | MJ | množství | cena / MJ | celkem | Ceník | Cen. soustava
| Ceník, kapitola | Poznámka uchazeče
Díl: | VN | Vedlejší náklady |  |  | 0
1 | 005111010R | Zaměření stavby před výstavbou (sítí, objektu...) | Soubor | 1 |  | 0 |  | RTS |  |  |  | 21
|  | Zaměření stavby před výstavbou: přenesení poloh sítí, hranic pozemku apod. z mapy do terénu, označení a stabilizace lomových bodů, zaměření stávajícího objektu před rekonstrukcí. | [12 empty] | Zaměření stavby před výstavbou: přenesení poloh sítí, hranic pozemku apod. z mapy do terénu, označení a stabilizace lomových bodů, zaměření stávajícího objektu před rekonstrukcí.
2 | 005121 R | Zařízení staveniště | Soubor | 1 |  | 0 |  | RTS |  |  |  | 21
|  | Veškeré náklady spojené s vybudováním, provozem a odstraněním zařízení staveniště. | [12 empty] | Veškeré náklady spojené s vybudováním, provozem a odstraněním zařízení staveniště.
3 | 005122 R | Provozní vlivy | Soubor | 1 |  | 0 |  | RTS |  |  |  | 21
|  | Náklady na ztížené podmínky provádění tam, kde jsou stavební práce zcela nebo zčásti omezovány provozem jiných osob. Jde zejména o zvýšené náklady související s omezením provozem v areálu objednatele nebo o náklady v důsledku nezbytného respektování stávající dopravy ovlivňující stavební práce. | [12 empty] | Náklady na ztížené podmínky provádění tam, kde jsou stavební práce zcela nebo zčásti omezovány provozem jiných osob. Jde zejména o zvýšené náklady související s omezením provozem v areálu objednatele nebo o náklady v důsledku nezbytného respektování stávající dopravy ovlivňující stavební práce.
4 | 005124010R | Koordinační činnost | Soubor | 1 |  | 0 |  | RTS |  |  |  | 21
|  | Koordinace stavebních a technologických dodávek stavby. | [12 empty] | Koordinace stavebních a technologických dodávek stavby.
Díl: | ON | Ostatní náklady |  |  | 0
5 | 005211010R | Předání a převzetí staveniště | Soubor | 1 |  | 0 |  | RTS |  |  |  | 21
|  | Náklady spojené s účastí zhotovitele na předání a převzetí staveniště. | [12 empty] | Náklady spojené s účastí zhotovitele na předání a převzetí staveniště.
6 | 00523 R | Zkoušky a revize | Soubor | 1 |  | 0 |  | RTS |  |  |  | 21
|  | Náklady zhotovitele, související s prováděním zkoušek a revizí předepsaných technickými normami nebo objednatelem a které jsou pro provedení díla nezbytné. | [12 empty] | Náklady zhotovitele, související s prováděním zkoušek a revizí předepsaných technickými normami nebo objednatelem a které jsou pro provedení díla nezbytné.
7 | 00524 R | Předání a převzetí díla | Soubor | 1 |  | 0 |  | RTS |  |  |  | 21
|  | Náklady zhotovitele, které vzniknou v souvislosti s povinnostmi zhotovitele při předání a převzetí díla. | [12 empty] | Náklady zhotovitele, které vzniknou v souvislosti s povinnostmi zhotovitele při předání a převzetí díla.
8 | 005241010R | Dokumentace skutečného provedení | Soubor | 1 |  | 0 |  | RTS |  |  |  | 21
|  | Náklady na vyhotovení dokumentace skutečného provedení stavby a její předání objednateli v požadované formě a požadovaném počtu. | [12 empty] | Náklady na vyhotovení dokumentace skutečného provedení stavby a její předání objednateli v požadované formě a požadovaném počtu.
9 | 005261030RM | Finanční rezerva ve výši 5% | Soubor | 1 |  | 0 |  | Vlastní |  |  |  | 21
|  | Finanční rezerva požadovaná objednatelem jako součást smluvní ceny. Způsob jejího stanovení, čerpání a vykazování definuje objednatel. | [12 empty] | Finanční rezerva požadovaná objednatelem jako součást smluvní ceny. Způsob jejího stanovení, čerpání a vykazování definuje objednatel.
10 | 005281010R | Propagace | Soubor | 1 |  | 0 |  | RTS |  |  |  | 21
|  | Náklady spojené s povinnou publicitou - informační billboard a pamětní deska. | [12 empty] | Náklady spojené s povinnou publicitou - informační billboard a pamětní deska.
[10 empty] | 0 | 0 |  | 15 | 21
| Celkem za objekt |  |  |  |  | 0 | [6 empty] | 0 | 0

## Rekapitulace Objekt 01
Stavba : | 140000 | Zateplení budovy Logopedického stacionáře Synkova 26, Brno-Líšeň
Objekt : | 01 | Zateplení objektu stacionáře |  |  | JKSO : | 801.13.1.2
Rekapitulace stavebního objektu
Zákl. údaje | 01
Zateplení objektu stacionáře
Třídník stavebních objektů: | 801 | Budovy občanské výstavby
| 801.1 | Budovy pro zdravotní péči
| 801.13 | budovy odborných léčebných ústavů a lázeňských léčeben
| 801.13.1 | svislá nosná konstrukce zděná z cihel,tvárnic, bloků
| 801.13.1.2 | rekonstrukce a modernizace objektu prostá
Rozsah: | 4300 | m3
Rekapitulace soupisů náležejících k objektu
Soupis | [5 empty] | Cena (Kč)
01 | Zateplení objektu stacionáře |  |  |  |  | 0 | 0 | 0
| Celkem objekt |  | 01 |  |  | 0
[6 empty] | Rekapitulace DPH | 0 | 0
Základ pro DPH |  |  | 15 | % |  | 0
DPH |  |  | 15 | % |  | 0
Základ pro DPH |  |  | 21 | % |  | 0
DPH |  |  | 21 | % |  | 0
Celkem za objekt s DPH | [5 empty] | 0
Rekapitulace soupisu |  |  | 01 | Zateplení objektu stacionáře |  |  |  |  | Zateplení objektu stacionáře
Stavební díl | [5 empty] | Cena (Kč)
11 | Přípravné a pomocné práce |  |  |  |  | 0
13 | Hloubené vykopávky |  |  |  |  | 0
16 | Přemístění výkopku |  |  |  |  | 0
27 | Základy |  |  |  |  | 0
31 | Zdi podpěrné a volné |  |  |  |  | 0
34 | Stěny a příčky |  |  |  |  | 0
61 | Upravy povrchů vnitřní |  |  |  |  | 0
62 | Úpravy povrchů vnější |  |  |  |  | 0
63 | Podlahy a podlahové konstrukce |  |  |  |  | 0
64 | Výplně otvorů |  |  |  |  | 0
94 | Lešení a stavební výtahy |  |  |  |  | 0
95 | Dokončovací konstrukce na pozemních stavbách |  |  |  |  | 0
96 | Bourání konstrukcí |  |  |  |  | 0
97 | Prorážení otvorů |  |  |  |  | 0
99 | Staveništní přesun hmot |  |  |  |  | 0
711 | Izolace proti vodě |  |  |  |  | 0
712 | Živičné krytiny |  |  |  |  | 0
713 | Izolace tepelné |  |  |  |  | 0
721 | Vnitřní kanalizace |  |  |  |  | 0
762 | Konstrukce tesařské |  |  |  |  | 0
764 | Konstrukce klempířské |  |  |  |  | 0
766 | Konstrukce truhlářské |  |  |  |  | 0
767 | Konstrukce zámečnické |  |  |  |  | 0
771 | Podlahy z dlaždic a obklady |  |  |  |  | 0
783 | Nátěry |  |  |  |  | 0
784 | Malby |  |  |  |  | 0
M21 | Elektromontáže |  |  |  |  | 0
D96 | Přesuny suti a vybouraných hmot |  |  |  |  | 0
| Celkem soupis |  | 01 |  |  | 0

## 01 01 Pol
Položkový soupis prací a dodávek | [8 empty] | #LevelZatrideniCeniku#
S: | 140000 | Zateplení budovy Logopedického stacionáře Synkova 26, Brno-Líšeň
O: | 01 | Zateplení objektu stacionáře
R: | 01 | Zateplení objektu stacionáře
P.č. | Číslo položky | Název položky | MJ | množství | cena / MJ | celkem | Ceník | Cen. soustava
| Ceník, kapitola | Poznámka uchazeče
Díl: | 11 | Přípravné a pomocné práce |  |  | 0
| 113 10-6 Rozebrání dlažeb, panelů | [7 empty] | 0
s přemístěním hmot na skládku na vzdálenost do 3 m nebo s naložením na dopravní prostředek
| 113 10-61 komunikací pro pěší s jakýmkoliv ložem a výplní spár | [7 empty] | 1
1 | 113106121R00 | ...z betonových nebo kameninových dlaždic nebo tvarovek | m2 | 34.7112 |  | 0 | 822-1 | RTS |  |  |  | 21
|  | okapový chodník : 0,5*(14,5+26,44-1,2*2+13,2+7,2+11,38)-0,44*1,02 |  | 34.7112
| 113 10-7 Odstranění podkladů nebo krytů | [7 empty] | 0
2 | 113107111R00 | ...v ploše jednotlivě do 200 m2, z kameniva těženého, o tloušťce vrstvy do 100 mm | m2 | 34.7112 |  | 0 | 822-1 | RTS |  |  |  | 21
|  | okapový chodník : 0,5*(14,5+26,44-1,2*2+13,2+7,2+11,38)-0,44*1,02 |  | 34.7112
| 113 20 Vytrhání obrub | [7 empty] | 0
s vybouráním lože, s přemístěním hmot na skládku na vzdálenost do 3 m nebo naložením na dopravní prostředek
3 | 113204111R00 | ...záhonových | m | 71.82 |  | 0 | 822-1 | RTS |  |  |  | 21
|  | okapový chodník : 0,5*3+(14,5+26,44-1,2*2+13,2+7,2+11,38) |  | 71.82
Díl: | 13 | Hloubené vykopávky |  |  | 0
| 139 6 Ruční výkop jam, rýh a šachet | [7 empty] | 0
s přehozením na vzdálenost do 5 m nebo s naložením na ruční dopravní prostředek
4 | 139601103R00 | ...v hornině 4 | m3 | 0.1431 |  | 0 | 800-1 | RTS |  |  |  | 21
|  | základ pod pilíř rozvaděče : 1,06*0,15*0,9 |  | 0.1431
Díl: | 16 | Přemístění výkopku |  |  | 0
| 162 10 Vodorovné přemístění výkopku | [7 empty] | 0
po suchu, bez ohledu na druh dopravního prostředku, bez naložení výkopku, avšak se složením bez rozhrnutí,
5 | 162701104R00 | ...z horniny 1 až 4, na vzdálenost přes 8 000 do 9 000 m | m3 | 0.1431 |  | 0 | 800-1 | RTS |  |  |  | 21
|  | základ pod pilíř rozvaděče : 1,06*0,15*0,9 |  | 0.1431
| 199 Poplatky za skládku | [7 empty] | 0
6 | 199000002R00 | ...horniny 1- 4 | m3 | 0.1431 |  | 0 | 800-1 | RTS |  |  |  | 21
|  | základ pod pilíř rozvaděče : 1,06*0,15*0,9 |  | 0.1431
Díl: | 27 | Základy |  |  | 0
| 275 31 Beton základových patek prostý | [7 empty] | 0
| 275 31-3 prostý | [7 empty] | 1
7 | 275313511R00 | ...z betonu C 12/15 | m3 | 0.159 |  | 0 | 801-1 | RTS |  |  |  | 21
|  | základ pod pilíř rozvaděče : 1,06*0,15*1 |  | 0.159
| 275 35 Bednění stěn základových patek | [7 empty] | 0
| bednění svislé nebo šikmé (odkloněné), půdorysně přímé nebo zalomené, stěn základových patek ve volných nebo zapažených jámách, rýhách, šachtách, včetně případných vzpěr, | [13 empty] | bednění svislé nebo šikmé (odkloněné), půdorysně přímé nebo zalomené, stěn základových patek ve volných nebo zapažených jámách, rýhách, šachtách, včetně případných vzpěr,
8 | 275351215R00 | ...zřízení | m2 | 0.272 |  | 0 | 801-1 | RTS |  |  |  | 21
|  | základ pod pilíř rozvaděče : (1,06+2*0,15)*0,2 |  | 0.272
9 | 275351216R00 | ...odstranění | m2 | 0.272 |  | 0 | 801-1 | RTS |  |  |  | 21
|  | Včetně očištění, vytřídění a uložení bednícího materiálu. | [13 empty] | Včetně očištění, vytřídění a uložení bednícího materiálu.
|  | základ pod pilíř rozvaděče : (1,06+2*0,15)*0,2 |  | 0.272
Díl: | 31 | Zdi podpěrné a volné |  |  | 0
| 310 23-5 Zazdívka otvorů o ploše do 0,0225 m2 ve zdivu nadzákladovém cihlami pálenými | [7 empty] | 0
z pomocného pracovního lešení o výšce podlahy do 1900 mm a pro zatížení do 1,5 kPa,
10 | 310235241RT2 | ...o tloušťce zdi do 300 mm | kus | 5 |  | 0 | 801-4 | RTS |  |  |  | 21
ventilační mřížky :
|  | z : 2 |  | 2
|  | j : 3 |  | 3
| 310 23-7 Zazdívka otvorů o ploše přes 0,09 m2 do 0,25 m2 ve zdivu nadzákladovém cihlami pálenými | [7 empty] | 0
z pomocného pracovního lešení o výšce podlahy do 1900 mm a pro zatížení do 1,5 kPa,
11 | 310237241RT1 | ...o tloušťce zdi do 300 mm | kus | 3 |  | 0 | 801-4 | RTS |  |  |  | 21
ventilační mřížky :
|  | z : 1 |  | 1
|  | j, s : 2 |  | 2
| 311 27-11 Zdivo nosné z tvárnic porobetonových | [7 empty] | 0
| 311 27-117 hladkých | [7 empty] | 1
12 | 311271176R00 | ...tloušťky 250 mm, charakteristická pevnost v tlaku fk = 2,60 MPa, součinitel prostupu tepla U=0,5 W/m2.K, tvárnice zdicí základní; pórobeton; hladká; l = 599,0 mm; š = 250,0 mm; h = 249,0 mm; pevnost v tlaku 2,0 MPa | m2 | 8.494 |  | 0 | 801-1 | RTS |  |  |  | 21
|  | dozdívky 1np : (0,4+0,3+1,5)*2,08+1,8*1,2 |  | 6.736
|  | zmenšení D1 : 0,5*2,9 |  | 1.45
|  | zmenšení O3 : 0,35*0,88 |  | 0.308
13 | 31-01 | D+M doplnění stěny atiky snížené části střechy | m2 | 3.174 |  | 0 |  | Vlastní |  |  |  | 21
|  | spodní střecha : 0,69*(2,25+2,35) |  | 3.174
Díl: | 34 | Stěny a příčky |  |  | 0
| 342 27 Příčky z cihel a tvárnic nepálených | [7 empty] | 0
včetně pomocného lešení
| 342 27-1 příčky z příčkovek pórobetonových | [7 empty] | 1
14 | 342255020R00 | ...Příčky z desek Ytong tl. 5 cm | m2 | 4.2848 |  | 0 | 801-1 | RTS |  |  |  | 21
|  | dozdívky 1np : 2,08*(0,4*2+0,5+0,76) |  | 4.2848
| 342 27 Příčky z cihel a tvárnic nepálených | [7 empty] | 0
včetně pomocného lešení
| 342 27-1 příčky z příčkovek pórobetonových | [7 empty] | 1
15 | 342255024R00 | ...tloušťky 100 mm, tvárnice zdicí základní; pórobeton; hladká; l = 599,0 mm; š = 100,0 mm; h = 249,0 mm; pevnost v tlaku 2,0 MPa; R = 0,630 m2K/W | m2 | 13.4396 |  | 0 | 801-1 | RTS |  |  |  | 21
|  | dozdívky 1np : 0,065*37*2,08+2,975*(0,3*4) |  | 8.5724
|  | dozdívky 2np : 0,065*36*2,08 |  | 4.8672
| 342 27 Příčky z cihel a tvárnic nepálených | [7 empty] | 0
včetně pomocného lešení
| 342 27-1 příčky z příčkovek pórobetonových | [7 empty] | 1
16 | 342255028R00 | ...tloušťky 150 mm, tvárnice zdicí základní; pórobeton; hladká; l = 599,0 mm; š = 150,0 mm; h = 249,0 mm; pevnost v tlaku 2,0 MPa; R = 0,940 m2K/W | m2 | 0.2704 |  | 0 | 801-1 | RTS |  |  |  | 21
|  | dozdívky 2np : 0,065*2*2,08 |  | 0.2704
| 342 66 Těsnění styku příčky se stávající stěnou | [7 empty] | 0
17 | 342668111R00 | ...PU pěnou | m | 167.9 |  | 0 | 801-4 | RTS |  |  |  | 21
|  | dozdívky 1np : 37*2,08+2,975*4 |  | 88.86
|  | dozdívky 2np : 36*2,08 |  | 74.88
|  | dozdívky 2np : 2*2,08 |  | 4.16
Díl: | 61 | Upravy povrchů vnitřní |  |  | 0
| 602 01 Omítky stěn z hotových směsí | [7 empty] | 0
po jednotlivých vrstvách
18 | 602021142RT2 | ...vrstva štuková, vápenná, , tloušťka vrstvy 3 mm, | m2 | 25.8097 |  | 0 | 801-1 | RTS |  |  |  | 21
|  | dozdívky 1np : (0,4+0,3+1,5)*2,08+1,8*1,2 |  | 6.736
|  | zmenšení D1 : 0,5*2,9 |  | 1.45
|  | zmenšení O3 : 0,35*0,88 |  | 0.308
|  | dozdívky 1np : 0,065*37*2,08+2,975*(0,3*4)+0,065*0,88+(0,065*8+1,066+0,25)*2,08 |  | 12.4485
|  | dozdívky 2np : 0,065*36*2,08 |  | 4.8672
| 610 99 Zakrývání výplní vnitřních otvorů, předmětů apod. | [7 empty] | 0
| které se zřizují před úpravami povrchu, a obalení osazených dveřních zárubní před znečištěním při úpravách povrchu nástřikem plastických maltovin včetně pozdějšího odkrytí, | [13 empty] | které se zřizují před úpravami povrchu, a obalení osazených dveřních zárubní před znečištěním při úpravách povrchu nástřikem plastických maltovin včetně pozdějšího odkrytí,
19 | 610991111R00 | ...fólií Pe 0,05-0,2 mm | m2 | 261.307 |  | 0 | 801-1 | RTS |  |  |  | 21
|  | O1 : 1,2*2,08*35 |  | 87.36
|  | O2 : 1,2*0,88*8 |  | 8.448
|  | O3 : 1,45*0,88*1 |  | 1.276
|  | O4 : 1,2*0,88*2 |  | 2.112
|  | O5 : 0,9*0,88*1 |  | 0.792
|  | O6 : 1,2*2,08*54 |  | 134.784
|  | D1 : 1,75*2,9*1 |  | 5.075
|  | D2 : 1,2*2,9*4 |  | 13.92
|  | D3 : 1,2*2,9*1 |  | 3.48
|  | D4 : 1,4*2,9*1 |  | 4.06
| 612 40-9 Začištění omítek kolem oken, dveří a obkladů apod. | [7 empty] | 0
20 | 612409991R00 | ...maltou vápenou | m | 571.89 |  | 0 | 801-4 | RTS |  |  |  | 21
1np :
|  | nadpraží : (1,6+1,9+3,6+1,2+1,95+3,9+1,68+2,62+2,4+1,89+3,6+2,25+1,35+3,45+4,4+6,8+5,6) |  | 50.19
|  | (4,4+5,6+2,4+1,9+1,8+1,86+2,44+1,65+3,12+2,13+2,17+1,64+2,56+1,2+2,85+2,17+1,2-0,35-0,3) |  | 40.44
|  | parapet : (1,6+1,9+3,6+1,2+1,95+3,9+1,68+2,62+2,4+1,89+3,6+2,25+1,35+3,45+4,4+6,8+5,6-0,35) |  | 49.84
|  | (4,4+5,6+2,4+1,9+1,8+1,86+2,44+1,65+3,12+2,13+2,17+1,64+2,56+1,2+2,85+2,17+1,2) |  | 41.09
|  | -(2,25+1,4+1,2*2+1,2) |  | -7.25
|  | ostění : 2,08*42+0,88*10+2,85*2*7 |  | 136.06
2np :
|  | nadpraží : (34,6*2+14,2*2-0,7*8-0,4*10-0,5*4-0,1*4) |  | 85.6
|  | parapet : (34,6*2+14,2*2-0,7*8-0,4*10-0,5*4-0,4*4) |  | 84.4
|  | ostění : 2,08*44 |  | 91.52
| 612 42-5 Omítka vápenná vnitřního ostění | [7 empty] | 0
okenního nebo dveřního, z pomocného pracovního lešení o výšce podlahy do 1900 mm a pro zatížení do 1,5 kPa,
21 | 612425931R00 | ...omítkou štukovou | m2 | 46.2069 |  | 0 | 801-4 | RTS |  |  |  | 21
1np :
|  | nadpraží : (1,6+1,9+3,6+1,2+1,95+3,9+1,68+2,62+2,4+1,89+3,6+2,25+1,35+3,45+4,4+6,8+5,6)*0,17 |  | 8.5323
|  | (4,4+5,6+2,4+1,9+1,8+1,86+2,44+1,65+3,12+2,13+2,17+1,64+2,56+1,2+2,85+2,17+1,2-0,35-0,3)*0,17 |  | 6.8748
|  | parapet : (1,6+1,9+3,6+1,2+1,95+3,9+1,68+2,62+2,4+1,89+3,6+2,25+1,35+3,45+4,4+6,8+5,6-0,35)*0,05 |  | 2.492
|  | (4,4+5,6+2,4+1,9+1,8+1,86+2,44+1,65+3,12+2,13+2,17+1,64+2,56+1,2+2,85+2,17+1,2)*0,05 |  | 2.0545
|  | -(2,25+1,4+1,2*2+1,2)*0,05 |  | -0.3625
|  | ostění : (2,08*1+2,85*2*7)*0,17 |  | 7.1366
2np :
|  | nadpraží : (34,6*2+14,2*2-0,7*8-0,4*10-0,5*4-0,1*4)*0,17 |  | 14.552
|  | parapet : (34,6*2+14,2*2-0,7*8-0,4*10-0,5*4-0,4*4)*0,05 |  | 4.22
|  | ostění : 2,08*2*0,17 |  | 0.7072
| 612 48-12 Vyztužení vnitřních stěn sklotextilní síťovinou | [7 empty] | 0
22 | 612481211RT2 | ...s dodávkou síťoviny a stěrkového tmelu | m2 | 25.8097 |  | 0 | 801-1 | RTS |  |  |  | 21
|  | dozdívky 1np : (0,4+0,3+1,5)*2,08+1,8*1,2 |  | 6.736
|  | zmenšení D1 : 0,5*2,9 |  | 1.45
|  | zmenšení O3 : 0,35*0,88 |  | 0.308
|  | dozdívky 1np : 0,065*37*2,08+2,975*(0,3*4)+0,065*0,88+(0,065*8+1,066+0,25)*2,08 |  | 12.4485
|  | dozdívky 2np : 0,065*36*2,08 |  | 4.8672
Díl: | 62 | Úpravy povrchů vnější |  |  | 0
| 602 01 Omítky stěn z hotových směsí | [7 empty] | 0
po jednotlivých vrstvách
23 | 602016187RT6 | ...omítka vrchní tenkovrstvá, silikonová, zatřená, tloušťka vrstvy 2 mm, | m2 | 74.465 |  | 0 | 801-1 | RTS |  |  |  | 21
|  | stěna JV strana : 1,95*(4,95+10,9)*2 |  | 61.815
|  | atika 10 cm : (35,4*2+14,96*2+7,2*2+11,38)*0,1 |  | 12.65
| 602 01-1 Doplňkové práce pro omítky stěn z hotových směsí | [7 empty] | 1
24 | 602016191R00 | ...penetrační nátěr stěn akrylátový | m2 | 74.465 |  | 0 | 801-1 | RTS |  |  |  | 21
|  | stěna JV strana : 1,95*(4,95+10,9)*2 |  | 61.815
|  | atika 10 cm : (35,4*2+14,96*2+7,2*2+11,38)*0,1 |  | 12.65
| 602 01 Omítky stěn z hotových směsí | [7 empty] | 0
po jednotlivých vrstvách
| 602 01-1 Doplňkové práce pro omítky stěn z hotových směsí | [7 empty] | 1
25 | 602016195R00 | ...hloubková penetrace stěn silikátová | m2 | 31.707 |  | 0 | 801-1 | RTS |  |  |  | 21
sokl :
|  | j : 3,66+2,28+3,05+0,45+0,49 |  | 9.93
|  | s : 9,95+0,24 |  | 10.19
|  | z : 2,16+0,21+0,42+0,74+0,21 |  | 3.74
|  | v : 5,9 |  | 5.9
|  | schody jižní strana : (1,15*0,375+0,3*0,185)*2*2 |  | 1.947
| 620 99-2 Zakrývání výplní vnějších otvorů | [7 empty] | 0
| s rámy a zárubněmi, zábradlí, předmětů oplechování apod., které se zřizují ještě před úpravami povrchu, před jejich znečištěním při úpravách povrchu nástřikem plastických (lepivých) maltovin | [13 empty] | s rámy a zárubněmi, zábradlí, předmětů oplechování apod., které se zřizují ještě před úpravami povrchu, před jejich znečištěním při úpravách povrchu nástřikem plastických (lepivých) maltovin
26 | 620991121R00 | ...z postaveného lešení | m2 | 261.263 |  | 0 | 801-1 | RTS |  |  |  | 21
|  | O1 : 1,2*2,08*35 |  | 87.36
|  | O2 : 1,2*0,88*8 |  | 8.448
|  | O3 : 1,4*0,88*1 |  | 1.232
|  | O4 : 1,2*0,88*2 |  | 2.112
|  | O5 : 0,9*0,88*1 |  | 0.792
|  | O6 : 1,2*2,08*54 |  | 134.784
|  | D1 : 1,75*2,9*1 |  | 5.075
|  | D2 : 1,2*2,9*4 |  | 13.92
|  | D3 : 1,2*2,9*1 |  | 3.48
|  | D4 : 1,4*2,9*1 |  | 4.06
| 622 30 Příprava podkladu | [7 empty] | 0
27 | 622300131R00 | ...vyrovnání podkladu tmelem tl. do 5 mm, bez dodávky materiálu | m2 | 38.1786 |  | 0 | 801-1 | RTS |  |  |  | 21
|  | odhad 10% : 381,7859*0,1 |  | 38.1786
Začátek provozního součtu
|  | v : (7,22-2,08*2)*14,7+(3,92-0,88)*5,1+0,5*2,9 |  | 61.936
|  | z : 7,22*14,7-13,35*2,08-13,35*0,88-1,2*2,075*3+(3,92-0,88)*5,1+0,875*2,1+0,35*0,88 |  | 76.7975
|  | j : (7,22-2,08)*35,1-25,35*2,08-1,2*0,9*2-1,4*0,9-9,75*0,88 |  | 115.686
|  | s : 7,22*35,1+0,2*10,88-31,35*2,08-31,35*2,08+2,58*1,2-1,06*0,86 |  | 127.3664
Konec provozního součtu
28 | 622300141R00 | ...montáž vyrovnávací vrstvy izolantem | m2 | 19.0893 |  | 0 | 801-1 | RTS |  |  |  | 21
|  | odhad 5% : 381,7859*0,05 |  | 19.0893
Začátek provozního součtu
|  | v : (7,22-2,08*2)*14,7+(3,92-0,88)*5,1+0,5*2,9 |  | 61.936
|  | z : 7,22*14,7-13,35*2,08-13,35*0,88-1,2*2,075*3+(3,92-0,88)*5,1+0,875*2,1+0,35*0,88 |  | 76.7975
|  | j : (7,22-2,08)*35,1-25,35*2,08-1,2*0,9*2-1,4*0,9-9,75*0,88 |  | 115.686
|  | s : 7,22*35,1+0,2*10,88-31,35*2,08-31,35*2,08+2,58*1,2-1,06*0,86 |  | 127.3664
Konec provozního součtu
| 622 31-2 Zateplení soklu | [7 empty] | 0
| nanesení lepicího tmelu na izolační desky, nalepení desek, zajištění talířovými hmoždinkami (6 ks/m2), přebroušení desek, natažení stěrky, vtlačení výztužné tkaniny (1,15 m2/m2), přehlazení stěrky. Další vrstvy podle popisu položky. | [13 empty] | nanesení lepicího tmelu na izolační desky, nalepení desek, zajištění talířovými hmoždinkami (6 ks/m2), přebroušení desek, natažení stěrky, vtlačení výztužné tkaniny (1,15 m2/m2), přehlazení stěrky. Další vrstvy podle popisu položky.
K ochraně hran na rozích budovy je do plochy zahrnuto 0,14 m rohových lišt na m2.
29 | 622311522RV1 | ...extrudovaným polystyrénem, tloušťky 100 mm, zakončené stěrkou s výztužnou tkaninou | m2 | 3.24 |  | 0 | 801-1 | RTS |  |  |  | 21
|  | spodní střecha : 0,3*10,8 |  | 3.24
| 622 31-3 Zateplení fasády | [7 empty] | 0
| nanesení lepicího tmelu na izolační desky, nalepení desek, zajištění talířovými hmoždinkami (6 ks/m2), přebroušení desek, natažení stěrky, vtlačení výztužné tkaniny (1,15 m2/m2), přehlazení stěrky. Další vrstvy podle popisu položky. | [13 empty] | nanesení lepicího tmelu na izolační desky, nalepení desek, zajištění talířovými hmoždinkami (6 ks/m2), přebroušení desek, natažení stěrky, vtlačení výztužné tkaniny (1,15 m2/m2), přehlazení stěrky. Další vrstvy podle popisu položky.
K ochraně hran na rozích budovy je zahrnuto 0,14 m rohových lišt na m2.
30 | 622311132RV1 | ... , expandovaným polystyrénem, tloušťky 100 mm, zakončené stěrkou s výztužnou tkaninou, | m2 | 58.7616 |  | 0 | 801-1 | RTS |  |  |  | 21
|  | Položka neobsahuje kontaktní nátěr a povrchovou úpravu omítkou. | [13 empty] | Položka neobsahuje kontaktní nátěr a povrchovou úpravu omítkou.
|  | horní střecha : 0,48*98 |  | 47.04
|  | spodní střecha : 0,48*(6,81*2+10,8) |  | 11.7216
31 | 622311134RT3 | ... , expandovaným polystyrénem, tloušťky 140 mm, kontaktní nátěr a silikonová omítka, 3,2 kg/m2 | m2 | 515.5091 |  | 0 | 801-1 | RTS |  |  |  | 21
|  | v : (7,22-2,08*2)*14,7+(3,92-2,08)*5,1+2,025*1,15+0,5*2,9 |  | 58.1448
|  | z : 7,22*14,7-13,35*2,08-13,35*0,88-1,2*2,075*3+(3,92-0,88)*7,2+0,3*0,88+0,35*0,88 |  | 81.608
|  | j : (7,22-2,08)*35,4-25,5*2,08-1,2*0,9*2-1,4*0,9-9,9*0,88 |  | 116.784
|  | s : 7,22*35,4+0,2*10,88-31,5*2,08-31,5*2,08+2,58*1,2-1,06*0,86 |  | 128.9084
|  | meziokenní vložky : 1,2*2,08*28+1,355*2,08*6+1,27*2,08*6+1,27*0,88*2+1,355*0,88*2+1,35*0,88+0,8*2,08 |  | 110.12
|  | 0,6*2,08*4+0,6*0,88*3+0,9*0,88+1,2*0,8*4+0,9*2,08*3+1,5*2,08 |  | 19.944
32 | 622311134RV1 | ... , expandovaným polystyrénem, tloušťky 140 mm, zakončené stěrkou s výztužnou tkaninou, | m2 | 0.9116 |  | 0 | 801-1 | RTS |  |  |  | 21
|  | Položka neobsahuje kontaktní nátěr a povrchovou úpravu omítkou. | [13 empty] | Položka neobsahuje kontaktní nátěr a povrchovou úpravu omítkou.
|  | s za rozvaděčem : 1,06*0,86 |  | 0.9116
| 622 31-5 Zateplení ostění | [7 empty] | 0
| nanesení lepicího tmelu na izolační desky, nalepení desek, přebroušení desek z polystyrénu, natažení stěrky, vtlačení výztužné tkaniny, přehlazení stěrky. Další vrstvy podle popisu položky. | [13 empty] | nanesení lepicího tmelu na izolační desky, nalepení desek, přebroušení desek z polystyrénu, natažení stěrky, vtlačení výztužné tkaniny, přehlazení stěrky. Další vrstvy podle popisu položky.
V položkách je obsaženo 3,33 m rohových lišt, 1,67 m lišt s okapničkou, 5 m napojovacích lišt na m2 a 1,68 m2 výztužné tkaniny.
33 | 622311354RT3 | ...expandovaným polystyrénem s reflexní úpravou, tloušťky 40 mm, kontaktní nátěr a silikonová omítka | m2 | 97.5459 |  | 0 | 801-1 | RTS |  |  |  | 21
|  | v : 0,19*2,08*10+0,43*(2,11+2,95*2)+0,245*(14,98*2+7,2-2,11) |  | 15.9835
|  | z : 0,245*(7+0,88*2+2,08+13,45*2+2,1*6)+0,19*(0,88*13+2,08*3) |  | 15.6925
|  | j : 0,245*(35,4*2+2,1+0,9*5)+0,19*(2,08*33+0,88*7) |  | 33.175
|  | s : 0,245*(31,4*2+2,1*4+1,2)+0,19*(2,08*37+0,88*2) |  | 32.6948
| 622 31-6 Zateplení parapetu | [7 empty] | 0
| nanesení lepicího tmelu na izolační desky, nalepení desek, natažení stěrky, vtlačení výztužné tkaniny (1,15 m2/m2) a přehlazení stěrky. Položka obsahuje 5,0 m parapetních lišt na m2. | [13 empty] | nanesení lepicího tmelu na izolační desky, nalepení desek, natažení stěrky, vtlačení výztužné tkaniny (1,15 m2/m2) a přehlazení stěrky. Položka obsahuje 5,0 m parapetních lišt na m2.
34 | 622311564R00 | ...extrudovaným polystyrénem, tloušťky 40 mm | m2 | 47.8118 |  | 0 | 801-1 | RTS |  |  |  | 21
|  | v : 0,245*(14,98*2+7,2-2,11) |  | 8.5872
|  | z : 0,245*(7+13,45*2-1,2*3) |  | 7.4235
|  | j : 0,245*(35,4*2-1,2*2-1,4) |  | 16.415
|  | s : 0,245*(31,4*2) |  | 15.386
| 622 33 Profily zakládací | [7 empty] | 0
35 | 622311014R00 | ...hliníkové, pro izolaci tl. 140 mm | m | 104.54 |  | 0 | 801-1 | RTS |  |  |  | 21
|  | v : 14,7+5,1+0,5 |  | 20.3
|  | z : 14,7+7,2-1,2*3 |  | 18.3
|  | j : 35,4-1,2*2-1,4 |  | 31.6
|  | s : 35,4-1,06 |  | 34.34
| 622 42 Oprava vnějších omítek vápenných | [7 empty] | 0
a vápenocementových, bez otlučení vadných míst,
| 622 42-1 stupeň členitosti 1 a 2 | [7 empty] | 1
36 | 622422111R00 | ...v množství opravované plochy do 10 % , hladkých | m2 | 380.0279 |  | 0 | 801-4 | RTS |  |  |  | 21
|  | Včetně barvení vždy celé plochy (100%), s výjimkou položek oprav omítek drásaných. | [13 empty] | Včetně barvení vždy celé plochy (100%), s výjimkou položek oprav omítek drásaných.
pod ZKS :
|  | v : (7,22-2,08*2)*14,7+(3,92-0,88)*5,1 |  | 60.486
|  | z : 7,22*14,7-13,35*2,08-13,35*0,88-1,2*2,075*3+(3,92-0,88)*5,1+0,875*2,1 |  | 76.4895
|  | j : (7,22-2,08)*35,1-25,35*2,08-1,2*0,9*2-1,4*0,9-9,75*0,88 |  | 115.686
|  | s : 7,22*35,1+0,2*10,88-31,35*2,08-31,35*2,08+2,58*1,2-1,06*0,86 |  | 127.3664
| 622 42 Oprava vnějších omítek vápenných | [7 empty] | 0
a vápenocementových, bez otlučení vadných míst,
| 622 42-1 stupeň členitosti 1 a 2 | [7 empty] | 1
37 | 622422211R00 | ...v množství opravované plochy přes 10 do 20 % , hladkých | m2 | 31.707 |  | 0 | 801-4 | RTS |  |  |  | 21
|  | Včetně barvení vždy celé plochy (100%), s výjimkou položek oprav omítek drásaných. | [13 empty] | Včetně barvení vždy celé plochy (100%), s výjimkou položek oprav omítek drásaných.
sokl :
|  | j : 3,66+2,28+3,05+0,45+0,49 |  | 9.93
|  | s : 9,95+0,24 |  | 10.19
|  | z : 2,16+0,21+0,42+0,74+0,21 |  | 3.74
|  | v : 5,9 |  | 5.9
|  | schody jižní strana : (1,15*0,375+0,3*0,185)*2*2 |  | 1.947
| 622 42-11 Omítky vnější stěn vápenné nebo vápenocementové | [7 empty] | 0
38 | 622421131R00 | ...hladké, složitost 1÷ 2 | m2 | 61.815 |  | 0 | 801-1 | RTS |  |  |  | 21
|  | stěna JV strana : 1,95*(4,95+10,9)*2 |  | 61.815
| 622 43 Omítky vnější stěn z umělého kamene v přírodní barvě drtí | [7 empty] | 0
39 | 622432111R00 | ...dekorativní jemnozrnné, akrylátové | m2 | 31.707 |  | 0 | 801-1 | RTS |  |  |  | 21
sokl :
|  | j : 3,66+2,28+3,05+0,45+0,49 |  | 9.93
|  | s : 9,95+0,24 |  | 10.19
|  | z : 2,16+0,21+0,42+0,74+0,21 |  | 3.74
|  | v : 5,9 |  | 5.9
|  | schody jižní strana : (1,15*0,375+0,3*0,185)*2*2 |  | 1.947
| 622 48-12 Vyztužení vnějších omítek stěn sklotextilní síťovinou | [7 empty] | 0
40 | 622481211RT2 | ...s dodávkou výztužné sítě a stěrkového tmelu | m2 | 106.172 |  | 0 | 801-1 | RTS |  |  |  | 21
sokl :
|  | j : 3,66+2,28+3,05+0,45+0,49 |  | 9.93
|  | s : 9,95+0,24 |  | 10.19
|  | z : 2,16+0,21+0,42+0,74+0,21 |  | 3.74
|  | v : 5,9 |  | 5.9
|  | schody jižní strana : (1,15*0,375+0,3*0,185)*2*2 |  | 1.947
|  | stěna JV strana : 1,95*(4,95+10,9)*2 |  | 61.815
|  | atika 10 cm : (35,4*2+14,96*2+7,2*2+11,38)*0,1 |  | 12.65
41 | 622481291R00 | ...montáž výztužné lišty rohové a dilatační- bez dodávky materiálu | m | 37.32 |  | 0 | 801-1 | RTS |  |  |  | 21
|  | 7,32*4+4,02*2 |  | 37.32
42 | 622481292R00 | ...montáž výztužné lišty okenní a podokenní - bez dodávky materiálu | m | 435.2 |  | 0 | 801-1 | RTS |  |  |  | 21
APU :
|  | v : 2,08*10+(2,11+2,95*2)+(14,98*2+7,2-2,11) |  | 63.86
|  | z : (7+0,88*2+2,08+13,45*2+2,1*6)+(0,88*13+2,08*3) |  | 68.02
|  | j : (35,4*2+2,1+0,9*5)+(2,08*33+0,88*7) |  | 152.2
|  | s : (31,4*2+2,1*4+1,2)+(2,08*37+0,88*2) |  | 151.12
| 622 90-4 Očištění fasád | [7 empty] | 0
43 | 622904112R00 | ...tlakovou vodou, složitost fasády 1 - 2 | m2 | 411.7349 |  | 0 | 801-1 | RTS |  |  |  | 21
pod ZKS :
|  | v : (7,22-2,08*2)*14,7+(3,92-0,88)*5,1 |  | 60.486
|  | z : 7,22*14,7-13,35*2,08-13,35*0,88-1,2*2,075*3+(3,92-0,88)*5,1+0,875*2,1 |  | 76.4895
|  | j : (7,22-2,08)*35,1-25,35*2,08-1,2*0,9*2-1,4*0,9-9,75*0,88 |  | 115.686
|  | s : 7,22*35,1+0,2*10,88-31,35*2,08-31,35*2,08+2,58*1,2-1,06*0,86 |  | 127.3664
sokl :
|  | j : 3,66+2,28+3,05+0,45+0,49 |  | 9.93
|  | s : 9,95+0,24 |  | 10.19
|  | z : 2,16+0,21+0,42+0,74+0,21 |  | 3.74
|  | v : 5,9 |  | 5.9
|  | schody jižní strana : (1,15*0,375+0,3*0,185)*2*2 |  | 1.947
| 627 45 Spárování maltou cementovou | [7 empty] | 0
pro spárování (400 kg cementu/m3)
| 627 45-1 zapuštěné rovné | [7 empty] | 1
44 | 627452149R00 | ...mezi prefabrikovanými dílci | m | 107.44 |  | 0 | 801-1 | RTS |  |  |  | 21
sokl :
|  | j : 34,8-1,2*2-1,4 |  | 31
|  | z : 14,68+7,2-2,12 |  | 19.76
|  | s : 34,8 |  | 34.8
|  | v : 14,68+7,2 |  | 21.88
45 | 28350202R | profil plastový stavební rohový; s tkaninou; l = 2 500 mm; úhelník 10x10 mm | m | 39.186 |  | 0 | SPCM | RTS |  |  |  | 21
|  | (7,32*4+4,02*2)*1,05 |  | 39.186
46 | 28350210R | lišta okenní s tkaninou 140 mm; materiál plast; l = 1 400 mm; oranžová | m | 456.96 |  | 0 | SPCM | RTS |  |  |  | 21
|  | APU : 435,2*1,05 |  | 456.96
Začátek provozního součtu
|  | v : 2,08*10+(2,11+2,95*2)+(14,98*2+7,2-2,11) |  | 63.86
|  | z : (7+0,88*2+2,08+13,45*2+2,1*6)+(0,88*13+2,08*3) |  | 68.02
|  | j : (35,4*2+2,1+0,9*5)+(2,08*33+0,88*7) |  | 152.2
|  | s : (31,4*2+2,1*4+1,2)+(2,08*37+0,88*2) |  | 151.12
Konec provozního součtu
47 | 283759000R | deska izolační EPS 70 F; pěnový polystyren; povrch hladký; rovná hrana; tl. 20,0 mm; R = 0,620 m2K/W; obj. hmotnost 15,00 kg/m3; š = 500,0 mm; l = 1 000 mm | m2 | 19.4711 |  | 0 | SPCM | RTS |  |  |  | 21
|  | odhad 5% : 381,7859*0,05*1,02 |  | 19.4711
Začátek provozního součtu
|  | v : (7,22-2,08*2)*14,7+(3,92-0,88)*5,1+0,5*2,9 |  | 61.936
|  | z : 7,22*14,7-13,35*2,08-13,35*0,88-1,2*2,075*3+(3,92-0,88)*5,1+0,875*2,1+0,35*0,88 |  | 76.7975
|  | j : (7,22-2,08)*35,1-25,35*2,08-1,2*0,9*2-1,4*0,9-9,75*0,88 |  | 115.686
|  | s : 7,22*35,1+0,2*10,88-31,35*2,08-31,35*2,08+2,58*1,2-1,06*0,86 |  | 127.3664
Konec provozního součtu
Díl: | 63 | Podlahy a podlahové konstrukce |  |  | 0
| 631 31 Mazanina z betonu prostého | [7 empty] | 0
(z kameniva) hlazená dřevěným hladítkem
| 631 31-3 tl. přes 80 do 120 mm | [7 empty] | 1
48 | 631313611R00 | ...z betonu C 16/20 | m3 | 0.3232 |  | 0 | 801-1 | RTS |  |  |  | 21
|  | Včetně vytvoření dilatačních spár, bez zaplnění. | [13 empty] | Včetně vytvoření dilatačních spár, bez zaplnění.
|  | rampa zásobování : 1,15*1*0,15/2+1,15*1,12*0,15 |  | 0.27945
|  | rampa pro vozíčkáře : 0,5*1,4*0,125/2 |  | 0.04375
| 631 35 Bednění stěn, rýh a otvorů v podlahách | [7 empty] | 0
49 | 631351101R00 | ...zřízení | m2 | 0.478 |  | 0 | 801-1 | RTS |  |  |  | 21
|  | rampa zásobování : 1*0,15/2+(1,15+1,12)*0,15 |  | 0.4155
|  | rampa pro vozíčkáře : 0,5*0,125/2*2 |  | 0.0625
50 | 631351102R00 | ...odstranění | m2 | 0.478 |  | 0 | 801-1 | RTS |  |  |  | 21
| 639 56 Obrubník zahradní | [7 empty] | 0
se zřízením lože z betonu prostého tl. 5 až 10 cm se zalitím a zatřením spár cementovou maltou. Včetně dodávky obrubníku.
51 | 639561111R00 | Obrubník zahradní výšky 200 mm, šedý | m | 71.82 |  | 0 | 801-1 | RTS |  |  |  | 21
|  | okapový chodník : 0,5*3+(14,5+26,44-1,2*2+13,2+7,2+11,38) |  | 71.82
| 639 57 Okapový chodník podél budovy z kačírku | [7 empty] | 0
bez obrubníku a bez textílie
52 | 639571215R00 | ...z kačírku, tloušťky 150 mm | m2 | 34.7112 |  | 0 | 801-1 | RTS |  |  |  | 21
|  | okapový chodník : 0,5*(14,5+26,44-1,2*2+13,2+7,2+11,38)-0,44*1,02 |  | 34.7112
Díl: | 64 | Výplně otvorů |  |  | 0
| 648 99 Osazení parapetních desek z plastických hmot | [7 empty] | 0
a poloplastických hmot na montážní pěnu, zapravení omítky pod parapetem, těsnění spáry mezi parapetem a rámem okna, dodávka silikonu.
53 | 648991111R00 | ...šířky do 200 mm | m | 165.42 |  | 0 | 801-1 | RTS |  |  |  | 21
|  | 1/T : 165,42 |  | 165.42
Díl: | 94 | Lešení a stavební výtahy |  |  | 0
| 941 94-1 Montáž lešení lehkého pracovního řadového s podlahami | [7 empty] | 0
54 | 941941041R00 | ...šířky od 1,00 do 1,20 m, výšky do 10 m | m2 | 846.92 |  | 0 | 800-3 | RTS |  |  |  | 21
|  | Včetně kotvení lešení. | [13 empty] | Včetně kotvení lešení.
|  | v : 7*(14,98+1,5*2)+4*7,2 |  | 154.66
|  | z : 7*(14,98+1,5*2)+4*7,2 |  | 154.66
|  | j : 7*(35,4+1,5*2) |  | 268.8
|  | s : 7*(35,4+1,5*2-11,38)+3*11,38+4*11,38 |  | 268.8
| 941 94-19 příplatek za každý další i započatý měsíc použití lešení | [7 empty] | 1
55 | 941941291R00 | ...šířky od 1,00 do 1,20 m a výšky do 10 m | m2 | 1270.38 |  | 0 | 800-3 | RTS |  |  |  | 21
Začátek provozního součtu
|  | v : 7*(14,98+1,5*2)+4*7,2 |  | 154.66
|  | z : 7*(14,98+1,5*2)+4*7,2 |  | 154.66
|  | j : 7*(35,4+1,5*2) |  | 268.8
|  | s : 7*(35,4+1,5*2-11,38)+3*11,38+4*11,38 |  | 268.8
Konec provozního součtu
|  | 846,92*1,5 |  | 1270.38
| 941 94-18 Demontáž lešení lehkého řadového s podlahami | [7 empty] | 0
56 | 941941841R00 | ...šířky přes 1 do 1,2 m, výšky do 10 m | m2 | 846.92 |  | 0 | 800-3 | RTS |  |  |  | 21
| 941 95-5 Lešení lehké pracovní pomocné | [7 empty] | 0
57 | 941955001R00 | ...pomocné, o výšce lešeňové podlahy do 1,2 m | m2 | 201.8 |  | 0 | 800-3 | RTS |  |  |  | 21
|  | O1 : 1,2*35 |  | 42
|  | O2 : 1,2*8 |  | 9.6
|  | O3 : 1,8*1 |  | 1.8
|  | O4 : 1,2*2 |  | 2.4
|  | O5 : 0,9*1 |  | 0.9
|  | O6 : 1,2*54 |  | 64.8
|  | D1 : 2,05*1 |  | 2.05
|  | D2 : 1,2*4 |  | 4.8
|  | D3 : 1,2*1 |  | 1.2
|  | D4 : 1,4*1 |  | 1.4
|  | vložky : 1,2*28+1,355*6+1,27*6+1,27*2+1,355*2+1,35+0,8+0,6*4+0,6*3+0,9+1,2*4+0,9*3+1,5 |  | 70.85
| 944 94-40 Ochranné sítě | [7 empty] | 0
58 | 944944011R00 | ...z umělých vláken | m2 | 846.92 |  | 0 | 800-3 | RTS |  |  |  | 21
| 944 94-409 příplatek k ceně za každý další i započatý měsíc použití ochranných sítí | [7 empty] | 1
59 | 944944031R00 | ...z umělých vláken | m2 | 1270.38 |  | 0 | 800-3 | RTS |  |  |  | 21
| 944 94-48 Demontáž ochranné sítě | [7 empty] | 0
60 | 944944081R00 | ...z umělých vláken | m2 | 846.92 |  | 0 | 800-3 | RTS |  |  |  | 21
61 | 94-01 | D+M Záchytný a zádržný systém (zabezpečení proti pádu z výšky a do hloubky) | kpl | 1 |  | 0 |  | Vlastní |  |  |  | 21
|  | U1 - Lanový úchyt dl. 700 mm 8ks | [13 empty] | U1 - Lanový úchyt dl. 700 mm 8ks
|  | U2 - Lanový úchyt dl. 700 mm 4ks | [13 empty] | U2 - Lanový úchyt dl. 700 mm 4ks
|  | U3 - Lanový úchyt dl. 700 mm 4ks | [13 empty] | U3 - Lanový úchyt dl. 700 mm 4ks
|  | Kotvení lanových úchytů se předpokládá do stávajících dutinových prefabrikovaných panelů. Kotvení každého lanového úchytu se provede pomocí 4 kotev na chemickou maltu s použitím síťovaných hmoždinek. | [13 empty] | Kotvení lanových úchytů se předpokládá do stávajících dutinových prefabrikovaných panelů. Kotvení každého lanového úchytu se provede pomocí 4 kotev na chemickou maltu s použitím síťovaných hmoždinek.
|  | Lanový úchyt s osazeným spojovacím okem 1ks | [13 empty] | Lanový úchyt s osazeným spojovacím okem 1ks
|  | Permanentní nerezové lano tl. 6 mm | [13 empty] | Permanentní nerezové lano tl. 6 mm
|  | Revize a předání do užívání | [13 empty] | Revize a předání do užívání
Díl: | 95 | Dokončovací konstrukce na pozemních stavbách |  |  | 0
| 952 90 Vyčištění budov a ostatních objektů | [7 empty] | 0
| 952 90-11 budov bytové nebo občanské výstavby - zametení a umytí podlah, dlažeb, obkladů, schodů v místnostech, chodbách a schodištích, vyčištění a umytí oken, dveří s rámy, zárubněmi, umytí a vyčištění jiných zasklených a natíraných ploch a zařizovacích předmětů před předáním do užívání | [7 empty] | 1 | [5 empty] | 952 90-11 budov bytové nebo občanské výstavby - zametení a umytí podlah, dlažeb, obkladů, schodů v místnostech, chodbách a schodištích, vyčištění a umytí oken, dveří s rámy, zárubněmi, umytí a vyčištění jiných zasklených a natíraných ploch a zařizovacích předmětů před předáním do užívání
62 | 952901111R00 | ...světlá výška podlaží do 4 m | m2 | 887.96 |  | 0 | 801-1 | RTS |  |  |  | 21
|  | 1np : 4,68+19,53+55,7+35,65+39,92+7,45+13,8+13,8+24,3+38,04+12,52+6,99+9,4+6,21+5,92 |  | 293.91
|  | 11,06+3,26+16,67+7,45+3,35+3,1+9,13+19,7+8,7+4,05+10,99+12,17+11,82+11,86 |  | 133.31
|  | 2np : (23,8+19,53+22,8+55,7+35,65+39,92+7,45+25,52)*2 |  | 460.74
| 953 94 Doplňující konstrukce | [7 empty] | 0
| 953 94-6 Osazení ventilačních mřížek | [7 empty] | 1
63 | 953946111R00 | ...bez dodávky ventilač. mřížky | kus | 3 |  | 0 | 801-1 | RTS |  |  |  | 21
|  | 1/M : 2 |  | 2
|  | 2/M : 1 |  | 1
64 | 95-01 | Zatrubkování, popř. odstavení nefunkčních rozvodů po fasádě | kpl | 1 |  | 0 |  | Vlastní |  |  |  | 21
65 | 95-02 | Demontáž a zpětná montáž informačních cedulí, tabulek a značení | kpl | 1 |  | 0 |  | Vlastní |  |  |  | 21
66 | 95-03 | Demontáž a zpětná montáž poštovní schránky | kpl | 1 |  | 0 |  | Vlastní |  |  |  | 21
67 | 1/M | Odvětrávací mřížka 150/150 mm, bílý plast | kus | 2 |  | 0 |  | Vlastní |  |  |  | 21
68 | 2/M | Odvětrávací mřížka 200/600 mm, nerez | kus | 1 |  | 0 |  | Vlastní |  |  |  | 21
Díl: | 96 | Bourání konstrukcí |  |  | 0
| 962 03-2 Bourání zdiva nadzákladového cihelného | [7 empty] | 0
| nebo vybourání otvorů průřezové plochy přes 4 m2 ve zdivu nadzákladovém, včetně pomocného lešení o výšce podlahy do 1900 mm a pro zatížení do 1,5 kPa (150 kg/m2) | [13 empty] | nebo vybourání otvorů průřezové plochy přes 4 m2 ve zdivu nadzákladovém, včetně pomocného lešení o výšce podlahy do 1900 mm a pro zatížení do 1,5 kPa (150 kg/m2)
69 | 962032432R00 | ...z dutých cihel nebo tvárnic pálených nebo nepálených, na maltu vápenou nebo vápenocementovou | m3 | 4.1621 |  | 0 | 801-3 | RTS |  |  |  | 21
|  | 1np snížení parapetu : 1,2*0,26*(8,5+5,1-0,26) |  | 4.1621
| 962 09-5 Demontáž dílců příčkových a meziokenních | [7 empty] | 0
70 | 962095212R00 | ...meziokenních, výšky budovy do 24 m | kus | 62 |  | 0 | 801-3 | RTS |  |  |  | 21
|  | meziokenní vlžky 1-13 : 28+6+6+2+2+1+1+4+3+1+4+3+1 |  | 62
| 965 08-1 Bourání dlažeb z dlaždic keramických a z xylolitu litého | [7 empty] | 0
bez podkladního lože, s jakoukoliv výplní spár
71 | 965081713R00 | ...z keramických dlaždic nebo xylolitových, plochy přes 1 m2 | m2 | 4.38 |  | 0 | 801-3 | RTS |  |  |  | 21
|  | schody jižní strana : (1,45*1,2+0,375*1,2)*2 |  | 4.38
| 965 08-2 Odstranění násypu pod podlahami a ochranného na střechách | [7 empty] | 0
72 | 965082933R00 | ...tloušťky do 200 mm, plochy přes 2 m2 | m3 | 54.4759 |  | 0 | 801-3 | RTS |  |  |  | 21
|  | horní střecha : (501,68-2,88-1,08)*(0,03+0,16)/2 |  | 47.2834
|  | spodní střecha : 75,71*(0,03+0,16)/2 |  | 7.1925
| 967 03-11 Přisekání rovných ostění ve zdivu cihelném | [7 empty] | 0
| bez odstupu, po hrubém vybourání otvorů v jakémkoliv zdivu cihelném, včetně pomocného lešení o výšce podlahy do 1900 mm a pro zatížení do 1,5 kPa (150 kg/m2), | [13 empty] | bez odstupu, po hrubém vybourání otvorů v jakémkoliv zdivu cihelném, včetně pomocného lešení o výšce podlahy do 1900 mm a pro zatížení do 1,5 kPa (150 kg/m2),
73 | 967031132R00 | ...na jakoukoliv maltu vápennou nebo vépenocementovou | m2 | 0.312 |  | 0 | 801-3 | RTS |  |  |  | 21
|  | 1np snížení parapetu : 1,2*0,26 |  | 0.312
| 968 06-1 Vyvěšení nebo zavěšení dřevěných křídel | [7 empty] | 0
oken, dveří a vrat, s uložením a opětovným zavěšením po provedení stavebních změn,
74 | 968061112R00 | ...oken, plochy do 1,5 m2 | kus | 100 |  | 0 | 801-3 | RTS |  |  |  | 21
|  | O1 : 1*35 |  | 35
|  | O2 : 8 |  | 8
|  | O4 : 2 |  | 2
|  | O5 : 1 |  | 1
|  | O6 : 54 |  | 54
75 | 968061113R00 | ...oken, plochy přes 1,5 m2 | kus | 84 |  | 0 | 801-3 | RTS |  |  |  | 21
|  | O1 : 32 |  | 32
|  | O6 : 52 |  | 52
76 | 968061126R00 | ...dveří, plochy přes 2 m2 | kus | 7 |  | 0 | 801-3 | RTS |  |  |  | 21
|  | D1 : 1 |  | 1
|  | D2 : 4 |  | 4
|  | D3 : 1 |  | 1
|  | D4 : 1 |  | 1
| 968 06-2 Vybourání dřevěných rámů | [7 empty] | 0
včetně pomocného lešení o výšce podlahy do 1900 mm a pro zatížení do 1,5 kPa (150 kg/m2),
77 | 968062354R00 | ...oken dvojitých nebo zdvojených, plochy do 1 m2 | m2 | 0.792 |  | 0 | 801-3 | RTS |  |  |  | 21
|  | O5 : 0,9*0,88*1 |  | 0.792
78 | 968062355R00 | ...oken dvojitých nebo zdvojených, plochy do 2 m2 | m2 | 17.424 |  | 0 | 801-3 | RTS |  |  |  | 21
|  | O2 : 1,2*0,88*8 |  | 8.448
|  | O3 : 1,8*0,88*1 |  | 1.584
|  | O4 : 1,2*0,88*2 |  | 2.112
|  | O1 : 1,2*0,88*3 |  | 3.168
|  | O6 : 1,2*0,88*2 |  | 2.112
79 | 968062356R00 | ...oken dvojitých nebo zdvojených, plochy do 4 m2 | m2 | 209.664 |  | 0 | 801-3 | RTS |  |  |  | 21
|  | O1 : 1,2*2,08*32 |  | 79.872
|  | O6 : 1,2*2,08*52 |  | 129.792
80 | 968062746R00 | ...stěn plných, zesklených nebo výkladních, pevných nebo otevíravých, plochy do 4 m2 | m2 | 17.4 |  | 0 | 801-3 | RTS |  |  |  | 21
|  | D2 : 1,2*2,9*4 |  | 13.92
|  | D3 : 1,2*2,9*1 |  | 3.48
81 | 968062747R00 | ...stěn plných, zesklených nebo výkladních, pevných nebo otevíravých, plochy přes 4 m2 | m2 | 10.005 |  | 0 | 801-3 | RTS |  |  |  | 21
|  | D1 : 2,05*2,9*1 |  | 5.945
|  | D4 : 1,4*2,9*1 |  | 4.06
82 | 96-01 | Demontáž ventilačních mřížek, včetně odvozu a likvidace suti | kus | 11 |  | 0 |  | Vlastní |  |  |  | 21
|  | z : 3 |  | 3
|  | j : 3 |  | 3
|  | s : 5 |  | 5
83 | 96-02 | Demontáž antén, včetně odvozu a likvidace suti | kpl | 1 |  | 0 |  | Vlastní |  |  |  | 21
84 | 96-03 | Demontáž okenních a dveřních mříží, včetně likvidace suti | m2 | 10.169 |  | 0 |  | Vlastní |  |  |  | 21
|  | D1 : 2,05*2,9*1 |  | 5.945
|  | O4 : 1,2*0,88*2 |  | 2.112
|  | s : 1,2*0,88*2 |  | 2.112
Díl: | 97 | Prorážení otvorů |  |  | 0
| 976 07 Vybourání kovových doplňkových konstrukcí | [7 empty] | 0
| 976 07-1 madel a zábradlí | [7 empty] | 1
85 | 976071111R00 | ...v jakémkoliv zdivu | m | 15 |  | 0 | 801-3 | RTS |  |  |  | 21
|  | 2/Z : 15 |  | 15
| 978 03 Otlučení vnějších omítek šlechtěných | [7 empty] | 0
86 | 978036121R00 | ...břizolitových, v rozsahu do 10 % | m2 | 380.0279 |  | 0 | 801-3 | RTS |  |  |  | 21
pod ZKS :
|  | v : (7,22-2,08*2)*14,7+(3,92-0,88)*5,1 |  | 60.486
|  | z : 7,22*14,7-13,35*2,08-13,35*0,88-1,2*2,075*3+(3,92-0,88)*5,1+0,875*2,1 |  | 76.4895
|  | j : (7,22-2,08)*35,1-25,35*2,08-1,2*0,9*2-1,4*0,9-9,75*0,88 |  | 115.686
|  | s : 7,22*35,1+0,2*10,88-31,35*2,08-31,35*2,08+2,58*1,2-1,06*0,86 |  | 127.3664
87 | 978036131R00 | ...břizolitových, v rozsahu do 20 % | m2 | 31.707 |  | 0 | 801-3 | RTS |  |  |  | 21
sokl :
|  | j : 3,66+2,28+3,05+0,45+0,49 |  | 9.93
|  | s : 9,95+0,24 |  | 10.19
|  | z : 2,16+0,21+0,42+0,74+0,21 |  | 3.74
|  | v : 5,9 |  | 5.9
|  | schody jižní strana : (1,15*0,375+0,3*0,185)*2*2 |  | 1.947
88 | 978036191R00 | ...břizolitových, v rozsahu do 100 % | m2 | 61.815 |  | 0 | 801-3 | RTS |  |  |  | 21
|  | stěna JV strana : 1,95*(4,95+10,9)*2 |  | 61.815
Díl: | 99 | Staveništní přesun hmot |  |  | 0
| 999 28 Přesun hmot pro opravy a údržbu objektů | [7 empty] | 0
oborů 801, 803, 811 a 812
| 999 28-2 pro opravy a údržbu vnějších plášťů dosavadních objektů | [7 empty] | 1
89 | 999281211R00 | ...výšky do 25 m | t | 66.5649 |  | 0 | 801-4 | RTS |  |  |  | 21
Díl: | 711 | Izolace proti vodě |  |  | 0
| 711 48 Izolace proti tlakové vodě profilovanými fóliemi | [7 empty] | 0
včetně dodávky fólie a doplňků,
90 | 711482020RZ1 | ...svislá, napojení s přesahem, tloušťka s nopy 8 mm | m2 | 17.8 |  | 0 | 800-711 | RTS |  |  |  | 21
|  | okapový chodník : 0,25*(14,5+26,44-1,2*2+13,2+7,2+11,38+0,44*2) |  | 17.8
| 998 71-1 Přesun hmot pro izolace proti vodě | [7 empty] | 0
50 m vodorovně měřeno od těžiště půdorysné plochy skládky do těžiště půdorysné plochy objektu
91 | 998711101R00 | ...svisle do 6 m | t | 0.01264 |  | 0 | 800-711 | RTS |  |  |  | 21
Díl: | 712 | Živičné krytiny |  |  | 0
| 711 17 Odstranění izolace proti vodě - fólie | [7 empty] | 0
92 | 711170101R00 | ...vodorovná, volně | m2 | 31.69 |  | 0 | 800-711 | RTS |  |  |  | 21
|  | horní střecha : 31,69 |  | 31.69
| 712 30 Odstranění povlakové krytiny a mechu na střechách plochých do 10° | [7 empty] | 0
| 712 30-1 povlakové krytiny | [7 empty] | 1
93 | 712300833RT3 | ...třívrstvé, z ploch jednotlivě přes 20 m | m2 | 638.18 |  | 0 | 800-711 | RTS |  |  |  | 21
|  | horní střecha : 501,68+0,5*98,2-2,88-1,08 |  | 546.82
|  | spodní střecha : 75,71+0,5*(35,8-2,25*2) |  | 91.36
| 712 31 Povlakové krytiny střech do 10° za studena | [7 empty] | 0
| 712 31-1 nátěrem | [7 empty] | 1
94 | 712311101RZ1 | ...1 x, penetračním nebo asfaltovým lakem, včetně dodávky materiálu | m2 | 591.92 |  | 0 | 800-711 | RTS |  |  |  | 21
|  | horní střecha : (515,97-2,88-1,08) |  | 512.01
|  | spodní střecha : 79,91 |  | 79.91
| 712 33 Povlakové krytiny střech do 10° pásy na sucho | [7 empty] | 0
95 | 712331101RT1 | ...1 vrstva, bez dodávky pásu | m2 | 591.92 |  | 0 | 800-711 | RTS |  |  |  | 21
|  | horní střecha : (515,97-2,88-1,08) |  | 512.01
|  | spodní střecha : 79,91 |  | 79.91
| 712 34 Povlakové krytiny střech do 10° pásy přitavením | [7 empty] | 0
96 | 712341659RT1 | ...bodově, 1 vrstva, bez dodávky pásu | m2 | 591.92 |  | 0 | 800-711 | RTS |  |  |  | 21
|  | horní střecha : (515,97-2,88-1,08) |  | 512.01
|  | spodní střecha : 79,91 |  | 79.91
| 712 37-7 Doplňkové konstruce k povlakovým krytinám z fólií | [7 empty] | 0
97 | 712378006R00 | ...rohová lišta vnější, z pozinkovaného plechu s povrchovou úpravou PVC, RŠ 100 mm | m | 120.9 |  | 0 | 800-711 | RTS |  |  |  | 21
|  | Úprava délky a připevnění rohové lišty natloukacími hmoždinkami včetně dodávky lišty. | [13 empty] | Úprava délky a připevnění rohové lišty natloukacími hmoždinkami včetně dodávky lišty.
|  | horní střecha : 96,8 |  | 96.8
|  | spodní střecha : 10,4+6,85*2 |  | 24.1
98 | 712378008R00 | ...pásek, z pozinkovaného plechu s povrchovou úpravou PVC, RŠ 50 mm | m | 149.82 |  | 0 | 800-711 | RTS |  |  |  | 21
|  | Úprava délky a připevnění pásku natloukacími hmoždinkami včetně dodávky pásku. | [13 empty] | Úprava délky a připevnění pásku natloukacími hmoždinkami včetně dodávky pásku.
|  | horní střecha : 100,72+7,2+4,44 |  | 112.36
|  | spodní střecha : 11,39*2+7,34*2 |  | 37.46
| 712 81 Samostatné vytažení izolačního povlaku za studena | [7 empty] | 0
na konstrukce převyšující úroveň střechy,
| 712 81-1 nátěrem | [7 empty] | 1
99 | 712811101RZ1 | ...1 x, penetračním lakem (ALP), včetně dodávky materiálu | m2 | 97.0384 |  | 0 | 800-711 | RTS |  |  |  | 21
|  | horní střecha : 0,72*98,2+0,4*(7,2+4,44) |  | 75.36
|  | spodní střecha : 0,72*(6,81*2+10,6)+0,4*10,6 |  | 21.6784
| 712 83 Samostatné vytažení izol. povlaku pásy na sucho | [7 empty] | 0
na konstrukce převyšující úroveň střechy,
100 | 712831101RT1 | ...1 vrstva, materiál ve specifikaci | m2 | 97.0384 |  | 0 | 800-711 | RTS |  |  |  | 21
|  | horní střecha : 0,72*98,2+0,4*(7,2+4,44) |  | 75.36
|  | spodní střecha : 0,72*(6,81*2+10,6)+0,4*10,6 |  | 21.6784
| 712 84 Samostatné vytažení izol. povlaku pásy přitavením | [7 empty] | 0
na konstrukce převyšující úroveň střechy,
101 | 712841559RT1 | ...v celé ploše, 1 vrstva, materiál ve specifikaci | m2 | 97.0384 |  | 0 | 800-711 | RTS |  |  |  | 21
|  | horní střecha : 0,72*98,2+0,4*(7,2+4,44) |  | 75.36
|  | spodní střecha : 0,72*(6,81*2+10,6)+0,4*10,6 |  | 21.6784
| 712 87 Samostatné vytažení izolačního povlaku termoplasty | [7 empty] | 0
na konstrukce převyšující úroveň střechy,
102 | 712871801RT1 | ...1 vrstva, materiál ve specifikaci, bez rozlišení tloušťky fólie | m2 | 85.8336 |  | 0 | 800-711 | RTS |  |  |  | 21
|  | horní střecha : 0,48*97,8+0,4*(7,2+4,44)+0,205*34,4*2 |  | 65.704
|  | spodní střecha : 0,48*(6,81*2+10,6)+0,4*10,6+0,205*10,4*2 |  | 20.1296
| 712 99 Přilepení polystyrenových klínů | [7 empty] | 0
103 | 712997001RT1 | ...do asfaltu | m | 144.26 |  | 0 | 800-711 | RTS |  |  |  | 21
|  | horní střecha : (97,8+7,2+4,44) |  | 109.44
|  | spodní střecha : (6,81*2+10,6*2) |  | 34.82
| 712 99 Odstranění povlakové krytiny střech ostatní | [7 empty] | 0
| 712 99-1 násypu nebo nánosu do 10° | [7 empty] | 1
104 | 712990812RT3 | ...tloušťky přes 30 do 50 mm, z ploch jednotlivě přes 20 m | m2 | 573.43 |  | 0 | 800-711 | RTS |  |  |  | 21
|  | horní střecha : (501,68-2,88-1,08) |  | 497.72
|  | spodní střecha : 75,71 |  | 75.71
105 | 712372112 | Krytina střech do 10° fólie, 4 kotvy/m2, na beton, tl. izolace nad 200 mm, fólie ve specifikaci | m2 | 591.92 |  | 0 |  | Vlastní |  |  |  | 21
|  | Položení fólie, ukotvení k podkladu talířovými hmoždinkami, svaření všech spojů, překrytí kotev pásem fólie. | [13 empty] | Položení fólie, ukotvení k podkladu talířovými hmoždinkami, svaření všech spojů, překrytí kotev pásem fólie.
|  | horní střecha : (515,97-2,88-1,08) |  | 512.01
|  | spodní střecha : 79,91 |  | 79.91
106 | 28322010R | fólie izolační střešní hydroizolační; tloušťka 1,50 mm; plošná hmotnost 1 960 g/m2; PVC-P, PES výztuž | m2 | 768.4366 |  | 0 | SPCM | RTS |  |  |  | 21
|  | horní střecha : (515,97-2,88-1,08)*1,13 |  | 578.5713
|  | spodní střecha : 79,91*1,13 |  | 90.2983
|  | horní střecha : (0,48*97,8+0,4*(7,2+4,44)+0,205*34,4*2)*1,16 |  | 76.2166
|  | spodní střecha : (0,48*(6,81*2+10,6)+0,4*10,6+0,205*10,4*2)*1,16 |  | 23.3503
107 | 28375982R | deska spádová, klín pro hrany, EPS; pěnový polystyren; š = 100,0 mm; tl. 100,0 mm; l = 1 000 mm | m | 147.1452 |  | 0 | SPCM | RTS |  |  |  | 21
|  | horní střecha : (97,8+7,2+4,44)*1,02 |  | 111.6288
|  | spodní střecha : (6,81*2+10,6*2)*1,02 |  | 35.5164
108 | 62811150R | pás asfaltový pro speciální použití barva černá; natavitelný, mechanicky kotvený; nosná vložka strojní hadrová lepenka; horní strana impregnace; spodní strana impregnace; tl. 1,0 mm | m2 | 797.1541 |  | 0 | SPCM | RTS |  |  |  | 21
|  | horní střecha : (515,97-2,88-1,08)*1,15 |  | 588.8115
|  | spodní střecha : 79,91*1,15 |  | 91.8965
|  | horní střecha : (0,72*98,2+0,4*(7,2+4,44))*1,2 |  | 90.432
|  | spodní střecha : (0,72*(6,81*2+10,6)+0,4*10,6)*1,2 |  | 26.0141
109 | 62852265R | pás izolační z modifikovaného asfaltu natavitelný, mechanicky kotvený; nosná vložka skelná tkanina; horní strana jemný minerální posyp; spodní strana PE fólie; tl. 4,0 mm | m2 | 797.1541 |  | 0 | SPCM | RTS |  |  |  | 21
|  | horní střecha : (515,97-2,88-1,08)*1,15 |  | 588.8115
|  | spodní střecha : 79,91*1,15 |  | 91.8965
|  | horní střecha : (0,72*98,2+0,4*(7,2+4,44))*1,2 |  | 90.432
|  | spodní střecha : (0,72*(6,81*2+10,6)+0,4*10,6)*1,2 |  | 26.0141
| 998 71-2 Přesun hmot pro povlakové krytiny | [7 empty] | 0
50 m vodorovně
110 | 998712102R00 | ...v objektech výšky přes 6 do 12 m | t | 6.1947 |  | 0 | 800-711 | RTS |  |  |  | 21
Díl: | 713 | Izolace tepelné |  |  | 0
| 713 10 Odstranění tepelné izolace z desek | [7 empty] | 0
| 713 10-2 z kombidesek | [7 empty] | 1
111 | 713100823R00 | ...jednostraně, tloušťky 50 mm | m2 | 573.43 |  | 0 | 800-713 | RTS |  |  |  | 21
|  | horní střecha : (501,68-2,88-1,08) |  | 497.72
|  | spodní střecha : 75,71 |  | 75.71
| 713 14 Montáž tepelné izolace střech na plný podklad | [7 empty] | 0
112 | 713141123R00 | ...bodově lepená tmelem ,jednovrstvá | m2 | 591.92 |  | 0 | 800-713 | RTS |  |  |  | 21
|  | horní střecha : (515,97-2,88-1,08) |  | 512.01
|  | spodní střecha : 79,91 |  | 79.91
113 | 713141151R00 | ...kladená na sucho, jednovrstvá | m2 | 1161.24 |  | 0 | 800-713 | RTS |  |  |  | 21
|  | horní střecha : (515,97-2,88-1,08-0,25*34,6)*2 |  | 1006.72
|  | spodní střecha : (79,91-0,25*10,6)*2 |  | 154.52
114 | 28375872R | deska izolační EPS 100 S; pěnový polystyren; povrch hladký; rovná hrana; tl. 120,0 mm; R = 3,870 m2K/W; obj. hmotnost 20,00 kg/m3; š = 500,0 mm; l = 1 000 mm | m2 | 1184.4648 |  | 0 | SPCM | RTS |  |  |  | 21
|  | horní střecha : (515,97-2,88-1,08-0,25*34,6)*2*1,02 |  | 1026.8544
|  | spodní střecha : (79,91-0,25*10,6)*2*1,02 |  | 157.6104
115 | 28375971R | deska spádová, klín EPS 100S; pěnový polystyren; š = 1 000,0 mm; l = 1 000 mm; součinitel tepelné vodivosti 0,038 W/mK | m3 | 72.9879 |  | 0 | SPCM | RTS |  |  |  | 21
|  | horní střecha : (515,97-2,88-1,08-0,25*34,6)*(0,205+0,05)/2*1,02 |  | 65.462
|  | spodní střecha : (79,91-0,25*10,6)*(0,141+0,05)/2*1,02 |  | 7.5259
116 | 28376537R | deska izolační střešní, podlahová; polodrážka; tl. 80,0 mm; kašírování minerální vlákno; R = 2,860 m2K/W; obj. hmotnost 30,00 kg/m3; š = 625,0 mm; l = 1 250 mm | m2 | 11.526 |  | 0 | SPCM | RTS |  |  |  | 21
|  | horní střecha : 0,25*34,6*1,02 |  | 8.823
|  | spodní střecha : 0,25*10,6*1,02 |  | 2.703
| 998 71-3 Přesun hmot pro izolace tepelné | [7 empty] | 0
50 m vodorovně
117 | 998713102R00 | ...v objektech výšky do 12 m | t | 5.514 |  | 0 | 800-713 | RTS |  |  |  | 21
Díl: | 721 | Vnitřní kanalizace |  |  | 0
| 721 21-08 Demontáž kanalizačního příslušenství | [7 empty] | 0
118 | 721210823R00 | ...vpusti střešní , DN 125 | kus | 3 |  | 0 | 800-721 | RTS |  |  |  | 21
|  | střecha : 3 |  | 3
| 721 23 Střešní vtoky | [7 empty] | 0
119 | 721234121RT2 | ...D 160 mm, z PP, pro pl.střechy se svislým odtokem, tep.izol.bez fólie s izol.svorkou a kř. maticemi z nerez.oceli, se záchytným košem | kus | 3 |  | 0 | 800-721 | RTS |  |  |  | 21
|  | střecha : 3 |  | 3
| 998 72-1 Přesun hmot pro vnitřní kanalizaci | [7 empty] | 0
50 m vodorovně, měřeno od těžiště půdorysné plochy skládky do těžiště půdorysné plochy objektu
120 | 998721102R00 | ...v objektech výšky do 12 m | t | 0.0051 |  | 0 | 800-721 | RTS |  |  |  | 21
Díl: | 762 | Konstrukce tesařské |  |  | 0
| 762 33-8 Demontáž vázaných konstrukcí krovů | [7 empty] | 0
121 | 762331812R00 | ...z hranolů, hranolků, fošen, průřezové plochy přes 120 do 224 cm2 | m | 729.6 |  | 0 | 800-762 | RTS |  |  |  | 21
|  | horní střecha : 14,5*36+34,6*6 |  | 729.6
| 762 34-8 Demontáž bednění a laťování | [7 empty] | 0
122 | 762341811R00 | ...bednění střech rovných, obloukových, o sklonu do 60 stupňů včetně všech nadstřešních konstrukcí z prken hrubých | m2 | 497.72 |  | 0 | 800-762 | RTS |  |  |  | 21
|  | horní střecha : 501,68-2,88-1,08 |  | 497.72
Díl: | 764 | Konstrukce klempířské |  |  | 0
| 764 05-14 Ostatní kusové prvky z titanzinkového plechu | [7 empty] | 0
včetně spojovacích prostředků.
| 764 05-141 výroba a montáž lemování trub, konzol a držáků s dilatačním kloboučkem | [7 empty] | 1
123 | 764242430R00 | ...na hladké a drážkové krytině, průměru přes 100 mm do 150 mm | kus | 11 |  | 0 | 800-764 | RTS |  |  |  | 21
|  | odvětrání kanalizace - střecha : 11 |  | 11
| 764 05-14 Ostatní kusové prvky z titanzinkového plechu | [7 empty] | 0
včetně spojovacích prostředků.
| 764 05-143 výroba a montáž ventilačních nástavců výšky 500 až 1 000 mm se stříškou a lemováním | [7 empty] | 1
124 | 764245430R00 | ...na vlnité krytině, průměru 150 mm | kus | 5 |  | 0 | 800-764 | RTS |  |  |  | 21
|  | odvětrání kanalizace - střecha : 5 |  | 5
| 764 07-23 Oplechování zdí a nadezdívek z ocelových plechů s povrchovou úpravou | [7 empty] | 0
včetně rohů
| 764 07-231 výroba a montáž | [7 empty] | 1
125 | 764928306R00 | ...rš 750 mm | m | 126.4 |  | 0 | 800-764 | RTS |  |  |  | 21
|  | včetně zednické výpomoci. | [13 empty] | včetně zednické výpomoci.
|  | 3/K : 126,4 |  | 126.4
| 764 21-11 Demontáž krytiny hladké střešní | [7 empty] | 0
126 | 764311821R00 | ...z tabulí 2 x 1 m, plochy do 25 m, sklonu do 30° | m2 | 4.8 |  | 0 | 800-764 | RTS |  |  |  | 21
|  | 4/K : 3,2 |  | 3.2
|  | 5/K : 1,6 |  | 1.6
127 | 764311822R00 | ...z tabulí 2 x 1 m, plochy přes 25 m, sklonu do 30° | m2 | 546.82 |  | 0 | 800-764 | RTS |  |  |  | 21
|  | horní střecha : 501,68+0,5*98,2-2,88-1,08 |  | 546.82
| 764 21-14 Demontáž ostatních kusových prvků | [7 empty] | 0
| 764 21-141 demontáž lemování trub, konzol a držáků s dilatačním kloboučkem | [7 empty] | 1
128 | 764342841R00 | ...na hladké a drážkové krytině, průměru přes 100 do 250 mm, sklonu do 30° | kus | 11 |  | 0 | 800-764 | RTS |  |  |  | 21
|  | odvětrání kanalizace - střecha : 11 |  | 11
| 764 21-14 Demontáž ostatních kusových prvků | [7 empty] | 0
| 764 21-143 demontáž ventilačních nástavců výšky 500 až 1 000 mm se stříškou a lemováním | [7 empty] | 1
129 | 764345831R00 | ...průměru přes 75 do 150 mm, sklonu do 30° | kus | 5 |  | 0 | 800-764 | RTS |  |  |  | 21
|  | odvětrání kanalizace - střecha : 5 |  | 5
| 764 21-19 Demontáž ostatních prvků střešních | [7 empty] | 0
130 | 764391840R00 | ...závětrné lišty, rš 400 a 500 mm, sklonu do 30° | m | 4.6 |  | 0 | 800-764 | RTS |  |  |  | 21
|  | dolní střecha : 2,25+2,35 |  | 4.6
| 764 21-21 Demontáž oplechování parapetů | [7 empty] | 0
131 | 764410850R00 | ...rš od 100 do 330 mm | m | 199.88 |  | 0 | 800-764 | RTS |  |  |  | 21
|  | 1/K : 124,2 |  | 124.2
|  | 2/K : 75,68 |  | 75.68
| 764 21-23 Demontáž oplechování zdí a nadezdívek | [7 empty] | 0
132 | 764430840R00 | ...rš od 330 do 500 mm | m | 121.8 |  | 0 | 800-764 | RTS |  |  |  | 21
|  | 3/K : 126,4-2,25-2,35 |  | 121.8
| 764 90 Klempířské prvky z plechu s povrchovou úpravou | [7 empty] | 0
| 764 90-2 střech z ocelových lakovaných rovinných plechů, včetně spojovacích prostředků | [7 empty] | 1
133 | 764904010RT2 | ...hladký plech, sklon do 30°, tl. 0,6 mm, povrchová úprava polyester, - | m2 | 4.8 |  | 0 | 800-764 | RTS |  |  |  | 21
|  | včetně spojovacích prostředků. | [13 empty] | včetně spojovacích prostředků.
|  | 4/K : 3,2 |  | 3.2
|  | 5/K : 1,6 |  | 1.6
| 764 90 Klempířské prvky z plechu s povrchovou úpravou | [7 empty] | 0
| 764 90-5 oplechování vnějších parapetů | [7 empty] | 1
134 | 764908301RT3 | ...ocelový pozinkovaný plech s povrchovou úpravou polyester, tl. plechu 0,6 mm, RŠ 200 mm, kotvené mechanicky, - | m | 75.68 |  | 0 | 800-764 | RTS |  |  |  | 21
|  | včetně spojovacích prostředků a zednických výpomocí. | [13 empty] | včetně spojovacích prostředků a zednických výpomocí.
|  | 2/K : 75,68 |  | 75.68
| 764 90 Klempířské prvky z plechu s povrchovou úpravou | [7 empty] | 0
| 764 90-5 oplechování vnějších parapetů | [7 empty] | 1
135 | 764908304RT3 | ...ocelový pozinkovaný plech s povrchovou úpravou polyester, tl. plechu 0,6 mm, RŠ 400 mm, kotvené mechanicky, - | m | 123.85 |  | 0 | 800-764 | RTS |  |  |  | 21
|  | včetně spojovacích prostředků a zednických výpomocí. | [13 empty] | včetně spojovacích prostředků a zednických výpomocí.
|  | 1/K : 123,85 |  | 123.85
136 | 13851072R | plech ocelový s povrchovou úpravou tvrdý; tl. 0,70 mm; rovinná tabule 1230x2000mm; pozinkováno | m2 | 97.328 |  | 0 | SPCM | RTS |  |  |  | 21
|  | 3/K : 126,4*0,7*1,1 |  | 97.328
| 998 76-4 Přesun hmot pro konstrukce klempířské | [7 empty] | 0
50 m vodorovně
137 | 998764102R00 | ...v objektech výšky do 12 m | t | 1.5131 |  | 0 | 800-764 | RTS |  |  |  | 21
Díl: | 766 | Konstrukce truhlářské |  |  | 0
| 766 60 Těsnění připojovací spáry | [7 empty] | 0
138 | 766601213R00 | ...spára ostění, interiér - fólie parotěsná šířky 50 mm samolepicí, výplň PU pěnou, exteriér - fólie paropropustná šířky 75 mm samolepicí, | m | 633.11 |  | 0 | 800-766 | RTS |  |  |  | 21
|  | Vložení parotěsné a paropropustné fólie, vyplnění spáry PU pěnou. Včetně dodávky materiálu. | [13 empty] | Vložení parotěsné a paropropustné fólie, vyplnění spáry PU pěnou. Včetně dodávky materiálu.
|  | O1 : (1,2+2*2,08)*35 |  | 187.6
|  | O2 : (1,2+2*0,88)*8 |  | 23.68
|  | O3 : (1,45+2*0,88)*1 |  | 3.21
|  | O4 : (1,2+2*0,88)*2 |  | 5.92
|  | O5 : (0,9+2*0,88)*1 |  | 2.66
|  | O6 : (1,2+2*2,08)*54 |  | 289.44
|  | D1 : (1,75+2*2,9)*1 |  | 7.55
|  | D2 : (1,2+2*2,9)*4 |  | 28
|  | D3 : (1,2+2*2,9)*1 |  | 7
|  | D4 : (1,4+2*2,9)*1 |  | 7.2
|  | vložky 1-13 : (1,2*28+1,355*8+1,27*8+1,35+0,8+0,6*7+0,9*4+1,2*4+1,5) |  | 70.85
139 | 766601229R00 | ...spára parapetu, interiér - fólie parotěsná šířky 50 mm samolepicí, výplň PU pěnou, exteriér - fólie paropropustná šířky 50 mm samolepicí, expanzní páska š. 10 mm pod rám a pod vnější parapet | m | 127.2 |  | 0 | 800-766 | RTS |  |  |  | 21
|  | Vložení parotěsné a paropropustné fólie, těsnicí pásky pod rám a pod vnější parapet, vymezovacího provazce pod vnitřní parapet a silikonového tmelu, PU pěny. Dodávka materiálu. | [13 empty] | Vložení parotěsné a paropropustné fólie, těsnicí pásky pod rám a pod vnější parapet, vymezovacího provazce pod vnitřní parapet a silikonového tmelu, PU pěny. Dodávka materiálu.
|  | O1 : 1,2*35 |  | 42
|  | O2 : 1,2*8 |  | 9.6
|  | O3 : 1,45*1 |  | 1.45
|  | O4 : 1,2*2 |  | 2.4
|  | O5 : 0,9*1 |  | 0.9
|  | vložky 1-13 : (1,2*28+1,355*8+1,27*8+1,35+0,8+0,6*7+0,9*4+1,2*4+1,5) |  | 70.85
| 766 66 Demontáž dveřních křídel | [7 empty] | 0
| 766 66-3 prahů dveří | [7 empty] | 1
140 | 766662811R00 | ...jednokřídlových | kus | 7 |  | 0 | 800-766 | RTS |  |  |  | 21
|  | D1 : 1 |  | 1
|  | D2 : 4 |  | 4
|  | D3 : 1 |  | 1
|  | D4 : 1 |  | 1
| 766 69 Ostatní | [7 empty] | 0
| 766 69-16 montáž parapetních desek dřevěných pro jakékoliv upevnění | [7 empty] | 1
141 | 766694112R00 | ...šířky do 300 mm, délky přes 1000 do 1600 mm | kus | 6 |  | 0 | 800-766 | RTS |  |  |  | 21
|  | 1np : 6 |  | 6
| 766 69 Ostatní | [7 empty] | 0
| 766 69-16 montáž parapetních desek dřevěných pro jakékoliv upevnění | [7 empty] | 1
142 | 766694113R00 | ...šířky do 300 mm, délky přes 1600 do 2600 mm | kus | 18 |  | 0 | 800-766 | RTS |  |  |  | 21
|  | 1np : 11 |  | 11
|  | 2np : 7 |  | 7
| 766 69 Ostatní | [7 empty] | 0
| 766 69-16 montáž parapetních desek dřevěných pro jakékoliv upevnění | [7 empty] | 1
143 | 766694114R00 | ...šířky do 300 mm, délky přes 2600 mm | kus | 29 |  | 0 | 800-766 | RTS |  |  |  | 21
|  | 1np : 14 |  | 14
|  | 2np : 15 |  | 15
| 767 61 Montáž (oken jednoduchých, okenních rámů atd.) | [7 empty] | 0
| 767 61-7 meziokenních vložek | [7 empty] | 1
144 | 767615101R00 | ...šířky 600 mm, výšky 1500 mm | kus | 3 |  | 0 | 800-767 | RTS |  |  |  | 21
|  | 9 : 3 |  | 3
| 767 61 Montáž (oken jednoduchých, okenních rámů atd.) | [7 empty] | 0
| 767 61-7 meziokenních vložek | [7 empty] | 1
145 | 767615103R00 | ...šířky 600 mm, výšky 2200 mm | kus | 4 |  | 0 | 800-767 | RTS |  |  |  | 21
|  | 8 : 4 |  | 4
| 767 61 Montáž (oken jednoduchých, okenních rámů atd.) | [7 empty] | 0
| 767 61-7 meziokenních vložek | [7 empty] | 1
146 | 767615111R00 | ...šířky 900 mm, výšky 1500 mm | kus | 1 |  | 0 | 800-767 | RTS |  |  |  | 21
|  | 10 : 1 |  | 1
| 767 61 Montáž (oken jednoduchých, okenních rámů atd.) | [7 empty] | 0
| 767 61-7 meziokenních vložek | [7 empty] | 1
147 | 767615113R00 | ...šířky 900 mm, výšky 2200 mm | kus | 4 |  | 0 | 800-767 | RTS |  |  |  | 21
|  | 7 : 1 |  | 1
|  | 12 : 3 |  | 3
| 767 61 Montáž (oken jednoduchých, okenních rámů atd.) | [7 empty] | 0
| 767 61-7 meziokenních vložek | [7 empty] | 1
148 | 767615121R00 | ...šířky 1200 mm, výšky 1500 mm | kus | 4 |  | 0 | 800-767 | RTS |  |  |  | 21
|  | 11 : 4 |  | 4
| 767 61 Montáž (oken jednoduchých, okenních rámů atd.) | [7 empty] | 0
| 767 61-7 meziokenních vložek | [7 empty] | 1
149 | 767615123R00 | ...šířky 1200 mm, výšky 2200 mm | kus | 28 |  | 0 | 800-767 | RTS |  |  |  | 21
|  | 1 : 28 |  | 28
| 767 61 Montáž oken jednoduchých nebo okenních rámů | [7 empty] | 0
150 | 767615124T00 | Montáž meziokenních vložek MOV 02, nad 120 x 220 cm | kus | 18 |  | 0 | 800-767 | Vlastní |  |  |  | 21
|  | 2 : 6 |  | 6
|  | 3 : 6 |  | 6
|  | 4 : 2 |  | 2
|  | 5 : 2 |  | 2
|  | 6 : 1 |  | 1
|  | 13 : 1 |  | 1
151 | 766-01 | Demontáž a zpětná montáž chráničů topení pro výměnu vnitřních parapetů | m | 85.07 |  | 0 |  | Vlastní |  |  |  | 21
|  | 1/T : 165,77 |  | 165.77
|  | O1 : -1,2*3 |  | -3.6
|  | O2 : -1,2*8 |  | -9.6
|  | O3 : -1,8*1 |  | -1.8
|  | O4 : -1,2*2 |  | -2.4
|  | O5 : -0,9*1 |  | -0.9
|  | O6 : -1,2*52 |  | -62.4
152 | D1 | D+M Hliníková stěna 1750/2900 mm 4-dílná, 1kř. dveře 1100/2200 mm, Uw=1,2 W/m2K, barva stříbrná, stěna P, kování hliník-Klika, madlo pro osoby na vozíku | kus | 1 |  | 0 |  | Vlastní |  |  |  | 21
153 | D2 | D+M Plastová stěna 1200/2900 mm 2-dílná, 1kř. dveře 1100/2200 mm, Uw=1,2 W/m2K, barva stříbrná, nadsvětlík P, kování plast, exteriérová koule na dveře se spodní rozetou | kus | 4 |  | 0 |  | Vlastní |  |  |  | 21
154 | D3 | D+M Plastová stěna 1200/2900 mm 2-dílná, 1kř. dveře 1100/2200 mm, Uw=1,2 W/m2K, barva stříbrná, nadsvětlík P, kování plast, exteriérová koule na dveře se spodní rozetou | kus | 1 |  | 0 |  | Vlastní |  |  |  | 21
155 | D4 | D+M Plastová stěna 1500/2900 mm 3-dílná, 2kř. dveře 1500/2200 mm, Uw=1,2 W/m2K, barva stříbrná, nadsvětlík P, kování plast | kus | 1 |  | 0 |  | Vlastní |  |  |  | 21
156 | O1 | D+M Plast okno 2-dílné O+S 1200/2080 mm, Uw=1,2 W/m2K, barva stříbrná, celoobvod. kování plast-klika, žaluzie interiérové - stříbrná barva, síť proti hmyzu na dolním křídle | kus | 20 |  | 0 |  | Vlastní |  |  |  | 21
157 | O1a | D+M Plast okno 2-dílné O+S 1200/2080 mm, Uw=1,2 W/m2K, barva stříbrná, celoobvod. kování plast-klika, žaluzie interiérové - stříbrná barva, síť proti hmyzu na dolním křídle, větrací klapka | kus | 15 |  | 0 |  | Vlastní |  |  |  | 21
|  | okno osazeno větrací klapkou (okenní štěrbina pro přívod vzduchu) s regulací 5-35 m3/h s možností manuálního uzavření okenní štěrbiny umožňuje zamezit přístupu vzduchu v případě extrémně chladného počasí | [13 empty] | okno osazeno větrací klapkou (okenní štěrbina pro přívod vzduchu) s regulací 5-35 m3/h s možností manuálního uzavření okenní štěrbiny umožňuje zamezit přístupu vzduchu v případě extrémně chladného počasí
158 | O2 | D+M Plast okno 1-dílné S 1200/880 mm, Uw=1,2 W/m2K, barva stříbrná, celoobvod. kování plast-klika, žaluzie interiérové - stříbrná barva | kus | 8 |  | 0 |  | Vlastní |  |  |  | 21
159 | O3 | D+M Plast okno 1-dílné P 1450/880 mm, Uw=1,2 W/m2K, barva stříbrná, žaluzie interiérové - stříbrná barva | kus | 1 |  | 0 |  | Vlastní |  |  |  | 21
160 | O4 | D+M Plast okno 1-dílné S 1200/880 mm, Uw=1,2 W/m2K, barva stříbrná, celoobvod. kování plast-klika, žaluzie interiérové - stříbrná barva, bezpečnostní dvojsklo | kus | 2 |  | 0 |  | Vlastní |  |  |  | 21
161 | O5 | D+M Plast okno 1-dílné S 900/880 mm, Uw=1,2 W/m2K, barva stříbrná, celoobvod. kování plast-klika, žaluzie interiérové - stříbrná barva | kus | 1 |  | 0 |  | Vlastní |  |  |  | 21
162 | O6 | D+M Plast okno 2-dílné O+S 1200/2080 mm, Uw=1,2 W/m2K, barva stříbrná, celoobvod. kování plast-klika, žaluzie interiérové - stříbrná barva, síť proti hmyzu na dolním křídle | kus | 39 |  | 0 |  | Vlastní |  |  |  | 21
163 | O6a | D+M Plast okno 2-dílné O+S 1200/2080 mm, Uw=1,2 W/m2K, barva stříbrná, celoobvod. kování plast-klika, žaluzie interiérové - stříbrná barva, síť proti hmyzu na dolním křídle, větrací klapka | kus | 15 |  | 0 |  | Vlastní |  |  |  | 21
|  | okno osazeno větrací klapkou (okenní štěrbina pro přívod vzduchu) s regulací 5-35 m3/h s možností manuálního uzavření okenní štěrbiny umožňuje zamezit přístupu vzduchu v případě extrémně chladného počasí | [13 empty] | okno osazeno větrací klapkou (okenní štěrbina pro přívod vzduchu) s regulací 5-35 m3/h s možností manuálního uzavření okenní štěrbiny umožňuje zamezit přístupu vzduchu v případě extrémně chladného počasí
164 | 01 | Systémová meziokenní vložka v tl.190 mm určená pro následné zateplení +140 mm EPS 70, Uw=0,146 W/m2K, zvukový útlum 43 dB, rozměr 1200/2080 mm | kus | 28 |  | 0 |  | Vlastní |  |  |  | 21
165 | 02 | Systémová meziokenní vložka v tl.190 mm určená pro následné zateplení +140 mm EPS 70, Uw=0,146 W/m2K, zvukový útlum 43 dB, rozměr 1355/2080 mm | kus | 6 |  | 0 |  | Vlastní |  |  |  | 21
166 | 03 | Systémová meziokenní vložka v tl.190 mm určená pro následné zateplení +140 mm EPS 70, Uw=0,146 W/m2K, zvukový útlum 43 dB, rozměr 1270/2080 mm | kus | 6 |  | 0 |  | Vlastní |  |  |  | 21
167 | 04 | Systémová meziokenní vložka v tl.190 mm určená pro následné zateplení +140 mm EPS 70, Uw=0,146 W/m2K, zvukový útlum 43 dB, rozměr 1270/880 mm | kus | 2 |  | 0 |  | Vlastní |  |  |  | 21
168 | 05 | Systémová meziokenní vložka v tl.190 mm určená pro následné zateplení +140 mm EPS 70, Uw=0,146 W/m2K, zvukový útlum 43 dB, rozměr 1355/880 mm | kus | 2 |  | 0 |  | Vlastní |  |  |  | 21
169 | 06 | Systémová meziokenní vložka v tl.190 mm určená pro následné zateplení +140 mm EPS 70, Uw=0,146 W/m2K, zvukový útlum 43 dB, rozměr 1350/880 mm | kus | 1 |  | 0 |  | Vlastní |  |  |  | 21
170 | 07 | Systémová meziokenní vložka v tl.190 mm určená pro následné zateplení +140 mm EPS 70, Uw=0,146 W/m2K, zvukový útlum 43 dB, rozměr 800/2080 mm | kus | 1 |  | 0 |  | Vlastní |  |  |  | 21
171 | 08 | Systémová meziokenní vložka v tl.190 mm určená pro následné zateplení +140 mm EPS 70, Uw=0,146 W/m2K, zvukový útlum 43 dB, rozměr 600/2080 mm | kus | 4 |  | 0 |  | Vlastní |  |  |  | 21
172 | 09 | Systémová meziokenní vložka v tl.190 mm určená pro následné zateplení +140 mm EPS 70, Uw=0,146 W/m2K, zvukový útlum 43 dB, rozměr 600/880 mm | kus | 3 |  | 0 |  | Vlastní |  |  |  | 21
173 | 10 | Systémová meziokenní vložka v tl.190 mm určená pro následné zateplení +140 mm EPS 70, Uw=0,146 W/m2K, zvukový útlum 43 dB, rozměr 900/880 mm | kus | 1 |  | 0 |  | Vlastní |  |  |  | 21
174 | 11 | Systémová meziokenní vložka v tl.190 mm určená pro následné zateplení +140 mm EPS 70, Uw=0,146 W/m2K, zvukový útlum 43 dB, rozměr 1200/880 mm | kus | 4 |  | 0 |  | Vlastní |  |  |  | 21
175 | 12 | Systémová meziokenní vložka v tl.190 mm určená pro následné zateplení +140 mm EPS 70, Uw=0,146 W/m2K, zvukový útlum 43 dB, rozměr 900/2080 mm | kus | 3 |  | 0 |  | Vlastní |  |  |  | 21
176 | 13 | Systémová meziokenní vložka v tl.190 mm určená pro následné zateplení +140 mm EPS 70, Uw=0,146 W/m2K, zvukový útlum 43 dB, rozměr 1500/2080 mm | kus | 1 |  | 0 |  | Vlastní |  |  |  | 21
177 | 60780030R | parapet vnitřní povrch laminátová fólie 0,6 mm; jádro vlhkuodolná DTD; š = 150 mm; dekor bílý, mramor, imitace dřeva | m | 173.691 |  | 0 | SPCM | RTS |  |  |  | 21
|  | 1/T : 165,42*1,05 |  | 173.691
178 | 60780050R | krytka parapetu plast; rozměr 600 mm | kus | 9.45 |  | 0 | SPCM | RTS |  |  |  | 21
|  | 1/T : 9*1,05 |  | 9.45
| 998 76-6 Přesun hmot pro konstrukce truhlářské | [7 empty] | 0
50 m vodorovně
179 | 998766102R00 | ...v objektech výšky do 12 m | t | 0.35082 |  | 0 | 800-766 | RTS |  |  |  | 21
Díl: | 767 | Konstrukce zámečnické |  |  | 0
180 | 1/Z | Odříznutí trubkového zábradlí - 1 místo - 2x zkrácení o KZS 140 mm, opětovné přikotvení | kpl | 2 |  | 0 |  | Vlastní |  |  |  | 21
181 | 3/Z | D+M konstrukce bezbariérové rampy včetně zábradlí a 2x schodu, konstrukce z pororoštu, umístěna na stávající zpev. plochu, veškeré doplňky dle vyhlášky 398/2009, povrchová úprava | kpl | 1 |  | 0 |  | Vlastní |  |  |  | 21
182 | 4/Z | Odříznutí branky, posun nosného sloupku o KZS 140 mm, opětovné přikotvení, navazující plot neřešit | kpl | 1 |  | 0 |  | Vlastní |  |  |  | 21
183 | 5/Z | Odříznutí zábradlí, zkrácení o KZS 140 mm, opětovné přikotvení | kpl | 1 |  | 0 |  | Vlastní |  |  |  | 21
184 | 6/Z | Odříznutí branky, posun nosného sloupku o KZS 140 mm, opětovné přikotvení, navazující plot neřešit | kpl | 1 |  | 0 |  | Vlastní |  |  |  | 21
185 | 7/Z | Odříznutí branky, posun nosného sloupku o KZS 140 mm | kpl | 1 |  | 0 |  | Vlastní |  |  |  | 21
Díl: | 771 | Podlahy z dlaždic a obklady |  |  | 0
| 771 27 Montáž obkladů schodišť z dlaždic keramických | [7 empty] | 0
186 | 771275105RT2 | ...hladkých, 150 x 150 mm, do flexibilního tmele | m2 | 2.34 |  | 0 | 800-771 | RTS |  |  |  | 21
|  | schody jižní strana : (0,6*1,2+0,375*1,2)*2 |  | 2.34
| 771 57-5 Montáž podlah z dlaždic keramických | [7 empty] | 0
187 | 771575205RT6 | ...150 x 150 mm, režných nebo glazovaných, protiskluzných nebo reliéfovaných, kladených do flexibilního tmele | m2 | 2.04 |  | 0 | 800-771 | RTS |  |  |  | 21
|  | schody jižní strana : (0,85*1,2)*2 |  | 2.04
| 771 57-9 Příplatky k položkám montáže podlah keramických | [7 empty] | 0
188 | 771579791R00 | ...příplatek za plochu podlah keramických do 5 m2 jednotlivě | m2 | 2.04 |  | 0 | 800-771 | RTS |  |  |  | 21
|  | schody jižní strana : (0,85*1,2)*2 |  | 2.04
189 | 597642031R | dlažba keramická š = 300 mm; l = 300 mm; h = 9,0 mm; protiskluzová úprava; pro interiér i exteriér | m2 | 2.0808 |  | 0 | SPCM | RTS |  |  |  | 21
|  | schody jižní strana : (0,85*1,2)*2*1,02 |  | 2.0808
190 | 597642400R | dlažba keramická schodovka; š = 300 mm; l = 300 mm; h = 9,0 mm; povrch matný; pro interiér i exteriér | m2 | 2.4102 |  | 0 | SPCM | RTS |  |  |  | 21
|  | schody jižní strana : (0,6*1,2+0,375*1,2)*2*1,03 |  | 2.4102
| 998 77-1 Přesun hmot pro podlahy z dlaždic | [7 empty] | 0
50 m vodorovně
191 | 998771101R00 | ...v objektech výšky do 6 m | t | 0.10209 |  | 0 | 800-771 | RTS |  |  |  | 21
Díl: | 783 | Nátěry |  |  | 0
| 783 20 Odstranění nátěrů z kovových doplňk.konstrukcí | [7 empty] | 0
192 | 783201811R00 | ...oškrabáním | m2 | 15.2 |  | 0 | 800-783 | RTS |  |  |  | 21
|  | 1/Z : 1,1*2 |  | 2.2
|  | 4/Z : 1,2 |  | 1.2
|  | 5/Z : 5,5 |  | 5.5
|  | 6/Z : 1,2 |  | 1.2
|  | 7/z : 0,7 |  | 0.7
|  | 8/Z : 0,4 |  | 0.4
|  | 9/z : 4 |  | 4
| 783 29-9 Nátěry kovových doplňkových konstrukcí disperzní | [7 empty] | 0
193 | 783293213R00 | ...základ antikorozní + 2 x email | m2 | 15.2 |  | 0 | 800-783 | RTS |  |  |  | 21
|  | včetně pomocného lešení. | [13 empty] | včetně pomocného lešení.
|  | 1/Z : 1,1*2 |  | 2.2
|  | 4/Z : 1,2 |  | 1.2
|  | 5/Z : 5,5 |  | 5.5
|  | 6/Z : 1,2 |  | 1.2
|  | 7/z : 0,7 |  | 0.7
|  | 8/Z : 0,4 |  | 0.4
|  | 9/z : 4 |  | 4
Díl: | 784 | Malby |  |  | 0
| 784 41 Příprava povrchu | [7 empty] | 0
| 784 41-2 Penetrace (napouštění) podkladu | [7 empty] | 1
194 | 784111701R00 | ...disperzní, jednonásobná | m2 | 130.064 |  | 0 | 800-784 | RTS |  |  |  | 21
|  | meziokenní vložky : 1,2*2,08*28+1,355*2,08*6+1,27*2,08*6+1,27*0,88*2+1,355*0,88*2+1,35*0,88+0,8*2,08 |  | 110.12
|  | 0,6*2,08*4+0,6*0,88*3+0,9*0,88+1,2*0,8*4+0,9*2,08*3+1,5*2,08 |  | 19.944
| 784 45 Malby z malířských směsí se začištěním | [7 empty] | 0
195 | 784115222R00 | ... , , barevné, dvojnásobné | m2 | 221.9261 |  | 0 | 800-784 | RTS |  |  |  | 21
celá obvodová stěna :
|  | 1np : 2,975*(34,6*2+14,2*2+6,95*2-0,1*16-0,4*8-0,5*4-0,7*12) |  | 286.4925
|  | 2np : 2,975*(34,6*2+14,2*2-0,7*8-0,4*10-0,5*4-0,1*4) |  | 254.66
Začátek provozního součtu
|  | meziokenní vložky : 1,2*2,08*28+1,355*2,08*6+1,27*2,08*6+1,27*0,88*2+1,355*0,88*2+1,35*0,88+0,8*2,08 |  | 110.12
|  | 0,6*2,08*4+0,6*0,88*3+0,9*0,88+1,2*0,8*4+0,9*2,08*3+1,5*2,08 |  | 19.944
Konec provozního součtu
|  | -130,064 |  | -130.064
Začátek provozního součtu
|  | O1 : 1,2*2,08*35 |  | 87.36
|  | O2 : 1,2*0,88*8 |  | 8.448
|  | O3 : 1,45*0,88*1 |  | 1.276
|  | O4 : 1,2*0,88*2 |  | 2.112
|  | O5 : 0,9*0,88*1 |  | 0.792
|  | O6 : 1,2*2,08*54 |  | 134.784
|  | D1 : 1,75*2,9*1 |  | 5.075
|  | D2 : 1,2*2,9*4 |  | 13.92
|  | D3 : 1,2*2,9*1 |  | 3.48
|  | D4 : 1,4*2,9*1 |  | 4.06
Konec provozního součtu
|  | -261,307 |  | -261.307
|  | dozdívky 1np : (0,4+0,3+1,5)*2,08+1,8*1,2 |  | 6.736
|  | zmenšení D1 : 0,5*2,9 |  | 1.45
|  | zmenšení O3 : 0,35*0,88 |  | 0.308
|  | dozdívky 1np : 0,065*37*2,08+2,975*(0,3*4)+0,065*0,88+(0,065*8+1,066+0,25)*2,08 |  | 12.4485
|  | dozdívky 2np : 0,065*36*2,08 |  | 4.8672
|  | omítka ostění : 46,3349 |  | 46.3349
196 | 784115722R00 | ...omyvatelné, pro sádrokarton, , barevné, dvojnásobné | m2 | 130.064 |  | 0 | 800-784 | RTS |  |  |  | 21
|  | meziokenní vložky : 1,2*2,08*28+1,355*2,08*6+1,27*2,08*6+1,27*0,88*2+1,355*0,88*2+1,35*0,88+0,8*2,08 |  | 110.12
|  | 0,6*2,08*4+0,6*0,88*3+0,9*0,88+1,2*0,8*4+0,9*2,08*3+1,5*2,08 |  | 19.944
Díl: | M21 | Elektromontáže |  |  | 0
197 | M21-01 | D+M nové exteriérové svítidlo na fotobuňku dle výběru investora, led reflektor s 10W pir čidlem v odstínu fasády s montáží na stěnu | kpl | 1 |  | 0 |  | Vlastní |  |  |  | 21
198 | M21-02 | D+M domovní zvonek zásobování - obyčejný, složen ze zvonku a tlačítka, nabízí 48 melodií, tlačítko disponuje stupňem krytí IP44, na zvonku i na tlačítku se nachází LED signalizace | kpl | 1 |  | 0 |  | Vlastní |  |  |  | 21
199 | M21-03 | D+M sada domácího vrátného pro 8 uživatelů | kpl | 1 |  | 0 |  | Vlastní |  |  |  | 21
|  | • analogový systém 4+n | [13 empty] | • analogový systém 4+n
|  | • tablo s audio hláskou a 8 tlačítky | [13 empty] | • tablo s audio hláskou a 8 tlačítky
|  | • s podsvětlenými jmenovkami | [13 empty] | • s podsvětlenými jmenovkami
|  | • nástěnné provedení | [13 empty] | • nástěnné provedení
|  | • soumrakový senzor pro rozsvícení jmenovek | [13 empty] | • soumrakový senzor pro rozsvícení jmenovek
|  | • telefony v bílé barvě | [13 empty] | • telefony v bílé barvě
|  | • zdroj do rozvaděče | [13 empty] | • zdroj do rozvaděče
|  | • povrchová montáž | [13 empty] | • povrchová montáž
|  | • rozměr sveřního panelu 115x391 mm | [13 empty] | • rozměr sveřního panelu 115x391 mm
|  | • napájení 230V AC | [13 empty] | • napájení 230V AC
200 | M21-04 | Demontáž elektrorozvaděče včetně pilíře, zpětná montáž po zateplení stěny, zdivo, stříška, povrchová úprava v rozsahu původního vzhledu | kpl | 1 |  | 0 |  | Vlastní |  |  |  | 21
201 | M21-05 | D+M hormosvodová soustava, revize, demontáž stávajícího hromosvodu, (viz rozpočet specializace) | kpl | 1 |  | 0 |  | Vlastní |  |  |  | 21
202 | M21-06 | Demontáž stávajícího osvětlení, včetně likvidace suti | kpl | 1 |  | 0 |  | Vlastní |  |  |  | 21
203 | M21-07 | Demontáž stávajícího zvonku, včetně likvidace suti | kpl | 1 |  | 0 |  | Vlastní |  |  |  | 21
Díl: | D96 | Přesuny suti a vybouraných hmot |  |  | 0
| 979 01 Svislá doprava suti a vybouraných hmot | [7 empty] | 0
204 | 979011111R00 | ...za prvé podlaží nad nebo pod základním podlažím | t | 260.794 |  | 0 | 801-3 | RTS |  |  |  | 21
205 | 979011121R00 | ...příplatek za každé další podlaží | t | 130.397 |  | 0 | 801-3 | RTS |  |  |  | 21
| 979 08-1 Odvoz suti a vybouraných hmot na skládku | [7 empty] | 0
206 | 979081111R00 | ...do 1 km | t | 260.794 |  | 0 | 801-3 | RTS |  |  |  | 21
|  | Včetně naložení na dopravní prostředek a složení na skládku, bez poplatku za skládku. | [13 empty] | Včetně naložení na dopravní prostředek a složení na skládku, bez poplatku za skládku.
207 | 979081121R00 | ...příplatek za každý další 1 km | t | 2086.3521 |  | 0 | 801-3 | RTS |  |  |  | 21
| 979 08-2 Vnitrostaveništní doprava suti a vybouraných hmot | [7 empty] | 0
208 | 979082111R00 | ...do 10 m | t | 521.588 |  | 0 | 801-3 | RTS |  |  |  | 21
209 | 979082121R00 | ...příplatek k ceně za každých dalších 5 m | t | 1043.176 |  | 0 | 801-3 | RTS |  |  |  | 21
| 979 08-4 Poplatek za skládku | [7 empty] | 0
210 | 979990001R00 | ...stavební suti | t | 260.794 |  | 0 | 801-3 | RTS |  |  |  | 21
[10 empty] | 0 | 0 |  | 15 | 21
| Celkem za objekt |  |  |  |  | 0 | [6 empty] | 0 | 0