## Krycí List
| CENOVÁ NABÍDKA |  |  |  | Set Column width to
0
21 |  | ZAKÁZKA |  |  | 96
#N/A
#N/A | Číslo: | B&DP 24/01
0 | Zakázka: | Stavební úpravy ZUŠ v Králíkách na ulici č.p.483 - snížení energetické náročnosti |  |  | Stavební úpravy ZUŠ v Králíkách na ulici č.p.483 - snížení energetické náročnosti
0 | Komentář: |  |  |  | 0
0 | Verze: | DPS |  |  | DPS
0 | Komentář verze: |  |  |  | 0
| Adresa: | k.ú. Králíky 672556 parcela p. č. st. 632 | Datum zahájení: | 2024-01-09
| Rok: | 2024-01-09 13:56 | Datum dokončení:
| Typ Firmy | Název | Kontaktní osoba | Telefon
| Investor | Město Králíky
| Zpracovatel | Pavel Kubela
| Projektant | B&D Project |  | 720530208
| Význam (funkce) | Jméno
| --- | ---
REKAPITULACE
| Kód stavebního objektu | Popis objektu | Kód zatřídění | Zatřídění
| SO 01 | Výměna výplní otvorů
| SO 02 | Kompletní zateplovací systém
| SO 03 | Zateplení střech
| SO 04 | Zateplení terasy
| SO 05 | Zateplení stropů
| SO 06 | VZT, ostatní stavební práce a VRN
|  | Celkem (bez DPH): | 0 | Kč
|  | DPH: | 0 | Kč
|  | Celkem (včetně DPH): | 0 | Kč
| Za zhotovitele |  | Za objednatele
| Jméno : |  | Jméno :
| Datum : |  | Datum :
| Podpis: |  | Podpis :
Poznámka :

## Rekapitulace
Stavební úpravy ZUŠ v Králíkách na ulici č.p.483 - snížení energetické náročnosti - DPS
| Popis | Cena | Hmotnost | DPH | Cena s DPH | Počet položek
S | S: Stavba | 0 | 156.7486 | 0 | 0 | 692
S/SO 01 | SO 01: Výměna výplní otvorů | 0 | 25.7541 | 0 | 0 | 147
S/SO 01/SPO 01a | SPO 01a: Výměna výplní otvorů | 0 | 25.595 | 0 | 0 | 54
S/SO 01/SPO 01a/006 | 006: Úpravy povrchu | 0 | 15.9706 | 0 | 0 | 11
S/SO 01/SPO 01a/0096 | 0096: Bourání konstrukcí, demolice | 0 | 0 | 0 | 0 | 13
S/SO 01/SPO 01a/099 | 099: Přesun hmot HSV | 0 | 0 | 0 | 0 | 1
S/SO 01/SPO 01a/7666 | 7666: Výplně otvorů vnějších | 0 | 9.0765 | 0 | 0 | 18
S/SO 01/SPO 01a/771 | 771: Podlahy z dlaždic | 0 | 0.043716 | 0 | 0 | 6
S/SO 01/SPO 01a/784 | 784: Malby | 0 | 0.50415 | 0 | 0 | 5
S/SO 01/SPO 01b | SPO 01b: Venkovní žaluzie a elektro rozvody | 0 | 0.15909 | 0 | 0 | 93
S/SO 01/SPO 01b/020-07. | 020-07.: Pomocné stavební práce - rozvody žaluzie | 0 | 0.0328 | 0 | 0 | 7
S/SO 01/SPO 01b/A.1 | A.1: Kabely | 0 | 0.04909 | 0 | 0 | 8
S/SO 01/SPO 01b/A.2 | A.2: Instalační materiál | 0 | 0.00855 | 0 | 0 | 6
S/SO 01/SPO 01b/A.3 | A.3: Žaluziové ovladače | 0 | 0 | 0 | 0 | 4
S/SO 01/SPO 01b/A.4 | A.4: RS1 - Úprava rozvaděče, doplnění výzbroje, úprava masky | 0 | 0 | 0 | 0 | 2
S/SO 01/SPO 01b/A.5 | A.5: Ukončení vodičů a kabelů | 0 | 0 | 0 | 0 | 2
S/SO 01/SPO 01b/B.1_00 | B.1_00: Kabely | 0 | 0.0322 | 0 | 0 | 8
S/SO 01/SPO 01b/B.2_00 | B.2_00: Instalační materiál | 0 | 0.00585 | 0 | 0 | 6
S/SO 01/SPO 01b/B.3_00 | B.3_00: Žaluziové ovladače | 0 | 0 | 0 | 0 | 4
S/SO 01/SPO 01b/B.4_00 | B.4_00: RS2 - Úprava rozvaděče, doplnění výzbroje, úprava masky | 0 | 0 | 0 | 0 | 2
S/SO 01/SPO 01b/B.5_00 | B.5_00: Ukončení vodičů a kabelů | 0 | 0 | 0 | 0 | 2
S/SO 01/SPO 01b/C.1 | C.1: Kabely | 0 | 0.027 | 0 | 0 | 8
S/SO 01/SPO 01b/C.2 | C.2: Instalační materiál | 0 | 0.0036 | 0 | 0 | 6
S/SO 01/SPO 01b/C.3 | C.3: Žaluziové ovladače | 0 | 0 | 0 | 0 | 4
S/SO 01/SPO 01b/C.4 | C.4: RS3 - Úprava rozvaděče, doplnění výzbroje, úprava masky | 0 | 0 | 0 | 0 | 2
S/SO 01/SPO 01b/C.5 | C.5: Ukončení vodičů a kabelů | 0 | 0 | 0 | 0 | 2
S/SO 01/SPO 01b/D.1 | D.1: Dodávky venkovních žaluzií | 0 | 0 | 0 | 0 | 9
S/SO 01/SPO 01b/D.2 | D.2: Příslušenství | 0 | 0 | 0 | 0 | 8
S/SO 01/SPO 01b/D.3 | D.3: Montážní a ostatní práce | 0 | 0 | 0 | 0 | 3
S/SO 02 | SO 02: Kompletní zateplovací systém | 0 | 82.7103 | 0 | 0 | 99
S/SO 02/SPO 02 | SPO 02: Kompletní zateplovací systém | 0 | 82.7103 | 0 | 0 | 99
S/SO 02/SPO 02/001 | 001: Zemní práce | 0 | 0.16629 | 0 | 0 | 4
S/SO 02/SPO 02/005 | 005: Komunikace | 0 | 11.1773 | 0 | 0 | 8
S/SO 02/SPO 02/006 | 006: Úpravy povrchu | 0 | 3.2257 | 0 | 0 | 4
S/SO 02/SPO 02/0062 | 0062: Omítky vnější | 0 | 64.2972 | 0 | 0 | 38
S/SO 02/SPO 02/009 | 009: Ostatní konstrukce a práce | 0 | 0.0077124 | 0 | 0 | 7
S/SO 02/SPO 02/0094 | 0094: Lešení | 0 | 0 | 0 | 0 | 7
S/SO 02/SPO 02/0096 | 0096: Bourání konstrukcí, demolice | 0 | 0 | 0 | 0 | 6
S/SO 02/SPO 02/020 | 020: Elektroinstalace | 0 | 0 | 0 | 0 | 3
S/SO 02/SPO 02/099 | 099: Přesun hmot HSV | 0 | 0 | 0 | 0 | 1
S/SO 02/SPO 02/711 | 711: Izolace proti vodě a vlhkosti | 0 | 0.67787 | 0 | 0 | 7
S/SO 02/SPO 02/713 | 713: Izolace tepelné | 0 | 1.4926 | 0 | 0 | 3
S/SO 02/SPO 02/764 | 764: Konstrukce klempířské | 0 | 1.6656 | 0 | 0 | 11
S/SO 03 | SO 03: Zateplení střech | 0 | 31.692 | 0 | 0 | 184
S/SO 03/SPO 03a | SPO 03a: Zateplení střech | 0 | 31.5551 | 0 | 0 | 121
S/SO 03/SPO 03a/004 | 004: Vodorovné konstrukce | 0 | 0.94825 | 0 | 0 | 1
S/SO 03/SPO 03a/0096 | 0096: Bourání konstrukcí, demolice | 0 | 0.18969 | 0 | 0 | 10
S/SO 03/SPO 03a/099 | 099: Přesun hmot HSV | 0 | 0 | 0 | 0 | 1
S/SO 03/SPO 03a/712 | 712: Povlakové krytiny | 0 | 4.2636 | 0 | 0 | 24
S/SO 03/SPO 03a/713 | 713: Izolace tepelné | 0 | 3.1669 | 0 | 0 | 11
S/SO 03/SPO 03a/762 | 762: Konstrukce tesařské | 0 | 14.9205 | 0 | 0 | 15
S/SO 03/SPO 03a/764 | 764: Konstrukce klempířské | 0 | 7.6729 | 0 | 0 | 46
S/SO 03/SPO 03a/7667 | 7667: Střešní okna | 0 | 0.3207 | 0 | 0 | 10
S/SO 03/SPO 03a/767 | 767: Konstrukce zámečnické | 0 | 0 | 0 | 0 | 1
S/SO 03/SPO 03a/783 | 783: Nátěry | 0 | 0.072586 | 0 | 0 | 2
S/SO 03/SPO 03b | SPO 03b: Vnější ochrana před bleskem | 0 | 0.13692 | 0 | 0 | 63
S/SO 03/SPO 03b/020-06. | 020-06.: Demontážní práce - stávající jímací vedení a svody | 0 | 0 | 0 | 0 | 6
S/SO 03/SPO 03b/A. | A.: Uzemnění (v případě nevyhovujícího stávajícího uzemnění) | 0 | 0.13692 | 0 | 0 | 12
S/SO 03/SPO 03b/B.1 | B.1: Vysokonapěťový vodič pro s<0.75 m, barva šedá | 0 | 0 | 0 | 0 | 7
S/SO 03/SPO 03b/B.2 | B.2: Připojovací sady na podpůrné trubky - připojení až 4 vodičů vně trubky | 0 | 0 | 0 | 0 | 2
S/SO 03/SPO 03b/B.3 | B.3: Připojovací (ukončovací) prvky HVI vodiče pro s<0,75 m (vně trubky, zkušební svorky) | 0 | 0 | 0 | 0 | 4
S/SO 03/SPO 03b/B.4 | B.4: JT5,7 - Podpůrné trubky s jímači (GFK/Al 3200+2500 mm) | 0 | 0 | 0 | 0 | 17
S/SO 03/SPO 03b/B.5 | B.5: Ekvipotenciálové vyrovnání - vodič AlMgSi 8 T/4 (plochá střecha) + CYA6 na půdě | 0 | 0 | 0 | 0 | 13
S/SO 03/SPO 03b/C | C: Revize bleskosvodů | 0 | 0 | 0 | 0 | 2
S/SO 04 | SO 04: Zateplení terasy | 0 | 10.7452 | 0 | 0 | 62
S/SO 04/SPO 04 | SPO 04: Zateplení terasy | 0 | 10.7452 | 0 | 0 | 62
S/SO 04/SPO 04/006 | 006: Úpravy povrchu | 0 | 8.1581 | 0 | 0 | 2
S/SO 04/SPO 04/0096 | 0096: Bourání konstrukcí, demolice | 0 | 0 | 0 | 0 | 8
S/SO 04/SPO 04/099 | 099: Přesun hmot HSV | 0 | 0 | 0 | 0 | 1
S/SO 04/SPO 04/712 | 712: Povlakové krytiny | 0 | 1.2507 | 0 | 0 | 18
S/SO 04/SPO 04/713 | 713: Izolace tepelné | 0 | 0.45571 | 0 | 0 | 9
S/SO 04/SPO 04/762 | 762: Konstrukce tesařské | 0 | 0.30013 | 0 | 0 | 6
S/SO 04/SPO 04/764 | 764: Konstrukce klempířské | 0 | 0.20133 | 0 | 0 | 13
S/SO 04/SPO 04/767 | 767: Konstrukce zámečnické | 0 | 0.37926 | 0 | 0 | 5
S/SO 05 | SO 05: Zateplení stropů | 0 | 1.8336 | 0 | 0 | 6
S/SO 05/SPO 05 | SPO 05: Zateplení stropů | 0 | 1.8336 | 0 | 0 | 6
S/SO 05/SPO 05/009 | 009: Ostatní konstrukce a práce | 0 | 0.006272 | 0 | 0 | 1
S/SO 05/SPO 05/713 | 713: Izolace tepelné | 0 | 1.8273 | 0 | 0 | 5
S/SO 06 | SO 06: VZT, ostatní stavební práce a VRN | 0 | 4.0135 | 0 | 0 | 194
S/SO 06/SPO 06a | SPO 06a: Elektroinstalace pro VZT zařízení | 0 | 0.13076 | 0 | 0 | 57
S/SO 06/SPO 06a/020-08. | 020-08.: Pomocné stavební práce - rozvody VZT | 0 | 0.04145 | 0 | 0 | 6
S/SO 06/SPO 06a/A_01. | A_01.: Vodiče a kabely | 0 | 0.0824 | 0 | 0 | 14
S/SO 06/SPO 06a/B_01. | B_01.: Instalační materiál | 0 | 0.00544 | 0 | 0 | 6
S/SO 06/SPO 06a/C_01. | C_01.: RS0 - Doplnění výzbroje, úprava krycí masky | 0 | 0.0004 | 0 | 0 | 3
S/SO 06/SPO 06a/D_00. | D_00.: RS1 - Doplnění výzbroje, úprava krycí masky | 0 | 0 | 0 | 0 | 2
S/SO 06/SPO 06a/E. | E.: RS1.1 - Doplnění výzbroje, úprava krycí masky | 0 | 0.0004 | 0 | 0 | 3
S/SO 06/SPO 06a/F. | F.: RS2 - Doplnění výzbroje, úprava krycí masky | 0 | 0.0004 | 0 | 0 | 3
S/SO 06/SPO 06a/G. | G.: OS - Ovládací skříň - TYP1 | 0 | 0 | 0 | 0 | 4
S/SO 06/SPO 06a/H_00. | H_00.: OS - Ovládací skříň - TYP2 | 0 | 0.00027 | 0 | 0 | 8
S/SO 06/SPO 06a/I. | I.: Ukončení vodičů | 0 | 0 | 0 | 0 | 1
S/SO 06/SPO 06a/J.1 | J.1: Montáž a zapojení ventilátorů | 0 | 0 | 0 | 0 | 1
S/SO 06/SPO 06a/J.2 | J.2: Montáž a zapojení snímačů CO2 | 0 | 0 | 0 | 0 | 1
S/SO 06/SPO 06a/J.3 | J.3: Montáž a zapojení servopohonů na klapkách | 0 | 0 | 0 | 0 | 1
S/SO 06/SPO 06a/J.4 | J.4: Montáž a zapojení požárního hlásiče v potrubí VZT | 0 | 0 | 0 | 0 | 1
S/SO 06/SPO 06a/J.5 | J.5: Zapojení VZT jednotky | 0 | 0 | 0 | 0 | 1
S/SO 06/SPO 06a/J.6 | J.6: Oživení a nastavení jednotek, režimů apod. | 0 | 0 | 0 | 0 | 1
S/SO 06/SPO 06a/J.7 | J.7: Zaškolení obsluhy, manuály a pod. | 0 | 0 | 0 | 0 | 1
S/SO 06/SPO 06b | SPO 06b: VZT zařízení | 0 | 0 | 0 | 0 | 87
S/SO 06/SPO 06b/024 | 024: Vzduchotechnika | 0 | 0 | 0 | 0 | 87
S/SO 06/SPO 06c | SPO 06c: Ostatní stavební práce a VRN | 0 | 3.8827 | 0 | 0 | 50
S/SO 06/SPO 06c/003 | 003: Svislé konstrukce | 0 | 1.8251 | 0 | 0 | 2
S/SO 06/SPO 06c/006 | 006: Úpravy povrchu | 0 | 0.33478 | 0 | 0 | 2
S/SO 06/SPO 06c/0096 | 0096: Bourání konstrukcí, demolice | 0 | 0.053727 | 0 | 0 | 10
S/SO 06/SPO 06c/020 | 020: Elektroinstalace | 0 | 0 | 0 | 0 | 9
S/SO 06/SPO 06c/099 | 099: Přesun hmot HSV | 0 | 0 | 0 | 0 | 1
S/SO 06/SPO 06c/763 | 763: Sádrokartonové konstrukce | 0 | 1.4526 | 0 | 0 | 13
S/SO 06/SPO 06c/766 | 766: Konstrukce truhlářské | 0 | 0 | 0 | 0 | 5
S/SO 06/SPO 06c/784 | 784: Malby | 0 | 0.21655 | 0 | 0 | 5
S/SO 06/SPO 06c/VRN | VRN: Vedlejší rozpočtové náklady | 0 | 0 | 0 | 0 | 3
| Celkem (bez DPH) | 0
| DPH | 0
| Celkem (včetně DPH) | 0

## Zakázka
Stavební úpravy ZUŠ v Králíkách na ulici č.p.483 - snížení energetické náročnosti - DPS
Set column width to
|  | Poř. | Typ | Kód | Popis | MJ | Výměra | Jedn. cena | Cena | Jedn. hmotn. | Hmotnost | Jedn. suť | Suť | Sazba DPH | DPH | Cena s DPH | Komentář | Cen. soustava | Počet | 117
S | 1 |  | Stavba |  | S: Stavba |  |  |  | 0 |  | 156.7486 |  | 120.2215 |  | 0 | 0 |  |  | 692
S/SO 01 | 2 |  | Objekt |  | SO 01: Výměna výplní otvorů |  |  |  | 0 |  | 25.7541 |  | 29.6351 |  | 0 | 0 |  |  | 147
S/SO 01/SPO 01a | 3 |  | Podobjekt |  | SPO 01a: Výměna výplní otvorů |  |  |  | 0 |  | 25.595 |  | 25.2631 |  | 0 | 0 |  |  | 54
S/SO 01/SPO 01a/006 | 4 |  | Oddíl |  | 006: Úpravy povrchu |  |  |  | 0 |  | 15.9706 |  | 0 |  | 0 | 0 |  |  | 11
|  | 1 | SP | 632902211 | Příprava zatvrdlého povrchu betonových mazanin pro cementový potěr cementovým mlékem s přísadou | m2 | 1.48 | 0 | 0 | 0.0041 | 0.006068 |  | 0 | 21 | 0 | 0 |  | CS ÚRS 2024 01 | 1
|  |  |  | Plný popis: | Příprava zatvrdlého povrchu betonových mazanin pro cementový potěr cementovým mlékem s přísadou | [14 empty] | Příprava zatvrdlého povrchu betonových mazanin pro cementový potěr cementovým mlékem s přísadou
|  | 2 | SP | 632451441 | Doplnění cementového potěru hlazeného pl do 1 m2 tl přes 30 do 40 mm | m2 | 1.48 | 0 | 0 | 0.09336 | 0.13817 |  | 0 | 21 | 0 | 0 |  | CS ÚRS 2024 01 | 1
|  |  |  | Plný popis: | Doplnění cementového potěru na mazaninách a betonových podkladech (s dodáním hmot), hlazeného dřevěným nebo ocelovým hladítkem, plochy jednotlivě do 1 m2 a tl. přes 30 do 40 mm | [14 empty] | Doplnění cementového potěru na mazaninách a betonových podkladech (s dodáním hmot), hlazeného dřevěným nebo ocelovým hladítkem, plochy jednotlivě do 1 m2 a tl. přes 30 do 40 mm
|  |  |  | Výkaz výměr: | Výkres č. D-08 |  | 0
[5 empty] | Vně dveře 1500/2750 ozn."D01"; (1,50)*1*0,40 |  | 0.6
[5 empty] | Vně dveře 1400/2450 ozn."D02"; (1,40)*1*0,40 |  | 0.56
[5 empty] | Vně dveře 800/1970 ozn."D03"; (0,80)*1*0,40 |  | 0.32
|  | 3 | SP | 612325302 | Vápenocementová štuková omítka ostění nebo nadpraží | m2 | 321.1 | 0 | 0 | 0.03358 | 10.7825 |  | 0 | 21 | 0 | 0 |  | CS ÚRS 2024 01 | 1
|  |  |  | Plný popis: | Vápenocementová omítka ostění nebo nadpraží štuková | [14 empty] | Vápenocementová omítka ostění nebo nadpraží štuková
|  |  |  | Výkaz výměr: | Výkres č. D-08 |  | 0
[5 empty] | Okno 600/600 ozn."C01"; (0,60*4)*(1+1) |  | 4.8
[5 empty] | Okno 600/900 ozn."C02"; (0,60+0,90)*2*4 |  | 12
[5 empty] | Okno 600/1100 ozn."C03"; (0,60+1,10)*2*2 |  | 6.8
[5 empty] | Okno 700/1500 ozn."C04"; (0,70+1,50)*2*2 |  | 8.8
[5 empty] | Okno 760/1400 ozn."C05"; (0,76+1,40)*2*2 |  | 8.64
[5 empty] | Okno 860/1400 ozn."C06"; (0,86+1,40)*2*6 |  | 27.12
[5 empty] | Okno 950/750 ozn."C07"; (0,95+0,75)*2*2 |  | 6.8
[5 empty] | Okno 1000/900 ozn."C08"; (1,00+0,90)*2*(1+1) |  | 7.6
[5 empty] | Okno 1000/1200 ozn."C09"; (1,00+1,20)*2*(1+4) |  | 22
[5 empty] | Okno 1200/700 ozn."C10"; (1,20+0,70)*2*(1+2) |  | 11.4
[5 empty] | Okno 1200/1700 ozn."C11"; (1,20+1,70)*2*(1+1) |  | 11.6
[5 empty] | Okno 1600/800 ozn."C12"; (1,60+0,80)*2*2 |  | 9.6
[5 empty] | Okno 1000/1800 ozn."C20"; (1,00+1,80)*2*(1+1) |  | 11.2
[5 empty] | Okno 1150/1600 ozn."C21"; (1,15+1,60)*2*11 |  | 60.5
[5 empty] | Okno 1200/600 ozn."C22"; (1,20+0,60)*2*3 |  | 10.8
[5 empty] | Okno 1300/650 ozn."C23"; (1,20+0,65)*2*7 |  | 25.9
[5 empty] | Okno 1300/1300 ozn."C24"; (1,30*4)*3 |  | 15.6
[5 empty] | Okno 1500/1500 ozn."C25"; (1,50*4)*1 |  | 6
[5 empty] | Okno 1500/1800 ozn."C26"; (1,50+1,80)*2*(2+2) |  | 26.4
[5 empty] | Okno 1600/900 ozn."C27"; (1,60+0,90)*2*1 |  | 5
[5 empty] | Okno 1750/1100 ozn."C28"; (1,75+1,10)*2*1 |  | 5.7
[5 empty] | Okno 2050/1600 ozn."C30"; (2,05+1,60)*2*1 |  | 7.3
[5 empty] | Okno 1200/2400 ozn."C31"; (1,20+2,40)*2*23 |  | 165.6
[5 empty] | Okno 1300/2400 ozn."C32"; (1,30+2,40)*2*(1+4) |  | 37
[5 empty] | Okno 1300/2450 ozn."C33"; (1,30+2,45)*2*7 |  | 52.5
[5 empty] | Okno 1300/2500 ozn."C34"; (1,30+2,50)*2*1 |  | 7.6
[5 empty] | Okno 1400/2400 ozn."C35"; (1,40+2,40)*2*1 |  | 7.6
[5 empty] | Okno 1500/2100 ozn."C36"; (1,50+2,10)*2*1 |  | 7.2
[5 empty] | Okno 1600/900 ozn."C37"; (1,65+1,45)*2*2 |  | 12.4
[5 empty] | Okno 1600/900 ozn."C38"; (1,80+0,90)*2*1 |  | 5.4
[5 empty] | Okno 1900/2850 ozn."C39"; (1,90+2,85)*2*1 |  | 9.5
[5 empty] | Okno 2100/1800 ozn."C40"; (2,10+1,80)*2*1 |  | 7.8
[5 empty] | Výkres č. D-08 |  | 0
[5 empty] | Vně dveře 1500/2750 ozn."D01"; (1,50+2,75*2)*1 |  | 7
[5 empty] | Vně dveře 1400/2450 ozn."D02"; (1,40+2,45*2)*1 |  | 6.3
[5 empty] | Vně dveře 800/1970 ozn."D03"; (0,80+1,97*2)*1 |  | 4.74
[5 empty] | = |  | 642.2
[5 empty] | -642,200 |  | -642.2
[5 empty] | Prům šíře ostění. nadpraží a pod parapetem; 642,200*0,50 |  | 321.1
|  | 4 | SP | 622143004 | Montáž omítkových samolepících začišťovacích profilů pro spojení s okenním rámem | m | 511.27 | 0 | 0 |  | 0 |  | 0 | 21 | 0 | 0 |  | CS ÚRS 2024 01 | 1
|  |  |  | Plný popis: | Montáž omítkových profilů plastových, pozinkovaných nebo dřevěných upevněných vtlačením do podkladní vrstvy nebo přibitím začišťovacích samolepících pro vytvoření dilatujícího spoje s okenním rámem | [14 empty] | Montáž omítkových profilů plastových, pozinkovaných nebo dřevěných upevněných vtlačením do podkladní vrstvy nebo přibitím začišťovacích samolepících pro vytvoření dilatujícího spoje s okenním rámem
|  |  |  | Výkaz výměr: | Dle pol. KZS ostění a nadpraží; 511,270 |  | 511.27
|  | 5 | H | 59051516 | profil začišťovací PVC pro ostění vnitřních omítek | m | 536.8335 | 0 | 0 | 0.0003 | 0.16105 |  | 0 | 21 | 0 | 0 |  | CS ÚRS 2024 01 | 1
|  |  |  | Plný popis: | --- | [14 empty] | ---
|  |  |  | Ztratné: | 5 |  | 25.5635
|  | 6 | SP | 632902211 | Příprava zatvrdlého povrchu betonových mazanin pro cementový potěr cementovým mlékem s přísadou | m2 | 53.252 | 0 | 0 | 0.0041 | 0.21833 |  | 0 | 21 | 0 | 0 |  | CS ÚRS 2024 01 | 1
|  |  |  | Plný popis: | Příprava zatvrdlého povrchu betonových mazanin pro cementový potěr cementovým mlékem s přísadou | [14 empty] | Příprava zatvrdlého povrchu betonových mazanin pro cementový potěr cementovým mlékem s přísadou
|  | 7 | SP | 632450121 | Vyrovnávací cementový potěr tl přes 10 do 20 mm ze suchých směsí provedený v pásu | m2 | 53.252 | 0 | 0 | 0.042 | 2.2366 |  | 0 | 21 | 0 | 0 |  | CS ÚRS 2024 01 | 1
|  |  |  | Plný popis: | Potěr cementový vyrovnávací ze suchých směsí v pásu o průměrné (střední) tl. od 10 do 20 mm | [14 empty] | Potěr cementový vyrovnávací ze suchých směsí v pásu o průměrné (střední) tl. od 10 do 20 mm
|  |  |  | Výkaz výměr: | Prům šíře vni parapetů; 133,130*0,40 |  | 53.252
|  | 8 | SP | 629135101 | Vyrovnávací vrstva pod klempířské prvky z MC š do 150 mm | m | 133.13 | 0 | 0 | 0.01032 | 1.3739 |  | 0 | 21 | 0 | 0 |  | CS ÚRS 2024 01 | 1
|  |  |  | Plný popis: | Vyrovnávací vrstva z cementové malty pod klempířskými prvky šířky do 150 mm | [14 empty] | Vyrovnávací vrstva z cementové malty pod klempířskými prvky šířky do 150 mm
|  |  |  | Výkaz výměr: | Dle pol. vně parapety - na stáv zdivu; 133,130 |  | 133.13
|  | 9 | SP | 619995001 | Začištění omítek kolem oken, dveří, podlah nebo obkladů | m | 645.9 | 0 | 0 | 0.0015 | 0.96885 |  | 0 | 21 | 0 | 0 |  | CS ÚRS 2024 01 | 1
|  |  |  | Plný popis: | Začištění omítek (s dodáním hmot) kolem oken, dveří, podlah, obkladů apod. | [14 empty] | Začištění omítek (s dodáním hmot) kolem oken, dveří, podlah, obkladů apod.
|  |  |  | Výkaz výměr: | Dle pol. mtž izolace s parozábranou okolo oken a dveří; 645,900 |  | 645.9
|  | 10 | SP | 713131141 | Montáž izolace tepelné stěn lepením celoplošně rohoží, pásů, dílců, desek | m2 | 11.72 | 0 | 0 | 0.006 | 0.07032 |  | 0 | 21 | 0 | 0 |  | CS ÚRS 2024 01 | 1
|  |  |  | Plný popis: | Montáž tepelné izolace stěn rohožemi, pásy, deskami, dílci, bloky (izolační materiál ve specifikaci) lepením celoplošně bez mechanického kotvení | [14 empty] | Montáž tepelné izolace stěn rohožemi, pásy, deskami, dílci, bloky (izolační materiál ve specifikaci) lepením celoplošně bez mechanického kotvení
|  |  |  | Výkaz výměr: | Výkres č. D-06 |  | 0
[5 empty] | Nad okny pod kastlíky vně žaluzií ozn."Z"; (1,20*24+1,50*3+1,00*2+2,10*1+1,30*1+1,50*1+0,86*6+0,76*2)*0,25 |  | 11.72
|  | 11 | H | 28376802 | deska fenolická tepelně izolační fasádní λ=0,021 tl 40mm | m2 | 12.306 | 0 | 0 | 0.0012 | 0.014767 |  | 0 | 21 | 0 | 0 |  | CS ÚRS 2024 01 | 1
|  |  |  | Plný popis: | --- | [14 empty] | ---
|  |  |  | Ztratné: | 5 |  | 0.586
S/SO 01/SPO 01a/0096 | 4 |  | Oddíl |  | 0096: Bourání konstrukcí, demolice |  |  |  | 0 |  | 0 |  | 25.1042 |  | 0 | 0 |  |  | 13
|  | 12 | SP | 968082015 | Vybourání plastových rámů oken včetně křídel plochy do 1 m2 | m2 | 17.565 |  | 0 |  | 0 | 0.073 | 1.2822 | 21 | 0 | 0 |  | CS ÚRS 2024 01 | 1
|  |  |  | Plný popis: | Vybourání plastových rámů oken s křídly, dveřních zárubní, vrat rámu oken s křídly, plochy do 1 m2 | [14 empty] | Vybourání plastových rámů oken s křídly, dveřních zárubní, vrat rámu oken s křídly, plochy do 1 m2
|  |  |  | Výkaz výměr: | Výkres č. D-08 |  | 0
[5 empty] | Okno 600/600 ozn."C01"; 0,60*0,60*(1+1) |  | 0.72
[5 empty] | Okno 600/900 ozn."C02"; 0,60*0,90*4 |  | 2.16
[5 empty] | Okno 600/1100 ozn."C03"; 0,60*1,10*2 |  | 1.32
[5 empty] | Okno 950/750 ozn."C07"; 0,95*0,75*2 |  | 1.425
[5 empty] | Okno 1000/900 ozn."C08"; 1,00*0,90*(1+1) |  | 1.8
[5 empty] | Okno 1200/700 ozn."C10"; 1,20*0,70*(1+2) |  | 2.52
[5 empty] | Okno 1200/600 ozn."C22"; 1,20*0,60*3 |  | 2.16
[5 empty] | Okno 1300/650 ozn."C23"; 1,20*0,65*7 |  | 5.46
|  | 13 | SP | 968082016 | Vybourání plastových rámů oken včetně křídel plochy přes 1 do 2 m2 | m2 | 53.907 | 0 | 0 |  | 0 | 0.059 | 3.1805 | 21 | 0 | 0 |  | CS ÚRS 2024 01 | 1
|  |  |  | Plný popis: | Vybourání plastových rámů oken s křídly, dveřních zárubní, vrat rámu oken s křídly, plochy přes 1 do 2 m2 | [14 empty] | Vybourání plastových rámů oken s křídly, dveřních zárubní, vrat rámu oken s křídly, plochy přes 1 do 2 m2
|  |  |  | Výkaz výměr: | Výkres č. D-08 |  | 0
[5 empty] | Okno 700/1500 ozn."C04"; 0,70*1,50*2 |  | 2.1
[5 empty] | Okno 760/1400 ozn."C05"; 0,76*1,40*2 |  | 2.128
[5 empty] | Okno 860/1400 ozn."C06"; 0,86*1,40*6 |  | 7.224
[5 empty] | Okno 1000/1200 ozn."C09"; 1,00*1,20*(1+4) |  | 6
[5 empty] | Okno 1600/800 ozn."C12"; 1,60*0,80*2 |  | 2.56
[5 empty] | Okno 1000/1800 ozn."C20"; 1,00*1,80*(1+1) |  | 3.6
[5 empty] | Okno 1150/1600 ozn."C21"; 1,15*1,60*11 |  | 20.24
[5 empty] | Okno 1300/1300 ozn."C24"; 1,30*1,30*3 |  | 5.07
[5 empty] | Okno 1600/900 ozn."C27"; 1,60*0,90*1 |  | 1.44
[5 empty] | Okno 1750/1100 ozn."C28"; 1,75*1,10*1 |  | 1.925
[5 empty] | Okno 1600/900 ozn."C38"; 1,80*0,90*1 |  | 1.62
|  | 14 | SP | 968082017 | Vybourání plastových rámů oken včetně křídel plochy přes 2 do 4 m2 | m2 | 142.87 | 0 | 0 |  | 0 | 0.051 | 7.2864 | 21 | 0 | 0 |  | CS ÚRS 2024 01 | 1
|  |  |  | Plný popis: | Vybourání plastových rámů oken s křídly, dveřních zárubní, vrat rámu oken s křídly, plochy přes 2 do 4 m2 | [14 empty] | Vybourání plastových rámů oken s křídly, dveřních zárubní, vrat rámu oken s křídly, plochy přes 2 do 4 m2
|  |  |  | Výkaz výměr: | Výkres č. D-08 |  | 0
[5 empty] | Okno 1200/1700 ozn."C11"; 1,20*1,70*(1+1) |  | 4.08
[5 empty] | Okno 1500/1500 ozn."C25"; 1,50*1,50*1 |  | 2.25
[5 empty] | Okno 1500/1800 ozn."C26"; 1,50*1,80*(2+2) |  | 10.8
[5 empty] | Okno 2050/1600 ozn."C30"; 2,05*1,60*1 |  | 3.28
[5 empty] | Okno 1200/2400 ozn."C31"; 1,20*2,40*23 |  | 66.24
[5 empty] | Okno 1300/2400 ozn."C32"; 1,30*2,40*(1+4) |  | 15.6
[5 empty] | Okno 1300/2450 ozn."C33"; 1,30*2,45*7 |  | 22.295
[5 empty] | Okno 1300/2500 ozn."C34"; 1,30*2,50*1 |  | 3.25
[5 empty] | Okno 1400/2400 ozn."C35"; 1,40*2,40*1 |  | 3.36
[5 empty] | Okno 1500/2100 ozn."C36"; 1,50*2,10*1 |  | 3.15
[5 empty] | Okno 1600/900 ozn."C37"; 1,65*1,45*2 |  | 4.785
[5 empty] | Okno 2100/1800 ozn."C40"; 2,10*1,80*1 |  | 3.78
|  | 15 | SP | 968082018 | Vybourání plastových rámů oken včetně křídel plochy přes 4 m2 | m2 | 5.415 | 0 | 0 |  | 0 | 0.043 | 0.23284 | 21 | 0 | 0 |  | CS ÚRS 2024 01 | 1
|  |  |  | Plný popis: | Vybourání plastových rámů oken s křídly, dveřních zárubní, vrat rámu oken s křídly, plochy přes 4 m2 | [14 empty] | Vybourání plastových rámů oken s křídly, dveřních zárubní, vrat rámu oken s křídly, plochy přes 4 m2
|  |  |  | Výkaz výměr: | Výkres č. D-08 |  | 0
[5 empty] | Okno 1900/2850 ozn."C39"; 1,90*2,85*1 |  | 5.415
|  | 16 | SP | 968082021 | Vybourání plastových zárubní dveří plochy do 2 m2 | m2 | 1.576 | 0 | 0 |  | 0 | 0.083 | 0.13081 | 21 | 0 | 0 |  | CS ÚRS 2024 01 | 1
|  |  |  | Plný popis: | Vybourání plastových rámů oken s křídly, dveřních zárubní, vrat dveřních zárubní, plochy do 2 m2 | [14 empty] | Vybourání plastových rámů oken s křídly, dveřních zárubní, vrat dveřních zárubní, plochy do 2 m2
|  |  |  | Výkaz výměr: | Výkres č. D-08 |  | 0
[5 empty] | Vně dveře 800/1970 ozn."D03"; 0,80*1,97*1 |  | 1.576
|  | 17 | SP | 968082022 | Vybourání plastových zárubní dveří plochy do 4 m2 | m2 | 7.555 | 0 | 0 |  | 0 | 0.062 | 0.46841 | 21 | 0 | 0 |  | CS ÚRS 2024 01 | 1
|  |  |  | Plný popis: | Vybourání plastových rámů oken s křídly, dveřních zárubní, vrat dveřních zárubní, plochy přes 2 do 4 m2 | [14 empty] | Vybourání plastových rámů oken s křídly, dveřních zárubní, vrat dveřních zárubní, plochy přes 2 do 4 m2
|  |  |  | Výkaz výměr: | Výkres č. D-08 |  | 0
[5 empty] | Vně dveře 1500/2750 ozn."D01"; 1,50*2,75*1 |  | 4.125
[5 empty] | Vně dveře 1400/2450 ozn."D02"; 1,40*2,45*1 |  | 3.43
|  | 18 | SP | 766691812 | Demontáž parapetních desek dřevěných nebo plastových šířky přes 300 mm | m | 133.13 | 0 | 0 |  | 0 | 0.005 | 0.66565 | 21 | 0 | 0 |  | CS ÚRS 2024 01 | 1
|  |  |  | Plný popis: | Demontáž parapetních desek šířky přes 300 mm | [14 empty] | Demontáž parapetních desek šířky přes 300 mm
|  |  |  | Výkaz výměr: | Výkres č. D-08 |  | 0
[5 empty] | Okna jih; 1,00*2+1,20*2+1,50*2+1,65*2 |  | 10.7
[5 empty] | Okna sever; 0,60*6+0,70*2+0,76*2+1,00*2+1,40*1+1,50*2 |  | 12.92
[5 empty] | Okna východ; 0,60*1+0,86*6+1,15*11+1,20*25+1,30*2+1,50*2 |  | 54.01
[5 empty] | Okna západ; 0,60*1+0,95*2+1,00*5+1,20*4+1,30*21+1,50*1+1,60*3+1,75*1+1,80*1+1,90*1+2,05*1+2,10*1 |  | 55.5
|  | 19 | SP | 967031132 | Přisekání rovných ostění v cihelném zdivu na MV nebo MVC | m2 | 204.508 | 0 | 0 |  | 0 | 0.055 | 11.2479 | 21 | 0 | 0 |  | CS ÚRS 2024 01 | 1
|  |  |  | Plný popis: | Přisekání (špicování) plošné nebo rovných ostění zdiva z cihel pálených rovných ostění, bez odstupu, po hrubém vybourání otvorů, na maltu vápennou nebo vápenocementovou | [14 empty] | Přisekání (špicování) plošné nebo rovných ostění zdiva z cihel pálených rovných ostění, bez odstupu, po hrubém vybourání otvorů, na maltu vápennou nebo vápenocementovou
|  |  |  | Výkaz výměr: | Prům šíře ostění a nadpraží; 511,27*0,40 |  | 204.508
|  | 20 | SP | 974031126 | Vysekání rýh ve zdivu cihelném hl do 30 mm š do 250 mm | m | 46.88 | 0 | 0 |  | 0 | 0.013 | 0.60944 | 21 | 0 | 0 |  | CS ÚRS 2024 01 | 1
|  |  |  | Plný popis: | Vysekání rýh ve zdivu cihelném na maltu vápennou nebo vápenocementovou do hl. 30 mm a šířky do 250 mm | [14 empty] | Vysekání rýh ve zdivu cihelném na maltu vápennou nebo vápenocementovou do hl. 30 mm a šířky do 250 mm
|  |  |  | Výkaz výměr: | Výkres č. D-06 |  | 0
[5 empty] | Nad okny pod kastlíky vně žaluzií ozn."Z"; (1,20*24+1,50*3+1,00*2+2,10*1+1,30*1+1,50*1+0,86*6+0,76*2) |  | 46.88
|  | 21 | SP | 997013153 | Vnitrostaveništní doprava suti a vybouraných hmot pro budovy v přes 9 do 12 m s omezením mechanizace | t | 29.6351 | 0 | 0 |  | 0 |  | 0 | 21 | 0 | 0 |  | CS ÚRS 2024 01 | 1
|  |  |  | Plný popis: | Vnitrostaveništní doprava suti a vybouraných hmot vodorovně do 50 m s naložením s omezením mechanizace pro budovy a haly výšky přes 9 do 12 m | [14 empty] | Vnitrostaveništní doprava suti a vybouraných hmot vodorovně do 50 m s naložením s omezením mechanizace pro budovy a haly výšky přes 9 do 12 m
|  | 22 | SP | 997013501 | Odvoz suti a vybouraných hmot na skládku nebo meziskládku do 1 km se složením | t | 29.6351 | 0 | 0 |  | 0 |  | 0 | 21 | 0 | 0 |  | CS ÚRS 2024 01 | 1
|  |  |  | Plný popis: | Odvoz suti a vybouraných hmot na skládku nebo meziskládku se složením, na vzdálenost do 1 km | [14 empty] | Odvoz suti a vybouraných hmot na skládku nebo meziskládku se složením, na vzdálenost do 1 km
|  | 23 | SP | 997013509 | Příplatek k odvozu suti a vybouraných hmot na skládku ZKD 1 km přes 1 km | t | 266.715 | 0 | 0 |  | 0 |  | 0 | 21 | 0 | 0 |  | CS ÚRS 2024 01 | 1
|  |  |  | Plný popis: | Odvoz suti a vybouraných hmot na skládku nebo meziskládku se složením, na vzdálenost Příplatek k ceně za každý další započatý 1 km přes 1 km | [14 empty] | Odvoz suti a vybouraných hmot na skládku nebo meziskládku se složením, na vzdálenost Příplatek k ceně za každý další započatý 1 km přes 1 km
|  |  |  | Výkaz výměr: | 29,635*9 |  | 266.715
|  | 24 | SP | 997013871 | Poplatek za uložení stavebního odpadu na recyklační skládce (skládkovné) směsného stavebního a demoličního kód odpadu 17 09 04 | t | 29.635 | 0 | 0 |  | 0 |  | 0 | 21 | 0 | 0 |  | CS ÚRS 2024 01 | 1
|  |  |  | Plný popis: | Poplatek za uložení stavebního odpadu na recyklační skládce (skládkovné) směsného stavebního a demoličního zatříděného do Katalogu odpadů pod kódem 17 09 04 | [14 empty] | Poplatek za uložení stavebního odpadu na recyklační skládce (skládkovné) směsného stavebního a demoličního zatříděného do Katalogu odpadů pod kódem 17 09 04
S/SO 01/SPO 01a/099 | 4 |  | Oddíl |  | 099: Přesun hmot HSV |  |  |  | 0 |  | 0 |  | 0 |  | 0 | 0 |  |  | 1
|  | 25 | SP | 998017002 | Přesun hmot s omezením mechanizace pro budovy v přes 6 do 12 m | t | 15.9706 | 0 | 0 |  | 0 |  | 0 | 21 | 0 | 0 |  | CS ÚRS 2024 01 | 1
|  |  |  | Plný popis: | Přesun hmot pro budovy občanské výstavby, bydlení, výrobu a služby s omezením mechanizace vodorovná dopravní vzdálenost do 100 m pro budovy s jakoukoliv nosnou konstrukcí výšky přes 6 do 12 m | [14 empty] | Přesun hmot pro budovy občanské výstavby, bydlení, výrobu a služby s omezením mechanizace vodorovná dopravní vzdálenost do 100 m pro budovy s jakoukoliv nosnou konstrukcí výšky přes 6 do 12 m
S/SO 01/SPO 01a/7666 | 4 |  | Oddíl |  | 7666: Výplně otvorů vnějších |  |  |  | 0 |  | 9.0765 |  | 0 |  | 0 | 0 |  |  | 18
|  | 26 | SP | 766622216 | Montáž plastových oken plochy do 1 m2 otevíravých s rámem do zdiva | kus | 25 | 0 | 0 | 0.00027 | 0.00675 |  | 0 | 21 | 0 | 0 |  | CS ÚRS 2024 01 | 1
|  |  |  | Plný popis: | Montáž oken plastových plochy do 1 m2 včetně montáže rámu otevíravých do zdiva | [14 empty] | Montáž oken plastových plochy do 1 m2 včetně montáže rámu otevíravých do zdiva
|  |  |  | Výkaz výměr: | Výkres č. D-08 |  | 0
[5 empty] | Okno 600/600 ozn."C01"; (1+1) |  | 2
[5 empty] | Okno 600/900 ozn."C02"; 4 |  | 4
[5 empty] | Okno 600/1100 ozn."C03"; 2 |  | 2
[5 empty] | Okno 950/750 ozn."C07"; 2 |  | 2
[5 empty] | Okno 1000/900 ozn."C08"; (1+1) |  | 2
[5 empty] | Okno 1200/700 ozn."C10"; (1+2) |  | 3
[5 empty] | Okno 1200/600 ozn."C22"; 3 |  | 3
[5 empty] | Okno 1300/650 ozn."C23"; 5 |  | 5
[5 empty] | Okno 1300/650 ozn."C29"; 2 |  | 2
|  | 27 | H | 61140050 | okno plastové otevíravé/sklopné trojsklo do plochy 1m2, Umax = 0,9 Wm2K | m2 | 17.565 | 0 | 0 | 0.04028 | 0.70752 |  | 0 | 21 | 0 | 0 |  | CS ÚRS 2024 01 | 1
|  |  |  | Plný popis: | --- | [14 empty] | ---
|  |  |  | Výkaz výměr: | Výkres č. D-08 |  | 0
[5 empty] | Okno 600/600 ozn."C01"; 0,60*0,60*(1+1) |  | 0.72
[5 empty] | Okno 600/900 ozn."C02"; 0,60*0,90*4 |  | 2.16
[5 empty] | Okno 600/1100 ozn."C03"; 0,60*1,10*2 |  | 1.32
[5 empty] | Okno 950/750 ozn."C07"; 0,95*0,75*2 |  | 1.425
[5 empty] | Okno 1000/900 ozn."C08"; 1,00*0,90*(1+1) |  | 1.8
[5 empty] | Okno 1200/700 ozn."C10"; 1,20*0,70*(1+2) |  | 2.52
[5 empty] | Okno 1200/600 ozn."C22"; 1,20*0,60*3 |  | 2.16
[5 empty] | Okno 1300/650 ozn."C23"; 1,20*0,65*5 |  | 3.9
[5 empty] | Okno 1300/650 ozn."C29"; 1,20*0,65*2 |  | 1.56
|  | 28 | SP | 766622131 | Montáž plastových oken plochy přes 1 m2 otevíravých v do 1,5 m s rámem do zdiva | m2 | 37.102 | 0 | 0 | 0.00027 | 0.010018 |  | 0 | 21 | 0 | 0 |  | CS ÚRS 2024 01 | 1
|  |  |  | Plný popis: | Montáž oken plastových včetně montáže rámu plochy přes 1 m2 otevíravých do zdiva, výšky do 1,5 m | [14 empty] | Montáž oken plastových včetně montáže rámu plochy přes 1 m2 otevíravých do zdiva, výšky do 1,5 m
|  | 29 | H | 61140052 | okno plastové otevíravé/sklopné trojsklo přes plochu 1m2 do v 1,5m, Umax = 0,9 Wm2K | m2 | 37.102 | 0 | 0 | 0.03681 | 1.3657 |  | 0 | 21 | 0 | 0 |  | CS ÚRS 2024 01 | 1
|  |  |  | Plný popis: | --- | [14 empty] | ---
|  |  |  | Výkaz výměr: | Výkres č. D-08 |  | 0
[5 empty] | Okno 700/1500 ozn."C04"; 0,70*1,50*2 |  | 2.1
[5 empty] | Okno 760/1400 ozn."C05"; 0,76*1,40*2 |  | 2.128
[5 empty] | Okno 860/1400 ozn."C06"; 0,86*1,40*6 |  | 7.224
[5 empty] | Okno 1000/1200 ozn."C09"; 1,00*1,20*(1+4) |  | 6
[5 empty] | Okno 1600/800 ozn."C12"; 1,60*0,80*2 |  | 2.56
[5 empty] | Okno 1300/1300 ozn."C24"; 1,30*1,30*3 |  | 5.07
[5 empty] | Okno 1500/1500 ozn."C25"; 1,50*1,50*1 |  | 2.25
[5 empty] | Okno 1600/900 ozn."C27"; 1,60*0,90*1 |  | 1.44
[5 empty] | Okno 1750/1100 ozn."C28"; 1,75*1,10*1 |  | 1.925
[5 empty] | Okno 1600/900 ozn."C37"; 1,65*1,45*2 |  | 4.785
[5 empty] | Okno 1600/900 ozn."C38"; 1,80*0,90*1 |  | 1.62
|  | 30 | SP | 766622132 | Montáž plastových oken plochy přes 1 m2 otevíravých v do 2,5 m s rámem do zdiva | m2 | 159.675 | 0 | 0 | 0.00026 | 0.041515 |  | 0 | 21 | 0 | 0 |  | CS ÚRS 2024 01 | 1
|  |  |  | Plný popis: | Montáž oken plastových včetně montáže rámu plochy přes 1 m2 otevíravých do zdiva, výšky přes 1,5 do 2,5 m | [14 empty] | Montáž oken plastových včetně montáže rámu plochy přes 1 m2 otevíravých do zdiva, výšky přes 1,5 do 2,5 m
|  | 31 | H | 61140054 | okno plastové otevíravé/sklopné trojsklo přes plochu 1m2 v 1,5-2,5m, Umax = 0,9 Wm2K | m2 | 159.675 | 0 | 0 | 0.03611 | 5.7659 |  | 0 | 21 | 0 | 0 |  | CS ÚRS 2024 01 | 1
|  |  |  | Plný popis: | --- | [14 empty] | ---
|  |  |  | Výkaz výměr: | Výkres č. D-08 |  | 0
[5 empty] | Okno 1200/1700 ozn."C11"; 1,20*1,70*(1+1) |  | 4.08
[5 empty] | Okno 1000/1800 ozn."C20"; 1,00*1,80*(1+1) |  | 3.6
[5 empty] | Okno 1150/1600 ozn."C21"; 1,15*1,60*11 |  | 20.24
[5 empty] | Okno 1500/1800 ozn."C26"; 1,50*1,80*(2+2) |  | 10.8
[5 empty] | Okno 2050/1600 ozn."C30"; 2,05*1,60*1 |  | 3.28
[5 empty] | Okno 1200/2400 ozn."C31"; 1,20*2,40*23 |  | 66.24
[5 empty] | Okno 1300/2400 ozn."C32"; 1,30*2,40*(1+4) |  | 15.6
[5 empty] | Okno 1300/2450 ozn."C33"; 1,30*2,45*7 |  | 22.295
[5 empty] | Okno 1300/2500 ozn."C34"; 1,30*2,50*1 |  | 3.25
[5 empty] | Okno 1400/2400 ozn."C35"; 1,40*2,40*1 |  | 3.36
[5 empty] | Okno 1500/2100 ozn."C36"; 1,50*2,10*1 |  | 3.15
[5 empty] | Okno 2100/1800 ozn."C40"; 2,10*1,80*1 |  | 3.78
|  | 32 | SP | 766622133 | Montáž plastových oken plochy přes 1 m2 otevíravých v přes 2,5 m s rámem do zdiva | m2 | 5.415 | 0 | 0 | 0.00027 | 0.0014621 |  | 0 | 21 | 0 | 0 |  | CS ÚRS 2024 01 | 1
|  |  |  | Plný popis: | Montáž oken plastových včetně montáže rámu plochy přes 1 m2 otevíravých do zdiva, výšky přes 2,5 m | [14 empty] | Montáž oken plastových včetně montáže rámu plochy přes 1 m2 otevíravých do zdiva, výšky přes 2,5 m
|  | 33 | H | 61140056 | okno plastové otevíravé/sklopné trojsklo přes plochu 1m2 přes v 2,5m, Umax = 0,9 Wm2K | m2 | 5.415 | 0 | 0 | 0.03642 | 0.19721 |  | 0 | 21 | 0 | 0 |  | CS ÚRS 2024 01 | 1
|  |  |  | Plný popis: | --- | [14 empty] | ---
|  |  |  | Výkaz výměr: | Výkres č. D-08 |  | 0
[5 empty] | Okno 1900/2850 ozn."C39"; 1,90*2,85*1 |  | 5.415
|  | 34 | SP | 766629214 | Příplatek k montáži oken za izolaci pro rovné ostění připojovací spára do 15 mm - páska | m | 645.9 | 0 | 0 | 0.00028 | 0.18085 |  | 0 | 21 | 0 | 0 |  | CS ÚRS 2024 01 | 1
|  |  |  | Plný popis: | Montáž oken dřevěných Příplatek k cenám za izolaci mezi ostěním a rámem okna při rovném ostění, připojovací spára tl. do 15 mm, páska | [14 empty] | Montáž oken dřevěných Příplatek k cenám za izolaci mezi ostěním a rámem okna při rovném ostění, připojovací spára tl. do 15 mm, páska
|  |  |  | Výkaz výměr: | Výkres č. D-08 |  | 0
[5 empty] | Okno 600/600 ozn."C01"; (0,60*4)*(1+1) |  | 4.8
[5 empty] | Okno 600/900 ozn."C02"; (0,60+0,90)*2*4 |  | 12
[5 empty] | Okno 600/1100 ozn."C03"; (0,60+1,10)*2*2 |  | 6.8
[5 empty] | Okno 700/1500 ozn."C04"; (0,70+1,50)*2*2 |  | 8.8
[5 empty] | Okno 760/1400 ozn."C05"; (0,76+1,40)*2*2 |  | 8.64
[5 empty] | Okno 860/1400 ozn."C06"; (0,86+1,40)*2*6 |  | 27.12
[5 empty] | Okno 950/750 ozn."C07"; (0,95+0,75)*2*2 |  | 6.8
[5 empty] | Okno 1000/900 ozn."C08"; (1,00+0,90)*2*(1+1) |  | 7.6
[5 empty] | Okno 1000/1200 ozn."C09"; (1,00+1,20)*2*(1+4) |  | 22
[5 empty] | Okno 1200/700 ozn."C10"; (1,20+0,70)*2*(1+2) |  | 11.4
[5 empty] | Okno 1200/1700 ozn."C11"; (1,20+1,70)*2*(1+1) |  | 11.6
[5 empty] | Okno 1600/800 ozn."C12"; (1,60+0,80)*2*2 |  | 9.6
[5 empty] | Okno 1000/1800 ozn."C20"; (1,00+1,80)*2*(1+1) |  | 11.2
[5 empty] | Okno 1150/1600 ozn."C21"; (1,15+1,60)*2*11 |  | 60.5
[5 empty] | Okno 1200/600 ozn."C22"; (1,20+0,60)*2*3 |  | 10.8
[5 empty] | Okno 1300/650 ozn."C23"; (1,20+0,65)*2*7 |  | 25.9
[5 empty] | Okno 1300/1300 ozn."C24"; (1,30*4)*3 |  | 15.6
[5 empty] | Okno 1500/1500 ozn."C25"; (1,50*4)*1 |  | 6
[5 empty] | Okno 1500/1800 ozn."C26"; (1,50+1,80)*2*(2+2) |  | 26.4
[5 empty] | Okno 1600/900 ozn."C27"; (1,60+0,90)*2*1 |  | 5
[5 empty] | Okno 1750/1100 ozn."C28"; (1,75+1,10)*2*1 |  | 5.7
[5 empty] | Okno 2050/1600 ozn."C30"; (2,05+1,60)*2*1 |  | 7.3
[5 empty] | Okno 1200/2400 ozn."C31"; (1,20+2,40)*2*23 |  | 165.6
[5 empty] | Okno 1300/2400 ozn."C32"; (1,30+2,40)*2*(1+4) |  | 37
[5 empty] | Okno 1300/2450 ozn."C33"; (1,30+2,45)*2*7 |  | 52.5
[5 empty] | Okno 1300/2500 ozn."C34"; (1,30+2,50)*2*1 |  | 7.6
[5 empty] | Okno 1400/2400 ozn."C35"; (1,40+2,40)*2*1 |  | 7.6
[5 empty] | Okno 1500/2100 ozn."C36"; (1,50+2,10)*2*1 |  | 7.2
[5 empty] | Okno 1600/900 ozn."C37"; (1,65+1,45)*2*2 |  | 12.4
[5 empty] | Okno 1600/900 ozn."C38"; (1,80+0,90)*2*1 |  | 5.4
[5 empty] | Okno 1900/2850 ozn."C39"; (1,90+2,85)*2*1 |  | 9.5
[5 empty] | Okno 2100/1800 ozn."C40"; (2,10+1,80)*2*1 |  | 7.8
[5 empty] | Výkres č. D-08 |  | 0
[5 empty] | Vně dveře 1500/2750 ozn."D01"; (1,50+2,75)*2*1 |  | 8.5
[5 empty] | Vně dveře 1400/2450 ozn."D02"; (1,40+2,45)*2*1 |  | 7.7
[5 empty] | Vně dveře 800/1970 ozn."D03"; (0,80+1,97)*2*1 |  | 5.54
|  | 35 | SP | 766660411 | Montáž vchodových dveří včetně rámu jednokřídlových bez nadsvětlíku do zdiva | kus | 1 | 0 | 0 | 0.00092 | 0.00092 |  | 0 | 21 | 0 | 0 |  | CS ÚRS 2024 01 | 1
|  |  |  | Plný popis: | Montáž vchodových dveří včetně rámu do zdiva jednokřídlových bez nadsvětlíku | [14 empty] | Montáž vchodových dveří včetně rámu do zdiva jednokřídlových bez nadsvětlíku
|  | 36 | H | 61140504 | dveře jednokřídlé plastové bílé prosklené max rozměru otvoru 2,42m2 bezpečnostní třídy RC2, Umax = 1,5 Wm2K | m2 | 1.576 | 0 | 0 | 0.04021 | 0.063371 |  | 0 | 21 | 0 | 0 |  | CS ÚRS 2024 01 | 1
|  |  |  | Plný popis: | --- | [14 empty] | ---
|  |  |  | Výkaz výměr: | Výkres č. D-08 |  | 0
[5 empty] | Vně dveře 800/1970 ozn."D03"; 0,80*1,97*1 |  | 1.576
|  | 37 | SP | 766660451 | Montáž vchodových dveří včetně rámu dvoukřídlových bez nadsvětlíku do zdiva | kus | 1 | 0 | 0 | 0.00088 | 0.00088 |  | 0 | 21 | 0 | 0 |  | CS ÚRS 2024 01 | 1
|  |  |  | Plný popis: | Montáž vchodových dveří včetně rámu do zdiva dvoukřídlových bez nadsvětlíku | [14 empty] | Montáž vchodových dveří včetně rámu do zdiva dvoukřídlových bez nadsvětlíku
|  | 38 | SP | 766660461 | Montáž vchodových dveří včetně rámu dvoukřídlových s nadsvětlíkem do zdiva | kus | 1 | 0 | 0 | 0.00086 | 0.00086 |  | 0 | 21 | 0 | 0 |  | CS ÚRS 2024 01 | 1
|  |  |  | Plný popis: | Montáž vchodových dveří včetně rámu do zdiva dvoukřídlových s nadsvětlíkem | [14 empty] | Montáž vchodových dveří včetně rámu do zdiva dvoukřídlových s nadsvětlíkem
|  | 39 | H | 61140510 | dveře dvoukřídlé plastové bílé prosklené max rozměru otvoru 4,84m2 bezpečnostní třídy RC2, Umax = 1,5 Wm2K | m2 | 7.555 | 0 | 0 | 0.04021 | 0.30379 |  | 0 | 21 | 0 | 0 |  | CS ÚRS 2024 01 | 1
|  |  |  | Plný popis: | --- | [14 empty] | ---
|  |  |  | Výkaz výměr: | Výkres č. D-08 |  | 0
[5 empty] | Vně dveře 1500/2750 ozn."D01"; 1,50*2,75*1 |  | 4.125
[5 empty] | Vně dveře 1400/2450 ozn."D02"; 1,40*2,45*1 |  | 3.43
|  | 40 | SP | 766694126 | Montáž parapetních desek dřevěných nebo plastových š přes 30 cm | m | 133.13 | 0 | 0 |  | 0 |  | 0 | 21 | 0 | 0 |  | CS ÚRS 2024 01 | 1
|  |  |  | Plný popis: | Montáž ostatních truhlářských konstrukcí parapetních desek dřevěných nebo plastových šířky přes 300 mm | [14 empty] | Montáž ostatních truhlářských konstrukcí parapetních desek dřevěných nebo plastových šířky přes 300 mm
|  |  |  | Výkaz výměr: | Výkres č. D-08 |  | 0
[5 empty] | Okna jih; 1,00*2+1,20*2+1,50*2+1,65*2 |  | 10.7
[5 empty] | Okna sever; 0,60*6+0,70*2+0,76*2+1,00*2+1,40*1+1,50*2 |  | 12.92
[5 empty] | Okna východ; 0,60*1+0,86*6+1,15*11+1,20*25+1,30*2+1,50*2 |  | 54.01
[5 empty] | Okna západ; 0,60*1+0,95*2+1,00*5+1,20*4+1,30*21+1,50*1+1,60*3+1,75*1+1,80*1+1,90*1+2,05*1+2,10*1 |  | 55.5
|  | 41 | H | 61144019 | koncovka k parapetu plastovému vnitřnímu 1 pár | sada | 112 | 0 | 0 | 0.0002 | 0.0224 |  | 0 | 21 | 0 | 0 |  | CS ÚRS 2024 01 | 1
|  |  |  | Plný popis: | --- | [14 empty] | ---
|  |  |  | Výkaz výměr: | Výkres č. D-08 |  | 0
[5 empty] | Okna jih; 2+2+2+2 |  | 8
[5 empty] | Okna sever; 6+2+2+2+1+2 |  | 15
[5 empty] | Okna východ; 1+6+11+25+2+2 |  | 47
[5 empty] | Okna západ; 1+2+5+4+21+1+3+1+1+1+1+1 |  | 42
|  | 42 | H | 61144405 | parapet plastový vnitřní š -500mm, barva bílá | m | 135.7926 | 0 | 0 | 0.003 | 0.40738 |  | 0 | 21 | 0 | 0 |  | CS ÚRS 2024 01 | 1
|  |  |  | Plný popis: | --- | [14 empty] | ---
|  |  |  | Ztratné: | 2 |  | 2.6626
|  | 43 | SP | 998766122 | Přesun hmot tonážní pro kce truhlářské ruční v objektech v přes 6 do 12 m | t | 9.0765 | 0 | 0 |  | 0 |  | 0 | 21 | 0 | 0 |  | CS ÚRS 2024 01 | 1
|  |  |  | Plný popis: | Přesun hmot pro konstrukce truhlářské stanovený z hmotnosti přesunovaného materiálu vodorovná dopravní vzdálenost do 50 m ruční (bez užití mechanizace) v objektech výšky přes 6 do 12 m | [14 empty] | Přesun hmot pro konstrukce truhlářské stanovený z hmotnosti přesunovaného materiálu vodorovná dopravní vzdálenost do 50 m ruční (bez užití mechanizace) v objektech výšky přes 6 do 12 m
S/SO 01/SPO 01a/771 | 4 |  | Oddíl |  | 771: Podlahy z dlaždic |  |  |  | 0 |  | 0.043716 |  | 0.0547 |  | 0 | 0 |  |  | 6
|  | 44 | SP | 771573918 | Výměna dlaždice keramické lepené velikosti přes 35 do 45 ks/m2 | kus | 67 | 0 | 0 | 0.00022 | 0.01474 | 0.0007 | 0.0469 | 21 | 0 | 0 |  | CS ÚRS 2024 01 | 1
|  |  |  | Plný popis: | Výměna keramické dlaždice lepené velikosti přes 35 do 45 ks/m2 | [14 empty] | Výměna keramické dlaždice lepené velikosti přes 35 do 45 ks/m2
|  |  |  | Výkaz výměr: | Výkres č. D-08 |  | 0
[5 empty] | Vně dveře 1500/2750 ozn."D01"; (1,50)*1*0,40*45 |  | 27
[5 empty] | Vně dveře 1400/2450 ozn."D02"; (1,40)*1*0,40*45-0,200 |  | 25
[5 empty] | Vně dveře 800/1970 ozn."D03"; (0,80)*1*0,40*45+0,600 |  | 15
|  | 45 | H | 59761444 | dlažba keramická slinutá protiskluzná do interiéru i exteriéru pro vysoké mechanické namáhání přes 35 do 45ks/m2 | m2 | 1.9223 | 0 | 0 | 0.0142 | 0.027296 |  | 0 | 21 | 0 | 0 |  | CS ÚRS 2024 01 | 1
|  |  |  | Plný popis: | --- | [14 empty] | ---
|  |  |  | Výkaz výměr: | Dle pol. oprava dlažby; 67,00*0,15*0,15 |  | 1.5075
[5 empty] | Dle pol. mtž sokl; 2,400*0,10 |  | 0.24
|  |  |  | Ztratné: | 10 |  | 0.17475
|  | 46 | SP | 771473113 | Montáž soklů z dlaždic keramických lepených cementovým standardním lepidlem rovných v přes 90 do 120 mm | m | 2.4 | 0 | 0 | 0.00058 | 0.001392 |  | 0 | 21 | 0 | 0 |  | CS ÚRS 2024 01 | 1
|  |  |  | Plný popis: | Montáž soklů z dlaždic keramických lepených cementovým standardním lepidlem rovných, výšky přes 90 do 120 mm | [14 empty] | Montáž soklů z dlaždic keramických lepených cementovým standardním lepidlem rovných, výšky přes 90 do 120 mm
|  |  |  | Výkaz výměr: | Výkres č. D-08 |  | 0
[5 empty] | Vně dveře 800/1970 ozn."D03"; 0,40*2*1 |  | 0.8
[5 empty] | Vně dveře 1500/2750 ozn."D01"; 0,40*2*1 |  | 0.8
[5 empty] | Vně dveře 1400/2450 ozn."D02"; 0,40*2*1 |  | 0.8
|  | 47 | SP | 771473810 | Demontáž soklíků z dlaždic keramických lepených rovných | m | 2.4 | 0 | 0 |  | 0 | 0.00325 | 0.0078 | 21 | 0 | 0 |  | CS ÚRS 2024 01 | 1
|  |  |  | Plný popis: | Demontáž soklíků z dlaždic keramických lepených rovných | [14 empty] | Demontáž soklíků z dlaždic keramických lepených rovných
|  | 48 | SP | 771591117 | Podlahy spárování akrylem | m | 2.4 | 0 | 0 | 0.00012 | 0.000288 |  | 0 | 21 | 0 | 0 |  | CS ÚRS 2024 01 | 1
|  |  |  | Plný popis: | Podlahy - dokončovací práce spárování akrylem | [14 empty] | Podlahy - dokončovací práce spárování akrylem
|  | 49 | SP | 998771121 | Přesun hmot tonážní pro podlahy z dlaždic ruční v objektech v do 6 m | t | 0.043716 | 0 | 0 |  | 0 |  | 0 | 21 | 0 | 0 |  | CS ÚRS 2024 01 | 1
|  |  |  | Plný popis: | Přesun hmot pro podlahy z dlaždic stanovený z hmotnosti přesunovaného materiálu vodorovná dopravní vzdálenost do 50 m ruční (bez užití mechanizace) v objektech výšky do 6 m | [14 empty] | Přesun hmot pro podlahy z dlaždic stanovený z hmotnosti přesunovaného materiálu vodorovná dopravní vzdálenost do 50 m ruční (bez užití mechanizace) v objektech výšky do 6 m
S/SO 01/SPO 01a/784 | 4 |  | Oddíl |  | 784: Malby |  |  |  | 0 |  | 0.50415 |  | 0.10419 |  | 0 | 0 |  |  | 5
|  | 50 | SP | 784121001 | Oškrabání malby v místnostech v do 3,80 m | m2 | 336.1 | 0 | 0 | 0.001 | 0.3361 | 0.00031 | 0.10419 | 21 | 0 | 0 |  | CS ÚRS 2024 01 | 1
|  |  |  | Plný popis: | Oškrabání malby v místnostech výšky do 3,80 m | [14 empty] | Oškrabání malby v místnostech výšky do 3,80 m
|  | 51 | SP | 784121011 | Rozmývání podkladu po oškrabání malby v místnostech v do 3,80 m | m2 | 336.1 | 0 | 0 |  | 0 |  | 0 | 21 | 0 | 0 |  | CS ÚRS 2024 01 | 1
|  |  |  | Plný popis: | Rozmývání podkladu po oškrabání malby v místnostech výšky do 3,80 m | [14 empty] | Rozmývání podkladu po oškrabání malby v místnostech výšky do 3,80 m
|  | 52 | SP | 784181121 | Hloubková jednonásobná bezbarvá penetrace podkladu v místnostech v do 3,80 m | m2 | 336.1 | 0 | 0 | 0.0002 | 0.06722 |  | 0 | 21 | 0 | 0 |  | CS ÚRS 2024 01 | 1
|  |  |  | Plný popis: | Penetrace podkladu jednonásobná hloubková akrylátová bezbarvá v místnostech výšky do 3,80 m | [14 empty] | Penetrace podkladu jednonásobná hloubková akrylátová bezbarvá v místnostech výšky do 3,80 m
|  | 53 | SP | 784221101 | Dvojnásobné bílé malby ze směsí za sucha dobře otěruvzdorných v místnostech do 3,80 m | m2 | 336.1 | 0 | 0 | 0.00029 | 0.097469 |  | 0 | 21 | 0 | 0 |  | CS ÚRS 2024 01 | 1
|  |  |  | Plný popis: | Malby z malířských směsí otěruvzdorných za sucha dvojnásobné, bílé za sucha otěruvzdorné dobře v místnostech výšky do 3,80 m | [14 empty] | Malby z malířských směsí otěruvzdorných za sucha dvojnásobné, bílé za sucha otěruvzdorné dobře v místnostech výšky do 3,80 m
|  |  |  | Výkaz výměr: | Dle pol. omítka ostění a nadpraží; 321,100 |  | 321.1
[5 empty] | Pomocné stavební práce - rozvody žaluzie - drážky; 30,0*0,50 |  | 15
|  | 54 | SP | 784221153 | Příplatek k cenám 2x maleb za sucha otěruvzdorných za barevnou malbu v odstínu středně sytém | m2 | 336.1 | 0 | 0 | 1e-05 | 0.003361 |  | 0 | 21 | 0 | 0 |  | CS ÚRS 2024 01 | 1
|  |  |  | Plný popis: | Malby z malířských směsí otěruvzdorných za sucha Příplatek k cenám dvojnásobných maleb na tónovacích automatech, v odstínu středně sytém | [14 empty] | Malby z malířských směsí otěruvzdorných za sucha Příplatek k cenám dvojnásobných maleb na tónovacích automatech, v odstínu středně sytém
S/SO 01/SPO 01b | 3 |  | Podobjekt |  | SPO 01b: Venkovní žaluzie a elektro rozvody |  |  |  | 0 |  | 0.15909 |  | 4.372 |  | 0 | 0 |  |  | 93
S/SO 01/SPO 01b/020-07. | 4 |  | Oddíl |  | 020-07.: Pomocné stavební práce - rozvody žaluzie |  |  |  | 0 |  | 0.0328 |  | 4.372 |  | 0 | 0 |  |  | 7
|  | 55 | MP | 468091311 | Vysekání kapes a výklenků ve zdivu cihelném pro krabice 7x7x5 cm | kus | 80 | 0 | 0 |  | 0 | 5e-05 | 0.004 | 21 | 0 | 0 |  | CS ÚRS 2024 01 | 1
|  |  |  | Plný popis: | Vysekání kapes nebo výklenků ve zdivu pro osazení kotevních prvků nebo elektroinstalačního zařízení cihelném, velikosti 7x7x5 cm | [14 empty] | Vysekání kapes nebo výklenků ve zdivu pro osazení kotevních prvků nebo elektroinstalačního zařízení cihelném, velikosti 7x7x5 cm
|  | 56 | MP | 468081324 | Vybourání otvorů pro elektroinstalace ve zdivu cihelném pl přes 0,0225 do 0,09 m2 tl přes 45 do 60 cm | kus | 42 | 0 | 0 |  | 0 | 0.099 | 4.158 | 21 | 0 | 0 |  | CS ÚRS 2024 01 | 1
|  |  |  | Plný popis: | Vybourání otvorů ve zdivu cihelném plochy přes 0,0225 do 0,09 m2 a tloušťky přes 45 do 60 cm | [14 empty] | Vybourání otvorů ve zdivu cihelném plochy přes 0,0225 do 0,09 m2 a tloušťky přes 45 do 60 cm
|  | 57 | MP | 468082222 | Vybourání otvorů pro elektroinstalace stropech a klenbách železobetonových pl přes 0,09 do 0,25 m2 tl přes 10 do 20 cm | kus | 1 | 0 | 0 |  | 0 | 0.12 | 0.12 | 21 | 0 | 0 |  | CS ÚRS 2024 01 | 1
|  |  |  | Plný popis: | Vybourání otvorů ve stropech a klenbách železobetonových plochy přes 0,09 do 0, 25 m2 a tloušťky přes 10 do 20 cm | [14 empty] | Vybourání otvorů ve stropech a klenbách železobetonových plochy přes 0,09 do 0, 25 m2 a tloušťky přes 10 do 20 cm
|  | 58 | MP | 468101412 | Vysekání rýh pro montáž trubek a kabelů v cihelných zdech hl do 3 cm a š přes 3 do 5 cm | m | 30 | 0 | 0 |  | 0 | 0.003 | 0.09 | 21 | 0 | 0 |  | CS ÚRS 2024 01 | 1
|  |  |  | Plný popis: | Vysekání rýh pro montáž trubek a kabelů v cihelných zdech hloubky do 3 cm a šířky přes 3 do 5 cm | [14 empty] | Vysekání rýh pro montáž trubek a kabelů v cihelných zdech hloubky do 3 cm a šířky přes 3 do 5 cm
|  | 59 | MP | 460941212 | Vyplnění a omítnutí rýh při elektroinstalacích ve stěnách hl do 3 cm a š přes 3 do 5 cm | m | 30 | 0 | 0 | 0.00026 | 0.0078 |  | 0 | 21 | 0 | 0 |  | CS ÚRS 2024 01 | 1
|  |  |  | Plný popis: | Vyplnění rýh vyplnění a omítnutí rýh ve stěnách hloubky do 3 cm a šířky přes 3 do 5 cm | [14 empty] | Vyplnění rýh vyplnění a omítnutí rýh ve stěnách hloubky do 3 cm a šířky přes 3 do 5 cm
|  | 60 | H | LBC.BC3073250700V | 4260 - JEDNOVRSTVÁ OMÍTKA, 25 kg | kg | 25 | 0 | 0 | 0.001 | 0.025 |  | 0 | 21 | 0 | 0 |  | CS ÚRS 2024 01 | 1
|  |  |  | Plný popis: | --- | [14 empty] | ---
|  | 61 | SP | HZS1301 | Hodinová zúčtovací sazba zedník | hod | 15 | 0 | 0 |  | 0 |  | 0 | 21 | 0 | 0 |  | CS ÚRS 2024 01 | 1
|  |  |  | Plný popis: | Hodinové zúčtovací sazby profesí HSV provádění konstrukcí zedník | [14 empty] | Hodinové zúčtovací sazby profesí HSV provádění konstrukcí zedník
S/SO 01/SPO 01b/A.1 | 4 |  | Oddíl |  | A.1: Kabely |  |  |  | 0 |  | 0.04909 |  | 0 |  | 0 | 0 |  |  | 8
|  | 62 | SP | 741122016 | Montáž kabel Cu bez ukončení uložený pod omítku plný kulatý 3x2,5 až 6 mm2 (např. CYKY) | m | 30 | 0 | 0 |  | 0 |  | 0 | 21 | 0 | 0 |  | CS ÚRS 2024 01 | 1
|  |  |  | Plný popis: | Montáž kabelů měděných bez ukončení uložených pod omítku plných kulatých (např. CYKY), počtu a průřezu žil 3x2,5 až 6 mm2 | [14 empty] | Montáž kabelů měděných bez ukončení uložených pod omítku plných kulatých (např. CYKY), počtu a průřezu žil 3x2,5 až 6 mm2
|  | 63 | H | 34111036 | kabel instalační jádro Cu plné izolace PVC plášť PVC 450/750V (CYKY) 3x2,5mm2 | m | 30 | 0 | 0 | 0.00017 | 0.0051 |  | 0 | 21 | 0 | 0 |  | CS ÚRS 2024 01 | 1
|  |  |  | Plný popis: | --- | [14 empty] | ---
|  | 64 | SP | 741122611 | Montáž kabel Cu plný kulatý žíla 3x1,5 až 6 mm2 uložený pevně (např. CYKY) | m | 127 | 0 | 0 |  | 0 |  | 0 | 21 | 0 | 0 |  | CS ÚRS 2024 01 | 1
|  |  |  | Plný popis: | Montáž kabelů měděných bez ukončení uložených pevně plných kulatých nebo bezhalogenových (např. CYKY) počtu a průřezu žil 3x1,5 až 6 mm2 | [14 empty] | Montáž kabelů měděných bez ukončení uložených pevně plných kulatých nebo bezhalogenových (např. CYKY) počtu a průřezu žil 3x1,5 až 6 mm2
|  | 65 | H | 34111036 | kabel instalační jádro Cu plné izolace PVC plášť PVC 450/750V (CYKY) 3x2,5mm2 | m | 127 | 0 | 0 | 0.00017 | 0.02159 |  | 0 | 21 | 0 | 0 |  | CS ÚRS 2024 01 | 1
|  |  |  | Plný popis: | --- | [14 empty] | ---
|  | 66 | SP | 741122015 | Montáž kabel Cu bez ukončení uložený pod omítku plný kulatý 3x1,5 mm2 (např. CYKY) | m | 60 | 0 | 0 |  | 0 |  | 0 | 21 | 0 | 0 |  | CS ÚRS 2024 01 | 1
|  |  |  | Plný popis: | Montáž kabelů měděných bez ukončení uložených pod omítku plných kulatých (např. CYKY), počtu a průřezu žil 3x1,5 mm2 | [14 empty] | Montáž kabelů měděných bez ukončení uložených pod omítku plných kulatých (např. CYKY), počtu a průřezu žil 3x1,5 mm2
|  | 67 | H | 34111030 | kabel instalační jádro Cu plné izolace PVC plášť PVC 450/750V (CYKY) 3x1,5mm2 | m | 60 | 0 | 0 | 0.00012 | 0.0072 |  | 0 | 21 | 0 | 0 |  | CS ÚRS 2024 01 | 1
|  |  |  | Plný popis: | --- | [14 empty] | ---
|  | 68 | SP | 741122142 | Montáž kabel Cu plný kulatý žíla 5x1,5 až 2,5 mm2 zatažený v trubkách (např. CYKY) | m | 95 | 0 | 0 |  | 0 |  | 0 | 21 | 0 | 0 |  | CS ÚRS 2024 01 | 1
|  |  |  | Plný popis: | Montáž kabelů měděných bez ukončení uložených v trubkách zatažených plných kulatých nebo bezhalogenových (např. CYKY) počtu a průřezu žil 5x1,5 až 2,5 mm2 | [14 empty] | Montáž kabelů měděných bez ukončení uložených v trubkách zatažených plných kulatých nebo bezhalogenových (např. CYKY) počtu a průřezu žil 5x1,5 až 2,5 mm2
|  | 69 | H | 34111090 | kabel instalační jádro Cu plné izolace PVC plášť PVC 450/750V (CYKY) 5x1,5mm2 | m | 95 | 0 | 0 | 0.00016 | 0.0152 |  | 0 | 21 | 0 | 0 |  | CS ÚRS 2024 01 | 1
|  |  |  | Plný popis: | --- | [14 empty] | ---
S/SO 01/SPO 01b/A.2 | 4 |  | Oddíl |  | A.2: Instalační materiál |  |  |  | 0 |  | 0.00855 |  | 0 |  | 0 | 0 |  |  | 6
|  | 70 | SP | 741110062 | Montáž trubka plastová ohebná D přes 23 do 35 mm uložená pod omítku | m | 95 | 0 | 0 |  | 0 |  | 0 | 21 | 0 | 0 |  | CS ÚRS 2024 01 | 1
|  |  |  | Plný popis: | Montáž trubek elektroinstalačních s nasunutím nebo našroubováním do krabic plastových ohebných, uložených pod omítku, vnější Ø přes 23 do 35 mm | [14 empty] | Montáž trubek elektroinstalačních s nasunutím nebo našroubováním do krabic plastových ohebných, uložených pod omítku, vnější Ø přes 23 do 35 mm
|  | 71 | H | 34571073 | trubka elektroinstalační ohebná z PVC (EN) 2325 | m | 95 | 0 | 0 | 7e-05 | 0.00665 |  | 0 | 21 | 0 | 0 |  | CS ÚRS 2024 01 | 1
|  |  |  | Plný popis: | --- | [14 empty] | ---
|  | 72 | SP | 741112001 | Montáž krabice zapuštěná plastová kruhová | kus | 38 | 0 | 0 |  | 0 |  | 0 | 21 | 0 | 0 |  | CS ÚRS 2024 01 | 1
|  |  |  | Plný popis: | Montáž krabic elektroinstalačních bez napojení na trubky a lišty, demontáže a montáže víčka a přístroje protahovacích nebo odbočných zapuštěných plastových kruhových do zdiva | [14 empty] | Montáž krabic elektroinstalačních bez napojení na trubky a lišty, demontáže a montáže víčka a přístroje protahovacích nebo odbočných zapuštěných plastových kruhových do zdiva
|  | 73 | H | 34571451 | krabice pod omítku PVC přístrojová kruhová D 70mm hluboká | kus | 38 | 0 | 0 | 5e-05 | 0.0019 |  | 0 | 21 | 0 | 0 |  | CS ÚRS 2024 01 | 1
|  |  |  | Plný popis: | --- | [14 empty] | ---
|  | 74 | SP | 741910611 | Montáž příchytka kovová pro kabelové lávky a žebříky kabel D do 40 mm | kus | 127 | 0 | 0 |  | 0 |  | 0 | 21 | 0 | 0 |  | CS ÚRS 2024 01 | 1
|  |  |  | Plný popis: | Montáž ostatních nosných prvků příchytek kovových pro kabelové lávky a žebříky, pro kabel do Ø 40 mm | [14 empty] | Montáž ostatních nosných prvků příchytek kovových pro kabelové lávky a žebříky, pro kabel do Ø 40 mm
|  | 75 | H | 34571990 | příchytka distanční z PH k upevňování kabelů, 22,5x26x30mm, D 8-16mm | kus | 127 | 0 | 0 |  | 0 |  | 0 | 21 | 0 | 0 |  | CS ÚRS 2024 01 | 1
|  |  |  | Plný popis: | --- | [14 empty] | ---
S/SO 01/SPO 01b/A.3 | 4 |  | Oddíl |  | A.3: Žaluziové ovladače |  |  |  | 0 |  | 0 |  | 0 |  | 0 | 0 |  |  | 4
|  | 76 | SP | 741311031 | Montáž spínač koncový řazení 0/1, 1/0 se zapojením vodičů | kus | 19 | 0 | 0 |  | 0 |  | 0 | 21 | 0 | 0 |  | CS ÚRS 2024 01 | 1
|  |  |  | Plný popis: | Montáž spínačů speciálních se zapojením vodičů koncových, řazení 0/1; 1/0 | [14 empty] | Montáž spínačů speciálních se zapojením vodičů koncových, řazení 0/1; 1/0
|  | 77 | H | 10.035.169 | Přístroj ovládače žaluziového kolébkového, řazení 1/0+1/0 s blokováním, 250V/10A, IP20. | ks | 19 | 0 | 0 |  | 0 |  | 0 | 21 | 0 | 0 |  | VLASTNÍ | 1
|  |  |  | Plný popis: | --- | [14 empty] | ---
|  | 78 | H | 10.069.911 | Kryt žaluziového vypínače. | ks | 19 | 0 | 0 |  | 0 |  | 0 | 21 | 0 | 0 |  | VLASTNÍ | 1
|  |  |  | Plný popis: | --- | [14 empty] | ---
|  | 79 | H | 10.071.439 | Rámeček jednonásobný; bílá | ks | 19 | 0 | 0 |  | 0 |  | 0 | 21 | 0 | 0 |  | VLASTNÍ | 1
|  |  |  | Plný popis: | --- | [14 empty] | ---
S/SO 01/SPO 01b/A.4 | 4 |  | Oddíl |  | A.4: RS1 - Úprava rozvaděče, doplnění výzbroje, úprava masky |  |  |  | 0 |  | 0 |  | 0 |  | 0 | 0 |  |  | 2
|  | 80 | SP | HZS2231 | Hodinová zúčtovací sazba elektrikář | hod | 5 | 0 | 0 |  | 0 |  | 0 | 21 | 0 | 0 |  | CS ÚRS 2024 01 | 1
|  |  |  | Plný popis: | Hodinové zúčtovací sazby profesí PSV provádění stavebních instalací elektrikář | [14 empty] | Hodinové zúčtovací sazby profesí PSV provádění stavebních instalací elektrikář
|  | 81 | H | 10.060.655 | Chránič s nadproudovou ochranou, 1 pól + N, Jmenovitý pracovní proud In: 10 A, Jmenovitý reziduální proud IΔN: 0,03 A, Jmenovitá spínací schopnost podle ČSN EN 61009: 10 kA, typ A. | ks | 2 | 0 | 0 |  | 0 |  | 0 | 21 | 0 | 0 |  | VLASTNÍ | 1
|  |  |  | Plný popis: | --- | [14 empty] | ---
S/SO 01/SPO 01b/A.5 | 4 |  | Oddíl |  | A.5: Ukončení vodičů a kabelů |  |  |  | 0 |  | 0 |  | 0 |  | 0 | 0 |  |  | 2
|  | 82 | SP | 741130001 | Ukončení vodič izolovaný do 2,5 mm2 v rozváděči nebo na přístroji | kus | 139 | 0 | 0 |  | 0 |  | 0 | 21 | 0 | 0 |  | CS ÚRS 2024 01 | 1
|  |  |  | Plný popis: | Ukončení vodičů izolovaných s označením a zapojením v rozváděči nebo na přístroji, průřezu žíly do 2,5 mm2 | [14 empty] | Ukončení vodičů izolovaných s označením a zapojením v rozváděči nebo na přístroji, průřezu žíly do 2,5 mm2
|  | 83 | SP | 741130021 | Ukončení vodič izolovaný do 2,5 mm2 na svorkovnici | kus | 247 | 0 | 0 |  | 0 |  | 0 | 21 | 0 | 0 |  | CS ÚRS 2024 01 | 1
|  |  |  | Plný popis: | Ukončení vodičů izolovaných s označením a zapojením na svorkovnici s otevřením a uzavřením krytu, průřezu žíly do 2,5 mm2 | [14 empty] | Ukončení vodičů izolovaných s označením a zapojením na svorkovnici s otevřením a uzavřením krytu, průřezu žíly do 2,5 mm2
S/SO 01/SPO 01b/B.1_00 | 4 |  | Oddíl |  | B.1_00: Kabely |  |  |  | 0 |  | 0.0322 |  | 0 |  | 0 | 0 |  |  | 8
|  | 84 | SP | 741122016 | Montáž kabel Cu bez ukončení uložený pod omítku plný kulatý 3x2,5 až 6 mm2 (např. CYKY) | m | 30 | 0 | 0 |  | 0 |  | 0 | 21 | 0 | 0 |  | CS ÚRS 2024 01 | 1
|  |  |  | Plný popis: | Montáž kabelů měděných bez ukončení uložených pod omítku plných kulatých (např. CYKY), počtu a průřezu žil 3x2,5 až 6 mm2 | [14 empty] | Montáž kabelů měděných bez ukončení uložených pod omítku plných kulatých (např. CYKY), počtu a průřezu žil 3x2,5 až 6 mm2
|  | 85 | H | 34111036 | kabel instalační jádro Cu plné izolace PVC plášť PVC 450/750V (CYKY) 3x2,5mm2 | m | 30 | 0 | 0 | 0.00017 | 0.0051 |  | 0 | 21 | 0 | 0 |  | CS ÚRS 2024 01 | 1
|  |  |  | Plný popis: | --- | [14 empty] | ---
|  | 86 | SP | 741122611 | Montáž kabel Cu plný kulatý žíla 3x1,5 až 6 mm2 uložený pevně (např. CYKY) | m | 70 | 0 | 0 |  | 0 |  | 0 | 21 | 0 | 0 |  | CS ÚRS 2024 01 | 1
|  |  |  | Plný popis: | Montáž kabelů měděných bez ukončení uložených pevně plných kulatých nebo bezhalogenových (např. CYKY) počtu a průřezu žil 3x1,5 až 6 mm2 | [14 empty] | Montáž kabelů měděných bez ukončení uložených pevně plných kulatých nebo bezhalogenových (např. CYKY) počtu a průřezu žil 3x1,5 až 6 mm2
|  | 87 | H | 34111036 | kabel instalační jádro Cu plné izolace PVC plášť PVC 450/750V (CYKY) 3x2,5mm2 | m | 70 | 0 | 0 | 0.00017 | 0.0119 |  | 0 | 21 | 0 | 0 |  | CS ÚRS 2024 01 | 1
|  |  |  | Plný popis: | --- | [14 empty] | ---
|  | 88 | SP | 741122015 | Montáž kabel Cu bez ukončení uložený pod omítku plný kulatý 3x1,5 mm2 (např. CYKY) | m | 40 | 0 | 0 |  | 0 |  | 0 | 21 | 0 | 0 |  | CS ÚRS 2024 01 | 1
|  |  |  | Plný popis: | Montáž kabelů měděných bez ukončení uložených pod omítku plných kulatých (např. CYKY), počtu a průřezu žil 3x1,5 mm2 | [14 empty] | Montáž kabelů měděných bez ukončení uložených pod omítku plných kulatých (např. CYKY), počtu a průřezu žil 3x1,5 mm2
|  | 89 | H | 34111030 | kabel instalační jádro Cu plné izolace PVC plášť PVC 450/750V (CYKY) 3x1,5mm2 | m | 40 | 0 | 0 | 0.00012 | 0.0048 |  | 0 | 21 | 0 | 0 |  | CS ÚRS 2024 01 | 1
|  |  |  | Plný popis: | --- | [14 empty] | ---
|  | 90 | SP | 741122142 | Montáž kabel Cu plný kulatý žíla 5x1,5 až 2,5 mm2 zatažený v trubkách (např. CYKY) | m | 65 | 0 | 0 |  | 0 |  | 0 | 21 | 0 | 0 |  | CS ÚRS 2024 01 | 1
|  |  |  | Plný popis: | Montáž kabelů měděných bez ukončení uložených v trubkách zatažených plných kulatých nebo bezhalogenových (např. CYKY) počtu a průřezu žil 5x1,5 až 2,5 mm2 | [14 empty] | Montáž kabelů měděných bez ukončení uložených v trubkách zatažených plných kulatých nebo bezhalogenových (např. CYKY) počtu a průřezu žil 5x1,5 až 2,5 mm2
|  | 91 | H | 34111090 | kabel instalační jádro Cu plné izolace PVC plášť PVC 450/750V (CYKY) 5x1,5mm2 | m | 65 | 0 | 0 | 0.00016 | 0.0104 |  | 0 | 21 | 0 | 0 |  | CS ÚRS 2024 01 | 1
|  |  |  | Plný popis: | --- | [14 empty] | ---
S/SO 01/SPO 01b/B.2_00 | 4 |  | Oddíl |  | B.2_00: Instalační materiál |  |  |  | 0 |  | 0.00585 |  | 0 |  | 0 | 0 |  |  | 6
|  | 92 | SP | 741110062 | Montáž trubka plastová ohebná D přes 23 do 35 mm uložená pod omítku | m | 65 | 0 | 0 |  | 0 |  | 0 | 21 | 0 | 0 |  | CS ÚRS 2024 01 | 1
|  |  |  | Plný popis: | Montáž trubek elektroinstalačních s nasunutím nebo našroubováním do krabic plastových ohebných, uložených pod omítku, vnější Ø přes 23 do 35 mm | [14 empty] | Montáž trubek elektroinstalačních s nasunutím nebo našroubováním do krabic plastových ohebných, uložených pod omítku, vnější Ø přes 23 do 35 mm
|  | 93 | H | 34571073 | trubka elektroinstalační ohebná z PVC (EN) 2325 | m | 65 | 0 | 0 | 7e-05 | 0.00455 |  | 0 | 21 | 0 | 0 |  | CS ÚRS 2024 01 | 1
|  |  |  | Plný popis: | --- | [14 empty] | ---
|  | 94 | SP | 741112001 | Montáž krabice zapuštěná plastová kruhová | kus | 26 | 0 | 0 |  | 0 |  | 0 | 21 | 0 | 0 |  | CS ÚRS 2024 01 | 1
|  |  |  | Plný popis: | Montáž krabic elektroinstalačních bez napojení na trubky a lišty, demontáže a montáže víčka a přístroje protahovacích nebo odbočných zapuštěných plastových kruhových do zdiva | [14 empty] | Montáž krabic elektroinstalačních bez napojení na trubky a lišty, demontáže a montáže víčka a přístroje protahovacích nebo odbočných zapuštěných plastových kruhových do zdiva
|  | 95 | H | 34571451 | krabice pod omítku PVC přístrojová kruhová D 70mm hluboká | kus | 26 | 0 | 0 | 5e-05 | 0.0013 |  | 0 | 21 | 0 | 0 |  | CS ÚRS 2024 01 | 1
|  |  |  | Plný popis: | --- | [14 empty] | ---
|  | 96 | SP | 741910611 | Montáž příchytka kovová pro kabelové lávky a žebříky kabel D do 40 mm | kus | 70 | 0 | 0 |  | 0 |  | 0 | 21 | 0 | 0 |  | CS ÚRS 2024 01 | 1
|  |  |  | Plný popis: | Montáž ostatních nosných prvků příchytek kovových pro kabelové lávky a žebříky, pro kabel do Ø 40 mm | [14 empty] | Montáž ostatních nosných prvků příchytek kovových pro kabelové lávky a žebříky, pro kabel do Ø 40 mm
|  | 97 | H | 34571990 | příchytka distanční z PH k upevňování kabelů, 22,5x26x30mm, D 8-16mm | kus | 70 | 0 | 0 |  | 0 |  | 0 | 21 | 0 | 0 |  | CS ÚRS 2024 01 | 1
|  |  |  | Plný popis: | --- | [14 empty] | ---
S/SO 01/SPO 01b/B.3_00 | 4 |  | Oddíl |  | B.3_00: Žaluziové ovladače |  |  |  | 0 |  | 0 |  | 0 |  | 0 | 0 |  |  | 4
|  | 98 | SP | 741311031 | Montáž spínač koncový řazení 0/1, 1/0 se zapojením vodičů | kus | 13 | 0 | 0 |  | 0 |  | 0 | 21 | 0 | 0 |  | CS ÚRS 2024 01 | 1
|  |  |  | Plný popis: | Montáž spínačů speciálních se zapojením vodičů koncových, řazení 0/1; 1/0 | [14 empty] | Montáž spínačů speciálních se zapojením vodičů koncových, řazení 0/1; 1/0
|  | 99 | H | 10.035.169 | Přístroj ovládače žaluziového kolébkového, řazení 1/0+1/0 s blokováním, 250V/10A, IP20. | ks | 13 | 0 | 0 |  | 0 |  | 0 | 21 | 0 | 0 |  | VLASTNÍ | 1
|  |  |  | Plný popis: | --- | [14 empty] | ---
|  | 100 | H | 10.069.911 | Kryt žaluziového vypínače. | ks | 13 | 0 | 0 |  | 0 |  | 0 | 21 | 0 | 0 |  | VLASTNÍ | 1
|  |  |  | Plný popis: | --- | [14 empty] | ---
|  | 101 | H | 10.071.439 | Rámeček jednonásobný; bílá | ks | 13 | 0 | 0 |  | 0 |  | 0 | 21 | 0 | 0 |  | VLASTNÍ | 1
|  |  |  | Plný popis: | --- | [14 empty] | ---
S/SO 01/SPO 01b/B.4_00 | 4 |  | Oddíl |  | B.4_00: RS2 - Úprava rozvaděče, doplnění výzbroje, úprava masky |  |  |  | 0 |  | 0 |  | 0 |  | 0 | 0 |  |  | 2
|  | 102 | SP | HZS2231 | Hodinová zúčtovací sazba elektrikář | hod | 5 | 0 | 0 |  | 0 |  | 0 | 21 | 0 | 0 |  | CS ÚRS 2024 01 | 1
|  |  |  | Plný popis: | Hodinové zúčtovací sazby profesí PSV provádění stavebních instalací elektrikář | [14 empty] | Hodinové zúčtovací sazby profesí PSV provádění stavebních instalací elektrikář
|  | 103 | H | 10.060.655 | Chránič s nadproudovou ochranou, 1 pól + N, Jmenovitý pracovní proud In: 10 A, Jmenovitý reziduální proud IΔN: 0,03 A, Jmenovitá spínací schopnost podle ČSN EN 61009: 10 kA, typ A. | ks | 2 | 0 | 0 |  | 0 |  | 0 | 21 | 0 | 0 |  | VLASTNÍ | 1
|  |  |  | Plný popis: | --- | [14 empty] | ---
S/SO 01/SPO 01b/B.5_00 | 4 |  | Oddíl |  | B.5_00: Ukončení vodičů a kabelů |  |  |  | 0 |  | 0 |  | 0 |  | 0 | 0 |  |  | 2
|  | 104 | SP | 741130001 | Ukončení vodič izolovaný do 2,5 mm2 v rozváděči nebo na přístroji | kus | 97 | 0 | 0 |  | 0 |  | 0 | 21 | 0 | 0 |  | CS ÚRS 2024 01 | 1
|  |  |  | Plný popis: | Ukončení vodičů izolovaných s označením a zapojením v rozváděči nebo na přístroji, průřezu žíly do 2,5 mm2 | [14 empty] | Ukončení vodičů izolovaných s označením a zapojením v rozváděči nebo na přístroji, průřezu žíly do 2,5 mm2
|  | 105 | SP | 741130021 | Ukončení vodič izolovaný do 2,5 mm2 na svorkovnici | kus | 169 | 0 | 0 |  | 0 |  | 0 | 21 | 0 | 0 |  | CS ÚRS 2024 01 | 1
|  |  |  | Plný popis: | Ukončení vodičů izolovaných s označením a zapojením na svorkovnici s otevřením a uzavřením krytu, průřezu žíly do 2,5 mm2 | [14 empty] | Ukončení vodičů izolovaných s označením a zapojením na svorkovnici s otevřením a uzavřením krytu, průřezu žíly do 2,5 mm2
S/SO 01/SPO 01b/C.1 | 4 |  | Oddíl |  | C.1: Kabely |  |  |  | 0 |  | 0.027 |  | 0 |  | 0 | 0 |  |  | 8
|  | 106 | SP | 741122016 | Montáž kabel Cu bez ukončení uložený pod omítku plný kulatý 3x2,5 až 6 mm2 (např. CYKY) | m | 10 | 0 | 0 |  | 0 |  | 0 | 21 | 0 | 0 |  | CS ÚRS 2024 01 | 1
|  |  |  | Plný popis: | Montáž kabelů měděných bez ukončení uložených pod omítku plných kulatých (např. CYKY), počtu a průřezu žil 3x2,5 až 6 mm2 | [14 empty] | Montáž kabelů měděných bez ukončení uložených pod omítku plných kulatých (např. CYKY), počtu a průřezu žil 3x2,5 až 6 mm2
|  | 107 | H | 34111036 | kabel instalační jádro Cu plné izolace PVC plášť PVC 450/750V (CYKY) 3x2,5mm2 | m | 10 | 0 | 0 | 0.00017 | 0.0017 |  | 0 | 21 | 0 | 0 |  | CS ÚRS 2024 01 | 1
|  |  |  | Plný popis: | --- | [14 empty] | ---
|  | 108 | SP | 741122611 | Montáž kabel Cu plný kulatý žíla 3x1,5 až 6 mm2 uložený pevně (např. CYKY) | m | 90 | 0 | 0 |  | 0 |  | 0 | 21 | 0 | 0 |  | CS ÚRS 2024 01 | 1
|  |  |  | Plný popis: | Montáž kabelů měděných bez ukončení uložených pevně plných kulatých nebo bezhalogenových (např. CYKY) počtu a průřezu žil 3x1,5 až 6 mm2 | [14 empty] | Montáž kabelů měděných bez ukončení uložených pevně plných kulatých nebo bezhalogenových (např. CYKY) počtu a průřezu žil 3x1,5 až 6 mm2
|  | 109 | H | 34111036 | kabel instalační jádro Cu plné izolace PVC plášť PVC 450/750V (CYKY) 3x2,5mm2 | m | 90 | 0 | 0 | 0.00017 | 0.0153 |  | 0 | 21 | 0 | 0 |  | CS ÚRS 2024 01 | 1
|  |  |  | Plný popis: | --- | [14 empty] | ---
|  | 110 | SP | 741122015 | Montáž kabel Cu bez ukončení uložený pod omítku plný kulatý 3x1,5 mm2 (např. CYKY) | m | 30 | 0 | 0 |  | 0 |  | 0 | 21 | 0 | 0 |  | CS ÚRS 2024 01 | 1
|  |  |  | Plný popis: | Montáž kabelů měděných bez ukončení uložených pod omítku plných kulatých (např. CYKY), počtu a průřezu žil 3x1,5 mm2 | [14 empty] | Montáž kabelů měděných bez ukončení uložených pod omítku plných kulatých (např. CYKY), počtu a průřezu žil 3x1,5 mm2
|  | 111 | H | 34111030 | kabel instalační jádro Cu plné izolace PVC plášť PVC 450/750V (CYKY) 3x1,5mm2 | m | 30 | 0 | 0 | 0.00012 | 0.0036 |  | 0 | 21 | 0 | 0 |  | CS ÚRS 2024 01 | 1
|  |  |  | Plný popis: | --- | [14 empty] | ---
|  | 112 | SP | 741122142 | Montáž kabel Cu plný kulatý žíla 5x1,5 až 2,5 mm2 zatažený v trubkách (např. CYKY) | m | 40 | 0 | 0 |  | 0 |  | 0 | 21 | 0 | 0 |  | CS ÚRS 2024 01 | 1
|  |  |  | Plný popis: | Montáž kabelů měděných bez ukončení uložených v trubkách zatažených plných kulatých nebo bezhalogenových (např. CYKY) počtu a průřezu žil 5x1,5 až 2,5 mm2 | [14 empty] | Montáž kabelů měděných bez ukončení uložených v trubkách zatažených plných kulatých nebo bezhalogenových (např. CYKY) počtu a průřezu žil 5x1,5 až 2,5 mm2
|  | 113 | H | 34111090 | kabel instalační jádro Cu plné izolace PVC plášť PVC 450/750V (CYKY) 5x1,5mm2 | m | 40 | 0 | 0 | 0.00016 | 0.0064 |  | 0 | 21 | 0 | 0 |  | CS ÚRS 2024 01 | 1
|  |  |  | Plný popis: | --- | [14 empty] | ---
S/SO 01/SPO 01b/C.2 | 4 |  | Oddíl |  | C.2: Instalační materiál |  |  |  | 0 |  | 0.0036 |  | 0 |  | 0 | 0 |  |  | 6
|  | 114 | SP | 741110062 | Montáž trubka plastová ohebná D přes 23 do 35 mm uložená pod omítku | m | 40 | 0 | 0 |  | 0 |  | 0 | 21 | 0 | 0 |  | CS ÚRS 2024 01 | 1
|  |  |  | Plný popis: | Montáž trubek elektroinstalačních s nasunutím nebo našroubováním do krabic plastových ohebných, uložených pod omítku, vnější Ø přes 23 do 35 mm | [14 empty] | Montáž trubek elektroinstalačních s nasunutím nebo našroubováním do krabic plastových ohebných, uložených pod omítku, vnější Ø přes 23 do 35 mm
|  | 115 | H | 34571073 | trubka elektroinstalační ohebná z PVC (EN) 2325 | m | 40 | 0 | 0 | 7e-05 | 0.0028 |  | 0 | 21 | 0 | 0 |  | CS ÚRS 2024 01 | 1
|  |  |  | Plný popis: | --- | [14 empty] | ---
|  | 116 | SP | 741112001 | Montáž krabice zapuštěná plastová kruhová | kus | 16 | 0 | 0 |  | 0 |  | 0 | 21 | 0 | 0 |  | CS ÚRS 2024 01 | 1
|  |  |  | Plný popis: | Montáž krabic elektroinstalačních bez napojení na trubky a lišty, demontáže a montáže víčka a přístroje protahovacích nebo odbočných zapuštěných plastových kruhových do zdiva | [14 empty] | Montáž krabic elektroinstalačních bez napojení na trubky a lišty, demontáže a montáže víčka a přístroje protahovacích nebo odbočných zapuštěných plastových kruhových do zdiva
|  | 117 | H | 34571451 | krabice pod omítku PVC přístrojová kruhová D 70mm hluboká | kus | 16 | 0 | 0 | 5e-05 | 0.0008 |  | 0 | 21 | 0 | 0 |  | CS ÚRS 2024 01 | 1
|  |  |  | Plný popis: | --- | [14 empty] | ---
|  | 118 | SP | 741910611 | Montáž příchytka kovová pro kabelové lávky a žebříky kabel D do 40 mm | kus | 90 | 0 | 0 |  | 0 |  | 0 | 21 | 0 | 0 |  | CS ÚRS 2024 01 | 1
|  |  |  | Plný popis: | Montáž ostatních nosných prvků příchytek kovových pro kabelové lávky a žebříky, pro kabel do Ø 40 mm | [14 empty] | Montáž ostatních nosných prvků příchytek kovových pro kabelové lávky a žebříky, pro kabel do Ø 40 mm
|  | 119 | H | 34571990 | příchytka distanční z PH k upevňování kabelů, 22,5x26x30mm, D 8-16mm | kus | 90 | 0 | 0 |  | 0 |  | 0 | 21 | 0 | 0 |  | CS ÚRS 2024 01 | 1
|  |  |  | Plný popis: | --- | [14 empty] | ---
S/SO 01/SPO 01b/C.3 | 4 |  | Oddíl |  | C.3: Žaluziové ovladače |  |  |  | 0 |  | 0 |  | 0 |  | 0 | 0 |  |  | 4
|  | 120 | SP | 741311031 | Montáž spínač koncový řazení 0/1, 1/0 se zapojením vodičů | kus | 8 | 0 | 0 |  | 0 |  | 0 | 21 | 0 | 0 |  | CS ÚRS 2024 01 | 1
|  |  |  | Plný popis: | Montáž spínačů speciálních se zapojením vodičů koncových, řazení 0/1; 1/0 | [14 empty] | Montáž spínačů speciálních se zapojením vodičů koncových, řazení 0/1; 1/0
|  | 121 | H | 10.035.169 | Přístroj ovládače žaluziového kolébkového, řazení 1/0+1/0 s blokováním, 250V/10A, IP20. | ks | 8 | 0 | 0 |  | 0 |  | 0 | 21 | 0 | 0 |  | VLASTNÍ | 1
|  |  |  | Plný popis: | --- | [14 empty] | ---
|  | 122 | H | 10.069.911 | Kryt žaluziového vypínače. | ks | 8 | 0 | 0 |  | 0 |  | 0 | 21 | 0 | 0 |  | VLASTNÍ | 1
|  |  |  | Plný popis: | --- | [14 empty] | ---
|  | 123 | H | 10.071.439 | Rámeček jednonásobný; bílá | ks | 8 | 0 | 0 |  | 0 |  | 0 | 21 | 0 | 0 |  | VLASTNÍ | 1
|  |  |  | Plný popis: | --- | [14 empty] | ---
S/SO 01/SPO 01b/C.4 | 4 |  | Oddíl |  | C.4: RS3 - Úprava rozvaděče, doplnění výzbroje, úprava masky |  |  |  | 0 |  | 0 |  | 0 |  | 0 | 0 |  |  | 2
|  | 124 | SP | HZS2231 | Hodinová zúčtovací sazba elektrikář | hod | 3 | 0 | 0 |  | 0 |  | 0 | 21 | 0 | 0 |  | CS ÚRS 2024 01 | 1
|  |  |  | Plný popis: | Hodinové zúčtovací sazby profesí PSV provádění stavebních instalací elektrikář | [14 empty] | Hodinové zúčtovací sazby profesí PSV provádění stavebních instalací elektrikář
|  | 125 | H | 10.060.655 | Chránič s nadproudovou ochranou, 1 pól + N, Jmenovitý pracovní proud In: 10 A, Jmenovitý reziduální proud IΔN: 0,03 A, Jmenovitá spínací schopnost podle ČSN EN 61009: 10 kA, typ A. | ks | 1 | 0 | 0 |  | 0 |  | 0 | 21 | 0 | 0 |  | VLASTNÍ | 1
|  |  |  | Plný popis: | --- | [14 empty] | ---
S/SO 01/SPO 01b/C.5 | 4 |  | Oddíl |  | C.5: Ukončení vodičů a kabelů |  |  |  | 0 |  | 0 |  | 0 |  | 0 | 0 |  |  | 2
|  | 126 | SP | 741130001 | Ukončení vodič izolovaný do 2,5 mm2 v rozváděči nebo na přístroji | kus | 59 | 0 | 0 |  | 0 |  | 0 | 21 | 0 | 0 |  | CS ÚRS 2024 01 | 1
|  |  |  | Plný popis: | Ukončení vodičů izolovaných s označením a zapojením v rozváděči nebo na přístroji, průřezu žíly do 2,5 mm2 | [14 empty] | Ukončení vodičů izolovaných s označením a zapojením v rozváděči nebo na přístroji, průřezu žíly do 2,5 mm2
|  | 127 | SP | 741130021 | Ukončení vodič izolovaný do 2,5 mm2 na svorkovnici | kus | 104 | 0 | 0 |  | 0 |  | 0 | 21 | 0 | 0 |  | CS ÚRS 2024 01 | 1
|  |  |  | Plný popis: | Ukončení vodičů izolovaných s označením a zapojením na svorkovnici s otevřením a uzavřením krytu, průřezu žíly do 2,5 mm2 | [14 empty] | Ukončení vodičů izolovaných s označením a zapojením na svorkovnici s otevřením a uzavřením krytu, průřezu žíly do 2,5 mm2
S/SO 01/SPO 01b/D.1 | 4 |  | Oddíl |  | D.1: Dodávky venkovních žaluzií |  |  |  | 0 |  | 0 |  | 0 |  | 0 | 0 |  |  | 9
|  | 128 | H | VZ1 | Podomítková venkovní žaluzie o rozměrech 120x265cm (šxv), s vodicí lištou, zabudovaná v zateplovacím systému fasády. Barva RAL dle požadavku investora, lokální motorické ovládání. | ks | 23 | 0 | 0 |  | 0 |  | 0 | 21 | 0 | 0 |  | VLASTNÍ | 1
|  |  |  | Plný popis: | --- | [14 empty] | ---
|  | 129 | H | VZ2 | Podomítková venkovní žaluzie o rozměrech 150x205cm (šxv), s vodicí lištou, zabudovaná v zateplovacím systému fasády. Barva RAL dle požadavku investora, lokální motorické ovládání. | ks | 3 | 0 | 0 |  | 0 |  | 0 | 21 | 0 | 0 |  | VLASTNÍ | 1
|  |  |  | Plný popis: | --- | [14 empty] | ---
|  | 130 | H | VZ3 | Podomítková venkovní žaluzie o rozměrech 100x205cm (šxv), s vodicí lištou, zabudovaná v zateplovacím systému fasády. Barva RAL dle požadavku investora, lokální motorické ovládání. | ks | 2 | 0 | 0 |  | 0 |  | 0 | 21 | 0 | 0 |  | VLASTNÍ | 1
|  |  |  | Plný popis: | --- | [14 empty] | ---
|  | 131 | H | VZ4 | Podomítková venkovní žaluzie o rozměrech 210x205cm (šxv), s vodicí lištou, zabudovaná v zateplovacím systému fasády. Barva RAL dle požadavku investora, lokální motorické ovládání. | ks | 1 | 0 | 0 |  | 0 |  | 0 | 21 | 0 | 0 |  | VLASTNÍ | 1
|  |  |  | Plný popis: | --- | [14 empty] | ---
|  | 132 | H | VZ5 | Podomítková venkovní žaluzie o rozměrech 130x265cm (šxv), s vodicí lištou, zabudovaná v zateplovacím systému fasády. Barva RAL dle požadavku investora, lokální motorické ovládání. | ks | 1 | 0 | 0 |  | 0 |  | 0 | 21 | 0 | 0 |  | VLASTNÍ | 1
|  |  |  | Plný popis: | --- | [14 empty] | ---
|  | 133 | H | VZ6 | Podomítková venkovní žaluzie o rozměrech 150x235cm (šxv), s vodicí lištou, zabudovaná v zateplovacím systému fasády. Barva RAL dle požadavku investora, lokální motorické ovládání. | ks | 1 | 0 | 0 |  | 0 |  | 0 | 21 | 0 | 0 |  | VLASTNÍ | 1
|  |  |  | Plný popis: | --- | [14 empty] | ---
|  | 134 | H | VZ7 | Podomítková venkovní žaluzie o rozměrech 130x275cm (šxv), s vodicí lištou, zabudovaná v zateplovacím systému fasády. Barva RAL dle požadavku investora, lokální motorické ovládání. | ks | 1 | 0 | 0 |  | 0 |  | 0 | 21 | 0 | 0 |  | VLASTNÍ | 1
|  |  |  | Plný popis: | --- | [14 empty] | ---
|  | 135 | H | VZ8 | Podomítková venkovní žaluzie o rozměrech 86x165cm (šxv), s vodicí lištou, zabudovaná v zateplovacím systému fasády. Barva RAL dle požadavku investora, lokální motorické ovládání. | ks | 6 | 0 | 0 |  | 0 |  | 0 | 21 | 0 | 0 |  | VLASTNÍ | 1
|  |  |  | Plný popis: | --- | [14 empty] | ---
|  | 136 | H | VZ9 | Podomítková venkovní žaluzie o rozměrech 76x165cm (šxv), s vodicí lištou, zabudovaná v zateplovacím systému fasády. Barva RAL dle požadavku investora, lokální motorické ovládání. | ks | 2 | 0 | 0 |  | 0 |  | 0 | 21 | 0 | 0 |  | VLASTNÍ | 1
|  |  |  | Plný popis: | --- | [14 empty] | ---
S/SO 01/SPO 01b/D.2 | 4 |  | Oddíl |  | D.2: Příslušenství |  |  |  | 0 |  | 0 |  | 0 |  | 0 | 0 |  |  | 8
|  | 137 | H | VZ_acs_01 | Elektromotor 230V/50Hz, 6Nm. | ks | 40 | 0 | 0 |  | 0 |  | 0 | 21 | 0 | 0 |  | VLASTNÍ | 1
|  |  |  | Plný popis: | --- | [14 empty] | ---
|  | 138 | H | VZ_acs_02 | Montážní držák. | ks | 85 | 0 | 0 |  | 0 |  | 0 | 21 | 0 | 0 |  | VLASTNÍ | 1
|  |  |  | Plný popis: | --- | [14 empty] | ---
|  | 139 | H | VZ_acs_03 | Zápustné pouzdro. | m | 188.4 | 0 | 0 |  | 0 |  | 0 | 21 | 0 | 0 |  | VLASTNÍ | 1
|  |  |  | Plný popis: | --- | [14 empty] | ---
|  | 140 | H | VZ_acs_04 | Spodní profil. | m | 46.98 | 0 | 0 |  | 0 |  | 0 | 21 | 0 | 0 |  | VLASTNÍ | 1
|  |  |  | Plný popis: | --- | [14 empty] | ---
|  | 141 | H | VZ_acs_05 | Vodicí lišta. | m | 188.4 | 0 | 0 |  | 0 |  | 0 | 21 | 0 | 0 |  | VLASTNÍ | 1
|  |  |  | Plný popis: | --- | [14 empty] | ---
|  | 142 | H | VZ_acs_06 | Konzola vodicí lišty. | ks | 290 | 0 | 0 |  | 0 |  | 0 | 21 | 0 | 0 |  | VLASTNÍ | 1
|  |  |  | Plný popis: | --- | [14 empty] | ---
|  | 143 | H | VZ_acs_07 | Purenitové boxy bez zateplení překladu. | ks | 40 | 0 | 0 |  | 0 |  | 0 | 21 | 0 | 0 |  | VLASTNÍ | 1
|  |  |  | Plný popis: | --- | [14 empty] | ---
|  | 144 | H | PODR_MAT | Podružný nespecifikovaný montážní materiál (hmoždinky, šrouby, pásky apod.) | kpl | 1 | 0 | 0 |  | 0 |  | 0 | 21 | 0 | 0 |  | VLASTNÍ | 1
|  |  |  | Plný popis: | --- | [14 empty] | ---
S/SO 01/SPO 01b/D.3 | 4 |  | Oddíl |  | D.3: Montážní a ostatní práce |  |  |  | 0 |  | 0 |  | 0 |  | 0 | 0 |  |  | 3
|  | 145 | H | MONT_ŽALUZIÍ | Montáž venkovní žaluzie do okenního otvoru, ovládané motorem, upevněných na rám nebo do žaluziové schránky délky do 2400mm. | ks | 40 | 0 | 0 |  | 0 |  | 0 | 21 | 0 | 0 |  | VLASTNÍ | 1
|  |  |  | Plný popis: | --- | [14 empty] | ---
|  | 146 | H | 065002000 | Mimostaveništní doprava materiálů | kpl | 1 | 0 | 0 |  | 0 |  | 0 | 21 | 0 | 0 |  | VLASTNÍ | 1
|  |  |  | Plný popis: | --- | [14 empty] | ---
|  | 147 | H | 081103000_doprava | Náklady na dopravu | kpl | 1 | 0 | 0 |  | 0 |  | 0 | 21 | 0 | 0 |  | VLASTNÍ | 1
|  |  |  | Plný popis: | --- | [14 empty] | ---
S/SO 02 | 2 |  | Objekt |  | SO 02: Kompletní zateplovací systém |  |  |  | 0 |  | 82.7103 |  | 37.0991 |  | 0 | 0 |  |  | 99
S/SO 02/SPO 02 | 3 |  | Podobjekt |  | SPO 02: Kompletní zateplovací systém |  |  |  | 0 |  | 82.7103 |  | 37.0991 |  | 0 | 0 |  |  | 99
S/SO 02/SPO 02/001 | 4 |  | Oddíl |  | 001: Zemní práce |  |  |  | 0 |  | 0.16629 |  | 0 |  | 0 | 0 |  |  | 4
|  | 148 | SP | 132212121 | Hloubení zapažených rýh šířky do 800 mm v soudržných horninách třídy těžitelnosti I skupiny 3 ručně | m3 | 118.7759 | 0 | 0 |  | 0 |  | 0 | 21 | 0 | 0 |  | CS ÚRS 2024 01 | 1
|  |  |  | Plný popis: | Hloubení zapažených rýh šířky do 800 mm ručně s urovnáním dna do předepsaného profilu a spádu v hornině třídy těžitelnosti I skupiny 3 soudržných | [14 empty] | Hloubení zapažených rýh šířky do 800 mm ručně s urovnáním dna do předepsaného profilu a spádu v hornině třídy těžitelnosti I skupiny 3 soudržných
|  |  |  | Výkaz výměr: | Výkres č. D-01 |  | 0
[5 empty] | Pod terénem ozn."SO3"; ((40,670+16,86+4,05+0,16*4+0,60*4)*2-22,81)*0,60*1,86 |  | 118.7759
|  | 149 | SP | 151101101 | Zřízení příložného pažení a rozepření stěn rýh hl do 2 m | m2 | 197.9598 | 0 | 0 | 0.00084 | 0.16629 |  | 0 | 21 | 0 | 0 |  | CS ÚRS 2024 01 | 1
|  |  |  | Plný popis: | Zřízení pažení a rozepření stěn rýh pro podzemní vedení příložné pro jakoukoliv mezerovitost, hloubky do 2 m | [14 empty] | Zřízení pažení a rozepření stěn rýh pro podzemní vedení příložné pro jakoukoliv mezerovitost, hloubky do 2 m
|  |  |  | Výkaz výměr: | Výkres č. D-01 |  | 0
[5 empty] | Pod terénem ozn."SO3"; ((40,670+16,86+4,05+0,16*4+0,60*4)*2-22,81)*1,86 |  | 197.9598
|  | 150 | SP | 151101111 | Odstranění příložného pažení a rozepření stěn rýh hl do 2 m | m2 | 197.96 | 0 | 0 |  | 0 |  | 0 | 21 | 0 | 0 |  | CS ÚRS 2024 01 | 1
|  |  |  | Plný popis: | Odstranění pažení a rozepření stěn rýh pro podzemní vedení s uložením materiálu na vzdálenost do 3 m od kraje výkopu příložné, hloubky do 2 m | [14 empty] | Odstranění pažení a rozepření stěn rýh pro podzemní vedení s uložením materiálu na vzdálenost do 3 m od kraje výkopu příložné, hloubky do 2 m
|  | 151 | SP | 174111101 | Zásyp jam, šachet rýh nebo kolem objektů sypaninou se zhutněním ručně | m3 | 118.776 | 0 | 0 |  | 0 |  | 0 | 21 | 0 | 0 |  | CS ÚRS 2024 01 | 1
|  |  |  | Plný popis: | Zásyp sypaninou z jakékoliv horniny ručně s uložením výkopku ve vrstvách se zhutněním jam, šachet, rýh nebo kolem objektů v těchto vykopávkách | [14 empty] | Zásyp sypaninou z jakékoliv horniny ručně s uložením výkopku ve vrstvách se zhutněním jam, šachet, rýh nebo kolem objektů v těchto vykopávkách
S/SO 02/SPO 02/005 | 4 |  | Oddíl |  | 005: Komunikace |  |  |  | 0 |  | 11.1773 |  | 13.4678 |  | 0 | 0 |  |  | 8
|  | 152 | SP | 113106121 | Rozebrání dlažeb z betonových nebo kamenných dlaždic komunikací pro pěší ručně | m2 | 52.815 | 0 | 0 |  | 0 | 0.255 | 13.4678 | 21 | 0 | 0 |  | CS ÚRS 2024 01 | 1
|  |  |  | Plný popis: | Rozebrání dlažeb komunikací pro pěší s přemístěním hmot na skládku na vzdálenost do 3 m nebo s naložením na dopravní prostředek s ložem z kameniva nebo živice a s jakoukoliv výplní spár ručně z betonových nebo kameninových dlaždic, desek nebo tvarovek | [14 empty] | Rozebrání dlažeb komunikací pro pěší s přemístěním hmot na skládku na vzdálenost do 3 m nebo s naložením na dopravní prostředek s ložem z kameniva nebo živice a s jakoukoliv výplní spár ručně z betonových nebo kameninových dlaždic, desek nebo tvarovek
|  | 153 | SP | 979054441 | Očištění vybouraných z desek nebo dlaždic s původním spárováním z kameniva těženého | m2 | 26.407 | 0 | 0 |  | 0 |  | 0 | 21 | 0 | 0 |  | CS ÚRS 2024 01 | 1
|  |  |  | Plný popis: | Očištění vybouraných prvků komunikací od spojovacího materiálu s odklizením a uložením očištěných hmot a spojovacího materiálu na skládku na vzdálenost do 10 m dlaždic, desek nebo tvarovek s původním vyplněním spár kamenivem těženým | [14 empty] | Očištění vybouraných prvků komunikací od spojovacího materiálu s odklizením a uložením očištěných hmot a spojovacího materiálu na skládku na vzdálenost do 10 m dlaždic, desek nebo tvarovek s původním vyplněním spár kamenivem těženým
|  | 154 | SP | 596811220 | Kladení betonové dlažby komunikací pro pěší do lože z kameniva velikosti přes 0,09 do 0,25 m2 pl do 50 m2 | m2 | 52.815 | 0 | 0 | 0.101 | 5.3343 |  | 0 | 21 | 0 | 0 |  | CS ÚRS 2024 01 | 1
|  |  |  | Plný popis: | Kladení dlažby z betonových nebo kameninových dlaždic komunikací pro pěší s vyplněním spár a se smetením přebytečného materiálu na vzdálenost do 3 m s ložem z kameniva těženého tl. do 30 mm velikosti dlaždic přes 0,09 m2 do 0,25 m2, pro plochy do 50 m2 | [14 empty] | Kladení dlažby z betonových nebo kameninových dlaždic komunikací pro pěší s vyplněním spár a se smetením přebytečného materiálu na vzdálenost do 3 m s ložem z kameniva těženého tl. do 30 mm velikosti dlaždic přes 0,09 m2 do 0,25 m2, pro plochy do 50 m2
|  |  |  | Výkaz výměr: | Výkres č. D-01 |  | 0
[5 empty] | Pod terénem ozn."SO3"; ((40,670+16,86+4,05+0,16*4+0,50*4)*2-22,81)*0,50 |  | 52.815
|  | 155 | H | 5924560x1 | dlažba desková betonová tl 50mm přírodní, původní očištěná | m2 | 26.9356 | 0 | 0 | 0.108 | 2.9091 |  | 0 | 21 | 0 | 0 |  | VLASTNÍ | 1
|  |  |  | Plný popis: | --- | [14 empty] | ---
|  |  |  | Výkaz výměr: | Výkres č. D-01 |  | 0
[5 empty] | Pod terénem ozn."SO3"; ((40,670+16,86+4,05+0,16*4+0,50*4)*2-22,81)*0,50*0,5 |  | 26.4075
|  |  |  | Ztratné: | 2 |  | 0.52815
|  | 156 | H | 59245601 | dlažba desková betonová tl 50mm přírodní | m2 | 26.936 | 0 | 0 | 0.108 | 2.9091 |  | 0 | 21 | 0 | 0 |  | CS ÚRS 2024 01 | 1
|  |  |  | Plný popis: | --- | [14 empty] | ---
|  |  |  | Ztratné: | 2 |  | 0.52816
|  | 157 | SP | 564831011 | Podklad ze štěrkodrtě ŠD plochy do 100 m2 tl 100 mm | m2 | 52.815 | 0 | 0 |  | 0 |  | 0 | 21 | 0 | 0 |  | CS ÚRS 2024 01 | 1
|  |  |  | Plný popis: | Podklad ze štěrkodrti ŠD s rozprostřením a zhutněním plochy jednotlivě do 100 m2, po zhutnění tl. 100 mm | [14 empty] | Podklad ze štěrkodrti ŠD s rozprostřením a zhutněním plochy jednotlivě do 100 m2, po zhutnění tl. 100 mm
|  | 158 | SP | 181912112 | Úprava pláně v hornině třídy těžitelnosti I skupiny 3 se zhutněním ručně | m2 | 52.815 | 0 | 0 |  | 0 |  | 0 | 21 | 0 | 0 |  | CS ÚRS 2024 01 | 1
|  |  |  | Plný popis: | Úprava pláně vyrovnáním výškových rozdílů ručně v hornině třídy těžitelnosti I skupiny 3 se zhutněním | [14 empty] | Úprava pláně vyrovnáním výškových rozdílů ručně v hornině třídy těžitelnosti I skupiny 3 se zhutněním
|  | 159 | SP | 919726122 | Geotextilie pro ochranu, separaci a filtraci netkaná měrná hm přes 200 do 300 g/m2 | m2 | 52.815 | 0 | 0 | 0.00047 | 0.024823 |  | 0 | 21 | 0 | 0 |  | CS ÚRS 2024 01 | 1
|  |  |  | Plný popis: | Geotextilie netkaná pro ochranu, separaci nebo filtraci měrná hmotnost přes 200 do 300 g/m2 | [14 empty] | Geotextilie netkaná pro ochranu, separaci nebo filtraci měrná hmotnost přes 200 do 300 g/m2
S/SO 02/SPO 02/006 | 4 |  | Oddíl |  | 006: Úpravy povrchu |  |  |  | 0 |  | 3.2257 |  | 0 |  | 0 | 0 |  |  | 4
|  | 160 | SP | 622335102 | Oprava cementové hladké omítky vnějších stěn v rozsahu přes 10 do 30 % | m2 | 189.032 | 0 | 0 | 0.01457 | 2.7542 |  | 0 | 21 | 0 | 0 |  | CS ÚRS 2024 01 | 1
|  |  |  | Plný popis: | Oprava cementové omítky vnějších ploch hladké stěn, v rozsahu opravované plochy přes 10 do 30% | [14 empty] | Oprava cementové omítky vnějších ploch hladké stěn, v rozsahu opravované plochy přes 10 do 30%
|  | 161 | SP | 629995101 | Očištění vnějších ploch tlakovou vodou | m2 | 189.032 | 0 | 0 |  | 0 |  | 0 | 21 | 0 | 0 |  | CS ÚRS 2024 01 | 1
|  |  |  | Plný popis: | Očištění vnějších ploch tlakovou vodou omytím | [14 empty] | Očištění vnějších ploch tlakovou vodou omytím
|  |  |  | Výkaz výměr: | Dle pol. zateplení stěn pod terénem XPS tl.160mm; 189,032 |  | 189.032
|  | 162 | SP | 622212051 | Montáž kontaktního zateplení vnějšího ostění, nadpraží nebo parapetu hl. špalety do 400 mm lepením desek z polystyrenu tl do 40 mm | m | 133.13 | 0 | 0 | 0.00339 | 0.45131 |  | 0 | 21 | 0 | 0 |  | CS ÚRS 2024 01 | 1
|  |  |  | Plný popis: | Montáž kontaktního zateplení vnějšího ostění, nadpraží nebo parapetu lepením z polystyrenových desek (dodávka ve specifikaci) hloubky špalet přes 200 do 400 mm, tloušťky desek do 40 mm | [14 empty] | Montáž kontaktního zateplení vnějšího ostění, nadpraží nebo parapetu lepením z polystyrenových desek (dodávka ve specifikaci) hloubky špalet přes 200 do 400 mm, tloušťky desek do 40 mm
|  |  |  | Výkaz výměr: | Dle pol. oplechování parapetů; 133,130 |  | 133.13
|  | 163 | H | 28375942 | deska EPS 100 fasádní λ=0,037 tl 20mm | m2 | 43.9329 | 0 | 0 | 0.00046 | 0.020209 |  | 0 | 21 | 0 | 0 |  | CS ÚRS 2024 01 | 1
|  |  |  | Plný popis: | --- | [14 empty] | ---
|  |  |  | Výkaz výměr: | Dle pol. oplechování parapetů; 133,130*0,30 |  | 39.939
|  |  |  | Ztratné: | 10 |  | 3.9939
S/SO 02/SPO 02/0062 | 4 |  | Oddíl |  | 0062: Omítky vnější |  |  |  | 0 |  | 64.2972 |  | 0.0022936 |  | 0 | 0 |  |  | 38
|  | 164 | SP | 629991011 | Zakrytí výplní otvorů a svislých ploch fólií přilepenou lepící páskou | m2 | 229.36 | 0 | 0 |  | 0 | 1e-05 | 0.0022936 | 21 | 0 | 0 |  | CS ÚRS 2024 01 | 1
|  |  |  | Plný popis: | Zakrytí vnějších ploch před znečištěním včetně pozdějšího odkrytí výplní otvorů a svislých ploch fólií přilepenou lepící páskou | [14 empty] | Zakrytí vnějších ploch před znečištěním včetně pozdějšího odkrytí výplní otvorů a svislých ploch fólií přilepenou lepící páskou
|  |  |  | Výkaz výměr: | Výkres č. D-08 |  | 0
[5 empty] | Okna - jih; 19,69-3,92 |  | 15.77
[5 empty] | Okna - sever; 16,32 |  | 16.32
[5 empty] | Okna - východ; 108,85-0,36-0,98 |  | 107.51
[5 empty] | Okna - západ; 81,6-0,98 |  | 80.62
[5 empty] | Dveře - sever; 1,58 |  | 1.58
[5 empty] | Dveře - západ; 7,56 |  | 7.56
|  | 165 | SP | 622211031 | Montáž kontaktního zateplení vnějších stěn lepením a mechanickým kotvením polystyrénových desek do betonu a zdiva tl přes 120 do 160 mm | m2 | 93.3688 | 0 | 0 | 0.0086 | 0.80297 |  | 0 | 21 | 0 | 0 |  | CS ÚRS 2024 01 | 1
|  |  |  | Plný popis: | Montáž kontaktního zateplení lepením a mechanickým kotvením z polystyrenových desek (dodávka ve specifikaci) na vnější stěny, na podklad betonový nebo z lehčeného betonu, z tvárnic keramických nebo vápenopískových, tloušťky desek přes 120 do 160 mm | [14 empty] | Montáž kontaktního zateplení lepením a mechanickým kotvením z polystyrenových desek (dodávka ve specifikaci) na vnější stěny, na podklad betonový nebo z lehčeného betonu, z tvárnic keramických nebo vápenopískových, tloušťky desek přes 120 do 160 mm
|  |  |  | Výkaz výměr: | Výkres č. D-07 |  | 0
[5 empty] | Pohled východní |  | 0
[5 empty] | Hlavní budova "SO3" angl dvorek od -2,400 po dno; 21,80*0,60 |  | 13.08
[5 empty] | Hlavní budova "SO3" od RT -1,540 po -0,800; (1,50+0,16*1)*0,74 |  | 1.2284
[5 empty] | Hlavní budova "SO3" od RT -1,780 po -0,800; (0,85+0,16*1)*0,98 |  | 0.9898
[5 empty] | Přístavba sever "SO3" od RT -1,780 po -0,800; 4,57*0,98 |  | 4.4786
[5 empty] | Přístavba jih "SO3" od RT -0,540 po -0,800; 10,90*0,74 |  | 8.066
[5 empty] | Pohled jižní |  | 0
[5 empty] | Přístavba jih "SO3" od RT -2,250 (-1,540) po -0,800; (15,86+0,16*2)*(1,45+0,74)*0,5 |  | 17.7171
[5 empty] | Hlavní budova "SO3" od RT -1,540 po -0,800; 0,85*0,74 |  | 0.629
[5 empty] | Pohled západní |  | 0
[5 empty] | Přístavba jih "SO3" od RT -2,250 po -1,500; (11,75+0,15*2+4,35+0,16*2)*0,75 |  | 12.54
[5 empty] | Hlavní budova "SO3" od RT -2,250 (-2,020) po -1,500; (16,33+1,23+1,33)*(0,75+0,52)*0,5 |  | 11.9952
[5 empty] | Hlavní budova schod "SO3" od RT -2,020 po -1,500; (7,82+0,16*1+3,05-0,60*4)*0,52 |  | 4.4876
[5 empty] | Přístavba sever "SO3" od RT -2,020 po -1,500; (4,70+0,16*1)*0,52 |  | 2.5272
[5 empty] | Pohled severní |  | 0
[5 empty] | Hlavní budova a Přístavba sever "SO3" od RT -2,020 (-1,760) po -0,900; (15,31+0,16*2)*(1,12+0,88)*0,5 |  | 15.63
|  | 166 | H | 28376447 | deska XPS hrana rovná a strukturovaný povrch 300kPA λ=0,035 tl 160mm | m2 | 98.0375 | 0 | 0 | 0.0048 | 0.47058 |  | 0 | 21 | 0 | 0 |  | CS ÚRS 2024 01 | 1
|  |  |  | Plný popis: | --- | [14 empty] | ---
|  |  |  | Výkaz výměr: | Dle pol. KZS XPS tl.160mm ozn. "SO3"; 93,369 |  | 93.369
|  |  |  | Ztratné: | 5 |  | 4.6684
|  | 167 | SP | 622251101 | Příplatek k cenám kontaktního zateplení vnějších stěn za zápustnou montáž a použití tepelněizolačních zátek z polystyrenu | m2 | 93.369 | 0 | 0 | 8e-05 | 0.0074695 |  | 0 | 21 | 0 | 0 |  | CS ÚRS 2024 01 | 1
|  |  |  | Plný popis: | Montáž kontaktního zateplení lepením a mechanickým kotvením Příplatek k cenám za zápustnou montáž kotev s použitím tepelněizolačních zátek na vnější stěny z polystyrenu | [14 empty] | Montáž kontaktního zateplení lepením a mechanickým kotvením Příplatek k cenám za zápustnou montáž kotev s použitím tepelněizolačních zátek na vnější stěny z polystyrenu
|  | 168 | SP | 622221031 | Montáž kontaktního zateplení vnějších stěn lepením a mechanickým kotvením TI z minerální vlny s podélnou orientací do zdiva a betonu tl přes 120 do 160 mm | m2 | 909.5855 | 0 | 0 | 0.0116 | 10.5512 |  | 0 | 21 | 0 | 0 |  | CS ÚRS 2024 01 | 1
|  |  |  | Plný popis: | Montáž kontaktního zateplení lepením a mechanickým kotvením z desek minerální vlny s podélnou orientací vláken nebo kombinovaných (dodávka ve specifikaci) na vnější stěny, na podklad betonový nebo z lehčeného betonu, z tvárnic keramických nebo vápenopískových, tloušťky desek přes 120 do 160 mm | [14 empty] | Montáž kontaktního zateplení lepením a mechanickým kotvením z desek minerální vlny s podélnou orientací vláken nebo kombinovaných (dodávka ve specifikaci) na vnější stěny, na podklad betonový nebo z lehčeného betonu, z tvárnic keramických nebo vápenopískových, tloušťky desek přes 120 do 160 mm
|  |  |  | Výkaz výměr: | Výkres č. D-07 |  | 0
[5 empty] | Pohled východní |  | 0
[5 empty] | Hlavní budova "SO2" angl dvorek od -2,400 po -0,800; 21,80*1,60 |  | 34.88
[5 empty] | Hlavní budova "SO2" od -0,800 po 0,000; (25,15+0,16*2)*0,80 |  | 20.376
[5 empty] | Hlavní budova "SO2" od 0,000 po +5,050; (25,00+0,16*2)*5,05 |  | 127.866
[5 empty] | Hlavní budova "SO1" od +5,050 po +8,960; (25,00+0,16*2)*3,91 |  | 99.0012
[5 empty] | Přístavba sever "SO2" od -0,800 po 0,000; 4,57*0,80 |  | 3.656
[5 empty] | Přístavba sever "SO2" od 0,000 po +5,050; 4,57*5,05 |  | 23.0785
[5 empty] | Přístavba sever "SO1" od +5,050 po +8,960; 4,57*3,91 |  | 17.8687
[5 empty] | Přístavba jih "SO2" od -0,800 po 0,000; 10,90*0,80 |  | 8.72
[5 empty] | Přístavba jih "SO2" od 0,000 po +3,500; 10,90*3,50 |  | 38.15
[5 empty] | Pohled jižní |  | 0
[5 empty] | Přístavba jih "SO2" od -0,800 po 0,000; (15,86+0,16*2)*0,80 |  | 12.944
[5 empty] | Přístavba jih "SO2" od 0,000 po +3,500; (15,66+0,16*2)*3,50 |  | 55.93
[5 empty] | Hlavní budova "SO2" od -0,800 po 0,000; 0,85*0,80 |  | 0.68
[5 empty] | Hlavní budova "SO2" od 0,000 po +5,050; 0,85*5,05+0,42 |  | 4.7125
[5 empty] | Hlavní budova "SO1" od +5,050 po +8,960; (12,15+0,16*2)*3,91-(7,00*2,05+7,00*1,35*0,5) |  | 29.6827
[5 empty] | Pohled západní |  | 0
[5 empty] | Přístavba jih "SO2" od -1,500 po 0,000; (11,75+0,15*2+4,35+0,16*2)*1,50 |  | 25.08
[5 empty] | Přístavba jih "SO2" od 0,000 po +3,500; (11,55+0,15*2+0,16*2)*3,50 |  | 42.595
[5 empty] | Hlavní budova "SO2" od -1,500 po 0,000; (16,33+1,23+1,33)*0,80 |  | 15.112
[5 empty] | Hlavní budova "SO2" od 0,000 po +5,050; (16,53+1,23+1,33)*5,05+0,56 |  | 96.9645
[5 empty] | Hlavní budova "SO1" od +5,050 po +8,960; (17,18+1,23+1,33)*3,91 |  | 77.1834
[5 empty] | Hlavní budova schod "SO2" od -1,500 po +1,900; (7,82+0,16*1+3,05-0,60*4)*3,40 |  | 29.342
[5 empty] | Hlavní budova schod "SO1" od +1,900 po +3,500; (7,82+0,16*1+3,05-0,60*4)*1,60 |  | 13.808
[5 empty] | Hlavní budova schod "SO1" od +3,500 po +8,960; (7,82+0,16*1+3,05)*5,46 |  | 60.2238
[5 empty] | Přístavba sever "SO2" od -1,500 po 0,000; (4,70+0,16*1)*1,50 |  | 7.29
[5 empty] | Přístavba sever "SO2" od 0,000 po +5,050; (4,63+0,16*1)*5,05 |  | 24.1895
[5 empty] | Přístavba sever "SO1" od +5,050 po +8,960; (4,63+0,16*1)*3,91 |  | 18.7289
[5 empty] | Pohled severní |  | 0
[5 empty] | Hlavní budova a Přístavba sever "SO2" od -0,900 po 0,000; (15,31+0,16*2)*0,9 |  | 14.067
[5 empty] | Hlavní budova a Přístavba sever "SO2" od 0,000 po +5,050; (15,11+0,16*2)*5,05 |  | 77.9215
[5 empty] | Hlavní budova a Přístavba sever "SO1" od +5,050 po +8,960; (15,11+0,16*2)*3,91 |  | 60.3313
[5 empty] | = |  | 1040.3825
[5 empty] | Odpočet okna jih; -(1,00*0,90+1,20*0,70+1,20*1,70+1,00*1,80+1,50*1,80*2) |  | -10.98
[5 empty] | Odpočet okna sever; -(0,60*0,90*4+0,60*1,10*2+0,70*1,50*2+1,00*0,90+1,00*1,20+1,40*2,40+1,50*2,10) |  | -14.19
[5 empty] | Odpočet okna východ; -(1,20*0,70*2+1,15*1,60*11+1,50*1,80*2+1,20*2,40*23+1,30*2,40+1,30*2,40) |  | -99.8
[5 empty] | Odpočet okna západ; -(0,95*0,75*2+1,00*1,20*4+1,20*1,70+1,60*0,80*2+1,00*1,80+1,30*0,65*7+1,30*1,30*3+1,50*1,50+1,60*0,90+1,75*1,10+1,30*2,40*4+1,30*2,45*7+1,90*2,85+2,10*1,80) |  | -73.195
[5 empty] | Odpočet dveře západ; -(1,50*2,75+1,40*2,45) |  | -7.555
[5 empty] | = |  | -205.72
[5 empty] | Pohled západní |  | 0
[5 empty] | Přístavba jižní - vikýř valbový "SO1"; 4,62*2,35+2,46*0,35*0,5*2-2,05*1,80 |  | 8.028
[5 empty] | Pohled severní a západní |  | 0
[5 empty] | Hlavní budova - schodiště 3.NP "SO1"; (7,20+7,07+4,20+0,16*4)*(2,00+0,60)-0,90*2,00-1,80*0,90 |  | 46.266
[5 empty] | Pohle jižní |  | 0
[5 empty] | Přístavba jižní - vikýř pultový "SO1"; (7,65*2,15+2,36*2,15*0,5*2)-1,65*1,45*2 |  | 16.7365
[5 empty] | Pohled západní a východní |  | 0
[5 empty] | Spojovací krček; 2,25*2,05*0,5*2-0,60*0,60*2 |  | 3.8925
[5 empty] | = |  | 74.923
|  | 169 | SP | 622221033 | Montáž kontaktního zateplení vnějších stěn lepením a mechanickým kotvením desek z minerální vlny s podélnou orientací do dřeva přes 120 do 160 mm | m2 | 39.8025 | 0 | 0 | 0.01151 | 0.45813 |  | 0 | 21 | 0 | 0 |  | CS ÚRS 2024 01 | 1
|  |  |  | Plný popis: | Montáž kontaktního zateplení lepením a mechanickým kotvením z desek minerální vlny s podélnou orientací vláken nebo kombinovaných (dodávka ve specifikaci) na vnější stěny, na podklad dřevěný nebo kovový, tloušťky desek přes 120 do 160 mm | [14 empty] | Montáž kontaktního zateplení lepením a mechanickým kotvením z desek minerální vlny s podélnou orientací vláken nebo kombinovaných (dodávka ve specifikaci) na vnější stěny, na podklad dřevěný nebo kovový, tloušťky desek přes 120 do 160 mm
|  |  |  | Výkaz výměr: | Výkres č. D-07 |  | 0
[5 empty] | Vikýře 3.NP - pohled východní "SO1"; ((2,45+0,16*2)*2,15+2,45*2-0,86*1,40*2)*3 |  | 25.3425
[5 empty] | Vikýře 3.NP - pohled severní "SO1"; (2,30+0,16*2)*2,20+2,45*2-0,76*1,40*2 |  | 8.536
[5 empty] | Vikýře 3.NP - pohled západní "SO1"; (5,35+0,16*2)*1,20+1,00*2-1,20*0,80*3 |  | 5.924
|  | 170 | H | 63142029 | deska tepelně izolační minerální kontaktních fasád podélné vlákno λ=0,035-0,036 tl 160mm | m2 | 996.8574 | 0 | 0 | 0.025 | 24.9214 |  | 0 | 21 | 0 | 0 |  | CS ÚRS 2024 01 | 1
|  |  |  | Plný popis: | --- | [14 empty] | ---
|  |  |  | Výkaz výměr: | Dle pol. KZS MV tl.160mm ozn. "SO1 a SO2"; (909,585+39,803) |  | 949.388
|  |  |  | Ztratné: | 5 |  | 47.4694
|  | 171 | SP | 622251105 | Příplatek k cenám kontaktního zateplení vnějších stěn za zápustnou montáž a použití tepelněizolačních zátek z minerální vlny | m2 | 949.388 | 0 | 0 | 8e-05 | 0.075951 |  | 0 | 21 | 0 | 0 |  | CS ÚRS 2024 01 | 1
|  |  |  | Plný popis: | Montáž kontaktního zateplení lepením a mechanickým kotvením Příplatek k cenám za zápustnou montáž kotev s použitím tepelněizolačních zátek na vnější stěny z minerální vlny | [14 empty] | Montáž kontaktního zateplení lepením a mechanickým kotvením Příplatek k cenám za zápustnou montáž kotev s použitím tepelněizolačních zátek na vnější stěny z minerální vlny
|  | 172 | SP | 6222512x1 | Příplatek k cenám kontaktního zateplení za použití armovací hmoty se zvýšenou odolností proti poškození min 60J | m2 | 620.3435 | 0 | 0 |  | 0 |  | 0 | 21 | 0 | 0 |  | VLASTNÍ | 1
|  |  |  | Plný popis: | Montáž kontaktního zateplení Příplatek k cenám za použití disperzní (organické) armovací hmoty při stěrkování izolačních desek | [14 empty] | Montáž kontaktního zateplení Příplatek k cenám za použití disperzní (organické) armovací hmoty při stěrkování izolačních desek
|  |  |  | Výkaz výměr: | Dle pol. KZS XPS tl.160mm ozn. "SO3"; 93,369 |  | 93.369
[5 empty] | Výkres č. D-07 |  | 0
[5 empty] | Pohled východní |  | 0
[5 empty] | Hlavní budova "SO2" angl dvorek od -2,400 po -0,800; 21,80*1,60 |  | 34.88
[5 empty] | Hlavní budova "SO2" od -0,800 po 0,000; (25,15+0,16*2)*0,80 |  | 20.376
[5 empty] | Hlavní budova "SO2" od 0,000 po +5,050; (25,00+0,16*2)*5,05 |  | 127.866
[5 empty] | Přístavba sever "SO2" od -0,800 po 0,000; 4,57*0,80 |  | 3.656
[5 empty] | Přístavba sever "SO2" od 0,000 po +5,050; 4,57*5,05 |  | 23.0785
[5 empty] | Přístavba jih "SO2" od -0,800 po 0,000; 10,90*0,80 |  | 8.72
[5 empty] | Přístavba jih "SO2" od 0,000 po +3,500; 10,90*3,50 |  | 38.15
[5 empty] | Pohled jižní |  | 0
[5 empty] | Přístavba jih "SO2" od -0,800 po 0,000; (15,86+0,16*2)*0,80 |  | 12.944
[5 empty] | Přístavba jih "SO2" od 0,000 po +3,500; (15,66+0,16*2)*3,50 |  | 55.93
[5 empty] | Hlavní budova "SO2" od -0,800 po 0,000; 0,85*0,80 |  | 0.68
[5 empty] | Hlavní budova "SO2" od 0,000 po +5,050; 0,85*5,05+0,42 |  | 4.7125
[5 empty] | Pohled západní |  | 0
[5 empty] | Přístavba jih "SO2" od -1,500 po 0,000; (11,75+0,15*2+4,35+0,16*2)*1,50 |  | 25.08
[5 empty] | Přístavba jih "SO2" od 0,000 po +3,500; (11,55+0,15*2+0,16*2)*3,50 |  | 42.595
[5 empty] | Hlavní budova "SO2" od -1,500 po 0,000; (16,33+1,23+1,33)*0,80 |  | 15.112
[5 empty] | Hlavní budova "SO2" od 0,000 po +5,050; (16,53+1,23+1,33)*5,05+0,56 |  | 96.9645
[5 empty] | Hlavní budova schod "SO2" od -1,500 po +1,900; (7,82+0,16*1+3,05-0,60*4)*3,40 |  | 29.342
[5 empty] | Přístavba sever "SO2" od -1,500 po 0,000; (4,70+0,16*1)*1,50 |  | 7.29
[5 empty] | Přístavba sever "SO2" od 0,000 po +5,050; (4,63+0,16*1)*5,05 |  | 24.1895
[5 empty] | Pohled severní |  | 0
[5 empty] | Hlavní budova a Přístavba sever "SO2" od -0,900 po 0,000; (15,31+0,16*2)*0,9 |  | 14.067
[5 empty] | Hlavní budova a Přístavba sever "SO2" od 0,000 po +5,050; (15,11+0,16*2)*5,05 |  | 77.9215
[5 empty] | = |  | 756.9235
[5 empty] | Odpočet okna jih; -(1,00*0,90+1,20*0,70+1,20*1,70+1,00*1,80+1,50*1,80*2) |  | -10.98
[5 empty] | Odpočet okna sever; -(0,60*0,90*4+0,70*1,50*2+1,00*0,90+1,00*1,20+1,40*2,40) |  | -9.72
[5 empty] | Odpočet okna východ; -(1,20*0,70*2+1,15*1,60*11+1,50*1,80*2+1,20*2,40*11+1,30*2,40+1,30*2,40) |  | -65.24
[5 empty] | Odpočet okna západ; -(0,95*0,75*2+1,00*1,20*2+1,20*1,70+1,60*0,80*2+1,00*1,80+1,30*0,65*7+1,30*1,30*3+1,50*1,50+1,60*0,90+1,75*1,10+1,30*2,40*4+2,10*1,80) |  | -43.085
[5 empty] | Odpočet dveře západ; -(1,50*2,75+1,40*2,45) |  | -7.555
[5 empty] | = |  | -136.58
|  | 173 | SP | 622221061 | Montáž kontaktního zateplení vnějších stěn lepením a mechanickým kotvením desek z minerální vlny s podélnou orientací do zdiva a betonu tl přes 240mm | m2 | 12.72 | 0 | 0 | 0.01184 | 0.1506 |  | 0 | 21 | 0 | 0 |  | CS ÚRS 2024 01 | 1
|  |  |  | Plný popis: | Montáž kontaktního zateplení lepením a mechanickým kotvením z desek minerální vlny s podélnou orientací vláken nebo kombinovaných (dodávka ve specifikaci) na vnější stěny, na podklad betonový nebo z lehčeného betonu, z tvárnic keramických nebo vápenopískových, tloušťky desek přes 240 mm | [14 empty] | Montáž kontaktního zateplení lepením a mechanickým kotvením z desek minerální vlny s podélnou orientací vláken nebo kombinovaných (dodávka ve specifikaci) na vnější stěny, na podklad betonový nebo z lehčeného betonu, z tvárnic keramických nebo vápenopískových, tloušťky desek přes 240 mm
|  |  |  | Výkaz výměr: | Výkres č. D-02 |  | 0
[5 empty] | Sloupky mezi okny M.č.106,107,108; 0,25*2,40*6 |  | 3.6
[5 empty] | Výkres č. D-03 |  | 0
[5 empty] | Sloupky mezi okny M.č.205,206,207; 0,25*2,40*2+0,55*2,40*6 |  | 9.12
|  | 174 | H | 63142034 | deska tepelně izolační minerální kontaktních fasád podélné vlákno λ=0,035-0,036 tl 260mm | m2 | 13.356 | 0 | 0 | 0.0312 | 0.41671 |  | 0 | 21 | 0 | 0 |  | CS ÚRS 2024 01 | 1
|  |  |  | Plný popis: | --- | [14 empty] | ---
|  |  |  | Ztratné: | 5 |  | 0.636
|  | 175 | SP | 622222051 | Montáž kontaktního zateplení vnějšího ostění, nadpraží nebo parapetu hl. špalety do 400 mm lepením desek z minerální vlny tl do 40 mm | m | 511.27 | 0 | 0 | 0.00339 | 1.7332 |  | 0 | 21 | 0 | 0 |  | CS ÚRS 2024 01 | 1
|  |  |  | Plný popis: | Montáž kontaktního zateplení vnějšího ostění, nadpraží nebo parapetu lepením z desek z minerální vlny s podélnou nebo kolmou orientací vláken nebo z kombinovaných desek (dodávka ve specifikaci) hloubky špalet přes 200 do 400 mm, tloušťky desek do 40 mm | [14 empty] | Montáž kontaktního zateplení vnějšího ostění, nadpraží nebo parapetu lepením z desek z minerální vlny s podélnou nebo kolmou orientací vláken nebo z kombinovaných desek (dodávka ve specifikaci) hloubky špalet přes 200 do 400 mm, tloušťky desek do 40 mm
|  |  |  | Výkaz výměr: | Výkres č. D-08 |  | 0
[5 empty] | Okno 600/600 ozn."C01"; (0,60*3)*(1+1) |  | 3.6
[5 empty] | Okno 600/900 ozn."C02"; (0,60+0,90*2)*4 |  | 9.6
[5 empty] | Okno 600/1100 ozn."C03"; (0,60+1,10*2)*2 |  | 5.6
[5 empty] | Okno 700/1500 ozn."C04"; (0,70+1,50*2)*2 |  | 7.4
[5 empty] | Okno 760/1400 ozn."C05"; (0,76+1,40*2)*2 |  | 7.12
[5 empty] | Okno 860/1400 ozn."C06"; (0,86+1,40*2)*6 |  | 21.96
[5 empty] | Okno 950/750 ozn."C07"; (0,95+0,75*2)*2 |  | 4.9
[5 empty] | Okno 1000/900 ozn."C08"; (1,00+0,90*2)*(1+1) |  | 5.6
[5 empty] | Okno 1000/1200 ozn."C09"; (1,00+1,20*2)*(1+4) |  | 17
[5 empty] | Okno 1200/700 ozn."C10"; (1,20+0,70*2)*(1+2) |  | 7.8
[5 empty] | Okno 1200/1700 ozn."C11"; (1,20+1,70*2)*(1+1) |  | 9.2
[5 empty] | Okno 1600/800 ozn."C12"; (1,60+0,80*2)*2 |  | 6.4
[5 empty] | Okno 1000/1800 ozn."C20"; (1,00+1,80*2)*(1+1) |  | 9.2
[5 empty] | Okno 1150/1600 ozn."C21"; (1,15+1,60*2)*11 |  | 47.85
[5 empty] | Okno 1200/600 ozn."C22"; (1,20+0,60*2)*3 |  | 7.2
[5 empty] | Okno 1300/650 ozn."C23"; (1,20+0,65*2)*7 |  | 17.5
[5 empty] | Okno 1300/1300 ozn."C24"; (1,30*3)*3 |  | 11.7
[5 empty] | Okno 1500/1500 ozn."C25"; (1,50*3)*1 |  | 4.5
[5 empty] | Okno 1500/1800 ozn."C26"; (1,50+1,80*2)*(2+2) |  | 20.4
[5 empty] | Okno 1600/900 ozn."C27"; (1,60+0,90*2)*1 |  | 3.4
[5 empty] | Okno 1750/1100 ozn."C28"; (1,75+1,10*2)*1 |  | 3.95
[5 empty] | Okno 2050/1600 ozn."C30"; (2,05+1,60*2)*1 |  | 5.25
[5 empty] | Okno 1200/2400 ozn."C31"; (1,20+2,40*2)*23 |  | 138
[5 empty] | Okno 1300/2400 ozn."C32"; (1,30+2,40*2)*(1+4) |  | 30.5
[5 empty] | Okno 1300/2450 ozn."C33"; (1,30+2,45*2)*7 |  | 43.4
[5 empty] | Okno 1300/2500 ozn."C34"; (1,30+2,50*2)*1 |  | 6.3
[5 empty] | Okno 1400/2400 ozn."C35"; (1,40+2,40*2)*1 |  | 6.2
[5 empty] | Okno 1500/2100 ozn."C36"; (1,50+2,10*2)*1 |  | 5.7
[5 empty] | Okno 1600/900 ozn."C37"; (1,65+1,45*2)*2 |  | 9.1
[5 empty] | Okno 1600/900 ozn."C38"; (1,80+0,90*2)*1 |  | 3.6
[5 empty] | Okno 1900/2850 ozn."C39"; (1,90+2,85*2)*1 |  | 7.6
[5 empty] | Okno 2100/1800 ozn."C40"; (2,10+1,80*2)*1 |  | 5.7
[5 empty] | Výkres č. D-08 |  | 0
[5 empty] | Vně dveře 1500/2750 ozn."D01"; (1,50+2,75*2)*1 |  | 7
[5 empty] | Vně dveře 1400/2450 ozn."D02"; (1,40+2,45*2)*1 |  | 6.3
[5 empty] | Vně dveře 800/1970 ozn."D03"; (0,80+1,97*2)*1 |  | 4.74
|  | 176 | H | 63151505 | deska tepelně izolační minerální kontaktních fasád kolmé vlákno λ=0,040-0,041 tl 20mm | m2 | 168.7191 | 0 | 0 | 0.002 | 0.33744 |  | 0 | 21 | 0 | 0 |  | CS ÚRS 2024 01 | 1
|  |  |  | Plný popis: | --- | [14 empty] | ---
|  |  |  | Výkaz výměr: | Dle pol. KZS ostění a nadpraží; 511,270*0,30 |  | 153.381
|  |  |  | Ztratné: | 10 |  | 15.3381
|  | 177 | SP | 622325202 | Oprava vnější vápenocementové štukové omítky složitosti 1 stěn v rozsahu přes 10 do 30 % | m2 | 1142.0315 | 0 | 0 | 0.01321 | 15.0862 |  | 0 | 21 | 0 | 0 |  | CS ÚRS 2024 01 | 1
|  |  |  | Plný popis: | Oprava vápenocementové omítky vnějších ploch stupně členitosti 1 štukové stěn, v rozsahu opravované plochy přes 10 do 30% | [14 empty] | Oprava vápenocementové omítky vnějších ploch stupně členitosti 1 štukové stěn, v rozsahu opravované plochy přes 10 do 30%
|  |  |  | Výkaz výměr: | Dle pol. KZS MV tl.160mm ozn. "SO1 a SO2"; (909,585+39,803) |  | 949.388
[5 empty] | Dle pol. KZS XPS tl.160mm ozn. "SO3"; 93,369 |  | 93.369
[5 empty] | Dle pol. KZS ostění a nadpraží; 511,270*0,15 |  | 76.6905
[5 empty] | Dle pol. fasáda sloupy bez KZS; 22,584 |  | 22.584
|  | 178 | SP | 621325202 | Oprava vnější vápenocementové štukové omítky složitosti 1 podhledů v rozsahu přes 10 do 30 % | m2 | 89.857 | 0 | 0 | 0.01321 | 1.187 |  | 0 | 21 | 0 | 0 |  | CS ÚRS 2024 01 | 1
|  |  |  | Plný popis: | Oprava vápenocementové omítky vnějších ploch stupně členitosti 1 štukové podhledů, v rozsahu opravované plochy přes 10 do 30% | [14 empty] | Oprava vápenocementové omítky vnějších ploch stupně členitosti 1 štukové podhledů, v rozsahu opravované plochy přes 10 do 30%
|  |  |  | Výkaz výměr: | Dle pol. fasáda podhled bez KZS; 11,048 |  | 11.048
[5 empty] | Dle pol. KZS podhled a říms MV tl.40mm; 78,809 |  | 78.809
|  | 179 | SP | 629995101 | Očištění vnějších ploch tlakovou vodou | m2 | 1231.8885 | 0 | 0 |  | 0 |  | 0 | 21 | 0 | 0 |  | CS ÚRS 2024 01 | 1
|  |  |  | Plný popis: | Očištění vnějších ploch tlakovou vodou omytím | [14 empty] | Očištění vnějších ploch tlakovou vodou omytím
|  |  |  | Výkaz výměr: | Dle pol. KZS MV tl.160mm ozn. "SO1 a SO2"; (909,585+39,803) |  | 949.388
[5 empty] | Dle pol. KZS XPS tl.160mm ozn. "SO3"; 93,369 |  | 93.369
[5 empty] | Dle pol. KZS ostění a nadpraží; 511,270*0,15 |  | 76.6905
[5 empty] | Dle pol. fasáda sloupy bez KZS; 22,584 |  | 22.584
[5 empty] | Dle pol. fasáda podhled bez KZS; 11,048 |  | 11.048
[5 empty] | Dle pol. KZS podhled a říms MV tl.40mm; 78,809 |  | 78.809
|  | 180 | SP | 622131121 | Penetrační nátěr vnějších stěn nanášený ručně | m2 | 1142.0315 | 0 | 0 | 0.00026 | 0.29693 |  | 0 | 21 | 0 | 0 |  | CS ÚRS 2024 01 | 1
|  |  |  | Plný popis: | Podkladní a spojovací vrstva vnějších omítaných ploch penetrace nanášená ručně stěn | [14 empty] | Podkladní a spojovací vrstva vnějších omítaných ploch penetrace nanášená ručně stěn
|  |  |  | Výkaz výměr: | Dle pol. KZS MV tl.160mm ozn. "SO1 a SO2"; (909,585+39,803) |  | 949.388
[5 empty] | Dle pol. KZS XPS tl.160mm ozn. "SO3"; 93,369 |  | 93.369
[5 empty] | Dle pol. KZS ostění a nadpraží; 511,270*0,15 |  | 76.6905
[5 empty] | Dle pol. fasáda sloupy bez KZS; 22,584 |  | 22.584
|  | 181 | SP | 621131121 | Penetrační nátěr vnějších podhledů nanášený ručně | m2 | 89.857 | 0 | 0 | 0.00026 | 0.023363 |  | 0 | 21 | 0 | 0 |  | CS ÚRS 2024 01 | 1
|  |  |  | Plný popis: | Podkladní a spojovací vrstva vnějších omítaných ploch penetrace nanášená ručně podhledů | [14 empty] | Podkladní a spojovací vrstva vnějších omítaných ploch penetrace nanášená ručně podhledů
|  |  |  | Výkaz výměr: | Dle pol. fasáda podhled bez KZS; 11,048 |  | 11.048
[5 empty] | Dle pol. KZS podhled a říms MV tl.40mm; 78,809 |  | 78.809
|  | 182 | SP | 622531022 | Tenkovrstvá silikonová zatíraná omítka zrnitost 2,0 mm vnějších stěn | m2 | 1196.138 | 0 | 0 | 0.0033 | 3.9473 |  | 0 | 21 | 0 | 0 |  | CS ÚRS 2024 01 | 1
|  |  |  | Plný popis: | Omítka tenkovrstvá silikonová vnějších ploch probarvená bez penetrace zatíraná (škrábaná), zrnitost 2,0 mm stěn | [14 empty] | Omítka tenkovrstvá silikonová vnějších ploch probarvená bez penetrace zatíraná (škrábaná), zrnitost 2,0 mm stěn
|  |  |  | Výkaz výměr: | Dle pol. KZS MV tl.160mm ozn. "SO1 a SO2"; (909,585+39,803) |  | 949.388
[5 empty] | Dle pol. KZS XPS tl.160mm ozn. "SO3"; 93,369 |  | 93.369
[5 empty] | Dle pol. KZS ostění a nadpraží; 511,270*0,30 |  | 153.381
|  | 183 | SP | 622151011 | Penetrační silikátový nátěr vnějších pastovitých tenkovrstvých omítek stěn | m2 | 1196.138 | 0 | 0 | 0.0002 | 0.23923 |  | 0 | 21 | 0 | 0 |  | CS ÚRS 2024 01 | 1
|  |  |  | Plný popis: | Penetrační nátěr vnějších pastovitých tenkovrstvých omítek silikátový stěn | [14 empty] | Penetrační nátěr vnějších pastovitých tenkovrstvých omítek silikátový stěn
|  | 184 | SP | 623142001 | Sklovláknité pletivo vnějších pilířů nebo sloupů vtlačené do tmelu | m2 | 22.584 | 0 | 0 | 0.00441 | 0.099595 |  | 0 | 21 | 0 | 0 |  | CS ÚRS 2024 01 | 1
|  |  |  | Plný popis: | Pletivo vnějších ploch v ploše nebo pruzích, na plném podkladu sklovláknité vtlačené do tmelu pilířů nebo sloupů | [14 empty] | Pletivo vnějších ploch v ploše nebo pruzích, na plném podkladu sklovláknité vtlačené do tmelu pilířů nebo sloupů
|  | 185 | SP | 623531022 | Tenkovrstvá silikonová zatíraná omítka zrnitost 2,0 mm vnějších pilířů nebo sloupů | m2 | 22.584 | 0 | 0 | 0.00336 | 0.075882 |  | 0 | 21 | 0 | 0 |  | CS ÚRS 2024 01 | 1
|  |  |  | Plný popis: | Omítka tenkovrstvá silikonová vnějších ploch probarvená bez penetrace zatíraná (škrábaná), zrnitost 2,0 mm pilířů a sloupů | [14 empty] | Omítka tenkovrstvá silikonová vnějších ploch probarvená bez penetrace zatíraná (škrábaná), zrnitost 2,0 mm pilířů a sloupů
|  |  |  | Výkaz výměr: | Výkres č. D-07 |  | 0
[5 empty] | Pohled západní |  | 0
[5 empty] | Hlavní budova schod - sloupy od -2,020 po +1,900; (0,60+0,35*2)*3,92*4 |  | 20.384
[5 empty] | Hlavní budova schod - sloupy oplechované nad +1,900; (1,00*(0,40+0,15)*0,5)*2*4 |  | 2.2
|  | 186 | SP | 623151011 | Penetrační silikátový nátěr vnějších pastovitých tenkovrstvých omítek pilířů a sloupů | m2 | 22.584 | 0 | 0 | 0.0002 | 0.0045168 |  | 0 | 21 | 0 | 0 |  | CS ÚRS 2024 01 | 1
|  |  |  | Plný popis: | Penetrační nátěr vnějších pastovitých tenkovrstvých omítek silikátový pilířů | [14 empty] | Penetrační nátěr vnějších pastovitých tenkovrstvých omítek silikátový pilířů
|  | 187 | SP | 621142001 | Sklovláknité pletivo vnějších podhledů vtlačené do tmelu | m2 | 11.0475 | 0 | 0 | 0.00438 | 0.048388 |  | 0 | 21 | 0 | 0 |  | CS ÚRS 2024 01 | 1
|  |  |  | Plný popis: | Pletivo vnějších ploch v ploše nebo pruzích, na plném podkladu sklovláknité vtlačené do tmelu podhledů | [14 empty] | Pletivo vnějších ploch v ploše nebo pruzích, na plném podkladu sklovláknité vtlačené do tmelu podhledů
|  |  |  | Výkaz výměr: | Výkres č. D-07 |  | 0
[5 empty] | Pohled západní |  | 0
[5 empty] | Hlavní budova schod - římsa na +1,900; 8,175*(0,54+0,30)+0,54*0,30*2 |  | 7.191
[5 empty] | Hlavní budova schod - římsa na +3,200; 8,175*(0,16+0,30)+0,16*0,30*2 |  | 3.8565
|  | 188 | SP | 621531022 | Tenkovrstvá silikonová zatíraná omítka zrnitost 2,0 mm vnějších podhledů | m2 | 89.857 | 0 | 0 | 0.00336 | 0.30192 |  | 0 | 21 | 0 | 0 |  | CS ÚRS 2024 01 | 1
|  |  |  | Plný popis: | Omítka tenkovrstvá silikonová vnějších ploch probarvená bez penetrace zatíraná (škrábaná), zrnitost 2,0 mm podhledů | [14 empty] | Omítka tenkovrstvá silikonová vnějších ploch probarvená bez penetrace zatíraná (škrábaná), zrnitost 2,0 mm podhledů
|  |  |  | Výkaz výměr: | Dle pol. fasáda podhled bez KZS; 11,048 |  | 11.048
[5 empty] | Dle pol. KZS podhled a říms MV tl.40mm; 78,809 |  | 78.809
|  | 189 | SP | 621151011 | Penetrační silikátový nátěr vnějších pastovitých tenkovrstvých omítek podhledů | m2 | 89.857 | 0 | 0 | 0.0002 | 0.017971 |  | 0 | 21 | 0 | 0 |  | CS ÚRS 2024 01 | 1
|  |  |  | Plný popis: | Penetrační nátěr vnějších pastovitých tenkovrstvých omítek silikátový podhledů | [14 empty] | Penetrační nátěr vnějších pastovitých tenkovrstvých omítek silikátový podhledů
|  | 190 | SP | 621221001 | Montáž kontaktního zateplení vnějších podhledů lepením a mechanickým kotvením desek z minerální vlny s podélnou orientací do betonu a zdiva tl do 40 mm | m2 | 85.4925 | 0 | 0 | 0.01139 | 0.97376 |  | 0 | 21 | 0 | 0 |  | CS ÚRS 2024 01 | 1
|  |  |  | Plný popis: | Montáž kontaktního zateplení lepením a mechanickým kotvením z desek minerální vlny s podélnou orientací vláken nebo kombinovaných (dodávka ve specifikaci) na vnější podhledy, na podklad betonový nebo z lehčeného betonu, z tvárnic keramických nebo vápenopískových, tloušťky desek do 40 mm | [14 empty] | Montáž kontaktního zateplení lepením a mechanickým kotvením z desek minerální vlny s podélnou orientací vláken nebo kombinovaných (dodávka ve specifikaci) na vnější podhledy, na podklad betonový nebo z lehčeného betonu, z tvárnic keramických nebo vápenopískových, tloušťky desek do 40 mm
|  |  |  | Výkaz výměr: | Výkres č. D-07 |  | 0
[5 empty] | Římsa hlavní budovy na +8,960; ((26,20+13,40)*2-8,45*5,15)*(0,47+0,34) |  | 28.9028
[5 empty] | Podhled hlavní budovy na +8,960 - pohled západní; 7,35*1,30 |  | 9.555
[5 empty] | Římsa jižní budovy na +3,480; (4,05+12,15+16,26+10,60)*(0,20+0,34) |  | 23.2524
[5 empty] | Terasa nad 2.NP - okap římsa; (4,17+12,01+4,72)*(0,10+0,25) |  | 7.315
[5 empty] | Plochá střecha nad 2.NP - okap římsa; (1,95+7,5+7,67+5,085)*(0,10+0,25) |  | 7.7717
[5 empty] | Plochá střecha nad 1.NP - okap římsa; (2,20+3,55)*(0,10+0,25) |  | 2.0125
[5 empty] | Hlavní budova schod - římsa +1,900; 8,15*(0,52+0,30) |  | 6.683
|  | 191 | H | 63142020 | deska tepelně izolační minerální kontaktních fasád podélné vlákno λ=0,035-0,036 tl 40mm | m2 | 89.7666 | 0 | 0 | 0.0048 | 0.43088 |  | 0 | 21 | 0 | 0 |  | CS ÚRS 2024 01 | 1
|  |  |  | Plný popis: | --- | [14 empty] | ---
|  |  |  | Ztratné: | 5 |  | 4.2746
|  | 192 | SP | 622252002 | Montáž profilů kontaktního zateplení lepených | m | 1010.803 | 0 | 0 |  | 0 |  | 0 | 21 | 0 | 0 |  | CS ÚRS 2024 01 | 1
|  |  |  | Plný popis: | Montáž profilů kontaktního zateplení ostatních stěnových, dilatačních apod. lepených do tmelu | [14 empty] | Montáž profilů kontaktního zateplení ostatních stěnových, dilatačních apod. lepených do tmelu
|  |  |  | Výkaz výměr: | 129,360+511,270+133,130+237,043 |  | 1010.803
|  | 193 | H | 63127464 | profil rohový Al 15x15mm s výztužnou tkaninou š 100mm pro ETICS | m | 135.828 | 0 | 0 | 0.0001 | 0.013583 |  | 0 | 21 | 0 | 0 |  | CS ÚRS 2024 01 | 1
|  |  |  | Plný popis: | --- | [14 empty] | ---
|  |  |  | Výkaz výměr: | Výkres č. D-07 |  | 0
[5 empty] | Budova jižní; 5,75*(3+2) |  | 28.75
[5 empty] | Hlavní budova; 10,50*(2+2) |  | 42
[5 empty] | Budova severní; 5,85+10,70*2 |  | 27.25
[5 empty] | Výkres č. D-07 |  | 0
[5 empty] | Pohled západní |  | 0
[5 empty] | Hlavní budova schod - sloupy od -2,020 po +1,900; 3,92*2*4 |  | 31.36
|  |  |  | Ztratné: | 5 |  | 6.468
|  | 194 | H | 59051476 | profil začišťovací PVC 9mm s výztužnou tkaninou pro ostění ETICS | m | 536.8335 | 0 | 0 | 4e-05 | 0.021473 |  | 0 | 21 | 0 | 0 |  | CS ÚRS 2024 01 | 1
|  |  |  | Plný popis: | --- | [14 empty] | ---
|  |  |  | Výkaz výměr: | Dle pol. KZS ostění a nadpraží; 511,270 |  | 511.27
|  |  |  | Ztratné: | 5 |  | 25.5635
|  | 195 | H | 59051512 | profil začišťovací s okapnicí PVC s výztužnou tkaninou pro parapet ETICS | m | 139.7865 | 0 | 0 | 0.0002 | 0.027957 |  | 0 | 21 | 0 | 0 |  | CS ÚRS 2024 01 | 1
|  |  |  | Plný popis: | --- | [14 empty] | ---
|  |  |  | Výkaz výměr: | Dle pol. oplechování parapetů; 133,130 |  | 133.13
|  |  |  | Ztratné: | 5 |  | 6.6565
|  | 196 | H | 59051510 | profil začišťovací s okapnicí PVC s výztužnou tkaninou pro ETICS | m | 264.4695 | 0 | 0 | 0.0003 | 0.079341 |  | 0 | 21 | 0 | 0 |  | CS ÚRS 2024 01 | 1
|  |  |  | Plný popis: | --- | [14 empty] | ---
|  |  |  | Výkaz výměr: | Výkres č. D-07 |  | 0
[5 empty] | Budova jižní - parapetní římsa; (10,90+0,16+15,66+0,16*2+7,95+0,15+0,16) |  | 35.3
[5 empty] | Hlavní budova - parapetní římsa; (16,48+1,20+1,30+0,70+12,15+0,16*2+25,0+0,16*2+3,50) |  | 60.97
[5 empty] | Budova severní - římsa; ((4,57+0,16*1)*2+11,61*0,16*2) |  | 13.1752
[5 empty] | Římsa hlavní budovy na +8,960; ((26,20+13,40)*2-8,45*5,15) |  | 35.6825
[5 empty] | Římsa jižní budovy na +3,480; (4,05+12,15+16,26+10,60) |  | 43.06
[5 empty] | Terasa nad 2.NP - okap římsa; (4,17+12,01+4,72) |  | 20.9
[5 empty] | Plochá střecha nad 2.NP - okap římsa; (1,95+7,5+7,67+5,085) |  | 22.205
[5 empty] | Plochá střecha nad 1.NP - okap římsa; (2,20+3,55) |  | 5.75
[5 empty] | Hlavní budova schod - římsa +1,900; 8,15*(0,52+0,30) |  | 6.683
[5 empty] | Hlavní budova schod - římsa +3,250; 8,15 |  | 8.15
|  |  |  | Ztratné: | 5 |  | 12.5938
|  | 197 | SP | 784681021 | Montáž hladkých ozdobných prvků s převažujícím délkovým rozměrem v (š) do 60 mm | m | 39 | 0 | 0 | 0.0002 | 0.0078 |  | 0 | 21 | 0 | 0 |  | CS ÚRS 2024 01 | 1
|  |  |  | Plný popis: | Montáž ozdobných prvků (materiál ve specifikaci ) s převažujícím délkovým rozměrem hladkých, výšky (šířky) lepené plochy do 60 mm | [14 empty] | Montáž ozdobných prvků (materiál ve specifikaci ) s převažujícím délkovým rozměrem hladkých, výšky (šířky) lepené plochy do 60 mm
|  |  |  | Výkaz výměr: | Výkres č. D-07 |  | 0
[5 empty] | Hlavní budova - pohled západní - šambrány 1.NP; (3,20+0,05*2+2,40)*2*2 |  | 22.8
[5 empty] | Hlavní budova - pohled západní - šambrány 2.NP; (3,20+0,05*2+2,40*2)*2 |  | 16.2
|  | 198 | SP | 784681025 | Montáž hladkých ozdobných prvků s převažujícím délkovým rozměrem v (š) přes 120 do 200 mm | m | 178.3752 | 0 | 0 | 0.0003 | 0.053513 |  | 0 | 21 | 0 | 0 |  | CS ÚRS 2024 01 | 1
|  |  |  | Plný popis: | Montáž ozdobných prvků (materiál ve specifikaci ) s převažujícím délkovým rozměrem hladkých, výšky (šířky) lepené plochy přes 120 do 200 mm | [14 empty] | Montáž ozdobných prvků (materiál ve specifikaci ) s převažujícím délkovým rozměrem hladkých, výšky (šířky) lepené plochy přes 120 do 200 mm
|  |  |  | Výkaz výměr: | Výkres č. D-07 |  | 0
[5 empty] | Budova jižní - parapetní římsa; (10,90+0,16+15,66+0,16*2+7,95+0,15+0,16) |  | 35.3
[5 empty] | Hlavní budova - parapetní římsa; (16,48+1,20+1,30+0,70+12,15+0,16*2+25,0+0,16*2+3,50) |  | 60.97
[5 empty] | Hlavní budova - římsa nad okny 2.NP; (16,48+1,20+1,30+0,70+12,15+0,16*2+25,0+0,16*2+3,50) |  | 60.97
[5 empty] | Budova severní - římsa; ((4,57+0,16*1)*2+11,61*0,16*2) |  | 13.1752
[5 empty] | Výkres č. D-07 |  | 0
[5 empty] | Hlavní budova - pohled západní - šambrány; (1,90+0,18*2+2,85*2) |  | 7.96
|  | 199 | H | 63142029 | deska tepelně izolační minerální kontaktních fasád podélné vlákno λ=0,035-0,036 tl 160mm | m2 | 56.9242 | 0 | 0 | 0.025 | 1.4231 |  | 0 | 21 | 0 | 0 |  | CS ÚRS 2024 01 | 1
|  |  |  | Plný popis: | --- | [14 empty] | ---
|  |  |  | Výkaz výměr: | Výkres č. D-07 |  | 0
[5 empty] | Budova jižní - parapetní římsa; (10,90+0,16+15,66+0,16*2+7,95+0,15+0,16)*0,25 |  | 8.825
[5 empty] | Hlavní budova - parapetní římsa; (16,48+1,20+1,30+0,70+12,15+0,16*2+25,0+0,16*2+3,50)*0,25 |  | 15.2425
[5 empty] | Hlavní budova - římsa nad okny 2.NP; (16,48+1,20+1,30+0,70+12,15+0,16*2+25,0+0,16*2+3,50)*0,40 |  | 24.388
[5 empty] | Budova severní - římsa; ((4,57+0,16*1)*2+11,61*0,16*2)*0,25 |  | 3.2938
|  |  |  | Ztratné: | 10 |  | 5.1749
|  | 200 | H | 63142020 | deska tepelně izolační minerální kontaktních fasád podélné vlákno λ=0,035-0,036 tl 40mm | m2 | 1.5761 | 0 | 0 | 0.0048 | 0.0075652 |  | 0 | 21 | 0 | 0 |  | CS ÚRS 2024 01 | 1
|  |  |  | Plný popis: | --- | [14 empty] | ---
|  |  |  | Výkaz výměr: | Výkres č. D-07 |  | 0
[5 empty] | Hlavní budova - pohled západní - šambrány; (1,90+0,18*2+2,85*2)*0,18 |  | 1.4328
|  |  |  | Ztratné: | 10 |  | 0.14328
|  | 201 | H | 63151505 | deska tepelně izolační minerální kontaktních fasád kolmé vlákno λ=0,040-0,041 tl 20mm | m2 | 2.145 | 0 | 0 | 0.002 | 0.00429 |  | 0 | 21 | 0 | 0 |  | CS ÚRS 2024 01 | 1
|  |  |  | Plný popis: | --- | [14 empty] | ---
|  |  |  | Výkaz výměr: | Výkres č. D-07 |  | 0
[5 empty] | Hlavní budova - pohled západní - šambrány 1.NP; (3,20+0,05*2+2,40)*2*2*0,05 |  | 1.14
[5 empty] | Hlavní budova - pohled západní - šambrány 2.NP; (3,20+0,05*2+2,40*2)*2*0,05 |  | 0.81
|  |  |  | Ztratné: | 10 |  | 0.195
S/SO 02/SPO 02/009 | 4 |  | Oddíl |  | 009: Ostatní konstrukce a práce |  |  |  | 0 |  | 0.0077124 |  | 0 |  | 0 | 0 |  |  | 7
|  | 202 | SP | 009-D07-X1 | D+M, Demontáž a zpětná montáž informačních tabulí prosklenných na fasádě vč. kotevních prvků | kus | 4 | 0 | 0 |  | 0 |  | 0 | 21 | 0 | 0 |  | VLASTNÍ | 1
|  |  |  | Plný popis: | --- | [14 empty] | ---
|  | 203 | SP | 009-D07-X2 | D+M, Demontáž a zpětná montáž informační tabule na fasádě vč. kotevních prvků | kus | 2 | 0 | 0 |  | 0 |  | 0 | 21 | 0 | 0 |  | VLASTNÍ | 1
|  |  |  | Plný popis: | --- | [14 empty] | ---
|  | 204 | SP | 009-D07-X3 | D+M, Demontáž a zpětná montáž schránky na fasádě vč. kotevních prvků | kus | 2 | 0 | 0 |  | 0 |  | 0 | 21 | 0 | 0 |  | VLASTNÍ | 1
|  |  |  | Plný popis: | --- | [14 empty] | ---
|  | 205 | SP | 009-D07-X4 | D+M, Nová nerezová dvířka na stáv el skříň 900x600mm na fasádu, vč. kotevních prvků | kus | 2 | 0 | 0 |  | 0 |  | 0 | 21 | 0 | 0 |  | VLASTNÍ | 1
|  |  |  | Plný popis: | --- | [14 empty] | ---
|  | 206 | SP | 009-D07-X4 | Demontáž stáv konzol odpojeného el vedení | kus | 1 | 0 | 0 |  | 0 |  | 0 | 21 | 0 | 0 |  | VLASTNÍ | 1
|  |  |  | Plný popis: | --- | [14 empty] | ---
|  | 207 | SP | 952901111 | Vyčištění budov bytové a občanské výstavby při výšce podlaží do 4 m | m2 | 192.81 | 0 | 0 | 4e-05 | 0.0077124 |  | 0 | 21 | 0 | 0 |  | CS ÚRS 2024 01 | 1
|  |  |  | Plný popis: | Vyčištění budov nebo objektů před předáním do užívání budov bytové nebo občanské výstavby, světlé výšky podlaží do 4 m | [14 empty] | Vyčištění budov nebo objektů před předáním do užívání budov bytové nebo občanské výstavby, světlé výšky podlaží do 4 m
|  |  |  | Výkaz výměr: | Výkres č. D-07 |  | 0
[5 empty] | Okolo budovy; ((40,47+0,16*2+1,20*2)+(16,51+0,16*2)+4,25)*2*1,50 |  | 192.81
|  | 208 | B | X2482 | D+M, Hnízdící prvky pro chráněné živočichy, vč. ukotvení | soubor | 1 | 0 | 0 |  | 0 |  | 0 | 21 | 0 | 0 |  | VLASTNÍ | 1
|  |  |  | Plný popis: | --- | [14 empty] | ---
S/SO 02/SPO 02/0094 | 4 |  | Oddíl |  | 0094: Lešení |  |  |  | 0 |  | 0 |  | 0 |  | 0 | 0 |  |  | 7
|  | 209 | SP | 941111131 | Montáž lešení řadového trubkového lehkého s podlahami zatížení do 200 kg/m2 š od 1,2 do 1,5 m v do 10 m | m2 | 1248.1234 | 0 | 0 |  | 0 |  | 0 | 21 | 0 | 0 |  | CS ÚRS 2024 01 | 1
|  |  |  | Plný popis: | Montáž lešení řadového trubkového lehkého pracovního s podlahami s provozním zatížením tř. 3 do 200 kg/m2 šířky tř. W12 přes 1,2 do 1,5 m, výšky do 10 m | [14 empty] | Montáž lešení řadového trubkového lehkého pracovního s podlahami s provozním zatížením tř. 3 do 200 kg/m2 šířky tř. W12 přes 1,2 do 1,5 m, výšky do 10 m
|  |  |  | Výkaz výměr: | Výkres č. D-07 |  | 0
[5 empty] | Okolo budovy; ((40,47+0,16*2+1,20*2)+(16,51+0,16*2)+4,25)*2*(8,96+2,25-1,50) |  | 1248.1234
|  | 210 | SP | 941111231 | Příplatek k lešení řadovému trubkovému lehkému s podlahami do 200 kg/m2 š od 1,2 do 1,5 m v do 10 m za každý den použití | m2 | 224662.14 | 0 | 0 |  | 0 |  | 0 | 21 | 0 | 0 |  | CS ÚRS 2024 01 | 1
|  |  |  | Plný popis: | Montáž lešení řadového trubkového lehkého pracovního s podlahami s provozním zatížením tř. 3 do 200 kg/m2 Příplatek za první a každý další den použití lešení k ceně -1131 | [14 empty] | Montáž lešení řadového trubkového lehkého pracovního s podlahami s provozním zatížením tř. 3 do 200 kg/m2 Příplatek za první a každý další den použití lešení k ceně -1131
|  |  |  | Výkaz výměr: | 1248,123*30*6 |  | 224662.14
|  | 211 | SP | 941111831 | Demontáž lešení řadového trubkového lehkého s podlahami zatížení do 200 kg/m2 š od 1,2 do 1,5 m v do 10 m | m2 | 1248.123 | 0 | 0 |  | 0 |  | 0 | 21 | 0 | 0 |  | CS ÚRS 2024 01 | 1
|  |  |  | Plný popis: | Demontáž lešení řadového trubkového lehkého pracovního s podlahami s provozním zatížením tř. 3 do 200 kg/m2 šířky tř. W12 přes 1,2 do 1,5 m, výšky do 10 m | [14 empty] | Demontáž lešení řadového trubkového lehkého pracovního s podlahami s provozním zatížením tř. 3 do 200 kg/m2 šířky tř. W12 přes 1,2 do 1,5 m, výšky do 10 m
|  | 212 | SP | 944611111 | Montáž ochranné plachty z textilie z umělých vláken | m2 | 1494.7414 | 0 | 0 |  | 0 |  | 0 | 21 | 0 | 0 |  | CS ÚRS 2024 01 | 1
|  |  |  | Plný popis: | Montáž ochranné plachty zavěšené na konstrukci lešení z textilie z umělých vláken | [14 empty] | Montáž ochranné plachty zavěšené na konstrukci lešení z textilie z umělých vláken
|  |  |  | Výkaz výměr: | Výkres č. D-07 |  | 0
[5 empty] | Okolo budovy; ((40,47+0,16*2+1,20*2)+(16,51+0,16*2+1,20*2)+4,25)*2*(8,96+2,25) |  | 1494.7414
|  | 213 | SP | 944611211 | Příplatek k ochranné plachtě za každý den použití | m2 | 269053.38 | 0 | 0 |  | 0 |  | 0 | 21 | 0 | 0 |  | CS ÚRS 2024 01 | 1
|  |  |  | Plný popis: | Montáž ochranné plachty Příplatek za první a každý další den použití plachty k ceně -1111 | [14 empty] | Montáž ochranné plachty Příplatek za první a každý další den použití plachty k ceně -1111
|  |  |  | Výkaz výměr: | 1494,741*30*6 |  | 269053.38
|  | 214 | SP | 944611811 | Demontáž ochranné plachty z textilie z umělých vláken | m2 | 1494.741 | 0 | 0 |  | 0 |  | 0 | 21 | 0 | 0 |  | CS ÚRS 2024 01 | 1
|  |  |  | Plný popis: | Demontáž ochranné plachty zavěšené na konstrukci lešení z textilie z umělých vláken | [14 empty] | Demontáž ochranné plachty zavěšené na konstrukci lešení z textilie z umělých vláken
|  | 215 | SP | 94194-1500.R2X | Dovoz včetně odvozu lešení | kus | 1 | 0 | 0 |  | 0 |  | 0 | 21 | 0 | 0 |  | VLASTNÍ | 1
|  |  |  | Plný popis: | --- | [14 empty] | ---
S/SO 02/SPO 02/0096 | 4 |  | Oddíl |  | 0096: Bourání konstrukcí, demolice |  |  |  | 0 |  | 0 |  | 22.7347 |  | 0 | 0 |  |  | 6
|  | 216 | SP | 978015341 | Otlučení (osekání) vnější vápenné nebo vápenocementové omítky stupně členitosti 1 a 2 v rozsahu přes 20 do 30 % | m2 | 1231.8885 | 0 | 0 |  | 0 | 0.016 | 19.7102 | 21 | 0 | 0 |  | CS ÚRS 2024 01 | 1
|  |  |  | Plný popis: | Otlučení vápenných nebo vápenocementových omítek vnějších ploch s vyškrabáním spar a s očištěním zdiva stupně členitosti 1 a 2, v rozsahu přes 10 do 30 % | [14 empty] | Otlučení vápenných nebo vápenocementových omítek vnějších ploch s vyškrabáním spar a s očištěním zdiva stupně členitosti 1 a 2, v rozsahu přes 10 do 30 %
|  |  |  | Výkaz výměr: | Dle pol. KZS MV tl.160mm ozn. "SO1 a SO2"; (909,585+39,803) |  | 949.388
[5 empty] | Dle pol. KZS XPS tl.160mm ozn. "SO3"; 93,369 |  | 93.369
[5 empty] | Dle pol. KZS ostění a nadpraží; 511,270*0,15 |  | 76.6905
[5 empty] | Dle pol. fasáda sloupy bez KZS; 22,584 |  | 22.584
[5 empty] | Dle pol. fasáda podhled bez KZS; 11,048 |  | 11.048
[5 empty] | Dle pol. KZS podhled a říms MV tl.40mm; 78,809 |  | 78.809
|  | 217 | SP | 978036141 | Otlučení (osekání) cementových omítek vnějších ploch v rozsahu přes 20 do 30 % | m2 | 189.032 | 0 | 0 |  | 0 | 0.016 | 3.0245 | 21 | 0 | 0 |  | CS ÚRS 2024 01 | 1
|  |  |  | Plný popis: | Otlučení cementových omítek vnějších ploch s vyškrabáním spar zdiva a s očištěním povrchu, v rozsahu přes 20 do 30 % | [14 empty] | Otlučení cementových omítek vnějších ploch s vyškrabáním spar zdiva a s očištěním povrchu, v rozsahu přes 20 do 30 %
|  |  |  | Výkaz výměr: | Dle pol. zateplení stěn pod terénem XPS tl.160mm; 189,032 |  | 189.032
|  | 218 | SP | 997013151 | Vnitrostaveništní doprava suti a vybouraných hmot pro budovy v do 6 m s omezením mechanizace | t | 37.0991 | 0 | 0 |  | 0 |  | 0 | 21 | 0 | 0 |  | CS ÚRS 2024 01 | 1
|  |  |  | Plný popis: | Vnitrostaveništní doprava suti a vybouraných hmot vodorovně do 50 m s naložením s omezením mechanizace pro budovy a haly výšky do 6 m | [14 empty] | Vnitrostaveništní doprava suti a vybouraných hmot vodorovně do 50 m s naložením s omezením mechanizace pro budovy a haly výšky do 6 m
|  | 219 | SP | 997013501 | Odvoz suti a vybouraných hmot na skládku nebo meziskládku do 1 km se složením | t | 37.0991 | 0 | 0 |  | 0 |  | 0 | 21 | 0 | 0 |  | CS ÚRS 2024 01 | 1
|  |  |  | Plný popis: | Odvoz suti a vybouraných hmot na skládku nebo meziskládku se složením, na vzdálenost do 1 km | [14 empty] | Odvoz suti a vybouraných hmot na skládku nebo meziskládku se složením, na vzdálenost do 1 km
|  | 220 | SP | 997013509 | Příplatek k odvozu suti a vybouraných hmot na skládku ZKD 1 km přes 1 km | t | 333.891 | 0 | 0 |  | 0 |  | 0 | 21 | 0 | 0 |  | CS ÚRS 2024 01 | 1
|  |  |  | Plný popis: | Odvoz suti a vybouraných hmot na skládku nebo meziskládku se složením, na vzdálenost Příplatek k ceně za každý další započatý 1 km přes 1 km | [14 empty] | Odvoz suti a vybouraných hmot na skládku nebo meziskládku se složením, na vzdálenost Příplatek k ceně za každý další započatý 1 km přes 1 km
|  |  |  | Výkaz výměr: | 37,099*9 |  | 333.891
|  | 221 | SP | 997013871 | Poplatek za uložení stavebního odpadu na recyklační skládce (skládkovné) směsného stavebního a demoličního kód odpadu 17 09 04 | t | 37.099 | 0 | 0 |  | 0 |  | 0 | 21 | 0 | 0 |  | CS ÚRS 2024 01 | 1
|  |  |  | Plný popis: | Poplatek za uložení stavebního odpadu na recyklační skládce (skládkovné) směsného stavebního a demoličního zatříděného do Katalogu odpadů pod kódem 17 09 04 | [14 empty] | Poplatek za uložení stavebního odpadu na recyklační skládce (skládkovné) směsného stavebního a demoličního zatříděného do Katalogu odpadů pod kódem 17 09 04
S/SO 02/SPO 02/020 | 4 |  | Oddíl |  | 020: Elektroinstalace |  |  |  | 0 |  | 0 |  | 0 |  | 0 | 0 |  |  | 3
|  | 222 | SP | 009-D07-X4 | D+M, Předsazení zvonkového tabla na ETIC vč. kotevních prvků | kus | 2 | 0 | 0 |  | 0 |  | 0 | 21 | 0 | 0 |  | VLASTNÍ | 1
|  |  |  | Plný popis: | --- | [14 empty] | ---
|  | 223 | MP | 020-D06-09 | D+M, Výměna stáv světla nad vstupními dveřmi za nové, vč. prostupu přes ETICS | kus | 2 | 0 | 0 |  | 0 |  | 0 | 21 | 0 | 0 |  | VLASTNÍ | 1
|  |  |  | Plný popis: | --- | [14 empty] | ---
|  | 224 | MP | 020-D06-10 | D+M, Nové osvětlení, vč. prostupu přes ETICS a napojení | kus | 2 | 0 | 0 |  | 0 |  | 0 | 21 | 0 | 0 |  | VLASTNÍ | 1
|  |  |  | Plný popis: | --- | [14 empty] | ---
S/SO 02/SPO 02/099 | 4 |  | Oddíl |  | 099: Přesun hmot HSV |  |  |  | 0 |  | 0 |  | 0 |  | 0 | 0 |  |  | 1
|  | 225 | SP | 998017001 | Přesun hmot s omezením mechanizace pro budovy v do 6 m | t | 78.8742 | 0 | 0 |  | 0 |  | 0 | 21 | 0 | 0 |  | CS ÚRS 2024 01 | 1
|  |  |  | Plný popis: | Přesun hmot pro budovy občanské výstavby, bydlení, výrobu a služby s omezením mechanizace vodorovná dopravní vzdálenost do 100 m pro budovy s jakoukoliv nosnou konstrukcí výšky do 6 m | [14 empty] | Přesun hmot pro budovy občanské výstavby, bydlení, výrobu a služby s omezením mechanizace vodorovná dopravní vzdálenost do 100 m pro budovy s jakoukoliv nosnou konstrukcí výšky do 6 m
S/SO 02/SPO 02/711 | 4 |  | Oddíl |  | 711: Izolace proti vodě a vlhkosti |  |  |  | 0 |  | 0.67787 |  | 0 |  | 0 | 0 |  |  | 7
|  | 226 | SP | 711161215 | Izolace proti zemní vlhkosti nopovou fólií svislá, nopek v 20,0 mm, tl do 1,0 mm | m2 | 189.0318 | 0 | 0 | 0.0008 | 0.15123 |  | 0 | 21 | 0 | 0 |  | CS ÚRS 2024 01 | 1
|  |  |  | Plný popis: | Izolace proti zemní vlhkosti a beztlakové vodě nopovými fóliemi na ploše svislé S vrstva ochranná, odvětrávací a drenážní výška nopku 20,0 mm, tl. fólie do 1,0 mm | [14 empty] | Izolace proti zemní vlhkosti a beztlakové vodě nopovými fóliemi na ploše svislé S vrstva ochranná, odvětrávací a drenážní výška nopku 20,0 mm, tl. fólie do 1,0 mm
|  |  |  | Výkaz výměr: | Výkres č. D-01 |  | 0
[5 empty] | Pod terénem ozn."SO3"; ((40,670+16,86+4,05+0,16*4)*2-22,81)*1,86 |  | 189.0318
|  | 227 | SP | 711161383 | Izolace proti zemní vlhkosti nopovou fólií ukončení horní lištou | m | 101.63 | 0 | 0 | 0.00016 | 0.016261 |  | 0 | 21 | 0 | 0 |  | CS ÚRS 2024 01 | 1
|  |  |  | Plný popis: | Izolace proti zemní vlhkosti a beztlakové vodě nopovými fóliemi ostatní ukončení izolace lištou | [14 empty] | Izolace proti zemní vlhkosti a beztlakové vodě nopovými fóliemi ostatní ukončení izolace lištou
|  |  |  | Výkaz výměr: | Výkres č. D-01 |  | 0
[5 empty] | Pod terénem ozn."SO3"; ((40,670+16,86+4,05+0,16*4)*2-22,81) |  | 101.63
|  | 228 | SP | 711112002 | Provedení izolace proti zemní vlhkosti svislé za studena lakem asfaltovým | m2 | 189.032 | 0 | 0 |  | 0 |  | 0 | 21 | 0 | 0 |  | CS ÚRS 2024 01 | 1
|  |  |  | Plný popis: | Provedení izolace proti zemní vlhkosti natěradly a tmely za studena na ploše svislé S nátěrem lakem asfaltovým | [14 empty] | Provedení izolace proti zemní vlhkosti natěradly a tmely za studena na ploše svislé S nátěrem lakem asfaltovým
|  | 229 | H | 11163152 | lak hydroizolační asfaltový | t | 0.094516 | 0 | 0 | 1 | 0.094516 |  | 0 | 21 | 0 | 0 |  | CS ÚRS 2024 01 | 1
|  |  |  | Plný popis: | --- | [14 empty] | ---
|  |  |  | Výkaz výměr: | 189,032*0,5*0,001 |  | 0.094516
|  | 230 | SP | 711112051 | Provedení izolace proti zemní vlhkosti svislé za studena 2x nátěr tekutou elastickou hydroizolací | m2 | 189.032 | 0 | 0 |  | 0 |  | 0 | 21 | 0 | 0 |  | CS ÚRS 2024 01 | 1
|  |  |  | Plný popis: | Provedení izolace proti zemní vlhkosti natěradly a tmely za studena na ploše svislé S dvojnásobným nátěrem tekutou elastickou hydroizolací | [14 empty] | Provedení izolace proti zemní vlhkosti natěradly a tmely za studena na ploše svislé S dvojnásobným nátěrem tekutou elastickou hydroizolací
|  | 231 | H | 24551040 | stěrka hydroizolační dvousložková cemento-polymerová pod dlažbu | kg | 415.8704 | 0 | 0 | 0.001 | 0.41587 |  | 0 | 21 | 0 | 0 |  | CS ÚRS 2024 01 | 1
|  |  |  | Plný popis: | --- | [14 empty] | ---
|  |  |  | Výkaz výměr: | 189,032*2,2 |  | 415.8704
|  | 232 | SP | 998711111 | Přesun hmot tonážní pro izolace proti vodě, vlhkosti a plynům s omezením mechanizace v objektech v do 6 m | t | 0.67787 | 0 | 0 |  | 0 |  | 0 | 21 | 0 | 0 |  | CS ÚRS 2024 01 | 1
|  |  |  | Plný popis: | Přesun hmot pro izolace proti vodě, vlhkosti a plynům stanovený z hmotnosti přesunovaného materiálu vodorovná dopravní vzdálenost do 50 m s omezením mechanizace v objektech výšky do 6 m | [14 empty] | Přesun hmot pro izolace proti vodě, vlhkosti a plynům stanovený z hmotnosti přesunovaného materiálu vodorovná dopravní vzdálenost do 50 m s omezením mechanizace v objektech výšky do 6 m
S/SO 02/SPO 02/713 | 4 |  | Oddíl |  | 713: Izolace tepelné |  |  |  | 0 |  | 1.4926 |  | 0 |  | 0 | 0 |  |  | 3
|  | 233 | SP | 713131145 | Montáž izolace tepelné stěn lepením bodově rohoží, pásů, dílců, desek | m2 | 189.0318 | 0 | 0 | 0.003 | 0.5671 |  | 0 | 21 | 0 | 0 |  | CS ÚRS 2024 01 | 1
|  |  |  | Plný popis: | Montáž tepelné izolace stěn rohožemi, pásy, deskami, dílci, bloky (izolační materiál ve specifikaci) lepením bodově bez mechanického kotvení | [14 empty] | Montáž tepelné izolace stěn rohožemi, pásy, deskami, dílci, bloky (izolační materiál ve specifikaci) lepením bodově bez mechanického kotvení
|  |  |  | Výkaz výměr: | Výkres č. D-01 |  | 0
[5 empty] | Pod terénem ozn."SO3"; ((40,670+16,86+4,05+0,16*4)*2-22,81)*1,86 |  | 189.0318
|  | 234 | H | 28376447 | deska XPS hrana rovná a strukturovaný povrch 300kPA λ=0,035 tl 160mm | m2 | 192.8126 | 0 | 0 | 0.0048 | 0.9255 |  | 0 | 21 | 0 | 0 |  | CS ÚRS 2024 01 | 1
|  |  |  | Plný popis: | --- | [14 empty] | ---
|  |  |  | Ztratné: | 2 |  | 3.7806
|  | 235 | SP | 998713111 | Přesun hmot tonážní pro izolace tepelné s omezením mechanizace v objektech v do 6 m | t | 1.4926 | 0 | 0 |  | 0 |  | 0 | 21 | 0 | 0 |  | CS ÚRS 2024 01 | 1
|  |  |  | Plný popis: | Přesun hmot pro izolace tepelné stanovený z hmotnosti přesunovaného materiálu vodorovná dopravní vzdálenost do 50 m s omezením mechanizace v objektech výšky do 6 m | [14 empty] | Přesun hmot pro izolace tepelné stanovený z hmotnosti přesunovaného materiálu vodorovná dopravní vzdálenost do 50 m s omezením mechanizace v objektech výšky do 6 m
S/SO 02/SPO 02/764 | 4 |  | Oddíl |  | 764: Konstrukce klempířské |  |  |  | 0 |  | 1.6656 |  | 0.89422 |  | 0 | 0 |  |  | 11
|  | 236 | SP | 764002851 | Demontáž oplechování parapetů do suti | m | 133.13 | 0 | 0 |  | 0 | 0.00167 | 0.22233 | 21 | 0 | 0 |  | CS ÚRS 2024 01 | 1
|  |  |  | Plný popis: | Demontáž klempířských konstrukcí oplechování parapetů do suti | [14 empty] | Demontáž klempířských konstrukcí oplechování parapetů do suti
|  | 237 | SP | 764216645 | Oplechování rovných parapetů celoplošně lepené z Pz s povrchovou úpravou rš 400 mm | m | 133.13 | 0 | 0 | 0.00429 | 0.57113 |  | 0 | 21 | 0 | 0 |  | CS ÚRS 2024 01 | 1
|  |  |  | Plný popis: | Oplechování parapetů z pozinkovaného plechu s povrchovou úpravou rovných celoplošně lepené, bez rohů rš 400 mm | [14 empty] | Oplechování parapetů z pozinkovaného plechu s povrchovou úpravou rovných celoplošně lepené, bez rohů rš 400 mm
|  |  |  | Výkaz výměr: | Výkres č. D-08 |  | 0
[5 empty] | Okna jih; 1,00*2+1,20*2+1,50*2+1,65*2 |  | 10.7
[5 empty] | Okna sever; 0,60*6+0,70*2+0,76*2+1,00*2+1,40*1+1,50*2 |  | 12.92
[5 empty] | Okna východ; 0,60*1+0,86*6+1,15*11+1,20*25+1,30*2+1,50*2 |  | 54.01
[5 empty] | Okna západ; 0,60*1+0,95*2+1,00*5+1,20*4+1,30*21+1,50*1+1,60*3+1,75*1+1,80*1+1,90*1+2,05*1+2,10*1 |  | 55.5
|  | 238 | H | 61140076 | koncovka k parapetu oboustranná š 600mm, barva bílá | kus | 112 | 0 | 0 | 6e-05 | 0.00672 |  | 0 | 21 | 0 | 0 |  | CS ÚRS 2024 01 | 1
|  |  |  | Plný popis: | --- | [14 empty] | ---
|  |  |  | Výkaz výměr: | Výkres č. D-08 |  | 0
[5 empty] | Okna jih; 2+2+2+2 |  | 8
[5 empty] | Okna sever; 6+2+2+2+1+2 |  | 15
[5 empty] | Okna východ; 1+6+11+25+2+2 |  | 47
[5 empty] | Okna západ; 1+2+5+4+21+1+3+1+1+1+1+1 |  | 42
|  | 239 | SP | 764218624 | Oplechování rovné římsy celoplošně lepené z Pz s upraveným povrchem rš 330 mm | m | 288.0104 | 0 | 0 | 0.00351 | 1.0109 |  | 0 | 21 | 0 | 0 |  | CS ÚRS 2024 01 | 1
|  |  |  | Plný popis: | Oplechování říms a ozdobných prvků z pozinkovaného plechu s povrchovou úpravou rovných, bez rohů celoplošně lepené rš 330 mm | [14 empty] | Oplechování říms a ozdobných prvků z pozinkovaného plechu s povrchovou úpravou rovných, bez rohů celoplošně lepené rš 330 mm
|  |  |  | Výkaz výměr: | Výkres č. D-07 |  | 0
[5 empty] | Budova jižní - parapetní římsa; (10,90+0,16+15,66+0,16*2+7,95+0,15+0,16) |  | 35.3
[5 empty] | Budova jižní - sokl; (10,90+0,16+15,66+0,16*2+7,95+0,15+0,16) |  | 35.3
[5 empty] | Hlavní budova - parapetní římsa; (16,48+1,20+1,30+0,70+12,15+0,16*2+25,0+0,16*2+3,50) |  | 60.97
[5 empty] | Hlavní budova - římsa nad okny 2.NP; (16,48+1,20+1,30+0,70+12,15+0,16*2+25,0+0,16*2+3,50) |  | 60.97
[5 empty] | Hlavní budova - sokl; (16,48+1,20+1,30+0,70+12,15+0,16*2+25,0+0,16*2+3,50) |  | 60.97
[5 empty] | Budova severní - římsa; ((4,57+0,16*1)*2+11,61*0,16*2) |  | 13.1752
[5 empty] | Budova severní - sokl; ((4,57+0,16*1)*2+11,61*0,16*2) |  | 13.1752
[5 empty] | Hlavní budova schod - římsa +3,250; 8,15 |  | 8.15
|  | 240 | SP | 764218626 | Oplechování rovné římsy celoplošně lepené z Pz s upraveným povrchem rš 500 mm | m | 8.15 | 0 | 0 | 0.00538 | 0.043847 |  | 0 | 21 | 0 | 0 |  | CS ÚRS 2024 01 | 1
|  |  |  | Plný popis: | Oplechování říms a ozdobných prvků z pozinkovaného plechu s povrchovou úpravou rovných, bez rohů celoplošně lepené rš 500 mm | [14 empty] | Oplechování říms a ozdobných prvků z pozinkovaného plechu s povrchovou úpravou rovných, bez rohů celoplošně lepené rš 500 mm
|  |  |  | Výkaz výměr: | Výkres č. D-07 |  | 0
[5 empty] | Hlavní budova schod - římsa +1,900; 8,15 |  | 8.15
|  | 241 | SP | 764218645 | Příplatek k cenám rovné římsy za zvýšenou pracnost provedení rohu nebo koutu rš do 400 mm | kus | 50 | 0 | 0 |  | 0 |  | 0 | 21 | 0 | 0 |  | CS ÚRS 2024 01 | 1
|  |  |  | Plný popis: | Oplechování říms a ozdobných prvků z pozinkovaného plechu s povrchovou úpravou rovných, bez rohů Příplatek k cenám za zvýšenou pracnost při provedení rohu nebo koutu rovné římsy do rš 400 mm | [14 empty] | Oplechování říms a ozdobných prvků z pozinkovaného plechu s povrchovou úpravou rovných, bez rohů Příplatek k cenám za zvýšenou pracnost při provedení rohu nebo koutu rovné římsy do rš 400 mm
|  |  |  | Výkaz výměr: | Výkres č. D-07 |  | 0
[5 empty] | Budova jižní - parapetní římsa; 7 |  | 7
[5 empty] | Budova jižní - sokl; 7 |  | 7
[5 empty] | Hlavní budova - parapetní římsa; 6+4 |  | 10
[5 empty] | Hlavní budova - římsa nad okny 2.NP; 6+4 |  | 10
[5 empty] | Hlavní budova - sokl; 6+4 |  | 10
[5 empty] | Budova severní - římsa; 2 |  | 2
[5 empty] | Budova severní - sokl; 2 |  | 2
[5 empty] | Hlavní budova schod - římsa +3,250; 2 |  | 2
|  | 242 | SP | 764218647 | Příplatek k cenám rovné římsy za zvýšenou pracnost provedení rohu nebo koutu rš přes 400 mm | kus | 2 | 0 | 0 |  | 0 |  | 0 | 21 | 0 | 0 |  | CS ÚRS 2024 01 | 1
|  |  |  | Plný popis: | Oplechování říms a ozdobných prvků z pozinkovaného plechu s povrchovou úpravou rovných, bez rohů Příplatek k cenám za zvýšenou pracnost při provedení rohu nebo koutu rovné římsy přes rš 400 mm | [14 empty] | Oplechování říms a ozdobných prvků z pozinkovaného plechu s povrchovou úpravou rovných, bez rohů Příplatek k cenám za zvýšenou pracnost při provedení rohu nebo koutu rovné římsy přes rš 400 mm
|  |  |  | Výkaz výměr: | Výkres č. D-07 |  | 0
[5 empty] | Hlavní budova schod - římsa +1,900; 2 |  | 2
|  | 243 | SP | 764002861 | Demontáž oplechování říms a ozdobných prvků do suti | m | 296.16 | 0 | 0 |  | 0 | 0.00223 | 0.66044 | 21 | 0 | 0 |  | CS ÚRS 2024 01 | 1
|  |  |  | Plný popis: | Demontáž klempířských konstrukcí oplechování říms do suti | [14 empty] | Demontáž klempířských konstrukcí oplechování říms do suti
|  |  |  | Výkaz výměr: | 288,010+8,150 |  | 296.16
|  | 244 | SP | 764218657 | Oplechování římsy oblé nebo ze segmentů mechanicky kotvené z Pz s upraveným povrchem rš 670 mm | m | 6 | 0 | 0 | 0.0055 | 0.033 |  | 0 | 21 | 0 | 0 |  | CS ÚRS 2024 01 | 1
|  |  |  | Plný popis: | Oplechování říms a ozdobných prvků z pozinkovaného plechu s povrchovou úpravou oblých ze segmentů, včetně rohů mechanicky kotvené rš 670 mm | [14 empty] | Oplechování říms a ozdobných prvků z pozinkovaného plechu s povrchovou úpravou oblých ze segmentů, včetně rohů mechanicky kotvené rš 670 mm
|  |  |  | Výkaz výměr: | Výkres č. D-07 |  | 0
[5 empty] | Hlavní budova schod - nad římsou +1,900; 1,50*4 |  | 6
|  | 245 | SP | 764002841 | Demontáž oplechování horních ploch zdí a nadezdívek do suti | m | 6 | 0 | 0 |  | 0 | 0.00191 | 0.01146 | 21 | 0 | 0 |  | CS ÚRS 2024 01 | 1
|  |  |  | Plný popis: | Demontáž klempířských konstrukcí oplechování horních ploch zdí a nadezdívek do suti | [14 empty] | Demontáž klempířských konstrukcí oplechování horních ploch zdí a nadezdívek do suti
|  | 246 | SP | 998764112 | Přesun hmot tonážní pro konstrukce klempířské s omezením mechanizace v objektech v přes 6 do 12 m | t | 1.6656 | 0 | 0 |  | 0 |  | 0 | 21 | 0 | 0 |  | CS ÚRS 2024 01 | 1
|  |  |  | Plný popis: | Přesun hmot pro konstrukce klempířské stanovený z hmotnosti přesunovaného materiálu vodorovná dopravní vzdálenost do 50 m s omezením mechanizace v objektech výšky přes 6 do 12 m | [14 empty] | Přesun hmot pro konstrukce klempířské stanovený z hmotnosti přesunovaného materiálu vodorovná dopravní vzdálenost do 50 m s omezením mechanizace v objektech výšky přes 6 do 12 m
S/SO 03 | 2 |  | Objekt |  | SO 03: Zateplení střech |  |  |  | 0 |  | 31.692 |  | 31.6096 |  | 0 | 0 |  |  | 184
S/SO 03/SPO 03a | 3 |  | Podobjekt |  | SPO 03a: Zateplení střech |  |  |  | 0 |  | 31.5551 |  | 31.4954 |  | 0 | 0 |  |  | 121
S/SO 03/SPO 03a/004 | 4 |  | Oddíl |  | 004: Vodorovné konstrukce |  |  |  | 0 |  | 0.94825 |  | 0 |  | 0 | 0 |  |  | 1
|  | 247 | SP | 411388531 | Zabetonování otvorů pl do 1 m2 ve stropech | m3 | 0.3935 | 0 | 0 | 2.4098 | 0.94825 |  | 0 | 21 | 0 | 0 |  | CS ÚRS 2024 01 | 1
|  |  |  | Plný popis: | Zabetonování otvorů ve stropech nebo v klenbách včetně lešení, bednění, odbednění a výztuže (materiál v ceně) ve stropech železobetonových, tvárnicových a prefabrikovaných | [14 empty] | Zabetonování otvorů ve stropech nebo v klenbách včetně lešení, bednění, odbednění a výztuže (materiál v ceně) ve stropech železobetonových, tvárnicových a prefabrikovaných
|  |  |  | Výkaz výměr: | Výkres č. D-05 |  | 0
[5 empty] | Střecha hlavní - bourané komíny; (0,65*0,65+0,81*0,50+0,60*0,50+0,60*0,50)*0,20 |  | 0.2855
[5 empty] | Terasa - bouraný komín; 0,90*0,60*0,20 |  | 0.108
S/SO 03/SPO 03a/0096 | 4 |  | Oddíl |  | 0096: Bourání konstrukcí, demolice |  |  |  | 0 |  | 0.18969 |  | 18.5325 |  | 0 | 0 |  |  | 10
|  | 248 | SP | 765131803 | Demontáž azbestocementové skládané krytiny sklonu do 30° do suti | m2 | 637 | 0 | 0 | 0.0002 | 0.1274 | 0.01778 | 11.3259 | 21 | 0 | 0 |  | CS ÚRS 2024 01 | 1
|  |  |  | Plný popis: | Demontáž azbestocementové krytiny skládané sklonu do 30° do suti | [14 empty] | Demontáž azbestocementové krytiny skládané sklonu do 30° do suti
|  |  |  | Výkaz výměr: | Výkres č. D-05 |  | 0
[5 empty] | Střecha hlavní ozn."SCH1"; 407,1 |  | 407.1
[5 empty] | Střecha hlavní - vikýř pult ozn."SCH1"; (8,5*4+15,7) |  | 49.7
[5 empty] | Střecha pravá ozn."SCH1"; (52,7+23,5+23,5) |  | 99.7
[5 empty] | Střecha pravá -spoj krček ozn."SCH1"; 26,7 |  | 26.7
[5 empty] | Střecha pravá - vikýř ozn."SCH1"; 27,5 |  | 27.5
[5 empty] | Střecha pravá - vikýř pult ozn."SCH1"; 26,3 |  | 26.3
|  | 249 | SP | 765131843 | Příplatek k cenám demontáže skládané azbestocementové krytiny za sklon přes 30° | m2 | 534.3 | 0 | 0 |  | 0 |  | 0 | 21 | 0 | 0 |  | CS ÚRS 2024 01 | 1
|  |  |  | Plný popis: | Demontáž azbestocementové krytiny skládané Příplatek k cenám za sklon přes 30° demontáže krytiny | [14 empty] | Demontáž azbestocementové krytiny skládané Příplatek k cenám za sklon přes 30° demontáže krytiny
|  |  |  | Výkaz výměr: | Výkres č. D-05 |  | 0
[5 empty] | Střecha hlavní ozn."SCH1"; 407,1 |  | 407.1
[5 empty] | Střecha pravá ozn."SCH1"; (52,7+23,5+23,5) |  | 99.7
[5 empty] | Střecha pravá - vikýř ozn."SCH1"; 27,5 |  | 27.5
|  | 250 | SP | 997006004 | Pytlování nebezpečného odpadu ze střešních šablon s obsahem azbestu | t | 11.326 | 0 | 0 | 0.0055 | 0.062293 |  | 0 | 21 | 0 | 0 |  | CS ÚRS 2024 01 | 1
|  |  |  | Plný popis: | Úprava stavebního odpadu pytlování nebezpečného odpadu s obsahem azbestu ze šablon | [14 empty] | Úprava stavebního odpadu pytlování nebezpečného odpadu s obsahem azbestu ze šablon
|  |  |  | Výkaz výměr: | Dle pol. suť azbest; 11,326 |  | 11.326
|  | 251 | SP | 997013821 | Poplatek za uložení na skládce (skládkovné) stavebního odpadu s obsahem azbestu kód odpadu 17 06 05 | t | 11.326 | 0 | 0 |  | 0 |  | 0 | 21 | 0 | 0 |  | CS ÚRS 2024 01 | 1
|  |  |  | Plný popis: | Poplatek za uložení stavebního odpadu na skládce (skládkovné) ze stavebních materiálů obsahujících azbest zatříděných do Katalogu odpadů pod kódem 17 06 05 | [14 empty] | Poplatek za uložení stavebního odpadu na skládce (skládkovné) ze stavebních materiálů obsahujících azbest zatříděných do Katalogu odpadů pod kódem 17 06 05
|  | 252 | SP | 962032641 | Bourání zdiva komínového z cihel z cihel pálených, šamotových nebo vápenopískových na MC | m3 | 4.3128 | 0 | 0 |  | 0 | 1.671 | 7.2066 | 21 | 0 | 0 |  | CS ÚRS 2024 01 | 1
|  |  |  | Plný popis: | Bourání zdiva nadzákladového komínového z cihel pálených, šamotových nebo vápenopískových, na maltu cementovou | [14 empty] | Bourání zdiva nadzákladového komínového z cihel pálených, šamotových nebo vápenopískových, na maltu cementovou
|  |  |  | Výkaz výměr: | Výkres č. D-05 |  | 0
[5 empty] | Střecha hlavní - bourané komíny; 0,65*0,65*1,90+0,81*0,50*3,20+0,60*0,50*1,80+0,60*0,50*1,80 |  | 3.1788
[5 empty] | Terasa - bouraný komín; 0,90*0,60*2,10 |  | 1.134
|  | 253 | SP | 997013154 | Vnitrostaveništní doprava suti a vybouraných hmot pro budovy v přes 12 do 15 m s omezením mechanizace | t | 31.6096 | 0 | 0 |  | 0 |  | 0 | 21 | 0 | 0 |  | CS ÚRS 2024 01 | 1
|  |  |  | Plný popis: | Vnitrostaveništní doprava suti a vybouraných hmot vodorovně do 50 m s naložením s omezením mechanizace pro budovy a haly výšky přes 12 do 15 m | [14 empty] | Vnitrostaveništní doprava suti a vybouraných hmot vodorovně do 50 m s naložením s omezením mechanizace pro budovy a haly výšky přes 12 do 15 m
|  | 254 | SP | 997013501 | Odvoz suti a vybouraných hmot na skládku nebo meziskládku do 1 km se složením | t | 31.6096 | 0 | 0 |  | 0 |  | 0 | 21 | 0 | 0 |  | CS ÚRS 2024 01 | 1
|  |  |  | Plný popis: | Odvoz suti a vybouraných hmot na skládku nebo meziskládku se složením, na vzdálenost do 1 km | [14 empty] | Odvoz suti a vybouraných hmot na skládku nebo meziskládku se složením, na vzdálenost do 1 km
|  | 255 | SP | 997013509 | Příplatek k odvozu suti a vybouraných hmot na skládku ZKD 1 km přes 1 km | t | 284.49 | 0 | 0 |  | 0 |  | 0 | 21 | 0 | 0 |  | CS ÚRS 2024 01 | 1
|  |  |  | Plný popis: | Odvoz suti a vybouraných hmot na skládku nebo meziskládku se složením, na vzdálenost Příplatek k ceně za každý další započatý 1 km přes 1 km | [14 empty] | Odvoz suti a vybouraných hmot na skládku nebo meziskládku se složením, na vzdálenost Příplatek k ceně za každý další započatý 1 km přes 1 km
|  |  |  | Výkaz výměr: | 31,610*9 |  | 284.49
|  | 256 | SP | 997013871 | Poplatek za uložení stavebního odpadu na recyklační skládce (skládkovné) směsného stavebního a demoličního kód odpadu 17 09 04 | t | 19.292 | 0 | 0 |  | 0 |  | 0 | 21 | 0 | 0 |  | CS ÚRS 2024 01 | 1
|  |  |  | Plný popis: | Poplatek za uložení stavebního odpadu na recyklační skládce (skládkovné) směsného stavebního a demoličního zatříděného do Katalogu odpadů pod kódem 17 09 04 | [14 empty] | Poplatek za uložení stavebního odpadu na recyklační skládce (skládkovné) směsného stavebního a demoličního zatříděného do Katalogu odpadů pod kódem 17 09 04
|  |  |  | Výkaz výměr: | Suť celkem; 31,610 |  | 31.61
[5 empty] | Dle pol. suť azbest; -11,326 |  | -11.326
[5 empty] | Dle pol. suť povlak krytiny; -0,992 |  | -0.992
|  | 257 | SP | 997013875 | Poplatek za uložení stavebního odpadu na recyklační skládce (skládkovné) asfaltového bez obsahu dehtu zatříděného do Katalogu odpadů pod kódem 17 03 02 | t | 0.992 | 0 | 0 |  | 0 |  | 0 | 21 | 0 | 0 |  | CS ÚRS 2024 01 | 1
|  |  |  | Plný popis: | Poplatek za uložení stavebního odpadu na recyklační skládce (skládkovné) asfaltového bez obsahu dehtu zatříděného do Katalogu odpadů pod kódem 17 03 02 | [14 empty] | Poplatek za uložení stavebního odpadu na recyklační skládce (skládkovné) asfaltového bez obsahu dehtu zatříděného do Katalogu odpadů pod kódem 17 03 02
|  |  |  | Výkaz výměr: | Dle pol. suť povlak krytiny; 0,992 |  | 0.992
S/SO 03/SPO 03a/099 | 4 |  | Oddíl |  | 099: Přesun hmot HSV |  |  |  | 0 |  | 0 |  | 0 |  | 0 | 0 |  |  | 1
|  | 258 | SP | 998017003 | Přesun hmot s omezením mechanizace pro budovy v přes 12 do 24 m | t | 1.1379 | 0 | 0 |  | 0 |  | 0 | 21 | 0 | 0 |  | CS ÚRS 2024 01 | 1
|  |  |  | Plný popis: | Přesun hmot pro budovy občanské výstavby, bydlení, výrobu a služby s omezením mechanizace vodorovná dopravní vzdálenost do 100 m pro budovy s jakoukoliv nosnou konstrukcí výšky přes 12 do 24 m | [14 empty] | Přesun hmot pro budovy občanské výstavby, bydlení, výrobu a služby s omezením mechanizace vodorovná dopravní vzdálenost do 100 m pro budovy s jakoukoliv nosnou konstrukcí výšky přes 12 do 24 m
S/SO 03/SPO 03a/712 | 4 |  | Oddíl |  | 712: Povlakové krytiny |  |  |  | 0 |  | 4.2636 |  | 0.99242 |  | 0 | 0 |  |  | 24
|  | 259 | SP | 712431111 | Provedení povlakové krytiny střech přes 10° do 30° podkladní vrstvy pásy na sucho samolepící | m2 | 102.7 | 0 | 0 |  | 0 |  | 0 | 21 | 0 | 0 |  | CS ÚRS 2024 01 | 1
|  |  |  | Plný popis: | Provedení povlakové krytiny střech šikmých přes 8° do 30° pásy na sucho podkladní samolepící asfaltový pás | [14 empty] | Provedení povlakové krytiny střech šikmých přes 8° do 30° pásy na sucho podkladní samolepící asfaltový pás
|  |  |  | Výkaz výměr: | Výkres č. D-05 |  | 0
[5 empty] | Střecha hlavní - vikýř pult ozn."SCH1"; (8,5*4+15,7) |  | 49.7
[5 empty] | Střecha pravá -spoj krček ozn."SCH1"; 26,7 |  | 26.7
[5 empty] | Střecha pravá - vikýř pult ozn."SCH1"; 26,3 |  | 26.3
|  | 260 | SP | 712631111 | Provedení povlakové krytiny střech přes 30° podkladní vrstvy pásy na sucho samolepící | m2 | 534.3 | 0 | 0 |  | 0 |  | 0 | 21 | 0 | 0 |  | CS ÚRS 2024 01 | 1
|  |  |  | Plný popis: | Provedení povlakové krytiny střech šikmých přes 30° pásy na sucho na dřevěném podkladě s lištami podkladní samolepící asfaltový pás | [14 empty] | Provedení povlakové krytiny střech šikmých přes 30° pásy na sucho na dřevěném podkladě s lištami podkladní samolepící asfaltový pás
|  |  |  | Výkaz výměr: | Výkres č. D-05 |  | 0
[5 empty] | Střecha hlavní ozn."SCH1"; 407,1 |  | 407.1
[5 empty] | Střecha pravá ozn."SCH1"; (52,7+23,5+23,5) |  | 99.7
[5 empty] | Střecha pravá - vikýř ozn."SCH1"; 27,5 |  | 27.5
|  | 261 | H | 62856001 | pás asfaltový samolepicí modifikovaný SBS s vložkou z hliníkové fólie s textilií se spalitelnou fólií nebo jemnozrnným minerálním posypem nebo textilií na horním povrchu tl 2,2mm | m2 | 732.55 | 0 | 0 | 0.0023 | 1.6849 |  | 0 | 21 | 0 | 0 |  | CS ÚRS 2024 01 | 1
|  |  |  | Plný popis: | --- | [14 empty] | ---
|  |  |  | Výkaz výměr: | Výkres č. D-05 |  | 0
[5 empty] | Střecha hlavní ozn."SCH1"; 407,1 |  | 407.1
[5 empty] | Střecha hlavní - vikýř pult ozn."SCH1"; (8,5*4+15,7) |  | 49.7
[5 empty] | Střecha pravá ozn."SCH1"; (52,7+23,5+23,5) |  | 99.7
[5 empty] | Střecha pravá -spoj krček ozn."SCH1"; 26,7 |  | 26.7
[5 empty] | Střecha pravá - vikýř ozn."SCH1"; 27,5 |  | 27.5
[5 empty] | Střecha pravá - vikýř pult ozn."SCH1"; 26,3 |  | 26.3
|  |  |  | Ztratné: | 15 |  | 95.55
|  | 262 | SP | 712431111 | Provedení povlakové krytiny střech přes 10° do 30° podkladní vrstvy pásy na sucho samolepící | m2 | 102.7 | 0 | 0 |  | 0 |  | 0 | 21 | 0 | 0 |  | CS ÚRS 2024 01 | 1
|  |  |  | Plný popis: | Provedení povlakové krytiny střech šikmých přes 8° do 30° pásy na sucho podkladní samolepící asfaltový pás | [14 empty] | Provedení povlakové krytiny střech šikmých přes 8° do 30° pásy na sucho podkladní samolepící asfaltový pás
|  | 263 | SP | 712631111 | Provedení povlakové krytiny střech přes 30° podkladní vrstvy pásy na sucho samolepící | m2 | 534.3 | 0 | 0 |  | 0 |  | 0 | 21 | 0 | 0 |  | CS ÚRS 2024 01 | 1
|  |  |  | Plný popis: | Provedení povlakové krytiny střech šikmých přes 30° pásy na sucho na dřevěném podkladě s lištami podkladní samolepící asfaltový pás | [14 empty] | Provedení povlakové krytiny střech šikmých přes 30° pásy na sucho na dřevěném podkladě s lištami podkladní samolepící asfaltový pás
|  | 264 | H | 62855000 | pás asfaltový samolepicí modifikovaný SBS s vložkou z polyesterové rohože se spalitelnou fólií nebo jemnozrnným minerálním posypem nebo textilií na horním povrchu tl 1,8mm | m2 | 732.55 | 0 | 0 | 0.002 | 1.4651 |  | 0 | 21 | 0 | 0 |  | CS ÚRS 2024 01 | 1
|  |  |  | Plný popis: | --- | [14 empty] | ---
|  |  |  | Ztratné: | 15 |  | 95.55
|  | 265 | SP | 712431801 | Odstranění povlakové krytiny střech přes 10° do 30° z pásů uložených na sucho AIP nebo NAIP | m2 | 102.7 | 0 | 0 |  | 0 | 0.00066 | 0.067782 | 21 | 0 | 0 |  | CS ÚRS 2024 01 | 1
|  |  |  | Plný popis: | Odstranění povlakové krytiny střech šikmých přes 8° do 30° z pásů uložených na sucho AIP nebo NAIP | [14 empty] | Odstranění povlakové krytiny střech šikmých přes 8° do 30° z pásů uložených na sucho AIP nebo NAIP
|  | 266 | SP | 712631801 | Odstranění povlakové krytiny střech přes 30° z pásů uložených na sucho AIP nebo NAIP | m2 | 534.3 | 0 | 0 |  | 0 | 0.00066 | 0.35264 | 21 | 0 | 0 |  | CS ÚRS 2024 01 | 1
|  |  |  | Plný popis: | Odstranění povlakové krytiny střech šikmých přes 30° z pásů uložených na sucho AIP nebo NAIP | [14 empty] | Odstranění povlakové krytiny střech šikmých přes 30° z pásů uložených na sucho AIP nebo NAIP
|  | 267 | SP | 712311101 | Provedení povlakové krytiny střech do 10° za studena lakem penetračním nebo asfaltovým | m2 | 52 | 0 | 0 |  | 0 |  | 0 | 21 | 0 | 0 |  | CS ÚRS 2024 01 | 1
|  |  |  | Plný popis: | Provedení povlakové krytiny střech plochých do 10° natěradly a tmely za studena nátěrem lakem penetračním nebo asfaltovým | [14 empty] | Provedení povlakové krytiny střech plochých do 10° natěradly a tmely za studena nátěrem lakem penetračním nebo asfaltovým
|  |  |  | Výkaz výměr: | Výkres č. D-05 |  | 0
[5 empty] | Plochá střecha nad 3.NP ozn."SCH3"; 44,2 |  | 44.2
[5 empty] | Plochá střecha nad 2.NP ozn."SCH3"; 7,8 |  | 7.8
|  | 268 | SP | 712811102 | Provedení povlakové krytiny vytažením na konstrukce za studena lakem asfaltovým | m2 | 12.5427 | 0 | 0 |  | 0 |  | 0 | 21 | 0 | 0 |  | CS ÚRS 2024 01 | 1
|  |  |  | Plný popis: | Provedení povlakové krytiny střech samostatným vytažením izolačního povlaku za studena na konstrukce převyšující úroveň střechy, nátěrem lakem asfaltovým | [14 empty] | Provedení povlakové krytiny střech samostatným vytažením izolačního povlaku za studena na konstrukce převyšující úroveň střechy, nátěrem lakem asfaltovým
|  |  |  | Výkaz výměr: | Výkres č. D-05 |  | 0
[5 empty] | Plochá střecha nad 3.NP ozn."SCH3" - na stěnu; (2,415+5,72)*0,40 |  | 3.254
[5 empty] | Plochá střecha nad 2.NP ozn."SCH3" - na stěnu; (2,20+3,55)*0,40 |  | 2.3
[5 empty] | Plochá střecha nad 3.NP ozn."SCH3" - okap; (1,95+7,5+7,67+5,085)*0,25 |  | 5.5512
[5 empty] | Plochá střecha nad 2.NP ozn."SCH3" - okap; (2,20+3,55)*0,25 |  | 1.4375
|  | 269 | H | 11163153 | emulze asfaltová penetrační | litr | 25.8172 | 0 | 0 | 0.001 | 0.025817 |  | 0 | 21 | 0 | 0 |  | CS ÚRS 2024 01 | 1
|  |  |  | Plný popis: | --- | [14 empty] | ---
|  |  |  | Výkaz výměr: | (52,000+12,543)*0,4 |  | 25.8172
|  | 270 | SP | 712341659 | Provedení povlakové krytiny střech do 10° pásy NAIP přitavením bodově | m2 | 52 | 0 | 0 | 0.00036 | 0.01872 |  | 0 | 21 | 0 | 0 |  | CS ÚRS 2024 01 | 1
|  |  |  | Plný popis: | Provedení povlakové krytiny střech plochých do 10° pásy přitavením NAIP bodově | [14 empty] | Provedení povlakové krytiny střech plochých do 10° pásy přitavením NAIP bodově
|  |  |  | Výkaz výměr: | Výkres č. D-05 |  | 0
[5 empty] | Plochá střecha nad 3.NP ozn."SCH3"; 44,2 |  | 44.2
[5 empty] | Plochá střecha nad 2.NP ozn."SCH3"; 7,8 |  | 7.8
|  | 271 | SP | 712841559 | Provedení povlakové krytiny vytažením na konstrukce pásy přitavením NAIP | m2 | 12.5427 | 0 | 0 | 0.00094 | 0.01179 |  | 0 | 21 | 0 | 0 |  | CS ÚRS 2024 01 | 1
|  |  |  | Plný popis: | Provedení povlakové krytiny střech samostatným vytažením izolačního povlaku pásy přitavením na konstrukce převyšující úroveň střechy, NAIP | [14 empty] | Provedení povlakové krytiny střech samostatným vytažením izolačního povlaku pásy přitavením na konstrukce převyšující úroveň střechy, NAIP
|  |  |  | Výkaz výměr: | Výkres č. D-05 |  | 0
[5 empty] | Plochá střecha nad 3.NP ozn."SCH3" - na stěnu; (2,415+5,72)*0,40 |  | 3.254
[5 empty] | Plochá střecha nad 2.NP ozn."SCH3" - na stěnu; (2,20+3,55)*0,40 |  | 2.3
[5 empty] | Plochá střecha nad 3.NP ozn."SCH3" - okap; (1,95+7,5+7,67+5,085)*0,25 |  | 5.5512
[5 empty] | Plochá střecha nad 2.NP ozn."SCH3" - okap; (2,20+3,55)*0,25 |  | 1.4375
|  | 272 | H | 62856011 | pás asfaltový natavitelný modifikovaný SBS s vložkou z hliníkové fólie s textilií a spalitelnou PE fólií nebo jemnozrnným minerálním posypem na horním povrchu tl 4,0mm | m2 | 74.2245 | 0 | 0 | 0.0047 | 0.34885 |  | 0 | 21 | 0 | 0 |  | CS ÚRS 2024 01 | 1
|  |  |  | Plný popis: | --- | [14 empty] | ---
|  |  |  | Výkaz výměr: | 52,00+12,543 |  | 64.543
|  |  |  | Ztratné: | 15 |  | 9.6815
|  | 273 | SP | 712331111 | Provedení povlakové krytiny střech do 10° podkladní vrstvy pásy na sucho samolepící | m2 | 52 | 0 | 0 |  | 0 |  | 0 | 21 | 0 | 0 |  | CS ÚRS 2024 01 | 1
|  |  |  | Plný popis: | Provedení povlakové krytiny střech plochých do 10° pásy na sucho podkladní samolepící asfaltový pás | [14 empty] | Provedení povlakové krytiny střech plochých do 10° pásy na sucho podkladní samolepící asfaltový pás
|  | 274 | SP | 712841559 | Provedení povlakové krytiny vytažením na konstrukce pásy přitavením NAIP | m2 | 4.878 | 0 | 0 | 0.00094 | 0.0045853 |  | 0 | 21 | 0 | 0 |  | CS ÚRS 2024 01 | 1
|  |  |  | Plný popis: | Provedení povlakové krytiny střech samostatným vytažením izolačního povlaku pásy přitavením na konstrukce převyšující úroveň střechy, NAIP | [14 empty] | Provedení povlakové krytiny střech samostatným vytažením izolačního povlaku pásy přitavením na konstrukce převyšující úroveň střechy, NAIP
|  | 275 | H | 62866281 | pás asfaltový samolepicí modifikovaný SBS s vložkou ze skleněné tkaniny se spalitelnou fólií nebo jemnozrnným minerálním posypem nebo textilií na horním povrchu tl 3,0mm | m2 | 56.878 | 0 | 0 | 0.004 | 0.22751 |  | 0 | 21 | 0 | 0 |  | CS ÚRS 2024 01 | 1
|  |  |  | Plný popis: | --- | [14 empty] | ---
|  | 276 | SP | 712341559 | Provedení povlakové krytiny střech do 10° pásy NAIP přitavením v plné ploše | m2 | 52 | 0 | 0 | 0.00088 | 0.04576 |  | 0 | 21 | 0 | 0 |  | CS ÚRS 2024 01 | 1
|  |  |  | Plný popis: | Provedení povlakové krytiny střech plochých do 10° pásy přitavením NAIP v plné ploše | [14 empty] | Provedení povlakové krytiny střech plochých do 10° pásy přitavením NAIP v plné ploše
|  |  |  | Výkaz výměr: | Výkres č. D-05 |  | 0
[5 empty] | Plochá střecha nad 3.NP ozn."SCH3"; 44,2 |  | 44.2
[5 empty] | Plochá střecha nad 2.NP ozn."SCH3"; 7,8 |  | 7.8
|  | 277 | SP | 712841559 | Provedení povlakové krytiny vytažením na konstrukce pásy přitavením NAIP | m2 | 4.8783 | 0 | 0 | 0.00094 | 0.0045856 |  | 0 | 21 | 0 | 0 |  | CS ÚRS 2024 01 | 1
|  |  |  | Plný popis: | Provedení povlakové krytiny střech samostatným vytažením izolačního povlaku pásy přitavením na konstrukce převyšující úroveň střechy, NAIP | [14 empty] | Provedení povlakové krytiny střech samostatným vytažením izolačního povlaku pásy přitavením na konstrukce převyšující úroveň střechy, NAIP
|  |  |  | Výkaz výměr: | Výkres č. D-05 |  | 0
[5 empty] | Plochá střecha nad 3.NP ozn."SCH3" - na stěnu; (2,415+5,72)*0,15 |  | 1.2202
[5 empty] | Plochá střecha nad 2.NP ozn."SCH3" - na stěnu; (2,20+3,55)*0,15 |  | 0.8625
[5 empty] | Plochá střecha nad 3.NP ozn."SCH3" - okap; (1,95+7,5+7,67+5,085)*0,10 |  | 2.2205
[5 empty] | Plochá střecha nad 2.NP ozn."SCH3" - okap; (2,20+3,55)*0,10 |  | 0.575
|  | 278 | H | 62855010 | pás asfaltový natavitelný modifikovaný SBS s vložkou z polyesterové vyztužené rohože a hrubozrnným břidličným posypem na horním povrchu tl 5,2mm | m2 | 65.4097 | 0 | 0 | 0.0064 | 0.41862 |  | 0 | 21 | 0 | 0 |  | CS ÚRS 2024 01 | 1
|  |  |  | Plný popis: | --- | [14 empty] | ---
|  |  |  | Výkaz výměr: | 52,000+4,878 |  | 56.878
|  |  |  | Ztratné: | 15 |  | 8.5317
|  | 279 | SP | 712998201 | Montáž bezpečnostního přepadu z PVC do DN 70 | kus | 7 | 0 | 0 | 5e-05 | 0.00035 |  | 0 | 21 | 0 | 0 |  | CS ÚRS 2024 01 | 1
|  |  |  | Plný popis: | Provedení povlakové krytiny střech - ostatní práce montáž odvodňovacího prvku nouzového atikového přepadu z PVC na dešťovou vodu do DN 70 | [14 empty] | Provedení povlakové krytiny střech - ostatní práce montáž odvodňovacího prvku nouzového atikového přepadu z PVC na dešťovou vodu do DN 70
|  | 280 | H | 28342475 | přepad bezpečnostní atikový DN 75 s manžetou pro hydroizolaci z PVC-P | kus | 7 | 0 | 0 | 0.001 | 0.007 |  | 0 | 21 | 0 | 0 |  | CS ÚRS 2024 01 | 1
|  |  |  | Plný popis: | --- | [14 empty] | ---
|  |  |  | Výkaz výměr: | Výkres č. D-05 |  | 0
[5 empty] | Plochá střecha nad 3.NP ozn."SCH3" - okap; 5 |  | 5
[5 empty] | Plochá střecha nad 2.NP ozn."SCH3" - okap; 2 |  | 2
|  | 281 | SP | 712340832 | Odstranění povlakové krytiny střech do 10° z pásů NAIP přitavených v plné ploše dvouvrstvé | m2 | 52 | 0 | 0 |  | 0 | 0.011 | 0.572 | 21 | 0 | 0 |  | CS ÚRS 2024 01 | 1
|  |  |  | Plný popis: | Odstranění povlakové krytiny střech plochých do 10° z přitavených pásů NAIP v plné ploše dvouvrstvé | [14 empty] | Odstranění povlakové krytiny střech plochých do 10° z přitavených pásů NAIP v plné ploše dvouvrstvé
|  | 282 | SP | 998712112 | Přesun hmot tonážní pro krytiny povlakové s omezením mechanizace v objektech v přes 6 do 12 m | t | 4.2636 | 0 | 0 |  | 0 |  | 0 | 21 | 0 | 0 |  | CS ÚRS 2024 01 | 1
|  |  |  | Plný popis: | Přesun hmot pro povlakové krytiny stanovený z hmotnosti přesunovaného materiálu vodorovná dopravní vzdálenost do 50 m s omezením mechanizace v objektech výšky přes 6 do 12 m | [14 empty] | Přesun hmot pro povlakové krytiny stanovený z hmotnosti přesunovaného materiálu vodorovná dopravní vzdálenost do 50 m s omezením mechanizace v objektech výšky přes 6 do 12 m
S/SO 03/SPO 03a/713 | 4 |  | Oddíl |  | 713: Izolace tepelné |  |  |  | 0 |  | 3.1669 |  | 0 |  | 0 | 0 |  |  | 11
|  | 283 | SP | 713151154 | Montáž izolace tepelné střech šikmých přišroubované nad krokve z desek sklonu do 30° tl přes 120 do 140 mm | m2 | 102.7 | 0 | 0 | 0.00015 | 0.015405 |  | 0 | 21 | 0 | 0 |  | CS ÚRS 2024 01 | 1
|  |  |  | Plný popis: | Montáž tepelné izolace střech šikmých rohožemi, pásy, deskami (izolační materiál ve specifikaci) přišroubovanými šrouby nad krokve, sklonu střechy do 30° tloušťky izolace přes 120 do 140 mm | [14 empty] | Montáž tepelné izolace střech šikmých rohožemi, pásy, deskami (izolační materiál ve specifikaci) přišroubovanými šrouby nad krokve, sklonu střechy do 30° tloušťky izolace přes 120 do 140 mm
|  |  |  | Výkaz výměr: | Výkres č. D-05 |  | 0
[5 empty] | Střecha hlavní - vikýř pult ozn."SCH1"; (8,5*4+15,7) |  | 49.7
[5 empty] | Střecha pravá -spoj krček ozn."SCH1"; 26,7 |  | 26.7
[5 empty] | Střecha pravá - vikýř pult ozn."SCH1"; 26,3 |  | 26.3
|  | 284 | SP | 713151164 | Montáž izolace tepelné střech šikmých přišroubované nad krokve z desek sklonu přes 30° do 45° tl přes 120 do 140 mm | m2 | 534.3 | 0 | 0 | 0.00015 | 0.080145 |  | 0 | 21 | 0 | 0 |  | CS ÚRS 2024 01 | 1
|  |  |  | Plný popis: | Montáž tepelné izolace střech šikmých rohožemi, pásy, deskami (izolační materiál ve specifikaci) přišroubovanými šrouby nad krokve, sklonu střechy přes 30° do 50° tloušťky izolace přes 120 do 140 mm | [14 empty] | Montáž tepelné izolace střech šikmých rohožemi, pásy, deskami (izolační materiál ve specifikaci) přišroubovanými šrouby nad krokve, sklonu střechy přes 30° do 50° tloušťky izolace přes 120 do 140 mm
|  |  |  | Výkaz výměr: | Výkres č. D-05 |  | 0
[5 empty] | Střecha hlavní ozn."SCH1"; 407,1 |  | 407.1
[5 empty] | Střecha pravá ozn."SCH1"; (52,7+23,5+23,5) |  | 99.7
[5 empty] | Střecha pravá - vikýř ozn."SCH1"; 27,5 |  | 27.5
|  | 285 | H | 28376534 | deska izolační PIR s oboustrannou kompozitní fólií s hliníkovou vložkou pro šikmé střechy λ=0,022 tl 140mm | m2 | 649.74 | 0 | 0 | 0.0042 | 2.7289 |  | 0 | 21 | 0 | 0 |  | CS ÚRS 2024 01 | 1
|  |  |  | Plný popis: | --- | [14 empty] | ---
|  |  |  | Výkaz výměr: | Výkres č. D-05 |  | 0
[5 empty] | Střecha hlavní ozn."SCH1"; 407,1 |  | 407.1
[5 empty] | Střecha hlavní - vikýř pult ozn."SCH1"; (8,5*4+15,7) |  | 49.7
[5 empty] | Střecha pravá ozn."SCH1"; (52,7+23,5+23,5) |  | 99.7
[5 empty] | Střecha pravá -spoj krček ozn."SCH1"; 26,7 |  | 26.7
[5 empty] | Střecha pravá - vikýř ozn."SCH1"; 27,5 |  | 27.5
[5 empty] | Střecha pravá - vikýř pult ozn."SCH1"; 26,3 |  | 26.3
|  |  |  | Ztratné: | 2 |  | 12.74
|  | 286 | SP | 713141136 | Montáž izolace tepelné střech plochých lepené za studena nízkoexpanzní (PUR) pěnou 1 vrstva rohoží, pásů, dílců, desek | m2 | 104 | 0 | 0 | 0.00012 | 0.01248 |  | 0 | 21 | 0 | 0 |  | CS ÚRS 2024 01 | 1
|  |  |  | Plný popis: | Montáž tepelné izolace střech plochých rohožemi, pásy, deskami, dílci, bloky (izolační materiál ve specifikaci) přilepenými za studena jednovrstvá nízkoexpanzní (PUR) pěnou | [14 empty] | Montáž tepelné izolace střech plochých rohožemi, pásy, deskami, dílci, bloky (izolační materiál ve specifikaci) přilepenými za studena jednovrstvá nízkoexpanzní (PUR) pěnou
|  |  |  | Výkaz výměr: | Výkres č. D-05 |  | 0
[5 empty] | Plochá střecha nad 3.NP ozn."SCH3"; 44,2*2 |  | 88.4
[5 empty] | Plochá střecha nad 2.NP ozn."SCH3"; 7,8*2 |  | 15.6
|  | 287 | H | 28372312 | deska EPS 100 pro konstrukce s běžným zatížením λ=0,037 tl 120mm | m2 | 88.9715 | 0 | 0 | 0.003 | 0.26691 |  | 0 | 21 | 0 | 0 |  | CS ÚRS 2024 01 | 1
|  |  |  | Plný popis: | --- | [14 empty] | ---
|  |  |  | Výkaz výměr: | Výkres č. D-05 |  | 0
[5 empty] | Plochá střecha nad 3.NP ozn."SCH3"; 44,2*2 |  | 88.4
[5 empty] | Plochá střecha nad 2.NP ozn."SCH3"; 7,8*2 |  | 15.6
[5 empty] | Plochá střecha nad 3.NP ozn."SCH3" - okap; -(1,95+7,5+7,67+5,085)*0,30*2 |  | -13.323
[5 empty] | Plochá střecha nad 2.NP ozn."SCH3" - okap; -(2,20+3,55)*0,30*2 |  | -3.45
|  |  |  | Ztratné: | 2 |  | 1.7445
|  | 288 | H | 28376423 | deska XPS hrana polodrážková a hladký povrch 300kPA λ=0,035 tl 120mm | m2 | 8.5542 | 0 | 0 | 0.0036 | 0.030795 |  | 0 | 21 | 0 | 0 |  | CS ÚRS 2024 01 | 1
|  |  |  | Plný popis: | --- | [14 empty] | ---
|  |  |  | Výkaz výměr: | Výkres č. D-05 |  | 0
[5 empty] | Plochá střecha nad 3.NP ozn."SCH3" - okap; (1,95+7,5+7,67+5,085)*0,30 |  | 6.6615
[5 empty] | Plochá střecha nad 2.NP ozn."SCH3" - okap; (2,20+3,55)*0,30 |  | 1.725
|  |  |  | Ztratné: | 2 |  | 0.16773
|  | 289 | H | 28376422 | deska XPS hrana polodrážková a hladký povrch 300kPA λ=0,035 tl 100mm | m2 | 8.5542 | 0 | 0 | 0.003 | 0.025663 |  | 0 | 21 | 0 | 0 |  | CS ÚRS 2024 01 | 1
|  |  |  | Plný popis: | --- | [14 empty] | ---
|  |  |  | Výkaz výměr: | Výkres č. D-05 |  | 0
[5 empty] | Plochá střecha nad 3.NP ozn."SCH3" - okap; (1,95+7,5+7,67+5,085)*0,30 |  | 6.6615
[5 empty] | Plochá střecha nad 2.NP ozn."SCH3" - okap; (2,20+3,55)*0,30 |  | 1.725
|  |  |  | Ztratné: | 2 |  | 0.16773
|  | 290 | SP | 713141253 | Přikotvení tepelné izolace šrouby do betonu pro izolaci tl přes 200 do 240 mm | m2 | 8.3865 | 0 | 0 | 9e-05 | 0.00075479 |  | 0 | 21 | 0 | 0 |  | CS ÚRS 2024 01 | 1
|  |  |  | Plný popis: | Montáž tepelné izolace střech plochých mechanické přikotvení šrouby včetně dodávky šroubů, bez položení tepelné izolace tl. izolace přes 200 do 240 mm do betonu | [14 empty] | Montáž tepelné izolace střech plochých mechanické přikotvení šrouby včetně dodávky šroubů, bez položení tepelné izolace tl. izolace přes 200 do 240 mm do betonu
|  |  |  | Výkaz výměr: | Výkres č. D-05 |  | 0
[5 empty] | Plochá střecha nad 3.NP ozn."SCH3" - okap; (1,95+7,5+7,67+5,085)*0,30 |  | 6.6615
[5 empty] | Plochá střecha nad 2.NP ozn."SCH3" - okap; (2,20+3,55)*0,30 |  | 1.725
|  | 291 | SP | 713141212 | Montáž izolace tepelné střech plochých lepené nízkoexpanzní (PUR) pěnou atikový klín | m | 13.885 | 0 | 0 | 3e-05 | 0.00041655 |  | 0 | 21 | 0 | 0 |  | CS ÚRS 2024 01 | 1
|  |  |  | Plný popis: | Montáž tepelné izolace střech plochých atikovými klíny přilepenými za studena nízkoexpanzní (PUR) pěnou | [14 empty] | Montáž tepelné izolace střech plochých atikovými klíny přilepenými za studena nízkoexpanzní (PUR) pěnou
|  |  |  | Výkaz výměr: | Výkres č. D-05 |  | 0
[5 empty] | Plochá střecha nad 3.NP ozn."SCH3" - na stěnu; (2,415+5,72) |  | 8.135
[5 empty] | Plochá střecha nad 2.NP ozn."SCH3" - na stěnu; (2,20+3,55) |  | 5.75
|  | 292 | H | 63152005 | klín atikový přechodný minerální plochých střech tl 50x50mm | m | 14.1627 | 0 | 0 | 0.00038 | 0.0053818 |  | 0 | 21 | 0 | 0 |  | CS ÚRS 2024 01 | 1
|  |  |  | Plný popis: | --- | [14 empty] | ---
|  |  |  | Ztratné: | 2 |  | 0.2777
|  | 293 | SP | 998713113 | Přesun hmot tonážní pro izolace tepelné s omezením mechanizace v objektech v přes 12 do 24 m | t | 3.1669 | 0 | 0 |  | 0 |  | 0 | 21 | 0 | 0 |  | CS ÚRS 2024 01 | 1
|  |  |  | Plný popis: | Přesun hmot pro izolace tepelné stanovený z hmotnosti přesunovaného materiálu vodorovná dopravní vzdálenost do 50 m s omezením mechanizace v objektech výšky přes 12 m do 24 m | [14 empty] | Přesun hmot pro izolace tepelné stanovený z hmotnosti přesunovaného materiálu vodorovná dopravní vzdálenost do 50 m s omezením mechanizace v objektech výšky přes 12 m do 24 m
S/SO 03/SPO 03a/762 | 4 |  | Oddíl |  | 762: Konstrukce tesařské |  |  |  | 0 |  | 14.9205 |  | 9.555 |  | 0 | 0 |  |  | 15
|  | 294 | SP | 765192001 | Nouzové (provizorní) zakrytí střechy plachtou | m2 | 689 | 0 | 0 | 0.00014 | 0.09646 |  | 0 | 21 | 0 | 0 |  | CS ÚRS 2024 01 | 1
|  |  |  | Plný popis: | Nouzové zakrytí střechy plachtou | [14 empty] | Nouzové zakrytí střechy plachtou
|  |  |  | Výkaz výměr: | Výkres č. D-05 |  | 0
[5 empty] | Střecha hlavní ozn."SCH1"; 407,1 |  | 407.1
[5 empty] | Střecha hlavní - vikýř pult ozn."SCH1"; (8,5*4+15,7) |  | 49.7
[5 empty] | Střecha pravá ozn."SCH1"; (52,7+23,5+23,5) |  | 99.7
[5 empty] | Střecha pravá -spoj krček ozn."SCH1"; 26,7 |  | 26.7
[5 empty] | Střecha pravá - vikýř ozn."SCH1"; 27,5 |  | 27.5
[5 empty] | Střecha pravá - vikýř pult ozn."SCH1"; 26,3 |  | 26.3
[5 empty] | Výkres č. D-05 |  | 0
[5 empty] | Plochá střecha nad 3.NP ozn."SCH3"; 44,2 |  | 44.2
[5 empty] | Plochá střecha nad 2.NP ozn."SCH3"; 7,8 |  | 7.8
|  | 295 | SP | 762341811 | Demontáž bednění střech z prken | m2 | 637 | 0 | 0 |  | 0 | 0.015 | 9.555 | 21 | 0 | 0 |  | CS ÚRS 2024 01 | 1
|  |  |  | Plný popis: | Demontáž bednění a laťování bednění střech rovných, obloukových, sklonu do 60° se všemi nadstřešními konstrukcemi z prken hrubých, hoblovaných tl. do 32 mm | [14 empty] | Demontáž bednění a laťování bednění střech rovných, obloukových, sklonu do 60° se všemi nadstřešními konstrukcemi z prken hrubých, hoblovaných tl. do 32 mm
|  | 296 | SP | 762341210 | Montáž bednění střech rovných a šikmých sklonu do 60° z hrubých prken na sraz tl do 32 mm | m2 | 637 | 0 | 0 |  | 0 |  | 0 | 21 | 0 | 0 |  | CS ÚRS 2024 01 | 1
|  |  |  | Plný popis: | Montáž bednění střech rovných a šikmých sklonu do 60° s vyřezáním otvorů z prken hrubých na sraz tl. do 32 mm | [14 empty] | Montáž bednění střech rovných a šikmých sklonu do 60° s vyřezáním otvorů z prken hrubých na sraz tl. do 32 mm
|  |  |  | Výkaz výměr: | Výkres č. D-05 |  | 0
[5 empty] | Střecha hlavní ozn."SCH1"; 407,1 |  | 407.1
[5 empty] | Střecha hlavní - vikýř pult ozn."SCH1"; (8,5*4+15,7) |  | 49.7
[5 empty] | Střecha pravá ozn."SCH1"; (52,7+23,5+23,5) |  | 99.7
[5 empty] | Střecha pravá -spoj krček ozn."SCH1"; 26,7 |  | 26.7
[5 empty] | Střecha pravá - vikýř ozn."SCH1"; 27,5 |  | 27.5
[5 empty] | Střecha pravá - vikýř pult ozn."SCH1"; 26,3 |  | 26.3
|  | 297 | H | 60511081 | řezivo jehličnaté středové smrk tl 18-32mm dl 4-5m | m3 | 17.5175 | 0 | 0 | 0.55 | 9.6346 |  | 0 | 21 | 0 | 0 |  | CS ÚRS 2024 01 | 1
|  |  |  | Plný popis: | --- | [14 empty] | ---
|  |  |  | Výkaz výměr: | Dle pol. mtž bednění střech; 637,0*0,025 |  | 15.925
|  |  |  | Ztratné: | 10 |  | 1.5925
|  | 298 | SP | 762342214 | Montáž laťování na střechách jednoduchých sklonu do 60° osové vzdálenosti přes 150 do 360 mm | m2 | 637 | 0 | 0 |  | 0 |  | 0 | 21 | 0 | 0 |  | CS ÚRS 2024 01 | 1
|  |  |  | Plný popis: | Montáž laťování střech jednoduchých sklonu do 60° při osové vzdálenosti latí přes 150 do 360 mm | [14 empty] | Montáž laťování střech jednoduchých sklonu do 60° při osové vzdálenosti latí přes 150 do 360 mm
|  | 299 | SP | 762342522 | Montáž kontralatí přes tepelnou izolaci tl přes 100 mm do 140 mm | m | 849.121 | 0 | 0 | 0.00015 | 0.12737 |  | 0 | 21 | 0 | 0 |  | CS ÚRS 2024 01 | 1
|  |  |  | Plný popis: | Montáž laťování montáž kontralatí přes tepelnou izolaci tloušťky přes 100 mm do 140 mm | [14 empty] | Montáž laťování montáž kontralatí přes tepelnou izolaci tloušťky přes 100 mm do 140 mm
|  |  |  | Výkaz výměr: | cca; 637,0*1,333 |  | 849.121
|  | 300 | H | 60514114 | řezivo jehličnaté lať impregnovaná dl 4 m | m3 | 7.3263 | 0 | 0 | 0.55 | 4.0295 |  | 0 | 21 | 0 | 0 |  | CS ÚRS 2024 01 | 1
|  |  |  | Plný popis: | --- | [14 empty] | ---
|  |  |  | Výkaz výměr: | Dle pol. mtž kontralatě; 864,121*0,04*0,06 |  | 2.0739
[5 empty] | Dle pol. mtž laťování; 637,00*3,0*0,04*0,06 |  | 4.5864
|  |  |  | Ztratné: | 10 |  | 0.66603
|  | 301 | SP | 762395000 | Spojovací prostředky krovů, bednění, laťování, nadstřešních konstrukcí | m3 | 22.585 | 0 | 0 | 0.0233 | 0.52623 |  | 0 | 21 | 0 | 0 |  | CS ÚRS 2024 01 | 1
|  |  |  | Plný popis: | Spojovací prostředky krovů, bednění a laťování, nadstřešních konstrukcí svorníky, prkna, hřebíky, pásová ocel, vruty | [14 empty] | Spojovací prostředky krovů, bednění a laťování, nadstřešních konstrukcí svorníky, prkna, hřebíky, pásová ocel, vruty
|  |  |  | Výkaz výměr: | Dle pol. řezivo pro bednění; 15,925 |  | 15.925
[5 empty] | Dle pol. latě imreg pro latě a kontralatě; 6,660 |  | 6.66
|  | 302 | SP | 762083121 | Impregnace řeziva proti dřevokaznému hmyzu, houbám a plísním máčením třída ohrožení 1 a 2 | m3 | 17.5175 | 0 | 0 | 0.00108 | 0.018919 |  | 0 | 21 | 0 | 0 |  | CS ÚRS 2024 01 | 1
|  |  |  | Plný popis: | Impregnace řeziva máčením proti dřevokaznému hmyzu, houbám a plísním, třída ohrožení 1 a 2 (dřevo v interiéru) | [14 empty] | Impregnace řeziva máčením proti dřevokaznému hmyzu, houbám a plísním, třída ohrožení 1 a 2 (dřevo v interiéru)
|  |  |  | Výkaz výměr: | Dle pol. řezivo pro bednění; 15,925*1,10 |  | 17.5175
|  | 303 | SP | 762341670 | Montáž bednění štítových okapových říms z dřevotřískových na sraz | m2 | 27.245 | 0 | 0 |  | 0 |  | 0 | 21 | 0 | 0 |  | CS ÚRS 2024 01 | 1
|  |  |  | Plný popis: | Montáž bednění střech štítových okapových říms, krajnic, závětrných prken a žaluzií ve spádu nebo rovnoběžně s okapem z desek dřevotřískových nebo dřevoštěpkových na sraz | [14 empty] | Montáž bednění střech štítových okapových říms, krajnic, závětrných prken a žaluzií ve spádu nebo rovnoběžně s okapem z desek dřevotřískových nebo dřevoštěpkových na sraz
|  |  |  | Výkaz výměr: | Výkres č. D-05 |  | 0
[5 empty] | Plochá střecha nad 3.NP ozn."SCH3" - okap; (1,95+7,5+7,67+5,085)*0,40*2 |  | 17.764
[5 empty] | Plochá střecha nad 3.NP ozn."SCH3" - napojení na "SCH1"; (2,415+5,72)*0,60 |  | 4.881
[5 empty] | Plochá střecha nad 2.NP ozn."SCH3" - okap; (2,20+3,55)*0,40*2 |  | 4.6
|  | 304 | H | 60621149 | překližka vodovzdorná hladká/hladká bříza tl 21mm | m2 | 31.3317 | 0 | 0 | 0.0149 | 0.46684 |  | 0 | 21 | 0 | 0 |  | CS ÚRS 2024 01 | 1
|  |  |  | Plný popis: | --- | [14 empty] | ---
|  |  |  | Ztratné: | 15 |  | 4.0868
|  | 305 | H | 30908109 | šroub pro přímou montáž do betonu a pórobetonu s korozní odolností 15 cyklů, D 6,3x300mm | 100 kus | 1.3998 | 0 | 0 | 0.0042 | 0.0058789 |  | 0 | 21 | 0 | 0 |  | CS ÚRS 2024 01 | 1
|  |  |  | Plný popis: | --- | [14 empty] | ---
|  |  |  | Výkaz výměr: | Výkres č. D-05 |  | 0
[5 empty] | Plochá střecha nad 2.NP ozn."SCH3" - okap; (1,95+7,5+7,67+5,085)*5*0,01 |  | 1.1102
[5 empty] | Plochá střecha nad 2.NP ozn."SCH3" - okap; (2,20+3,55)*5*0,01+0,002 |  | 0.2895
|  | 306 | SP | 767627309 | Připojovací spára oken a stěn impregnovanou komprimační páskou exteriérovou | m | 27.955 | 0 | 0 | 5e-05 | 0.0013977 |  | 0 | 21 | 0 | 0 |  | CS ÚRS 2024 01 | 1
|  |  |  | Plný popis: | Ostatní práce a doplňky při montáži oken a stěn připojovací spára oken a stěn mezi ostěním a rámem venkovní impregnovaná komprimační páska | [14 empty] | Ostatní práce a doplňky při montáži oken a stěn připojovací spára oken a stěn mezi ostěním a rámem venkovní impregnovaná komprimační páska
|  |  |  | Výkaz výměr: | Výkres č. D-05 |  | 0
[5 empty] | Plochá střecha nad 2.NP ozn."SCH3" - okap; (1,95+7,5+7,67+5,085) |  | 22.205
[5 empty] | Plochá střecha nad 2.NP ozn."SCH3" - okap; (2,20+3,55) |  | 5.75
|  | 307 | SP | 762395000 | Spojovací prostředky krovů, bednění, laťování, nadstřešních konstrukcí | m3 | 0.57215 | 0 | 0 | 0.0233 | 0.013331 |  | 0 | 21 | 0 | 0 |  | CS ÚRS 2024 01 | 1
|  |  |  | Plný popis: | Spojovací prostředky krovů, bednění a laťování, nadstřešních konstrukcí svorníky, prkna, hřebíky, pásová ocel, vruty | [14 empty] | Spojovací prostředky krovů, bednění a laťování, nadstřešních konstrukcí svorníky, prkna, hřebíky, pásová ocel, vruty
|  |  |  | Výkaz výměr: | 27,245*0,021 |  | 0.57215
|  | 308 | SP | 998762112 | Přesun hmot tonážní pro kce tesařské s omezením mechanizace v objektech v přes 6 do 12 m | t | 14.9205 | 0 | 0 |  | 0 |  | 0 | 21 | 0 | 0 |  | CS ÚRS 2024 01 | 1
|  |  |  | Plný popis: | Přesun hmot pro konstrukce tesařské stanovený z hmotnosti přesunovaného materiálu vodorovná dopravní vzdálenost do 50 m s omezením mechanizace v objektech výšky přes 6 do 12 m | [14 empty] | Přesun hmot pro konstrukce tesařské stanovený z hmotnosti přesunovaného materiálu vodorovná dopravní vzdálenost do 50 m s omezením mechanizace v objektech výšky přes 6 do 12 m
S/SO 03/SPO 03a/764 | 4 |  | Oddíl |  | 764: Konstrukce klempířské |  |  |  | 0 |  | 7.6729 |  | 2.1653 |  | 0 | 0 |  |  | 46
|  | 309 | SP | 76421365x2 | Střešní výlez pro krytinu skládanou nebo plechovou z Pz s povrchovou úpravou, Umax=0,9W/m2K | kus | 1 | 0 | 0 | 0.00366 | 0.00366 |  | 0 | 21 | 0 | 0 |  | VLASTNÍ | 1
|  |  |  | Plný popis: | Oplechování střešních prvků z pozinkovaného plechu s povrchovou úpravou střešní výlez rozměru 600 x 600 mm, střechy s krytinou skládanou nebo plechovou | [14 empty] | Oplechování střešních prvků z pozinkovaného plechu s povrchovou úpravou střešní výlez rozměru 600 x 600 mm, střechy s krytinou skládanou nebo plechovou
|  | 310 | SP | 764002821 | Demontáž střešního výlezu do suti | kus | 1 | 0 | 0 |  | 0 | 0.015 | 0.015 | 21 | 0 | 0 |  | CS ÚRS 2024 01 | 1
|  |  |  | Plný popis: | Demontáž klempířských konstrukcí střešního výlezu do suti | [14 empty] | Demontáž klempířských konstrukcí střešního výlezu do suti
|  | 311 | H | 61124046 | zateplovací sada střešních oken rám 55x78cm | sada | 1 | 0 | 0 | 0.0027 | 0.0027 |  | 0 | 21 | 0 | 0 |  | CS ÚRS 2024 01 | 1
|  |  |  | Plný popis: | --- | [14 empty] | ---
|  | 312 | H | 61124085 | zateplovací sada střešních oken manžeta z hydroizolační fólie 55x78cm | sada | 1 | 0 | 0 | 0.0002 | 0.0002 |  | 0 | 21 | 0 | 0 |  | CS ÚRS 2024 01 | 1
|  |  |  | Plný popis: | --- | [14 empty] | ---
|  | 313 | SP | 764111651 | Krytina střechy rovné z taškových tabulí z Pz plechu s povrchovou úpravou sklonu do 30° | m2 | 102.7 | 0 | 0 | 0.0066 | 0.67782 |  | 0 | 21 | 0 | 0 |  | CS ÚRS 2024 01 | 1
|  |  |  | Plný popis: | Krytina ze svitků, ze šablon nebo taškových tabulí z pozinkovaného plechu s povrchovou úpravou s úpravou u okapů, prostupů a výčnělků střechy rovné z taškových tabulí, sklon střechy do 30° | [14 empty] | Krytina ze svitků, ze šablon nebo taškových tabulí z pozinkovaného plechu s povrchovou úpravou s úpravou u okapů, prostupů a výčnělků střechy rovné z taškových tabulí, sklon střechy do 30°
|  |  |  | Výkaz výměr: | Výkres č. D-05 |  | 0
[5 empty] | Střecha hlavní - vikýř pult ozn."SCH1"; (8,5*4+15,7) |  | 49.7
[5 empty] | Střecha pravá -spoj krček ozn."SCH1"; 26,7 |  | 26.7
[5 empty] | Střecha pravá - vikýř pult ozn."SCH1"; 26,3 |  | 26.3
|  | 314 | SP | 764111653 | Krytina střechy rovné z taškových tabulí z Pz plechu s povrchovou úpravou sklonu přes 30 do 60° | m2 | 534.3 | 0 | 0 | 0.0066 | 3.5264 |  | 0 | 21 | 0 | 0 |  | CS ÚRS 2024 01 | 1
|  |  |  | Plný popis: | Krytina ze svitků, ze šablon nebo taškových tabulí z pozinkovaného plechu s povrchovou úpravou s úpravou u okapů, prostupů a výčnělků střechy rovné z taškových tabulí, sklon střechy přes 30 do 60° | [14 empty] | Krytina ze svitků, ze šablon nebo taškových tabulí z pozinkovaného plechu s povrchovou úpravou s úpravou u okapů, prostupů a výčnělků střechy rovné z taškových tabulí, sklon střechy přes 30 do 60°
|  |  |  | Výkaz výměr: | Výkres č. D-05 |  | 0
[5 empty] | Střecha hlavní ozn."SCH1"; 407,1 |  | 407.1
[5 empty] | Střecha pravá ozn."SCH1"; (52,7+23,5+23,5) |  | 99.7
[5 empty] | Střecha pravá - vikýř ozn."SCH1"; 27,5 |  | 27.5
|  | 315 | SP | 764314612 | Lemování prostupů střech s krytinou skládanou nebo plechovou bez lišty z Pz s povrchovou úpravou | m2 | 9.16 | 0 | 0 | 0.01079 | 0.098836 |  | 0 | 21 | 0 | 0 |  | CS ÚRS 2024 01 | 1
|  |  |  | Plný popis: | Lemování prostupů z pozinkovaného plechu s povrchovou úpravou bez lišty, střech s krytinou skládanou nebo z plechu | [14 empty] | Lemování prostupů z pozinkovaného plechu s povrchovou úpravou bez lišty, střech s krytinou skládanou nebo z plechu
|  |  |  | Výkaz výměr: | Výkres č. D-05 |  | 0
[5 empty] | Střecha hlavní - stáv komíny; ((1,70+0,50+0,30*2)*2+(2,45+0,50+0,30*2)*2)*0,400 |  | 5.08
[5 empty] | Střecha pravá - stáv komíny; ((0,60+0,90+0,30*2)*2+(1,80+0,60+0,30*2)*2)*0,400 |  | 4.08
|  | 316 | SP | 764002881 | Demontáž lemování střešních prostupů do suti | m2 | 15.848 | 0 | 0 |  | 0 | 0.00584 | 0.092552 | 21 | 0 | 0 |  | CS ÚRS 2024 01 | 1
|  |  |  | Plný popis: | Demontáž klempířských konstrukcí lemování střešních prostupů do suti | [14 empty] | Demontáž klempířských konstrukcí lemování střešních prostupů do suti
|  |  |  | Výkaz výměr: | Výkres č. D-05 |  | 0
[5 empty] | Střecha hlavní - bourané komíny; ((0,65+0,65+0,30*2)+(0,81+0,50+0,30*2)*2+(0,60+0,50+0,30*2)*2+(0,60+0,50+0,30*2)*2)*0,400 |  | 5.008
[5 empty] | Terasa - bouraný komín; (0,90+0,60+0,30*2)*2*0,400 |  | 1.68
[5 empty] | Dle pol. lemování; 9,160 |  | 9.16
|  | 317 | SP | 764211605 | Oplechování větraného hřebene z oblých hřebenáčů s větracím pásem z Pz s povrch úpravou rš 400 mm | m | 25.9 | 0 | 0 | 0.00223 | 0.057757 |  | 0 | 21 | 0 | 0 |  | CS ÚRS 2024 01 | 1
|  |  |  | Plný popis: | Oplechování střešních prvků z pozinkovaného plechu s povrchovou úpravou hřebene větraného z hřebenáčů oblých s větracím pásem rš 400 mm | [14 empty] | Oplechování střešních prvků z pozinkovaného plechu s povrchovou úpravou hřebene větraného z hřebenáčů oblých s větracím pásem rš 400 mm
|  |  |  | Výkaz výměr: | Výkres č. D-05 |  | 0
[5 empty] | Střecha hlavní - hřeben; 14,30 |  | 14.3
[5 empty] | Střecha pravá - hřeben; 8,10 |  | 8.1
[5 empty] | Střecha pravá -spoj krček - hřeben; 3,50 |  | 3.5
|  | 318 | SP | 764211655 | Oplechování větraného nároží s větracím pásem z Pz s povrchovou úpravou rš 400 mm | m | 92.6379 | 0 | 0 | 0.00406 | 0.37611 |  | 0 | 21 | 0 | 0 |  | CS ÚRS 2024 01 | 1
|  |  |  | Plný popis: | Oplechování střešních prvků z pozinkovaného plechu s povrchovou úpravou nároží větraného s větracím pásem z hřebenáčů oblých rš 400 mm | [14 empty] | Oplechování střešních prvků z pozinkovaného plechu s povrchovou úpravou nároží větraného s větracím pásem z hřebenáčů oblých rš 400 mm
|  |  |  | Výkaz výměr: | Výkres č. D-05 |  | 0
[5 empty] | Střecha hlavní sklon 45° a 46° - nároží; (9,00+5,40)/((0,707+0,695)*0,5) |  | 20.5421
[5 empty] | Střecha hlavní sklon 45° a 50° - nároží; (8,45*2)/((0,707+0,643)*0,5) |  | 25.037
[5 empty] | Střecha pravá sklon 43° - nároží; (8,60*4-3,10*2)/0,731 |  | 38.5773
[5 empty] | Střecha pravá vikýř sklon 43° - nároží; (3,10*2)/0,731 |  | 8.4815
|  | 319 | SP | 764001861 | Demontáž hřebene z hřebenáčů do suti | m | 25.9 | 0 | 0 |  | 0 | 0.00187 | 0.048433 | 21 | 0 | 0 |  | CS ÚRS 2024 01 | 1
|  |  |  | Plný popis: | Demontáž klempířských konstrukcí oplechování hřebene z hřebenáčů do suti | [14 empty] | Demontáž klempířských konstrukcí oplechování hřebene z hřebenáčů do suti
|  | 320 | SP | 764001881 | Demontáž nároží z hřebenáčů do suti | m | 92.638 | 0 | 0 |  | 0 | 0.00187 | 0.17323 | 21 | 0 | 0 |  | CS ÚRS 2024 01 | 1
|  |  |  | Plný popis: | Demontáž klempířských konstrukcí oplechování nároží z hřebenáčů do suti | [14 empty] | Demontáž klempířských konstrukcí oplechování nároží z hřebenáčů do suti
|  | 321 | SP | 764212605 | Oplechování úžlabí systémovým úžlabním plechem Pz s povrchovou úpravou rš 500 mm | m | 10.0539 | 0 | 0 | 0.00155 | 0.015583 |  | 0 | 21 | 0 | 0 |  | CS ÚRS 2024 01 | 1
|  |  |  | Plný popis: | Oplechování střešních prvků z pozinkovaného plechu s povrchovou úpravou úžlabí systémovým úžlabním plechem rš 500 mm v krytině z šablon | [14 empty] | Oplechování střešních prvků z pozinkovaného plechu s povrchovou úpravou úžlabí systémovým úžlabním plechem rš 500 mm v krytině z šablon
|  |  |  | Výkaz výměr: | Výkres č. D-05 |  | 0
[5 empty] | Střecha pravá -spoj krček sklon 43° a 20° - úžlabí; 4,20*2/((0,731+0,940)*0,5) |  | 10.0539
|  | 322 | SP | 764001891 | Demontáž úžlabí do suti | m | 10.054 | 0 | 0 |  | 0 | 0.00348 | 0.034988 | 21 | 0 | 0 |  | CS ÚRS 2024 01 | 1
|  |  |  | Plný popis: | Demontáž klempířských konstrukcí oplechování úžlabí do suti | [14 empty] | Demontáž klempířských konstrukcí oplechování úžlabí do suti
|  | 323 | SP | 764212636 | Oplechování štítu závětrnou lištou z Pz s povrchovou úpravou rš 500 mm | m | 32.8137 | 0 | 0 | 0.00433 | 0.14208 |  | 0 | 21 | 0 | 0 |  | CS ÚRS 2024 01 | 1
|  |  |  | Plný popis: | Oplechování střešních prvků z pozinkovaného plechu s povrchovou úpravou štítu závětrnou lištou rš 500 mm | [14 empty] | Oplechování střešních prvků z pozinkovaného plechu s povrchovou úpravou štítu závětrnou lištou rš 500 mm
|  |  |  | Výkaz výměr: | Výkres č. D-05 |  | 0
[5 empty] | Střecha hlavní - vikýře sklon 9°; 2,70/0,988*2*4 |  | 21.8623
[5 empty] | Střecha hlavní - vikýře sklon 16°; 2,35/0,961*2 |  | 4.8907
[5 empty] | Střecha pravá - vikýř sklon 8°; 3,00/0,990*2 |  | 6.0606
|  | 324 | SP | 764002801 | Demontáž závětrné lišty do suti | m | 32.814 | 0 | 0 |  | 0 | 0.0017 | 0.055784 | 21 | 0 | 0 |  | CS ÚRS 2024 01 | 1
|  |  |  | Plný popis: | Demontáž klempířských konstrukcí závětrné lišty do suti | [14 empty] | Demontáž klempířských konstrukcí závětrné lišty do suti
|  | 325 | SP | 764212667 | Oplechování rovné okapové hrany z Pz s povrchovou úpravou rš 670 mm | m | 108.66 | 0 | 0 | 0.00591 | 0.64218 |  | 0 | 21 | 0 | 0 |  | CS ÚRS 2024 01 | 1
|  |  |  | Plný popis: | Oplechování střešních prvků z pozinkovaného plechu s povrchovou úpravou okapu střechy rovné okapovým plechem rš 670 mm | [14 empty] | Oplechování střešních prvků z pozinkovaného plechu s povrchovou úpravou okapu střechy rovné okapovým plechem rš 670 mm
|  |  |  | Výkaz výměr: | Výkres č. D-05 |  | 0
[5 empty] | Střecha hlavní - okap; ((26,20+13,40)*2-8,45-5,15) |  | 65.6
[5 empty] | Střecha pravá - okap; (4,05+12,15+16,26+10,60) |  | 43.06
|  | 326 | SP | 764212665 | Oplechování rovné okapové hrany z Pz s povrchovou úpravou rš 400 mm | m | 30.15 | 0 | 0 | 0.00358 | 0.10794 |  | 0 | 21 | 0 | 0 |  | CS ÚRS 2024 01 | 1
|  |  |  | Plný popis: | Oplechování střešních prvků z pozinkovaného plechu s povrchovou úpravou okapu střechy rovné okapovým plechem rš 400 mm | [14 empty] | Oplechování střešních prvků z pozinkovaného plechu s povrchovou úpravou okapu střechy rovné okapovým plechem rš 400 mm
|  |  |  | Výkaz výměr: | Výkres č. D-05 |  | 0
[5 empty] | Střecha hlavní - vikýře sklon 9° - okap; 3,05*3+2,90 |  | 12.05
[5 empty] | Střecha hlavní - vikýře sklon 16° - okap; 6,30 |  | 6.3
[5 empty] | Střecha pravá - vikýř sklon 43° - okap; 3,90*2 |  | 7.8
[5 empty] | Střecha pravá -spoj krček sklon 20° - okap; 2,00*2 |  | 4
|  | 327 | SP | 764002811 | Demontáž okapového plechu do suti v krytině povlakové | m | 138.81 | 0 | 0 |  | 0 | 0.00177 | 0.24569 | 21 | 0 | 0 |  | CS ÚRS 2024 01 | 1
|  |  |  | Plný popis: | Demontáž klempířských konstrukcí okapového plechu do suti, v krytině povlakové | [14 empty] | Demontáž klempířských konstrukcí okapového plechu do suti, v krytině povlakové
|  |  |  | Výkaz výměr: | 108,660+30,150 |  | 138.81
|  | 328 | SP | 764311615 | Lemování rovných zdí střech s krytinou skládanou z Pz s povrchovou úpravou rš 400 mm | m | 95.9036 | 0 | 0 | 0.0035 | 0.33566 |  | 0 | 21 | 0 | 0 |  | CS ÚRS 2024 01 | 1
|  |  |  | Plný popis: | Lemování zdí z pozinkovaného plechu s povrchovou úpravou boční nebo horní rovné, střech s krytinou skládanou mimo prejzovou rš 400 mm | [14 empty] | Lemování zdí z pozinkovaného plechu s povrchovou úpravou boční nebo horní rovné, střech s krytinou skládanou mimo prejzovou rš 400 mm
|  |  |  | Výkaz výměr: | Výkres č. D-05 |  | 0
[5 empty] | Střecha hlavní - vikýře sklon 45°; 2,70/0,707*2*4 |  | 30.5516
[5 empty] | Střecha hlavní - vikýře sklon 45°; 2,35/0,707*2 |  | 6.6478
[5 empty] | Střecha pravá - vikýř sklon 43°; 3,00/0,731*2 |  | 8.2079
[5 empty] | Střecha pravá - vikýř sklon 43°; 3,90/0,731*2 |  | 10.6703
[5 empty] | Střecha pravá -spoj krček sklon 45°; 2,00/0,707*2 |  | 5.6577
[5 empty] | Střecha pravá -spoj krček sklon 20°; 3,90/0,940*2 |  | 8.2979
[5 empty] | Střecha hlavní sklon 45° - na střech ozn."SCH3"; (2,80+1,95)/0,707 |  | 6.7185
[5 empty] | Střecha pravá sklon 43° - na hlavní budovu; (12,30+1,70)/0,731 |  | 19.1518
|  | 329 | SP | 764312615 | Spodní lemování rovných zdí střech s krytinou skládanou z Pz s povrchovou úpravou rš 400 mm | m | 22.25 | 0 | 0 | 0.0035 | 0.077875 |  | 0 | 21 | 0 | 0 |  | CS ÚRS 2024 01 | 1
|  |  |  | Plný popis: | Lemování zdí z pozinkovaného plechu s povrchovou úpravou spodní s formováním do tvaru krytiny rovných, střech s krytinou skládanou mimo prejzovou rš 400 mm | [14 empty] | Lemování zdí z pozinkovaného plechu s povrchovou úpravou spodní s formováním do tvaru krytiny rovných, střech s krytinou skládanou mimo prejzovou rš 400 mm
|  |  |  | Výkaz výměr: | Výkres č. D-05 |  | 0
[5 empty] | Střecha hlavní - vikýře sklon 9°; 3,05*3+2,90 |  | 12.05
[5 empty] | Střecha hlavní - vikýře sklon 16°; 6,30 |  | 6.3
[5 empty] | Střecha pravá - vikýř sklon 43°; 3,90 |  | 3.9
|  | 330 | SP | 764002871 | Demontáž lemování zdí do suti | m | 118.154 | 0 | 0 |  | 0 | 0.00175 | 0.20677 | 21 | 0 | 0 |  | CS ÚRS 2024 01 | 1
|  |  |  | Plný popis: | Demontáž klempířských konstrukcí lemování zdí do suti | [14 empty] | Demontáž klempířských konstrukcí lemování zdí do suti
|  |  |  | Výkaz výměr: | 95,904+22,250 |  | 118.154
|  | 331 | SP | 764212606 | Oplechování úžlabí z Pz s povrchovou úpravou rš 500 mm | m | 26.485 | 0 | 0 | 0.00434 | 0.11494 |  | 0 | 21 | 0 | 0 |  | CS ÚRS 2024 01 | 1
|  |  |  | Plný popis: | Oplechování střešních prvků z pozinkovaného plechu s povrchovou úpravou úžlabí rš 500 mm | [14 empty] | Oplechování střešních prvků z pozinkovaného plechu s povrchovou úpravou úžlabí rš 500 mm
|  |  |  | Výkaz výměr: | Výkres č. D-05 |  | 0
[5 empty] | Střecha hlavní - vikýře sklon 9° - lom; 3,05*3+2,90 |  | 12.05
[5 empty] | Střecha hlavní - vikýře sklon 16° - lom; 6,30 |  | 6.3
[5 empty] | Střecha hlavní - lom na střech ozn."SCH3"; 5,72+2,415 |  | 8.135
|  | 332 | SP | 764001891 | Demontáž úžlabí do suti | m | 26.485 | 0 | 0 |  | 0 | 0.00348 | 0.092168 | 21 | 0 | 0 |  | CS ÚRS 2024 01 | 1
|  |  |  | Plný popis: | Demontáž klempířských konstrukcí oplechování úžlabí do suti | [14 empty] | Demontáž klempířských konstrukcí oplechování úžlabí do suti
|  | 333 | SP | 764316602 | Lemování ventilačních nástavců z Pz s povrch úpravou na prejzové nebo vlnité krytině D přes 75 do 100 mm | kus | 5 | 0 | 0 | 0.00623 | 0.03115 |  | 0 | 21 | 0 | 0 |  | CS ÚRS 2024 01 | 1
|  |  |  | Plný popis: | Lemování ventilačních nástavců z pozinkovaného plechu s povrchovou úpravou výšky do 1000 mm, se stříškou střech s krytinou prejzovou nebo vlnitou, průměru přes 75 do 100 mm | [14 empty] | Lemování ventilačních nástavců z pozinkovaného plechu s povrchovou úpravou výšky do 1000 mm, se stříškou střech s krytinou prejzovou nebo vlnitou, průměru přes 75 do 100 mm
|  | 334 | SP | 764316605 | Lemování ventilačních nástavců z Pz s povrch úpravou na prejzové nebo vlnité krytině D přes 200 do 300 mm | kus | 3 | 0 | 0 | 0.01471 | 0.04413 |  | 0 | 21 | 0 | 0 |  | CS ÚRS 2024 01 | 1
|  |  |  | Plný popis: | Lemování ventilačních nástavců z pozinkovaného plechu s povrchovou úpravou výšky do 1000 mm, se stříškou střech s krytinou prejzovou nebo vlnitou, průměru přes 200 do 300 mm | [14 empty] | Lemování ventilačních nástavců z pozinkovaného plechu s povrchovou úpravou výšky do 1000 mm, se stříškou střech s krytinou prejzovou nebo vlnitou, průměru přes 200 do 300 mm
|  | 335 | SP | 764003801 | Demontáž lemování trub, konzol, držáků, ventilačních nástavců a jiných kusových prvků do suti | kus | 8 | 0 | 0 |  | 0 | 0.00188 | 0.01504 | 21 | 0 | 0 |  | CS ÚRS 2024 01 | 1
|  |  |  | Plný popis: | Demontáž klempířských konstrukcí lemování trub, konzol, držáků, ventilačních nástavců a ostatních kusových prvků do suti | [14 empty] | Demontáž klempířských konstrukcí lemování trub, konzol, držáků, ventilačních nástavců a ostatních kusových prvků do suti
|  | 336 | SP | 764511404 | Žlab podokapní půlkruhový z Pz plechu rš 330 mm | m | 58.105 | 0 | 0 | 0.00322 | 0.1871 |  | 0 | 21 | 0 | 0 |  | CS ÚRS 2024 01 | 1
|  |  |  | Plný popis: | Žlab podokapní z pozinkovaného plechu včetně háků a čel půlkruhový rš 330 mm | [14 empty] | Žlab podokapní z pozinkovaného plechu včetně háků a čel půlkruhový rš 330 mm
|  |  |  | Výkaz výměr: | Výkres č. D-05 |  | 0
[5 empty] | Střecha hlavní - vikýře sklon 9° - okap; 3,05*3+2,90 |  | 12.05
[5 empty] | Střecha hlavní - vikýře sklon 16° - okap; 6,30 |  | 6.3
[5 empty] | Střecha pravá - vikýř sklon 43° - okap; 3,90*2 |  | 7.8
[5 empty] | Střecha pravá -spoj krček sklon 20° - okap; 2,00*2 |  | 4
[5 empty] | Výkres č. D-05 |  | 0
[5 empty] | Plochá střecha nad 2.NP ozn."SCH3" - okap; (1,95+7,5+7,67+5,085) |  | 22.205
[5 empty] | Plochá střecha nad 1.NP ozn."SCH3" - okap; (2,20+3,55) |  | 5.75
|  | 337 | SP | 764511405 | Žlab podokapní půlkruhový z Pz plechu rš 400 mm | m | 108.66 | 0 | 0 | 0.0038 | 0.41291 |  | 0 | 21 | 0 | 0 |  | CS ÚRS 2024 01 | 1
|  |  |  | Plný popis: | Žlab podokapní z pozinkovaného plechu včetně háků a čel půlkruhový rš 400 mm | [14 empty] | Žlab podokapní z pozinkovaného plechu včetně háků a čel půlkruhový rš 400 mm
|  |  |  | Výkaz výměr: | Výkres č. D-05 |  | 0
[5 empty] | Střecha hlavní - okap; ((26,20+13,40)*2-8,45-5,15) |  | 65.6
[5 empty] | Střecha pravá - okap; (4,05+12,15+16,26+10,60) |  | 43.06
|  | 338 | SP | 764511424 | Roh nebo kout půlkruhového podokapního žlabu z Pz plechu rš 330 mm | kus | 5 | 0 | 0 | 0.002 | 0.01 |  | 0 | 21 | 0 | 0 |  | CS ÚRS 2024 01 | 1
|  |  |  | Plný popis: | Žlab podokapní z pozinkovaného plechu včetně háků a čel roh nebo kout, žlabu půlkruhového rš 330 mm | [14 empty] | Žlab podokapní z pozinkovaného plechu včetně háků a čel roh nebo kout, žlabu půlkruhového rš 330 mm
|  | 339 | SP | 764511425 | Roh nebo kout půlkruhového podokapního žlabu z Pz plechu rš 400 mm | kus | 6 | 0 | 0 | 0.00243 | 0.01458 |  | 0 | 21 | 0 | 0 |  | CS ÚRS 2024 01 | 1
|  |  |  | Plný popis: | Žlab podokapní z pozinkovaného plechu včetně háků a čel roh nebo kout, žlabu půlkruhového rš 400 mm | [14 empty] | Žlab podokapní z pozinkovaného plechu včetně háků a čel roh nebo kout, žlabu půlkruhového rš 400 mm
|  | 340 | SP | 764511444 | Kotlík oválný (trychtýřový) pro podokapní žlaby z Pz plechu 330/100 mm | kus | 8 | 0 | 0 | 0.00312 | 0.02496 |  | 0 | 21 | 0 | 0 |  | CS ÚRS 2024 01 | 1
|  |  |  | Plný popis: | Žlab podokapní z pozinkovaného plechu včetně háků a čel kotlík oválný (trychtýřový), rš žlabu/průměr svodu 330/100 mm | [14 empty] | Žlab podokapní z pozinkovaného plechu včetně háků a čel kotlík oválný (trychtýřový), rš žlabu/průměr svodu 330/100 mm
|  |  |  | Výkaz výměr: | Výkres č. D-05 |  | 0
[5 empty] | Střecha hlavní - vikýře sklon 9° - svod; 4 |  | 4
[5 empty] | Střecha hlavní - vikýře sklon 16° - svod; 1 |  | 1
[5 empty] | Střecha pravá - vikýř sklon 43° - svod; 1 |  | 1
[5 empty] | Výkres č. D-05 |  | 0
[5 empty] | Plochá střecha nad 2.NP ozn."SCH3" - svod; 1 |  | 1
[5 empty] | Plochá střecha nad 2.NP ozn."SCH3" - svod; 1 |  | 1
|  | 341 | SP | 764511445 | Kotlík oválný (trychtýřový) pro podokapní žlaby z Pz plechu 400/120 mm | kus | 6 | 0 | 0 | 0.00357 | 0.02142 |  | 0 | 21 | 0 | 0 |  | CS ÚRS 2024 01 | 1
|  |  |  | Plný popis: | Žlab podokapní z pozinkovaného plechu včetně háků a čel kotlík oválný (trychtýřový), rš žlabu/průměr svodu 400/120 mm | [14 empty] | Žlab podokapní z pozinkovaného plechu včetně háků a čel kotlík oválný (trychtýřový), rš žlabu/průměr svodu 400/120 mm
|  |  |  | Výkaz výměr: | Výkres č. D-05 |  | 0
[5 empty] | Střecha hlavní - svody; 4 |  | 4
[5 empty] | Střecha pravá - svody; 2 |  | 2
|  | 342 | SP | 764004801 | Demontáž podokapního žlabu do suti | m | 58.105 | 0 | 0 |  | 0 | 0.0026 | 0.15107 | 21 | 0 | 0 |  | CS ÚRS 2024 01 | 1
|  |  |  | Plný popis: | Demontáž klempířských konstrukcí žlabu podokapního do suti | [14 empty] | Demontáž klempířských konstrukcí žlabu podokapního do suti
|  | 343 | SP | 764004821 | Demontáž nástřešního žlabu do suti | m | 108.66 | 0 | 0 |  | 0 | 0.00605 | 0.65739 | 21 | 0 | 0 |  | CS ÚRS 2024 01 | 1
|  |  |  | Plný popis: | Demontáž klempířských konstrukcí žlabu nástřešního do suti | [14 empty] | Demontáž klempířských konstrukcí žlabu nástřešního do suti
|  | 344 | SP | 764518622 | Svody kruhové včetně objímek, kolen, odskoků z Pz s povrchovou úpravou průměru 100 mm | m | 17 | 0 | 0 | 0.00217 | 0.03689 |  | 0 | 21 | 0 | 0 |  | CS ÚRS 2024 01 | 1
|  |  |  | Plný popis: | Svod z pozinkovaného plechu s upraveným povrchem včetně objímek, kolen a odskoků kruhový, průměru 100 mm | [14 empty] | Svod z pozinkovaného plechu s upraveným povrchem včetně objímek, kolen a odskoků kruhový, průměru 100 mm
|  |  |  | Výkaz výměr: | Výkres č. D-05 |  | 0
[5 empty] | Střecha hlavní - vikýře sklon 9° - svod; 2,0*4 |  | 8
[5 empty] | Střecha hlavní - vikýře sklon 16° - svod; 2,0*1 |  | 2
[5 empty] | Střecha pravá - vikýř sklon 43° - svod; 2,0 |  | 2
[5 empty] | Výkres č. D-05 |  | 0
[5 empty] | Plochá střecha nad 2.NP ozn."SCH3" - svod; 2,5 |  | 2.5
[5 empty] | Plochá střecha nad 3.NP ozn."SCH3" - svod; 2,5 |  | 2.5
|  | 345 | SP | 764518623 | Svody kruhové včetně objímek, kolen, odskoků z Pz s povrchovou úpravou průměru 120 mm | m | 60 | 0 | 0 | 0.0021 | 0.126 |  | 0 | 21 | 0 | 0 |  | CS ÚRS 2024 01 | 1
|  |  |  | Plný popis: | Svod z pozinkovaného plechu s upraveným povrchem včetně objímek, kolen a odskoků kruhový, průměru 120 mm | [14 empty] | Svod z pozinkovaného plechu s upraveným povrchem včetně objímek, kolen a odskoků kruhový, průměru 120 mm
|  |  |  | Výkaz výměr: | Výkres č. D-05 |  | 0
[5 empty] | Střecha hlavní - svody; 12,0*4 |  | 48
[5 empty] | Střecha pravá - svody; 6,0*2 |  | 12
|  | 346 | SP | 764004861 | Demontáž svodu do suti | m | 77 | 0 | 0 |  | 0 | 0.00394 | 0.30338 | 21 | 0 | 0 |  | CS ÚRS 2024 01 | 1
|  |  |  | Plný popis: | Demontáž klempířských konstrukcí svodu do suti | [14 empty] | Demontáž klempířských konstrukcí svodu do suti
|  |  |  | Výkaz výměr: | 17,0+60,0 |  | 77
|  | 347 | SP | 764011612 | Podkladní plech z Pz upraveným povrchem rš 200 mm | m | 27.955 | 0 | 0 | 0.00182 | 0.050878 |  | 0 | 21 | 0 | 0 |  | CS ÚRS 2024 01 | 1
|  |  |  | Plný popis: | Podkladní plech z pozinkovaného plechu s povrchovou úpravou rš 200 mm | [14 empty] | Podkladní plech z pozinkovaného plechu s povrchovou úpravou rš 200 mm
|  | 348 | SP | 712363357 | Povlakové krytiny střech do 10° z tvarovaných poplastovaných lišt délky 2 m okapnice široká rš 250 mm | m | 27.955 | 0 | 0 | 0.0015 | 0.041932 |  | 0 | 21 | 0 | 0 |  | CS ÚRS 2024 01 | 1
|  |  |  | Plný popis: | Povlakové krytiny střech plochých do 10° z tvarovaných poplastovaných lišt pro mPVC okapnice rš 250 mm | [14 empty] | Povlakové krytiny střech plochých do 10° z tvarovaných poplastovaných lišt pro mPVC okapnice rš 250 mm
|  |  |  | Výkaz výměr: | Výkres č. D-05 |  | 0
[5 empty] | Plochá střecha nad 2.NP ozn."SCH3" - okap; (1,95+7,5+7,67+5,085) |  | 22.205
[5 empty] | Plochá střecha nad 2.NP ozn."SCH3" - okap; (2,20+3,55) |  | 5.75
|  | 349 | SP | 764002811 | Demontáž okapového plechu do suti v krytině povlakové | m | 27.955 | 0 | 0 |  | 0 | 0.00177 | 0.04948 | 21 | 0 | 0 |  | CS ÚRS 2024 01 | 1
|  |  |  | Plný popis: | Demontáž klempířských konstrukcí okapového plechu do suti, v krytině povlakové | [14 empty] | Demontáž klempířských konstrukcí okapového plechu do suti, v krytině povlakové
|  | 350 | SP | 712363354 | Povlakové krytiny střech do 10° z tvarovaných poplastovaných lišt délky 2 m stěnová lišta vyhnutá rš 70 mm | m | 13.885 | 0 | 0 | 0.00043 | 0.0059705 |  | 0 | 21 | 0 | 0 |  | CS ÚRS 2024 01 | 1
|  |  |  | Plný popis: | Povlakové krytiny střech plochých do 10° z tvarovaných poplastovaných lišt pro mPVC stěnová lišta vyhnutá rš 71 mm | [14 empty] | Povlakové krytiny střech plochých do 10° z tvarovaných poplastovaných lišt pro mPVC stěnová lišta vyhnutá rš 71 mm
|  |  |  | Výkaz výměr: | Výkres č. D-05 |  | 0
[5 empty] | Plochá střecha nad 2.NP ozn."SCH3" - na stěnu; (2,415+5,72) |  | 8.135
[5 empty] | Plochá střecha nad 2.NP ozn."SCH3" - na stěnu; (2,20+3,55) |  | 5.75
|  | 351 | SP | 764002871 | Demontáž lemování zdí do suti | m | 13.885 | 0 | 0 |  | 0 | 0.00175 | 0.024299 | 21 | 0 | 0 |  | CS ÚRS 2024 01 | 1
|  |  |  | Plný popis: | Demontáž klempířských konstrukcí lemování zdí do suti | [14 empty] | Demontáž klempířských konstrukcí lemování zdí do suti
|  | 352 | SP | 764316643 | Větrací komínek izolovaný s průchodkou na skládané krytině z taškových tabulí s povrch úprav D 110 mm | kus | 7 | 0 | 0 | 0.0014 | 0.0098 |  | 0 | 21 | 0 | 0 |  | CS ÚRS 2024 01 | 1
|  |  |  | Plný popis: | Lemování ventilačních nástavců z pozinkovaného plechu s povrchovou úpravou výšky do 1000 mm, se stříškou střech s krytinou skládanou z taškových tabulí, průměru 110 mm | [14 empty] | Lemování ventilačních nástavců z pozinkovaného plechu s povrchovou úpravou výšky do 1000 mm, se stříškou střech s krytinou skládanou z taškových tabulí, průměru 110 mm
|  |  |  | Výkaz výměr: | Dle tech zpráva - větrání kanalizace; 10,0-3,0 |  | 7
|  | 353 | SP | 764213456 | Sněhový zachytávač krytiny z Pz plechu průběžný dvoutrubkový | m | 168 | 0 | 0 | 0.00283 | 0.47544 |  | 0 | 21 | 0 | 0 |  | CS ÚRS 2024 01 | 1
|  |  |  | Plný popis: | Oplechování střešních prvků z pozinkovaného plechu sněhový zachytávač průbežný dvoutrubkový | [14 empty] | Oplechování střešních prvků z pozinkovaného plechu sněhový zachytávač průbežný dvoutrubkový
|  |  |  | Výkaz výměr: | Po obvodu střechy; 168,0 |  | 168
|  | 354 | SP | 998764112 | Přesun hmot tonážní pro konstrukce klempířské s omezením mechanizace v objektech v přes 6 do 12 m | t | 7.6729 | 0 | 0 |  | 0 |  | 0 | 21 | 0 | 0 |  | CS ÚRS 2024 01 | 1
|  |  |  | Plný popis: | Přesun hmot pro konstrukce klempířské stanovený z hmotnosti přesunovaného materiálu vodorovná dopravní vzdálenost do 50 m s omezením mechanizace v objektech výšky přes 6 do 12 m | [14 empty] | Přesun hmot pro konstrukce klempířské stanovený z hmotnosti přesunovaného materiálu vodorovná dopravní vzdálenost do 50 m s omezením mechanizace v objektech výšky přes 6 do 12 m
S/SO 03/SPO 03a/7667 | 4 |  | Oddíl |  | 7667: Střešní okna |  |  |  | 0 |  | 0.3207 |  | 0.2502 |  | 0 | 0 |  |  | 10
|  | 355 | SP | 766671005 | Montáž střešního okna do krytiny ploché 78 x 140 cm | kus | 6 | 0 | 0 | 0.00027 | 0.00162 |  | 0 | 21 | 0 | 0 |  | CS ÚRS 2024 01 | 1
|  |  |  | Plný popis: | Montáž střešních oken dřevěných nebo plastových kyvných, výklopných/kyvných s okenním rámem a lemováním, s plisovaným límcem, s napojením na krytinu do krytiny ploché, rozměru 78 x 140 cm | [14 empty] | Montáž střešních oken dřevěných nebo plastových kyvných, výklopných/kyvných s okenním rámem a lemováním, s plisovaným límcem, s napojením na krytinu do krytiny ploché, rozměru 78 x 140 cm
|  | 356 | H | 61124554 | okno střešní dřevěné kyvné, izolační trojsklo 78x140cm, Uw=0,83W/m2K Al oplechování | kus | 6 | 0 | 0 | 0.044 | 0.264 |  | 0 | 21 | 0 | 0 |  | CS ÚRS 2024 01 | 1
|  |  |  | Plný popis: | --- | [14 empty] | ---
|  | 357 | H | 61124164 | lemování střešních oken 78x140cm | kus | 6 | 0 | 0 | 0.00412 | 0.02472 |  | 0 | 21 | 0 | 0 |  | CS ÚRS 2024 01 | 1
|  |  |  | Plný popis: | --- | [14 empty] | ---
|  | 358 | H | 61124234 | manžeta z parotěsné fólie pro střešní okno 78x140cm | kus | 6 | 0 | 0 | 0.00086 | 0.00516 |  | 0 | 21 | 0 | 0 | 78 x 140 | CS ÚRS 2024 01 | 1
|  |  |  | Plný popis: | --- | [14 empty] | ---
|  | 359 | H | 61124061 | zateplovací sada střešních oken rám 78x140cm | sada | 6 | 0 | 0 | 0.0039 | 0.0234 |  | 0 | 21 | 0 | 0 | 78 x 140 | CS ÚRS 2024 01 | 1
|  |  |  | Plný popis: | --- | [14 empty] | ---
|  | 360 | H | 61124098 | zateplovací sada střešních oken manžeta z hydroizolační fólie 78x140cm | sada | 6 | 0 | 0 | 0.0003 | 0.0018 |  | 0 | 21 | 0 | 0 |  | CS ÚRS 2024 01 | 1
|  |  |  | Plný popis: | --- | [14 empty] | ---
|  | 361 | SP | 766674811 | Demontáž střešního okna hladká krytina přes 30 do 45° | kus | 6 | 0 | 0 |  | 0 | 0.0417 | 0.2502 | 21 | 0 | 0 |  | CS ÚRS 2024 01 | 1
|  |  |  | Plný popis: | Demontáž střešních oken na krytině hladké a drážkové, sklonu přes 30 do 45° | [14 empty] | Demontáž střešních oken na krytině hladké a drážkové, sklonu přes 30 do 45°
|  | 362 | SP | 786623001 | Montáž venkovní žaluzie do okenního nebo dveřního otvoru na rám ovládané manuálně pl do 4 m2 | kus | 6 | 0 | 0 |  | 0 |  | 0 | 21 | 0 | 0 |  | CS ÚRS 2024 01 | 1
|  |  |  | Plný popis: | Montáž venkovních žaluzií do okenního nebo dveřního otvoru ovládaných manuálně, upevněných na rám, plochy do 4 m2 | [14 empty] | Montáž venkovních žaluzií do okenního nebo dveřního otvoru ovládaných manuálně, upevněných na rám, plochy do 4 m2
|  | 363 | H | X2481 | dod, předokenní roleta pro střešní okno - s dálkovým ovládáním na sluneční pohon | kus | 6 | 0 | 0 |  | 0 |  | 0 | 21 | 0 | 0 |  | VLASTNÍ | 1
|  |  |  | Plný popis: | --- | [14 empty] | ---
|  | 364 | SP | 998766112 | Přesun hmot tonážní pro kce truhlářské s omezením mechanizace v objektech v přes 6 do 12 m | t | 0.3207 | 0 | 0 |  | 0 |  | 0 | 21 | 0 | 0 |  | CS ÚRS 2024 01 | 1
|  |  |  | Plný popis: | Přesun hmot pro konstrukce truhlářské stanovený z hmotnosti přesunovaného materiálu vodorovná dopravní vzdálenost do 50 m s omezením mechanizace v objektech výšky přes 6 do 12 m | [14 empty] | Přesun hmot pro konstrukce truhlářské stanovený z hmotnosti přesunovaného materiálu vodorovná dopravní vzdálenost do 50 m s omezením mechanizace v objektech výšky přes 6 do 12 m
S/SO 03/SPO 03a/767 | 4 |  | Oddíl |  | 767: Konstrukce zámečnické |  |  |  | 0 |  | 0 |  | 0 |  | 0 | 0 |  |  | 1
|  | 365 | B | X2483 | D+M, Záchytný systém střech, vč. kotvení | soubor | 1 | 0 | 0 |  | 0 |  | 0 | 21 | 0 | 0 |  | VLASTNÍ | 1
|  |  |  | Plný popis: | --- | [14 empty] | ---
S/SO 03/SPO 03a/783 | 4 |  | Oddíl |  | 783: Nátěry |  |  |  | 0 |  | 0.072586 |  | 0 |  | 0 | 0 |  |  | 2
|  | 366 | SP | 783201403 | Oprášení tesařských konstrukcí před provedením nátěru | m2 | 518.473 | 0 | 0 |  | 0 |  | 0 | 21 | 0 | 0 |  | CS ÚRS 2024 01 | 1
|  |  |  | Plný popis: | Příprava podkladu tesařských konstrukcí před provedením nátěru oprášení | [14 empty] | Příprava podkladu tesařských konstrukcí před provedením nátěru oprášení
|  | 367 | SP | 783213111 | Napouštěcí jednonásobný syntetický biocidní nátěr tesařských konstrukcí zabudovaných do konstrukce | m2 | 518.4726 | 0 | 0 | 0.00014 | 0.072586 |  | 0 | 21 | 0 | 0 |  | CS ÚRS 2024 01 | 1
|  |  |  | Plný popis: | Preventivní napouštěcí nátěr tesařských prvků proti dřevokazným houbám, hmyzu a plísním zabudovaných do konstrukce jednonásobný syntetický | [14 empty] | Preventivní napouštěcí nátěr tesařských prvků proti dřevokazným houbám, hmyzu a plísním zabudovaných do konstrukce jednonásobný syntetický
|  |  |  | Výkaz výměr: | Dle pol. mtž kontralatě - stáv krokve; 864,121*(0,18+0,12)*2 |  | 518.4726
S/SO 03/SPO 03b | 3 |  | Podobjekt |  | SPO 03b: Vnější ochrana před bleskem |  |  |  | 0 |  | 0.13692 |  | 0.11421 |  | 0 | 0 |  |  | 63
S/SO 03/SPO 03b/020-06. | 4 |  | Oddíl |  | 020-06.: Demontážní práce - stávající jímací vedení a svody |  |  |  | 0 |  | 0 |  | 0.11421 |  | 0 | 0 |  |  | 6
|  | 368 | SP | 741421811 | Demontáž drátu nebo lana svodového vedení D do 8 mm kolmý svod | m | 50 | 0 | 0 |  | 0 | 0.0004 | 0.02 | 21 | 0 | 0 |  | CS ÚRS 2024 01 | 1
|  |  |  | Plný popis: | Demontáž hromosvodného vedení bez zachování funkčnosti svodových drátů nebo lan kolmého svodu, průměru do 8 mm | [14 empty] | Demontáž hromosvodného vedení bez zachování funkčnosti svodových drátů nebo lan kolmého svodu, průměru do 8 mm
|  | 369 | SP | 741421831 | Demontáž drátu nebo lana svodového vedení D do 8 mm šikmá střecha | m | 80 | 0 | 0 |  | 0 | 0.0004 | 0.032 | 21 | 0 | 0 |  | CS ÚRS 2024 01 | 1
|  |  |  | Plný popis: | Demontáž hromosvodného vedení bez zachování funkčnosti svodových drátů nebo lan na šikmé střeše, průměru do 8 mm | [14 empty] | Demontáž hromosvodného vedení bez zachování funkčnosti svodových drátů nebo lan na šikmé střeše, průměru do 8 mm
|  | 370 | SP | 741421843 | Demontáž svorky šroubové hromosvodné se 2 šrouby | kus | 30 | 0 | 0 |  | 0 | 0.00025 | 0.0075 | 21 | 0 | 0 |  | CS ÚRS 2024 01 | 1
|  |  |  | Plný popis: | Demontáž hromosvodného vedení bez zachování funkčnosti svorek šroubových se 2 šrouby | [14 empty] | Demontáž hromosvodného vedení bez zachování funkčnosti svorek šroubových se 2 šrouby
|  | 371 | SP | 741421853 | Demontáž vedení hromosvodné-podpěra střešní pod tašky | kus | 62 | 0 | 0 |  | 0 | 0.00055 | 0.0341 | 21 | 0 | 0 |  | CS ÚRS 2024 01 | 1
|  |  |  | Plný popis: | Demontáž hromosvodného vedení podpěr střešního vedení pod tašky | [14 empty] | Demontáž hromosvodného vedení podpěr střešního vedení pod tašky
|  | 372 | SP | 741421861 | Demontáž vedení hromosvodné-podpěra svislého vedení šroubovaného | kus | 35 | 0 | 0 |  | 0 | 0.00021 | 0.00735 | 21 | 0 | 0 |  | CS ÚRS 2024 01 | 1
|  |  |  | Plný popis: | Demontáž hromosvodného vedení podpěr svislého vedení šroubovaného | [14 empty] | Demontáž hromosvodného vedení podpěr svislého vedení šroubovaného
|  | 373 | SP | 741421871 | Demontáž vedení hromosvodné-ochranného úhelníku délky do 1,4 m | kus | 6 | 0 | 0 |  | 0 | 0.00221 | 0.01326 | 21 | 0 | 0 |  | CS ÚRS 2024 01 | 1
|  |  |  | Plný popis: | Demontáž hromosvodného vedení doplňků ochranných úhelníků, délky do 1,4 m | [14 empty] | Demontáž hromosvodného vedení doplňků ochranných úhelníků, délky do 1,4 m
S/SO 03/SPO 03b/A. | 4 |  | Oddíl |  | A.: Uzemnění (v případě nevyhovujícího stávajícího uzemnění) |  |  |  | 0 |  | 0.13692 |  | 0 |  | 0 | 0 |  |  | 12
|  | 374 | SP | 741410021 | Montáž pásku uzemňovacího průřezu do 120 mm2 v městské zástavbě v zemi | m | 130 | 0 | 0 |  | 0 |  | 0 | 21 | 0 | 0 |  | CS ÚRS 2024 01 | 1
|  |  |  | Plný popis: | Montáž uzemňovacího vedení s upevněním, propojením a připojením pomocí svorek v zemi s izolací spojů pásku průřezu do 120 mm2 v městské zástavbě | [14 empty] | Montáž uzemňovacího vedení s upevněním, propojením a připojením pomocí svorek v zemi s izolací spojů pásku průřezu do 120 mm2 v městské zástavbě
|  | 375 | H | 35442062 | pás zemnící 30x4mm FeZn | kg | 123.5 | 0 | 0 | 0.001 | 0.1235 |  | 0 | 21 | 0 | 0 |  | CS ÚRS 2024 01 | 1
|  |  |  | Plný popis: | --- | [14 empty] | ---
|  | 376 | SP | 741410041 | Montáž drátu nebo lana uzemňovacího průměru do 10 mm v městské zástavbě v zemi | m | 12 | 0 | 0 |  | 0 |  | 0 | 21 | 0 | 0 |  | CS ÚRS 2024 01 | 1
|  |  |  | Plný popis: | Montáž uzemňovacího vedení s upevněním, propojením a připojením pomocí svorek v zemi s izolací spojů drátu nebo lana Ø do 10 mm v městské zástavbě | [14 empty] | Montáž uzemňovacího vedení s upevněním, propojením a připojením pomocí svorek v zemi s izolací spojů drátu nebo lana Ø do 10 mm v městské zástavbě
|  | 377 | H | 35442135 | drát D 10/13mm FeZn + PVC | kg | 8.34 | 0 | 0 | 0.001 | 0.00834 |  | 0 | 21 | 0 | 0 |  | CS ÚRS 2024 01 | 1
|  |  |  | Plný popis: | --- | [14 empty] | ---
|  | 378 | SP | 741420022 | Montáž svorka hromosvodná se 3 a více šrouby | kus | 10 | 0 | 0 |  | 0 |  | 0 | 21 | 0 | 0 |  | CS ÚRS 2024 01 | 1
|  |  |  | Plný popis: | Montáž hromosvodného vedení svorek se 3 a více šrouby | [14 empty] | Montáž hromosvodného vedení svorek se 3 a více šrouby
|  | 379 | H | 35442039 | svorka uzemnění nerez pro zemnící pásku | kus | 10 | 0 | 0 | 0.00022 | 0.0022 |  | 0 | 21 | 0 | 0 |  | CS ÚRS 2024 01 | 1
|  |  |  | Plný popis: | --- | [14 empty] | ---
|  | 380 | SP | 741420021 | Montáž svorka hromosvodná se 2 šrouby | kus | 12 | 0 | 0 |  | 0 |  | 0 | 21 | 0 | 0 |  | CS ÚRS 2024 01 | 1
|  |  |  | Plný popis: | Montáž hromosvodného vedení svorek se 2 šrouby | [14 empty] | Montáž hromosvodného vedení svorek se 2 šrouby
|  | 381 | H | 35442040 | svorka uzemnění nerez pro zemnící pásku a drát | kus | 12 | 0 | 0 | 0.00024 | 0.00288 |  | 0 | 21 | 0 | 0 |  | CS ÚRS 2024 01 | 1
|  |  |  | Plný popis: | --- | [14 empty] | ---
|  | 382 | SP | 741420021 | Montáž svorka hromosvodná se 2 šrouby | kus | 6 | 0 | 0 |  | 0 |  | 0 | 21 | 0 | 0 |  | CS ÚRS 2024 01 | 1
|  |  |  | Plný popis: | Montáž hromosvodného vedení svorek se 2 šrouby | [14 empty] | Montáž hromosvodného vedení svorek se 2 šrouby
|  | 383 | H | 11.042.040 | Zkušební svorka UNI, svorka je testována v návaznosti na ČSN EN 62561-1 zkušebním bleskovým proudem 200 kA. | ks | 6 | 0 | 0 |  | 0 |  | 0 | 21 | 0 | 0 |  | VLASTNÍ | 1
|  |  |  | Plný popis: | --- | [14 empty] | ---
|  | 384 | SP | 741420083 | Montáž vedení hromosvodné-štítek k označení svodu | kus | 6 | 0 | 0 |  | 0 |  | 0 | 21 | 0 | 0 |  | CS ÚRS 2024 01 | 1
|  |  |  | Plný popis: | Montáž hromosvodného vedení doplňků štítků k označení svodů | [14 empty] | Montáž hromosvodného vedení doplňků štítků k označení svodů
|  | 385 | H | 11.288.14x | Označovací štítek Al s vyraženým číslem pro Rd 7-10/Fl 30 | KS | 6 | 0 | 0 |  | 0 |  | 0 | 21 | 0 | 0 |  | VLASTNÍ | 1
|  |  |  | Plný popis: | --- | [14 empty] | ---
S/SO 03/SPO 03b/B.1 | 4 |  | Oddíl |  | B.1: Vysokonapěťový vodič pro s<0.75 m, barva šedá |  |  |  | 0 |  | 0 |  | 0 |  | 0 | 0 |  |  | 7
|  | 386 | SP | 741420002 | Montáž drát nebo lano hromosvodné svodové D přes 10 mm s podpěrou | m | 210 | 0 | 0 |  | 0 |  | 0 | 21 | 0 | 0 |  | CS ÚRS 2024 01 | 1
|  |  |  | Plný popis: | Montáž hromosvodného vedení svodových drátů nebo lan s podpěrami, Ø přes 10 mm | [14 empty] | Montáž hromosvodného vedení svodových drátů nebo lan s podpěrami, Ø přes 10 mm
|  | 387 | H | 11.008.816 | Vysokonapěťový vodič pro ekvivalent dostatečné vzdálenosti s ≤ 75 cm, barva pláště šedá, průměr 23 mm, Cu/PVC, na bubnu 400m | m | 210 | 0 | 0 |  | 0 |  | 0 | 21 | 0 | 0 |  | VLASTNÍ | 1
|  |  |  | Plný popis: | --- | [14 empty] | ---
|  | 388 | H | 10.342.027 | Střešní držák vedení, pro ploché střechy - Pro upevnění drátů a pásků na plochých střechách, s jednoduchým držákem vedení, typ FB, 1kg. Rozměry držáku 100x100x70mm. | kus | 17 | 0 | 0 |  | 0 |  | 0 | 21 | 0 | 0 |  | VLASTNÍ | 1
|  |  |  | Plný popis: | --- | [14 empty] | ---
|  | 389 | H | 10.539.748 | Adaptér pro uložení vodiče HVI na plochou střechu, rozsah držáku 23mm. | kus | 17 | 0 | 0 |  | 0 |  | 0 | 21 | 0 | 0 |  | VLASTNÍ | 1
|  |  |  | Plný popis: | --- | [14 empty] | ---
|  | 390 | H | 11.008.819 | Podpěra vedení HVI 20/23mm nerez M8 s plastovou podložkou | ks | 55 | 0 | 0 |  | 0 |  | 0 | 21 | 0 | 0 |  | VLASTNÍ | 1
|  |  |  | Plný popis: | --- | [14 empty] | ---
|  | 391 | H | 11.242.130 | Podpěra vodiče pro šikmé střechy, pro vodič HVI D 20-23mm se vzpěrou L 205mm nerez. | ks | 110 | 0 | 0 |  | 0 |  | 0 | 21 | 0 | 0 |  | VLASTNÍ | 1
|  |  |  | Plný popis: | --- | [14 empty] | ---
|  | 392 | SP | 741420054 | Montáž vedení hromosvodné-tvarování prvku | kus | 60 | 0 | 0 |  | 0 |  | 0 | 21 | 0 | 0 |  | CS ÚRS 2024 01 | 1
|  |  |  | Plný popis: | Montáž hromosvodného vedení ochranných prvků tvarování prvků | [14 empty] | Montáž hromosvodného vedení ochranných prvků tvarování prvků
S/SO 03/SPO 03b/B.2 | 4 |  | Oddíl |  | B.2: Připojovací sady na podpůrné trubky - připojení až 4 vodičů vně trubky |  |  |  | 0 |  | 0 |  | 0 |  | 0 | 0 |  |  | 2
|  | 393 | SP | HZS2232 | Hodinová zúčtovací sazba elektrikář odborný | hod | 7.5 | 0 | 0 |  | 0 |  | 0 | 21 | 0 | 0 |  | CS ÚRS 2024 01 | 1
|  |  |  | Plný popis: | Hodinové zúčtovací sazby profesí PSV provádění stavebních instalací elektrikář odborný | [14 empty] | Hodinové zúčtovací sazby profesí PSV provádění stavebních instalací elektrikář odborný
|  | 394 | H | 11.106.113 | Sada pro upevnění vodičů až čtyř vysokonapěťových vodičů černých/šedých na podpůrné trubce, nerez/Al | sad | 5 | 0 | 0 |  | 0 |  | 0 | 21 | 0 | 0 |  | VLASTNÍ | 1
|  |  |  | Plný popis: | --- | [14 empty] | ---
S/SO 03/SPO 03b/B.3 | 4 |  | Oddíl |  | B.3: Připojovací (ukončovací) prvky HVI vodiče pro s<0,75 m (vně trubky, zkušební svorky) |  |  |  | 0 |  | 0 |  | 0 |  | 0 | 0 |  |  | 4
|  | 395 | SP | 741130041 | Ukončení vodič izolovaný do 25 mm2 smršťovací koncovkou nebo páskem | kus | 12 | 0 | 0 |  | 0 |  | 0 | 21 | 0 | 0 |  | CS ÚRS 2024 01 | 1
|  |  |  | Plný popis: | Ukončení vodičů izolovaných s označením a zapojením smršťovací záklopkou nebo páskou bez letování, průřezu žíly do 25 mm2 | [14 empty] | Ukončení vodičů izolovaných s označením a zapojením smršťovací záklopkou nebo páskou bez letování, průřezu žíly do 25 mm2
|  | 396 | H | 11.346.293 | Připojovací prvek pro vodič vysokonapěťový vodič Ø 23 mm, pro uložení vně podpůrné trubky.Materiál nerez. | ks | 12 | 0 | 0 |  | 0 |  | 0 | 21 | 0 | 0 |  | VLASTNÍ | 1
|  |  |  | Plný popis: | --- | [14 empty] | ---
|  | 397 | SP | 741130041 | Ukončení vodič izolovaný do 25 mm2 smršťovací koncovkou nebo páskem | kus | 6 | 0 | 0 |  | 0 |  | 0 | 21 | 0 | 0 |  | CS ÚRS 2024 01 | 1
|  |  |  | Plný popis: | Ukončení vodičů izolovaných s označením a zapojením smršťovací záklopkou nebo páskou bez letování, průřezu žíly do 25 mm2 | [14 empty] | Ukončení vodičů izolovaných s označením a zapojením smršťovací záklopkou nebo páskou bez letování, průřezu žíly do 25 mm2
|  | 398 | H | 11.008.817 | Připojovací prvek pro vysokonapěťový vodič Ø 23 mm, např. na ZS., svorník Ø 10 mm, L 50 mm, materiál nerez | ks | 6 | 0 | 0 |  | 0 |  | 0 | 21 | 0 | 0 |  | VLASTNÍ | 1
|  |  |  | Plný popis: | --- | [14 empty] | ---
S/SO 03/SPO 03b/B.4 | 4 |  | Oddíl |  | B.4: JT5,7 - Podpůrné trubky s jímači (GFK/Al 3200+2500 mm) |  |  |  | 0 |  | 0 |  | 0 |  | 0 | 0 |  |  | 17
|  | 399 | SP | 741420103 | Montáž držáků oddáleného vedení na trubku | kus | 4 | 0 | 0 |  | 0 |  | 0 | 21 | 0 | 0 |  | CS ÚRS 2024 01 | 1
|  |  |  | Plný popis: | Montáž oddáleného vedení držáků na trubku | [14 empty] | Montáž oddáleného vedení držáků na trubku
|  | 400 | SP | 741420121 | Montáž izolační tyče oddáleného vedení | kus | 8 | 0 | 0 |  | 0 |  | 0 | 21 | 0 | 0 |  | CS ÚRS 2024 01 | 1
|  |  |  | Plný popis: | Montáž oddáleného vedení izolační tyče | [14 empty] | Montáž oddáleného vedení izolační tyče
|  | 401 | SP | 741410063 | Montáž pospojování ochranné plášť kabelu s konstrukcí | kus | 12 | 0 | 0 |  | 0 |  | 0 | 21 | 0 | 0 |  | CS ÚRS 2024 01 | 1
|  |  |  | Plný popis: | Montáž uzemňovacího vedení s upevněním, propojením a připojením pomocí svorek doplňků ochranného pospojování pláště kabelu s konstrukcí | [14 empty] | Montáž uzemňovacího vedení s upevněním, propojením a připojením pomocí svorek doplňků ochranného pospojování pláště kabelu s konstrukcí
|  | 402 | SP | 741420054 | Montáž vedení hromosvodné-tvarování prvku | kus | 12 | 0 | 0 |  | 0 |  | 0 | 21 | 0 | 0 |  | CS ÚRS 2024 01 | 1
|  |  |  | Plný popis: | Montáž hromosvodného vedení ochranných prvků tvarování prvků | [14 empty] | Montáž hromosvodného vedení ochranných prvků tvarování prvků
|  | 403 | H | 11.207.513 | Podpůrná trubka s vnitřním připojením a vnitřní pružinovou PA svorkou. Jímací tyč Ø 22 / 16 / 10 mm. Délka podpůrné trubky 3200mm, délka izolační části 1535mm, délka jímací tyče 2500mm, materiál GFK/AL | ks | 4 | 0 | 0 |  | 0 |  | 0 | 21 | 0 | 0 |  | VLASTNÍ | 1
|  |  |  | Plný popis: | --- | [14 empty] | ---
|  | 404 | SP | 741430012 | Montáž tyč jímací délky přes 3 m na stojan | kus | 1 | 0 | 0 |  | 0 |  | 0 | 21 | 0 | 0 |  | CS ÚRS 2024 01 | 1
|  |  |  | Plný popis: | Montáž jímacích tyčí délky přes 3 m, na stojan | [14 empty] | Montáž jímacích tyčí délky přes 3 m, na stojan
|  | 405 | SP | 741910514 | Montáž se zhotovením konstrukce pro upevnění přístrojů přes 50 do 100 kg | kus | 1 | 0 | 0 |  | 0 |  | 0 | 21 | 0 | 0 |  | CS ÚRS 2024 01 | 1
|  |  |  | Plný popis: | Montáž kovových nosných a doplňkových konstrukcí se zhotovením pro upevnění přístrojů a zařízení celkové hmotnosti přes 50 do 100 kg | [14 empty] | Montáž kovových nosných a doplňkových konstrukcí se zhotovením pro upevnění přístrojů a zařízení celkové hmotnosti přes 50 do 100 kg
|  | 406 | H | 107490 | Čtyřramenný stativ sklopný pro trubku D40/50mm rádius 680mm náklon 10° nerez. | ks | 1 | 0 | 0 |  | 0 |  | 0 | 21 | 0 | 0 |  | VLASTNÍ | 1
|  |  |  | Plný popis: | --- | [14 empty] | ---
|  | 407 | H | 11.123.526 | Betonový podstavec Rd16 d= 337/17kg s klínem | ks | 12 | 0 | 0 |  | 0 |  | 0 | 21 | 0 | 0 |  | VLASTNÍ | 1
|  |  |  | Plný popis: | --- | [14 empty] | ---
|  | 408 | H | 10.046.693 | Podložka plastová pod podstavec BP d= 370 mm | ks | 4 | 0 | 0 |  | 0 |  | 0 | 21 | 0 | 0 |  | VLASTNÍ | 1
|  |  |  | Plný popis: | --- | [14 empty] | ---
|  | 409 | SP | 741910514 | Montáž se zhotovením konstrukce pro upevnění přístrojů přes 50 do 100 kg | kus | 12 | 0 | 0 |  | 0 |  | 0 | 21 | 0 | 0 |  | CS ÚRS 2024 01 | 1
|  |  |  | Plný popis: | Montáž kovových nosných a doplňkových konstrukcí se zhotovením pro upevnění přístrojů a zařízení celkové hmotnosti přes 50 do 100 kg | [14 empty] | Montáž kovových nosných a doplňkových konstrukcí se zhotovením pro upevnění přístrojů a zařízení celkové hmotnosti přes 50 do 100 kg
|  | 410 | H | 11.207.509 | Držák na stěnu pro svislou montáž, k upevnění podpůrných trubek nebo jímacích tyčí D 40/50 mm. | ks | 12 | 0 | 0 |  | 0 |  | 0 | 21 | 0 | 0 |  | VLASTNÍ | 1
|  |  |  | Plný popis: | --- | [14 empty] | ---
|  | 411 | SP | 741420103 | Montáž držáků oddáleného vedení na trubku | kus | 1 | 0 | 0 |  | 0 |  | 0 | 21 | 0 | 0 |  | CS ÚRS 2024 01 | 1
|  |  |  | Plný popis: | Montáž oddáleného vedení držáků na trubku | [14 empty] | Montáž oddáleného vedení držáků na trubku
|  | 412 | SP | 741420121 | Montáž izolační tyče oddáleného vedení | kus | 2 | 0 | 0 |  | 0 |  | 0 | 21 | 0 | 0 |  | CS ÚRS 2024 01 | 1
|  |  |  | Plný popis: | Montáž oddáleného vedení izolační tyče | [14 empty] | Montáž oddáleného vedení izolační tyče
|  | 413 | SP | 741410063 | Montáž pospojování ochranné plášť kabelu s konstrukcí | kus | 2 | 0 | 0 |  | 0 |  | 0 | 21 | 0 | 0 |  | CS ÚRS 2024 01 | 1
|  |  |  | Plný popis: | Montáž uzemňovacího vedení s upevněním, propojením a připojením pomocí svorek doplňků ochranného pospojování pláště kabelu s konstrukcí | [14 empty] | Montáž uzemňovacího vedení s upevněním, propojením a připojením pomocí svorek doplňků ochranného pospojování pláště kabelu s konstrukcí
|  | 414 | SP | 741420054 | Montáž vedení hromosvodné-tvarování prvku | kus | 2 | 0 | 0 |  | 0 |  | 0 | 21 | 0 | 0 |  | CS ÚRS 2024 01 | 1
|  |  |  | Plný popis: | Montáž hromosvodného vedení ochranných prvků tvarování prvků | [14 empty] | Montáž hromosvodného vedení ochranných prvků tvarování prvků
|  | 415 | H | 11.207.513 | Podpůrná trubka s vnitřním připojením a vnitřní pružinovou PA svorkou. Jímací tyč Ø 22 / 16 / 10 mm. Délka podpůrné trubky 3200mm, délka izolační části 1535mm, délka jímací tyče 2500mm, materiál GFK/AL | ks | 1 | 0 | 0 |  | 0 |  | 0 | 21 | 0 | 0 |  | VLASTNÍ | 1
|  |  |  | Plný popis: | --- | [14 empty] | ---
S/SO 03/SPO 03b/B.5 | 4 |  | Oddíl |  | B.5: Ekvipotenciálové vyrovnání - vodič AlMgSi 8 T/4 (plochá střecha) + CYA6 na půdě |  |  |  | 0 |  | 0 |  | 0 |  | 0 | 0 |  |  | 13
|  | 416 | H | 10.608.291 | AlMgSi 8 T/4 - Drát uzemňovací, měkký, průměr 8mm/50mm2, 1m=0,135kg 1kg=7,40m | m | 15 | 0 | 0 |  | 0 |  | 0 | 21 | 0 | 0 |  | VLASTNÍ | 1
|  |  |  | Plný popis: | --- | [14 empty] | ---
|  | 417 | H | 10.342.030 | PV plastová, s dvěma volnými úchyty a betonovou zátěží 1kg, pro Rd 8 | KS | 14 | 0 | 0 |  | 0 |  | 0 | 21 | 0 | 0 |  | VLASTNÍ | 1
|  |  |  | Plný popis: | --- | [14 empty] | ---
|  | 418 | H | 10.342.773 | PV s příchytkou do zateplení zdí 110 cm, s vrutem a hmoždinkou 7 x 180 mm, materiál základny z odlitku Zn, materilál příložky FeZn Rd, pro drát o průměru 7-10mm | KS | 8 | 0 | 0 |  | 0 |  | 0 | 21 | 0 | 0 |  | VLASTNÍ | 1
|  |  |  | Plný popis: | --- | [14 empty] | ---
|  | 419 | H | 372110 | SP - Svorka připojovací FeZn 5-18 Rd 6-10mm kolmý | KS | 3 | 0 | 0 |  | 0 |  | 0 | 21 | 0 | 0 |  | VLASTNÍ | 1
|  |  |  | Plný popis: | --- | [14 empty] | ---
|  | 420 | SP | 741420001 | Montáž drát nebo lano hromosvodné svodové D do 10 mm s podpěrou | m | 15 | 0 | 0 |  | 0 |  | 0 | 21 | 0 | 0 |  | CS ÚRS 2024 01 | 1
|  |  |  | Plný popis: | Montáž hromosvodného vedení svodových drátů nebo lan s podpěrami, Ø do 10 mm | [14 empty] | Montáž hromosvodného vedení svodových drátů nebo lan s podpěrami, Ø do 10 mm
|  | 421 | SP | 741420021 | Montáž svorka hromosvodná se 2 šrouby | kus | 3 | 0 | 0 |  | 0 |  | 0 | 21 | 0 | 0 |  | CS ÚRS 2024 01 | 1
|  |  |  | Plný popis: | Montáž hromosvodného vedení svorek se 2 šrouby | [14 empty] | Montáž hromosvodného vedení svorek se 2 šrouby
|  | 422 | SP | 741420021 | Montáž svorka hromosvodná se 2 šrouby | kus | 5 | 0 | 0 |  | 0 |  | 0 | 21 | 0 | 0 |  | CS ÚRS 2024 01 | 1
|  |  |  | Plný popis: | Montáž hromosvodného vedení svorek se 2 šrouby | [14 empty] | Montáž hromosvodného vedení svorek se 2 šrouby
|  | 423 | H | 540912 | Svorka/pásková objímka pro připojení potrubí podle ČSN 33 2000-4-41 a ČSN 33 2000-5-54 k uzemnění nebo systému vyrovnání potenciálů pomocí plynule nastavitelného pásku z nerezu, provedení Standard, pro připojení 1 nebo 2 vodičů, 4-25mm2 | ks | 5 | 0 | 0 |  | 0 |  | 0 | 21 | 0 | 0 |  | VLASTNÍ | 1
|  |  |  | Plný popis: | --- | [14 empty] | ---
|  | 424 | H | 10.049.159 | Vodič H07V-K 6 Z/ZL (CYA 6 zlž) | m | 80 | 0 | 0 |  | 0 |  | 0 | 21 | 0 | 0 |  | VLASTNÍ | 1
|  |  |  | Plný popis: | --- | [14 empty] | ---
|  | 425 | SP | 741120301 | Montáž vodič Cu izolovaný plný a laněný s PVC pláštěm žíla 0,55-16 mm2 pevně (např. CY, CHAH-V) | m | 80 | 0 | 0 |  | 0 |  | 0 | 21 | 0 | 0 |  | CS ÚRS 2024 01 | 1
|  |  |  | Plný popis: | Montáž vodičů izolovaných měděných bez ukončení uložených pevně plných a laněných s PVC pláštěm, bezhalogenových, ohniodolných (např. CY, CHAH-V) průřezu žíly 0,55 až 16 mm2 | [14 empty] | Montáž vodičů izolovaných měděných bez ukončení uložených pevně plných a laněných s PVC pláštěm, bezhalogenových, ohniodolných (např. CY, CHAH-V) průřezu žíly 0,55 až 16 mm2
|  | 426 | SP | 741110001 | Montáž trubka plastová tuhá D přes 16 do 23 mm uložená pevně | m | 60 | 0 | 0 |  | 0 |  | 0 | 21 | 0 | 0 |  | CS ÚRS 2024 01 | 1
|  |  |  | Plný popis: | Montáž trubek elektroinstalačních s nasunutím nebo našroubováním do krabic plastových tuhých, uložených pevně, vnější Ø přes 16 do 23 mm | [14 empty] | Montáž trubek elektroinstalačních s nasunutím nebo našroubováním do krabic plastových tuhých, uložených pevně, vnější Ø přes 16 do 23 mm
|  | 427 | H | 10.075.249 | Trubka pevná Ø20,0/16,9mm, 750N, –25 až +60°C, PVC, tmavě šedá (délka 3m). | m | 60 | 0 | 0 |  | 0 |  | 0 | 21 | 0 | 0 |  | VLASTNÍ | 1
|  |  |  | Plný popis: | --- | [14 empty] | ---
|  | 428 | H | 10.075.254 | Příchytka Ø20mm, –25 až +60°C, PVC, tmavě šedá. | ks | 60 | 0 | 0 |  | 0 |  | 0 | 21 | 0 | 0 |  | VLASTNÍ | 1
|  |  |  | Plný popis: | --- | [14 empty] | ---
S/SO 03/SPO 03b/C | 4 |  | Oddíl |  | C: Revize bleskosvodů |  |  |  | 0 |  | 0 |  | 0 |  | 0 | 0 |  |  | 2
|  | 429 | SP | 741820012 | Měření zemnící síť dl pásku přes 100 do 200 m | kus | 1 | 0 | 0 |  | 0 |  | 0 | 21 | 0 | 0 |  | CS ÚRS 2024 01 | 1
|  |  |  | Plný popis: | Měření zemních odporů zemnicí sítě délky pásku přes 100 do 200 m | [14 empty] | Měření zemních odporů zemnicí sítě délky pásku přes 100 do 200 m
|  | 430 | SP | 741810002 | Celková prohlídka elektrického rozvodu a zařízení přes 100 000 do 500 000,- Kč | kus | 1 | 0 | 0 |  | 0 |  | 0 | 21 | 0 | 0 |  | CS ÚRS 2024 01 | 1
|  |  |  | Plný popis: | Zkoušky a prohlídky elektrických rozvodů a zařízení celková prohlídka a vyhotovení revizní zprávy pro objem montážních prací přes 100 do 500 tis. Kč | [14 empty] | Zkoušky a prohlídky elektrických rozvodů a zařízení celková prohlídka a vyhotovení revizní zprávy pro objem montážních prací přes 100 do 500 tis. Kč
S/SO 04 | 2 |  | Objekt |  | SO 04: Zateplení terasy |  |  |  | 0 |  | 10.7452 |  | 16.4166 |  | 0 | 0 |  |  | 62
S/SO 04/SPO 04 | 3 |  | Podobjekt |  | SPO 04: Zateplení terasy |  |  |  | 0 |  | 10.7452 |  | 16.4166 |  | 0 | 0 |  |  | 62
S/SO 04/SPO 04/006 | 4 |  | Oddíl |  | 006: Úpravy povrchu |  |  |  | 0 |  | 8.1581 |  | 0 |  | 0 | 0 |  |  | 2
|  | 431 | SP | 636311113 | Kladení dlažby z betonových dlaždic 40x40 cm na sucho na terče z umělé hmoty do výšky přes 70 do 100 mm | m2 | 57.9 | 0 | 0 | 0.0032 | 0.18528 |  | 0 | 21 | 0 | 0 |  | CS ÚRS 2024 01 | 1
|  |  |  | Plný popis: | Kladení dlažby z betonových dlaždic na sucho na terče z umělé hmoty o rozměru dlažby 40x40 cm, o výšce terče přes 70 do 100 mm | [14 empty] | Kladení dlažby z betonových dlaždic na sucho na terče z umělé hmoty o rozměru dlažby 40x40 cm, o výšce terče přes 70 do 100 mm
|  |  |  | Výkaz výměr: | Výkres č. D-05 |  | 0
[5 empty] | Terasa nad 2.NP ozn."SCH2"; 57,9 |  | 57.9
|  | 432 | H | 59245320 | dlažba chodníková betonová 400x400mm tl 45mm přírodní | m2 | 59.058 | 0 | 0 | 0.135 | 7.9728 |  | 0 | 21 | 0 | 0 |  | CS ÚRS 2024 01 | 1
|  |  |  | Plný popis: | --- | [14 empty] | ---
|  |  |  | Ztratné: | 2 |  | 1.158
S/SO 04/SPO 04/0096 | 4 |  | Oddíl |  | 0096: Bourání konstrukcí, demolice |  |  |  | 0 |  | 0 |  | 15.5797 |  | 0 | 0 |  |  | 8
|  | 433 | SP | 965041341 | Bourání mazanin škvárobetonových tl do 100 mm pl přes 4 m2 | m3 | 4.053 | 0 | 0 |  | 0 | 1.6 | 6.4848 | 21 | 0 | 0 |  | CS ÚRS 2024 01 | 1
|  |  |  | Plný popis: | Bourání mazanin škvárobetonových tl. do 100 mm, plochy přes 4 m2 | [14 empty] | Bourání mazanin škvárobetonových tl. do 100 mm, plochy přes 4 m2
|  |  |  | Výkaz výměr: | Výkres č. D-05 |  | 0
[5 empty] | Terasa nad 2.NP ozn."SCH2"; 57,9*0,07 |  | 4.053
|  | 434 | SP | 965043341 | Bourání podkladů pod dlažby betonových s potěrem nebo teracem tl do 100 mm pl přes 4 m2 | m3 | 4.053 | 0 | 0 |  | 0 | 2.2 | 8.9166 | 21 | 0 | 0 |  | CS ÚRS 2024 01 | 1
|  |  |  | Plný popis: | Bourání mazanin betonových s potěrem nebo teracem tl. do 100 mm, plochy přes 4 m2 | [14 empty] | Bourání mazanin betonových s potěrem nebo teracem tl. do 100 mm, plochy přes 4 m2
|  | 435 | SP | 965049111 | Příplatek k bourání betonových mazanin za bourání mazanin se svařovanou sítí tl do 100 mm | m3 | 4.053 | 0 | 0 |  | 0 | 0.044 | 0.17833 | 21 | 0 | 0 |  | CS ÚRS 2024 01 | 1
|  |  |  | Plný popis: | Bourání mazanin Příplatek k cenám za bourání mazanin betonových se svařovanou sítí, tl. do 100 mm | [14 empty] | Bourání mazanin Příplatek k cenám za bourání mazanin betonových se svařovanou sítí, tl. do 100 mm
|  | 436 | SP | 997013153 | Vnitrostaveništní doprava suti a vybouraných hmot pro budovy v přes 9 do 12 m s omezením mechanizace | t | 16.4166 | 0 | 0 |  | 0 |  | 0 | 21 | 0 | 0 |  | CS ÚRS 2024 01 | 1
|  |  |  | Plný popis: | Vnitrostaveništní doprava suti a vybouraných hmot vodorovně do 50 m s naložením s omezením mechanizace pro budovy a haly výšky přes 9 do 12 m | [14 empty] | Vnitrostaveništní doprava suti a vybouraných hmot vodorovně do 50 m s naložením s omezením mechanizace pro budovy a haly výšky přes 9 do 12 m
|  | 437 | SP | 997013501 | Odvoz suti a vybouraných hmot na skládku nebo meziskládku do 1 km se složením | t | 16.4166 | 0 | 0 |  | 0 |  | 0 | 21 | 0 | 0 |  | CS ÚRS 2024 01 | 1
|  |  |  | Plný popis: | Odvoz suti a vybouraných hmot na skládku nebo meziskládku se složením, na vzdálenost do 1 km | [14 empty] | Odvoz suti a vybouraných hmot na skládku nebo meziskládku se složením, na vzdálenost do 1 km
|  | 438 | SP | 997013509 | Příplatek k odvozu suti a vybouraných hmot na skládku ZKD 1 km přes 1 km | t | 147.753 | 0 | 0 |  | 0 |  | 0 | 21 | 0 | 0 |  | CS ÚRS 2024 01 | 1
|  |  |  | Plný popis: | Odvoz suti a vybouraných hmot na skládku nebo meziskládku se složením, na vzdálenost Příplatek k ceně za každý další započatý 1 km přes 1 km | [14 empty] | Odvoz suti a vybouraných hmot na skládku nebo meziskládku se složením, na vzdálenost Příplatek k ceně za každý další započatý 1 km přes 1 km
|  |  |  | Výkaz výměr: | 16,417*9 |  | 147.753
|  | 439 | SP | 997013871 | Poplatek za uložení stavebního odpadu na recyklační skládce (skládkovné) směsného stavebního a demoličního kód odpadu 17 09 04 | t | 15.78 | 0 | 0 |  | 0 |  | 0 | 21 | 0 | 0 |  | CS ÚRS 2024 01 | 1
|  |  |  | Plný popis: | Poplatek za uložení stavebního odpadu na recyklační skládce (skládkovné) směsného stavebního a demoličního zatříděného do Katalogu odpadů pod kódem 17 09 04 | [14 empty] | Poplatek za uložení stavebního odpadu na recyklační skládce (skládkovné) směsného stavebního a demoličního zatříděného do Katalogu odpadů pod kódem 17 09 04
|  |  |  | Výkaz výměr: | Suť celkem; 16,417 |  | 16.417
[5 empty] | Dle pol. suť povlak krytiny; -0,637 |  | -0.637
|  | 440 | SP | 997013875 | Poplatek za uložení stavebního odpadu na recyklační skládce (skládkovné) asfaltového bez obsahu dehtu zatříděného do Katalogu odpadů pod kódem 17 03 02 | t | 0.637 | 0 | 0 |  | 0 |  | 0 | 21 | 0 | 0 |  | CS ÚRS 2024 01 | 1
|  |  |  | Plný popis: | Poplatek za uložení stavebního odpadu na recyklační skládce (skládkovné) asfaltového bez obsahu dehtu zatříděného do Katalogu odpadů pod kódem 17 03 02 | [14 empty] | Poplatek za uložení stavebního odpadu na recyklační skládce (skládkovné) asfaltového bez obsahu dehtu zatříděného do Katalogu odpadů pod kódem 17 03 02
|  |  |  | Výkaz výměr: | Dle pol. suť povlak krytiny; 0,637 |  | 0.637
S/SO 04/SPO 04/099 | 4 |  | Oddíl |  | 099: Přesun hmot HSV |  |  |  | 0 |  | 0 |  | 0 |  | 0 | 0 |  |  | 1
|  | 441 | SP | 998017002 | Přesun hmot s omezením mechanizace pro budovy v přes 6 do 12 m | t | 8.1581 | 0 | 0 |  | 0 |  | 0 | 21 | 0 | 0 |  | CS ÚRS 2024 01 | 1
|  |  |  | Plný popis: | Přesun hmot pro budovy občanské výstavby, bydlení, výrobu a služby s omezením mechanizace vodorovná dopravní vzdálenost do 100 m pro budovy s jakoukoliv nosnou konstrukcí výšky přes 6 do 12 m | [14 empty] | Přesun hmot pro budovy občanské výstavby, bydlení, výrobu a služby s omezením mechanizace vodorovná dopravní vzdálenost do 100 m pro budovy s jakoukoliv nosnou konstrukcí výšky přes 6 do 12 m
S/SO 04/SPO 04/712 | 4 |  | Oddíl |  | 712: Povlakové krytiny |  |  |  | 0 |  | 1.2507 |  | 0.6369 |  | 0 | 0 |  |  | 18
|  | 442 | SP | 712311101 | Provedení povlakové krytiny střech do 10° za studena lakem penetračním nebo asfaltovým | m2 | 57.9 | 0 | 0 |  | 0 |  | 0 | 21 | 0 | 0 |  | CS ÚRS 2024 01 | 1
|  |  |  | Plný popis: | Provedení povlakové krytiny střech plochých do 10° natěradly a tmely za studena nátěrem lakem penetračním nebo asfaltovým | [14 empty] | Provedení povlakové krytiny střech plochých do 10° natěradly a tmely za studena nátěrem lakem penetračním nebo asfaltovým
|  |  |  | Výkaz výměr: | Výkres č. D-05 |  | 0
[5 empty] | Terasa nad 2.NP ozn."SCH2"; 57,9 |  | 57.9
|  | 443 | SP | 712811102 | Provedení povlakové krytiny vytažením na konstrukce za studena lakem asfaltovým | m2 | 10.249 | 0 | 0 |  | 0 |  | 0 | 21 | 0 | 0 |  | CS ÚRS 2024 01 | 1
|  |  |  | Plný popis: | Provedení povlakové krytiny střech samostatným vytažením izolačního povlaku za studena na konstrukce převyšující úroveň střechy, nátěrem lakem asfaltovým | [14 empty] | Provedení povlakové krytiny střech samostatným vytažením izolačního povlaku za studena na konstrukce převyšující úroveň střechy, nátěrem lakem asfaltovým
|  |  |  | Výkaz výměr: | Výkres č. D-05 |  | 0
[5 empty] | Terasa nad 2.NP ozn."SCH2" - na stěnu; (12,01+0,55)*0,40 |  | 5.024
[5 empty] | Terasa nad 2.NP ozn."SCH2" - okap; (4,17+12,01+4,72)*0,25 |  | 5.225
|  | 444 | H | 11163153 | emulze asfaltová penetrační | litr | 27.2596 | 0 | 0 | 0.001 | 0.02726 |  | 0 | 21 | 0 | 0 |  | CS ÚRS 2024 01 | 1
|  |  |  | Plný popis: | --- | [14 empty] | ---
|  |  |  | Výkaz výměr: | (57,900+10,249)*0,4 |  | 27.2596
|  | 445 | SP | 712341659 | Provedení povlakové krytiny střech do 10° pásy NAIP přitavením bodově | m2 | 57.9 | 0 | 0 | 0.00036 | 0.020844 |  | 0 | 21 | 0 | 0 |  | CS ÚRS 2024 01 | 1
|  |  |  | Plný popis: | Provedení povlakové krytiny střech plochých do 10° pásy přitavením NAIP bodově | [14 empty] | Provedení povlakové krytiny střech plochých do 10° pásy přitavením NAIP bodově
|  |  |  | Výkaz výměr: | Výkres č. D-05 |  | 0
[5 empty] | Terasa nad 2.NP ozn."SCH2"; 57,9 |  | 57.9
|  | 446 | SP | 712841559 | Provedení povlakové krytiny vytažením na konstrukce pásy přitavením NAIP | m2 | 10.249 | 0 | 0 | 0.00094 | 0.0096341 |  | 0 | 21 | 0 | 0 |  | CS ÚRS 2024 01 | 1
|  |  |  | Plný popis: | Provedení povlakové krytiny střech samostatným vytažením izolačního povlaku pásy přitavením na konstrukce převyšující úroveň střechy, NAIP | [14 empty] | Provedení povlakové krytiny střech samostatným vytažením izolačního povlaku pásy přitavením na konstrukce převyšující úroveň střechy, NAIP
|  |  |  | Výkaz výměr: | Výkres č. D-05 |  | 0
[5 empty] | Terasa nad 2.NP ozn."SCH2" - na stěnu; (12,01+0,55)*0,40 |  | 5.024
[5 empty] | Terasa nad 2.NP ozn."SCH2" - okap; (4,17+12,01+4,72)*0,25 |  | 5.225
|  | 447 | H | 62856011 | pás asfaltový natavitelný modifikovaný SBS s vložkou z hliníkové fólie s textilií a spalitelnou PE fólií nebo jemnozrnným minerálním posypem na horním povrchu tl 4,0mm | m2 | 78.3713 | 0 | 0 | 0.0047 | 0.36835 |  | 0 | 21 | 0 | 0 |  | CS ÚRS 2024 01 | 1
|  |  |  | Plný popis: | --- | [14 empty] | ---
|  |  |  | Výkaz výměr: | 57,900+10,249 |  | 68.149
|  |  |  | Ztratné: | 15 |  | 10.2224
|  | 448 | SP | 712331111 | Provedení povlakové krytiny střech do 10° podkladní vrstvy pásy na sucho samolepící | m2 | 57.9 | 0 | 0 |  | 0 |  | 0 | 21 | 0 | 0 |  | CS ÚRS 2024 01 | 1
|  |  |  | Plný popis: | Provedení povlakové krytiny střech plochých do 10° pásy na sucho podkladní samolepící asfaltový pás | [14 empty] | Provedení povlakové krytiny střech plochých do 10° pásy na sucho podkladní samolepící asfaltový pás
|  | 449 | SP | 712841559 | Provedení povlakové krytiny vytažením na konstrukce pásy přitavením NAIP | m2 | 10.249 | 0 | 0 | 0.00094 | 0.0096341 |  | 0 | 21 | 0 | 0 |  | CS ÚRS 2024 01 | 1
|  |  |  | Plný popis: | Provedení povlakové krytiny střech samostatným vytažením izolačního povlaku pásy přitavením na konstrukce převyšující úroveň střechy, NAIP | [14 empty] | Provedení povlakové krytiny střech samostatným vytažením izolačního povlaku pásy přitavením na konstrukce převyšující úroveň střechy, NAIP
|  | 450 | H | 62866281 | pás asfaltový samolepicí modifikovaný SBS s vložkou ze skleněné tkaniny se spalitelnou fólií nebo jemnozrnným minerálním posypem nebo textilií na horním povrchu tl 3,0mm | m2 | 68.149 | 0 | 0 | 0.004 | 0.2726 |  | 0 | 21 | 0 | 0 |  | CS ÚRS 2024 01 | 1
|  |  |  | Plný popis: | --- | [14 empty] | ---
|  | 451 | SP | 712341559 | Provedení povlakové krytiny střech do 10° pásy NAIP přitavením v plné ploše | m2 | 57.9 | 0 | 0 | 0.00088 | 0.050952 |  | 0 | 21 | 0 | 0 |  | CS ÚRS 2024 01 | 1
|  |  |  | Plný popis: | Provedení povlakové krytiny střech plochých do 10° pásy přitavením NAIP v plné ploše | [14 empty] | Provedení povlakové krytiny střech plochých do 10° pásy přitavením NAIP v plné ploše
|  |  |  | Výkaz výměr: | Výkres č. D-05 |  | 0
[5 empty] | Terasa nad 2.NP ozn."SCH2"; 57,9 |  | 57.9
|  | 452 | SP | 712841559 | Provedení povlakové krytiny vytažením na konstrukce pásy přitavením NAIP | m2 | 3.974 | 0 | 0 | 0.00094 | 0.0037356 |  | 0 | 21 | 0 | 0 |  | CS ÚRS 2024 01 | 1
|  |  |  | Plný popis: | Provedení povlakové krytiny střech samostatným vytažením izolačního povlaku pásy přitavením na konstrukce převyšující úroveň střechy, NAIP | [14 empty] | Provedení povlakové krytiny střech samostatným vytažením izolačního povlaku pásy přitavením na konstrukce převyšující úroveň střechy, NAIP
|  |  |  | Výkaz výměr: | Výkres č. D-05 |  | 0
[5 empty] | Terasa nad 2.NP ozn."SCH2" - na stěnu; (12,01+0,55)*0,15 |  | 1.884
[5 empty] | Terasa nad 2.NP ozn."SCH2" - okap; (4,17+12,01+4,72)*0,10 |  | 2.09
|  | 453 | H | 62855010 | pás asfaltový natavitelný modifikovaný SBS s vložkou z polyesterové vyztužené rohože a hrubozrnným břidličným posypem na horním povrchu tl 5,2mm | m2 | 71.1551 | 0 | 0 | 0.0064 | 0.45539 |  | 0 | 21 | 0 | 0 |  | CS ÚRS 2024 01 | 1
|  |  |  | Plný popis: | --- | [14 empty] | ---
|  |  |  | Výkaz výměr: | 57,900+3,974 |  | 61.874
|  |  |  | Ztratné: | 15 |  | 9.2811
|  | 454 | SP | 712998201 | Montáž bezpečnostního přepadu z PVC do DN 70 | kus | 4 | 0 | 0 | 5e-05 | 0.0002 |  | 0 | 21 | 0 | 0 |  | CS ÚRS 2024 01 | 1
|  |  |  | Plný popis: | Provedení povlakové krytiny střech - ostatní práce montáž odvodňovacího prvku nouzového atikového přepadu z PVC na dešťovou vodu do DN 70 | [14 empty] | Provedení povlakové krytiny střech - ostatní práce montáž odvodňovacího prvku nouzového atikového přepadu z PVC na dešťovou vodu do DN 70
|  | 455 | H | 28342475 | přepad bezpečnostní atikový DN 75 s manžetou pro hydroizolaci z PVC-P | kus | 4 | 0 | 0 | 0.001 | 0.004 |  | 0 | 21 | 0 | 0 |  | CS ÚRS 2024 01 | 1
|  |  |  | Plný popis: | --- | [14 empty] | ---
|  |  |  | Výkaz výměr: | Výkres č. D-05 |  | 0
[5 empty] | Terasa nad 2.NP ozn."SCH2" - okap; 4 |  | 4
|  | 456 | SP | 712340832 | Odstranění povlakové krytiny střech do 10° z pásů NAIP přitavených v plné ploše dvouvrstvé | m2 | 57.9 | 0 | 0 |  | 0 | 0.011 | 0.6369 | 21 | 0 | 0 |  | CS ÚRS 2024 01 | 1
|  |  |  | Plný popis: | Odstranění povlakové krytiny střech plochých do 10° z přitavených pásů NAIP v plné ploše dvouvrstvé | [14 empty] | Odstranění povlakové krytiny střech plochých do 10° z přitavených pásů NAIP v plné ploše dvouvrstvé
|  | 457 | SP | 712341718 | Provedení povlakové krytiny střech do 10° pásy NAIP přitavením zaizolování prostupů hranatého průřezu pl do 0,09 m2 | kus | 18 | 0 | 0 | 0.00138 | 0.02484 |  | 0 | 21 | 0 | 0 |  | CS ÚRS 2024 01 | 1
|  |  |  | Plný popis: | Provedení povlakové krytiny střech plochých do 10° pásy přitavením NAIP ostatní činnosti při pokládání pásů (materiál ve specifikaci) zaizolování prostupů střešní rovinou hranatý průřez, vnitřní plochy do 0,09 m2 | [14 empty] | Provedení povlakové krytiny střech plochých do 10° pásy přitavením NAIP ostatní činnosti při pokládání pásů (materiál ve specifikaci) zaizolování prostupů střešní rovinou hranatý průřez, vnitřní plochy do 0,09 m2
|  |  |  | Výkaz výměr: | Výkres č. D-05 |  | 0
[5 empty] | Terasa nad 2.NP ozn."SCH2" - zábradlí; 4+10+4 |  | 18
|  | 458 | SP | 712341715 | Provedení povlakové krytiny střech do 10° pásy NAIP přitavením zaizolování prostupů kruhového průřezu D do 300 mm | kus | 3 | 0 | 0 | 0.00108 | 0.00324 |  | 0 | 21 | 0 | 0 |  | CS ÚRS 2024 01 | 1
|  |  |  | Plný popis: | Provedení povlakové krytiny střech plochých do 10° pásy přitavením NAIP ostatní činnosti při pokládání pásů (materiál ve specifikaci) zaizolování prostupů střešní rovinou kruhový průřez, průměr do 300 mm | [14 empty] | Provedení povlakové krytiny střech plochých do 10° pásy přitavením NAIP ostatní činnosti při pokládání pásů (materiál ve specifikaci) zaizolování prostupů střešní rovinou kruhový průřez, průměr do 300 mm
|  |  |  | Výkaz výměr: | Výkres č. D-05 |  | 0
[5 empty] | Terasa nad 2.NP ozn."SCH2" - stáv větrací komínky; 3,0 |  | 3
|  | 459 | SP | 998712112 | Přesun hmot tonážní pro krytiny povlakové s omezením mechanizace v objektech v přes 6 do 12 m | t | 1.2507 | 0 | 0 |  | 0 |  | 0 | 21 | 0 | 0 |  | CS ÚRS 2024 01 | 1
|  |  |  | Plný popis: | Přesun hmot pro povlakové krytiny stanovený z hmotnosti přesunovaného materiálu vodorovná dopravní vzdálenost do 50 m s omezením mechanizace v objektech výšky přes 6 do 12 m | [14 empty] | Přesun hmot pro povlakové krytiny stanovený z hmotnosti přesunovaného materiálu vodorovná dopravní vzdálenost do 50 m s omezením mechanizace v objektech výšky přes 6 do 12 m
S/SO 04/SPO 04/713 | 4 |  | Oddíl |  | 713: Izolace tepelné |  |  |  | 0 |  | 0.45571 |  | 0 |  | 0 | 0 |  |  | 9
|  | 460 | SP | 713141136 | Montáž izolace tepelné střech plochých lepené za studena nízkoexpanzní (PUR) pěnou 1 vrstva rohoží, pásů, dílců, desek | m2 | 173.7 | 0 | 0 | 0.00012 | 0.020844 |  | 0 | 21 | 0 | 0 |  | CS ÚRS 2024 01 | 1
|  |  |  | Plný popis: | Montáž tepelné izolace střech plochých rohožemi, pásy, deskami, dílci, bloky (izolační materiál ve specifikaci) přilepenými za studena jednovrstvá nízkoexpanzní (PUR) pěnou | [14 empty] | Montáž tepelné izolace střech plochých rohožemi, pásy, deskami, dílci, bloky (izolační materiál ve specifikaci) přilepenými za studena jednovrstvá nízkoexpanzní (PUR) pěnou
|  |  |  | Výkaz výměr: | Výkres č. D-05 |  | 0
[5 empty] | Terasa nad 2.NP ozn."SCH2"; 57,9*2 |  | 115.8
[5 empty] | Terasa nad 2.NP ozn."SCH2" - spád klín; 57,9 |  | 57.9
|  | 461 | H | 28372312 | deska EPS 100 pro konstrukce s běžným zatížením λ=0,037 tl 120mm | m2 | 105.3252 | 0 | 0 | 0.003 | 0.31598 |  | 0 | 21 | 0 | 0 |  | CS ÚRS 2024 01 | 1
|  |  |  | Plný popis: | --- | [14 empty] | ---
|  |  |  | Výkaz výměr: | Výkres č. D-05 |  | 0
[5 empty] | Terasa nad 2.NP ozn."SCH2"; 57,9*2 |  | 115.8
[5 empty] | Terasa nad 2.NP ozn."SCH2" - okap; -(4,17+12,01+4,72)*0,30*2 |  | -12.54
|  |  |  | Ztratné: | 2 |  | 2.0652
|  | 462 | H | 28376141 | klín izolační spád do 5% EPS 100 | m3 | 3.5435 | 0 | 0 | 0.02 | 0.07087 |  | 0 | 21 | 0 | 0 |  | CS ÚRS 2024 01 | 1
|  |  |  | Plný popis: | --- | [14 empty] | ---
|  |  |  | Výkaz výměr: | Výkres č. D-05 |  | 0
[5 empty] | Terasa nad 2.NP ozn."SCH2" - spád klín; 57,9*(0,02+0,10)*0,5 |  | 3.474
|  |  |  | Ztratné: | 2 |  | 0.06948
|  | 463 | H | 28376423 | deska XPS hrana polodrážková a hladký povrch 300kPA λ=0,035 tl 120mm | m2 | 6.3954 | 0 | 0 | 0.0036 | 0.023023 |  | 0 | 21 | 0 | 0 |  | CS ÚRS 2024 01 | 1
|  |  |  | Plný popis: | --- | [14 empty] | ---
|  |  |  | Výkaz výměr: | Výkres č. D-05 |  | 0
[5 empty] | Terasa nad 2.NP ozn."SCH2" - okap; (4,17+12,01+4,72)*0,30 |  | 6.27
|  |  |  | Ztratné: | 2 |  | 0.1254
|  | 464 | H | 28376422 | deska XPS hrana polodrážková a hladký povrch 300kPA λ=0,035 tl 100mm | m2 | 6.3954 | 0 | 0 | 0.003 | 0.019186 |  | 0 | 21 | 0 | 0 |  | CS ÚRS 2024 01 | 1
|  |  |  | Plný popis: | --- | [14 empty] | ---
|  |  |  | Výkaz výměr: | Výkres č. D-05 |  | 0
[5 empty] | Terasa nad 2.NP ozn."SCH2" - okap; (4,17+12,01+4,72)*0,30 |  | 6.27
|  |  |  | Ztratné: | 2 |  | 0.1254
|  | 465 | SP | 713141253 | Přikotvení tepelné izolace šrouby do betonu pro izolaci tl přes 200 do 240 mm | m2 | 6.27 | 0 | 0 | 9e-05 | 0.0005643 |  | 0 | 21 | 0 | 0 |  | CS ÚRS 2024 01 | 1
|  |  |  | Plný popis: | Montáž tepelné izolace střech plochých mechanické přikotvení šrouby včetně dodávky šroubů, bez položení tepelné izolace tl. izolace přes 200 do 240 mm do betonu | [14 empty] | Montáž tepelné izolace střech plochých mechanické přikotvení šrouby včetně dodávky šroubů, bez položení tepelné izolace tl. izolace přes 200 do 240 mm do betonu
|  |  |  | Výkaz výměr: | Výkres č. D-05 |  | 0
[5 empty] | Terasa nad 2.NP ozn."SCH2" - okap; (4,17+12,01+4,72)*0,30 |  | 6.27
|  | 466 | SP | 713141212 | Montáž izolace tepelné střech plochých lepené nízkoexpanzní (PUR) pěnou atikový klín | m | 12.56 | 0 | 0 | 3e-05 | 0.0003768 |  | 0 | 21 | 0 | 0 |  | CS ÚRS 2024 01 | 1
|  |  |  | Plný popis: | Montáž tepelné izolace střech plochých atikovými klíny přilepenými za studena nízkoexpanzní (PUR) pěnou | [14 empty] | Montáž tepelné izolace střech plochých atikovými klíny přilepenými za studena nízkoexpanzní (PUR) pěnou
|  |  |  | Výkaz výměr: | Výkres č. D-05 |  | 0
[5 empty] | Terasa nad 2.NP ozn."SCH2" - na stěnu; (12,01+0,55) |  | 12.56
|  | 467 | H | 63152005 | klín atikový přechodný minerální plochých střech tl 50x50mm | m | 12.8112 | 0 | 0 | 0.00038 | 0.0048683 |  | 0 | 21 | 0 | 0 |  | CS ÚRS 2024 01 | 1
|  |  |  | Plný popis: | --- | [14 empty] | ---
|  |  |  | Ztratné: | 2 |  | 0.2512
|  | 468 | SP | 998713112 | Přesun hmot tonážní pro izolace tepelné s omezením mechanizace v objektech v přes 6 do 12 m | t | 0.45571 | 0 | 0 |  | 0 |  | 0 | 21 | 0 | 0 |  | CS ÚRS 2024 01 | 1
|  |  |  | Plný popis: | Přesun hmot pro izolace tepelné stanovený z hmotnosti přesunovaného materiálu vodorovná dopravní vzdálenost do 50 m s omezením mechanizace v objektech výšky přes 6 m do 12 m | [14 empty] | Přesun hmot pro izolace tepelné stanovený z hmotnosti přesunovaného materiálu vodorovná dopravní vzdálenost do 50 m s omezením mechanizace v objektech výšky přes 6 m do 12 m
S/SO 04/SPO 04/762 | 4 |  | Oddíl |  | 762: Konstrukce tesařské |  |  |  | 0 |  | 0.30013 |  | 0 |  | 0 | 0 |  |  | 6
|  | 469 | SP | 762341670 | Montáž bednění štítových okapových říms z dřevotřískových na sraz | m2 | 16.72 | 0 | 0 |  | 0 |  | 0 | 21 | 0 | 0 |  | CS ÚRS 2024 01 | 1
|  |  |  | Plný popis: | Montáž bednění střech štítových okapových říms, krajnic, závětrných prken a žaluzií ve spádu nebo rovnoběžně s okapem z desek dřevotřískových nebo dřevoštěpkových na sraz | [14 empty] | Montáž bednění střech štítových okapových říms, krajnic, závětrných prken a žaluzií ve spádu nebo rovnoběžně s okapem z desek dřevotřískových nebo dřevoštěpkových na sraz
|  |  |  | Výkaz výměr: | Výkres č. D-05 |  | 0
[5 empty] | Terasa nad 2.NP ozn."SCH2" - okap; (4,17+12,01+4,72)*0,40*2 |  | 16.72
|  | 470 | H | 60621149 | překližka vodovzdorná hladká/hladká bříza tl 21mm | m2 | 19.228 | 0 | 0 | 0.0149 | 0.2865 |  | 0 | 21 | 0 | 0 |  | CS ÚRS 2024 01 | 1
|  |  |  | Plný popis: | --- | [14 empty] | ---
|  |  |  | Ztratné: | 15 |  | 2.508
|  | 471 | H | 30908109 | šroub pro přímou montáž do betonu a pórobetonu s korozní odolností 15 cyklů, D 6,3x300mm | 100 kus | 1.05 | 0 | 0 | 0.0042 | 0.00441 |  | 0 | 21 | 0 | 0 |  | CS ÚRS 2024 01 | 1
|  |  |  | Plný popis: | --- | [14 empty] | ---
|  |  |  | Výkaz výměr: | Výkres č. D-05 |  | 0
[5 empty] | Terasa nad 2.NP ozn."SCH2" - okap; (4,17+12,01+4,72)*5*0,01+0,005 |  | 1.05
|  | 472 | SP | 767627309 | Připojovací spára oken a stěn impregnovanou komprimační páskou exteriérovou | m | 20.9 | 0 | 0 | 5e-05 | 0.001045 |  | 0 | 21 | 0 | 0 |  | CS ÚRS 2024 01 | 1
|  |  |  | Plný popis: | Ostatní práce a doplňky při montáži oken a stěn připojovací spára oken a stěn mezi ostěním a rámem venkovní impregnovaná komprimační páska | [14 empty] | Ostatní práce a doplňky při montáži oken a stěn připojovací spára oken a stěn mezi ostěním a rámem venkovní impregnovaná komprimační páska
|  |  |  | Výkaz výměr: | Výkres č. D-05 |  | 0
[5 empty] | Terasa nad 2.NP ozn."SCH2" - okap; (4,17+12,01+4,72) |  | 20.9
|  | 473 | SP | 762395000 | Spojovací prostředky krovů, bednění, laťování, nadstřešních konstrukcí | m3 | 0.35112 | 0 | 0 | 0.0233 | 0.0081811 |  | 0 | 21 | 0 | 0 |  | CS ÚRS 2024 01 | 1
|  |  |  | Plný popis: | Spojovací prostředky krovů, bednění a laťování, nadstřešních konstrukcí svorníky, prkna, hřebíky, pásová ocel, vruty | [14 empty] | Spojovací prostředky krovů, bednění a laťování, nadstřešních konstrukcí svorníky, prkna, hřebíky, pásová ocel, vruty
|  |  |  | Výkaz výměr: | 16,720*0,021 |  | 0.35112
|  | 474 | SP | 998762112 | Přesun hmot tonážní pro kce tesařské s omezením mechanizace v objektech v přes 6 do 12 m | t | 0.30013 | 0 | 0 |  | 0 |  | 0 | 21 | 0 | 0 |  | CS ÚRS 2024 01 | 1
|  |  |  | Plný popis: | Přesun hmot pro konstrukce tesařské stanovený z hmotnosti přesunovaného materiálu vodorovná dopravní vzdálenost do 50 m s omezením mechanizace v objektech výšky přes 6 do 12 m | [14 empty] | Přesun hmot pro konstrukce tesařské stanovený z hmotnosti přesunovaného materiálu vodorovná dopravní vzdálenost do 50 m s omezením mechanizace v objektech výšky přes 6 do 12 m
S/SO 04/SPO 04/764 | 4 |  | Oddíl |  | 764: Konstrukce klempířské |  |  |  | 0 |  | 0.20133 |  | 0.19999 |  | 0 | 0 |  |  | 13
|  | 475 | SP | 764511404 | Žlab podokapní půlkruhový z Pz plechu rš 330 mm | m | 20.9 | 0 | 0 | 0.00322 | 0.067298 |  | 0 | 21 | 0 | 0 |  | CS ÚRS 2024 01 | 1
|  |  |  | Plný popis: | Žlab podokapní z pozinkovaného plechu včetně háků a čel půlkruhový rš 330 mm | [14 empty] | Žlab podokapní z pozinkovaného plechu včetně háků a čel půlkruhový rš 330 mm
|  |  |  | Výkaz výměr: | Výkres č. D-05 |  | 0
[5 empty] | Terasa nad 2.NP ozn."SCH2" - okap; (4,17+12,01+4,72) |  | 20.9
|  | 476 | SP | 764511424 | Roh nebo kout půlkruhového podokapního žlabu z Pz plechu rš 330 mm | kus | 2 | 0 | 0 | 0.002 | 0.004 |  | 0 | 21 | 0 | 0 |  | CS ÚRS 2024 01 | 1
|  |  |  | Plný popis: | Žlab podokapní z pozinkovaného plechu včetně háků a čel roh nebo kout, žlabu půlkruhového rš 330 mm | [14 empty] | Žlab podokapní z pozinkovaného plechu včetně háků a čel roh nebo kout, žlabu půlkruhového rš 330 mm
|  | 477 | SP | 764511444 | Kotlík oválný (trychtýřový) pro podokapní žlaby z Pz plechu 330/100 mm | kus | 2 | 0 | 0 | 0.00312 | 0.00624 |  | 0 | 21 | 0 | 0 |  | CS ÚRS 2024 01 | 1
|  |  |  | Plný popis: | Žlab podokapní z pozinkovaného plechu včetně háků a čel kotlík oválný (trychtýřový), rš žlabu/průměr svodu 330/100 mm | [14 empty] | Žlab podokapní z pozinkovaného plechu včetně háků a čel kotlík oválný (trychtýřový), rš žlabu/průměr svodu 330/100 mm
|  | 478 | SP | 764004801 | Demontáž podokapního žlabu do suti | m | 20.9 | 0 | 0 |  | 0 | 0.0026 | 0.05434 | 21 | 0 | 0 |  | CS ÚRS 2024 01 | 1
|  |  |  | Plný popis: | Demontáž klempířských konstrukcí žlabu podokapního do suti | [14 empty] | Demontáž klempířských konstrukcí žlabu podokapního do suti
|  | 479 | SP | 764518622 | Svody kruhové včetně objímek, kolen, odskoků z Pz s povrchovou úpravou průměru 100 mm | m | 22 | 0 | 0 | 0.00217 | 0.04774 |  | 0 | 21 | 0 | 0 |  | CS ÚRS 2024 01 | 1
|  |  |  | Plný popis: | Svod z pozinkovaného plechu s upraveným povrchem včetně objímek, kolen a odskoků kruhový, průměru 100 mm | [14 empty] | Svod z pozinkovaného plechu s upraveným povrchem včetně objímek, kolen a odskoků kruhový, průměru 100 mm
|  |  |  | Výkaz výměr: | Výkres č. D-05 |  | 0
[5 empty] | Terasa nad 2.NP ozn."SCH2" - svod; 11,0*2 |  | 22
|  | 480 | SP | 764004861 | Demontáž svodu do suti | m | 22 | 0 | 0 |  | 0 | 0.00394 | 0.08668 | 21 | 0 | 0 |  | CS ÚRS 2024 01 | 1
|  |  |  | Plný popis: | Demontáž klempířských konstrukcí svodu do suti | [14 empty] | Demontáž klempířských konstrukcí svodu do suti
|  | 481 | SP | 712363357 | Povlakové krytiny střech do 10° z tvarovaných poplastovaných lišt délky 2 m okapnice široká rš 250 mm | m | 20.9 | 0 | 0 | 0.0015 | 0.03135 |  | 0 | 21 | 0 | 0 |  | CS ÚRS 2024 01 | 1
|  |  |  | Plný popis: | Povlakové krytiny střech plochých do 10° z tvarovaných poplastovaných lišt pro mPVC okapnice rš 250 mm | [14 empty] | Povlakové krytiny střech plochých do 10° z tvarovaných poplastovaných lišt pro mPVC okapnice rš 250 mm
|  |  |  | Výkaz výměr: | Výkres č. D-05 |  | 0
[5 empty] | Terasa nad 2.NP ozn."SCH2" - okap; (4,17+12,01+4,72) |  | 20.9
|  | 482 | SP | 764011612 | Podkladní plech z Pz upraveným povrchem rš 200 mm | m | 20.9 | 0 | 0 | 0.00182 | 0.038038 |  | 0 | 21 | 0 | 0 |  | CS ÚRS 2024 01 | 1
|  |  |  | Plný popis: | Podkladní plech z pozinkovaného plechu s povrchovou úpravou rš 200 mm | [14 empty] | Podkladní plech z pozinkovaného plechu s povrchovou úpravou rš 200 mm
|  | 483 | SP | 764002811 | Demontáž okapového plechu do suti v krytině povlakové | m | 20.9 | 0 | 0 |  | 0 | 0.00177 | 0.036993 | 21 | 0 | 0 |  | CS ÚRS 2024 01 | 1
|  |  |  | Plný popis: | Demontáž klempířských konstrukcí okapového plechu do suti, v krytině povlakové | [14 empty] | Demontáž klempířských konstrukcí okapového plechu do suti, v krytině povlakové
|  | 484 | SP | 712363354 | Povlakové krytiny střech do 10° z tvarovaných poplastovaných lišt délky 2 m stěnová lišta vyhnutá rš 70 mm | m | 12.56 | 0 | 0 | 0.00043 | 0.0054008 |  | 0 | 21 | 0 | 0 |  | CS ÚRS 2024 01 | 1
|  |  |  | Plný popis: | Povlakové krytiny střech plochých do 10° z tvarovaných poplastovaných lišt pro mPVC stěnová lišta vyhnutá rš 71 mm | [14 empty] | Povlakové krytiny střech plochých do 10° z tvarovaných poplastovaných lišt pro mPVC stěnová lišta vyhnutá rš 71 mm
|  |  |  | Výkaz výměr: | Výkres č. D-05 |  | 0
[5 empty] | Terasa nad 2.NP ozn."SCH2" - na stěnu; (12,01+0,55) |  | 12.56
|  | 485 | SP | 764002871 | Demontáž lemování zdí do suti | m | 12.56 | 0 | 0 |  | 0 | 0.00175 | 0.02198 | 21 | 0 | 0 |  | CS ÚRS 2024 01 | 1
|  |  |  | Plný popis: | Demontáž klempířských konstrukcí lemování zdí do suti | [14 empty] | Demontáž klempířských konstrukcí lemování zdí do suti
|  | 486 | SP | 764316611 | Lemování sloupků zábradlí z Pz s povrchovou úpravou obvodu do 100 mm | kus | 18 | 0 | 0 | 7e-05 | 0.00126 |  | 0 | 21 | 0 | 0 |  | CS ÚRS 2024 01 | 1
|  |  |  | Plný popis: | Lemování sloupků zábradlí z pozinkovaného plechu s povrchovou úpravou obvodu do 100 mm | [14 empty] | Lemování sloupků zábradlí z pozinkovaného plechu s povrchovou úpravou obvodu do 100 mm
|  |  |  | Výkaz výměr: | Výkres č. D-05 |  | 0
[5 empty] | Terasa nad 2.NP ozn."SCH2" - zábradlí; 4+10+4 |  | 18
|  | 487 | SP | 998764112 | Přesun hmot tonážní pro konstrukce klempířské s omezením mechanizace v objektech v přes 6 do 12 m | t | 0.20133 | 0 | 0 |  | 0 |  | 0 | 21 | 0 | 0 |  | CS ÚRS 2024 01 | 1
|  |  |  | Plný popis: | Přesun hmot pro konstrukce klempířské stanovený z hmotnosti přesunovaného materiálu vodorovná dopravní vzdálenost do 50 m s omezením mechanizace v objektech výšky přes 6 do 12 m | [14 empty] | Přesun hmot pro konstrukce klempířské stanovený z hmotnosti přesunovaného materiálu vodorovná dopravní vzdálenost do 50 m s omezením mechanizace v objektech výšky přes 6 do 12 m
S/SO 04/SPO 04/767 | 4 |  | Oddíl |  | 767: Konstrukce zámečnické |  |  |  | 0 |  | 0.37926 |  | 0 |  | 0 | 0 |  |  | 5
|  | 488 | SP | 767162114 | Montáž hliníkového zábradlí balkónového nebo lodžiového rovného s výplní včetně dodávky kotevních prvků délky přes 3 do 4 m | kus | 1 | 0 | 0 | 0.006 | 0.006 |  | 0 | 21 | 0 | 0 |  | CS ÚRS 2024 01 | 1
|  |  |  | Plný popis: | Montáž zábradlí balkónového nebo lodžiového z hliníkových profilů s výplní včetně dodávky ocelových kotevních prvků rovného délky přes 3 do 4 m | [14 empty] | Montáž zábradlí balkónového nebo lodžiového z hliníkových profilů s výplní včetně dodávky ocelových kotevních prvků rovného délky přes 3 do 4 m
|  | 489 | SP | 767162115 | Montáž hliníkového zábradlí balkónového nebo lodžiového rovného s výplní včetně dodávky kotevních prvků délky přes 4 do 5 m | kus | 2 | 0 | 0 | 0.006 | 0.012 |  | 0 | 21 | 0 | 0 |  | CS ÚRS 2024 01 | 1
|  |  |  | Plný popis: | Montáž zábradlí balkónového nebo lodžiového z hliníkových profilů s výplní včetně dodávky ocelových kotevních prvků rovného délky přes 4 do 5 m | [14 empty] | Montáž zábradlí balkónového nebo lodžiového z hliníkových profilů s výplní včetně dodávky ocelových kotevních prvků rovného délky přes 4 do 5 m
|  | 490 | SP | 767162116 | Montáž hliníkového zábradlí balkónového nebo lodžiového rovného s výplní včetně dodávky kotevních prvků délky přes 5 do 6 m | kus | 1 | 0 | 0 | 0.006 | 0.006 |  | 0 | 21 | 0 | 0 |  | CS ÚRS 2024 01 | 1
|  |  |  | Plný popis: | Montáž zábradlí balkónového nebo lodžiového z hliníkových profilů s výplní včetně dodávky ocelových kotevních prvků rovného délky přes 5 do 6 m | [14 empty] | Montáž zábradlí balkónového nebo lodžiového z hliníkových profilů s výplní včetně dodávky ocelových kotevních prvků rovného délky přes 5 do 6 m
|  | 491 | H | 5534210x8 | zábradlí hliníkové, výšky 1,1m, výplň bezpečnostní lepené sklo connex 33.1 - mléčná nebo čirá folie, povrchová úprava, vč. kotevních prvků | m | 19.1 | 0 | 0 | 0.0186 | 0.35526 |  | 0 | 21 | 0 | 0 |  | VLASTNÍ | 1
|  |  |  | Plný popis: | --- | [14 empty] | ---
|  |  |  | Výkaz výměr: | Výkres č. D-05 |  | 0
[5 empty] | Terasa nad 2.NP ozn."SCH2" - zábradlí; 3,9+10,9+4,3 |  | 19.1
|  | 492 | SP | 998767112 | Přesun hmot tonážní pro zámečnické konstrukce s omezením mechanizace v objektech v přes 6 do 12 m | t | 0.37926 | 0 | 0 |  | 0 |  | 0 | 21 | 0 | 0 |  | CS ÚRS 2024 01 | 1
|  |  |  | Plný popis: | Přesun hmot pro zámečnické konstrukce stanovený z hmotnosti přesunovaného materiálu vodorovná dopravní vzdálenost do 50 m s omezením mechanizace v objektech výšky přes 6 do 12 m | [14 empty] | Přesun hmot pro zámečnické konstrukce stanovený z hmotnosti přesunovaného materiálu vodorovná dopravní vzdálenost do 50 m s omezením mechanizace v objektech výšky přes 6 do 12 m
S/SO 05 | 2 |  | Objekt |  | SO 05: Zateplení stropů |  |  |  | 0 |  | 1.8336 |  | 0 |  | 0 | 0 |  |  | 6
S/SO 05/SPO 05 | 3 |  | Podobjekt |  | SPO 05: Zateplení stropů |  |  |  | 0 |  | 1.8336 |  | 0 |  | 0 | 0 |  |  | 6
S/SO 05/SPO 05/009 | 4 |  | Oddíl |  | 009: Ostatní konstrukce a práce |  |  |  | 0 |  | 0.006272 |  | 0 |  | 0 | 0 |  |  | 1
|  | 493 | SP | 952901111 | Vyčištění budov bytové a občanské výstavby při výšce podlaží do 4 m | m2 | 156.8 | 0 | 0 | 4e-05 | 0.006272 |  | 0 | 21 | 0 | 0 |  | CS ÚRS 2024 01 | 1
|  |  |  | Plný popis: | Vyčištění budov nebo objektů před předáním do užívání budov bytové nebo občanské výstavby, světlé výšky podlaží do 4 m | [14 empty] | Vyčištění budov nebo objektů před předáním do užívání budov bytové nebo občanské výstavby, světlé výšky podlaží do 4 m
S/SO 05/SPO 05/713 | 4 |  | Oddíl |  | 713: Izolace tepelné |  |  |  | 0 |  | 1.8273 |  | 0 |  | 0 | 0 |  |  | 5
|  | 494 | SP | 713111111 | Montáž izolace tepelné vrchem stropů volně kladenými rohožemi, pásy, dílci, deskami | m2 | 313.6 | 0 | 0 |  | 0 |  | 0 | 21 | 0 | 0 |  | CS ÚRS 2024 01 | 1
|  |  |  | Plný popis: | Montáž tepelné izolace stropů rohožemi, pásy, dílci, deskami, bloky (izolační materiál ve specifikaci) vrchem bez překrytí lepenkou kladenými volně | [14 empty] | Montáž tepelné izolace stropů rohožemi, pásy, dílci, deskami, bloky (izolační materiál ve specifikaci) vrchem bez překrytí lepenkou kladenými volně
|  |  |  | Výkaz výměr: | Výkres č. D-06 |  | 0
[5 empty] | Strop nad 3.NP - skladba ozn."STR1"; 79,3*2 |  | 158.6
[5 empty] | Strop nad 2.NP - skladba ozn."STR1"; 77,5*2 |  | 155
|  | 495 | H | 63148107 | deska tepelně izolační minerální univerzální λ=0,038-0,039 tl 160mm | m2 | 319.872 | 0 | 0 | 0.0056 | 1.7913 |  | 0 | 21 | 0 | 0 |  | CS ÚRS 2024 01 | 1
|  |  |  | Plný popis: | --- | [14 empty] | ---
|  |  |  | Ztratné: | 2 |  | 6.272
|  | 496 | SP | 713191132 | Montáž izolace tepelné podlah, stropů vrchem nebo střech překrytí separační fólií z PE | m2 | 156.8 | 0 | 0 |  | 0 |  | 0 | 21 | 0 | 0 |  | CS ÚRS 2024 01 | 1
|  |  |  | Plný popis: | Montáž tepelné izolace stavebních konstrukcí - doplňky a konstrukční součásti podlah, stropů vrchem nebo střech překrytí fólií separační z PE | [14 empty] | Montáž tepelné izolace stavebních konstrukcí - doplňky a konstrukční součásti podlah, stropů vrchem nebo střech překrytí fólií separační z PE
|  |  |  | Výkaz výměr: | Výkres č. D-06 |  | 0
[5 empty] | Strop nad 3.NP - skladba ozn."STR1"; 79,3 |  | 79.3
[5 empty] | Strop nad 2.NP - skladba ozn."STR1"; 77,5 |  | 77.5
|  | 497 | H | 63150819 | fólie kontaktní difuzně propustná pro doplňkovou hydroizolační vrstvu, jednovrstvá mikrovláknitá s funkční vrstvou tl 0,220mm | m2 | 180.32 | 0 | 0 | 0.0002 | 0.036064 |  | 0 | 21 | 0 | 0 |  | CS ÚRS 2024 01 | 1
|  |  |  | Plný popis: | --- | [14 empty] | ---
|  |  |  | Ztratné: | 15 |  | 23.52
|  | 498 | SP | 998713122 | Přesun hmot tonážní pro izolace tepelné ruční v objektech v přes 6 do 12 m | t | 1.8273 | 0 | 0 |  | 0 |  | 0 | 21 | 0 | 0 |  | CS ÚRS 2024 01 | 1
|  |  |  | Plný popis: | Přesun hmot pro izolace tepelné stanovený z hmotnosti přesunovaného materiálu vodorovná dopravní vzdálenost do 50 m ruční (bez užití mechanizace) v objektech výšky přes 6 m do 12 m | [14 empty] | Přesun hmot pro izolace tepelné stanovený z hmotnosti přesunovaného materiálu vodorovná dopravní vzdálenost do 50 m ruční (bez užití mechanizace) v objektech výšky přes 6 m do 12 m
S/SO 06 | 2 |  | Objekt |  | SO 06: VZT, ostatní stavební práce a VRN |  |  |  | 0 |  | 4.0135 |  | 5.4611 |  | 0 | 0 |  |  | 194
S/SO 06/SPO 06a | 3 |  | Podobjekt |  | SPO 06a: Elektroinstalace pro VZT zařízení |  |  |  | 0 |  | 0.13076 |  | 3.01 |  | 0 | 0 |  |  | 57
S/SO 06/SPO 06a/020-08. | 4 |  | Oddíl |  | 020-08.: Pomocné stavební práce - rozvody VZT |  |  |  | 0 |  | 0.04145 |  | 3.01 |  | 0 | 0 |  |  | 6
|  | 499 | MP | 468081324 | Vybourání otvorů pro elektroinstalace ve zdivu cihelném pl přes 0,0225 do 0,09 m2 tl přes 45 do 60 cm | kus | 25 | 0 | 0 |  | 0 | 0.099 | 2.475 | 21 | 0 | 0 |  | CS ÚRS 2024 01 | 1
|  |  |  | Plný popis: | Vybourání otvorů ve zdivu cihelném plochy přes 0,0225 do 0,09 m2 a tloušťky přes 45 do 60 cm | [14 empty] | Vybourání otvorů ve zdivu cihelném plochy přes 0,0225 do 0,09 m2 a tloušťky přes 45 do 60 cm
|  | 500 | MP | 468081414 | Vybourání otvorů pro elektroinstalace ve zdivu betonovém pl do 0,02 m2 tl přes 45 do 60 cm | kus | 12 | 0 | 0 |  | 0 | 0.03 | 0.36 | 21 | 0 | 0 |  | CS ÚRS 2024 01 | 1
|  |  |  | Plný popis: | Vybourání otvorů ve zdivu betonovém plochy do 0,0225 m2 a tloušťky přes 45 do 60 cm | [14 empty] | Vybourání otvorů ve zdivu betonovém plochy do 0,0225 m2 a tloušťky přes 45 do 60 cm
|  | 501 | MP | 468111312 | Frézování drážek pro vodiče ve stěnách z betonu do 5x5 cm | m | 35 | 0 | 0 | 5e-05 | 0.00175 | 0.005 | 0.175 | 21 | 0 | 0 |  | CS ÚRS 2024 01 | 1
|  |  |  | Plný popis: | Frézování drážek pro vodiče ve stěnách z betonu, rozměru do 5x5 cm | [14 empty] | Frézování drážek pro vodiče ve stěnách z betonu, rozměru do 5x5 cm
|  | 502 | MP | 460941221 | Vyplnění a omítnutí rýh při elektroinstalacích ve stěnách hl přes 3 do 5 cm a š do 5 cm | m | 35 | 0 | 0 | 0.00042 | 0.0147 |  | 0 | 21 | 0 | 0 |  | CS ÚRS 2024 01 | 1
|  |  |  | Plný popis: | Vyplnění rýh vyplnění a omítnutí rýh ve stěnách hloubky přes 3 do 5 cm a šířky do 5 cm | [14 empty] | Vyplnění rýh vyplnění a omítnutí rýh ve stěnách hloubky přes 3 do 5 cm a šířky do 5 cm
|  | 503 | SP | HZS1301 | Hodinová zúčtovací sazba zedník | hod | 15 | 0 | 0 |  | 0 |  | 0 | 21 | 0 | 0 |  | CS ÚRS 2024 01 | 1
|  |  |  | Plný popis: | Hodinové zúčtovací sazby profesí HSV provádění konstrukcí zedník | [14 empty] | Hodinové zúčtovací sazby profesí HSV provádění konstrukcí zedník
|  | 504 | H | LBC.BC3073250700V | 4260 - JEDNOVRSTVÁ OMÍTKA, 25 kg | kg | 25 | 0 | 0 | 0.001 | 0.025 |  | 0 | 21 | 0 | 0 |  | CS ÚRS 2024 01 | 1
|  |  |  | Plný popis: | --- | [14 empty] | ---
S/SO 06/SPO 06a/A_01. | 4 |  | Oddíl |  | A_01.: Vodiče a kabely |  |  |  | 0 |  | 0.0824 |  | 0 |  | 0 | 0 |  |  | 14
|  | 505 | SP | 741120301 | Montáž vodič Cu izolovaný plný a laněný s PVC pláštěm žíla 0,55-16 mm2 pevně (např. CY, CHAH-V) | m | 150 | 0 | 0 |  | 0 |  | 0 | 21 | 0 | 0 |  | CS ÚRS 2024 01 | 1
|  |  |  | Plný popis: | Montáž vodičů izolovaných měděných bez ukončení uložených pevně plných a laněných s PVC pláštěm, bezhalogenových, ohniodolných (např. CY, CHAH-V) průřezu žíly 0,55 až 16 mm2 | [14 empty] | Montáž vodičů izolovaných měděných bez ukončení uložených pevně plných a laněných s PVC pláštěm, bezhalogenových, ohniodolných (např. CY, CHAH-V) průřezu žíly 0,55 až 16 mm2
|  | 506 | H | 34141042 | vodič propojovací jádro Cu plné dvojitá izolace PVC 450/750V (CYY) 1x2,5mm2 | m | 150 | 0 | 0 | 4e-05 | 0.006 |  | 0 | 21 | 0 | 0 |  | CS ÚRS 2024 01 | 1
|  |  |  | Plný popis: | --- | [14 empty] | ---
|  | 507 | SP | 741120301 | Montáž vodič Cu izolovaný plný a laněný s PVC pláštěm žíla 0,55-16 mm2 pevně (např. CY, CHAH-V) | m | 100 | 0 | 0 |  | 0 |  | 0 | 21 | 0 | 0 |  | CS ÚRS 2024 01 | 1
|  |  |  | Plný popis: | Montáž vodičů izolovaných měděných bez ukončení uložených pevně plných a laněných s PVC pláštěm, bezhalogenových, ohniodolných (např. CY, CHAH-V) průřezu žíly 0,55 až 16 mm2 | [14 empty] | Montáž vodičů izolovaných měděných bez ukončení uložených pevně plných a laněných s PVC pláštěm, bezhalogenových, ohniodolných (např. CY, CHAH-V) průřezu žíly 0,55 až 16 mm2
|  | 508 | H | 34141044 | vodič propojovací jádro Cu plné dvojitá izolace PVC 450/750V (CYY) 1x6mm2 | m | 100 | 0 | 0 | 8e-05 | 0.008 |  | 0 | 21 | 0 | 0 |  | CS ÚRS 2024 01 | 1
|  |  |  | Plný popis: | --- | [14 empty] | ---
|  | 509 | SP | 741122611 | Montáž kabel Cu plný kulatý žíla 3x1,5 až 6 mm2 uložený pevně (např. CYKY) | m | 140 | 0 | 0 |  | 0 |  | 0 | 21 | 0 | 0 |  | CS ÚRS 2024 01 | 1
|  |  |  | Plný popis: | Montáž kabelů měděných bez ukončení uložených pevně plných kulatých nebo bezhalogenových (např. CYKY) počtu a průřezu žil 3x1,5 až 6 mm2 | [14 empty] | Montáž kabelů měděných bez ukončení uložených pevně plných kulatých nebo bezhalogenových (např. CYKY) počtu a průřezu žil 3x1,5 až 6 mm2
|  | 510 | H | 34111036 | kabel instalační jádro Cu plné izolace PVC plášť PVC 450/750V (CYKY) 3x2,5mm2 | m | 140 | 0 | 0 | 0.00017 | 0.0238 |  | 0 | 21 | 0 | 0 |  | CS ÚRS 2024 01 | 1
|  |  |  | Plný popis: | --- | [14 empty] | ---
|  | 511 | SP | 741122142 | Montáž kabel Cu plný kulatý žíla 5x1,5 až 2,5 mm2 zatažený v trubkách (např. CYKY) | m | 95 | 0 | 0 |  | 0 |  | 0 | 21 | 0 | 0 |  | CS ÚRS 2024 01 | 1
|  |  |  | Plný popis: | Montáž kabelů měděných bez ukončení uložených v trubkách zatažených plných kulatých nebo bezhalogenových (např. CYKY) počtu a průřezu žil 5x1,5 až 2,5 mm2 | [14 empty] | Montáž kabelů měděných bez ukončení uložených v trubkách zatažených plných kulatých nebo bezhalogenových (např. CYKY) počtu a průřezu žil 5x1,5 až 2,5 mm2
|  | 512 | H | 34111090 | kabel instalační jádro Cu plné izolace PVC plášť PVC 450/750V (CYKY) 5x1,5mm2 | m | 95 | 0 | 0 | 0.00016 | 0.0152 |  | 0 | 21 | 0 | 0 |  | CS ÚRS 2024 01 | 1
|  |  |  | Plný popis: | --- | [14 empty] | ---
|  | 513 | SP | 741122611 | Montáž kabel Cu plný kulatý žíla 3x1,5 až 6 mm2 uložený pevně (např. CYKY) | m | 110 | 0 | 0 |  | 0 |  | 0 | 21 | 0 | 0 |  | CS ÚRS 2024 01 | 1
|  |  |  | Plný popis: | Montáž kabelů měděných bez ukončení uložených pevně plných kulatých nebo bezhalogenových (např. CYKY) počtu a průřezu žil 3x1,5 až 6 mm2 | [14 empty] | Montáž kabelů měděných bez ukončení uložených pevně plných kulatých nebo bezhalogenových (např. CYKY) počtu a průřezu žil 3x1,5 až 6 mm2
|  | 514 | H | 34111030 | kabel instalační jádro Cu plné izolace PVC plášť PVC 450/750V (CYKY) 3x1,5mm2 | m | 110 | 0 | 0 | 0.00012 | 0.0132 |  | 0 | 21 | 0 | 0 |  | CS ÚRS 2024 01 | 1
|  |  |  | Plný popis: | --- | [14 empty] | ---
|  | 515 | SP | 742121001 | Montáž kabelů sdělovacích pro vnitřní rozvody do 15 žil | m | 180 | 0 | 0 |  | 0 |  | 0 | 21 | 0 | 0 |  | CS ÚRS 2024 01 | 1
|  |  |  | Plný popis: | Montáž kabelů sdělovacích pro vnitřní rozvody počtu žil do 15 | [14 empty] | Montáž kabelů sdělovacích pro vnitřní rozvody počtu žil do 15
|  | 516 | H | 34121235 | kabel sdělovací stíněný laminovanou Al fólií s příložným Cu drátem jádro Cu plné izolace PVC plášť PVC 300V (J-Y(St)Y…Lg) 3x2x0,8mm2 | m | 180 | 0 | 0 | 9e-05 | 0.0162 |  | 0 | 21 | 0 | 0 |  | CS ÚRS 2024 01 | 1
|  |  |  | Plný popis: | --- | [14 empty] | ---
|  | 517 | SP | 742121001 | Montáž kabelů sdělovacích pro vnitřní rozvody do 15 žil | m | 150 | 0 | 0 |  | 0 |  | 0 | 21 | 0 | 0 |  | CS ÚRS 2024 01 | 1
|  |  |  | Plný popis: | Montáž kabelů sdělovacích pro vnitřní rozvody počtu žil do 15 | [14 empty] | Montáž kabelů sdělovacích pro vnitřní rozvody počtu žil do 15
|  | 518 | H | KAB_PANEL | 4 žilový stíněný kabel s koncovkami RJ10 v délce maximálně do 30m. | ks | 5 | 0 | 0 |  | 0 |  | 0 | 21 | 0 | 0 |  | VLASTNÍ | 1
|  |  |  | Plný popis: | --- | [14 empty] | ---
S/SO 06/SPO 06a/B_01. | 4 |  | Oddíl |  | B_01.: Instalační materiál |  |  |  | 0 |  | 0.00544 |  | 0 |  | 0 | 0 |  |  | 6
|  | 519 | SP | 741110511 | Montáž lišta a kanálek vkládací šířky do 60 mm s víčkem | m | 24 | 0 | 0 |  | 0 |  | 0 | 21 | 0 | 0 |  | CS ÚRS 2024 01 | 1
|  |  |  | Plný popis: | Montáž lišt a kanálků elektroinstalačních se spojkami, ohyby a rohy a s nasunutím do krabic vkládacích s víčkem, šířky do 60 mm | [14 empty] | Montáž lišt a kanálků elektroinstalačních se spojkami, ohyby a rohy a s nasunutím do krabic vkládacích s víčkem, šířky do 60 mm
|  | 520 | H | 34571007 | lišta elektroinstalační hranatá PVC 40x20mm | m | 24 | 0 | 0 | 0.00021 | 0.00504 |  | 0 | 21 | 0 | 0 |  | CS ÚRS 2024 01 | 1
|  |  |  | Plný popis: | --- | [14 empty] | ---
|  | 521 | SP | 741310502 | Montáž spínač tří/čtyřpólový v krytu vačkový 25 A, 3 až 6 svorek se zapojením vodičů | kus | 5 | 0 | 0 |  | 0 |  | 0 | 21 | 0 | 0 |  | CS ÚRS 2024 01 | 1
|  |  |  | Plný popis: | Montáž spínačů tří nebo čtyřpólových v krytu se zapojením vodičů vačkových 25 A, počet svorek 3 až 6 | [14 empty] | Montáž spínačů tří nebo čtyřpólových v krytu se zapojením vodičů vačkových 25 A, počet svorek 3 až 6
|  | 522 | H | VYP_16A_400 | Vypínač ve skříňce , 3p, 16A. IP65, barva rukojeti: červená - barva čelního štítku rukojeti: žlutá. | ks | 5 | 0 | 0 |  | 0 |  | 0 | 21 | 0 | 0 |  | VLASTNÍ | 1
|  |  |  | Plný popis: | --- | [14 empty] | ---
|  | 523 | SP | 741311004 | Montáž čidlo pohybu nástěnné se zapojením vodičů | kus | 4 | 0 | 0 |  | 0 |  | 0 | 21 | 0 | 0 |  | CS ÚRS 2024 01 | 1
|  |  |  | Plný popis: | Montáž spínačů speciálních se zapojením vodičů čidla pohybu nástěnného | [14 empty] | Montáž spínačů speciálních se zapojením vodičů čidla pohybu nástěnného
|  | 524 | H | 40461016 | detektor pohybu stropní 360° | kus | 4 | 0 | 0 | 0.0001 | 0.0004 |  | 0 | 21 | 0 | 0 |  | CS ÚRS 2024 01 | 1
|  |  |  | Plný popis: | --- | [14 empty] | ---
S/SO 06/SPO 06a/C_01. | 4 |  | Oddíl |  | C_01.: RS0 - Doplnění výzbroje, úprava krycí masky |  |  |  | 0 |  | 0.0004 |  | 0 |  | 0 | 0 |  |  | 3
|  | 525 | SP | HZS2231 | Hodinová zúčtovací sazba elektrikář | hod | 5 | 0 | 0 |  | 0 |  | 0 | 21 | 0 | 0 |  | CS ÚRS 2024 01 | 1
|  |  |  | Plný popis: | Hodinové zúčtovací sazby profesí PSV provádění stavebních instalací elektrikář | [14 empty] | Hodinové zúčtovací sazby profesí PSV provádění stavebních instalací elektrikář
|  | 526 | H | 10.061.106 | Chránič s nadproudovou ochranou, 1 pól + N, Jmenovitý pracovní proud In: 16 A, Jmenovitý reziduální proud IΔN: 0,03 A, Jmenovitá spínací schopnost podle ČSN EN 61009: 10 kA, typ A. | ks | 2 | 0 | 0 |  | 0 |  | 0 | 21 | 0 | 0 |  | VLASTNÍ | 1
|  |  |  | Plný popis: | --- | [14 empty] | ---
|  | 527 | H | 35822106 | jistič 1-pólový 4 A vypínací charakteristika B vypínací schopnost 10 kA | kus | 1 | 0 | 0 | 0.0004 | 0.0004 |  | 0 | 21 | 0 | 0 |  | CS ÚRS 2024 01 | 1
|  |  |  | Plný popis: | --- | [14 empty] | ---
S/SO 06/SPO 06a/D_00. | 4 |  | Oddíl |  | D_00.: RS1 - Doplnění výzbroje, úprava krycí masky |  |  |  | 0 |  | 0 |  | 0 |  | 0 | 0 |  |  | 2
|  | 528 | SP | HZS2231 | Hodinová zúčtovací sazba elektrikář | hod | 3 | 0 | 0 |  | 0 |  | 0 | 21 | 0 | 0 |  | CS ÚRS 2024 01 | 1
|  |  |  | Plný popis: | Hodinové zúčtovací sazby profesí PSV provádění stavebních instalací elektrikář | [14 empty] | Hodinové zúčtovací sazby profesí PSV provádění stavebních instalací elektrikář
|  | 529 | H | 10.061.106 | Chránič s nadproudovou ochranou, 1 pól + N, Jmenovitý pracovní proud In: 16 A, Jmenovitý reziduální proud IΔN: 0,03 A, Jmenovitá spínací schopnost podle ČSN EN 61009: 10 kA, typ A. | ks | 1 | 0 | 0 |  | 0 |  | 0 | 21 | 0 | 0 |  | VLASTNÍ | 1
|  |  |  | Plný popis: | --- | [14 empty] | ---
S/SO 06/SPO 06a/E. | 4 |  | Oddíl |  | E.: RS1.1 - Doplnění výzbroje, úprava krycí masky |  |  |  | 0 |  | 0.0004 |  | 0 |  | 0 | 0 |  |  | 3
|  | 530 | SP | HZS2231 | Hodinová zúčtovací sazba elektrikář | hod | 4 | 0 | 0 |  | 0 |  | 0 | 21 | 0 | 0 |  | CS ÚRS 2024 01 | 1
|  |  |  | Plný popis: | Hodinové zúčtovací sazby profesí PSV provádění stavebních instalací elektrikář | [14 empty] | Hodinové zúčtovací sazby profesí PSV provádění stavebních instalací elektrikář
|  | 531 | H | 10.061.106 | Chránič s nadproudovou ochranou, 1 pól + N, Jmenovitý pracovní proud In: 16 A, Jmenovitý reziduální proud IΔN: 0,03 A, Jmenovitá spínací schopnost podle ČSN EN 61009: 10 kA, typ A. | ks | 1 | 0 | 0 |  | 0 |  | 0 | 21 | 0 | 0 |  | VLASTNÍ | 1
|  |  |  | Plný popis: | --- | [14 empty] | ---
|  | 532 | H | 35822106 | jistič 1-pólový 4 A vypínací charakteristika B vypínací schopnost 10 kA | kus | 1 | 0 | 0 | 0.0004 | 0.0004 |  | 0 | 21 | 0 | 0 |  | CS ÚRS 2024 01 | 1
|  |  |  | Plný popis: | --- | [14 empty] | ---
S/SO 06/SPO 06a/F. | 4 |  | Oddíl |  | F.: RS2 - Doplnění výzbroje, úprava krycí masky |  |  |  | 0 |  | 0.0004 |  | 0 |  | 0 | 0 |  |  | 3
|  | 533 | SP | HZS2231 | Hodinová zúčtovací sazba elektrikář | hod | 4 | 0 | 0 |  | 0 |  | 0 | 21 | 0 | 0 |  | CS ÚRS 2024 01 | 1
|  |  |  | Plný popis: | Hodinové zúčtovací sazby profesí PSV provádění stavebních instalací elektrikář | [14 empty] | Hodinové zúčtovací sazby profesí PSV provádění stavebních instalací elektrikář
|  | 534 | H | 10.061.106 | Chránič s nadproudovou ochranou, 1 pól + N, Jmenovitý pracovní proud In: 16 A, Jmenovitý reziduální proud IΔN: 0,03 A, Jmenovitá spínací schopnost podle ČSN EN 61009: 10 kA, typ A. | ks | 1 | 0 | 0 |  | 0 |  | 0 | 21 | 0 | 0 |  | VLASTNÍ | 1
|  |  |  | Plný popis: | --- | [14 empty] | ---
|  | 535 | H | 35822106 | jistič 1-pólový 4 A vypínací charakteristika B vypínací schopnost 10 kA | kus | 1 | 0 | 0 | 0.0004 | 0.0004 |  | 0 | 21 | 0 | 0 |  | CS ÚRS 2024 01 | 1
|  |  |  | Plný popis: | --- | [14 empty] | ---
S/SO 06/SPO 06a/G. | 4 |  | Oddíl |  | G.: OS - Ovládací skříň - TYP1 |  |  |  | 0 |  | 0 |  | 0 |  | 0 | 0 |  |  | 4
|  | 536 | SP | 741210121 | Montáž rozváděčů litinových, hliníkových nebo plastových - skříněk do 10 kg | kus | 1 | 0 | 0 |  | 0 |  | 0 | 21 | 0 | 0 |  | CS ÚRS 2024 01 | 1
|  |  |  | Plný popis: | Montáž rozváděčů litinových, hliníkových nebo plastových bez zapojení vodičů skříněk hmotnosti do 10 kg | [14 empty] | Montáž rozváděčů litinových, hliníkových nebo plastových bez zapojení vodičů skříněk hmotnosti do 10 kg
|  | 537 | H | 10.966.655 | Rozvodnice NA omítku IP65, průhledné dveře, 1 řada, 12 modulů, bez N/PE svorkovnic, rozvodnice bude zabudovaná pod omítku, 310x246x148mm, IP30/20. | ks | 1 | 0 | 0 |  | 0 |  | 0 | 21 | 0 | 0 |  | VLASTNÍ | 1
|  |  |  | Plný popis: | --- | [14 empty] | ---
|  | 538 | H | 10.966.615 | Zámek s 2 klíči. | ks | 1 | 0 | 0 |  | 0 |  | 0 | 21 | 0 | 0 |  | VLASTNÍ | 1
|  |  |  | Plný popis: | --- | [14 empty] | ---
|  | 539 | MP | HZS3222 | Hodinová zúčtovací sazba montér slaboproudých zařízení odborný | hod | 3 | 0 | 0 |  | 0 |  | 0 | 21 | 0 | 0 |  | CS ÚRS 2024 01 | 1
|  |  |  | Plný popis: | Hodinové zúčtovací sazby montáží technologických zařízení na stavebních objektech montér slaboproudých zařízení odborný | [14 empty] | Hodinové zúčtovací sazby montáží technologických zařízení na stavebních objektech montér slaboproudých zařízení odborný
S/SO 06/SPO 06a/H_00. | 4 |  | Oddíl |  | H_00.: OS - Ovládací skříň - TYP2 |  |  |  | 0 |  | 0.00027 |  | 0 |  | 0 | 0 |  |  | 8
|  | 540 | SP | 741210121 | Montáž rozváděčů litinových, hliníkových nebo plastových - skříněk do 10 kg | kus | 3 | 0 | 0 |  | 0 |  | 0 | 21 | 0 | 0 |  | CS ÚRS 2024 01 | 1
|  |  |  | Plný popis: | Montáž rozváděčů litinových, hliníkových nebo plastových bez zapojení vodičů skříněk hmotnosti do 10 kg | [14 empty] | Montáž rozváděčů litinových, hliníkových nebo plastových bez zapojení vodičů skříněk hmotnosti do 10 kg
|  | 541 | MP | HZS3222 | Hodinová zúčtovací sazba montér slaboproudých zařízení odborný | hod | 15 | 0 | 0 |  | 0 |  | 0 | 21 | 0 | 0 |  | CS ÚRS 2024 01 | 1
|  |  |  | Plný popis: | Hodinové zúčtovací sazby montáží technologických zařízení na stavebních objektech montér slaboproudých zařízení odborný | [14 empty] | Hodinové zúčtovací sazby montáží technologických zařízení na stavebních objektech montér slaboproudých zařízení odborný
|  | 542 | H | 10.966.658 | Rozvodnice NA omítku IP65, průhledné dveře, 1 řada, 18 modulů, bez N/PE svorkovnic, rozvodnice bude zabudovaná pod omítku, 418x286x148mm, IP30/20. | ks | 3 | 0 | 0 |  | 0 |  | 0 | 21 | 0 | 0 |  | VLASTNÍ | 1
|  |  |  | Plný popis: | --- | [14 empty] | ---
|  | 543 | H | 10.966.615 | Zámek s 2 klíči. | ks | 3 | 0 | 0 |  | 0 |  | 0 | 21 | 0 | 0 |  | VLASTNÍ | 1
|  |  |  | Plný popis: | --- | [14 empty] | ---
|  | 544 | SP | 741310238 | Montáž přepínač (polo)zapuštěný šroubové připojení 6+6 -dvojitý střídavý se zapojením vodičů | kus | 3 | 0 | 0 |  | 0 |  | 0 | 21 | 0 | 0 |  | CS ÚRS 2024 01 | 1
|  |  |  | Plný popis: | Montáž spínačů jedno nebo dvoupólových polozapuštěných nebo zapuštěných se zapojením vodičů šroubové připojení, pro prostředí normální přepínačů, řazení 6+6-dvojitých střídavých | [14 empty] | Montáž spínačů jedno nebo dvoupólových polozapuštěných nebo zapuštěných se zapojením vodičů šroubové připojení, pro prostředí normální přepínačů, řazení 6+6-dvojitých střídavých
|  | 545 | H | 34539018 | přístroj přepínače střídavého a ovládače přepínacího, řazení 6+6/0(6+1/0) bezšroubové svorky | kus | 3 | 0 | 0 | 5e-05 | 0.00015 |  | 0 | 21 | 0 | 0 |  | CS ÚRS 2024 01 | 1
|  |  |  | Plný popis: | --- | [14 empty] | ---
|  | 546 | H | 34539050 | kryt spínače dělený | kus | 3 | 0 | 0 | 3e-05 | 9e-05 |  | 0 | 21 | 0 | 0 |  | CS ÚRS 2024 01 | 1
|  |  |  | Plný popis: | --- | [14 empty] | ---
|  | 547 | H | 34539059 | rámeček jednonásobný | kus | 3 | 0 | 0 | 1e-05 | 3e-05 |  | 0 | 21 | 0 | 0 |  | CS ÚRS 2024 01 | 1
|  |  |  | Plný popis: | --- | [14 empty] | ---
S/SO 06/SPO 06a/I. | 4 |  | Oddíl |  | I.: Ukončení vodičů |  |  |  | 0 |  | 0 |  | 0 |  | 0 | 0 |  |  | 1
|  | 548 | SP | 741130001 | Ukončení vodič izolovaný do 2,5 mm2 v rozváděči nebo na přístroji | kus | 40 | 0 | 0 |  | 0 |  | 0 | 21 | 0 | 0 |  | CS ÚRS 2024 01 | 1
|  |  |  | Plný popis: | Ukončení vodičů izolovaných s označením a zapojením v rozváděči nebo na přístroji, průřezu žíly do 2,5 mm2 | [14 empty] | Ukončení vodičů izolovaných s označením a zapojením v rozváděči nebo na přístroji, průřezu žíly do 2,5 mm2
S/SO 06/SPO 06a/J.1 | 4 |  | Oddíl |  | J.1: Montáž a zapojení ventilátorů |  |  |  | 0 |  | 0 |  | 0 |  | 0 | 0 |  |  | 1
|  | 549 | MP | HZS3231 | Hodinová zúčtovací sazba montér měřících a regulačních zařízení | hod | 4 | 0 | 0 |  | 0 |  | 0 | 21 | 0 | 0 |  | CS ÚRS 2024 01 | 1
|  |  |  | Plný popis: | Hodinové zúčtovací sazby montáží technologických zařízení na stavebních objektech montér měřících a regulačních zařízení | [14 empty] | Hodinové zúčtovací sazby montáží technologických zařízení na stavebních objektech montér měřících a regulačních zařízení
S/SO 06/SPO 06a/J.2 | 4 |  | Oddíl |  | J.2: Montáž a zapojení snímačů CO2 |  |  |  | 0 |  | 0 |  | 0 |  | 0 | 0 |  |  | 1
|  | 550 | MP | HZS3231 | Hodinová zúčtovací sazba montér měřících a regulačních zařízení | hod | 7 | 0 | 0 |  | 0 |  | 0 | 21 | 0 | 0 |  | CS ÚRS 2024 01 | 1
|  |  |  | Plný popis: | Hodinové zúčtovací sazby montáží technologických zařízení na stavebních objektech montér měřících a regulačních zařízení | [14 empty] | Hodinové zúčtovací sazby montáží technologických zařízení na stavebních objektech montér měřících a regulačních zařízení
S/SO 06/SPO 06a/J.3 | 4 |  | Oddíl |  | J.3: Montáž a zapojení servopohonů na klapkách |  |  |  | 0 |  | 0 |  | 0 |  | 0 | 0 |  |  | 1
|  | 551 | MP | HZS3231 | Hodinová zúčtovací sazba montér měřících a regulačních zařízení | hod | 12 | 0 | 0 |  | 0 |  | 0 | 21 | 0 | 0 |  | CS ÚRS 2024 01 | 1
|  |  |  | Plný popis: | Hodinové zúčtovací sazby montáží technologických zařízení na stavebních objektech montér měřících a regulačních zařízení | [14 empty] | Hodinové zúčtovací sazby montáží technologických zařízení na stavebních objektech montér měřících a regulačních zařízení
S/SO 06/SPO 06a/J.4 | 4 |  | Oddíl |  | J.4: Montáž a zapojení požárního hlásiče v potrubí VZT |  |  |  | 0 |  | 0 |  | 0 |  | 0 | 0 |  |  | 1
|  | 552 | MP | HZS3231 | Hodinová zúčtovací sazba montér měřících a regulačních zařízení | hod | 1.5 | 0 | 0 |  | 0 |  | 0 | 21 | 0 | 0 |  | CS ÚRS 2024 01 | 1
|  |  |  | Plný popis: | Hodinové zúčtovací sazby montáží technologických zařízení na stavebních objektech montér měřících a regulačních zařízení | [14 empty] | Hodinové zúčtovací sazby montáží technologických zařízení na stavebních objektech montér měřících a regulačních zařízení
S/SO 06/SPO 06a/J.5 | 4 |  | Oddíl |  | J.5: Zapojení VZT jednotky |  |  |  | 0 |  | 0 |  | 0 |  | 0 | 0 |  |  | 1
|  | 553 | MP | HZS3231 | Hodinová zúčtovací sazba montér měřících a regulačních zařízení | hod | 20 | 0 | 0 |  | 0 |  | 0 | 21 | 0 | 0 |  | CS ÚRS 2024 01 | 1
|  |  |  | Plný popis: | Hodinové zúčtovací sazby montáží technologických zařízení na stavebních objektech montér měřících a regulačních zařízení | [14 empty] | Hodinové zúčtovací sazby montáží technologických zařízení na stavebních objektech montér měřících a regulačních zařízení
S/SO 06/SPO 06a/J.6 | 4 |  | Oddíl |  | J.6: Oživení a nastavení jednotek, režimů apod. |  |  |  | 0 |  | 0 |  | 0 |  | 0 | 0 |  |  | 1
|  | 554 | MP | HZS3231 | Hodinová zúčtovací sazba montér měřících a regulačních zařízení | hod | 25 | 0 | 0 |  | 0 |  | 0 | 21 | 0 | 0 |  | CS ÚRS 2024 01 | 1
|  |  |  | Plný popis: | Hodinové zúčtovací sazby montáží technologických zařízení na stavebních objektech montér měřících a regulačních zařízení | [14 empty] | Hodinové zúčtovací sazby montáží technologických zařízení na stavebních objektech montér měřících a regulačních zařízení
S/SO 06/SPO 06a/J.7 | 4 |  | Oddíl |  | J.7: Zaškolení obsluhy, manuály a pod. |  |  |  | 0 |  | 0 |  | 0 |  | 0 | 0 |  |  | 1
|  | 555 | MP | HZS3231 | Hodinová zúčtovací sazba montér měřících a regulačních zařízení | hod | 12 | 0 | 0 |  | 0 |  | 0 | 21 | 0 | 0 |  | CS ÚRS 2024 01 | 1
|  |  |  | Plný popis: | Hodinové zúčtovací sazby montáží technologických zařízení na stavebních objektech montér měřících a regulačních zařízení | [14 empty] | Hodinové zúčtovací sazby montáží technologických zařízení na stavebních objektech montér měřících a regulačních zařízení
S/SO 06/SPO 06b | 3 |  | Podobjekt |  | SPO 06b: VZT zařízení |  |  |  | 0 |  | 0 |  | 0 |  | 0 | 0 |  |  | 87
S/SO 06/SPO 06b/024 | 4 |  | Oddíl |  | 024: Vzduchotechnika |  |  |  | 0 |  | 0 |  | 0 |  | 0 | 0 |  |  | 87
|  | 556 | H | 1.01.1 | Větrací jednotka s rekuperací – rotační rekuperátor s plynulým řízením pomocí EC motoru a funkcí řízeného přenosu vlhkosti z odvodu do přívodu vzduchu, vertikální připojení (provedení stojaté) – viz. výkres Uvažovaný průtok vzduchu: Qv = až 525 m3/h - přívod Qv = až 525 m3/h - přívod Ext. tlak. ztráta: p = 200 Pa – přívod p = 197 Pa – odvod Rozměr: 920x584, H = 800 mm + 50 mm hrdla Připojovací hrdla vzd.: 4 x Ø 200 Filtrace: - filtr F7 na přívodu, filtr M5 na odvodu Tepelná účinnost rekuperace: až 84% Vlhkostní účinnost: 74 % Přenesený výkon výměníku: 5,3 kW - pro vstupní teplotu -18 ºC, teplotu přívodního vzduchu +12,3 ºC, teplota odvodního vzduchu 20°C Max. příkon (pro dimenzování) u ventilátorů: P = 2 x 170 WPříkon (v pracovním bodě): - přívod – P = 152 W - odvod – P = 167 W Elektrický dohřeh: P = 1,67 kW Krytí: IP 22 Doporučená pojistka: 13 A Napětí. 230 V Typ ventilátorů: EC SEC třída: A Hmotnost jednotky: cca. 85 kg | ks | 1 | 0 | 0 |  | 0 |  | 0 | 21 | 0 | 0 |  | VLASTNÍ | 1
|  |  |  | Plný popis: | Akustické parametry: - akustický výkon na sání (přívod/odvod) 62/76 dB(A) - akustický výkon na výtl. (přívod/odvod): 67/80 dB(A) Příslušenství jednotky: - čidlo CO2 - na stěnu do místnosti, 0 - 10 V - 1 ks - lišta pro uchycení na stěnu - manostaty filtrů - teplotní čidla - regulace otáček na přívodním a odvodním ventilátoru - plynulé řízení u rotačního rekuperátoru - ovladač (ovládácí panel k regulaci) - bude umístěn v místnosti (do 30 m od vzd. jednotky). vč. propojovacího kabelu Inteligentní věstavěný řídící systém (možnost manuálního i automatického režimu, vč. týdenního programu) - Wifi modul Ovládání jednotky – kompletně dod. vzduchotechniky. Pozn.: Napojení čidla CO2 - dodávka elektro. | [14 empty] | Akustické parametry: - akustický výkon na sání (přívod/odvod) 62/76 dB(A) - akustický výkon na výtl. (přívod/odvod): 67/80 dB(A) Příslušenství jednotky: - čidlo CO2 - na stěnu do místnosti, 0 - 10 V - 1 ks - lišta pro uchycení na stěnu - manostaty filtrů - teplotní čidla - regulace otáček na přívodním a odvodním ventilátoru - plynulé řízení u rotačního rekuperátoru - ovladač (ovládácí panel k regulaci) - bude umístěn v místnosti (do 30 m od vzd. jednotky). vč. propojovacího kabelu Inteligentní věstavěný řídící systém (možnost manuálního i automatického režimu, vč. týdenního programu) - Wifi modul Ovládání jednotky – kompletně dod. vzduchotechniky. Pozn.: Napojení čidla CO2 - dodávka elektro.
|  |  |  | Výkaz výměr: | Trasa V1 – větrání m. č. 009.; 1,0 |  | 1
|  | 557 | H | 1.11.1 | Obdelníková vyústka na čtyřhranné potrubí 400x200 - pro přívod vzduchu (do m. č. 009) - komfortní, dvouřadá příslušenství: regulace R1 (R3) Odstín RAL a provedení upřesnit dle požadavku investora. | ks | 2 | 0 | 0 |  | 0 |  | 0 | 21 | 0 | 0 |  | VLASTNÍ | 1
|  |  |  | Plný popis: | --- | [14 empty] | ---
|  | 558 | H | 1.11.2 | Obdelníková vyústka na čtyřhranné potrubí 300x300 - pro odvod vzduchu (z m. č. 009) - komfortní, dvouřadá příslušenství: regulace R1 (R3) Odstín RAL a provedení upřesnit dle požadavku investora. | ks | 1 | 0 | 0 |  | 0 |  | 0 | 21 | 0 | 0 |  | VLASTNÍ | 1
|  |  |  | Plný popis: | --- | [14 empty] | ---
|  | 559 | H | 1.13.1 | Hlásič kouče - samočinný optický Patice: Napájení: 24 V , krytí: IP43 Adaptér: krabice rozměru 180x182x111 mm, 2 trubky do vzd. potrubí (zasunutí do potrubí 178 mm) Příslušenství: - patice - adaptér pro potrubí VZT | ks | 1 | 0 | 0 |  | 0 |  | 0 | 21 | 0 | 0 |  | VLASTNÍ | 1
|  |  |  | Plný popis: | --- | [14 empty] | ---
|  | 560 | H | 1.16.1 | Ohebná hadice s hlukovou a tepelnou izolací tl. 25 mm + parotěsná zábrana velikost: Ø 160, L = 1.5 bm - vč. příslušenství pro uchycení (4 přípojení) Požadovaný útlum: 17 dB(A) na 1 bm | sada | 1 | 0 | 0 |  | 0 |  | 0 | 21 | 0 | 0 |  | VLASTNÍ | 1
|  |  |  | Plný popis: | --- | [14 empty] | ---
|  | 561 | H | 1.16.2 | Ohebná hadice s hlukovou a tepelnou izolací tl. 25 mm + parotěsná zábrana velikost: Ø 200, L = 15 bm - vč. příslušenství pro uchycení (10 přípojení) Požadovaný útlum: 16 dB(A) na 1 bm | sada | 1 | 0 | 0 |  | 0 |  | 0 | 21 | 0 | 0 |  | VLASTNÍ | 1
|  |  |  | Plný popis: | --- | [14 empty] | ---
|  | 562 | H | 1.17.1 | Horizontální sdružená fasádní mřížka – na sání čerstvého a výfuk odpadního vzduchu - provedení dle výkresu Rozměr: 685x251, H = 357 mm, vč. mřížek Přípojná hrdla: 2 x Ø 200 Uvažovaný průtok vzduchu: Qv = až 525 m3/h Materiál: pozink. + nátěr - odstín RAL dle požadavku investora (odstín fasády)! | sada | 1 | 0 | 0 |  | 0 |  | 0 | 21 | 0 | 0 |  | VLASTNÍ | 1
|  |  |  | Plný popis: | --- | [14 empty] | ---
|  | 563 | H | 1.17.2 | Zpětná klapka do potrubí Ø 200 - na přívodu a odvodu | ks | 2 | 0 | 0 |  | 0 |  | 0 | 21 | 0 | 0 |  | VLASTNÍ | 1
|  |  |  | Plný popis: | --- | [14 empty] | ---
|  | 564 | H | 1.21-1 | Potrubí kruhové sk.I, pozink., vodotěsné (cca. 0 % tvarovek) - na sání čerstvého a výfuku odpadního vzduchu: Ø200 - 1,0 bm | m2 | 1 | 0 | 0 |  | 0 |  | 0 | 21 | 0 | 0 |  | VLASTNÍ | 1
|  |  |  | Plný popis: | --- | [14 empty] | ---
|  | 565 | H | 1.21-2 | Potrubí kruhové a čtyřhranné sk.I, pozink.,(cca.50 % tvarovek) - na přívod a odvod vzduchu: Ø180 - 2,0 bm Ø200 - 1,0 bm - do obvodu 1,2 m - 1,5 bm | m2 | 3.6 | 0 | 0 |  | 0 |  | 0 | 21 | 0 | 0 |  | VLASTNÍ | 1
|  |  |  | Plný popis: | --- | [14 empty] | ---
|  | 566 | H | 024-1-01 | Tepelná izolace potrubí na přívodu čerstvého a odvodu odpadního vzduchu. Minerální vata tl. 30 mm s AL polepem. | m2 | 1 | 0 | 0 |  | 0 |  | 0 | 21 | 0 | 0 |  | VLASTNÍ | 1
|  |  |  | Plný popis: | --- | [14 empty] | ---
|  | 567 | H | 2.01.1 | Větrací jednotka s rekuperací – rotační rekuperátor s plynulým řízením pomocí EC motoru a funkcí řízeného přenosu vlhkosti z odvodu do přívodu vzduchu, vertikální připojení (provedení stojaté) – viz. výkres Uvažovaný průtok vzduchu: Qv = až 525 m3/h - přívod Qv = až 525 m3/h - přívod Ext. tlak. ztráta: p = 200 Pa – přívod p = 197 Pa – odvod Rozměr: 920x584, H = 800 mm + 50 mm hrdla Připojovací hrdla vzd.: 4 x Ø 200 Filtrace: - filtr F7 na přívodu, filtr M5 na odvodu Tepelná účinnost rekuperace: až 84% Vlhkostní účinnost: 74 % Přenesený výkon výměníku: 5,3 kW - pro vstupní teplotu -18 ºC, teplotu přívodního vzduchu +12,3 ºC, teplota odvodního vzduchu 20°C Max. příkon (pro dimenzování) u ventilátorů: P = 2 x 170 WPříkon (v pracovním bodě): - přívod – P = 152 W - odvod – P = 167 W Elektrický dohřeh: P = 1,67 kW Krytí: IP 22 Doporučená pojistka: 13 A Napětí. 230 V Typ ventilátorů: EC SEC třída: A Hmotnost jednotky: cca. 85 kg | ks | 1 | 0 | 0 |  | 0 |  | 0 | 21 | 0 | 0 |  | VLASTNÍ | 1
|  |  |  | Plný popis: | Akustické parametry: - akustický výkon na sání (přívod/odvod) 62/76 dB(A) - akustický výkon na výtl. (přívod/odvod): 67/80 dB(A) Příslušenství jednotky: - čidlo CO2 - na stěnu do místnosti, 0 - 10 V - 1 ks - lišta pro uchycení na stěnu - manostaty filtrů - teplotní čidla - regulace otáček na přívodním a odvodním ventilátoru - plynulé řízení u rotačního rekuperátoru - ovladač (ovládácí panel k regulaci) - bude umístěn v místnosti (do 30 m od vzd. jednotky). vč. propojovacího kabelu Inteligentní věstavěný řídící systém (možnost manuálního i automatického režimu, vč. týdenního programu) - Wifi modul Ovládání jednotky – kompletně dod. vzduchotechniky. Pozn.: Napojení čidla CO2 - dodávka elektro. | [14 empty] | Akustické parametry: - akustický výkon na sání (přívod/odvod) 62/76 dB(A) - akustický výkon na výtl. (přívod/odvod): 67/80 dB(A) Příslušenství jednotky: - čidlo CO2 - na stěnu do místnosti, 0 - 10 V - 1 ks - lišta pro uchycení na stěnu - manostaty filtrů - teplotní čidla - regulace otáček na přívodním a odvodním ventilátoru - plynulé řízení u rotačního rekuperátoru - ovladač (ovládácí panel k regulaci) - bude umístěn v místnosti (do 30 m od vzd. jednotky). vč. propojovacího kabelu Inteligentní věstavěný řídící systém (možnost manuálního i automatického režimu, vč. týdenního programu) - Wifi modul Ovládání jednotky – kompletně dod. vzduchotechniky. Pozn.: Napojení čidla CO2 - dodávka elektro.
|  |  |  | Výkaz výměr: | Trasa V2 – větrání m. č. 009 a 010. ; 1,0 |  | 1
|  | 568 | H | 2.01.2 | Ocelová konstrukce pro vzd. jednotku - zhotovena po zaměření na montáži. Zhotovena z ocel. válcovaných profilu a ocel. plechu, dodáno vč. povrchové úpravy. Kotveno ke stěmám a podlaze - dod. včetně kotevních šroubů. Uvažováno např. zhotovení pomocí profilů Hilti: - 2 x vodorovný profily 80x40, L = cca. 1150 mm - pro uchycení ke stěnám - 2 x svislý profily 80x40, L = 2100 mm - pro uchycení jednotky k podlaze Hmotnost OK: cca. 26 kg | ks | 1 | 0 | 0 |  | 0 |  | 0 | 21 | 0 | 0 |  | VLASTNÍ | 1
|  |  |  | Plný popis: | --- | [14 empty] | ---
|  | 569 | H | 2.11.1 | Obdelníková vyústka na čtyřhranné potrubí 400x200 - pro přívod vzduchu (do m. č. 009) - komfortní, dvouřadá příslušenství: regulace R1 (R3) Odstín RAL a provedení upřesnit dle požadavku investora. | ks | 2 | 0 | 0 |  | 0 |  | 0 | 21 | 0 | 0 |  | VLASTNÍ | 1
|  |  |  | Plný popis: | --- | [14 empty] | ---
|  | 570 | H | 2.11.2 | Obdelníková vyústka na čtyřhranné potrubí 425x125 - pro přívod vzduchu (do m. č. 010) - komfortní, dvouřadá příslušenství: regulace R1 (R3) Odstín RAL a provedení upřesnit dle požadavku investora. | ks | 4 | 0 | 0 |  | 0 |  | 0 | 21 | 0 | 0 |  | VLASTNÍ | 1
|  |  |  | Plný popis: | --- | [14 empty] | ---
|  | 571 | H | 2.11.3 | Obdelníková vyústka na čtyřhranné potrubí 425x125 - pro odvod vzduchu (z m. č. 010) - komfortní, dvouřadá příslušenství: regulace R1 (R3) Odstín RAL a provedení upřesnit dle požadavku investora. | ks | 2 | 0 | 0 |  | 0 |  | 0 | 21 | 0 | 0 |  | VLASTNÍ | 1
|  |  |  | Plný popis: | --- | [14 empty] | ---
|  | 572 | H | 2.11.4 | Obdelníková vyústka na čtyřhranné potrubí 300x300 - pro odvod vzduchu (z m. č. 009) - komfortní, dvouřadá příslušenství: regulace R1 (R3) Odstín RAL a provedení upřesnit dle požadavku investora. | ks | 1 | 0 | 0 |  | 0 |  | 0 | 21 | 0 | 0 |  | VLASTNÍ | 1
|  |  |  | Plný popis: | --- | [14 empty] | ---
|  | 573 | H | 2.14.1 | Regulační klapka kruhová – jednolistá, na přívodu vzduchu (do m. č. 009 a 010) velikost: Ø200, L = 250 mm ovládání: servopohonem (2-polohy - 230 V) - dodávka vč, sevopohonu | ks | 2 | 0 | 0 |  | 0 |  | 0 | 21 | 0 | 0 |  | VLASTNÍ | 1
|  |  |  | Plný popis: | --- | [14 empty] | ---
|  | 574 | H | 2.16.1 | Ohebná hadice s hlukovou a tepelnou izolací tl. 25 mm + parotěsná zábrana velikost: Ø 200, L = 18 bm - vč. příslušenství pro uchycení (12 přípojení) Požadovaný útlum: 16 dB(A) na 1 bm | sada | 1 | 0 | 0 |  | 0 |  | 0 | 21 | 0 | 0 |  | VLASTNÍ | 1
|  |  |  | Plný popis: | --- | [14 empty] | ---
|  | 575 | H | 2.17.1 | Protidešťová žaluzie – na sání Rozměr: 250 x 280, vč. síta Uvažovaný průtok vzduchu: Qv = až 525 m3/h Materiál: pozink. + nátěr - odstín RAL dle požadavku investora (odstín fasády)! | sada | 1 | 0 | 0 |  | 0 |  | 0 | 21 | 0 | 0 |  | VLASTNÍ | 1
|  |  |  | Plný popis: | --- | [14 empty] | ---
|  | 576 | H | 2.17.2 | Protidešťová žaluzie – na výfuku Rozměr: 250 x 280, vč. síta Uvažovaný průtok vzduchu: Qv = až 525 m3/h Materiál: pozink. + nátěr - odstín RAL dle požadavku investora (odstín fasády)! | sada | 1 | 0 | 0 |  | 0 |  | 0 | 21 | 0 | 0 |  | VLASTNÍ | 1
|  |  |  | Plný popis: | --- | [14 empty] | ---
|  | 577 | H | 2.17.3 | Zpětná klapka do potrubí Ø 200 - na přívodu a odvodu | ks | 2 | 0 | 0 |  | 0 |  | 0 | 21 | 0 | 0 |  | VLASTNÍ | 1
|  |  |  | Plný popis: | --- | [14 empty] | ---
|  | 578 | H | 2.21-1 | Potrubí kruhové a čtyřhranné sk.I, pozink., vodotěsné (cca. 30 % tvarovek) - na sání čerstvého a výfuku odpadního vzduchu: Ø200 - 0,5 bm - do obvodu 1,1 m - 0,3 bm | m2 | 0.7 | 0 | 0 |  | 0 |  | 0 | 21 | 0 | 0 |  | VLASTNÍ | 1
|  |  |  | Plný popis: | --- | [14 empty] | ---
|  | 579 | H | 2.21-2 | Potrubí kruhové a čtyřhranné sk.I, pozink. (cca. 25 % tvarovek) - na přívod a odvod vzduchu: Ø200 - 17,0 bm - do obvodu 1,1 m - 0,6 bm - do obvodu 1,2 m - 1,8 bm Pozn.: Součástí potrubí i nástavce pro obdel. vyústky. | m2 | 13.5 | 0 | 0 |  | 0 |  | 0 | 21 | 0 | 0 |  | VLASTNÍ | 1
|  |  |  | Plný popis: | --- | [14 empty] | ---
|  | 580 | H | 024-2-01 | Tepelná izolace potrubí na přívodu čerstvého a odvodu odpadního vzduchu. Minerální vata tl. 30 mm s AL polepem. | m2 | 1.5 | 0 | 0 |  | 0 |  | 0 | 21 | 0 | 0 |  | VLASTNÍ | 1
|  |  |  | Plný popis: | --- | [14 empty] | ---
|  | 581 | H | 024-2-02 | Požární izolace potrubí Ø200 v chodbě (m. č. 002) Izolace min. tl. 40 mm Požadovaná pož. odolnost 30 min. | m2 | 4.5 | 0 | 0 |  | 0 |  | 0 | 21 | 0 | 0 |  | VLASTNÍ | 1
|  |  |  | Plný popis: | --- | [14 empty] | ---
|  | 582 | H | 3.04.1 | Malý axiální plastový ventilátor pro odvod vzduchu - s kulič. ložisky, časovým doběhem, zpětnou klapkou a kontrolkou provozu Velikost (připojovací hrdlo): Ø 147 Průtok vzduchu: Qv = 260 m3/h – při tlak. ztrátě 30 Pa P = 0,029 kW / 230 V Krytí: IP 45 Akustický tlak ve 3 m: 36 dB(A) Max. teplota vzduchu: do 40 °C Hmotnost: 1,65 kg Pozn.: Ventilátor umístěn na stěně. | sada | 1 | 0 | 0 |  | 0 |  | 0 | 21 | 0 | 0 |  | VLASTNÍ | 1
|  |  |  | Plný popis: | --- | [14 empty] | ---
|  |  |  | Výkaz výměr: | Trasa V3 – větrání m. č. 003 a 004.; 1,0 |  | 1
|  | 583 | H | 3.17.1 | Protidešťová žaluzie – na výtlaku Rozměr: 160 x 160, vč. síta - před potrubí Ø 150 Uvažovaný průtok vzduchu: Qv = až 260 m3/h Materiál: pozink. + nátěr - odstín RAL dle požadavku investora (odstín fasády)! | sada | 1 | 0 | 0 |  | 0 |  | 0 | 21 | 0 | 0 |  | VLASTNÍ | 1
|  |  |  | Plný popis: | --- | [14 empty] | ---
|  | 584 | H | 3.21-1 | Potrubí kruhové a čtyřhranné sk.I, pozink., vodotěsné (cca. 0 % tvarovek) - na výfuku odpadního vzduchu: Ø150 - 1,0 bm | m2 | 0.5 | 0 | 0 |  | 0 |  | 0 | 21 | 0 | 0 |  | VLASTNÍ | 1
|  |  |  | Plný popis: | --- | [14 empty] | ---
|  | 585 | H | 4.01.1 | Větrací jednotka s rekuperací – rotační rekuperátor s plynulým řízením pomocí EC motoru a funkcí řízeného přenosu vlhkosti z odvodu do přívodu vzduchu, vertikální připojení (provedení stojaté) – viz. výkres Uvažovaný průtok vzduchu: Qv = až 525 m3/h - přívod Qv = až 525 m3/h - přívod Ext. tlak. ztráta: p = 200 Pa – přívod p = 197 Pa – odvod Rozměr: 920x584, H = 800 mm + 50 mm hrdla Připojovací hrdla vzd.: 4 x Ø 200 Filtrace: - filtr F7 na přívodu, filtr M5 na odvodu Tepelná účinnost rekuperace: až 84% Vlhkostní účinnost: 74 % Přenesený výkon výměníku: 5,3 kW - pro vstupní teplotu -18 ºC, teplotu přívodního vzduchu +12,3 ºC, teplota odvodního vzduchu 20°C Max. příkon (pro dimenzování) u ventilátorů: P = 2 x 170 WPříkon (v pracovním bodě): - přívod – P = 152 W - odvod – P = 167 W Elektrický dohřeh: P = 1,67 kW Krytí: IP 22 Doporučená pojistka: 13 A Napětí. 230 V Typ ventilátorů: EC SEC třída: A Hmotnost jednotky: cca. 85 kg | ks | 1 | 0 | 0 |  | 0 |  | 0 | 21 | 0 | 0 |  | VLASTNÍ | 1
|  |  |  | Plný popis: | Akustické parametry: - akustický výkon na sání (přívod/odvod) 62/76 dB(A) - akustický výkon na výtl. (přívod/odvod): 67/80 dB(A) - akustický výkon (plášť) do okolí: 53 dB(A) - akustický tlak (plášť) do okolí: 46 dB(A) – v 1 m Příslušenství jednotky: - čidlo CO2 - na stěnu do místnosti, 0 - 10 V - 1 ks - lišta pro uchycení na stěnu - manostaty filtrů - teplotní čidla - regulace otáček na přívodním a odvodním ventilátoru - plynulé řízení u rotačního rekuperátoru - ovladač (ovládácí panel k regulaci) - bude umístěn v místnosti (do 30 m od vzd. jednotky). vč. propojovacího kabelu Inteligentní věstavěný řídící systém (možnost manuálního i automatického režimu, vč. týdenního programu) - Wifi modul Ovládání jednotky – kompletně dod. vzduchotechniky. | [14 empty] | Akustické parametry: - akustický výkon na sání (přívod/odvod) 62/76 dB(A) - akustický výkon na výtl. (přívod/odvod): 67/80 dB(A) - akustický výkon (plášť) do okolí: 53 dB(A) - akustický tlak (plášť) do okolí: 46 dB(A) – v 1 m Příslušenství jednotky: - čidlo CO2 - na stěnu do místnosti, 0 - 10 V - 1 ks - lišta pro uchycení na stěnu - manostaty filtrů - teplotní čidla - regulace otáček na přívodním a odvodním ventilátoru - plynulé řízení u rotačního rekuperátoru - ovladač (ovládácí panel k regulaci) - bude umístěn v místnosti (do 30 m od vzd. jednotky). vč. propojovacího kabelu Inteligentní věstavěný řídící systém (možnost manuálního i automatického režimu, vč. týdenního programu) - Wifi modul Ovládání jednotky – kompletně dod. vzduchotechniky.
|  |  |  | Výkaz výměr: | Trasa V4 – větrání m. č. 106, 107 a 108. ; 1,0 |  | 1
|  | 586 | H | 4.11.1 | Tichý přívodní ventil s dlouhým dosahem Ø100 Příslušenství: - montážní kroužek Materiál: kovový Odstín a provedení upřesnit dle požadavku investora. | ks | 1 | 0 | 0 |  | 0 |  | 0 | 21 | 0 | 0 |  | VLASTNÍ | 1
|  |  |  | Plný popis: | --- | [14 empty] | ---
|  | 587 | H | 4.11.2 | Obdelníková vyústka na čtyřhranné potrubí 325x125 - pro přívod vzduchu (do m. č. 107) - komfortní, dvouřadá příslušenství: regulace R1 (R3) Odstín RAL a provedení upřesnit dle požadavku investora. | ks | 4 | 0 | 0 |  | 0 |  | 0 | 21 | 0 | 0 |  | VLASTNÍ | 1
|  |  |  | Plný popis: | --- | [14 empty] | ---
|  | 588 | H | 4.11.3 | Talířový ventil Ø100 - odvodní Příslušenství: - montážní rámeček Materiál: kovový Odstín a provedení upřesnit dle požadavku investora. | ks | 2 | 0 | 0 |  | 0 |  | 0 | 21 | 0 | 0 |  | VLASTNÍ | 1
|  |  |  | Plný popis: | --- | [14 empty] | ---
|  | 589 | H | 4.11.4 | Obdelníková vyústka na čtyřhranné potrubí 325x125 - pro odvod vzduchu (z m. č. 107) - komfortní, dvouřadá příslušenství: regulace R1 (R3) Odstín RAL a provedení upřesnit dle požadavku investora. | ks | 2 | 0 | 0 |  | 0 |  | 0 | 21 | 0 | 0 |  | VLASTNÍ | 1
|  |  |  | Plný popis: | --- | [14 empty] | ---
|  | 590 | H | 4.16.1 | Ohebná hadice s hlukovou a tepelnou izolací tl. 25 mm + parotěsná zábrana velikost: Ø 100, L = 2,5 bm - vč. příslušenství pro uchycení (4 přípojení) Požadovaný útlum: 21 dB(A) na 1 bm | sada | 1 | 0 | 0 |  | 0 |  | 0 | 21 | 0 | 0 |  | VLASTNÍ | 1
|  |  |  | Plný popis: | --- | [14 empty] | ---
|  | 591 | H | 4.16.1 | Ohebná hadice s hlukovou a tepelnou izolací tl. 25 mm + parotěsná zábrana velikost: Ø 200, L = 19 bm - vč. příslušenství pro uchycení (12 přípojení) Požadovaný útlum: 16 dB(A) na 1 bm | sada | 1 | 0 | 0 |  | 0 |  | 0 | 21 | 0 | 0 |  | VLASTNÍ | 1
|  |  |  | Plný popis: | --- | [14 empty] | ---
|  | 592 | H | 4.17.1 | Protidešťová žaluzie – na sání Rozměr: 250 x 280, vč. síta Uvažovaný průtok vzduchu: Qv = až 525 m3/h Materiál: pozink. + nátěr - odstín RAL dle požadavku investora (odstín fasády)! | sada | 1 | 0 | 0 |  | 0 |  | 0 | 21 | 0 | 0 |  | VLASTNÍ | 1
|  |  |  | Plný popis: | --- | [14 empty] | ---
|  | 593 | H | 4.17.2 | Protidešťová žaluzie – na výfuku Rozměr: 250 x 280, vč. síta Uvažovaný průtok vzduchu: Qv = až 525 m3/h Materiál: pozink. + nátěr - odstín RAL dle požadavku investora (odstín fasády)! | sada | 1 | 0 | 0 |  | 0 |  | 0 | 21 | 0 | 0 |  | VLASTNÍ | 1
|  |  |  | Plný popis: | --- | [14 empty] | ---
|  | 594 | H | 4.17.3 | Zpětná klapka do potrubí Ø 200 - na přívodu a odvodu | ks | 2 | 0 | 0 |  | 0 |  | 0 | 21 | 0 | 0 |  | VLASTNÍ | 1
|  |  |  | Plný popis: | --- | [14 empty] | ---
|  | 595 | H | 4.21-1 | Potrubí kruhové a čtyřhranné sk.I, pozink., vodotěsné (cca. 30 % tvarovek) - na sání čerstvého a výfuku odpadního vzduchu: Ø200 - 3,5 bm - do obvodu 1,1 m - 0,3 bm | m2 | 2.6 | 0 | 0 |  | 0 |  | 0 | 21 | 0 | 0 |  | VLASTNÍ | 1
|  |  |  | Plný popis: | --- | [14 empty] | ---
|  | 596 | H | 4.21-2 | Potrubí kruhové a čtyřhranné sk.I, pozink., (cca. 20 % tvarovek) - na přívod a odvod vzduchu: Ø100 - 1,2 bm Ø200 - 15,5 bm - do obvodu 0,9 m - 0,6 bm Pozn.: Součástí potrubí i nástavce pro obdel. vyústky. | m2 | 10.7 | 0 | 0 |  | 0 |  | 0 | 21 | 0 | 0 |  | VLASTNÍ | 1
|  |  |  | Plný popis: | --- | [14 empty] | ---
|  | 597 | H | 024-4-01 | Tepelná izolace potrubí na přívodu čerstvého a odvodu odpadního vzduchu. Minerální vata tl. 30 mm s AL polepem. | m2 | 3.5 | 0 | 0 |  | 0 |  | 0 | 21 | 0 | 0 |  | VLASTNÍ | 1
|  |  |  | Plný popis: | --- | [14 empty] | ---
|  | 598 | H | 5.01.1 | Větrací jednotka s rekuperací – rotační rekuperátor s plynulým řízením pomocí EC motoru a funkcí řízeného přenosu vlhkosti z odvodu do přívodu vzduchu, vertikální připojení (provedení stojaté) – viz. výkres Uvažovaný průtok vzduchu: Qv = až 525 m3/h - přívod Qv = až 525 m3/h - přívod Ext. tlak. ztráta: p = 200 Pa – přívod p = 197 Pa – odvod Rozměr: 920x584, H = 800 mm + 50 mm hrdla Připojovací hrdla vzd.: 4 x Ø 200 Filtrace: - filtr F7 na přívodu, filtr M5 na odvodu Tepelná účinnost rekuperace: až 84% Vlhkostní účinnost: 74 % Přenesený výkon výměníku: 5,3 kW - pro vstupní teplotu -18 ºC, teplotu přívodního vzduchu +12,3 ºC, teplota odvodního vzduchu 20°C Max. příkon (pro dimenzování) u ventilátorů: P = 2 x 170 WPříkon (v pracovním bodě): - přívod – P = 152 W - odvod – P = 167 W Elektrický dohřeh: P = 1,67 kW Krytí: IP 22 Doporučená pojistka: 13 A Napětí. 230 V Typ ventilátorů: EC SEC třída: A Hmotnost jednotky: cca. 85 kg | ks | 1 | 0 | 0 |  | 0 |  | 0 | 21 | 0 | 0 |  | VLASTNÍ | 1
|  |  |  | Plný popis: | Akustické parametry: - akustický výkon na sání (přívod/odvod) 62/76 dB(A) - akustický výkon na výtl. (přívod/odvod): 67/80 dB(A) - akustický výkon (plášť) do okolí: 53 dB(A) - akustický tlak (plášť) do okolí: 46 dB(A) – v 1 m Příslušenství jednotky: - čidlo CO2 - na stěnu do místnosti, 0 - 10 V - 1 ks - lišta pro uchycení na stěnu - manostaty filtrů - teplotní čidla - regulace otáček na přívodním a odvodním ventilátoru - plynulé řízení u rotačního rekuperátoru - ovladač (ovládácí panel k regulaci) - bude umístěn v místnosti (do 30 m od vzd. jednotky). vč. propojovacího kabelu Inteligentní věstavěný řídící systém (možnost manuálního i automatického režimu, vč. týdenního programu) - Wifi modul Ovládání jednotky – kompletně dod. vzduchotechniky. Pozn.: Napojení čidla CO2 - dodávka elektro. | [14 empty] | Akustické parametry: - akustický výkon na sání (přívod/odvod) 62/76 dB(A) - akustický výkon na výtl. (přívod/odvod): 67/80 dB(A) - akustický výkon (plášť) do okolí: 53 dB(A) - akustický tlak (plášť) do okolí: 46 dB(A) – v 1 m Příslušenství jednotky: - čidlo CO2 - na stěnu do místnosti, 0 - 10 V - 1 ks - lišta pro uchycení na stěnu - manostaty filtrů - teplotní čidla - regulace otáček na přívodním a odvodním ventilátoru - plynulé řízení u rotačního rekuperátoru - ovladač (ovládácí panel k regulaci) - bude umístěn v místnosti (do 30 m od vzd. jednotky). vč. propojovacího kabelu Inteligentní věstavěný řídící systém (možnost manuálního i automatického režimu, vč. týdenního programu) - Wifi modul Ovládání jednotky – kompletně dod. vzduchotechniky. Pozn.: Napojení čidla CO2 - dodávka elektro.
|  |  |  | Výkaz výměr: | Trasa V5 – větrání m. č. 115 a 116. ; 1,0 |  | 1
|  | 599 | H | 5.11.1 | Obdelníková vyústka na čtyřhranné potrubí 525x125 - pro přívod vzduchu (do m. č. 115 a 116) - komfortní, dvouřadá příslušenství: regulace R1 (R3) Odstín RAL a provedení upřesnit dle požadavku investora. | ks | 6 | 0 | 0 |  | 0 |  | 0 | 21 | 0 | 0 |  | VLASTNÍ | 1
|  |  |  | Plný popis: | --- | [14 empty] | ---
|  | 600 | H | 5.11.2 | Obdelníková vyústka na čtyřhranné potrubí 325x225 - pro odvod vzduchu (z m. č. 115 a 116) - komfortní, dvouřadá příslušenství: regulace R1 (R3) Odstín RAL a provedení upřesnit dle požadavku investora. | ks | 2 | 0 | 0 |  | 0 |  | 0 | 21 | 0 | 0 |  | VLASTNÍ | 1
|  |  |  | Plný popis: | --- | [14 empty] | ---
|  | 601 | H | 5.14.1 | Regulační klapka kruhová – jednolistá, na přívodu vzduchu (do m. č. 115 a 116) velikost: Ø200, L = 250 mm ovládání: servopohonem (2-polohy - 230 V) - dodávka vč, sevopohonu | ks | 2 | 0 | 0 |  | 0 |  | 0 | 21 | 0 | 0 |  | VLASTNÍ | 1
|  |  |  | Plný popis: | --- | [14 empty] | ---
|  | 602 | H | 5.14.2 | Regulační klapka kruhová – jednolistá, na odvodu vzduchu (z m. č. 115 a 116) velikost: Ø200, L = 250 mm ovládání: servopohonem (2-polohy - 230 V) - dodávka vč, sevopohonu | ks | 2 | 0 | 0 |  | 0 |  | 0 | 21 | 0 | 0 |  | VLASTNÍ | 1
|  |  |  | Plný popis: | --- | [14 empty] | ---
|  | 603 | H | 5.16.1 | Ohebná hadice s hlukovou a tepelnou izolací tl. 25 mm + parotěsná zábrana velikost: Ø 200, L = 18 bm - vč. příslušenství pro uchycení (12 přípojení) Požadovaný útlum: 16 dB(A) na 1 bm | sada | 1 | 0 | 0 |  | 0 |  | 0 | 21 | 0 | 0 |  | VLASTNÍ | 1
|  |  |  | Plný popis: | --- | [14 empty] | ---
|  | 604 | H | 5.17.1 | Protidešťová žaluzie – na sání Rozměr: 250 x 280, vč. síta Uvažovaný průtok vzduchu: Qv = až 525 m3/h Materiál: pozink. + nátěr - odstín RAL dle požadavku investora (odstín fasády)! | sada | 1 | 0 | 0 |  | 0 |  | 0 | 21 | 0 | 0 |  | VLASTNÍ | 1
|  |  |  | Plný popis: | --- | [14 empty] | ---
|  | 605 | H | 5.17.2 | Protidešťová žaluzie – na výfuku Rozměr: 250 x 280, vč. síta Uvažovaný průtok vzduchu: Qv = až 525 m3/h Materiál: pozink. + nátěr - odstín RAL dle požadavku investora (odstín fasády)! | sada | 1 | 0 | 0 |  | 0 |  | 0 | 21 | 0 | 0 |  | VLASTNÍ | 1
|  |  |  | Plný popis: | --- | [14 empty] | ---
|  | 606 | H | 5.17.3 | Zpětná klapka do potrubí Ø 200 - na přívodu a odvodu | ks | 2 | 0 | 0 |  | 0 |  | 0 | 21 | 0 | 0 |  | VLASTNÍ | 1
|  |  |  | Plný popis: | --- | [14 empty] | ---
|  | 607 | H | 5.21-1 | Potrubí kruhové a čtyřhranné sk.I, pozink., vodotěsné (cca. 30 % tvarovek) - na sání čerstvého a výfuku odpadního vzduchu: Ø200 - 2,5 bm - do obvodu 1,1 m - 0,3 bm | m2 | 1.9 | 0 | 0 |  | 0 |  | 0 | 21 | 0 | 0 |  | VLASTNÍ | 1
|  |  |  | Plný popis: | --- | [14 empty] | ---
|  | 608 | H | 5.21-2 | Potrubí kruhové a čtyřhranné sk.I, pozink., (cca. 25 % tvarovek) - na přívod a odvod vzduchu: Ø200 - 28,0 bm - do obvodu 1,1 m - 0,5 bm - do obvodu 1,3 m - 0,6 bm Pozn.: Součástí potrubí i nástavce pro obdel. vyústky. | m2 | 18.9 | 0 | 0 |  | 0 |  | 0 | 21 | 0 | 0 |  | VLASTNÍ | 1
|  |  |  | Plný popis: | --- | [14 empty] | ---
|  | 609 | H | 024-5-01 | Tepelná izolace potrubí na přívodu čerstvého a odvodu odpadního vzduchu. Minerální vata tl. 30 mm s AL polepem. | m2 | 2.6 | 0 | 0 |  | 0 |  | 0 | 21 | 0 | 0 |  | VLASTNÍ | 1
|  |  |  | Plný popis: | --- | [14 empty] | ---
|  | 610 | H | 6.04.1 | Malý axiální plastový ventilátor pro odvod vzduchu - s kulič. ložisky, časovým doběhem, zpětnou klapkou a kontrolkou provozu Velikost (připojovací hrdlo): Ø 147 Průtok vzduchu: Qv = 260 m3/h – při tlak. ztrátě 30 Pa P = 0,029 kW / 230 V Krytí: IP 45 Akustický tlak ve 3 m: 36 dB(A) Max. teplota vzduchu: do 40 °C Hmotnost: 1,65 kg Pozn.: Ventilátor umístěn na stěně. | sada | 1 | 0 | 0 |  | 0 |  | 0 | 21 | 0 | 0 |  | VLASTNÍ | 1
|  |  |  | Plný popis: | --- | [14 empty] | ---
|  |  |  | Výkaz výměr: | Trasa V6 – větrání místnosti č. 103. ; 1,0 |  | 1
|  | 611 | H | 6.17.1 | Protidešťová žaluzie – na výtlaku Rozměr: 160 x 160, vč. síta - před potrubí Ø 150 Uvažovaný průtok vzduchu: Qv = až 260 m3/h Materiál: pozink. + nátěr - odstín RAL dle požadavku investora (odstín fasády)! | sada | 1 | 0 | 0 |  | 0 |  | 0 | 21 | 0 | 0 |  | VLASTNÍ | 1
|  |  |  | Plný popis: | --- | [14 empty] | ---
|  | 612 | H | 6.21-1 | Potrubí kruhové a čtyřhranné sk.I, pozink., vodotěsné (cca. 0 % tvarovek) - na výfuku odpadního vzduchu: Ø150 - 1,0 bm | m2 | 0.5 | 0 | 0 |  | 0 |  | 0 | 21 | 0 | 0 |  | VLASTNÍ | 1
|  |  |  | Plný popis: | --- | [14 empty] | ---
|  | 613 | H | 7.01.1 | Větrací jednotka s rekuperací – rotační rekuperátor s plynulým řízením pomocí EC motoru a funkcí řízeného přenosu vlhkosti z odvodu do přívodu vzduchu, vertikální připojení (provedení stojaté) – viz. výkres Uvažovaný průtok vzduchu: Qv = až 525 m3/h - přívod Qv = až 525 m3/h - přívod Ext. tlak. ztráta: p = 200 Pa – přívod p = 197 Pa – odvod Rozměr: 920x584, H = 800 mm + 50 mm hrdla Připojovací hrdla vzd.: 4 x Ø 200 Filtrace: - filtr F7 na přívodu, filtr M5 na odvodu Tepelná účinnost rekuperace: až 84% Vlhkostní účinnost: 74 % Přenesený výkon výměníku: 5,3 kW - pro vstupní teplotu -18 ºC, teplotu přívodního vzduchu +12,3 ºC, teplota odvodního vzduchu 20°C Max. příkon (pro dimenzování) u ventilátorů: P = 2 x 17 Příkon (v pracovním bodě): - přívod – P = 152 W - odvod – P = 167 W | ks | 1 | 0 | 0 |  | 0 |  | 0 | 21 | 0 | 0 |  | VLASTNÍ | 1
|  |  |  | Plný popis: | Akustické parametry: - akustický výkon na sání (přívod/odvod) 62/76 dB(A) - akustický výkon na výtl. (přívod/odvod): 67/80 dB(A) - akustický výkon (plášť) do okolí: 53 dB(A) - akustický tlak (plášť) do okolí: 46 dB(A) – v 1 m Příslušenství jednotky: - čidlo CO2 - na stěnu do místnosti, 0 - 10 V - 3 ks - lišta pro uchycení na stěnu - manostaty filtrů - teplotní čidla - regulace otáček na přívodním a odvodním ventilátoru - plynulé řízení u rotačního rekuperátoru - ovladač (ovládácí panel k regulaci) - bude umístěn v místnosti (do 30 m od vzd. jednotky). vč. propojovacího kabelu Inteligentní věstavěný řídící systém (možnost manuálního i automatického režimu, vč. týdenního programu) - Wifi modul Ovládání jednotky – kompletně dod. vzduchotechniky. | [14 empty] | Akustické parametry: - akustický výkon na sání (přívod/odvod) 62/76 dB(A) - akustický výkon na výtl. (přívod/odvod): 67/80 dB(A) - akustický výkon (plášť) do okolí: 53 dB(A) - akustický tlak (plášť) do okolí: 46 dB(A) – v 1 m Příslušenství jednotky: - čidlo CO2 - na stěnu do místnosti, 0 - 10 V - 3 ks - lišta pro uchycení na stěnu - manostaty filtrů - teplotní čidla - regulace otáček na přívodním a odvodním ventilátoru - plynulé řízení u rotačního rekuperátoru - ovladač (ovládácí panel k regulaci) - bude umístěn v místnosti (do 30 m od vzd. jednotky). vč. propojovacího kabelu Inteligentní věstavěný řídící systém (možnost manuálního i automatického režimu, vč. týdenního programu) - Wifi modul Ovládání jednotky – kompletně dod. vzduchotechniky.
|  |  |  | Výkaz výměr: | Trasa V7 – větrání m. č. 205, 206 a 207. ; 1,0 |  | 1
|  | 614 | H | 7.11.1 | Obdelníková vyústka na čtyřhranné potrubí 325x75 - pro přívod vzduchu (do m. č. 205 a 206) - komfortní, dvouřadá příslušenství: regulace R1 (R3) Odstín RAL a provedení upřesnit dle požadavku investora. | ks | 8 | 0 | 0 |  | 0 |  | 0 | 21 | 0 | 0 |  | VLASTNÍ | 1
|  |  |  | Plný popis: | --- | [14 empty] | ---
|  | 615 | H | 7.11.2 | Obdelníková vyústka na čtyřhranné potrubí 325x125 - pro přívod vzduchu (do m. č. 207) - komfortní, dvouřadá příslušenství: regulace R1 (R3) Odstín RAL a provedení upřesnit dle požadavku investora. | ks | 5 | 0 | 0 |  | 0 |  | 0 | 21 | 0 | 0 |  | VLASTNÍ | 1
|  |  |  | Plný popis: | --- | [14 empty] | ---
|  | 616 | H | 7.11.3 | Obdelníková vyústka na čtyřhranné potrubí 325x75 - pro odvod vzduchu (z m. č. 206) - komfortní, dvouřadá příslušenství: regulace R1 (R3) Odstín RAL a provedení upřesnit dle požadavku investora. | ks | 2 | 0 | 0 |  | 0 |  | 0 | 21 | 0 | 0 |  | VLASTNÍ | 1
|  |  |  | Plný popis: | --- | [14 empty] | ---
|  | 617 | H | 7.11.4 | Obdelníková vyústka na čtyřhranné potrubí 325x125 - pro odvod vzduchu (z m. č. 207) - komfortní, dvouřadá příslušenství: regulace R1 (R3) Odstín RAL a provedení upřesnit dle požadavku investora. | ks | 2 | 0 | 0 |  | 0 |  | 0 | 21 | 0 | 0 |  | VLASTNÍ | 1
|  |  |  | Plný popis: | --- | [14 empty] | ---
|  | 618 | H | 7.11.5 | Talířový ventil Ø200 - odvodní - odvod vzduchu (z m. č. 205) Příslušenství: - montážní rámeček Materiál: kovový Odstín a provedení upřesnit dle požadavku investora. | ks | 1 | 0 | 0 |  | 0 |  | 0 | 21 | 0 | 0 |  | VLASTNÍ | 1
|  |  |  | Plný popis: | --- | [14 empty] | ---
|  | 619 | H | 7.14.1 | Regulační klapka kruhová – jednolistá, na přívodu vzduchu (do m. č. 205+206 a 207) velikost: Ø200, L = 250 mm ovládání: servopohonem (2-polohy - 230 V) - dodávka vč, sevopohonu | ks | 2 | 0 | 0 |  | 0 |  | 0 | 21 | 0 | 0 |  | VLASTNÍ | 1
|  |  |  | Plný popis: | --- | [14 empty] | ---
|  | 620 | H | 7.14.2 | Regulační klapka kruhová – jednolistá, na odvodu vzduchu (z m. č. 205+206 a 207) velikost: Ø200, L = 250 mm ovládání: servopohonem (2-polohy - 230 V) - dodávka vč, sevopohonu | ks | 2 | 0 | 0 |  | 0 |  | 0 | 21 | 0 | 0 |  | VLASTNÍ | 1
|  |  |  | Plný popis: | --- | [14 empty] | ---
|  | 621 | H | 7.16.1 | Ohebná hadice s hlukovou a tepelnou izolací tl. 25 mm + parotěsná zábrana velikost: Ø 200, L = 24 bm - vč. příslušenství pro uchycení (14 přípojení) Požadovaný útlum: 16 dB(A) na 1 bm | sada | 1 | 0 | 0 |  | 0 |  | 0 | 21 | 0 | 0 |  | VLASTNÍ | 1
|  |  |  | Plný popis: | --- | [14 empty] | ---
|  | 622 | H | 7.17.1 | Protidešťová žaluzie – na sání Rozměr: 250 x 280, vč. síta Uvažovaný průtok vzduchu: Qv = až 525 m3/h Materiál: pozink. + nátěr - odstín RAL dle požadavku investora (odstín fasády)! | sada | 1 | 0 | 0 |  | 0 |  | 0 | 21 | 0 | 0 |  | VLASTNÍ | 1
|  |  |  | Plný popis: | --- | [14 empty] | ---
|  | 623 | H | 7.17.2 | Protidešťová žaluzie – na výfuku Rozměr: 250 x 280, vč. síta Uvažovaný průtok vzduchu: Qv = až 525 m3/h Materiál: pozink. + nátěr - odstín RAL dle požadavku investora (odstín fasády)! | sada | 1 | 0 | 0 |  | 0 |  | 0 | 21 | 0 | 0 |  | VLASTNÍ | 1
|  |  |  | Plný popis: | --- | [14 empty] | ---
|  | 624 | H | 7.17.3 | Zpětná klapka do potrubí Ø 200 - na přívodu a odvodu | ks | 2 | 0 | 0 |  | 0 |  | 0 | 21 | 0 | 0 |  | VLASTNÍ | 1
|  |  |  | Plný popis: | --- | [14 empty] | ---
|  | 625 | H | 7.21-1 | Potrubí kruhové a čtyřhranné sk.I, pozink., vodotěsné (cca. 30 % tvarovek) - na sání čerstvého a výfuku odpadního vzduchu: Ø200 - 5,0 bm - do obvodu 1,1 m - 0,3 bm | m2 | 3.5 | 0 | 0 |  | 0 |  | 0 | 21 | 0 | 0 |  | VLASTNÍ | 1
|  |  |  | Plný popis: | --- | [14 empty] | ---
|  | 626 | H | 7.21-2 | Potrubí kruhové a čtyřhranné sk.I, pozink., (cca. 20 % tvarovek) - na přívod a odvod vzduchu: Ø140 - 6,5 bm Ø200 - 34,0 bm - do obvodu 0,8 m - 1,0 bm - do obvodu 0,9 m - 0,7 bm Pozn.: Součástí potrubí i nástavce pro obdel. vyústky. | m2 | 25.6 | 0 | 0 |  | 0 |  | 0 | 21 | 0 | 0 |  | VLASTNÍ | 1
|  |  |  | Plný popis: | --- | [14 empty] | ---
|  | 627 | H | 024-7-01 | Tepelná izolace potrubí na přívodu čerstvého a odvodu odpadního vzduchu. Minerální vata tl. 30 mm s AL polepem. | m2 | 4.5 | 0 | 0 |  | 0 |  | 0 | 21 | 0 | 0 |  | VLASTNÍ | 1
|  |  |  | Plný popis: | --- | [14 empty] | ---
|  | 628 | H | 8.04.1 | Malý axiální plastový ventilátor pro odvod vzduchu - s kulič. ložisky, časovým doběhem, zpětnou klapkou a kontrolkou provozu Velikost (připojovací hrdlo): Ø 147 Průtok vzduchu: Qv = 260 m3/h – při tlak. ztrátě 30 Pa P = 0,029 kW / 230 V Krytí: IP 45 Akustický tlak ve 3 m: 36 dB(A) Max. teplota vzduchu: do 40 °C Hmotnost: 1,65 kg Pozn.: Ventilátor umístěn na stěně. | sada | 1 | 0 | 0 |  | 0 |  | 0 | 21 | 0 | 0 |  | VLASTNÍ | 1
|  |  |  | Plný popis: | --- | [14 empty] | ---
|  |  |  | Výkaz výměr: | Trasa V8 – větrání místnosti č. 203.; 1,0 |  | 1
|  | 629 | H | 8.17.1 | Protidešťová žaluzie – na výtlaku Rozměr: 160 x 160, vč. síta - před potrubí Ø 150 Uvažovaný průtok vzduchu: Qv = až 260 m3/h Materiál: pozink. + nátěr - odstín RAL dle požadavku investora (odstín fasády)! | sada | 1 | 0 | 0 |  | 0 |  | 0 | 21 | 0 | 0 |  | VLASTNÍ | 1
|  |  |  | Plný popis: | --- | [14 empty] | ---
|  | 630 | H | 8.21-1 | Potrubí kruhové a čtyřhranné sk.I, pozink., vodotěsné (cca. 0 % tvarovek) - na výfuku odpadního vzduchu: Ø150 - 1,0 bm | m2 | 0.5 | 0 | 0 |  | 0 |  | 0 | 21 | 0 | 0 |  | VLASTNÍ | 1
|  |  |  | Plný popis: | --- | [14 empty] | ---
|  | 631 | H | 9.04.1 | Malý axiální plastový ventilátor pro odvod vzduchu - s kulič. ložisky, časovým doběhem, zpětnou klapkou a kontrolkou provozu Velikost (připojovací hrdlo): Ø 98 Průtok vzduchu: Qv = 30 m3/h – při tlak. ztrátě 25 Pa P = 0,013 kW / 230 V Krytí: IP 44 Akustický tlak v 1,5 m: 40 dB(A) Max. teplota vzduchu: do 40 °C Hmotnost: 0,44 kg Pozn.: Ventilátor umístěn na potrubí. | sada | 1 | 0 | 0 |  | 0 |  | 0 | 21 | 0 | 0 |  | VLASTNÍ | 1
|  |  |  | Plný popis: | --- | [14 empty] | ---
|  |  |  | Výkaz výměr: | Trasa V9 – větrání m. č. 111, 112 a 113. ; 1,0 |  | 1
|  | 632 | H | 9.17.1 | Protidešťová žaluzie – na výtlaku Rozměr: 125 x 125, vč. síta - před potrubí Ø 100 Uvažovaný průtok vzduchu: Qv = až 130 m3/h Materiál: pozink. + nátěr - odstín RAL dle požadavku investora (odstín fasády)! | sada | 1 | 0 | 0 |  | 0 |  | 0 | 21 | 0 | 0 |  | VLASTNÍ | 1
|  |  |  | Plný popis: | --- | [14 empty] | ---
|  | 633 | H | 9.21-1 | Potrubí kruhové sk.I, pozink., (cca.80 % tvarovek) - na odvodu vzduchu: Ø100 - 1,0 bm (i nová odbočka) | m2 | 0.3 | 0 | 0 |  | 0 |  | 0 | 21 | 0 | 0 |  | VLASTNÍ | 1
|  |  |  | Plný popis: | --- | [14 empty] | ---
|  | 634 | H | 024-01 | Společně pro všechna zařízení: Závěsový materiál pro uchycení potrubí Spojovací materiál Pomocné ocel. konstrukce. Celková hmotnost OK: cca. 50 kg Drobný montážní a nespecifikovaný materiál | sada | 1 | 0 | 0 |  | 0 |  | 0 | 21 | 0 | 0 |  | VLASTNÍ | 1
|  |  |  | Plný popis: | --- | [14 empty] | ---
|  | 635 | H | 024-02 | Kaučuková izolace potrubí - v místech průchodu stěnou - tl. 9 mm | m2 | 20 | 0 | 0 |  | 0 |  | 0 | 21 | 0 | 0 |  | VLASTNÍ | 1
|  |  |  | Plný popis: | --- | [14 empty] | ---
|  | 636 | H | 024-03 | Měřící otvory. | sada | 1 | 0 | 0 |  | 0 |  | 0 | 21 | 0 | 0 |  | VLASTNÍ | 1
|  |  |  | Plný popis: | --- | [14 empty] | ---
|  | 637 | H | 024-04 | Zaslepení čel konců potrubí | sada | 1 | 0 | 0 |  | 0 |  | 0 | 21 | 0 | 0 |  | VLASTNÍ | 1
|  |  |  | Plný popis: | --- | [14 empty] | ---
|  | 638 | H | 024-05 | Požární utěsnění kovového potrubí ve stěnách mezi pož. úseky (chodba) | sada | 1 | 0 | 0 |  | 0 |  | 0 | 21 | 0 | 0 |  | VLASTNÍ | 1
|  |  |  | Plný popis: | --- | [14 empty] | ---
|  | 639 | MP | D1 | Stávající větrání objektu bylo přirozené, je zde pouze 1 nucený odtah u hyg. zázemí v 1.NP (m. č. 111, 112 a 113). Demontáže v rámci tohoto projektu zařízení vzduchotechniky se týkají jen úpravy této vzd. trasy a stávajícího technol. zařízení a rozvodů v m. č. 113 (úklid), kde bude demontován stávající nevyužívaný plynový kotel (nástěnný - 1 ks) | sada | 1 | 0 | 0 |  | 0 |  | 0 | 21 | 0 | 0 |  | VLASTNÍ | 1
|  |  |  | Plný popis: | --- | [14 empty] | ---
|  | 640 | MP | 024-05 | CENA ZA MONTÁŽ, NÁTĚRY, LEŠENÍ ATD. | soubor | 1 | 0 | 0 |  | 0 |  | 0 | 21 | 0 | 0 |  | VLASTNÍ | 1
|  |  |  | Plný popis: | --- | [14 empty] | ---
|  | 641 | ON | 024-06 | VEDLEJŠÍ A OSTATNÍ NÁKLADY | soubor | 1 | 0 | 0 |  | 0 |  | 0 | 21 | 0 | 0 |  | VLASTNÍ | 1
|  |  |  | Plný popis: | --- | [14 empty] | ---
|  | 642 | MP | 024-07 | DOPRAVA | soubor | 1 | 0 | 0 |  | 0 |  | 0 | 21 | 0 | 0 |  | VLASTNÍ | 1
|  |  |  | Plný popis: | --- | [14 empty] | ---
S/SO 06/SPO 06c | 3 |  | Podobjekt |  | SPO 06c: Ostatní stavební práce a VRN |  |  |  | 0 |  | 3.8827 |  | 2.4511 |  | 0 | 0 |  |  | 50
S/SO 06/SPO 06c/003 | 4 |  | Oddíl |  | 003: Svislé konstrukce |  |  |  | 0 |  | 1.8251 |  | 0 |  | 0 | 0 |  |  | 2
|  | 643 | SP | 310238211 | Zazdívka otvorů pl přes 0,25 do 1 m2 ve zdivu nadzákladovém cihlami pálenými na MVC | m3 | 0.432 | 0 | 0 | 1.8775 | 0.81108 |  | 0 | 21 | 0 | 0 |  | CS ÚRS 2024 01 | 1
|  |  |  | Plný popis: | Zazdívka otvorů ve zdivu nadzákladovém cihlami pálenými plochy přes 0,25 m2 do 1 m2 na maltu vápenocementovou | [14 empty] | Zazdívka otvorů ve zdivu nadzákladovém cihlami pálenými plochy přes 0,25 m2 do 1 m2 na maltu vápenocementovou
|  |  |  | Výkaz výměr: | Výkres č. D-09_VZT |  | 0
[5 empty] | Okno v M.č.008; 0,60*0,90*1*0,80 |  | 0.432
|  | 644 | SP | 340236211 | Zazdívka otvorů v příčkách nebo stěnách pl přes 0,0225 do 0,09 m2 cihlami plnými tl do 100 mm | kus | 78 | 0 | 0 | 0.013 | 1.014 |  | 0 | 21 | 0 | 0 |  | CS ÚRS 2024 01 | 1
|  |  |  | Plný popis: | Zazdívka otvorů v příčkách nebo stěnách cihlami pálenými plnými plochy přes 0,0225 m2 do 0,09 m2, tloušťky do 100 mm | [14 empty] | Zazdívka otvorů v příčkách nebo stěnách cihlami pálenými plnými plochy přes 0,0225 m2 do 0,09 m2, tloušťky do 100 mm
|  |  |  | Výkaz výměr: | Dle pol bourání otvorů do 0,09m2; (3+3+3)*2 |  | 18
[5 empty] | Výkres č. D-09_VZT |  | 0
[5 empty] | Prostup DN200; 2*2 |  | 4
[5 empty] | M.č.003 prostup DN150; 1*2 |  | 2
[5 empty] | Výkres č. D-10_VZT |  | 0
[5 empty] | M.č.003 prostup DN150; 1*2 |  | 2
[5 empty] | M.č.107 prostup DN200; 2*2 |  | 4
[5 empty] | M.č.107 prostup DN150; 2*2 |  | 4
[5 empty] | M.č.108 prostup DN200; 2*2 |  | 4
[5 empty] | M.č.109 prostup DN200; 2*2 |  | 4
[5 empty] | M.č.113 prostup DN200; 2*2+1*2 |  | 6
[5 empty] | M.č.115 prostup DN200; 2*2+1*2 |  | 6
[5 empty] | M.č.110-111 pro větrání; 3*2 |  | 6
[5 empty] | Výkres č. D-11_VZT |  | 0
[5 empty] | M.č.203 prostup DN150; 1*2 |  | 2
[5 empty] | M.č.208 prostup DN200; 2*2+2*2 |  | 8
[5 empty] | M.č.206 prostup DN200; 2*2+2*2 |  | 8
S/SO 06/SPO 06c/006 | 4 |  | Oddíl |  | 006: Úpravy povrchu |  |  |  | 0 |  | 0.33478 |  | 0 |  | 0 | 0 |  |  | 2
|  | 645 | SP | 612325221 | Vápenocementová štuková omítka malých ploch do 0,09 m2 na stěnách | kus | 78 | 0 | 0 | 0.00376 | 0.29328 |  | 0 | 21 | 0 | 0 |  | CS ÚRS 2024 01 | 1
|  |  |  | Plný popis: | Vápenocementová omítka jednotlivých malých ploch štuková na stěnách, plochy jednotlivě do 0,09 m2 | [14 empty] | Vápenocementová omítka jednotlivých malých ploch štuková na stěnách, plochy jednotlivě do 0,09 m2
|  |  |  | Výkaz výměr: | Dle pol. zazdívky prostupů; 78,00 |  | 78
|  | 646 | SP | 612325223 | Vápenocementová štuková omítka malých ploch přes 0,25 do 1 m2 na stěnách | kus | 1 | 0 | 0 | 0.0415 | 0.0415 |  | 0 | 21 | 0 | 0 |  | CS ÚRS 2024 01 | 1
|  |  |  | Plný popis: | Vápenocementová omítka jednotlivých malých ploch štuková na stěnách, plochy jednotlivě přes 0,25 do 1 m2 | [14 empty] | Vápenocementová omítka jednotlivých malých ploch štuková na stěnách, plochy jednotlivě přes 0,25 do 1 m2
|  |  |  | Výkaz výměr: | Výkres č. D-09_VZT |  | 0
[5 empty] | Okno v M.č.008; 1 |  | 1
S/SO 06/SPO 06c/0096 | 4 |  | Oddíl |  | 0096: Bourání konstrukcí, demolice |  |  |  | 0 |  | 0.053727 |  | 2.0837 |  | 0 | 0 |  |  | 10
|  | 647 | SP | 968082015 | Vybourání plastových rámů oken včetně křídel plochy do 1 m2 | m2 | 0.54 | 0 | 0 |  | 0 | 0.073 | 0.03942 | 21 | 0 | 0 |  | CS ÚRS 2024 01 | 1
|  |  |  | Plný popis: | Vybourání plastových rámů oken s křídly, dveřních zárubní, vrat rámu oken s křídly, plochy do 1 m2 | [14 empty] | Vybourání plastových rámů oken s křídly, dveřních zárubní, vrat rámu oken s křídly, plochy do 1 m2
|  |  |  | Výkaz výměr: | Výkres č. D-09_VZT |  | 0
[5 empty] | Okno v M.č.008; 0,60*0,90*1 |  | 0.54
|  | 648 | SP | 977151124 | Jádrové vrty diamantovými korunkami do stavebních materiálů D přes 150 do 180 mm | m | 3.8 | 0 | 0 | 0.00279 | 0.010602 | 0.056 | 0.2128 | 21 | 0 | 0 |  | CS ÚRS 2024 01 | 1
|  |  |  | Plný popis: | Jádrové vrty diamantovými korunkami do stavebních materiálů (železobetonu, betonu, cihel, obkladů, dlažeb, kamene) průměru přes 150 do 180 mm | [14 empty] | Jádrové vrty diamantovými korunkami do stavebních materiálů (železobetonu, betonu, cihel, obkladů, dlažeb, kamene) průměru přes 150 do 180 mm
|  |  |  | Výkaz výměr: | Výkres č. D-09_VZT |  | 0
[5 empty] | M.č.003 prostup DN150; 0,80*1 |  | 0.8
[5 empty] | Výkres č. D-10_VZT |  | 0
[5 empty] | M.č.103 prostup DN150; 0,65*1 |  | 0.65
[5 empty] | M.č.107 prostup DN150; 0,30*2 |  | 0.6
[5 empty] | M.č.110-111 pro větrání; 0,65+0,30+0,15 |  | 1.1
[5 empty] | Výkres č. D-11_VZT |  | 0
[5 empty] | M.č.203 prostup DN150; 0,65*1 |  | 0.65
|  | 649 | SP | 977151126 | Jádrové vrty diamantovými korunkami do stavebních materiálů D přes 200 do 225 mm | m | 12.5 | 0 | 0 | 0.00345 | 0.043125 | 0.087 | 1.0875 | 21 | 0 | 0 |  | CS ÚRS 2024 01 | 1
|  |  |  | Plný popis: | Jádrové vrty diamantovými korunkami do stavebních materiálů (železobetonu, betonu, cihel, obkladů, dlažeb, kamene) průměru přes 200 do 225 mm | [14 empty] | Jádrové vrty diamantovými korunkami do stavebních materiálů (železobetonu, betonu, cihel, obkladů, dlažeb, kamene) průměru přes 200 do 225 mm
|  |  |  | Výkaz výměr: | Výkres č. D-09_VZT |  | 0
[5 empty] | Prostup DN200; 0,80*2 |  | 1.6
[5 empty] | Výkres č. D-10_VZT |  | 0
[5 empty] | M.č.107 prostup DN200; 0,40*2 |  | 0.8
[5 empty] | M.č.108 prostup DN200; 0,80*2 |  | 1.6
[5 empty] | M.č.109 prostup DN200; 0,65*2 |  | 1.3
[5 empty] | M.č.113 prostup DN200; 0,65*2+0,30*1 |  | 1.6
[5 empty] | M.č.115 prostup DN200; 0,50*2+0,40*1 |  | 1.4
[5 empty] | Výkres č. D-11_VZT |  | 0
[5 empty] | M.č.208 prostup DN200; 0,60*2+0,80*2 |  | 2.8
[5 empty] | M.č.206 prostup DN200; 0,40*2+0,30*2 |  | 1.4
|  | 650 | SP | 971033331 | Vybourání otvorů ve zdivu cihelném pl do 0,09 m2 na MVC nebo MV tl do 150 mm | kus | 3 | 0 | 0 |  | 0 | 0.025 | 0.075 | 21 | 0 | 0 |  | CS ÚRS 2024 01 | 1
|  |  |  | Plný popis: | Vybourání otvorů ve zdivu základovém nebo nadzákladovém z cihel, tvárnic, příčkovek z cihel pálených na maltu vápennou nebo vápenocementovou plochy do 0,09 m2, tl. do 150 mm | [14 empty] | Vybourání otvorů ve zdivu základovém nebo nadzákladovém z cihel, tvárnic, příčkovek z cihel pálených na maltu vápennou nebo vápenocementovou plochy do 0,09 m2, tl. do 150 mm
|  |  |  | Výkaz výměr: | Výkres č. D-09_VZT |  | 0
[5 empty] | Prostup 300x300; 1,0 |  | 1
[5 empty] | Prostup DN200; 2 |  | 2
|  | 651 | SP | 971033351 | Vybourání otvorů ve zdivu cihelném pl do 0,09 m2 na MVC nebo MV tl do 450 mm | kus | 3 | 0 | 0 |  | 0 | 0.074 | 0.222 | 21 | 0 | 0 |  | CS ÚRS 2024 01 | 1
|  |  |  | Plný popis: | Vybourání otvorů ve zdivu základovém nebo nadzákladovém z cihel, tvárnic, příčkovek z cihel pálených na maltu vápennou nebo vápenocementovou plochy do 0,09 m2, tl. do 450 mm | [14 empty] | Vybourání otvorů ve zdivu základovém nebo nadzákladovém z cihel, tvárnic, příčkovek z cihel pálených na maltu vápennou nebo vápenocementovou plochy do 0,09 m2, tl. do 450 mm
|  |  |  | Výkaz výměr: | Výkres č. D-09_VZT |  | 0
[5 empty] | Prostup 400x200; 2,0 |  | 2
[5 empty] | Prostup 300x300; 1,0 |  | 1
|  | 652 | SP | 971033381 | Vybourání otvorů ve zdivu cihelném pl do 0,09 m2 na MVC nebo MV tl do 900 mm | kus | 3 | 0 | 0 |  | 0 | 0.149 | 0.447 | 21 | 0 | 0 |  | CS ÚRS 2024 01 | 1
|  |  |  | Plný popis: | Vybourání otvorů ve zdivu základovém nebo nadzákladovém z cihel, tvárnic, příčkovek z cihel pálených na maltu vápennou nebo vápenocementovou plochy do 0,09 m2, tl. do 900 mm | [14 empty] | Vybourání otvorů ve zdivu základovém nebo nadzákladovém z cihel, tvárnic, příčkovek z cihel pálených na maltu vápennou nebo vápenocementovou plochy do 0,09 m2, tl. do 900 mm
|  |  |  | Výkaz výměr: | Výkres č. D-09_VZT |  | 0
[5 empty] | Prostup 400x200; 2,0 |  | 2
[5 empty] | Prostup 300x300; 1,0 |  | 1
|  | 653 | SP | 997013213 | Vnitrostaveništní doprava suti a vybouraných hmot pro budovy v přes 9 do 12 m ručně | t | 5.4611 | 0 | 0 |  | 0 |  | 0 | 21 | 0 | 0 |  | CS ÚRS 2024 01 | 1
|  |  |  | Plný popis: | Vnitrostaveništní doprava suti a vybouraných hmot vodorovně do 50 m svisle ručně pro budovy a haly výšky přes 9 do 12 m | [14 empty] | Vnitrostaveništní doprava suti a vybouraných hmot vodorovně do 50 m svisle ručně pro budovy a haly výšky přes 9 do 12 m
|  | 654 | SP | 997013501 | Odvoz suti a vybouraných hmot na skládku nebo meziskládku do 1 km se složením | t | 5.4611 | 0 | 0 |  | 0 |  | 0 | 21 | 0 | 0 |  | CS ÚRS 2024 01 | 1
|  |  |  | Plný popis: | Odvoz suti a vybouraných hmot na skládku nebo meziskládku se složením, na vzdálenost do 1 km | [14 empty] | Odvoz suti a vybouraných hmot na skládku nebo meziskládku se složením, na vzdálenost do 1 km
|  | 655 | SP | 997013509 | Příplatek k odvozu suti a vybouraných hmot na skládku ZKD 1 km přes 1 km | t | 49.149 | 0 | 0 |  | 0 |  | 0 | 21 | 0 | 0 |  | CS ÚRS 2024 01 | 1
|  |  |  | Plný popis: | Odvoz suti a vybouraných hmot na skládku nebo meziskládku se složením, na vzdálenost Příplatek k ceně za každý další započatý 1 km přes 1 km | [14 empty] | Odvoz suti a vybouraných hmot na skládku nebo meziskládku se složením, na vzdálenost Příplatek k ceně za každý další započatý 1 km přes 1 km
|  |  |  | Výkaz výměr: | 5,461*9 |  | 49.149
|  | 656 | SP | 997013871 | Poplatek za uložení stavebního odpadu na recyklační skládce (skládkovné) směsného stavebního a demoličního kód odpadu 17 09 04 | t | 5.461 | 0 | 0 |  | 0 |  | 0 | 21 | 0 | 0 |  | CS ÚRS 2024 01 | 1
|  |  |  | Plný popis: | Poplatek za uložení stavebního odpadu na recyklační skládce (skládkovné) směsného stavebního a demoličního zatříděného do Katalogu odpadů pod kódem 17 09 04 | [14 empty] | Poplatek za uložení stavebního odpadu na recyklační skládce (skládkovné) směsného stavebního a demoličního zatříděného do Katalogu odpadů pod kódem 17 09 04
S/SO 06/SPO 06c/020 | 4 |  | Oddíl |  | 020: Elektroinstalace |  |  |  | 0 |  | 0 |  | 0 |  | 0 | 0 |  |  | 9
|  | 657 | SUB | 1-94541.1 | Pracovní montážní plošina, pracovní výška cca 21m. | den | 6 | 0 | 0 |  | 0 |  | 0 | 21 | 0 | 0 |  | VLASTNÍ | 1
|  |  |  | Plný popis: | --- | [14 empty] | ---
|  | 658 | SUB | 3-94541 | Návoz a odvoz plošin na místo stavby | kpl | 2 | 0 | 0 |  | 0 |  | 0 | 21 | 0 | 0 |  | VLASTNÍ | 1
|  |  |  | Plný popis: | --- | [14 empty] | ---
|  | 659 | SUB | 013254000_DSPS | Dokumentace skutečného provedení stavby | hod | 15 | 0 | 0 |  | 0 |  | 0 | 21 | 0 | 0 |  | VLASTNÍ | 1
|  |  |  | Plný popis: | --- | [14 empty] | ---
|  | 660 | SUB | 045303000 | Koordinační činnost | hod | 15 | 0 | 0 |  | 0 |  | 0 | 21 | 0 | 0 |  | VLASTNÍ | 1
|  |  |  | Plný popis: | --- | [14 empty] | ---
|  | 661 | SUB | 081103000 | Náklady na dopravu | kpl | 1 | 0 | 0 |  | 0 |  | 0 | 21 | 0 | 0 |  | VLASTNÍ | 1
|  |  |  | Plný popis: | --- | [14 empty] | ---
|  | 662 | SUB | 065002000 | Mimostaveništní doprava materiálů | kpl | 1 | 0 | 0 |  | 0 |  | 0 | 21 | 0 | 0 |  | VLASTNÍ | 1
|  |  |  | Plný popis: | --- | [14 empty] | ---
|  | 663 | SUB | DRMAT | Ostatní drobný nespecifikovaný elektroinstalační materiál (svorky, pásky, hmoždinky, vrtáky atp.) | kpl | 1 | 0 | 0 |  | 0 |  | 0 | 21 | 0 | 0 |  | VLASTNÍ | 1
|  |  |  | Plný popis: | --- | [14 empty] | ---
|  | 664 | SUB | 013254000 | Dokumentace skutečného provedení dotčených rozvaděčů | hod | 60 | 0 | 0 |  | 0 |  | 0 | 21 | 0 | 0 |  | VLASTNÍ | 1
|  |  |  | Plný popis: | --- | [14 empty] | ---
|  | 665 | SP | 741810003 | Celková prohlídka elektrického rozvodu a zařízení přes 0,5 do 1 milionu Kč | kus | 1 | 0 | 0 |  | 0 |  | 0 | 21 | 0 | 0 |  | CS ÚRS 2024 01 | 1
|  |  |  | Plný popis: | Zkoušky a prohlídky elektrických rozvodů a zařízení celková prohlídka a vyhotovení revizní zprávy pro objem montážních prací přes 500 do 1000 tis. Kč | [14 empty] | Zkoušky a prohlídky elektrických rozvodů a zařízení celková prohlídka a vyhotovení revizní zprávy pro objem montážních prací přes 500 do 1000 tis. Kč
S/SO 06/SPO 06c/099 | 4 |  | Oddíl |  | 099: Přesun hmot HSV |  |  |  | 0 |  | 0 |  | 0 |  | 0 | 0 |  |  | 1
|  | 666 | SP | 998018002 | Přesun hmot ruční pro budovy v přes 6 do 12 m | t | 2.2136 | 0 | 0 |  | 0 |  | 0 | 21 | 0 | 0 |  | CS ÚRS 2024 01 | 1
|  |  |  | Plný popis: | Přesun hmot pro budovy občanské výstavby, bydlení, výrobu a služby ruční - bez užití mechanizace vodorovná dopravní vzdálenost do 100 m pro budovy s jakoukoliv nosnou konstrukcí výšky přes 6 do 12 m | [14 empty] | Přesun hmot pro budovy občanské výstavby, bydlení, výrobu a služby ruční - bez užití mechanizace vodorovná dopravní vzdálenost do 100 m pro budovy s jakoukoliv nosnou konstrukcí výšky přes 6 do 12 m
S/SO 06/SPO 06c/763 | 4 |  | Oddíl |  | 763: Sádrokartonové konstrukce |  |  |  | 0 |  | 1.4526 |  | 0 |  | 0 | 0 |  |  | 13
|  | 667 | SP | 763164551 | SDK obklad kcí tvaru L š přes 0,8 m desky 1xA 12,5 | m2 | 103.0956 | 0 | 0 | 0.01221 | 1.2588 |  | 0 | 21 | 0 | 0 |  | CS ÚRS 2024 01 | 1
|  |  |  | Plný popis: | Obklad konstrukcí sádrokartonovými deskami včetně ochranných úhelníků ve tvaru L rozvinuté šíře přes 0,8 m, opláštěný deskou standardní A, tl. 12,5 mm | [14 empty] | Obklad konstrukcí sádrokartonovými deskami včetně ochranných úhelníků ve tvaru L rozvinuté šíře přes 0,8 m, opláštěný deskou standardní A, tl. 12,5 mm
|  |  |  | Výkaz výměr: | Výkres č. D-09_VZT |  | 0
[5 empty] | M.č.010 - řez D-D; 1,47*(0,85+0,345)+4,66*(0,56+0,345)+0,29*0,345 |  | 6.074
[5 empty] | M.č.010 - řez E-E; 10,525*(0,818+0,345) |  | 12.2406
[5 empty] | Výkres č. D-10_VZT |  | 0
[5 empty] | M.č.107 - řez F-F; 8,50*(0,385+0,345)*2 |  | 12.41
[5 empty] | M.č.108 - řez F-F; (4,578+0,355)*(0,345+0,655)+0,345*0,655 |  | 5.159
[5 empty] | M.č.108; 5,605*(0,355+0,385) |  | 4.1477
[5 empty] | M.č.109 - řez G-G; (2,54+3,00+2,65)*(0,345+0,385)+0,50*(0,85+0,385)+0,85*0,385+0,50*(0,68+0,385)+0,68*0,385 |  | 7.7177
[5 empty] | M.č.109 - protihluková skřn; 1,20*(1,58+0,80)+0,80*1,58+1,20*0,80 |  | 5.08
[5 empty] | M.č.115 - řez K-K; 3,037*(0,36+0,36)+5,515*(0,63+0,36)+0,59*(0,80+0,36)+0,80*0,36 |  | 8.6189
[5 empty] | M.č.119 - řez J-J; 6,825*(0,36+0,36)+0,36*0,36+1,23*(1,32+0,27)+2,20*0,37+0,37*0,36 |  | 7.9465
[5 empty] | Výkres č. D-11_VZT |  | 0
[5 empty] | M.č.205; 6,00*(0,325+0,385) |  | 4.26
[5 empty] | M.č.206; 8,50*(0,395+0,385)*2+1,16*(0,42+0,385) |  | 14.1938
[5 empty] | M.č.207; 8,40*(0,325+0,385)+0,72*(0,65+0,385)+4,60*(0,305+0,385)+5,10*(0,62+0,385)+0,62*0,385 |  | 15.2474
|  | 668 | SP | 763164651 | SDK obklad kcí tvaru U š přes 1,2 m desky 1xA 12,5 | m2 | 3.2736 | 0 | 0 | 0.01211 | 0.039643 |  | 0 | 21 | 0 | 0 |  | CS ÚRS 2024 01 | 1
|  |  |  | Plný popis: | Obklad konstrukcí sádrokartonovými deskami včetně ochranných úhelníků ve tvaru U rozvinuté šíře přes 1,2 m, opláštěný deskou standardní A, tl. 12,5 mm | [14 empty] | Obklad konstrukcí sádrokartonovými deskami včetně ochranných úhelníků ve tvaru U rozvinuté šíře přes 1,2 m, opláštěný deskou standardní A, tl. 12,5 mm
|  |  |  | Výkaz výměr: | Výkres č. D-09_VZT |  | 0
[5 empty] | M.č.002 - řez E-E; 2,48*(0,37*2+0,58) |  | 3.2736
|  | 669 | SP | 763121715 | SDK stěna předsazená úprava styku stěny a podhledu separační páskou a akrylátem | m | 285.311 | 0 | 0 | 0.0001 | 0.028531 |  | 0 | 21 | 0 | 0 |  | CS ÚRS 2024 01 | 1
|  |  |  | Plný popis: | Stěna předsazená ze sádrokartonových desek ostatní konstrukce a práce na předsazených stěnách ze sádrokartonových desek úprava styku stěny a podhledu separační páskou s akrylátem | [14 empty] | Stěna předsazená ze sádrokartonových desek ostatní konstrukce a práce na předsazených stěnách ze sádrokartonových desek úprava styku stěny a podhledu separační páskou s akrylátem
|  |  |  | Výkaz výměr: | Výkres č. D-09_VZT |  | 0
[5 empty] | M.č.010 - řez D-D; (1,47+4,66)*2+(0,85+0,345)+(0,56+0,345) |  | 14.36
[5 empty] | M.č.010 - řez E-E; 10,525*2+(0,818+0,345)*2 |  | 23.376
[5 empty] | M.č.002 - řez E-E; 2,48*2+(0,37*2+0,58)*2 |  | 7.6
[5 empty] | Výkres č. D-10_VZT |  | 0
[5 empty] | M.č.107 - řez F-F; (8,50*2*(0,385+0,345)*2)*2 |  | 49.64
[5 empty] | M.č.108 - řez F-F; (4,578+0,355)*2+(0,345+0,655)*2 |  | 11.866
[5 empty] | M.č.109 - řez G-G; (2,54+3,00+2,65)*2+(0,345+0,385)*2+0,50*2+(0,85+0,385)+0,50*2+(0,68+0,385) |  | 22.14
[5 empty] | M.č.108; 5,605*2+(0,355+0,385)*2 |  | 12.69
[5 empty] | M.č.109 - protihluková skříň; 1,58*2+(1,20+0,80)*2 |  | 7.16
[5 empty] | M.č.115 - řez K-K; 3,037*2+(0,36+0,36)+5,515*2+(0,63+0,36)+0,59*2+(0,80+0,36) |  | 21.154
[5 empty] | M.č.119 - řez J-J; 6,825*2+(0,36+0,36)*2+1,23*1+(1,32+0,27)*2+0,37 |  | 19.87
[5 empty] | Výkres č. D-11_VZT |  | 0
[5 empty] | Výkres č. D-11_VZT |  | 0
[5 empty] | M.č.205; 6,00*2+(0,325+0,385)*2 |  | 13.42
[5 empty] | M.č.206; (8,50*2+(0,395+0,385)*2)*2+1,16*2+(0,42+0,385) |  | 40.245
[5 empty] | M.č.207; 8,40*2+(0,325+0,385)*2+0,72*2+(0,65+0,385)+4,60*2+(0,305+0,385)+5,10*2+(0,62+0,385) |  | 41.79
|  | 670 | SP | 763172393 | Montáž dvířek revizních dvouplášťových SDK kcí vel. 400 x 400 mm pro podhledy | kus | 10 | 0 | 0 | 3e-05 | 0.0003 |  | 0 | 21 | 0 | 0 |  | CS ÚRS 2024 01 | 1
|  |  |  | Plný popis: | Montáž dvířek pro konstrukce ze sádrokartonových desek revizních dvouplášťových pro podhledy velikost (šxv) 400 x 400 mm | [14 empty] | Montáž dvířek pro konstrukce ze sádrokartonových desek revizních dvouplášťových pro podhledy velikost (šxv) 400 x 400 mm
|  |  |  | Výkaz výměr: | Výkres č. D-09_VZT |  | 0
[5 empty] | M.č.010; 2,0 |  | 2
[5 empty] | Výkres č. D-10_VZT |  | 0
[5 empty] | M.č.116; 1,0 |  | 1
[5 empty] | M.č.115; 3,0 |  | 3
[5 empty] | Výkres č. D-11_VZT |  | 0
[5 empty] | M.č.206; 1,0 |  | 1
[5 empty] | M.č.207; 3,0 |  | 3
|  | 671 | H | 59030756 | dvířka revizní jednokřídlá dvouplášťová s automatickým zámkem 400x400mm | kus | 10 | 0 | 0 | 0.0041 | 0.041 |  | 0 | 21 | 0 | 0 |  | CS ÚRS 2024 01 | 1
|  |  |  | Plný popis: | --- | [14 empty] | ---
|  | 672 | SP | 763131714 | SDK podhled základní penetrační nátěr | m2 | 106.37 | 0 | 0 | 0.0001 | 0.010637 |  | 0 | 21 | 0 | 0 |  | CS ÚRS 2024 01 | 1
|  |  |  | Plný popis: | Podhled ze sádrokartonových desek ostatní práce a konstrukce na podhledech ze sádrokartonových desek základní penetrační nátěr | [14 empty] | Podhled ze sádrokartonových desek ostatní práce a konstrukce na podhledech ze sádrokartonových desek základní penetrační nátěr
|  |  |  | Výkaz výměr: | Dle pol. SDK obklady; 103,096+3,274 |  | 106.37
|  | 673 | SP | 763172331 | Montáž dvířek revizních jednoplášťových SDK kcí vel. 1100 x 700 mm pro příčky a předsazené stěny | kus | 1 | 0 | 0 | 7e-05 | 7e-05 |  | 0 | 21 | 0 | 0 |  | CS ÚRS 2024 01 | 1
|  |  |  | Plný popis: | Montáž dvířek pro konstrukce ze sádrokartonových desek revizních jednoplášťových pro příčky a předsazené stěny velikost (šxv) 1100 x 700 mm | [14 empty] | Montáž dvířek pro konstrukce ze sádrokartonových desek revizních jednoplášťových pro příčky a předsazené stěny velikost (šxv) 1100 x 700 mm
|  |  |  | Výkaz výměr: | Výkres č. D-10_VZT |  | 0
[5 empty] | M.č.109 - protihluková skříň; 1 |  | 1
|  | 674 | H | 59030743 | dvířka revizní dvoukřídlá s automatickým zámkem 1100x700mm | kus | 1 | 0 | 0 | 0.0115 | 0.0115 |  | 0 | 21 | 0 | 0 |  | CS ÚRS 2024 01 | 1
|  |  |  | Plný popis: | --- | [14 empty] | ---
|  | 675 | SP | 763164792 | Montáž SDK obkladu kcí dvojité opláštění | m2 | 5.08 | 0 | 0 | 0.0013 | 0.006604 |  | 0 | 21 | 0 | 0 |  | CS ÚRS 2024 01 | 1
|  |  |  | Plný popis: | Obklad konstrukcí sádrokartonovými deskami montáž obkladu, opláštění dvojité | [14 empty] | Obklad konstrukcí sádrokartonovými deskami montáž obkladu, opláštění dvojité
|  |  |  | Výkaz výměr: | Výkres č. D-10_VZT |  | 0
[5 empty] | M.č.109 - protihluková skříň; 1,20*(1,58+0,80)+0,80*1,58+1,20*0,80 |  | 5.08
|  | 676 | H | 59030021 | deska SDK A tl 12,5mm | m2 | 5.334 | 0 | 0 | 0.009 | 0.048006 |  | 0 | 21 | 0 | 0 |  | CS ÚRS 2024 01 | 1
|  |  |  | Plný popis: | --- | [14 empty] | ---
|  |  |  | Ztratné: | 5 |  | 0.254
|  | 677 | SP | 763131752 | Montáž jedné vrstvy tepelné izolace do SDK podhledu | m2 | 5.08 | 0 | 0 |  | 0 |  | 0 | 21 | 0 | 0 |  | CS ÚRS 2024 01 | 1
|  |  |  | Plný popis: | Podhled ze sádrokartonových desek ostatní práce a konstrukce na podhledech ze sádrokartonových desek montáž jedné vrstvy tepelné izolace | [14 empty] | Podhled ze sádrokartonových desek ostatní práce a konstrukce na podhledech ze sádrokartonových desek montáž jedné vrstvy tepelné izolace
|  | 678 | H | 63152096 | pás tepelně izolační univerzální λ=0,032-0,033 tl 50mm | m2 | 5.334 | 0 | 0 | 0.0014 | 0.0074676 |  | 0 | 21 | 0 | 0 |  | CS ÚRS 2024 01 | 1
|  |  |  | Plný popis: | --- | [14 empty] | ---
|  |  |  | Ztratné: | 5 |  | 0.254
|  | 679 | SP | 998763332 | Přesun hmot tonážní pro konstrukce montované z desek ruční v objektech v přes 6 do 12 m | t | 1.4526 | 0 | 0 |  | 0 |  | 0 | 21 | 0 | 0 |  | CS ÚRS 2024 01 | 1
|  |  |  | Plný popis: | Přesun hmot pro konstrukce montované z desek sádrokartonových, sádrovláknitých, cementovláknitých nebo cementových stanovený z hmotnosti přesunovaného materiálu vodorovná dopravní vzdálenost do 50 m ruční (bez užití mechanizace) v objektech výšky přes 6 do 12 m | [14 empty] | Přesun hmot pro konstrukce montované z desek sádrokartonových, sádrovláknitých, cementovláknitých nebo cementových stanovený z hmotnosti přesunovaného materiálu vodorovná dopravní vzdálenost do 50 m ruční (bez užití mechanizace) v objektech výšky přes 6 do 12 m
S/SO 06/SPO 06c/766 | 4 |  | Oddíl |  | 766: Konstrukce truhlářské |  |  |  | 0 |  | 0 |  | 0.32267 |  | 0 | 0 |  |  | 5
|  | 680 | SP | 76641181x1 | Demontáž truhlářského obložení stěn z panelů plochy do 1,5 m2 k opětovnému použití | m2 | 40.344 | 0 | 0 |  | 0 | 0 | 0 | 21 | 0 | 0 |  | VLASTNÍ | 1
|  |  |  | Plný popis: | Demontáž obložení stěn panely, plochy do 1,5 m2 | [14 empty] | Demontáž obložení stěn panely, plochy do 1,5 m2
|  |  |  | Výkaz výměr: | Výkres č. D-09_VZT |  | 0
[5 empty] | M.č.009 obložení stěn; 6,15*3,28*2 |  | 40.344
|  | 681 | SP | 76641182x2 | Demontáž truhlářského obložení stěn podkladových roštů k opětovnému použití | m2 | 40.334 | 0 | 0 |  | 0 | 0.008 | 0.32267 | 21 | 0 | 0 |  | VLASTNÍ | 1
|  |  |  | Plný popis: | Demontáž obložení stěn podkladových roštů | [14 empty] | Demontáž obložení stěn podkladových roštů
|  | 682 | SP | 766414232 | Montáž obložení stěn pl do 5 m2 panely dýhovanými přes 0,60 do 1,50 m2 | m2 | 40.334 | 0 | 0 |  | 0 |  | 0 | 21 | 0 | 0 |  | CS ÚRS 2024 01 | 1
|  |  |  | Plný popis: | Montáž obložení stěn panely obkladovými plochy do 5 m2 dýhovanými, plochy přes 0,60 do 1,50 m2 | [14 empty] | Montáž obložení stěn panely obkladovými plochy do 5 m2 dýhovanými, plochy přes 0,60 do 1,50 m2
|  | 683 | SP | 766417211 | Montáž podkladového roštu pro obložení stěn | m | 134.4332 | 0 | 0 |  | 0 |  | 0 | 21 | 0 | 0 |  | CS ÚRS 2024 01 | 1
|  |  |  | Plný popis: | Montáž obložení stěn rošt podkladový | [14 empty] | Montáž obložení stěn rošt podkladový
|  |  |  | Výkaz výměr: | 40,334*3,333 |  | 134.4332
|  | 684 | SP | 998766311 | Přesun hmot procentní pro kce truhlářské ruční v objektech v do 6 m | % | 0.74 | 0 | 0 |  | 0 |  | 0 | 21 | 0 | 0 |  | CS ÚRS 2024 01 | 1
|  |  |  | Plný popis: | Přesun hmot pro konstrukce truhlářské stanovený procentní sazbou (%) z ceny vodorovná dopravní vzdálenost do 50 m ruční (bez užití mechanizace) v objektech výšky do 6 m | [14 empty] | Přesun hmot pro konstrukce truhlářské stanovený procentní sazbou (%) z ceny vodorovná dopravní vzdálenost do 50 m ruční (bez užití mechanizace) v objektech výšky do 6 m
S/SO 06/SPO 06c/784 | 4 |  | Oddíl |  | 784: Malby |  |  |  | 0 |  | 0.21655 |  | 0.044755 |  | 0 | 0 |  |  | 5
|  | 685 | SP | 784121001 | Oškrabání malby v místnostech v do 3,80 m | m2 | 144.37 | 0 | 0 | 0.001 | 0.14437 | 0.00031 | 0.044755 | 21 | 0 | 0 |  | CS ÚRS 2024 01 | 1
|  |  |  | Plný popis: | Oškrabání malby v místnostech výšky do 3,80 m | [14 empty] | Oškrabání malby v místnostech výšky do 3,80 m
|  | 686 | SP | 784121011 | Rozmývání podkladu po oškrabání malby v místnostech v do 3,80 m | m2 | 144.37 | 0 | 0 |  | 0 |  | 0 | 21 | 0 | 0 |  | CS ÚRS 2024 01 | 1
|  |  |  | Plný popis: | Rozmývání podkladu po oškrabání malby v místnostech výšky do 3,80 m | [14 empty] | Rozmývání podkladu po oškrabání malby v místnostech výšky do 3,80 m
|  | 687 | SP | 784181121 | Hloubková jednonásobná bezbarvá penetrace podkladu v místnostech v do 3,80 m | m2 | 144.37 | 0 | 0 | 0.0002 | 0.028874 |  | 0 | 21 | 0 | 0 |  | CS ÚRS 2024 01 | 1
|  |  |  | Plný popis: | Penetrace podkladu jednonásobná hloubková akrylátová bezbarvá v místnostech výšky do 3,80 m | [14 empty] | Penetrace podkladu jednonásobná hloubková akrylátová bezbarvá v místnostech výšky do 3,80 m
|  | 688 | SP | 784221101 | Dvojnásobné bílé malby ze směsí za sucha dobře otěruvzdorných v místnostech do 3,80 m | m2 | 144.37 | 0 | 0 | 0.00029 | 0.041867 |  | 0 | 21 | 0 | 0 |  | CS ÚRS 2024 01 | 1
|  |  |  | Plný popis: | Malby z malířských směsí otěruvzdorných za sucha dvojnásobné, bílé za sucha otěruvzdorné dobře v místnostech výšky do 3,80 m | [14 empty] | Malby z malířských směsí otěruvzdorných za sucha dvojnásobné, bílé za sucha otěruvzdorné dobře v místnostech výšky do 3,80 m
|  |  |  | Výkaz výměr: | Dle pol. om stěn štuk malých ploch; 78,0*0,50*0,50+1,00*1 |  | 20.5
[5 empty] | Dle pol. SDK penetrace; 106,370 |  | 106.37
[5 empty] | Pomocné stavební práce - rozvody elektro pro VZT - drážky; 35,0*0,50 |  | 17.5
|  | 689 | SP | 784221153 | Příplatek k cenám 2x maleb za sucha otěruvzdorných za barevnou malbu v odstínu středně sytém | m2 | 144.37 | 0 | 0 | 1e-05 | 0.0014437 |  | 0 | 21 | 0 | 0 |  | CS ÚRS 2024 01 | 1
|  |  |  | Plný popis: | Malby z malířských směsí otěruvzdorných za sucha Příplatek k cenám dvojnásobných maleb na tónovacích automatech, v odstínu středně sytém | [14 empty] | Malby z malířských směsí otěruvzdorných za sucha Příplatek k cenám dvojnásobných maleb na tónovacích automatech, v odstínu středně sytém
S/SO 06/SPO 06c/VRN | 4 |  | Oddíl |  | VRN: Vedlejší rozpočtové náklady |  |  |  | 0 |  | 0 |  | 0 |  | 0 | 0 |  |  | 3
|  | 690 | ON | 030001000 | Zařízení staveniště - včetně provozu a odstranění | kus | 1 | 0 | 0 |  | 0 |  | 0 | 21 | 0 | 0 |  | VLASTNÍ | 1
|  |  |  | Plný popis: | Základní rozdělení průvodních činností a nákladů zařízení staveniště | [14 empty] | Základní rozdělení průvodních činností a nákladů zařízení staveniště
|  | 691 | ON | 045002000 | Kompletační a koordinační činnost - včetně kontrolní činnosti, koordinace prací a zajištění všech zkoušek a revizí ke kolaudaci, atd. | kus | 1 | 0 | 0 |  | 0 |  | 0 | 21 | 0 | 0 |  | VLASTNÍ | 1
|  |  |  | Plný popis: | Hlavní tituly průvodních činností a nákladů inženýrská činnost kompletační a koordinační činnost | [14 empty] | Hlavní tituly průvodních činností a nákladů inženýrská činnost kompletační a koordinační činnost
|  | 692 | ON | 071002000 | Provoz investora, třetích osob, např. náklady na ochranu stávajícího zařízení a vybavení a protiprašná opatření | kus | 1 | 0 | 0 |  | 0 |  | 0 | 21 | 0 | 0 |  | VLASTNÍ | 1
|  |  |  | Plný popis: | Provoz investora, třetích osob | [14 empty] | Provoz investora, třetích osob