## List1
Příloha "F" zadávací dokumentace
Městská část Praha 19 – Nákup požární cisterny JSDH Kbely (CAS 20–4000/240–S2T)
Seznam dodávaného příslušenství | dodá výrobce CAS | dodá zadavatel (*
cestářské koště s násadou | 1 ks
dalekohled | 1 ks
Detexční přístroj hořlavých plynů a par (explozimetr) kalibrovaný na metan | 1 ks
kompletní přetlakový vzduchový dýchací přístroj (IDP), schválený dle normy ČSN EN 137:2007 Typ 2, lehký nosný rám z odolného kompozitního materiálu bez ostrých výstupků v zádové části, s transportními madly na obou stranách, redukční ventil integrovaný do nosného rámu (zvýšená ochrana proti mechanickému poškození), kompaktní manometr s fluorescenčním, snadno čitelným číselníkem a integrovanou varovnou píšťalou s konstantním varovným signálem, chráněný proti poškození robustním pryžovým pouzdrem. Manometr a píšťala mají na sobě nezávislý přívod vzduchu od redukčního ventilu, který zajišťuje nezávislou funkčnost těchto varovných prvků pro případ poruchy jednoho z nich s provozním tlakem 300 bar s kompozitní tlakovou lahví 6,8L/300 bar / středotlaká hadice s rychlospojkou pro připojení plicní automatiky na pravém ramenním popruhu nosiče, druhý středotlaký vývod pro připojení vyváděcí kukly, snadné ovládání levou i pravou rukou v rukavicích, ochranná maska schválená dle normy ČSN EN 136, část 3, připojení k plicní automatice pomocí nástrčné rychlospojky, panoramatický zorník masky z polykarbonátu, schválený dle ČSN EN 166 (optická třída 1, balistická třída A), lícnice masky s dvojitou těsnící manžetou pro zvýšení bezpečnosti a komfortu uživatele během zásahu, dýchací přístroj musí být kompatibilní s dýchacími přístroji používanými u HZS Praha pro možnost snadné výměny prázdných tlakových lahví při společném zásahu | 4 ks | 2 ks
džberová stříkačka nebo obdobné hasící zařízení | 1 ks
ejektor ležatý | 1 ks
Elektrické kalové čerpadlo 400 V s výtlačným hrdlem 75, spotřeba energie max 4,2kVA, s výkonem nejméně 2,8 kW, průchodnost částic do 10 mm, délka kabelu nejméně 20 m, max průtok nejméně 935 l/min., sací výška hladiny od 8 mm, maximální ponor 20m, max. hmotnost max. 30 kg, krytí IP68, kompatibilní s dodanou centrálou | 1 ks
elektrocentrála 230/400 V o výkonu nejméně 14 kW, zásuvka 12V pro napájení externích zařízení, elektrický start, elektronický systém zapalování, digitální displej, max. rozměr 830x450x600, hmotnost max 145 kg, zásuvky nejméně 2x 400V/ 3x 230V, přepínač fází, objem palivové nádrže nejméně 10 l s možností automatického čerpání paliva z externí nádoby, nerezová výfuková soustava, celokapotovaná, monitorování teploty baterie, automatický sytič, krytí IP54, ruční startovací zařízení pro start bez baterie nebo s vadnou baterií. | 1 ks
hadicový (přejezdový) můstek plast | 2 ks
hadicový držák (vazák) v obalu | 2 ks
Hasičský trhací hák, hliníkový, 2x2metry | 1 ks
HVZ dle specifikace v příloze "F" | 1 sada
hydrantový nástavec | 1 ks
izolovaná požární hadice B75x20 m provedení Gold nebo Orange | 8 ks
izolovaná požární hadice B75x5 m | 2 ks
izolovaná požární hadice C52x20 m provedení Gold nebo Orange | 16 ks
kanálová rychloucpávka | 1 ks
kbelík 10 l | 1 ks
klíč k nadzemnímu hydrantu | 1 ks
klíč k podzemnímu hydrantu | 1 ks
klíč na hadice a armatury 75/52 | 4 ks
klíč na sací hadice | 2 ks
kombinovaná nádoba na pohonné hmoty a olej k motorové řetězové pile | 1 ks
krumpáč | 2 ks
lafetová odnímatelná proudnice B75 s podstavcem pro použití jako stabilní mimo vozidlo | 1 ks
lékárnička velikost III v kufru (v batohu) | 1 ks
lopata | 3 ks
malá havarijní souprava - univerzální obsahuje nejméně plastový sud 60l s UN kódem, 10 ks sypkého sorbentu, lopatka, smetáček, úložné sáčky, nálepky nebezpečný odpad dle počtu sáčků | 1 ks
motorová pila rozbrušovací |  | 1 ks
motorová řetězová pila |  | 1 ks
motykosekera | 1 ks
Nabíjecí přenosná svítilna se sklopnou hlavou a vysokou intenzitou světla, sklopná hlava až do úhlu 120°se čtyřmi LED dosvit více než 350 m, kazatel stavu nabití baterie, tři režimy svícení, Zdroj: NiMH akupak certifikáty a atesty: ATEX: II 1 G Ex ia IIC T4 Ga IPX4, ramenní popruh | 1 ks
nádoba na pohonné hmoty BA (20l) | 2 ks
nádoba na úkapy | 1 ks
Náhradní kompozitní tlaková lahev pro dýchací přístroj s originálním ochranným obalem (shodná s dodaným kompletem) | 3 ks
nehodová clona 4x 1,8 x 1,8m | 1 ks
nízkoprůtažné lano s opláštěným jádrem typu A 30 m | 2 ks
nízkoprůtažné lano s opláštěným jádrem typu A 60 m | 1 ks
Objímka na hadice 52 v obalu | 4 ks
Objímka na hadice 75 v obalu | 4 ks
Ochranná přilba k řetězové pile | 1 ks
Ochranné deky s magnety - set 10ks | 1 sada
Ochranný oblek na zásahy proti bodavému hmyzu typ s možností zásahu hasiče v zásahové přílbě | 1 ks
Osvětlovací přenosný systém LED, počet LED nejméně 30, Funkce ztlumení plynule nastavitelné v šesti stupních od cca 8% do 150% , světelný tok nejméně 4500 lumenů, doba svícení při 100% výkonu nejméně 7 hodin, Provozní stavy: Plošný osvit, bodový osvit, světlomet, volitelně zábleskové světlo: 5 barev (červená, zelená, modrá, žlutá, bílá), vestavěný akumulátor 12V, max rozměr ve složeném stavu 400x200x260, váha max 13 kg, integrovaná nabíječka 12/24V + nabíjecí adaptér 230V pro provoz ze sítě, výsuvná výška s dodaným stativem nejméně 180 cm, krytí nejméně IP54 | 2 ks
pákové kleště | 1 ks
papírové ručníky s držákem (balení) | 1 ks
páteřní deska + fixátor hlavy + popruhy s nosností 200kg, plovoucí na vodní hladině, barva žlutá nebo oranžová | 1 ks
ploché páčidlo | 1 ks
Plovoucí čerpadlo |  | 1 ks
požární sekera bourací | 1 ks
prodlužovací kabel 230 V na navijáku 25 m pro zatížení nejméně 3.500W | 2 ks
Prodlužovací kabel 400 V na navijáku 25 m, shodné koncovky s EC a kalovým čerpadlem | 1ks
Protichemický ochranný oděv typu 3 podle ČSN EN 14605 pro opakované použití | 4 ks
Proudnice C52 s uzávěrem | 1 ks
proudnice B75 | 1 ks
průtokový karttáč na mytí s hadicí 25x10 m | 1 ks
Proudnice kombinovaná C52 s pistolovou rukojetí a třmenovým ovládáním. | 2 ks
pěnotvorný nástavec na kombinovanou proudnici | 1 ks
proudnice pěnotvorná na těžkou pěnu | 1 ks
proudnice pěnotvorná na střední pěnu | 1 ks
přechod 110/75 | 2 ks
přechod 52/25 | 1 ks
přechod 75/52 | 4 ks
přenosné výstražné světlo oranžové barvy, 6ks akumulátorové v provedení LED, v přenosném obalu s dobíjením | 1 sada
přenosný hasicí přístroj CO2 s hasicí schopností 89B | 1 ks
přenosný hasicí přístroj práškový s hasicí schopností 34A a zároveň 183B | 2 ks
přenosný kulový kohout B75 | 1 ks
přenosný přiměšovač se jmenovitým průtokem nejméně 400 l/min. | 1 ks
Přenosný výstražný kužel, reflexní provedení, výška nejméně 600 mm, stohovatelný | 6 ks
Přenosný záchranný a zásahový žebřík pro hasiče pro tři osoby s dostupnou výškou min. 8 m | 1 ks
přetlakový ventil | 1 ks
přetlakový ventilátor se spalovacím motorem o výkonu nejméně 4,5 kW, výkon vrtule nejméně 23 000m3/hod., vrtule 16", se integrovaným světlem a tryskou na výrobu vodní mlhy a síťkou pro výrobu lehké pěny, max. hmotnost 45 kg, max. rozměry ve složeném stavu 550x500x550 mm, max. váha 45 kg, skládací rukojeť, přepravní kolečka | 1 ks
přikrývka (deka) v obalu | 2 ks
pytel polyetylénový | 5 ks
Ruční radiostanice VHF 136-174 MHz, možnost použití až 16ti kanálových pozic, vysílací výkon až 5W, provozní pásmo 136-174 MHz, standardní analogový provoz dvě funkční boční tlačítka LED indikátor provozních stavů funce SCAN - sledování provozu na více kanálových pozicích VOX - vysílání ovládané hlasem pro vybrané externí audio příslušenství, hlasové oznámení, provozní odolnost - IP54 krytí, s baterií Lilon nejméně 2250 mAh, + oddělený reproduktor s mikrofonem, dobíjecí úchyt (instalován ve vozidle), možnost upgradu pro digitální komunikaci | 6 ks
rozdělovač s kulovým uzávěrem B-CBC | 1 ks
Ruční svítilna svítilna do výbušného prostředí s dobíjecím úchytem (instalován ve vozidle), dvě LED diody - se svítivostí vyšší než 200 lumenů- výdrž baterie až 8hod- tři různé intenzity světla- funkce osvětlení s velkým dosahem a funkce blikání- tlačítkový spínač z měkkého materiálu- tělo z vysoce odolné termoplastické pryskyřice- otočná hlava nastavitelná do úhlu 0st. / 45st. / 90st. | 6 ks
rukavice lékařské pro jednorázové použití nesterilní | 50 pár
rukavice proti tepelným rizikům do 600 °C | 2 pár
sací hadice ø 110 o celkové délce 10 m | 1 sada
sací koš ø 110 | 1 ks
sací nástavec na pěnidlo | 1 ks
Sada nářadí na nouzové otevírání a zavírání oken | 1 sada
Sada nářadí na nouzové otevírání dveří bytu | 1 sada
savice přiměšovače | 1 ks
sběrač 2 x 75 se zpětnou klapkou | 1 ks
skříňka s elektrotechnickými nástroji, obsahuje též přenosný multimetr v odolném provedení | 1 sada
skříňka s nástroji | 1 sada
Sorbenty universální v plastových pytlích 2x20 kg a 4x10 kg | 1 sada
Suchý pracovní trilaminátový oblek na zádech nápis HASIČI, velikost bude upřesněna | 2 ks
tekuté mýdlo v dávkovacím zásobníku nejméně 500 ml | 1 ks
termofólie 2x2 m | 2 ks
tyč teleskopická, materiál kompozit a skelné vlákno, délka ve složeném stavu nejméně 5,5 m STD s nástroji pro základní práce (trhací hák, škrabka zubatá, pila ocaska, apod.) | 1 ks
UP8124 univerzální sorpční had nebo obdobný (24kusů) | 1 sada
ventilové lano na vidlici | 1 ks
Vozík pro navíjení hadic |  | 1ks
vyprošťovací nástroj délka nejméně 91 cm - páčící čelist, vysoce kalená zušlechtěná ocel | 1 ks
Vyprošťovací nástroj VRVN | 1ks
vyprošťovací nůž na bezpečnostní pásy kombinovaný s rozbíječem skla | 4 ks
vysavač hmyzu s vakem o objemu nejméně 60 l, nosný popruh, obsah motoru nejméně 25ccm, výkon motoru nejméně 0,8kW, možnost foukání | 1 ks
vytyčovací červenobílá páska 500 m s nápisem „HASIČI“ | 1 ks
záchranná a evakuační nosítka vanového typu | 1 ks
Záchranná kukla s možností napojení na dodaný dýchací přístroj | 2 ks
záchranný kyslíkový přístroj v kufříku + kyslíková lahev včetně náplně | 1 ks
záchytné lano na vidlici | 1 ks
zemnící kolík elektrocentrále | 1 ks
zemnící vodič na propojení elektrocentrály a zemnícího kolíku | 1 ks
žebřík teleskopický, délka nejméně 3,8 m | 1 ks
(* Vlastní příslušenství zadavatele. Pro toto příslušenství musí být ve vozidle nainstalováno patřičné uchycení.