## Pokyny pro vyplnění
Pokyny pro vyplnění
Ve všech listech tohoto souboru můžete měnit pouze buňky s modrým pozadím. Jedná se o tyto údaje : - údaje o firmě - jednotkové ceny položek zadané na maximálně dvě desetinná místa

## Stavba
#RTSROZP# | Soupis stavebních prací, dodávek a služeb
| Stavba: |  | 2017.021 | Administrativní budova Webdevel
| Objekt: |  | 01 | Arch.- stavební řešení
767 | Rozpočet: |  | 01 | Způsobilé výdaje
| Zadavatel |  | Webdevel s.r.o. |  |  |  | IČO: | 28597192
|  |  | Obránců míru 863/7 |  |  |  | DIČ: | CZ28597192
|  | 70300 | Ostrava-Vítkovice
| Projektant: |  | ArchiBIM studio s.r.o. |  |  |  | IČO: | 05489491
|  |  | Technologická 373/4 |  |  |  | DIČ: | CZ05489491
|  | 70800 | Ostrava-Pustkovec
| Zhotovitel: | [5 empty] | IČO:
DIČ:
| Vypracoval: |  | Z. Minčeva
| Rozpis ceny | [6 empty] | Celkem
HSV | HSV | [6 empty] | 0
PSV | PSV | [6 empty] | 0
MON | MON | [6 empty] | 0
VN | Vedlejší náklady | [6 empty] | 0
ON | Ostatní náklady | [6 empty] | 0
| Celkem | [6 empty] | 0
Rekapitulace daní
0 | Základ pro sníženou DPH |  |  | 15 | % | 0 |  |  | CZK
0 | Snížená DPH |  |  | 15 | % | 0 |  |  | CZK
0 | Základ pro základní DPH |  |  | 21 | % | 0 |  |  | CZK
0 | Základní DPH |  |  | 21 | % | 0 |  |  | CZK
0 | Zaokrouhlení |  |  |  |  | 0 |  |  | CZK
| Cena celkem bez DPH |  |  |  |  | 0 |  |  | CZK
0 | Cena celkem s DPH |  |  |  |  | 0 |  |  | CZK
|  | v |  |  | dne |  | 2017-12-17
|  |  | Za zhotovitele |  |  |  | Za objednatele
Rekapitulace dílčích částí
#CASTI>> | Číslo | Název |  |  | Základ pro sníženou DPH | Základ pro základní DPH | DPH celkem | Cena celkem | %
1 | Stavba |  |  |  | 0 | 0 | 0 | 0
2 | 01 | Arch.- stavební řešení |  |  | 0 | 0 | 0 | 0
3 | 01 | Způsobilé výdaje |  |  | 0 | 0 | 0 | 0
| Celkem za stavbu |  |  |  | 0 | 0 | 0 | 0 | 0
Rekapitulace dílů
| Číslo | Název |  |  | Typ dílu |  |  | Celkem | %
| 1 | Zemní práce |  |  | HSV |  |  | 0
| 2 | Základy a zvláštní zakládání |  |  | HSV |  |  | 0
| 3 | Svislé a kompletní konstrukce |  |  | HSV |  |  | 0
| 4 | Vodorovné konstrukce |  |  | HSV |  |  | 0
| 59 | Dlažby a předlažby komunikací |  |  | HSV |  |  | 0
| 61 | Úpravy povrchů vnitřní |  |  | HSV |  |  | 0
| 62 | Úpravy povrchů vnější |  |  | HSV |  |  | 0
| 63 | Podlahy a podlahové konstrukce |  |  | HSV |  |  | 0
| 94 | Lešení a stavební výtahy |  |  | HSV |  |  | 0
| 95 | Dokončovací konstrukce na pozemních stavbách |  |  | HSV |  |  | 0
| 96 | Bourání konstrukcí |  |  | HSV |  |  | 0
| 99 | Staveništní přesun hmot |  |  | HSV |  |  | 0
| HZS | Hodinové zúčtovací sazby |  |  | HSV |  |  | 0
| 711 | Izolace proti vodě |  |  | PSV |  |  | 0
| 712 | Povlakové krytiny |  |  | PSV |  |  | 0
| 713 | Izolace tepelné |  |  | PSV |  |  | 0
| 721 | Vnitřní kanalizace |  |  | PSV |  |  | 0
| 762 | Konstrukce tesařské |  |  | PSV |  |  | 0
| 764 | Konstrukce klempířské |  |  | PSV |  |  | 0
| 766 | Konstrukce truhlářské |  |  | PSV |  |  | 0
| 767 | Konstrukce zámečnické |  |  | PSV |  |  | 0
| 781 | Obklady keramické |  |  | PSV |  |  | 0
| 783 | Nátěry |  |  | PSV |  |  | 0
| M24 | Montáže vzduchotechnických zařízení |  |  | MON |  |  | 0
| D96 | Přesuny suti a vybouraných hmot |  |  | PSU |  |  | 0
| Cena celkem | [6 empty] | 0 | 0
Note on D11: Název
Note on I11: IČO
Note on D12: Ulice
Note on I12: DIČ
Note on C13: PSČ
Note on D13: Ulice

## VzorPolozky (hidden)
Položkový rozpočet
S:
O:
R:

## Způsobilé výdaje
Položkový soupis prací a dodávek | [25 empty] | #TypZaznamu#
S: | 2017.021 | Administrativní budova Webdevel | [23 empty] | STA
O: | 01 | Arch.- stavební řešení | [20 empty] | STA |  |  | OBJ
R: | 01 | Způsobilé výdaje | [23 empty] | ROZ
P.č. | Číslo položky | Název položky | MJ | množství | cena / MJ | Celkem | Dodávka | Dodávka celk. | Montáž | Montáž celk. | DPH | cena s DPH | hmotnost / MJ | hmotnost celk.(t) | dem. hmotnost / MJ | dem. hmotnost celk.(t) | Ceník | Cen. soustava / platnost | Cenová úroveň | Nhod / MJ | Nhod celk. | Dodavatel
Díl: | 1 | Zemní práce |  |  |  | 0 |  | 503.8 |  | 79414.33 |  | 0 |  | 0 |  | 21.98 |  |  |  |  | 183.47 |  |  |  |  | DIL
1 | 113106121R00 | Rozebrání komunikací pro pěší s jakýmkoliv ložem a výplní spár z betonových nebo kameninových dlaždic nebo tvarovek | m2 | 61.4 |  | 0 | 0 | 0 | 49.6 | 3045.44 | 21 | 0 | 0 | 0 | 0.138 | 8.47 | 822-1 | RTS 17/ II | RTS 17/ II | 0.16 | 9.82 |  |  |  |  | POL1_
|  | s přemístěním hmot na skládku na vzdálenost do 3 m nebo s naložením na dopravní prostředek | [23 empty] | SPI
|  | dle fotodokumentace : 61,4 |  | 61.4 | [21 empty] | VV | 0
|  | Začátek provozního součtu | [23 empty] | VV
|  | okapový chodník : ((10,7+22,4+0,5*2)*2+2,15-(7,8+6,4+1,6))*0,5 |  | 27.275 | [21 empty] | VV | 2
|  | v ploše dvorní části : (7,8+6,4)*2,4 |  | 34.08 | [21 empty] | VV | 2
|  | Konec provozního součtu | [23 empty] | VV
2 | 113107310R00 | Odstranění podkladů nebo krytů z kameniva těženého, v ploše jednotlivě do 50 m2, tloušťka vrstvy 100 mm | m2 | 61.4 |  | 0 | 0 | 0 | 83.8 | 5145.32 | 21 | 0 | 0 | 0 | 0.22 | 13.51 | 822-1 | RTS 17/ II | RTS 17/ II | 0.251 | 15.41 |  |  |  |  | POL1_
|  | dle fotodokumentace : 61,4 |  | 61.4 | [21 empty] | VV | 0
3 | 139601103R00 | Ruční výkop jam, rýh a šachet v hornině 4 | m3 | 32.5 |  | 0 | 0 | 0 | 1332 | 43290 | 21 | 0 | 0 | 0 | 0 | 0 | 800-1 | RTS 17/ II | RTS 17/ II | 4.655 | 151.29 |  |  |  |  | POL1_1
|  | s přehozením na vzdálenost do 5 m nebo s naložením na ruční dopravní prostředek | [23 empty] | SPI
|  | kolem objektu : 31,7 |  | 31.7 | [21 empty] | VV | 0
|  | Začátek provozního součtu | [23 empty] | VV
|  | (22,4+10,7+2,4+2,15+1,0*2)*2*1,0*0,4 |  | 31.72 | [21 empty] | VV | 2
|  | Konec provozního součtu | [23 empty] | VV
|  | pro patky : 0,8 |  | 0.8 | [21 empty] | VV | 0
|  | Začátek provozního součtu | [23 empty] | VV
|  | 0,5*0,5*1,0 |  | 0.25 | [21 empty] | VV | 2
|  | 0,425*0,5*0,5*5 |  | 0.53125 | [21 empty] | VV | 2
|  | Konec provozního součtu | [23 empty] | VV
4 | 162701105R00 | Vodorovné přemístění výkopku z horniny 1 až 4, na vzdálenost přes 9 000 do 10 000 m | m3 | 0.8 |  | 0 | 0 | 0 | 252.5 | 202 | 21 | 0 | 0 | 0 | 0 | 0 | 800-1 | RTS 17/ II | RTS 17/ II | 0.011 | 0.01 |  |  |  |  | POL1_
|  | po suchu, bez ohledu na druh dopravního prostředku, bez naložení výkopku, avšak se složením bez rozhrnutí, | [23 empty] | SPI
5 | 167101101R00 | Nakládání, skládání, překládání neulehlého výkopku nakládání výkopku do 100 m3, z horniny 1 až 4 | m3 | 0.8 |  | 0 | 0 | 0 | 213 | 170.4 | 21 | 0 | 0 | 0 | 0 | 0 | 800-1 | RTS 17/ II | RTS 17/ II | 0.652 | 0.52 |  |  |  |  | POL1_
6 | 171201101R00 | Uložení sypaniny do násypů nezhutněných | m3 | 0.8 |  | 0 | 0 | 0 | 23.9 | 19.12 | 21 | 0 | 0 | 0 | 0 | 0 | 800-1 | RTS 17/ II | RTS 17/ II | 0.031 | 0.02 |  |  |  |  | POL1_
7 | 174101101R00 | Zásyp sypaninou se zhutněním jam, šachet, rýh nebo kolem objektů v těchto vykopávkách | m3 | 31.7 |  | 0 | 0 | 0 | 106.5 | 3376.05 | 21 | 0 | 0 | 0 | 0 | 0 | 800-1 | RTS 17/ II | RTS 17/ II | 0.202 | 6.4 |  |  |  |  | POL1_
|  | z jakékoliv horniny s uložením výkopku po vrstvách, | [23 empty] | SPI
|  | kolem objektu : 31,7 |  | 31.7 | [21 empty] | VV | 0
|  | Začátek provozního součtu | [23 empty] | VV
|  | (22,4+10,7+2,4+2,15+1,0*2)*2*1,0*0,4 |  | 31.72 | [21 empty] | VV | 2
|  | Konec provozního součtu | [23 empty] | VV
8 | 199000002R00 | Poplatky za skládku horniny 1- 4 | m3 | 0.8 |  | 0 | 0 | 0 | 280 | 224 | 21 | 0 | 0 | 0 | 0 | 0 | 800-1 | RTS 17/ II | RTS 17/ II | 0 | 0 |  |  |  |  | POL1_
|  | 32,5-31,7 |  | 0.8 | [21 empty] | VV | 0
9 | 111Rp10101 | Úprava terénu před postavením lešení a zařízení staveniště, odstranění keřů, travin,ochrana stromů | m2 | 121.95 |  | 0 | 0 | 0 | 100 | 12195 | 21 | 0 | 0 | 0 | 0 | 0 |  | Vlastní | Indiv | 0 | 0 |  |  |  |  | POL1_
|  | kolem objektu : (22,4+10,7+2,15+2,4+1,5*2)*2*1,5 |  | 121.95 | [21 empty] | VV | 0
10 | 111Rp10102 | Úprava (vyčistění) terénu po ukončení stavby, (v ploše pod lešením) | m2 | 166.6 |  | 0 | 0 | 0 | 45 | 7497 | 21 | 0 | 0 | 0 | 0 | 0 |  | Vlastní | Indiv | 0 | 0 |  |  |  |  | POL1_1
|  | kolem objektu : (22,4+10,7+2,15+2,4+2,0*2)*2*2,0 |  | 166.6 | [21 empty] | VV | 0
11 | 151Rp001 | D+M/ Dmtz_Hrazení kolem výkopu do výšky 1,2 m (kůly pro připevnění pásky 50x50x1500mm) | ks | 25 |  | 0 | 0 | 0 | 50 | 1250 | 21 | 0 | 0 | 0 | 0 | 0 |  | Vlastní | Indiv | 0 | 0 |  |  |  |  | POL1_
|  | kolem objektu : 17+8 |  | 25 | [21 empty] | VV | 0
|  | Začátek provozního součtu | [23 empty] | VV
|  | (22,4+10,7+2,4+2,15+1,0*4)*2/5,0 |  | 16.66 | [21 empty] | VV | 2
|  | Konec provozního součtu | [23 empty] | VV
12 | 151Rp002 | Blikač - noční světlo vč. baterie | ks | 4 |  | 0 | 0 | 0 | 750 | 3000 | 21 | 0 | 0 | 0 | 0 | 0 |  | Vlastní | Indiv | 0 | 0 |  |  |  |  | POL1_
13 | 283pc1414 | Výstražná páska š. 80 mm červeno-bílá | m | 91.6 |  | 0 | 5.5 | 503.8 | 0 | 0 | 21 | 0 | 0 | 0 | 0 | 0 |  | Vlastní | Indiv | 0 | 0 |  |  |  |  | POL3_
|  | kolem objektu : 83,3*1,1-0,03 |  | 91.6 | [21 empty] | VV | 0
|  | Začátek provozního součtu | [23 empty] | VV
|  | (22,4+10,7+2,4+2,15+1,0*4)*2 |  | 83.3 | [21 empty] | VV | 2
|  | Konec provozního součtu | [23 empty] | VV
Díl: | 2 | Základy a zvláštní zakládání |  |  |  | 0 |  | 5134.77 |  | 1526.13 |  | 0 |  | 4.04 |  | 0 |  |  |  |  | 4.12 |  |  |  |  | DIL
14 | 275321321R00 | Beton základových patek železový třídy C 20/25 | m3 | 1.55 |  | 0 | 2212.37 | 3429.17 | 247.63 | 383.83 | 21 | 0 | 2.525 | 3.91 | 0 | 0 | 801-1 | RTS 17/ II | RTS 17/ II | 0.48 | 0.74 |  |  |  |  | POL1_
|  | bez dodávky a uložení výztuže | [23 empty] | SPI
|  | základové patky_terasa (pavlač) : 1,55 |  | 1.55 | [21 empty] | VV | 0
|  | Začátek provozního součtu | [23 empty] | VV
|  | do výkopu : 0,5*0,5*1,0*6*1,035 |  | 1.5525 | [21 empty] | VV | 2
|  | Konec provozního součtu | [23 empty] | VV
15 | 275351215R00 | Bednění stěn základových patek zřízení | m2 | 1.8 |  | 0 | 161.45 | 290.61 | 336.55 | 605.79 | 21 | 0 | 0.0392 | 0.07 | 0 | 0 | 801-1 | RTS 17/ II | RTS 17/ II | 1.05 | 1.89 |  |  |  |  | POL1_
|  | bednění svislé nebo šikmé (odkloněné), půdorysně přímé nebo zalomené, stěn základových patek ve volných nebo zapažených jámách, rýhách, šachtách, včetně případných vzpěr, | [23 empty] | SPI |  | bednění svislé nebo šikmé (odkloněné), půdorysně přímé nebo zalomené, stěn základových patek ve volných nebo zapažených jámách, rýhách, šachtách, včetně případných vzpěr,
|  | základové patky_terasa (pavlač) : 1,8 |  | 1.8 | [21 empty] | VV | 0
|  | Začátek provozního součtu | [23 empty] | VV
|  | do výkopu : (0,5+0,5)*2*0,15*6 |  | 1.8 | [21 empty] | VV | 2
|  | Konec provozního součtu | [23 empty] | VV
16 | 275351216R00 | Bednění stěn základových patek odstranění | m2 | 1.8 |  | 0 | 0 | 0 | 103.5 | 186.3 | 21 | 0 | 0 | 0 | 0 | 0 | 801-1 | RTS 17/ II | RTS 17/ II | 0.32 | 0.58 |  |  |  |  | POL1_
|  | bednění svislé nebo šikmé (odkloněné), půdorysně přímé nebo zalomené, stěn základových patek ve volných nebo zapažených jámách, rýhách, šachtách, včetně případných vzpěr, | [23 empty] | SPI |  | bednění svislé nebo šikmé (odkloněné), půdorysně přímé nebo zalomené, stěn základových patek ve volných nebo zapažených jámách, rýhách, šachtách, včetně případných vzpěr,
17 | 275361921RT4 | Výztuž základových patek ze svařovaných sítí průměr drátu 6 mm, velikost oka 100/100 mm | t | 0.06 |  | 0 | 23583.11 | 1414.99 | 5836.89 | 350.21 | 21 | 0 | 1.0455 | 0.06 | 0 | 0 | 801-1 | RTS 17/ II | RTS 17/ II | 15.231 | 0.91 |  |  |  |  | POL1_
|  | včetně distančních prvků | [23 empty] | SPI
|  | základové patky_terasa (pavlač) : 0,06 |  | 0.06 | [21 empty] | VV | 0
|  | Začátek provozního součtu | [23 empty] | VV
|  | do výkopu : (0,5+0,5)*2*1,0*6*4,4*0,001*1,2 |  | 0.06336 | [21 empty] | VV | 2
|  | Konec provozního součtu | [23 empty] | VV
Díl: | 3 | Svislé a kompletní konstrukce |  |  |  | 0 |  | 255318.44 |  | 128624.41 |  | 0 |  | 161.59 |  | 0 |  |  |  |  | 333.34 |  |  |  |  | DIL
18 | 311231114R00 | Zdivo nosné z cihel a tvarovek pálených pod omítku z cihel plných, 290x140x65 mm, P 15, na maltu MVC 2,5 | m3 | 80.3 |  | 0 | 2840.4 | 228084.12 | 1394.6 | 111986.38 | 21 | 0 | 1.9535 | 156.87 | 0 | 0 | 801-1 | RTS 17/ II | RTS 17/ II | 3.69 | 296.31 |  |  |  |  | POL1_
|  | obvodové konstrukce : | [23 empty] | VV | 0
|  | 21,5*2,7*0,6*2 |  | 69.66 | [21 empty] | VV | 0
|  | odpočet otvorů : -(1,5*1,2*5+1,0*1,2*4+0,9*2,0*3)*0,6 |  | -11.52 | [21 empty] | VV | 0
|  | obvodové zdivo přístavby : | [23 empty] | VV | 0
|  | (2,4*2+2,7)*3,5*0,45*2 |  | 23.625 | [21 empty] | VV | 0
|  | odpočet otvorů : -1,0*1,7*0,45*2 |  | -1.53 | [21 empty] | VV | 0
|  | 0,065 |  | 0.065 | [21 empty] | VV | 0
19 | 317234410RT2 | Vyzdívka mezi nosníky cementovou | m3 | 0.9 |  | 0 | 3547.08 | 3192.37 | 2597.92 | 2338.13 | 21 | 0 | 1.796 | 1.62 | 0 | 0 | 801-4 | RTS 17/ II | RTS 17/ II | 6.868 | 6.18 |  |  |  |  | POL1_
|  | jakýmikoliv cihlami pálenými na jakoukoliv maltu, | [23 empty] | SPI
|  | pro I120 : 1,2*0,45*0,15*2 |  | 0.162 | [21 empty] | VV | 0
|  | pro U180 : 2,0*0,6*0,2*3 |  | 0.72 | [21 empty] | VV | 0
|  | 0,018 |  | 0.018 | [21 empty] | VV | 0
20 | 317941121R00 | Osazení ocelových válcovaných nosníků na zdivu bez dodávky materiálu, výšky do 120 mm | t | 0.8 |  | 0 | 22.93 | 18.34 | 9397.07 | 7517.66 | 21 | 0 | 0.01954 | 0.02 | 0 | 0 | 801-1 | RTS 17/ II | RTS 17/ II | 18.175 | 14.54 |  |  |  |  | POL1_
|  | profilu I, nebo IE, nebo U, nebo UE, nebo L | [23 empty] | SPI
|  | I120 : | [23 empty] | VV | 0
|  | dl. 1200 mm : 2*1,2*4*11,1*0,001 |  | 0.10656 | [21 empty] | VV | 0
|  | dl. 1300 mm : 2*1,3*2*11,1*0,001 |  | 0.05772 | [21 empty] | VV | 0
|  | dl. 1300 mm : 3*1,3*7*11,1*0,001 |  | 0.30303 | [21 empty] | VV | 0
|  | dl. 1900 mm : 3*1,9*5*11,1*0,001 |  | 0.31635 | [21 empty] | VV | 0
|  | 0,01634 |  | 0.01634 | [21 empty] | VV | 0
21 | 317941123R00 | Osazení ocelových válcovaných nosníků na zdivu bez dodávky materiálu, výšky od 140 do 220 mm | t | 0.27 |  | 0 | 20.06 | 5.42 | 8614.94 | 2326.03 | 21 | 0 | 0.01709 | 0 | 0 | 0 | 801-1 | RTS 17/ II | RTS 17/ II | 16.583 | 4.48 |  |  |  |  | POL1_
|  | profilu I, nebo IE, nebo U, nebo UE, nebo L | [23 empty] | SPI
|  | pro U180 : 2*2,0*3*22,0*0,001+0,006 |  | 0.27 | [21 empty] | VV | 0
22 | 349231811RT2 | Přizdívka ostění s ozubem přes 80 do 150 mm | m2 | 7.3 |  | 0 | 538.56 | 3931.49 | 610.44 | 4456.21 | 21 | 0 | 0.26564 | 1.94 | 0 | 0 | 801-4 | RTS 17/ II | RTS 17/ II | 1.621 | 11.83 |  |  |  |  | POL1_
|  | ve vybouraných otvorech, s vysekáním kapes pro zavázání, z jakýchkoliv cihel, z pomocného pracovního lešení o výšce podlahy do 1900 mm a pro zatížení do 1,5 kPa, | [23 empty] | SPI |  | ve vybouraných otvorech, s vysekáním kapes pro zavázání, z jakýchkoliv cihel, z pomocného pracovního lešení o výšce podlahy do 1900 mm a pro zatížení do 1,5 kPa,
|  | 0,45*2,1*2 |  | 1.89 | [21 empty] | VV | 0
|  | 0,6*1,5*2 |  | 1.8 | [21 empty] | VV | 0
|  | 0,6*2,0*3 |  | 3.6 | [21 empty] | VV | 0
|  | 0,01 |  | 0.01 | [21 empty] | VV | 0
23 | 13380620R | tyč ocelová profilová válcovaná za tepla 11375 (S 235JR); průřez I; výška 120 mm | t | 0.85 |  | 0 | 17120 | 14552 | 0 | 0 | 21 | 0 | 1 | 0.85 | 0 | 0 | SPCM | RTS 17/ II | RTS 17/ II | 0 | 0 |  |  |  |  | POL3_
|  | I120 : | [23 empty] | VV | 0
|  | dl. 1200 mm : 2*1,2*4*11,1*0,001*1,08 |  | 0.11508 | [21 empty] | VV | 0
|  | dl. 1300 mm : 2*1,3*2*11,1*0,001*1,08 |  | 0.06234 | [21 empty] | VV | 0
|  | dl. 1300 mm : 3*1,3*7*11,1*0,001*1,08 |  | 0.32727 | [21 empty] | VV | 0
|  | dl. 1900 mm : 3*1,9*5*11,1*0,001*1,08 |  | 0.34166 | [21 empty] | VV | 0
|  | 0,00365 |  | 0.00365 | [21 empty] | VV | 0
24 | 13483310R | tyč ocelová profilová válcovaná za tepla 11373 (S235JR); průřez U; výška 180 mm | t | 0.285 |  | 0 | 19420 | 5534.7 | 0 | 0 | 21 | 0 | 1 | 0.29 | 0 | 0 | SPCM | RTS 17/ II | RTS 17/ II | 0 | 0 |  |  |  |  | POL3_
|  | pro U180 : 2*2,0*3*22,0*0,001*1,08-0,00012 |  | 0.285 | [21 empty] | VV | 0
Díl: | 4 | Vodorovné konstrukce |  |  |  | 0 |  | 99950.32 |  | 164346.98 |  | 0 |  | 12.61 |  | 0 |  |  |  |  | 282.64 |  |  |  |  | DIL
25 | 417320035RAA | Ztužující věnce do klasického bednění Ztužující věnec ŽB beton C 20/25, 30 x 20 cm, bednění, výztuž 90 kg/m3 | m | 49.65 |  | 0 | 0 | 0 | 788 | 39124.2 | 21 | 0 | 0.16403 | 8.14 | 0 | 0 | AP-HSV | Vlastní | RTS 17/ II | 1.3031 | 64.7 |  |  |  |  | POL1_
|  | beton ztužujících pasů a věnců, výztuž 10 505, bednění a odbednění, bez tepelné izolace. | [23 empty] | SPI
|  | 21,5*2+3,8+2,85 |  | 49.65 | [21 empty] | VV | 0
26 | 447112132RZ1 | Podkroví a stropy opláštěné sádrokartonovými deskami, bez záklopu nosná konstrukce z profilů HUT 1x deska, tloušťky 15 mm, protipožární, bez dodávky a montáže izolace, | m2 | 219.7 |  | 0 | 454.94 | 99950.32 | 448.06 | 98438.78 | 21 | 0 | 0.01602 | 3.52 | 0 | 0 | 801-1 | RTS 17/ II | RTS 17/ II | 0.992 | 217.94 |  |  |  |  | POL1_1
|  | s úpravou rohů, koutů a hran konstrukcí, přebroušení a tmelení spár, | [23 empty] | SPI
|  | úprava podkroví : 21,5*4,9*2+2,9*1,95+1,95*1,7+0,03 |  | 219.7 | [21 empty] | VV | 0
27 | 434Rp1002 | Schodiště vstupní do objektu, kompletní provedení | m DVČ | 1.2 |  | 0 | 0 | 0 | 12070 | 14484 | 21 | 0 | 0.67279 | 0.81 | 0 | 0 |  | Vlastní | RTS 17/ II | 0 | 0 |  |  |  |  | POL1_
|  | 1,2 |  | 1.2 | [21 empty] | VV | 0
28 | 434Rp2001 | Vyrovnávací schodiště na pavlač, kompletní provedení | m DVČ | 1 |  | 0 | 0 | 0 | 12300 | 12300 | 21 | 0 | 0.13964 | 0.14 | 0 | 0 |  | Vlastní | RTS 17/ II | 0 | 0 |  |  |  |  | POL1_
|  | 0,5*2 |  | 1 | [21 empty] | VV | 0
Díl: | 59 | Dlažby a předlažby komunikací |  |  |  | 0 |  | 12850.21 |  | 6572.1 |  | 0 |  | 16.79 |  | 0 |  |  |  |  | 16.19 |  |  |  |  | DIL
29 | 564831111R00 | Podklad ze štěrkodrti s rozprostřením a zhutněním frakce 0-63 mm, tloušťka po zhutnění 100 mm | m2 | 34.1 |  | 0 | 117.32 | 4000.61 | 20.18 | 688.14 | 21 | 0 | 0.288 | 9.82 | 0 | 0 | 822-1 | RTS 17/ II | RTS 17/ II | 0.023 | 0.78 |  |  |  |  | POL1_
|  | předpoklad_dle stávající plochy : 34,1 |  | 34.1 | [21 empty] | VV | 0
|  | Začátek provozního součtu | [23 empty] | VV
|  | v ploše dvorní části : (7,8+6,4)*2,4 |  | 34.08 | [21 empty] | VV | 2
|  | Konec provozního součtu | [23 empty] | VV
30 | 596215021R00 | Kladení zámkové dlažby do drtě tloušťka dlažby 60 mm, tloušťka lože 40 mm | m2 | 34.1 |  | 0 | 37.95 | 1294.1 | 172.55 | 5883.96 | 21 | 0 | 0.0739 | 2.52 | 0 | 0 | 822-1 | RTS 17/ II | RTS 17/ I | 0.452 | 15.41 |  |  |  |  | POL1_
|  | s provedením lože z kameniva drceného, s vyplněním spár, s dvojitým hutněním a se smetením přebytečného materiálu na krajnici. S dodáním hmot pro lože a výplň spár. | [23 empty] | SPI |  | s provedením lože z kameniva drceného, s vyplněním spár, s dvojitým hutněním a se smetením přebytečného materiálu na krajnici. S dodáním hmot pro lože a výplň spár.
|  | předpoklad_dle stávající plochy : 34,1 |  | 34.1 | [21 empty] | VV | 0
|  | Začátek provozního součtu | [23 empty] | VV
|  | v ploše dvorní části : (7,8+6,4)*2,4 |  | 34.08 | [21 empty] | VV | 2
|  | Konec provozního součtu | [23 empty] | VV
31 | 59245110R | dlažba betonová dvouvrstvá, skladebná; obdélník; šedá; l = 200 mm; š = 100 mm; tl. 60,0 mm | m2 | 34.5 |  | 0 | 219 | 7555.5 | 0 | 0 | 21 | 0 | 0.129 | 4.45 | 0 | 0 | SPCM | RTS 17/ II | RTS 17/ II | 0 | 0 |  |  |  |  | POL3_
|  | alt. dle výběru investora : 34,1*1,01+0,059 |  | 34.5 | [21 empty] | VV | 0
Díl: | 61 | Úpravy povrchů vnitřní |  |  |  | 0 |  | 129294.4 |  | 117042.63 |  | 0 |  | 6.56 |  | 0 |  |  |  |  | 297.93 |  |  |  |  | DIL
32 | 601011193R00 | Omítky stropů a podhledů z hotových směsí Doplňkové práce pro omítky stropů z hotových směsí podkladní nátěr stropů pod tenkovrstvé omítky | m2 | 160.7 |  | 0 | 20.76 | 3336.13 | 30.84 | 4955.99 | 21 | 0 | 0.00032 | 0.05 | 0 | 0 | 801-1 | RTS 17/ II | RTS 17/ II | 0.089 | 14.3 |  |  |  |  | POL1_
|  | po jednotlivých vrstvách | [23 empty] | SPI
|  | stropní k_ce nad 1.PP : 160,7 |  | 160.7 | [21 empty] | VV | 0
33 | 601016191R00 | Omítky stropů a podhledů z hotových směsí Doplňkové práce pro omítky stropů z hotových směsí penetrační natěr stropů akrylátový | m2 | 160.7 |  | 0 | 19.27 | 3096.69 | 33.53 | 5388.27 | 21 | 0 | 0.0003 | 0.05 | 0 | 0 | 801-1 | RTS 17/ II | RTS 17/ II | 0.089 | 14.3 |  |  |  |  | POL1_1
|  | po jednotlivých vrstvách | [23 empty] | SPI
|  | stropní k_ce nad 1.PP : 160,7 |  | 160.7 | [21 empty] | VV | 0
34 | 601015134R00 | Omítky stěn z hotových směsí omítka jednovrstvá, vápenocementová, hlazená, tloušťka vrstvy 10 mm, | m2 | 160.7 |  | 0 | 82.18 | 13206.33 | 259.32 | 41672.72 | 21 | 0 | 0.01664 | 2.67 | 0 | 0 | 801-1 | RTS 17/ II | RTS 17/ II | 0.64 | 102.85 |  |  |  |  | POL1_
|  | po jednotlivých vrstvách | [23 empty] | SPI
|  | stropní k_ce nad 1.PP : 160,7 |  | 160.7 | [21 empty] | VV | 0
35 | 621471119R00 | Příplatky za provádění úprav na podhledech | m2 | 160.7 |  | 0 | 1.57 | 252.3 | 68.43 | 10996.7 | 21 | 0 | 0.0006 | 0.1 | 0 | 0 | 801-1 | RTS 17/ II | RTS 17/ II | 0.159 | 25.55 |  |  |  |  | POL1_
|  | stropní k_ce nad 1.PP : 160,7 |  | 160.7 | [21 empty] | VV | 0
36 | 622318730RV2 | Zateplení fasády panelových domů, minerálními deskami s podélným vláknem, tloušťky 60 mm, zakončené stěrkou s výztužnou tkaninou, | m2 | 160.7 |  | 0 | 680.79 | 109402.95 | 336.21 | 54028.95 | 21 | 0 | 0.02297 | 3.69 | 0 | 0 | 801-1 | RTS 17/ II | RTS 17/ II | 0.877 | 140.93 |  |  |  |  | POL1_
|  | nanesení lepicího tmelu na izolační desky, nalepení desek, zajištění talířovými hmoždinkami (6 ks/m2), přebroušení desek, natažení stěrky, vtlačení výztužné tkaniny (1,15 m2/m2), přehlazení stěrky. Další vrstvy podle popisu položky. | [23 empty] | SPI |  | nanesení lepicího tmelu na izolační desky, nalepení desek, zajištění talířovými hmoždinkami (6 ks/m2), přebroušení desek, natažení stěrky, vtlačení výztužné tkaniny (1,15 m2/m2), přehlazení stěrky. Další vrstvy podle popisu položky.
|  | K ochraně hran na rozích budovy je zahrnuto 0,14 m rohových lišt na m2. | [23 empty] | SPI
|  | stropní k_ce nad 1.PP : 160,7 |  | 160.7 | [21 empty] | VV | 0
|  | Začátek provozního součtu | [23 empty] | VV
|  | (4,2+2,35+1,7+2,7+4,15+3,6)*4,45 |  | 83.215 | [21 empty] | VV | 2
|  | (4,2+2,35+2,65+2,9+7,0)*4,3-1,5*3,1 |  | 77.48 | [21 empty] | VV | 2
|  | Konec provozního součtu | [23 empty] | VV
Díl: | 62 | Úpravy povrchů vnější |  |  |  | 0 |  | 977913.49 |  | 538133.19 |  | 0 |  | 19.81 |  | 0 |  |  |  |  | 1387.92 |  |  |  |  | DIL
37 | 602011220RT1 | Omítky stropů a podhledů z hotových směsí vrstva jádrová, tepelně izolační, vnější, tloušťka vrstvy 40 mm, | m2 | 548.8 |  | 0 | 282.63 | 155107.34 | 170.87 | 93773.46 | 21 | 0 | 0.01077 | 5.91 | 0 | 0 | 801-1 | RTS 17/ II | RTS 17/ II | 0.41 | 225.01 |  |  |  |  | POL1_
|  | po jednotlivých vrstvách | [23 empty] | SPI
|  | skladba Z01 v ploše : 615,9 |  | 615.9 | [21 empty] | VV | 0
|  | Začátek provozního součtu | [23 empty] | VV
|  | průčelí_fasáda východní : (22,4+0,1*4)*9,3 |  | 212.04 | [21 empty] | VV | 2
|  | průčelí_fasáda západní : (22,4+0,1*4-(3,8+2,85))*9,3 |  | 150.195 | [21 empty] | VV | 2
|  | přípočet : (3,8+2,85)*8,7+(2,4+2,15)*(9,3+8,7)/2*2 |  | 139.755 | [21 empty] | VV | 2
|  | štíty : (10,7*9,3+10,7*1,45/2)*2 |  | 214.535 | [21 empty] | VV | 2
|  | odpočet otvorů : | [23 empty] | VV | 2
|  | okna : | [23 empty] | VV | 2
|  | vel. 100 x 200 cm : -1,0*2,0*9 |  | -18 | [21 empty] | VV | 2
|  | vel. 150 x 200 cm : -1,5*2,0*9 |  | -27 | [21 empty] | VV | 2
|  | vel. 100 x 170 cm : -1,0*1,7*4 |  | -6.8 | [21 empty] | VV | 2
|  | vel. 50 x 60 cm : -0,5*0,6*4 |  | -1.2 | [21 empty] | VV | 2
|  | vel. 150 x 120 cm : -1,5*1,2*5 |  | -9 | [21 empty] | VV | 2
|  | vel. 100 x 120 cm : -1,0*1,2*5 |  | -6 | [21 empty] | VV | 2
|  | vel. 150 x 150 cm : -1,5*1,5 |  | -2.25 | [21 empty] | VV | 2
|  | vel. 100 x 150 cm : -1,0*1,5 |  | -1.5 | [21 empty] | VV | 2
|  | vel. 90 x 120 cm : -0,9*1,2*6 |  | -6.48 | [21 empty] | VV | 2
|  | stěny : | [23 empty] | VV | 2
|  | vel. 160 x 320 cm : -1,6*3,2 |  | -5.12 | [21 empty] | VV | 2
|  | vel. 160 x 185 cm : -1,6*1,85 |  | -2.96 | [21 empty] | VV | 2
|  | dveře : | [23 empty] | VV | 2
|  | vel. 160 x 305 cm : -1,6*3,05 |  | -4.88 | [21 empty] | VV | 2
|  | vel. 90 x 210 cm : -0,9*2,1*5 |  | -9.45 | [21 empty] | VV | 2
|  | Konec provozního součtu | [23 empty] | VV
|  | přípočet ostění : | [23 empty] | VV | 0
|  | okna : 208,9*0,2 |  | 41.78 | [21 empty] | VV | 0
|  | Začátek provozního součtu | [23 empty] | VV
|  | vel. 90 x 45 cm : (0,9+0,45*2)*14 |  | 25.2 | [21 empty] | VV | 2
|  | vel. 100 x 200 cm : (1,0+2,0*2)*9 |  | 45 | [21 empty] | VV | 2
|  | vel. 150 x 200 cm : (1,5+2,0*2)*9 |  | 49.5 | [21 empty] | VV | 2
|  | vel. 100 x 170 cm : (1,0+1,7*2)*4 |  | 17.6 | [21 empty] | VV | 2
|  | vel. 50 x 60 cm : (0,5+0,6*2)*4 |  | 6.8 | [21 empty] | VV | 2
|  | vel. 150 x 120 cm : (1,5+1,2*2)*5 |  | 19.5 | [21 empty] | VV | 2
|  | vel. 100 x 120 cm : (1,0+1,2*2)*5 |  | 17 | [21 empty] | VV | 2
|  | vel. 150 x 150 cm : (1,5+1,5*2) |  | 4.5 | [21 empty] | VV | 2
|  | vel. 100 x 150 cm : (1,0+1,5*2) |  | 4 | [21 empty] | VV | 2
|  | vel. 90 x 120 cm : (0,9+1,2*2)*6 |  | 19.8 | [21 empty] | VV | 2
|  | Konec provozního součtu | [23 empty] | VV
|  | stěny : 13,3*0,1 |  | 1.33 | [21 empty] | VV | 0
|  | Začátek provozního součtu | [23 empty] | VV
|  | vel. 160 x 320 cm : (1,6+3,2*2) |  | 8 | [21 empty] | VV | 2
|  | vel. 160 x 185 cm : (1,6+1,85*2) |  | 5.3 | [21 empty] | VV | 2
|  | Konec provozního součtu | [23 empty] | VV
|  | dveře : 33,2*0,1 |  | 3.32 | [21 empty] | VV | 0
|  | Začátek provozního součtu | [23 empty] | VV
|  | vel. 160 x 305 cm : (1,6+3,05*2) |  | 7.7 | [21 empty] | VV | 2
|  | vel. 90 x 210 cm : (0,9+2,1*2)*5 |  | 25.5 | [21 empty] | VV | 2
|  | Konec provozního součtu | [23 empty] | VV
|  | odpočet KO fasády : -113,5 |  | -113.5 | [21 empty] | VV | 0
|  | Začátek provozního součtu | [23 empty] | VV
|  | okna : 36,5 |  | 36.5 | [21 empty] | VV | 2
|  | portál : 2,4 |  | 2.4 | [21 empty] | VV | 2
|  | kolem dveří : 4,0 |  | 4 | [21 empty] | VV | 2
|  | nároží, pásy v ploše : 70,6 |  | 70.6 | [21 empty] | VV | 2
|  | Konec provozního součtu | [23 empty] | VV
|  | -0,03 |  | -0.03 | [21 empty] | VV | 0
38 | 602011193R00 | Omítky stěn z hotových směsí Doplňkové práce pro omítky stěn z hotových směsí podkladní nátěr pod tenkovrstvé omítky | m2 | 548.8 |  | 0 | 20.77 | 11398.58 | 24.33 | 13352.3 | 21 | 0 | 0.00032 | 0.18 | 0 | 0 | 801-1 | RTS 17/ II | RTS 17/ I | 0.07 | 38.42 |  |  |  |  | POL1_
|  | po jednotlivých vrstvách | [23 empty] | SPI
39 | 602016191R00 | Omítky stěn z hotových směsí Doplňkové práce pro omítky stěn z hotových směsí penetrační nátěr stěn akrylátový | m2 | 608.45 |  | 0 | 19.31 | 11749.17 | 26.29 | 15996.15 | 21 | 0 | 0.0003 | 0.18 | 0 | 0 | 801-1 | RTS 17/ II | RTS 17/ II | 0.07 | 42.59 |  |  |  |  | POL1_1
|  | po jednotlivých vrstvách | [23 empty] | SPI
|  | skladba Z01 v ploše : 608,45 |  | 608.45 | [21 empty] | VV | 0
|  | Začátek provozního součtu | [23 empty] | VV
|  | průčelí_fasáda východní : 22,4*9,3 |  | 208.32 | [21 empty] | VV | 2
|  | průčelí_fasáda západní : (22,4-(3,8+2,85))*9,3 |  | 146.475 | [21 empty] | VV | 2
|  | přípočet : (3,8+2,85)*8,7+(2,4+2,15)*(9,3+8,7)/2*2 |  | 139.755 | [21 empty] | VV | 2
|  | štíty : (10,7*9,3+10,7*1,45/2)*2 |  | 214.535 | [21 empty] | VV | 2
|  | odpočet otvorů : | [23 empty] | VV | 2
|  | okna : | [23 empty] | VV | 2
|  | vel. 100 x 200 cm : -1,0*2,0*9 |  | -18 | [21 empty] | VV | 2
|  | vel. 150 x 200 cm : -1,5*2,0*9 |  | -27 | [21 empty] | VV | 2
|  | vel. 100 x 170 cm : -1,0*1,7*4 |  | -6.8 | [21 empty] | VV | 2
|  | vel. 50 x 60 cm : -0,5*0,6*4 |  | -1.2 | [21 empty] | VV | 2
|  | vel. 150 x 120 cm : -1,5*1,2*5 |  | -9 | [21 empty] | VV | 2
|  | vel. 100 x 120 cm : -1,0*1,2*5 |  | -6 | [21 empty] | VV | 2
|  | vel. 150 x 150 cm : -1,5*1,5 |  | -2.25 | [21 empty] | VV | 2
|  | vel. 100 x 150 cm : -1,0*1,5 |  | -1.5 | [21 empty] | VV | 2
|  | vel. 90 x 120 cm : -0,9*1,2*6 |  | -6.48 | [21 empty] | VV | 2
|  | stěny : | [23 empty] | VV | 2
|  | vel. 160 x 320 cm : -1,6*3,2 |  | -5.12 | [21 empty] | VV | 2
|  | vel. 160 x 185 cm : -1,6*1,85 |  | -2.96 | [21 empty] | VV | 2
|  | dveře : | [23 empty] | VV | 2
|  | vel. 160 x 305 cm : -1,6*3,05 |  | -4.88 | [21 empty] | VV | 2
|  | vel. 90 x 210 cm : -0,9*2,1*5 |  | -9.45 | [21 empty] | VV | 2
|  | Konec provozního součtu | [23 empty] | VV
40 | 620991121R00 | Zakrývání výplní vnějších otvorů z postaveného lešení | m2 | 106.3 |  | 0 | 13.19 | 1402.1 | 27.01 | 2871.16 | 21 | 0 | 4e-05 | 0 | 0 | 0 | 801-1 | RTS 17/ II | RTS 17/ II | 0.078 | 8.29 |  |  |  |  | POL1_
|  | s rámy a zárubněmi, zábradlí, předmětů oplechování apod., které se zřizují ještě před úpravami povrchu, před jejich znečištěním při úpravách povrchu nástřikem plastických (lepivých) maltovin | [23 empty] | SPI |  | s rámy a zárubněmi, zábradlí, předmětů oplechování apod., které se zřizují ještě před úpravami povrchu, před jejich znečištěním při úpravách povrchu nástřikem plastických (lepivých) maltovin
|  | okna : | [23 empty] | VV | 0
|  | vel. 90 x 45 cm : 0,9*0,45*14 |  | 5.67 | [21 empty] | VV | 0
|  | vel. 100 x 200 cm : 1,0*2,0*9 |  | 18 | [21 empty] | VV | 0
|  | vel. 150 x 200 cm : 1,5*2,0*9 |  | 27 | [21 empty] | VV | 0
|  | vel. 100 x 170 cm : 1,0*1,7*4 |  | 6.8 | [21 empty] | VV | 0
|  | vel. 50 x 60 cm : 0,5*0,6*4 |  | 1.2 | [21 empty] | VV | 0
|  | vel. 150 x 120 cm : 1,5*1,2*5 |  | 9 | [21 empty] | VV | 0
|  | vel. 100 x 120 cm : 1,0*1,2*5 |  | 6 | [21 empty] | VV | 0
|  | vel. 150 x 150 cm : 1,5*1,5 |  | 2.25 | [21 empty] | VV | 0
|  | vel. 100 x 150 cm : 1,0*1,5 |  | 1.5 | [21 empty] | VV | 0
|  | vel. 90 x 120 cm : 0,9*1,2*6 |  | 6.48 | [21 empty] | VV | 0
|  | stěny : | [23 empty] | VV | 0
|  | vel. 160 x 320 cm : 1,6*3,2 |  | 5.12 | [21 empty] | VV | 0
|  | vel. 160 x 185 cm : 1,6*1,85 |  | 2.96 | [21 empty] | VV | 0
|  | dveře : | [23 empty] | VV | 0
|  | vel. 160 x 305 cm : 1,6*3,05 |  | 4.88 | [21 empty] | VV | 0
|  | vel. 90 x 210 cm : 0,9*2,1*5 |  | 9.45 | [21 empty] | VV | 0
|  | -0,01 |  | -0.01 | [21 empty] | VV | 0
41 | 622300141R00 | Příprava podkladu montáž vyrovnávací vrstvy izolantem | m2 | 132.55 |  | 0 | 22.92 | 3038.05 | 116.08 | 15386.4 | 21 | 0 | 0.0035 | 0.46 | 0 | 0 | 801-1 | RTS 17/ II | RTS 17/ II | 0.3 | 39.77 |  |  |  |  | POL1_
|  | cca do 20% z celkové plochy zateplení : (608,45+54,3)*0,2 |  | 132.55 | [21 empty] | VV | 0
42 | 622318131RV1 | Zateplení fasády , deskami z fenolické pěny, tloušťky 80 mm, zakončené stěrkou s výztužnou tkaninou, | m2 | 612.2 |  | 0 | 1170.3 | 716457.66 | 351.7 | 215310.74 | 21 | 0 | 0.01643 | 10.06 | 0 | 0 | 801-1 | RTS 17/ II | RTS 17/ II | 0.917 | 561.39 |  |  |  |  | POL1_
|  | nanesení lepicího tmelu na izolační desky, nalepení desek, zajištění talířovými hmoždinkami (6 ks/m2), přebroušení desek, natažení stěrky, vtlačení výztužné tkaniny (1,15 m2/m2), přehlazení stěrky. Další vrstvy podle popisu položky. | [23 empty] | SPI |  | nanesení lepicího tmelu na izolační desky, nalepení desek, zajištění talířovými hmoždinkami (6 ks/m2), přebroušení desek, natažení stěrky, vtlačení výztužné tkaniny (1,15 m2/m2), přehlazení stěrky. Další vrstvy podle popisu položky.
|  | K ochraně hran na rozích budovy je zahrnuto 0,14 m rohových lišt na m2. | [23 empty] | SPI
|  | skladba Z01 v ploše : 612,2 |  | 612.2 | [21 empty] | VV | 0
|  | Začátek provozního součtu | [23 empty] | VV
|  | průčelí_fasáda východní : (22,4+0,1*2)*9,3 |  | 210.18 | [21 empty] | VV | 2
|  | průčelí_fasáda západní : (22,4+0,1*2-(3,8+2,85))*9,3 |  | 148.335 | [21 empty] | VV | 2
|  | přípočet : (3,8+2,85)*8,7+(2,4+2,15)*(9,3+8,7)/2*2 |  | 139.755 | [21 empty] | VV | 2
|  | štíty : (10,7*9,3+10,7*1,45/2)*2 |  | 214.535 | [21 empty] | VV | 2
|  | odpočet otvorů : | [23 empty] | VV | 2
|  | okna : | [23 empty] | VV | 2
|  | vel. 100 x 200 cm : -1,0*2,0*9 |  | -18 | [21 empty] | VV | 2
|  | vel. 150 x 200 cm : -1,5*2,0*9 |  | -27 | [21 empty] | VV | 2
|  | vel. 100 x 170 cm : -1,0*1,7*4 |  | -6.8 | [21 empty] | VV | 2
|  | vel. 50 x 60 cm : -0,5*0,6*4 |  | -1.2 | [21 empty] | VV | 2
|  | vel. 150 x 120 cm : -1,5*1,2*5 |  | -9 | [21 empty] | VV | 2
|  | vel. 100 x 120 cm : -1,0*1,2*5 |  | -6 | [21 empty] | VV | 2
|  | vel. 150 x 150 cm : -1,5*1,5 |  | -2.25 | [21 empty] | VV | 2
|  | vel. 100 x 150 cm : -1,0*1,5 |  | -1.5 | [21 empty] | VV | 2
|  | vel. 90 x 120 cm : -0,9*1,2*6 |  | -6.48 | [21 empty] | VV | 2
|  | stěny : | [23 empty] | VV | 2
|  | vel. 160 x 320 cm : -1,6*3,2 |  | -5.12 | [21 empty] | VV | 2
|  | vel. 160 x 185 cm : -1,6*1,85 |  | -2.96 | [21 empty] | VV | 2
|  | dveře : | [23 empty] | VV | 2
|  | vel. 160 x 305 cm : -1,6*3,05 |  | -4.88 | [21 empty] | VV | 2
|  | vel. 90 x 210 cm : -0,9*2,1*5 |  | -9.45 | [21 empty] | VV | 2
|  | Konec provozního součtu | [23 empty] | VV
43 | 622318153RV1 | Zateplení ostění deskami z fenolické pěny, tloušťky 30 mm, zakončené stěrkou s výztužnou tkaninou | m2 | 46.4 |  | 0 | 845.39 | 39226.1 | 926.61 | 42994.7 | 21 | 0 | 0.0164 | 0.76 | 0 | 0 | 801-1 | RTS 17/ II | RTS 17/ II | 2.402 | 111.45 |  |  |  |  | POL1_
|  | nanesení lepicího tmelu na izolační desky, nalepení desek, osazení okenních rohových lišt, natažení stěrky, vtlačení výztužné tkaniny, přehlazení stěrky. Další vrstvy podle popisu položky. Položky pro zateplení minerální deskou obsahují před armovací vrstvou kašírování desek. Včetně rohových lišt, zakončovacích lišt s okapničkou, napojovacích lišt a výztužné tkaniny. | [23 empty] | SPI |  | nanesení lepicího tmelu na izolační desky, nalepení desek, osazení okenních rohových lišt, natažení stěrky, vtlačení výztužné tkaniny, přehlazení stěrky. Další vrstvy podle popisu položky. Položky pro zateplení minerální deskou obsahují před armovací vrstvou kašírování desek. Včetně rohových lišt, zakončovacích lišt s okapničkou, napojovacích lišt a výztužné tkaniny.
|  | okna : 208,9*0,2 |  | 41.78 | [21 empty] | VV | 0
|  | Začátek provozního součtu | [23 empty] | VV
|  | vel. 90 x 45 cm : (0,9+0,45*2)*14 |  | 25.2 | [21 empty] | VV | 2
|  | vel. 100 x 200 cm : (1,0+2,0*2)*9 |  | 45 | [21 empty] | VV | 2
|  | vel. 150 x 200 cm : (1,5+2,0*2)*9 |  | 49.5 | [21 empty] | VV | 2
|  | vel. 100 x 170 cm : (1,0+1,7*2)*4 |  | 17.6 | [21 empty] | VV | 2
|  | vel. 50 x 60 cm : (0,5+0,6*2)*4 |  | 6.8 | [21 empty] | VV | 2
|  | vel. 150 x 120 cm : (1,5+1,2*2)*5 |  | 19.5 | [21 empty] | VV | 2
|  | vel. 100 x 120 cm : (1,0+1,2*2)*5 |  | 17 | [21 empty] | VV | 2
|  | vel. 150 x 150 cm : (1,5+1,5*2) |  | 4.5 | [21 empty] | VV | 2
|  | vel. 100 x 150 cm : (1,0+1,5*2) |  | 4 | [21 empty] | VV | 2
|  | vel. 90 x 120 cm : (0,9+1,2*2)*6 |  | 19.8 | [21 empty] | VV | 2
|  | Konec provozního součtu | [23 empty] | VV
|  | stěny : 13,3*0,1 |  | 1.33 | [21 empty] | VV | 0
|  | Začátek provozního součtu | [23 empty] | VV
|  | vel. 160 x 320 cm : (1,6+3,2*2) |  | 8 | [21 empty] | VV | 2
|  | vel. 160 x 185 cm : (1,6+1,85*2) |  | 5.3 | [21 empty] | VV | 2
|  | Konec provozního součtu | [23 empty] | VV
|  | dveře : 33,2*0,1 |  | 3.32 | [21 empty] | VV | 0
|  | Začátek provozního součtu | [23 empty] | VV
|  | vel. 160 x 305 cm : (1,6+3,05*2) |  | 7.7 | [21 empty] | VV | 2
|  | vel. 90 x 210 cm : (0,9+2,1*2)*5 |  | 25.5 | [21 empty] | VV | 2
|  | Konec provozního součtu | [23 empty] | VV
|  | -0,03 |  | -0.03 | [21 empty] | VV | 0
44 | 622319163R00 | Zateplení parapetu expandovaným polystyrénem, tloušťky 30 mm | m2 | 12.6 |  | 0 | 412.78 | 5201.03 | 602.22 | 7587.97 | 21 | 0 | 0.00903 | 0.11 | 0 | 0 | 801-1 | RTS 17/ II | RTS 17/ II | 1.562 | 19.68 |  |  |  |  | POL1_
|  | nanesení lepicího tmelu na izolační desky, nalepení desek, natažení stěrky, vtlačení výztužné tkaniny (1,15 m2/m2) a přehlazení stěrky. Položka obsahuje 5,0 m parapetních lišt na m2. | [23 empty] | SPI |  | nanesení lepicího tmelu na izolační desky, nalepení desek, natažení stěrky, vtlačení výztužné tkaniny (1,15 m2/m2) a přehlazení stěrky. Položka obsahuje 5,0 m parapetních lišt na m2.
|  | okna : 61,5*0,2 |  | 12.3 | [21 empty] | VV | 0
|  | Začátek provozního součtu | [23 empty] | VV
|  | vel. 90 x 45 cm : 0,9*14 |  | 12.6 | [21 empty] | VV | 2
|  | vel. 100 x 200 cm : 1,0*9 |  | 9 | [21 empty] | VV | 2
|  | vel. 150 x 200 cm : 1,5*9 |  | 13.5 | [21 empty] | VV | 2
|  | vel. 100 x 170 cm : 1,0*4 |  | 4 | [21 empty] | VV | 2
|  | vel. 50 x 60 cm : 0,5*4 |  | 2 | [21 empty] | VV | 2
|  | vel. 150 x 120 cm : 1,5*5 |  | 7.5 | [21 empty] | VV | 2
|  | vel. 100 x 120 cm : 1,0*5 |  | 5 | [21 empty] | VV | 2
|  | vel. 150 x 150 cm : 1,5 |  | 1.5 | [21 empty] | VV | 2
|  | vel. 100 x 150 cm : 1,0 |  | 1 | [21 empty] | VV | 2
|  | vel. 90 x 120 cm : 0,9*6 |  | 5.4 | [21 empty] | VV | 2
|  | Konec provozního součtu | [23 empty] | VV
|  | stěny : 3,2*0,1 |  | 0.32 | [21 empty] | VV | 0
|  | Začátek provozního součtu | [23 empty] | VV
|  | vel. 160 x 320 cm : 1,6 |  | 1.6 | [21 empty] | VV | 2
|  | vel. 160 x 185 cm : 1,6 |  | 1.6 | [21 empty] | VV | 2
|  | Konec provozního součtu | [23 empty] | VV
|  | -0,02 |  | -0.02 | [21 empty] | VV | 0
45 | 622321021R00 | Profily zakládací plastové, pro jakoukoliv tloušťku izolantu | m | 75.7 |  | 0 | 109.11 | 8259.63 | 123.89 | 9378.47 | 21 | 0 | 0.00015 | 0.01 | 0 | 0 | 801-1 | RTS 17/ II | RTS 17/ II | 0.32 | 24.22 |  |  |  |  | POL1_
|  | skladba Z01 v ploše : 72,1*1,05-0,005 |  | 75.7 | [21 empty] | VV | 0
|  | Začátek provozního součtu | [23 empty] | VV
|  | (22,4+10,7+2,1+2,15+0,1*4)*2-(1,6+0,9*2) |  | 72.1 | [21 empty] | VV | 2
|  | Konec provozního součtu | [23 empty] | VV
46 | 622473187RT2 | Příplatek za okenní začišťovací lištu včetně dodávky | m | 255.4 |  | 0 | 19.89 | 5079.91 | 25.81 | 6591.87 | 21 | 0 | 0.00015 | 0.04 | 0 | 0 | 801-1 | RTS 17/ II | RTS 17/ II | 0.06 | 15.32 |  |  |  |  | POL1_
|  | okna : | [23 empty] | VV | 0
|  | vel. 90 x 45 cm : (0,9+0,45*2)*14 |  | 25.2 | [21 empty] | VV | 0
|  | vel. 100 x 200 cm : (1,0+2,0*2)*9 |  | 45 | [21 empty] | VV | 0
|  | vel. 150 x 200 cm : (1,5+2,0*2)*9 |  | 49.5 | [21 empty] | VV | 0
|  | vel. 100 x 170 cm : (1,0+1,7*2)*4 |  | 17.6 | [21 empty] | VV | 0
|  | vel. 50 x 60 cm : (0,5+0,6*2)*4 |  | 6.8 | [21 empty] | VV | 0
|  | vel. 150 x 120 cm : (1,5+1,2*2)*5 |  | 19.5 | [21 empty] | VV | 0
|  | vel. 100 x 120 cm : (1,0+1,2*2)*5 |  | 17 | [21 empty] | VV | 0
|  | vel. 150 x 150 cm : (1,5+1,5*2) |  | 4.5 | [21 empty] | VV | 0
|  | vel. 100 x 150 cm : (1,0+1,5*2) |  | 4 | [21 empty] | VV | 0
|  | vel. 90 x 120 cm : (0,9+1,2*2)*6 |  | 19.8 | [21 empty] | VV | 0
|  | stěny : | [23 empty] | VV | 0
|  | vel. 160 x 320 cm : (1,6+3,2*2) |  | 8 | [21 empty] | VV | 0
|  | vel. 160 x 185 cm : (1,6+1,85*2) |  | 5.3 | [21 empty] | VV | 0
|  | dveře : | [23 empty] | VV | 0
|  | vel. 160 x 305 cm : (1,6+3,05*2) |  | 7.7 | [21 empty] | VV | 0
|  | vel. 90 x 210 cm : (0,9+2,1*2)*5 |  | 25.5 | [21 empty] | VV | 0
47 | 622481211RT8 | Vyztužení vnějších omítek stěn sklotextilní síťovinou s dodávkou výztužné sítě a stěrkového tmelu | m2 | 54.6 |  | 0 | 66.96 | 3656.02 | 150.54 | 8219.48 | 21 | 0 | 0.00361 | 0.2 | 0 | 0 | 801-1 | RTS 17/ II | RTS 17/ II | 0.362 | 19.77 |  |  |  |  | POL1_
|  | zateplení soklu_polystyrén XPS v tl. 80 mm : 54,6 |  | 54.6 | [21 empty] | VV | 0
|  | Začátek provozního součtu | [23 empty] | VV
|  | kolem objektu : (22,4+10,7+2,4+2,15+0,1*4)*2*0,8 |  | 60.88 | [21 empty] | VV | 2
|  | odpočet otvorů (sklepní okna) : -0,9*0,45*(6+8) |  | -5.67 | [21 empty] | VV | 2
|  | odpočet vstupního schodiště : -1,6*0,25 |  | -0.4 | [21 empty] | VV | 2
|  | odpočet zadního schodiště schodiště : -1,0*0,25 |  | -0.25 | [21 empty] | VV | 2
|  | Konec provozního součtu | [23 empty] | VV
48 | 622904112R00 | Očištění fasád tlakovou vodou, složitost fasády 1 - 2 | m2 | 662.75 |  | 0 | 3.62 | 2399.16 | 46.08 | 30539.52 | 21 | 0 | 2e-05 | 0.01 | 0 | 0 | 801-1 | RTS 17/ II | RTS 17/ II | 0.11 | 72.9 |  |  |  |  | POL1_
|  | dle skladby Z01 : 608,45 |  | 608.45 | [21 empty] | VV | 0
|  | dle soklu : 54,3 |  | 54.3 | [21 empty] | VV | 0
49 | 622904121R00 | Očištění fasád ruční čištění ocelovým kartáčem, | m2 | 132.55 |  | 0 | 0 | 0 | 133.5 | 17695.43 | 21 | 0 | 0 | 0 | 0 | 0 | 801-1 | RTS 17/ II | RTS 17/ II | 0.43 | 57 |  |  |  |  | POL1_
|  | do 20% z celkové plochy : (608,45+54,3)*0,2 |  | 132.55 | [21 empty] | VV | 0
50 | 627451631RT2 | Oprava spárování zdiva stěn a dlažeb stěn v množství opravované plochy přes 20 do 30 % , cementovou spárovací maltou | m2 | 608.45 |  | 0 | 17.46 | 10623.54 | 96.04 | 58435.54 | 21 | 0 | 0.00303 | 1.84 | 0 | 0 | 801-4 | RTS 17/ II | RTS 17/ II | 0.25 | 152.11 |  |  |  |  | POL1_
|  | spárovací hmotou včetně vysekání a vyčištění spár, bez pomocného lešení, | [23 empty] | SPI
|  | dle skladby Z01 : 608,45 |  | 608.45 | [21 empty] | VV | 0
51 | 28375930R | deska izolační EPS 70 F; pěnový polystyren; povrch hladký; tl. 20,0 mm; součinitel tepelné vodivosti 0,039 W/mK; R = 0,510 m2K/W; U = 1,960 W/m2K; obj. hmotnost 17,00 kg/m3 | m2 | 139.2 |  | 0 | 31 | 4315.2 | 0 | 0 | 21 | 0 | 0.00034 | 0.05 | 0 | 0 | SPCM | RTS 17/ II | RTS 17/ II | 0 | 0 |  |  |  |  | POL3_
|  | cca do 20% z celkové plochy zateplení : (608,45+54,3)*0,2*1,05 |  | 139.1775 | [21 empty] | VV | 0
|  | 0,0225 |  | 0.0225 | [21 empty] | VV | 0
Díl: | 63 | Podlahy a podlahové konstrukce |  |  |  | 0 |  | 20888.33 |  | 7997.98 |  | 0 |  | 16.14 |  | 0 |  |  |  |  | 23.41 |  |  |  |  | DIL
52 | 639561111R00 | Obrubník zahradní betonový výšky 200 mm, šedý | m | 73.2 |  | 0 | 135.5 | 9918.6 | 53.5 | 3916.2 | 21 | 0 | 0.11583 | 8.48 | 0 | 0 |  | RTS 17/ II | RTS 17/ II | 0.14 | 10.25 |  |  |  |  | POL1_
|  | kolem objektu : ((22,4*2+10,7*2+2,15+2,4+0,5*4*2)-1,6)+0,05 |  | 73.2 | [21 empty] | VV | 0
53 | 639571215R00 | Okapový chodník podél budovy z kačírku z kačírku, tloušťky 150 mm | m2 | 31.9 |  | 0 | 331.25 | 10566.88 | 83.75 | 2671.63 | 21 | 0 | 0.24 | 7.66 | 0 | 0 | 801-1 | RTS 17/ II | RTS 17/ II | 0.27 | 8.61 |  |  |  |  | POL1_
|  | bez obrubníku a bez textílie | [23 empty] | SPI
|  | kolem objektu : ((22,4*2+10,7*2+2,15+2,4+0,5*2)-(6,4+1,6))*0,5+0,025 |  | 31.9 | [21 empty] | VV | 0
54 | 639571311R00 | Okapový chodník podél budovy z kačírku textilie proti prorůstání, 45 g/m2 | m2 | 35 |  | 0 | 11.51 | 402.85 | 40.29 | 1410.15 | 21 | 0 | 0 | 0 | 0 | 0 | 801-1 | RTS 17/ II | RTS 17/ II | 0.13 | 4.55 |  |  |  |  | POL1_
|  | bez obrubníku a bez textílie | [23 empty] | SPI
|  | kolem objektu : ((22,4*2+10,7*2+2,15+2,4+0,5*2)-(6,4+1,6))*0,5*1,1 |  | 35.0625 | [21 empty] | VV | 0
|  | -0,0625 |  | -0.0625 | [21 empty] | VV | 0
Díl: | 94 | Lešení a stavební výtahy |  |  |  | 0 |  | 134321.97 |  | 150470.89 |  | 0 |  | 22.58 |  | 0 |  |  |  |  | 440.97 |  |  |  |  | DIL
55 | 941941041R00 | Montáž lešení lehkého pracovního řadového s podlahami šířky od 1,00 do 1,20 m, výšky do 10 m | m2 | 1035 |  | 0 | 0.03 | 31.05 | 56.37 | 58342.95 | 21 | 0 | 0.01838 | 19.02 | 0 | 0 | 800-3 | RTS 17/ II | RTS 17/ II | 0.144 | 149.04 |  |  |  |  | POL1_
|  | kolem objektu : 1035,0 |  | 1035 | [21 empty] | VV | 0
|  | Začátek provozního součtu | [23 empty] | VV
|  | (22,4+2,15*2+2,4*2+1,2*2)*9,3 |  | 315.27 | [21 empty] | VV | 2
|  | (22,4+1,2*2)*9,95 |  | 246.76 | [21 empty] | VV | 2
|  | (10,7+1,2*2)*(9,3+9,95)/2*2+10,7*(11,05+9,5)/2*2 |  | 472.06 | [21 empty] | VV | 2
|  | Konec provozního součtu | [23 empty] | VV
56 | 941941291R00 | Montáž lešení lehkého pracovního řadového s podlahami příplatek za každý další i započatý měsíc použití lešení šířky od 1,00 do 1,20 m a výšky do 10 m | m2 | 3105 |  | 0 | 30.34 | 94205.7 | 1.96 | 6085.8 | 21 | 0 | 0.00097 | 3.01 | 0 | 0 | 800-3 | RTS 17/ II | RTS 17/ II | 0.006 | 18.63 |  |  |  |  | POL1_
|  | kolem objektu - x3 měsíce : 1035,0*3 |  | 3105 | [21 empty] | VV | 0
57 | 941941841R00 | Demontáž lešení lehkého řadového s podlahami šířky přes 1 do 1,2 m, výšky do 10 m | m2 | 1035 |  | 0 | 0 | 0 | 41.2 | 42642 | 21 | 0 | 0 | 0 | 0 | 0 | 800-3 | RTS 17/ II | RTS 17/ II | 0.126 | 130.41 |  |  |  |  | POL1_
58 | 941955001R00 | Lešení lehké pracovní pomocné pomocné, o výšce lešeňové podlahy do 1,2 m | m2 | 172.2 |  | 0 | 35.08 | 6040.78 | 57.92 | 9973.82 | 21 | 0 | 0.00121 | 0.21 | 0 | 0 | 800-3 | RTS 17/ II | RTS 17/ II | 0.177 | 30.48 |  |  |  |  | POL1_
|  | stropní k_ce nad 1.PP : 160,7 |  | 160.7 | [21 empty] | VV | 0
|  | pavlač_strop nad 1.NP : 6,4*1,8-0,02 |  | 11.5 | [21 empty] | VV | 0
59 | 941955002R00 | Lešení lehké pracovní pomocné pomocné, o výšce lešeňové podlahy přes 1,2 do 1,9 m | m2 | 215.75 |  | 0 | 46.98 | 10135.94 | 70.02 | 15106.82 | 21 | 0 | 0.00158 | 0.34 | 0 | 0 | 800-3 | RTS 17/ II | RTS 17/ II | 0.214 | 46.17 |  |  |  |  | POL1_
|  | pro mtz SDK podhledu nad 3.NP : 21,5*9,5 |  | 204.25 | [21 empty] | VV | 0
|  | pavlač_strop nad 2.NP : 6,4*1,8-0,02 |  | 11.5 | [21 empty] | VV | 0
60 | 944944011R00 | Montáž ochranné sítě z umělých vláken | m2 | 1035 |  | 0 | 0 | 0 | 11.1 | 11488.5 | 21 | 0 | 0 | 0 | 0 | 0 | 800-3 | RTS 17/ II | RTS 17/ II | 0.04 | 41.4 |  |  |  |  | POL1_
61 | 944944031R00 | Montáž ochranné sítě příplatek k ceně za každý další i započatý měsíc použití ochranných sítí z umělých vláken | m2 | 3105 |  | 0 | 7.7 | 23908.5 | 0 | 0 | 21 | 0 | 0 | 0 | 0 | 0 | 800-3 | RTS 17/ II | RTS 17/ II | 0 | 0 |  |  |  |  | POL1_
62 | 944944081R00 | Demontáž ochranné sítě z umělých vláken | m2 | 1035 |  | 0 | 0 | 0 | 6.6 | 6831 | 21 | 0 | 0 | 0 | 0 | 0 | 800-3 | RTS 17/ II | RTS 17/ II | 0.024 | 24.84 |  |  |  |  | POL1_
Díl: | 95 | Dokončovací konstrukce na pozemních stavbách |  |  |  | 0 |  | 43092.1 |  | 3775.1 |  | 0 |  | 0.37 |  | 0 |  |  |  |  | 11.78 |  |  |  |  | DIL
63 | 953941110R00 | Osazení drobných kovových výrobků zábradlí schodišťového, balkonového nebo jiného | m | 12.8 |  | 0 | 16.57 | 212.1 | 294.93 | 3775.1 | 21 | 0 | 0.01404 | 0.18 | 0 | 0 | 801-4 | RTS 17/ II | RTS 17/ II | 0.92 | 11.78 |  |  |  |  | POL1_
|  | bez jejich dodání, ale s vysekáním kapes pro upevňovací prvky a s jejich zazděním, zabetonováním nebo zalitím, | [23 empty] | SPI
|  | zábradlí - pavlač : 6,4*2 |  | 12.8 | [21 empty] | VV | 0
64 | 553pc95101 | Zábradlí z Al profilů s výplní z bezpeč. skla 4.4.2, v= 1000 mm, dodávka vč. kotevní sady | ks | 12.8 |  | 0 | 3350 | 42880 | 0 | 0 | 21 | 0 | 0.01518 | 0.19 | 0 | 0 |  | Vlastní | Indiv | 0 | 0 |  |  |  |  | POL3_
|  | zábradlí - pavlač : 6,4*2 |  | 12.8 | [21 empty] | VV | 0
Díl: | 96 | Bourání konstrukcí |  |  |  | 0 |  | 12334.66 |  | 228306.4 |  | 0 |  | 0.25 |  | 115.43 |  |  |  |  | 624.69 |  |  |  |  | DIL
65 | 962032231R00 | Bourání zdiva nadzákladového cihelného z cihel pálených nebo vápenopískových, na maltu vápenou nebo vápenocementovou | m3 | 33.8 |  | 0 | 30.41 | 1027.86 | 642.59 | 21719.54 | 21 | 0 | 0.00128 | 0.04 | 1.8 | 60.84 | 801-3 | RTS 17/ II | RTS 17/ II | 1.52 | 51.38 |  |  |  |  | POL1_
|  | nebo vybourání otvorů průřezové plochy přes 4 m2 ve zdivu nadzákladovém, včetně pomocného lešení o výšce podlahy do 1900 mm a pro zatížení do 1,5 kPa (150 kg/m2) | [23 empty] | SPI |  | nebo vybourání otvorů průřezové plochy přes 4 m2 ve zdivu nadzákladovém, včetně pomocného lešení o výšce podlahy do 1900 mm a pro zatížení do 1,5 kPa (150 kg/m2)
|  | stávající obvodové k_ce : | [23 empty] | VV | 0
|  | (21,5-1,6)*1,15*0,6 |  | 13.731 | [21 empty] | VV | 0
|  | (21,5-0,9)*1,15*0,6 |  | 14.214 | [21 empty] | VV | 0
|  | odpočet půdních oken : -0,7*0,4*0,6*8 |  | -1.344 | [21 empty] | VV | 0
|  | obvodové zdivo přístavby : | [23 empty] | VV | 0
|  | (2,4*2+2,7)*2,35*0,45 |  | 7.9313 | [21 empty] | VV | 0
|  | odpočet otvorů : -1,0*1,7*0,45 |  | -0.765 | [21 empty] | VV | 0
|  | 0,03275 |  | 0.03275 | [21 empty] | VV | 0
66 | 962032631R00 | Bourání zdiva nadzákladového cihelného komínového z jakýchkoliv cihel pálených, šamotových nebo vápenopískových nad střechou, na maltu vápenou nebo vápenocementovou | m3 | 1.14 |  | 0 | 0 | 0 | 791 | 901.74 | 21 | 0 | 0 | 0 | 1.594 | 1.82 | 801-3 | RTS 17/ II | RTS 17/ II | 2.42 | 2.76 |  |  |  |  | POL1_
|  | nebo vybourání otvorů průřezové plochy přes 4 m2 ve zdivu nadzákladovém, včetně pomocného lešení o výšce podlahy do 1900 mm a pro zatížení do 1,5 kPa (150 kg/m2) | [23 empty] | SPI |  | nebo vybourání otvorů průřezové plochy přes 4 m2 ve zdivu nadzákladovém, včetně pomocného lešení o výšce podlahy do 1900 mm a pro zatížení do 1,5 kPa (150 kg/m2)
|  | komínové zdivo nad střešní rovinou : (1,5*2+0,9)*0,45*0,65 |  | 1.1407 | [21 empty] | VV | 0
|  | -0,00075 |  | -0.00075 | [21 empty] | VV | 0
67 | 963042819R00 | Bourání jakýchkoliv betonových schodišťových stupňů zhotovených na místě | m | 14.7 |  | 0 | 0 | 0 | 187.5 | 2756.25 | 21 | 0 | 0 | 0 | 0.07 | 1.03 | 801-3 | RTS 17/ II | RTS 17/ II | 0.64 | 9.41 |  |  |  |  | POL1_
|  | 1,1*3*3+1,6*3 |  | 14.7 | [21 empty] | VV | 0
68 | 963051113R00 | Bourání železobetonových stropů deskových tloušťky přes 80 mm | m3 | 2.5 |  | 0 | 158.42 | 396.05 | 2846.58 | 7116.45 | 21 | 0 | 0.00666 | 0.02 | 2.4 | 6 | 801-3 | RTS 17/ II | RTS 17/ II | 6.72 | 16.8 |  |  |  |  | POL1_
|  | včetně pomocného lešení o výšce podlahy do 1900 mm a pro zatížení do 1,5 kPa (150 kg/m2), | [23 empty] | SPI
|  | strop stávající pavlače : 6,4*2,15*0,18+0,0232 |  | 2.5 | [21 empty] | VV | 0
69 | 967031132R00 | Přisekání rovných ostění ve zdivu cihelném na jakoukoliv maltu vápennou nebo vépenocementovou | m2 | 2.4 |  | 0 | 0 | 0 | 112.5 | 270 | 21 | 0 | 0 | 0 | 0.055 | 0.13 | 801-3 | RTS 17/ II | RTS 17/ II | 0.425 | 1.02 |  |  |  |  | POL1_
|  | bez odstupu, po hrubém vybourání otvorů v jakémkoliv zdivu cihelném, včetně pomocného lešení o výšce podlahy do 1900 mm a pro zatížení do 1,5 kPa (150 kg/m2), | [23 empty] | SPI |  | bez odstupu, po hrubém vybourání otvorů v jakémkoliv zdivu cihelném, včetně pomocného lešení o výšce podlahy do 1900 mm a pro zatížení do 1,5 kPa (150 kg/m2),
|  | zvětšení otvoru pro nová okna : | [23 empty] | VV | 0
|  | 2,0*0,6*2 |  | 2.4 | [21 empty] | VV | 0
70 | 968061112R00 | Vyvěšení nebo zavěšení dřevěných křídel oken, plochy do 1,5 m2 | kus | 122 |  | 0 | 0 | 0 | 8 | 976 | 21 | 0 | 0 | 0 | 0 | 0 | 801-3 | RTS 17/ II | RTS 17/ II | 0.03 | 3.66 |  |  |  |  | POL1_
|  | oken, dveří a vrat, s uložením a opětovným zavěšením po provedení stavebních změn, | [23 empty] | SPI
|  | okna : | [23 empty] | VV | 0
|  | vel. 65 x 35 cm : 2*8 |  | 16 | [21 empty] | VV | 0
|  | vel. 90 x 120 cm : 1*2 |  | 2 | [21 empty] | VV | 0
|  | vel. 100 x 200 cm : 4*9 |  | 36 | [21 empty] | VV | 0
|  | vel. 150 x 200 cm : 6*9 |  | 54 | [21 empty] | VV | 0
|  | vel. 100 x 170 cm : 2*4 |  | 8 | [21 empty] | VV | 0
|  | vel. 50 x 60 cm : 4 |  | 4 | [21 empty] | VV | 0
|  | vel. 150 x 150 cm : 1 |  | 1 | [21 empty] | VV | 0
|  | vel. 100 x 150 cm : 1 |  | 1 | [21 empty] | VV | 0
71 | 968061125R00 | Vyvěšení nebo zavěšení dřevěných křídel dveří, plochy do 2 m2 | kus | 5 |  | 0 | 0 | 0 | 13.2 | 66 | 21 | 0 | 0 | 0 | 0 | 0 | 801-3 | RTS 17/ II | RTS 17/ II | 0.05 | 0.25 |  |  |  |  | POL1_
|  | oken, dveří a vrat, s uložením a opětovným zavěšením po provedení stavebních změn, | [23 empty] | SPI
72 | 968062354R00 | Vybourání dřevěných rámů oken dvojitých nebo zdvojených, plochy do 1 m2 | m2 | 3.06 |  | 0 | 52.2 | 159.73 | 286.3 | 876.08 | 21 | 0 | 0.00219 | 0.01 | 0.075 | 0.23 | 801-3 | RTS 17/ II | RTS 17/ II | 0.955 | 2.92 |  |  |  |  | POL1_
|  | včetně pomocného lešení o výšce podlahy do 1900 mm a pro zatížení do 1,5 kPa (150 kg/m2), | [23 empty] | SPI
|  | okna : | [23 empty] | VV | 0
|  | stávající půdní okna : 0,65*0,35*8 |  | 1.82 | [21 empty] | VV | 0
|  | vel. 50 x 60 cm : 0,5*0,6*4 |  | 1.2 | [21 empty] | VV | 0
|  | 0,04 |  | 0.04 | [21 empty] | VV | 0
73 | 968062355R00 | Vybourání dřevěných rámů oken dvojitých nebo zdvojených, plochy do 2 m2 | m2 | 28.5 |  | 0 | 23.81 | 678.59 | 182.19 | 5192.42 | 21 | 0 | 0.001 | 0.03 | 0.062 | 1.77 | 801-3 | RTS 17/ II | RTS 17/ II | 0.612 | 17.44 |  |  |  |  | POL1_
|  | včetně pomocného lešení o výšce podlahy do 1900 mm a pro zatížení do 1,5 kPa (150 kg/m2), | [23 empty] | SPI
|  | okna : | [23 empty] | VV | 0
|  | vel. 100 x 200 cm : 1,0*2,0*9 |  | 18 | [21 empty] | VV | 0
|  | vel. 100 x 170 cm : 1,0*1,7*4 |  | 6.8 | [21 empty] | VV | 0
|  | vel. 100 x 150 cm : 1,0*1,5 |  | 1.5 | [21 empty] | VV | 0
|  | vel. 90 x 120 cm : 0,9*1,2*2 |  | 2.16 | [21 empty] | VV | 0
|  | 0,04 |  | 0.04 | [21 empty] | VV | 0
74 | 968062356R00 | Vybourání dřevěných rámů oken dvojitých nebo zdvojených, plochy do 4 m2 | m2 | 29.25 |  | 0 | 21.9 | 640.58 | 139.1 | 4068.68 | 21 | 0 | 0.00092 | 0.03 | 0.054 | 1.58 | 801-3 | RTS 17/ II | RTS 17/ II | 0.465 | 13.6 |  |  |  |  | POL1_
|  | včetně pomocného lešení o výšce podlahy do 1900 mm a pro zatížení do 1,5 kPa (150 kg/m2), | [23 empty] | SPI
|  | okna : | [23 empty] | VV | 0
|  | vel. 150 x 200 cm : 1,5*2,0*9 |  | 27 | [21 empty] | VV | 0
|  | vel. 150 x 150 cm : 1,5*1,5 |  | 2.25 | [21 empty] | VV | 0
75 | 968071112R00 | Vyvěšení nebo zavěšení kovových křídel oken, plochy do 1,5 m2 | kus | 14 |  | 0 | 0 | 0 | 17.6 | 246.4 | 21 | 0 | 0 | 0 | 0 | 0 | 801-3 | RTS 17/ II | RTS 17/ II | 0.06 | 0.84 |  |  |  |  | POL1_
|  | s případným uložením a opětovným zavěšením po provedení stavebních změn, | [23 empty] | SPI
|  | 14 |  | 14 | [21 empty] | VV | 0
76 | 968072244R00 | Vybourání a vyjmutí kovových rámů a rolet rámů, včetně pomocného lešení o výšce podlahy do 1900 mm a pro zatížení do 1,5 kPa (150 kg/m2) okenních jednoduchých, plochy do 1 m2 | m2 | 5.7 |  | 0 | 72.19 | 411.48 | 276.81 | 1577.82 | 21 | 0 | 0.00304 | 0.02 | 0.065 | 0.37 | 801-3 | RTS 17/ II | RTS 17/ II | 0.913 | 5.2 |  |  |  |  | POL1_
|  | sklepní okna : 0,9*0,45*14+0,03 |  | 5.7 | [21 empty] | VV | 0
77 | 968072455R00 | Vybourání a vyjmutí kovových rámů a rolet rámů, včetně pomocného lešení o výšce podlahy do 1900 mm a pro zatížení do 1,5 kPa (150 kg/m2) dveřních zárubní, plochy do 2 m2 | m2 | 9 |  | 0 | 27.85 | 250.65 | 278.15 | 2503.35 | 21 | 0 | 0.00117 | 0.01 | 0.076 | 0.68 | 801-3 | RTS 17/ II | RTS 17/ II | 0.939 | 8.45 |  |  |  |  | POL1_
|  | 0,9*2,0*5 |  | 9 | [21 empty] | VV | 0
78 | 968091002R00 | Vybourání vnitřních parapetů teracových, šířky do 60 cm, tloušťky 3 cm | m | 31 |  | 0 | 0 | 0 | 55.6 | 1723.6 | 21 | 0 | 0 | 0 | 0.05168 | 1.6 | 801-3 | RTS 17/ II | RTS 17/ II | 0.17 | 5.27 |  |  |  |  | POL1_
|  | okna : | [23 empty] | VV | 0
|  | vel. 100 x 200 cm : 1,0*9 |  | 9 | [21 empty] | VV | 0
|  | vel. 150 x 200 cm : 1,5*9 |  | 13.5 | [21 empty] | VV | 0
|  | vel. 100 x 170 cm : 1,0*4 |  | 4 | [21 empty] | VV | 0
|  | vel. 50 x 60 cm : 0,5*4 |  | 2 | [21 empty] | VV | 0
|  | vel. 150 x 150 cm : 1,5 |  | 1.5 | [21 empty] | VV | 0
|  | vel. 100 x 150 cm : 1,0 |  | 1 | [21 empty] | VV | 0
79 | 971033561R00 | Vybourání otvorů ve zdivu cihelném z jakýchkoliv cihel pálených na jakoukoliv maltu vápenou nebo vápenocementovou, plochy do 1 m2, tloušťky do 600 mm | m3 | 3.2 |  | 0 | 43.38 | 138.82 | 1701.62 | 5445.18 | 21 | 0 | 0.00182 | 0.01 | 1.8 | 5.76 | 801-3 | RTS 17/ II | RTS 17/ II | 5.796 | 18.55 |  |  |  |  | POL1_
|  | základovém nebo nadzákladovém, | [23 empty] | SPI
|  | pro nová okna ve štítech : | [23 empty] | VV | 0
|  | zdivo tl. 45 cm : 0,9*1,2*0,45*4+0,056 |  | 2 | [21 empty] | VV | 0
|  | zvětšení otvoru pro nová okna : | [23 empty] | VV | 0
|  | zdivo tl. 60 cm : 0,5*2,0*0,6*2 |  | 1.2 | [21 empty] | VV | 0
80 | 971033651R00 | Vybourání otvorů ve zdivu cihelném z jakýchkoliv cihel pálených na jakoukoliv maltu vápenou nebo vápenocementovou, plochy do 4 m2, tloušťky do 600 mm | m3 | 5 |  | 0 | 43.38 | 216.9 | 1061.62 | 5308.1 | 21 | 0 | 0.00182 | 0.01 | 1.8 | 9 | 801-3 | RTS 17/ II | RTS 17/ II | 3.608 | 18.04 |  |  |  |  | POL1_
|  | základovém nebo nadzákladovém, | [23 empty] | SPI
|  | vybourání otvoru pro nové prosklené stěny a dveře v průčelí : | [23 empty] | VV | 0
|  | 1,6*7,75*0,6-(0,9*2,1+1,0*2+0,7*0,4)*0,6 |  | 4.938 | [21 empty] | VV | 0
|  | 0,062 |  | 0.062 | [21 empty] | VV | 0
81 | 974031664R00 | Vysekání rýh v jakémkoliv zdivu cihelném pro vtahování nosníků do zdí, před vybouráním otvorů do hloubky 150 mm, při výšce nosníku do 150 mm | m | 9.6 |  | 0 | 0 | 0 | 189.5 | 1819.2 | 21 | 0 | 0 | 0 | 0.042 | 0.4 | 801-3 | RTS 17/ II | RTS 17/ II | 0.715 | 6.86 |  |  |  |  | POL1_
|  | pro I120 : 2*1,2*4 |  | 9.6 | [21 empty] | VV | 0
82 | 974031666R00 | Vysekání rýh v jakémkoliv zdivu cihelném pro vtahování nosníků do zdí, před vybouráním otvorů do hloubky 150 mm, při výšce nosníku do 250 mm | m | 12 |  | 0 | 0 | 0 | 246.5 | 2958 | 21 | 0 | 0 | 0 | 0.065 | 0.78 | 801-3 | RTS 17/ II | RTS 17/ II | 0.93 | 11.16 |  |  |  |  | POL1_
|  | pro U180 : 2*2,0*3 |  | 12 | [21 empty] | VV | 0
83 | 976071111R00 | Vybourání kovových doplňkových konstrukcí madel a zábradlí v jakémkoliv zdivu | m | 6.4 |  | 0 | 0 | 0 | 161 | 1030.4 | 21 | 0 | 0 | 0 | 0.037 | 0.24 | 801-3 | RTS 17/ II | RTS 17/ II | 0.55 | 3.52 |  |  |  |  | POL1_
|  | zábradlí - pavlač : 6,4 |  | 6.4 | [21 empty] | VV | 0
84 | 976082131R00 | Vybourání madel, objímek, rámů, mříží apod. objímek, držáků, věšáků, záclonových konzol, lustrových skob apod. ze zdiva cihelného | kus | 20 |  | 0 | 0 | 0 | 39.7 | 794 | 21 | 0 | 0 | 0 | 0.001 | 0.02 | 801-3 | RTS 17/ II | RTS 17/ II | 0.15 | 3 |  |  |  |  | POL1_1
85 | 712400831RT3 | Odstranění povlakové krytiny a mechu na střechách šikmých přes 10 do 30° povlakové krytiny jednovrstvé, z ploch jednotlivě přes 20 m | m2 | 346.3 |  | 0 | 0 | 0 | 16 | 5540.8 | 21 | 0 | 0 | 0 | 0.006 | 2.08 | 800-711 | RTS 17/ II | RTS 17/ II | 0.05 | 17.32 |  |  |  |  | POL1_
|  | 22,55*6,6*2-4,8*2,7/2+0,02 |  | 291.2 | [21 empty] | VV | 0
|  | 4,8*2,7/2*2+2,72*2,4*2-0,016 |  | 26 | [21 empty] | VV | 0
|  | 5,9*2,75+3,9*3,3+0,005 |  | 29.1 | [21 empty] | VV | 0
86 | 762900030RAB | Demontáž krovů Demontáž dřevěného krovu, s bedněním | m2 | 297.2 |  | 0 | 0 | 0 | 238.5 | 70882.2 | 21 | 0 | 0 | 0 | 0.05424 | 16.12 | AP-PSV | Vlastní | RTS 17/ II | 0.63054 | 187.4 |  |  |  |  | POL1_
|  | jakýchkoliv soustav o sklonu do 60 stupňů, z hranolů, hranolků nebo fošen, demontáž laťování včetně všech nadstřešních konstrukcí z latí o průřezové ploše do 25 cm2 při osové vzdálenosti do 50 cm, demontáž bednění včetně všech nadstřešních konstrukcí z prken tloušťky do 32 mm nebo bez bednění podle popisu. | [23 empty] | SPI |  | jakýchkoliv soustav o sklonu do 60 stupňů, z hranolů, hranolků nebo fošen, demontáž laťování včetně všech nadstřešních konstrukcí z latí o průřezové ploše do 25 cm2 při osové vzdálenosti do 50 cm, demontáž bednění včetně všech nadstřešních konstrukcí z prken tloušťky do 32 mm nebo bez bednění podle popisu.
|  | 11,7*22,55+4,8*2,4+5,9*1,95+3,9*2,65+0,005 |  | 297.2 | [21 empty] | VV | 0
87 | 764312822R00 | Demontáž krytiny hladké střešní z tabulí 2 x 0,67 m, plochy přes 25 m, sklonu do 30° | m2 | 346.3 |  | 0 | 0 | 0 | 56.2 | 19462.06 | 21 | 0 | 0 | 0 | 0.00751 | 2.6 | 800-764 | RTS 17/ II | RTS 17/ II | 0.11 | 38.09 |  |  |  |  | POL1_
|  | 22,55*6,6*2-4,8*2,7/2+0,02 |  | 291.2 | [21 empty] | VV | 0
|  | 4,8*2,7/2*2+2,72*2,4*2-0,016 |  | 26 | [21 empty] | VV | 0
|  | 5,9*2,75+3,9*3,3+0,005 |  | 29.1 | [21 empty] | VV | 0
88 | 764322830R00 | Demontáž oplechování okapů na střechách s tvrdou krytinou, rš 400 mm, sklonu do 30° | m | 59.75 |  | 0 | 0 | 0 | 23.8 | 1422.05 | 21 | 0 | 0 | 0 | 0.00326 | 0.19 | 800-764 | RTS 17/ II | RTS 17/ II | 0.05 | 2.99 |  |  |  |  | POL1_
|  | 22,6*2+2,4*2+9,75 |  | 59.75 | [21 empty] | VV | 0
89 | 764352810R00 | Demontáž žlabů podokapních půlkruhových rovných, rš 330 mm, sklonu do 30° | m | 59.75 |  | 0 | 0 | 0 | 30.7 | 1834.33 | 21 | 0 | 0 | 0 | 0.00336 | 0.2 | 800-764 | RTS 17/ II | RTS 17/ II | 0.06 | 3.59 |  |  |  |  | POL1_
|  | 22,6*2+2,4*2+9,75 |  | 59.75 | [21 empty] | VV | 0
90 | 764359810R00 | Demontáž žlabů kotlíku kónického, , sklonu do 30° | kus | 3 |  | 0 | 0 | 0 | 40.9 | 122.7 | 21 | 0 | 0 | 0 | 0.00115 | 0 | 800-764 | RTS 17/ II | RTS 17/ II | 0.08 | 0.24 |  |  |  |  | POL1_
91 | 764391820R00 | Demontáž ostatních prvků střešních závětrné lišty, rš 250 a 330 mm, sklonu do 30° | m | 4 |  | 0 | 0 | 0 | 23.8 | 95.2 | 21 | 0 | 0 | 0 | 0.00192 | 0.01 | 800-764 | RTS 17/ II | RTS 17/ II | 0.05 | 0.2 |  |  |  |  | POL1_
|  | 3,3+0,7 |  | 4 | [21 empty] | VV | 0
92 | 764410850R00 | Demontáž oplechování parapetů rš od 100 do 330 mm | m | 31 |  | 0 | 0 | 0 | 40.9 | 1267.9 | 21 | 0 | 0 | 0 | 0.00135 | 0.04 | 800-764 | RTS 17/ II | RTS 17/ II | 0.08 | 2.48 |  |  |  |  | POL1_7
|  | okna : 31,0 |  | 31 | [21 empty] | VV | 0
|  | Začátek provozního součtu | [23 empty] | VV
|  | vel. 100 x 200 cm : 1,0*9 |  | 9 | [21 empty] | VV | 2
|  | vel. 150 x 200 cm : 1,5*9 |  | 13.5 | [21 empty] | VV | 2
|  | vel. 100 x 170 cm : 1,0*4 |  | 4 | [21 empty] | VV | 2
|  | vel. 50 x 60 cm : 0,5*4 |  | 2 | [21 empty] | VV | 2
|  | vel. 150 x 150 cm : 1,5 |  | 1.5 | [21 empty] | VV | 2
|  | vel. 100 x 150 cm : 1,0 |  | 1 | [21 empty] | VV | 2
|  | Konec provozního součtu | [23 empty] | VV
93 | 764430850R00 | Demontáž oplechování zdí a nadezdívek rš 600 mm | m | 26.4 |  | 0 | 0 | 0 | 47.6 | 1256.64 | 21 | 0 | 0 | 0 | 0.00337 | 0.09 | 800-764 | RTS 17/ II | RTS 17/ II | 0.1 | 2.64 |  |  |  |  | POL1_
|  | 6,6*2*2 |  | 26.4 | [21 empty] | VV | 0
94 | 764454802R00 | Demontáž odpadních trub nebo součástí trub kruhových , o průměru 120 mm | m | 23.3 |  | 0 | 0 | 0 | 30.7 | 715.31 | 21 | 0 | 0 | 0 | 0.00285 | 0.07 | 800-764 | RTS 17/ II | RTS 17/ II | 0.06 | 1.4 |  |  |  |  | POL1_
|  | 8,3*2+6,7 |  | 23.3 | [21 empty] | VV | 0
95 | 767999801R00 | Demontáž ostatních doplňků staveb doplňků staveb o hmotnosti přes 20 do 50 kg | kg | 250 |  | 0 | 7.68 | 1920 | 39.12 | 9780 | 21 | 0 | 6e-05 | 0.02 | 0.001 | 0.25 | 800-767 | RTS 17/ II | RTS 17/ II | 0.097 | 24.25 |  |  |  |  | POL1_
96 | 767999803R00 | Demontáž ostatních doplňků staveb doplňků staveb o hmotnosti přes 100 do 250 kg | kg | 850 |  | 0 | 7.64 | 6494 | 18.96 | 16116 | 21 | 0 | 6e-05 | 0.05 | 0.001 | 0.85 | 800-767 | RTS 17/ II | RTS 17/ II | 0.041 | 34.85 |  |  |  |  | POL1_
|  | stávající OK pavlače : 850,0 |  | 850 | [21 empty] | VV | 0
97 | 966Rp0329 | Odsekání podmazu z parapetů_pod vnějším oplechováním/vni parapetními deskani | m | 62 |  | 0 | 0 | 0 | 38.5 | 2387 | 21 | 0 | 0 | 0 | 0.011 | 0.68 |  | Vlastní | Indiv | 0.147 | 9.11 |  |  |  |  | POL1_1
|  | okna : 31,0*2 |  | 62 | [21 empty] | VV | 0
|  | Začátek provozního součtu | [23 empty] | VV
|  | vel. 100 x 200 cm : 1,0*9 |  | 9 | [21 empty] | VV | 2
|  | vel. 150 x 200 cm : 1,5*9 |  | 13.5 | [21 empty] | VV | 2
|  | vel. 100 x 170 cm : 1,0*4 |  | 4 | [21 empty] | VV | 2
|  | vel. 50 x 60 cm : 0,5*4 |  | 2 | [21 empty] | VV | 2
|  | vel. 150 x 150 cm : 1,5 |  | 1.5 | [21 empty] | VV | 2
|  | vel. 100 x 150 cm : 1,0 |  | 1 | [21 empty] | VV | 2
|  | Konec provozního součtu | [23 empty] | VV
98 | 976Rp080001 | Dmtz a zpětná mtz informačních tabulek, popisových čísel..apod, odhad | ks | 5 |  | 0 | 0 | 0 | 115 | 575 | 21 | 0 | 0 | 0 | 0 | 0 |  | Vlastní | Indiv | 0 | 0 |  |  |  |  | POL1_
99 | 909Rp101 | Hzs-nezmeritelne stavebni prace, dmtz konstrukcí jinde neuvedených, schválená TDS | h | 100 |  | 0 | 0 | 0 | 295 | 29500 | 21 | 0 | 0 | 0 | 0 | 0 |  | Vlastní | Indiv | 1 | 100 |  |  |  |  | POL10_
Díl: | 99 | Staveništní přesun hmot |  |  |  | 0 |  | 0 |  | 162697.94 |  | 0 |  | 0 |  | 0 |  |  |  |  | 493.31 |  |  |  |  | DIL
100 | 999281108R00 | Přesun hmot pro opravy a údržbu objektů pro opravy a údržbu dosavadních objektů včetně vnějších plášťů výšky do 12 m, | t | 260.7339 |  | 0 | 0 | 0 | 624 | 162697.94 | 21 | 0 | 0 | 0 | 0 | 0 | 801-4 | RTS 17/ II | RTS 17/ II | 1.892 | 493.31 |  |  |  |  | POL7_
|  | oborů 801, 803, 811 a 812 | [23 empty] | SPI
Díl: | HZS | Hodinové zúčtovací sazby |  |  |  | 0 |  | 0 |  | 40350 |  | 0 |  | 0 |  | 0 |  |  |  |  | 100 |  |  |  |  | DIL
101 | 900Rp102 | Hzs - nezmeřitelné práce - práce jinde neuvedené, dle zápisu do stav. deníku, schválené TDS | hod | 100 |  | 0 | 0 | 0 | 403.5 | 40350 | 21 | 0 | 0 | 0 | 0 | 0 |  | Vlastní | Indiv | 1 | 100 |  |  |  |  | POL10_0
Díl: | 711 | Izolace proti vodě |  |  |  | 0 |  | 21441.84 |  | 16942.52 |  | 0 |  | 0.5 |  | 0 |  |  |  |  | 40.01 |  |  |  |  | DIL
102 | 711112006RZ4 | Provedení izolace proti zemní vlhkosti natěradly za studena na ploše svislé, včetně pomocného lešení o výšce podlahy do 1900 mm a pro zatížení do 1,5 kPa. asfaltovou penetrační emulzí, včetně dodávky emulze 0,4 kg/m2 | m2 | 69 |  | 0 | 20.37 | 1405.53 | 18.13 | 1250.97 | 21 | 0 | 0.00064 | 0.04 | 0 | 0 | 800-711 | RTS 17/ II | RTS 17/ II | 0.049 | 3.38 |  |  |  |  | POL1_
|  | v ploše zateplení soklové části : 69,0 |  | 69 | [21 empty] | VV | 0
|  | Začátek provozního součtu | [23 empty] | VV
|  | kolem objektu : (22,4+10,7+2,4+2,15)*2*1,0 |  | 75.3 | [21 empty] | VV | 2
|  | odpočet otvorů (sklepní okna) : -0,9*0,45*(6+8) |  | -5.67 | [21 empty] | VV | 2
|  | odpočet vstupního schodiště : -1,6*0,25 |  | -0.4 | [21 empty] | VV | 2
|  | odpočet zadního schodiště schodiště : -1,0*0,25 |  | -0.25 | [21 empty] | VV | 2
|  | Konec provozního součtu | [23 empty] | VV
103 | 711142559R00 | Provedení izolace proti zemní vlhkosti pásy přitavením svislá, 1 vrstva, bez dodávky izolačních pásů, | m2 | 69 |  | 0 | 12.03 | 830.07 | 99.47 | 6863.43 | 21 | 0 | 0.00058 | 0.04 | 0 | 0 | 800-711 | RTS 17/ II | RTS 17/ II | 0.266 | 18.35 |  |  |  |  | POL1_
|  | v ploše zateplení soklové části : 69,0 |  | 69 | [21 empty] | VV | 0
104 | 711191272RT3 | Provedení izolace proti zemní vlhkosti ostatní svislé uložení, ochranná textilie, 300 g/m2 | m2 | 38.1 |  | 0 | 41.79 | 1592.2 | 56.01 | 2133.98 | 21 | 0 | 0.00065 | 0.02 | 0 | 0 | 800-711 | RTS 17/ II | RTS 17/ II | 0.14 | 5.33 |  |  |  |  | POL1_
|  | v ploše zateplení soklové části (po UT) : 38,1 |  | 38.1 | [21 empty] | VV | 0
|  | Začátek provozního součtu | [23 empty] | VV
|  | kolem objektu : (22,4+10,7+2,4+2,15+0,1*4)*2*0,5 |  | 38.05 | [21 empty] | VV | 2
|  | Konec provozního součtu | [23 empty] | VV
105 | 711482020RZ1 | Izolace proti tlakové vodě profilovanými fóliemi svislá, napojení s přesahem, tloušťka s nopy 8 mm | m2 | 38.1 |  | 0 | 131.98 | 5028.44 | 136.02 | 5182.36 | 21 | 0 | 0.00071 | 0.03 | 0 | 0 | 800-711 | RTS 17/ II | RTS 17/ II | 0.34 | 12.95 |  |  |  |  | POL1_
|  | včetně dodávky fólie a doplňků, | [23 empty] | SPI
|  | v ploše zateplení soklové části (po UT) : 38,1 |  | 38.1 | [21 empty] | VV | 0
|  | Začátek provozního součtu | [23 empty] | VV
|  | kolem objektu : (22,4+10,7+2,4+2,15+0,1*4)*2*0,5 |  | 38.05 | [21 empty] | VV | 2
|  | Konec provozního součtu | [23 empty] | VV
106 | 62852265R | pás izolační z modifikovaného asfaltu natavitelný, mechanicky kotvený; nosná vložka skelná tkanina; horní strana jemný minerální posyp; spodní strana PE fólie; tl. 4,0 mm | m2 | 82.8 |  | 0 | 152 | 12585.6 | 0 | 0 | 21 | 0 | 0.0045 | 0.37 | 0 | 0 | SPCM | RTS 17/ II | RTS 17/ II | 0 | 0 |  |  |  |  | POL3_
|  | v ploše zateplení soklové části : 69,0*1,2 |  | 82.8 | [21 empty] | VV | 0
107 | 998711202R00 | Přesun hmot pro izolace proti vodě svisle do 12 m | % | 368.7258 |  | 0 | 0 | 0 | 4.1 | 1511.78 | 21 | 0 | 0 | 0 | 0 | 0 | 800-711 | RTS 17/ II | RTS 17/ II | 0 | 0 |  |  |  |  | POL7_
|  | 50 m vodorovně měřeno od těžiště půdorysné plochy skládky do těžiště půdorysné plochy objektu | [23 empty] | SPI
Díl: | 712 | Povlakové krytiny |  |  |  | 0 |  | 75168.02 |  | 56384.14 |  | 0 |  | 0 |  | 0 |  |  |  |  | 122.01 |  |  |  |  | DIL
108 | 712Rp351101 | Povlaková krytina střech, samolepicím pásem | m2 | 589.4 |  | 0 | 0 | 0 | 87.7 | 51690.38 | 21 | 0 | 0 | 0 | 0 | 0 |  | Vlastní | Indiv | 0.207 | 122.01 |  |  |  |  | POL1_
|  | skladba S01 : 294,7*2 |  | 589.4 | [21 empty] | VV | 0
|  | Začátek provozního součtu | [23 empty] | VV
|  | 6,15*(22,65+7,4+1,4)+8,6*(3,3+4,4)+5,7*6,15 |  | 294.6925 | [21 empty] | VV | 2
|  | Konec provozního součtu | [23 empty] | VV
109 | 142pc1010105 | Samolepicí asfaltový pás tl. 2,2 mm z SBS modifikovaného asfaltu TOPDEK AL BARRIER, s nosnou vložkou z Al fólie s nakašírovanou polyester. rohoží | m2 | 338.9 |  | 0 | 112.8 | 38227.92 | 0 | 0 | 21 | 0 | 0 | 0 | 0 | 0 |  | Vlastní | Indiv | 0 | 0 |  |  |  |  | POL3_
|  | skladba S01 : 294,7*1,15-0,005 |  | 338.9 | [21 empty] | VV | 0
110 | 142pc1010110 | Samolepicí asfaltový pás tl. 1,8 mm z SBS modifikovaného asfaltu TOPDEK COVER PRO, s nosnou vložkou z polyesterové rohože | m2 | 338.9 |  | 0 | 109 | 36940.1 | 0 | 0 | 21 | 0 | 0 | 0 | 0 | 0 |  | Vlastní | Indiv | 0 | 0 |  |  |  |  | POL3_
|  | skladba S01 : 294,7*1,15-0,005 |  | 338.9 | [21 empty] | VV | 0
111 | 998712202R00 | Přesun hmot pro povlakové krytiny v objektech výšky přes 6 do 12 m | % | 1268.584 |  | 0 | 0 | 0 | 3.7 | 4693.76 | 21 | 0 | 0 | 0 | 0 | 0 | 800-711 | RTS 17/ II | RTS 17/ II | 0 | 0 |  |  |  |  | POL7_
|  | 50 m vodorovně | [23 empty] | SPI
Díl: | 713 | Izolace tepelné |  |  |  | 0 |  | 543941.03 |  | 110736.92 |  | 0 |  | 3.05 |  | 0 |  |  |  |  | 255.16 |  |  |  |  | DIL
112 | 713111130RT2 | Montáž tepelné izolace stropů vložené mezi krokve, dvouvrstvá | m2 | 226.6 |  | 0 | 5.43 | 1230.44 | 143.07 | 32419.66 | 21 | 0 | 0.00023 | 0.05 | 0 | 0 | 800-713 | RTS 17/ II | RTS 17/ II | 0.362 | 82.03 |  |  |  |  | POL1_
|  | skladba S01_minerální vlna v tl. 2x 120 mm : 226,6 |  | 226.6 | [21 empty] | VV | 0
|  | Začátek provozního součtu | [23 empty] | VV
|  | 4,95*21,95*2 |  | 217.305 | [21 empty] | VV | 2
|  | 2,05*2,9+1,7*1,95 |  | 9.26 | [21 empty] | VV | 2
|  | Konec provozního součtu | [23 empty] | VV
113 | 713111211RS3 | Montáž tepelné izolace stropů parotěsná zábrana krovů spodem s přelepením spojů, včetně dodávky fólie | m2 | 226.6 |  | 0 | 66.49 | 15066.63 | 72.01 | 16317.47 | 21 | 0 | 0.0002 | 0.05 | 0 | 0 | 800-713 | RTS 17/ II | RTS 17/ II | 0.18 | 40.79 |  |  |  |  | POL1_
|  | skladba S01 : 226,6 |  | 226.6 | [21 empty] | VV | 0
|  | Začátek provozního součtu | [23 empty] | VV
|  | 4,95*21,95*2 |  | 217.305 | [21 empty] | VV | 2
|  | 2,05*2,9+1,7*1,95 |  | 9.26 | [21 empty] | VV | 2
|  | Konec provozního součtu | [23 empty] | VV
114 | 713131131RT2 | Montáž tepelné izolace stěn lepením | m2 | 54.3 |  | 0 | 245.69 | 13340.97 | 84.81 | 4605.18 | 21 | 0 | 0.00294 | 0.16 | 0 | 0 | 800-713 | RTS 17/ II | RTS 17/ II | 0.212 | 11.51 |  |  |  |  | POL1_
|  | zateplení soklu_polystyrén XPS v tl. 80 mm : 54,3 |  | 54.3 | [21 empty] | VV | 0
|  | Začátek provozního součtu | [23 empty] | VV
|  | kolem objektu : (22,4+10,7+2,4+2,15+0,1*2)*2*0,8 |  | 60.56 | [21 empty] | VV | 2
|  | odpočet otvorů (sklepní okna) : -0,9*0,45*(6+8) |  | -5.67 | [21 empty] | VV | 2
|  | odpočet vstupního schodiště : -1,6*0,25 |  | -0.4 | [21 empty] | VV | 2
|  | odpočet zadního schodiště schodiště : -1,0*0,25 |  | -0.25 | [21 empty] | VV | 2
|  | Konec provozního součtu | [23 empty] | VV
115 | 713141313R00 | Montáž tepelné izolace střech na plný podklad jednovrstvé, tloušťky do 200 mm na kotvy | m2 | 294.7 |  | 0 | 77.37 | 22800.94 | 150.13 | 44243.31 | 21 | 0 | 0 | 0 | 0 | 0 | 800-713 | RTS 17/ II | RTS 17/ II | 0.41 | 120.83 |  |  |  |  | POL1_
|  | skladba S01 v tl. 180 mm : 294,7 |  | 294.7 | [21 empty] | VV | 0
|  | Začátek provozního součtu | [23 empty] | VV
|  | 6,15*(22,65+7,4+1,4)+8,6*(3,3+4,4)+5,7*6,15 |  | 294.6925 | [21 empty] | VV | 2
|  | Konec provozního součtu | [23 empty] | VV
116 | 283758904R | deska izolační perimetrická; pěnový polystyren; povrch mřížkovaný; polodrážka; tl. 80,0 mm; součinitel tepelné vodivosti 0,034 W/mK; R = 2,350 m2K/W; obj. hmotnost 33,00 kg/m3 | m2 | 57 |  | 0 | 268 | 15276 | 0 | 0 | 21 | 0 | 0.00264 | 0.15 | 0 | 0 | SPCM | RTS 17/ II | RTS 17/ II | 0 | 0 |  |  |  |  | POL3_
|  | zateplení soklu_polystyrén XPS v tl. 80 mm : 54,3*1,05-0,015 |  | 57 | [21 empty] | VV | 0
117 | 28376917R | deska izolační střešní; PIR; pero a drážka; tl. 180,0 mm; kašírování Al fólie, polymerbitumenová hydroiz. fólie; součinitel tepelné vodivosti 0,022 W/mK; R = 8,180 m2K/W; U = 0,130 W/m2K; obj. hmotnost 35,00 kg/m3 | m2 | 309.5 |  | 0 | 1255 | 388422.5 | 0 | 0 | 21 | 0 | 0.0063 | 1.95 | 0 | 0 | SPCM | RTS 17/ II | RTS 17/ II | 0 | 0 |  |  |  |  | POL3_
|  | skladba S01 : 294,7*1,05+0,065 |  | 309.5 | [21 empty] | VV | 0
118 | 631508593R | rohož, pas izolační skelná vlna; tl. 120,0 mm; součinitel tepelné vodivosti 0,033 W/mK; R = 3,600 m2K/W; obj. hmotnost 12,00 kg/m3; hydrofobizováno | m2 | 475.9 |  | 0 | 184.5 | 87803.55 | 0 | 0 | 21 | 0 | 0.00144 | 0.69 | 0 | 0 | SPCM | RTS 17/ II | RTS 17/ II | 0 | 0 |  |  |  |  | POL3_
|  | skladba S01_minerální vlna v tl. 2x 120 mm : 226,6*1,05*2+0,04 |  | 475.9 | [21 empty] | VV | 0
119 | 998713202R00 | Přesun hmot pro izolace tepelné v objektech výšky do 12 m | % | 6415.2665 |  | 0 | 0 | 0 | 2.05 | 13151.3 | 21 | 0 | 0 | 0 | 0 | 0 | 800-713 | RTS 17/ II | RTS 17/ II | 0 | 0 |  |  |  |  | POL7_
|  | 50 m vodorovně | [23 empty] | SPI
Díl: | 721 | Vnitřní kanalizace |  |  |  | 0 |  | 66218.78 |  | 86132.05 |  | 0 |  | 0.2 |  | 0 |  |  |  |  | 63.31 |  |  |  |  | DIL
120 | 721170966R00 | Opravy odpadního potrubí novodurového propojení dosavadního potrubí PVC, D 140 mm | kus | 2 |  | 0 | 102.29 | 204.58 | 281.21 | 562.42 | 21 | 0 | 0.00683 | 0.01 | 0 | 0 | 800-721 | RTS 17/ II | RTS 17/ II | 0.737 | 1.47 |  |  |  |  | POL1_
121 | 721Rp176201 | Potrubí KG svodné (ležaté) v zemi D 125 x 3,2 mm, vč. zemních prací | m | 77.3 |  | 0 | 854 | 66014.2 | 896 | 69260.8 | 21 | 0 | 0.00252 | 0.19 | 0 | 0 |  | Vlastní | Indiv | 0.8 | 61.84 |  |  |  |  | POL1_
|  | napojení na stáv. kanalizaci_odhad : 77,3 |  | 77.3 | [21 empty] | VV | 0
|  | Začátek provozního součtu | [23 empty] | VV
|  | kolem objektu : (22,4+10,7+2,15+2,4+0,5*2)*2 |  | 77.3 | [21 empty] | VV | 2
|  | Konec provozního součtu | [23 empty] | VV
122 | 721Rp242110 | Lapač střešních splavenin PP HL600 D 125 mm, kloub, zápachová klapka, koš na listí | ks | 7 |  | 0 | 0 | 0 | 1945 | 13615 | 21 | 0 | 0 | 0 | 0 | 0 |  | Vlastní | Indiv | 0 | 0 |  |  |  |  | POL1_
123 | 998721202R00 | Přesun hmot pro vnitřní kanalizaci v objektech výšky do 12 m | % | 1496.57 |  | 0 | 0 | 0 | 1.8 | 2693.83 | 21 | 0 | 0 | 0 | 0 | 0 | 800-721 | RTS 17/ II | RTS 17/ II | 0 | 0 |  |  |  |  | POL7_
|  | 50 m vodorovně, měřeno od těžiště půdorysné plochy skládky do těžiště půdorysné plochy objektu | [23 empty] | SPI
Díl: | 762 | Konstrukce tesařské |  |  |  | 0 |  | 181079.3 |  | 180854.33 |  | 0 |  | 11.02 |  | 0 |  |  |  |  | 210.48 |  |  |  |  | DIL
124 | 762332120R00 | Vázané konstrukce krovů montáž střech pultových, sedlových, valbových, stanových čtvercového nebo obdélníkového půdorysu z řeziva, průřezové plochy přes 120 do 224 cm2 | m | 383.55 |  | 0 | 5.85 | 2243.77 | 170.15 | 65261.03 | 21 | 0 | 0.00099 | 0.38 | 0 | 0 | 800-762 | RTS 17/ II | RTS 17/ I | 0 | 0 |  |  |  |  | POL1_7
|  | prof. 80 x 240 mm : 323,95 |  | 323.95 | [21 empty] | VV | 0
|  | Začátek provozního součtu | [23 empty] | VV
|  | odk. K01, K02, K03 : 6,15*35+5,7*7+8,6*8 |  | 323.95 | [21 empty] | VV | 2
|  | Konec provozního součtu | [23 empty] | VV
|  | prof. 160 x 100 mm : 52,3 |  | 52.3 | [21 empty] | VV | 0
|  | Začátek provozního součtu | [23 empty] | VV
|  | odk. K04, K05, K06 : 22,6*2+3,95+3,05 |  | 52.2 | [21 empty] | VV | 2
|  | Konec provozního součtu | [23 empty] | VV
|  | prof. 140 x 140 mm : 7,3 |  | 7.3 | [21 empty] | VV | 0
|  | Začátek provozního součtu | [23 empty] | VV
|  | odk. K08 : 3,65*2 |  | 7.3 | [21 empty] | VV | 2
|  | Konec provozního součtu | [23 empty] | VV
125 | 762332140R00 | Vázané konstrukce krovů montáž střech pultových, sedlových, valbových, stanových čtvercového nebo obdélníkového půdorysu z řeziva, průřezové plochy přes 288 do 450 cm2 | m | 22.6 |  | 0 | 5.85 | 132.21 | 263.65 | 5958.49 | 21 | 0 | 0.00099 | 0.02 | 0 | 0 | 800-762 | RTS 17/ II | RTS 17/ II | 0.489 | 11.05 |  |  |  |  | POL1_7
|  | prof. 140 x 240 mm : 22,6 |  | 22.6 | [21 empty] | VV | 0
|  | Začátek provozního součtu | [23 empty] | VV
|  | odk. K07 : 22,6 |  | 22.6 | [21 empty] | VV | 2
|  | Konec provozního součtu | [23 empty] | VV
126 | 762341220R00 | Bednění a laťování montáž bednění z velkoplošných desek na bázi dřeva | m2 | 294.7 |  | 0 | 0 | 0 | 104.5 | 30796.15 | 21 | 0 | 0 | 0 | 0 | 0 | 800-762 | RTS 17/ II | RTS 17/ II | 0.292 | 86.05 |  |  |  |  | POL1_
|  | skladba S01_desky OSB v tl. 18 mm : 294,7 |  | 294.7 | [21 empty] | VV | 0
|  | Začátek provozního součtu | [23 empty] | VV
|  | 6,15*(22,65+7,4+1,4)+8,6*(3,3+4,4)+5,7*6,15 |  | 294.6925 | [21 empty] | VV | 2
|  | Konec provozního součtu | [23 empty] | VV
127 | 762342205RT4 | Bednění a laťování montáž kontralatí na vruty, s dodávkou těsnicí pěny pod kontralatě, s dodávkou latí 40x60 mm | m2 | 294.7 |  | 0 | 39.08 | 11516.88 | 38.02 | 11204.49 | 21 | 0 | 0.00155 | 0.46 | 0 | 0 | 800-762 | RTS 17/ II | RTS 17/ II | 0.095 | 28 |  |  |  |  | POL1_
|  | skladba S01 : 294,7 |  | 294.7 | [21 empty] | VV | 0
|  | Začátek provozního součtu | [23 empty] | VV
|  | 6,15*(22,65+7,4+1,4)+8,6*(3,3+4,4)+5,7*6,15 |  | 294.6925 | [21 empty] | VV | 2
|  | Konec provozního součtu | [23 empty] | VV
128 | 762341620RT3 | Bednění a laťování s dodávkou řeziva bednění štítových okapových říms, krajnic, závětrných prken, a žaluzií ve spádu nebo rovnoběžně s okapem z palubek, pero-drážka , včetně dodávky palubky tl. 19 mm | m2 | 45.3 |  | 0 | 210.58 | 9539.27 | 311.42 | 14107.33 | 21 | 0 | 0.01029 | 0.47 | 0 | 0 | 800-762 | RTS 17/ II | RTS 17/ II | 0.87 | 39.41 |  |  |  |  | POL1_
|  | úprava u okapu : 22,65*(0,45+0,55)*2 |  | 45.3 | [21 empty] | VV | 0
129 | 762342203RT2 | Bednění a laťování s dodávkou řeziva laťování střech o sklonu do 60° při vzdálenost latí přes 220 do 360 mm, vodorovné, včetně dodávky latí 30/50 mm | m2 | 294.7 |  | 0 | 31.38 | 9247.69 | 62.42 | 18395.17 | 21 | 0 | 0.00275 | 0.81 | 0 | 0 | 800-762 | RTS 17/ II | RTS 17/ II | 0.156 | 45.97 |  |  |  |  | POL1_
|  | skladba S01 : 294,7 |  | 294.7 | [21 empty] | VV | 0
|  | Začátek provozního součtu | [23 empty] | VV
|  | 6,15*(22,65+7,4+1,4)+8,6*(3,3+4,4)+5,7*6,15 |  | 294.6925 | [21 empty] | VV | 2
|  | Konec provozního součtu | [23 empty] | VV
130 | 762395000R00 | Spojovací a ochranné prostředky svory, prkna, hřebíky, pásová ocel, vruty, impregnace | m3 | 16.05 |  | 0 | 1196 | 19195.8 | 0 | 0 | 21 | 0 | 0.02357 | 0.38 | 0 | 0 | 800-762 | RTS 17/ II | RTS 17/ II | 0 | 0 |  |  |  |  | POL1_7
|  | prof. 80 x 240 mm : 323,95*0,08*0,24 |  | 6.2198 | [21 empty] | VV | 0
|  | prof. 160 x 100 mm : 52,3*0,16*0,1 |  | 0.8368 | [21 empty] | VV | 0
|  | prof. 140 x 140 mm : 7,3*0,14*0,14 |  | 0.14308 | [21 empty] | VV | 0
|  | prof. 140 x 240 mm : 22,6*0,14*0,24 |  | 0.75936 | [21 empty] | VV | 0
|  | bednění u okapu : 45,3*0,019 |  | 0.8607 | [21 empty] | VV | 0
|  | bednění střechy_desky OSB v tl. 18 mm : 294,7*0,018 |  | 5.3046 | [21 empty] | VV | 0
|  | latě+kontralatě : | [23 empty] | VV | 0
|  | 0,04*0,06*232,95 |  | 0.55908 | [21 empty] | VV | 0
|  | 0,03*0,05*(22,65*19*2+(4,4+1,4)*8) |  | 1.3606 | [21 empty] | VV | 0
|  | 0,00589 |  | 0.00589 | [21 empty] | VV | 0
131 | 762911125R00 | Impregnace řeziva tlakovakuová, ochrana proti dřevokazným houbám, plísním a dřevokaznému hmyzu | m3 | 10.8 |  | 0 | 2124.35 | 22942.98 | 20.65 | 223.02 | 21 | 0 | 0.0121 | 0.13 | 0 | 0 | 800-762 | RTS 17/ II | RTS 17/ II | 0 | 0 |  |  |  |  | POL1_
|  | prof. 80 x 240 mm : 323,95*0,08*0,24 |  | 6.2198 | [21 empty] | VV | 0
|  | prof. 160 x 100 mm : 52,3*0,16*0,1 |  | 0.8368 | [21 empty] | VV | 0
|  | prof. 140 x 140 mm : 7,3*0,14*0,14 |  | 0.14308 | [21 empty] | VV | 0
|  | prof. 140 x 240 mm : 22,6*0,14*0,24 |  | 0.75936 | [21 empty] | VV | 0
|  | bednění u okapu : 45,3*0,019 |  | 0.8607 | [21 empty] | VV | 0
|  | latě+kontralatě : | [23 empty] | VV | 0
|  | 0,04*0,06*232,95 |  | 0.55908 | [21 empty] | VV | 0
|  | 0,03*0,05*(22,65*19*2+(4,4+1,4)*8) |  | 1.3606 | [21 empty] | VV | 0
|  | 0,06049 |  | 0.06049 | [21 empty] | VV | 0
132 | 762Rp311 | Montáž kotevních želez, příložek, patek, táhel, vč. kotevních prvků | kompl. | 1 |  | 0 | 0 | 0 | 12500 | 12500 | 21 | 0 | 0.00332 | 0 | 0 | 0 |  | Vlastní | Indiv | 0 | 0 |  |  |  |  | POL1_1
133 | 60596002 | fošna | m3 | 8.8 |  | 0 | 6420 | 56496 | 0 | 0 | 21 | 0 | 0.55 | 4.84 | 0 | 0 | SPCM | RTS 17/ II | RTS 17/ I | 0 | 0 |  |  |  |  | POL3_7
|  | prof. 80 x 240 mm : 323,95*0,08*0,24*1,1 |  | 6.8418 | [21 empty] | VV | 0
|  | prof. 160 x 100 mm : 52,3*0,16*0,1*1,1 |  | 0.92048 | [21 empty] | VV | 0
|  | prof. 140 x 140 mm : 7,3*0,14*0,14*1,1 |  | 0.15739 | [21 empty] | VV | 0
|  | prof. 140 x 240 mm : 22,6*0,14*0,24*1,1 |  | 0.8353 | [21 empty] | VV | 0
|  | 0,04501 |  | 0.04501 | [21 empty] | VV | 0
134 | 60725014R | deska dřevoštěpková třívrstvá pro prostředí vlhké; strana nebroušená; hrana rovná; tl = 18,0 mm | m2 | 324.2 |  | 0 | 153.5 | 49764.7 | 0 | 0 | 21 | 0 | 0.0109 | 3.53 | 0 | 0 | SPCM | RTS 17/ II | RTS 17/ II | 0 | 0 |  |  |  |  | POL3_
|  | viz. skladba S01 : 294,7*1,1+0,03 |  | 324.2 | [21 empty] | VV | 0
135 | 998762202R00 | Přesun hmot pro konstrukce tesařské v objektech výšky do 12 m | % | 3395.2498 |  | 0 | 0 | 0 | 6.6 | 22408.65 | 21 | 0 | 0 | 0 | 0 | 0 | 800-762 | RTS 17/ II | RTS 17/ II | 0 | 0 |  |  |  |  | POL7_
|  | 50 m vodorovně | [23 empty] | SPI
Díl: | 764 | Konstrukce klempířské |  |  |  | 0 |  | 256223.61 |  | 244649.16 |  | 0 |  | 1.21 |  | 0 |  |  |  |  | 544.06 |  |  |  |  | DIL
136 | 764918101R00 | Krytina hladká z tabulí, z pozinkovaného lakovaného plechu, sklon střechy do 30°, výroba (zhotovení) a montáž | m2 | 294.7 |  | 0 | 0 | 0 | 562 | 165621.4 | 21 | 0 | 0 | 0 | 0 | 0 | 800-764 | RTS 17/ II | RTS 17/ II | 1.2765 | 376.18 |  |  |  |  | POL1_
|  | s úpravou krytiny u okapů, prostupů a výčnělků | [23 empty] | SPI
|  | skladba S01 : 294,7 |  | 294.7 | [21 empty] | VV | 0
|  | Začátek provozního součtu | [23 empty] | VV
|  | 6,15*(22,65+7,4+1,4)+8,6*(3,3+4,4)+5,7*6,15 |  | 294.6925 | [21 empty] | VV | 2
|  | Konec provozního součtu | [23 empty] | VV
137 | 764918222R00 | Oplechování říms a okapů z ocelových plechů s povrchovou úpravou výroba (zhotovení) a montáž oplechování okapů na šikmé střeše, z lakovaného pozinkovaného plechu, rš 330 mm, výroba (zhotovení) a montáž | m | 45.3 |  | 0 | 0 | 0 | 63.9 | 2894.67 | 21 | 0 | 0 | 0 | 0 | 0 | 800-764 | RTS 17/ II | RTS 17/ II | 0.15569 | 7.05 |  |  |  |  | POL1_
|  | včetně zhotovení rohů, spojů a dilatací | [23 empty] | SPI
|  | 22,65*2 |  | 45.3 | [21 empty] | VV | 0
138 | 764778122RT1 | Odpadní trouby kruhové, průměr 100 mm, z lakovaného hliníkového plechu, v barvě tmavě hnědé, antracitové, světle šedé, dodávka a montáž | m | 70.4 |  | 0 | 540.46 | 38048.38 | 117.54 | 8274.82 | 21 | 0 | 0.00247 | 0.17 | 0 | 0 | 800-764 | RTS 17/ II | RTS 17/ II | 0.294 | 20.7 |  |  |  |  | POL1_
|  | (9,85*2+8,85*5)*1,1+0,055 |  | 70.4 | [21 empty] | VV | 0
139 | 764778113RT1 | Žlaby podokapní půlkruhové, z hliníkového lakovaného plechu v barvě tmavě hnědé, antracitové, světle šedé, rš 333 mm, dodávka a montáž | m | 49.8 |  | 0 | 348.85 | 17372.73 | 192.15 | 9569.07 | 21 | 0 | 0.00121 | 0.06 | 0 | 0 | 800-764 | RTS 17/ II | RTS 17/ II | 0.464 | 23.11 |  |  |  |  | POL1_
|  | včetně háků, čel, rohů, rovných hrdel a dilatací | [23 empty] | SPI
|  | 22,65*2*1,1-0,03 |  | 49.8 | [21 empty] | VV | 0
140 | 764778106RT1 | Ostatní prvky ke žlabům a odpadním troubám kotlík žlabový kulatý, z lakovaného hliníkového plechu v barvě tmavě hnědé, antracitové, světle šedé, o průměru 100 mm, pro žlab rš 330 mm, dodávka... | kus | 7 |  | 0 | 348.66 | 2440.62 | 186.34 | 1304.38 | 21 | 0 | 0.00036 | 0 | 0 | 0 | 800-764 | RTS 17/ II | RTS 17/ II | 0.45 | 3.15 |  |  |  |  | POL1_
141 | 764778119R00 | Ostatní prvky ke žlabům a odpadním troubám dilatace s návalkou, se záslepkou, pro půlkulatý žlab, z lakovaného hliníkového plechu v barvě přírodní hliník, rš 333 mm, dodávka a montáž | kus | 4 |  | 0 | 772.59 | 3090.36 | 41.41 | 165.64 | 21 | 0 | 0 | 0 | 0 | 0 | 800-764 | RTS 17/ II | RTS 17/ II | 0.1 | 0.4 |  |  |  |  | POL1_
142 | 764778135RT1 | Ostatní prvky ke žlabům a odpadním troubám zaústění svodové roury do kanalizace, z lakovaného hliníkového plechu v barvě tmavě hnědé, antracitové, světle šedé, průměr 100 mm, dodávka a montáž | kus | 7 |  | 0 | 2094.52 | 14661.64 | 115.48 | 808.36 | 21 | 0 | 0.00172 | 0.01 | 0 | 0 | 800-764 | RTS 17/ II | RTS 17/ II | 0.289 | 2.02 |  |  |  |  | POL1_
143 | 764918911R00 | Závětrná lišta , z lakovaného pozinkovaného plechu, rš 330 mm, výroba (zhotovení) a montáž | m | 34.4 |  | 0 | 8.07 | 277.61 | 275.43 | 9474.79 | 21 | 0 | 0.00105 | 0.04 | 0 | 0 | 800-764 | RTS 17/ II | RTS 17/ II | 0.66041 | 22.72 |  |  |  |  | POL1_
|  | 6,1*4+2,5*4 |  | 34.4 | [21 empty] | VV | 0
144 | 764775307R00 | Ostatní prvky ke střechám ochranná mřížka proti ptákům šířky 125 mm, , , dodávka a montáž | m | 49.8 |  | 0 | 99.25 | 4942.65 | 34.25 | 1705.65 | 21 | 0 | 0.00027 | 0.01 | 0 | 0 | 800-764 | RTS 17/ II | RTS 17/ II | 0.07705 | 3.84 |  |  |  |  | POL1_
|  | 22,65*2*1,1-0,03 |  | 49.8 | [21 empty] | VV | 0
145 | 764919941R00 | Ostatní prvky ke střechám podkladní pás, z lakovaného pozinkovaného plechu, , dodávka a montáž | m | 45.3 |  | 0 | 0 | 0 | 21.9 | 992.07 | 21 | 0 | 0 | 0 | 0 | 0 | 800-764 | RTS 17/ II | RTS 17/ II | 0.0529 | 2.4 |  |  |  |  | POL1_
|  | 22,65*2 |  | 45.3 | [21 empty] | VV | 0
146 | 764778301R00 | Oplechování parapetů včetně rohů, z lakovaného hliníkového plechu, rš 200 mm, dodávka a montáž | m | 21.2 |  | 0 | 116.48 | 2469.38 | 388.52 | 8236.62 | 21 | 0 | 0.00201 | 0.04 | 0 | 0 | 800-764 | RTS 17/ II | RTS 17/ II | 0.9427 | 19.99 |  |  |  |  | POL1_
|  | včetně rohů | [23 empty] | SPI
|  | stěny : 3,2*1,1 |  | 3.52 | [21 empty] | VV | 0
|  | Začátek provozního součtu | [23 empty] | VV
|  | vel. 160 x 320 cm : 1,6 |  | 1.6 | [21 empty] | VV | 2
|  | vel. 160 x 185 cm : 1,6 |  | 1.6 | [21 empty] | VV | 2
|  | Konec provozního součtu | [23 empty] | VV
|  | okna : 16,1*1,1 |  | 17.71 | [21 empty] | VV | 0
|  | Začátek provozního součtu | [23 empty] | VV
|  | vel. 150 x 120 cm : 1,5*5 |  | 7.5 | [21 empty] | VV | 2
|  | vel. 100 x 120 cm : 1,0*5 |  | 5 | [21 empty] | VV | 2
|  | vel. 90 x 120 cm : 0,9*4 |  | 3.6 | [21 empty] | VV | 2
|  | Konec provozního součtu | [23 empty] | VV
|  | -0,03 |  | -0.03 | [21 empty] | VV | 0
147 | 764778303R00 | Oplechování parapetů včetně rohů, z lakovaného hliníkového plechu, rš 330 mm, dodávka a montáž | m | 63.7 |  | 0 | 177.28 | 11292.74 | 404.72 | 25780.66 | 21 | 0 | 0.00228 | 0.15 | 0 | 0 | 800-764 | RTS 17/ II | RTS 17/ II | 0.98111 | 62.5 |  |  |  |  | POL1_
|  | včetně rohů | [23 empty] | SPI
|  | okna : 57,9*1,1+0,01 |  | 63.7 | [21 empty] | VV | 0
|  | Začátek provozního součtu | [23 empty] | VV
|  | vel. 90 x 45 cm : 0,9*14 |  | 12.6 | [21 empty] | VV | 2
|  | vel. 100 x 200 cm : 1,0*9 |  | 9 | [21 empty] | VV | 2
|  | vel. 150 x 200 cm : 1,5*9 |  | 13.5 | [21 empty] | VV | 2
|  | vel. 100 x 170 cm : 1,0*4 |  | 4 | [21 empty] | VV | 2
|  | vel. 50 x 60 cm : 0,5*4 |  | 2 | [21 empty] | VV | 2
|  | vel. 150 x 120 cm : 1,5*5 |  | 7.5 | [21 empty] | VV | 2
|  | vel. 100 x 120 cm : 1,0*5 |  | 5 | [21 empty] | VV | 2
|  | vel. 150 x 150 cm : 1,5 |  | 1.5 | [21 empty] | VV | 2
|  | vel. 100 x 150 cm : 1,0 |  | 1 | [21 empty] | VV | 2
|  | vel. 90 x 120 cm : 0,9*2 |  | 1.8 | [21 empty] | VV | 2
|  | Konec provozního součtu | [23 empty] | VV
148 | 19475102R | plech svitkový hliníkový; povrch stucco; rozměr 0,7 x 1000; povrch.ochrana přední strana kompozitní lak PP 99, zadní průsvitný ochranný lak | m2 | 338.9 |  | 0 | 425 | 144032.5 | 0 | 0 | 21 | 0 | 0.00193 | 0.65 | 0 | 0 | SPCM | RTS 17/ II | RTS 17/ II | 0 | 0 |  |  |  |  | POL3_
|  | skladba S01 : 294,7*1,15-0,005 |  | 338.9 | [21 empty] | VV | 0
149 | 19475103R | plech svitkový hliníkový; povrch stucco; rozměr 0,7 x 500; povrch.ochrana přední strana kompozitní lak PP 99, zadní průsvitný ochranný lak | m2 | 41.4 |  | 0 | 425 | 17595 | 0 | 0 | 21 | 0 | 0.00193 | 0.08 | 0 | 0 | SPCM | RTS 17/ II | RTS 17/ II | 0 | 0 |  |  |  |  | POL3_
|  | oplechování u okapu : 22,65*2*0,33*1,1 |  | 16.4439 | [21 empty] | VV | 0
|  | závětrná lišta : 34,4*0,33*1,1 |  | 12.4872 | [21 empty] | VV | 0
|  | podkladní pás : 45,3*0,25*1,1 |  | 12.4575 | [21 empty] | VV | 0
|  | 0,0114 |  | 0.0114 | [21 empty] | VV | 0
150 | 998764202R00 | Přesun hmot pro konstrukce klempířské v objektech výšky do 12 m | % | 4910.5174 |  | 0 | 0 | 0 | 2 | 9821.03 | 21 | 0 | 0 | 0 | 0 | 0 | 800-764 | RTS 17/ II | RTS 17/ II | 0 | 0 |  |  |  |  | POL7_
|  | 50 m vodorovně | [23 empty] | SPI
Díl: | 766 | Konstrukce truhlářské |  |  |  | 0 |  | 506885.13 |  | 131936.09 |  | 0 |  | 0.88 |  | 0 |  |  |  |  | 350.32 |  |  |  |  | DIL
151 | 766441111R00 | Montáž dřevěných a kompozitních podlah teras z prken, včetně podkladního roštu | m2 | 23.1 |  | 0 | 178.68 | 4127.51 | 528.32 | 12204.19 | 21 | 0 | 0.00025 | 0.01 | 0 | 0 | 800-766 | RTS 17/ II | RTS 17/ II | 1.32 | 30.49 |  |  |  |  | POL1_7
|  | terasa (pavlač) : 6,4*1,8*2+0,06 |  | 23.1 | [21 empty] | VV | 0
152 | 766601211RT1 | Těsnění připojovací spáry spára ostění, interiér - fólie parotěsná šířky 75 mm samolepicí, výplň PU pěnou, exteriér - páska paropropustná šířky 10 mm, tl. 2/10 mm expanzní, | m | 255.4 |  | 0 | 32.87 | 8395 | 93.13 | 23785.4 | 21 | 0 | 4e-05 | 0.01 | 0 | 0 | 800-766 | RTS 17/ II | RTS 17/ II | 0.32 | 81.73 |  |  |  |  | POL1_
|  | okna : | [23 empty] | VV | 0
|  | vel. 90 x 45 cm : (0,9+0,45*2)*14 |  | 25.2 | [21 empty] | VV | 0
|  | vel. 100 x 200 cm : (1,0+2,0*2)*9 |  | 45 | [21 empty] | VV | 0
|  | vel. 150 x 200 cm : (1,5+2,0*2)*9 |  | 49.5 | [21 empty] | VV | 0
|  | vel. 100 x 170 cm : (1,0+1,7*2)*4 |  | 17.6 | [21 empty] | VV | 0
|  | vel. 50 x 60 cm : (0,5+0,6*2)*4 |  | 6.8 | [21 empty] | VV | 0
|  | vel. 150 x 120 cm : (1,5+1,2*2)*5 |  | 19.5 | [21 empty] | VV | 0
|  | vel. 100 x 120 cm : (1,0+1,2*2)*5 |  | 17 | [21 empty] | VV | 0
|  | vel. 150 x 150 cm : (1,5+1,5*2) |  | 4.5 | [21 empty] | VV | 0
|  | vel. 100 x 150 cm : (1,0+1,5*2) |  | 4 | [21 empty] | VV | 0
|  | vel. 90 x 120 cm : (0,9+1,2*2)*6 |  | 19.8 | [21 empty] | VV | 0
|  | stěny : | [23 empty] | VV | 0
|  | vel. 160 x 320 cm : (1,6+3,2*2) |  | 8 | [21 empty] | VV | 0
|  | vel. 160 x 185 cm : (1,6+1,85*2) |  | 5.3 | [21 empty] | VV | 0
|  | dveře : | [23 empty] | VV | 0
|  | vel. 160 x 305 cm : (1,6+3,05*2) |  | 7.7 | [21 empty] | VV | 0
|  | vel. 90 x 210 cm : (0,9+2,1*2)*5 |  | 25.5 | [21 empty] | VV | 0
153 | 766601229RT1 | Těsnění připojovací spáry spára parapetu, interiér - fólie parotěsná šířky 50 mm samolepicí, výplň PU pěnou, exteriér - fólie paropropustná šířky 50 mm samolepicí, expanzní páska š. 10 mm pod rám a pod vnější parapet | m | 70.8 |  | 0 | 107.1 | 7582.68 | 268.4 | 19002.72 | 21 | 0 | 0.00016 | 0.01 | 0 | 0 | 800-766 | RTS 17/ II | RTS 17/ II | 0.87 | 61.6 |  |  |  |  | POL1_
|  | okna : | [23 empty] | VV | 0
|  | vel. 90 x 45 cm : 0,9*14 |  | 12.6 | [21 empty] | VV | 0
|  | vel. 100 x 200 cm : 1,0*9 |  | 9 | [21 empty] | VV | 0
|  | vel. 150 x 200 cm : 1,5*9 |  | 13.5 | [21 empty] | VV | 0
|  | vel. 100 x 170 cm : 1,0*4 |  | 4 | [21 empty] | VV | 0
|  | vel. 50 x 60 cm : 0,5*4 |  | 2 | [21 empty] | VV | 0
|  | vel. 150 x 120 cm : 1,5*5 |  | 7.5 | [21 empty] | VV | 0
|  | vel. 100 x 120 cm : 1,0*5 |  | 5 | [21 empty] | VV | 0
|  | vel. 150 x 150 cm : 1,5 |  | 1.5 | [21 empty] | VV | 0
|  | vel. 100 x 150 cm : 1,0 |  | 1 | [21 empty] | VV | 0
|  | vel. 90 x 120 cm : 0,9*6 |  | 5.4 | [21 empty] | VV | 0
|  | stěny : | [23 empty] | VV | 0
|  | vel. 160 x 320 cm : 1,6 |  | 1.6 | [21 empty] | VV | 0
|  | vel. 160 x 185 cm : 1,6 |  | 1.6 | [21 empty] | VV | 0
|  | dveře : | [23 empty] | VV | 0
|  | vel. 160 x 305 cm : 1,6 |  | 1.6 | [21 empty] | VV | 0
|  | vel. 90 x 210 cm : 0,9*5 |  | 4.5 | [21 empty] | VV | 0
154 | 766629301R00 | Montáž otvorových prvků plastových oken plastových , plochy do 1,50 m2 | kus | 31 |  | 0 | 70.31 | 2179.61 | 885.69 | 27456.39 | 21 | 0 | 0.0009 | 0.03 | 0 | 0 | 800-766 | RTS 17/ II | RTS 17/ II | 2.29 | 70.99 |  |  |  |  | POL1_7
|  | okna : | [23 empty] | VV | 0
|  | vel. 90 x 45 cm : 14 |  | 14 | [21 empty] | VV | 0
|  | vel. 50 x 60 cm : 4 |  | 4 | [21 empty] | VV | 0
|  | vel. 100 x 120 cm : 5 |  | 5 | [21 empty] | VV | 0
|  | vel. 100 x 150 cm : 1 |  | 1 | [21 empty] | VV | 0
|  | vel. 90 x 120 cm : 6 |  | 6 | [21 empty] | VV | 0
|  | dveře : | [23 empty] | VV | 0
|  | vel. 160 x 210+95 cm : 1 |  | 1 | [21 empty] | VV | 0
155 | 766629302R00 | Montáž otvorových prvků plastových oken plastových , plochy do 2,70 m2 | kus | 19 |  | 0 | 92.41 | 1755.79 | 1054.59 | 20037.21 | 21 | 0 | 0.0012 | 0.02 | 0 | 0 | 800-766 | RTS 17/ II | RTS 17/ II | 2.72 | 51.68 |  |  |  |  | POL1_
|  | okna : | [23 empty] | VV | 0
|  | vel. 100 x 200 cm : 9 |  | 9 | [21 empty] | VV | 0
|  | vel. 100 x 170 cm : 4 |  | 4 | [21 empty] | VV | 0
|  | vel. 150 x 120 cm : 5 |  | 5 | [21 empty] | VV | 0
|  | vel. 150 x 150 cm : 1 |  | 1 | [21 empty] | VV | 0
156 | 766629303R00 | Montáž otvorových prvků plastových oken plastových , plochy do 4,50 m2 | kus | 9 |  | 0 | 132.95 | 1196.55 | 1178.05 | 10602.45 | 21 | 0 | 0.00165 | 0.01 | 0 | 0 | 800-766 | RTS 17/ II | RTS 17/ II | 3.05 | 27.45 |  |  |  |  | POL1_
|  | okna : | [23 empty] | VV | 0
|  | vel. 150 x 200 cm : 9 |  | 9 | [21 empty] | VV | 0
157 | 766629310R00 | Montáž otvorových prvků plastových plastových stěn prosklených, | m2 | 8.1 |  | 0 | 12.53 | 101.49 | 374.47 | 3033.21 | 21 | 0 | 0.00032 | 0 | 0 | 0 | 800-766 | RTS 17/ II | RTS 17/ II | 0.961 | 7.78 |  |  |  |  | POL1_
|  | stěny : | [23 empty] | VV | 0
|  | vel. 160 x 320 cm : 1,6*3,2 |  | 5.12 | [21 empty] | VV | 0
|  | vel. 160 x 185 cm : 1,6*1,85 |  | 2.96 | [21 empty] | VV | 0
|  | 0,02 |  | 0.02 | [21 empty] | VV | 0
158 | 766Rp62934 | Montáž dveří plastových - 1křídlových | kus | 6 |  | 0 | 151 | 906 | 1114 | 6684 | 21 | 0 | 0.00168 | 0.01 | 0 | 0 |  | Vlastní | Indiv | 3.1 | 18.6 |  |  |  |  | POL1_
|  | dveře : | [23 empty] | VV | 0
|  | vel. 160 x 305 cm : 1 |  | 1 | [21 empty] | VV | 0
|  | vel. 90 x 210 cm : 5 |  | 5 | [21 empty] | VV | 0
159 | 611pc43001 | O1_Okno plast. 5.komor_barva antracit, 1kř vel. 50 x 60 cm_S, vč. kování_zaskl.2sklo, Uw=1,2 W/m2K, +podkladní profil, podrobnosti viz.TZ | ks | 4 |  | 0 | 1687.5 | 6750 | 0 | 0 | 21 | 0 | 0 | 0 | 0 | 0 |  | Vlastní | Indiv | 0 | 0 |  |  |  |  | POL3_
160 | 611pc43002 | O2_Okno plast. 5.komor_barva antrancit, 1kř vel. 90 x 45 cm_S, vč. kování_zaskl.2sklo, Uw=1,2 W/m2K, +podkladní profil, podrobnosti viz.TZ | ks | 14 |  | 0 | 2280 | 31920 | 0 | 0 | 21 | 0 | 0 | 0 | 0 | 0 |  | Vlastní | Indiv | 0 | 0 |  |  |  |  | POL3_
161 | 611pc43003 | O3_Okno plast. 5.komor_barva antracit, 2kř vel. 100 x 150 cm_O+ 1x OS, vč. kování_zaskl. 2sklo, Uw=1,2 W/m2K, +podkladní profil, podrobnosti viz. TZ | ks | 1 |  | 0 | 6750 | 6750 | 0 | 0 | 21 | 0 | 0 | 0 | 0 | 0 |  | Vlastní | Indiv | 0 | 0 |  |  |  |  | POL3_
162 | 611pc43004 | O4_Okno plast. 5.komor_barva antracit, 2kř vel. 150 x 150 cm_O+ 1x OS, vč. kování_zaskl.2sklo, Uw=1,2 W/m2K, +podkladní profil, podrobnosti viz. TZ | ks | 1 |  | 0 | 10125 | 10125 | 0 | 0 | 21 | 0 | 0 | 0 | 0 | 0 |  | Vlastní | Indiv | 0 | 0 |  |  |  |  | POL3_
163 | 611pc43005 | O5_Okno plast. 5.komor_barva antracit, 2kř vel. 100 x 200 cm_O+ 1x OS, vč. kování_zaskl. 2sklo, Uw=1,2 W/m2K, +podkladní profil, podrobnosti viz. TZ | ks | 9 |  | 0 | 9000 | 81000 | 0 | 0 | 21 | 0 | 0 | 0 | 0 | 0 |  | Vlastní | Indiv | 0 | 0 |  |  |  |  | POL3_
164 | 611pc43006 | O6_Okno plast. 5.komor_barva antracit, 3kř vel. 150 x 200 cm_3x O, vč. kování_zaskl. 2sklo, Uw=1,2 W/m2K, +podkladní profil, podrobnosti viz.TZ | ks | 9 |  | 0 | 13500 | 121500 | 0 | 0 | 21 | 0 | 0 | 0 | 0 | 0 |  | Vlastní | Indiv | 0 | 0 |  |  |  |  | POL3_
165 | 611pc43007 | O7_Okno plast. 5.komor_barva antracit, 2kř vel. 100 x 120 cm_O+ 1x OS, vč. kování_zaskl.2sklo, Uw=1,2 W/m2K, +podkladní profil, podrobnosti viz.TZ | ks | 5 |  | 0 | 5400 | 27000 | 0 | 0 | 21 | 0 | 0 | 0 | 0 | 0 |  | Vlastní | Indiv | 0 | 0 |  |  |  |  | POL3_
166 | 611pc43008 | O8_Okno plast. 5.komor_barva antracit, 3kř vel. 150 x 120 cm_3x O, vč. kování_zaskl.2sklo, Uw=1,2 W/m2K, +podkladní profil, podrobnosti viz.TZ | ks | 5 |  | 0 | 6480 | 32400 | 0 | 0 | 21 | 0 | 0 | 0 | 0 | 0 |  | Vlastní | Indiv | 0 | 0 |  |  |  |  | POL3_
167 | 611pc43009 | O9_Okno plast. 5.komor_barva antracit, 2kř vel. 100 x 170 cm_O+ 1x OS, vč. kování_zaskl. 2sklo, Uw=1,2 W/m2K, +podkladní profil, podrobnosti viz. TZ | ks | 4 |  | 0 | 7650 | 30600 | 0 | 0 | 21 | 0 | 0 | 0 | 0 | 0 |  | Vlastní | Indiv | 0 | 0 |  |  |  |  | POL3_
168 | 611pc43010 | O10_Okno plast. 5.komor_barva antracit, 1kř vel. 90 x 120 cm_O+ 1x OS, vč. kování_zaskl. 2sklo, Uw=1,2 W/m2K, +podkladní profil, podrobnosti viz. TZ | ks | 6 |  | 0 | 4860 | 29160 | 0 | 0 | 21 | 0 | 0 | 0 | 0 | 0 |  | Vlastní | Indiv | 0 | 0 |  |  |  |  | POL3_
169 | 611pc64001 | D1_Dveře vstupní plast. plné, tepelně izolační vel. 160 x 210 +95 cm vč. rámu, bezpečnostní kování, barva antracit, částečně proskl., podrobnosti viz. TZ | kus | 1 |  | 0 | 27450 | 27450 | 0 | 0 | 21 | 0 | 0.035 | 0.04 | 0 | 0 |  | Vlastní | Indiv | 0 | 0 |  |  |  |  | POL3_
170 | 611pc64002 | D2_Dveře vstupní plast. plné, tepelně izolační vel. 90 x 210 cm vč. rámu, bezpečnostní kování, barva antracit, částečně proskl., podrobnosti viz. TZ | kus | 5 |  | 0 | 10635 | 53175 | 0 | 0 | 21 | 0 | 0.035 | 0.18 | 0 | 0 |  | Vlastní | Indiv | 0 | 0 |  |  |  |  | POL3_
171 | 611pc98101 | Terasové prkna - Modřín C28, vel. 200 x 40 mm | m2 | 25.4 |  | 0 | 755 | 19177 | 0 | 0 | 21 | 0 | 0.018 | 0.46 | 0 | 0 |  | Vlastní | Indiv | 0 | 0 |  |  |  |  | POL3_7
|  | terasa (pavlač) : 23,1*1,1-0,01 |  | 25.4 | [21 empty] | VV | 0
172 | 611pc981802 | Hranol pod terasy Modřín 45x70 mm | m | 55.9 |  | 0 | 65 | 3633.5 | 0 | 0 | 21 | 0 | 0.0017 | 0.1 | 0 | 0 |  | Vlastní | Indiv | 0 | 0 |  |  |  |  | POL3_
|  | hranol : 55,9 |  | 55.9 | [21 empty] | VV | 0
|  | Začátek provozního součtu | [23 empty] | VV
|  | +10% na prořez : ((6,4+1,8)*2*2+1,8*5*2)*1,1 |  | 55.88 | [21 empty] | VV | 2
|  | Konec provozního součtu | [23 empty] | VV
173 | 998766202R00 | Přesun hmot pro konstrukce truhlářské v objektech výšky do 12 m | % | 6296.907 |  | 0 | 0 | 0 | 1.45 | 9130.52 | 21 | 0 | 0 | 0 | 0 | 0 | 800-766 | RTS 17/ II | RTS 17/ I | 0 | 0 |  |  |  |  | POL7_
|  | 50 m vodorovně | [23 empty] | SPI
Díl: | 767 | Konstrukce zámečnické |  |  |  | 0 |  | 90269.76 |  | 40740.39 |  | 0 |  | 1.19 |  | 0 |  |  |  |  | 95.02 |  |  |  |  | DIL
174 | 767995105R00 | Výroba a montáž atypických kovovových doplňků staveb hmotnosti přes 50 do 100 kg | kg | 1131.2 |  | 0 | 6.2 | 7013.44 | 33.8 | 38234.56 | 21 | 0 | 5e-05 | 0.06 | 0 | 0 | 800-767 | RTS 17/ II | RTS 17/ II | 0.084 | 95.02 |  |  |  |  | POL1_
|  | ocel. nosník U 140 : 611,5 |  | 611.5 | [21 empty] | VV | 0
|  | Začátek provozního součtu | [23 empty] | VV
|  | +5% na prořez : ((6,4+1,8)*2*2+1,8*2)*16,0*1,05 |  | 611.52 | [21 empty] | VV | 2
|  | Konec provozního součtu | [23 empty] | VV
|  | profil SHS 80/80/5 mm : 519,7 |  | 519.7 | [21 empty] | VV | 0
|  | Začátek provozního součtu | [23 empty] | VV
|  | +5% na prořez : 7,05*6*11,7*1,05 |  | 519.6555 | [21 empty] | VV | 2
|  | Konec provozního součtu | [23 empty] | VV
175 | 5539pc9901 | Dodávka OK terasy (ocel. nosník U140, JÄKL uzavřený 80x80x5 mm) | kg | 1131.2 |  | 0 | 73.6 | 83256.32 | 0 | 0 | 21 | 0 | 0.001 | 1.13 | 0 | 0 |  | Vlastní | RTS 17/ II | 0 | 0 |  |  |  |  | POL3_
176 | 998767202R00 | Přesun hmot pro kovové stavební doplňk. konstrukce v objektech výšky do 12 m | % | 1285.0432 |  | 0 | 0 | 0 | 1.95 | 2505.83 | 21 | 0 | 0 | 0 | 0 | 0 | 800-767 | RTS 17/ II | RTS 17/ II | 0 | 0 |  |  |  |  | POL7_
|  | 50 m vodorovně | [23 empty] | SPI
Díl: | 781 | Obklady keramické |  |  |  | 0 |  | 111228.08 |  | 145151.13 |  | 0 |  | 1.34 |  | 0 |  |  |  |  | 304.81 |  |  |  |  | DIL
177 | 781735011R00 | Montáž obkladů vnějších z obkládaček cihelných 250 x 65 mm, tloušťky 10 mm, kladených do flexibilního tmele | m2 | 150.6 |  | 0 | 174.13 | 26223.98 | 903.87 | 136122.82 | 21 | 0 | 0.00841 | 1.27 | 0 | 0 | 800-771 | RTS 17/ II | RTS 17/ II | 2.024 | 304.81 |  |  |  |  | POL1_
|  | okna : 36,5 |  | 36.5 | [21 empty] | VV | 0
|  | Začátek provozního součtu | [23 empty] | VV
|  | vel. 100 x 200 cm : ((1,0+2,0+0,12*2)*2*0,12+1,35*0,12)*9 |  | 8.4564 | [21 empty] | VV | 2
|  | vel. 150 x 200 cm : ((1,5+2,0+0,12*2)*2*0,12+1,85*0,12)*9 |  | 10.0764 | [21 empty] | VV | 2
|  | vel. 100 x 170 cm : ((1,0+1,7+0,12*2)*2*0,12+1,35*0,12)*4 |  | 3.4704 | [21 empty] | VV | 2
|  | vel. 50 x 60 cm : ((0,5+0,6+0,12*2)*2*0,12+0,85*0,12)*4 |  | 1.6944 | [21 empty] | VV | 2
|  | vel. 150 x 120 cm : ((1,5+1,2+0,12*2)*2*0,12+1,85*0,12)*5 |  | 4.638 | [21 empty] | VV | 2
|  | vel. 100 x 120 cm : ((1,0+1,2+0,12*2)*2*0,12+1,35*0,12)*5 |  | 3.738 | [21 empty] | VV | 2
|  | vel. 150 x 150 cm : ((1,5+1,5+0,12*2)*2*0,12+1,85*0,12) |  | 0.9996 | [21 empty] | VV | 2
|  | vel. 100 x 150 cm : ((1,0+1,5+0,12*2)*2*0,12+1,35*0,12) |  | 0.8196 | [21 empty] | VV | 2
|  | vel. 90 x 120 cm : ((0,9+1,2+0,12*2)*0,12+1,25*0,12)*6 |  | 2.5848 | [21 empty] | VV | 2
|  | Konec provozního součtu | [23 empty] | VV
|  | portál : 2,4 |  | 2.4 | [21 empty] | VV | 0
|  | Začátek provozního součtu | [23 empty] | VV
|  | (8,7+1,6+0,2*2)*0,2+1,95*0,12 |  | 2.374 | [21 empty] | VV | 2
|  | Konec provozního součtu | [23 empty] | VV
|  | kolem dveří : 4,0 |  | 4 | [21 empty] | VV | 0
|  | Začátek provozního součtu | [23 empty] | VV
|  | (0,9+2,1*2+0,12*2)*0,12*5+1,25*0,12*5 |  | 3.954 | [21 empty] | VV | 2
|  | Konec provozního součtu | [23 empty] | VV
|  | sokl : 37,1 |  | 37.1 | [21 empty] | VV | 0
|  | Začátek provozního součtu | [23 empty] | VV
|  | (22,4+0,1*2+1,6)*0,5 |  | 12.1 | [21 empty] | VV | 2
|  | (22,4+0,1*2+2,4*2+2,1*2-(1,6+0,9*2))*0,5 |  | 14.1 | [21 empty] | VV | 2
|  | (10,7+0,1*2)*0,5*2 |  | 10.9 | [21 empty] | VV | 2
|  | Konec provozního součtu | [23 empty] | VV
|  | nároží, pásy v ploše : 70,6 |  | 70.6 | [21 empty] | VV | 0
|  | Začátek provozního součtu | [23 empty] | VV
|  | 9,3*(0,3+0,3)*4+9,15*(0,3+0,3)*4 |  | 44.28 | [21 empty] | VV | 2
|  | ((22,4+2,4*2+2,15*2+0,1*2)*2-(6,4+3,8+2,85))*0,25 |  | 12.5875 | [21 empty] | VV | 2
|  | ((22,4+0,1*2)*2-1,6)*0,25+9,3*0,3 |  | 13.69 | [21 empty] | VV | 2
|  | Konec provozního součtu | [23 empty] | VV
178 | 596pc2402 | Pásek obklad. KLINKER(A) ČFP 290x10x65 červený | m2 | 165.7 |  | 0 | 513 | 85004.1 | 0 | 0 | 21 | 0 | 0.00043 | 0.07 | 0 | 0 |  | Vlastní | Indiv | 0 | 0 |  |  |  |  | POL3_
|  | 150,6*1,1+0,04 |  | 165.7 | [21 empty] | VV | 0
179 | 998781202R00 | Přesun hmot pro obklady keramické v objektech výšky do 12 m | % | 2473.509 |  | 0 | 0 | 0 | 3.65 | 9028.31 | 21 | 0 | 0 | 0 | 0 | 0 | 800-771 | RTS 17/ II | RTS 17/ II | 0 | 0 |  |  |  |  | POL7_
Díl: | 783 | Nátěry |  |  |  | 0 |  | 5370.77 |  | 44385.83 |  | 0 |  | 0.03 |  | 0 |  |  |  |  | 25.43 |  |  |  |  | DIL
180 | 783626001R00 | Nátěry truhlářských výrobků olejové impregnační 1x | m2 | 59 |  | 0 | 34.12 | 2013.08 | 38.18 | 2252.62 | 21 | 0 | 0.00013 | 0.01 | 0 | 0 | 800-783 | RTS 17/ II | RTS 17/ I | 0.131 | 7.73 |  |  |  |  | POL1_
|  | terasová prkna : 6,4*1,8*2*2 |  | 46.08 | [21 empty] | VV | 0
|  | terasový hranol : 55,9*(0,07+0,045)*2 |  | 12.857 | [21 empty] | VV | 0
|  | 0,063 |  | 0.063 | [21 empty] | VV | 0
181 | 783626211R00 | Nátěry truhlářských výrobků syntetické lazurovací, 2x lakování | m2 | 59 |  | 0 | 56.91 | 3357.69 | 100.59 | 5934.81 | 21 | 0 | 0.00032 | 0.02 | 0 | 0 | 800-783 | RTS 17/ II | RTS 17/ I | 0.3 | 17.7 |  |  |  |  | POL1_
182 | 783Rp001 | Povrchová úprava - žárové pozinkování | kg | 1131.2 |  | 0 | 0 | 0 | 32 | 36198.4 | 21 | 0 | 0 | 0 | 0 | 0 |  | Vlastní | Indiv | 0 | 0 |  |  |  |  | POL1_1
|  | OK terasy (pavlač) : | [23 empty] | VV | 0
|  | ocel. nosník U 140 : 611,5 |  | 611.5 | [21 empty] | VV | 0
|  | profil SHS 80/80/5 mm : 519,7 |  | 519.7 | [21 empty] | VV | 0
Díl: | M24 | Montáže vzduchotechnických zařízení |  |  |  | 0 |  | 0 |  | 438861 |  | 0 |  | 0 |  | 0 |  |  |  |  | 0 |  |  |  |  | DIL
183 | 240rP001 | D+M - Jednotek VZT (Rekuperační jednotka, rozdělovač čerstvého vzduchu,, sběrač špinavého vzduchu) | soubor | 3 |  | 0 | 0 | 0 | 90000 | 270000 | 21 | 0 | 0 | 0 | 0 | 0 |  | Vlastní | Indiv | 0 | 0 |  |  |  |  | POL1_
184 | 240rP002 | D+M - Potrubí vč. příslušenství, vč. ventilátorů, výustek, zpětných klapek, ostatních doplňků | m | 307.02 |  | 0 | 0 | 0 | 550 | 168861 | 21 | 0 | 0 | 0 | 0 | 0 |  | Vlastní | Indiv | 0 | 0 |  |  |  |  | POL1_
Díl: | D96 | Přesuny suti a vybouraných hmot |  |  |  | 0 |  | 0 |  | 310821.2 |  | 0 |  | 0 |  | 0 |  |  |  |  | 399.67 |  |  |  |  | DIL
185 | 979990001R00 | Poplatek za skládku stavební suti | t | 136.3 |  | 0 | 0 | 0 | 1250 | 170375 | 21 | 0 | 0 | 0 | 0 | 0 | 801-3 | RTS 17/ II | Indiv | 0 | 0 |  |  |  |  | POL1_
|  | 137,4 |  | 137.4 | [21 empty] | VV | 0
|  | odpočet oceli do SB : -1100,0*0,001 |  | -1.1 | [21 empty] | VV | 0
186 | 979093111R00 | bez zhutnění | t | 136.3 |  | 0 | 0 | 0 | 9.6 | 1308.48 | 21 | 0 | 0 | 0 | 0 | 0 |  | RTS 17/ II | RTS 17/ II | 0.006 | 0.82 |  |  |  |  | POL1_
187 | 979Rp999001 | Sběrné suroviny_výkup oceli demontované na stavbě | kg | 1100 |  | 0 | 0 | 0 | -5 | -5500 | 21 | 0 | 0 | 0 | 0 | 0 |  | Vlastní | Indiv | 0 | 0 |  |  |  |  | POL1_
|  | stávající OK pavlače : 850,0 |  | 850 | [21 empty] | VV | 0
|  | předpoklad demontovaných ocel. k_cí : 250,0 |  | 250 | [21 empty] | VV | 0
188 | 979087112R00 | Nakládání suti na dopravní prostředky | t | 137.4165 |  | 0 | 0 | 0 | 115 | 15802.9 | 21 | 0 | 0 | 0 | 0 | 0 |  | RTS 17/ II | RTS 17/ II | 0.164 | 22.54 |  |  |  |  | POL8_
189 | 979011111R00 | Svislá doprava suti a vybouraných hmot za prvé podlaží nad nebo pod základním podlažím | t | 68.7082 |  | 0 | 0 | 0 | 282.5 | 19410.08 | 21 | 0 | 0 | 0 | 0 | 0 | 801-3 | RTS 17/ II | RTS 17/ II | 0.933 | 64.1 |  |  |  |  | POL8_
190 | 979081111R00 | Odvoz suti a vybouraných hmot na skládku do 1 km | t | 137.4165 |  | 0 | 0 | 0 | 188.5 | 25903.01 | 21 | 0 | 0 | 0 | 0 | 0 | 801-3 | RTS 17/ II | RTS 17/ II | 0.49 | 67.33 |  |  |  |  | POL8_
191 | 979081121R00 | Odvoz suti a vybouraných hmot na skládku příplatek za každý další 1 km | t | 1236.7483 |  | 0 | 0 | 0 | 15.1 | 18674.9 | 21 | 0 | 0 | 0 | 0 | 0 | 801-3 | RTS 17/ II | RTS 17/ II | 0 | 0 |  |  |  |  | POL8_
192 | 979082111R00 | Vnitrostaveništní doprava suti a vybouraných hmot do 10 m | t | 137.4165 |  | 0 | 0 | 0 | 249.5 | 34285.41 | 21 | 0 | 0 | 0 | 0 | 0 | 801-3 | RTS 17/ II | RTS 17/ II | 0.942 | 129.45 |  |  |  |  | POL8_
193 | 979082121R00 | Vnitrostaveništní doprava suti a vybouraných hmot příplatek k ceně za každých dalších 5 m | t | 1099.3318 |  | 0 | 0 | 0 | 27.8 | 30561.42 | 21 | 0 | 0 | 0 | 0 | 0 | 801-3 | RTS 17/ II | RTS 17/ II | 0.105 | 115.43 |  |  |  |  | POL8_
[24 empty] | 15 | 21
| Celkem |  |  |  |  | 0 | [17 empty] | 0 | 0 | SUM
JKSO:
| 801.69 | budovy pro řízení, správu a administrativu ostatní | [23 empty] | JKSO
| m3 | svislá nosná konstrukce zděná z cihel,tvárnic, bloků | [23 empty] | JKSOChar
|  | ostatní stavební akce | [23 empty] | JKSOAkce
END