## Rekapitulace stavby (hidden)
Export Komplet | [27 empty] | 2.0 | ZAMOK |  |  |  |  | False | False | {31918d29-2808-490c-9c60-623755cec0cb}
[33 empty] | 0,01 | 21
[33 empty] | 0,01 | 15
|  | REKAPITULACE STAVBY | [17 empty] | v --- níže se nacházejí doplnkové a pomocné údaje k sestavám --- v | [11 empty] | Návod na vyplnění | 0,001
|  | Kód: |  |  |  |  | TEV-UT-CHRU | [24 empty] | Měnit lze pouze buňky se žlutým podbarvením! 1) na prvním listu Rekapitulace stavby vyplňte v sestavě a) Souhrnný list - údaje o Uchazeči (přenesou se do ostatních sestav i v jiných listech) b) Rekapitulace objektů - potřebné Ostatní náklady 2) na vybraných listech vyplňte v sestavě a) Krycí list - údaje o Uchazeči, pokud se liší od údajů o Uchazeči na Souhrnném listu (údaje se přenesou do ostatních sestav v daném listu) b) Rekapitulace rozpočtu - potřebné Ostatní náklady c) Celkové náklady za stavbu - ceny u položek - množství, pokud má žluté podbarvení - a v případě potřeby poznámku (ta je ve skrytém sloupci) | 0,01
|  | Stavba: |  |  |  |  | CR, PS D038 – Rek. sek. podzemních rozvodů TeV a ÚT | [25 empty] | 0,01
|  | KSO: | [13 empty] | CC-CZ: | [16 empty] | 0,01
|  | Místo: |  |  |  |  | Chrudim | [8 empty] | Datum: |  | 27. 3. 2020 | [14 empty] | 0,01
0,01
|  | Zadavatel: | [13 empty] | IČ: | [16 empty] | 0,01
|  |  | Elektrárny Opatovice, a.s. – Opatovice nad Labem | [12 empty] | DIČ: | [16 empty] | 0,01
0,01
|  | Uchazeč: | [13 empty] | IČ: |  | Vyplň údaj | [14 empty] | 0,01
|  |  | Vyplň údaj | [12 empty] | DIČ: |  | Vyplň údaj | [14 empty] | 0,01
False
|  | Projektant: | [13 empty] | IČ: |  | 474 515 13 | [14 empty] | False
|  |  | CENTROTERM spol.s r.o. | [12 empty] | DIČ: |  | CZ 474 515 13 | [14 empty] | True
0,01
|  | Zpracovatel: | [13 empty] | IČ: | [16 empty] | 0,01
[16 empty] | DIČ: | [16 empty] | True
Poznámka:
Soupis prací je zpracován v rozsahu a podrobnosti projektu. Součástí položek uvedených ve výkazu výměr jsou veškeré s nimi spojené práce, které jsou zapotřebí pro provedení kompletní dodávky díla, a to i když nejsou zvlášť uvedeny ve výkazu výměr. To znamená, že veškeré položky patrné z výkazů, výkresů a technických zpráv je třeba v nabídkové ceně doplnit a ocenit jako kompletně vykonané práce vč materiálu, nářadí a strojů nutných k práci, i když tyto nejsou ve výkazu výměr vypsány zvlášť. V případě, že má zhotovitel pochyby ohledně plánovaných položek ve výkazech, výkresech a technických zprávách, má za povinnost toto sdělit před odevzdáním nabídkové ceny. Veškeré výrobky, pokud jsou uvedeny, jsou uvedeny pouze jako referenční, obecně určující standard, technické parametry, požadované vlastnosti.
|  | Cena bez DPH | [13 empty] | 0
[8 empty] | Sazba daně |  |  | Základ daně |  |  |  |  | Výše daně
|  | DPH |  | základní |  |  |  | 21% |  |  | 0 |  |  |  |  | 0
|  |  |  | snížená |  |  |  | 15% |  |  | 0 |  |  |  |  | 0
|  |  |  | zákl. přenesená |  |  |  | 21% |  |  | 0 |  |  |  |  | 0
|  |  |  | sníž. přenesená |  |  |  | 15% |  |  | 0 |  |  |  |  | 0
|  |  |  | nulová |  |  |  | 0% |  |  | 0 |  |  |  |  | 0
|  | Cena s DPH | [6 empty] | v |  |  | CZK |  |  |  | 0
|  | Projektant | [11 empty] | Zpracovatel
|  | Datum a podpis: | [7 empty] | Razítko |  |  |  | Datum a podpis: |  |  | Razítko
|  | Objednavatel | [11 empty] | Uchazeč
|  | Datum a podpis: | [7 empty] | Razítko |  |  |  | Datum a podpis: |  |  | Razítko
REKAPITULACE OBJEKTŮ STAVBY A SOUPISŮ PRACÍ
| Kód: | [6 empty] | TEV-UT-CHRU
| Stavba: | [6 empty] | CR, PS D038 – Rek. sek. podzemních rozvodů TeV a ÚT
| Místo: | [6 empty] | Chrudim | [6 empty] | Datum: |  | 27. 3. 2020
| Zadavatel: | [6 empty] | Elektrárny Opatovice, a.s. – Opatovice nad Labem | [6 empty] | Projektant: |  | CENTROTERM spol.s r.o. |  |  | Informatívní údaje z listů zakázek
| Uchazeč: | [13 empty] | Zpracovatel:
| Kód |  |  |  | Popis | [7 empty] | Cena bez DPH [CZK] |  |  |  |  | Cena s DPH [CZK] | Typ | z toho Ostat. náklady [CZK] | DPH [CZK] | Normohodiny [h] | DPH základní [CZK] | DPH snížená [CZK] | DPH základní přenesená [CZK] | DPH snížená přenesená [CZK] | Základna DPH základní | Základna DPH snížená | Základna DPH zákl. přenesená | Základna DPH sníž. přenesená | Základna DPH nulová
| Náklady z rozpočtů | [11 empty] | 0 |  |  |  |  | 0 |  | 0 | 0 | 0 | 0 | 0 | 0 | 0 | 0 | 0 | 0 | 0 | 0 |  | D | 0 | ###NOIMPORT### | IMPORT | {31918d29-2808-490c-9c60-623755cec0cb} | {00000000-0000-0000-0000-000000000000}
/ |  | 01 |  |  |  | CR, PS D038-Rek. sek. podzemních rozvodů TeV a ÚT | [6 empty] | 0 |  |  |  |  | 0 | STA | 0 | 0 | 0 | 0 | 0 | 0 | 0 | 0 | 0 | 0 | 0 | 0 |  |  | 1 |  | IMPORT | {501d4070-0adc-4062-8b9c-61b6b71b6bdd} | {31918d29-2808-490c-9c60-623755cec0cb} | 2

## 01 - CR, PS D038-Rek. sek...
{501d4070-0adc-4062-8b9c-61b6b71b6bdd}
2
| KRYCÍ LIST SOUPISU PRACÍ | [7 empty] | v --- níže se nacházejí doplnkové a pomocné údaje k sestavám --- v | [8 empty] | False
Stavba:
CR, PS D038 – Rek. sek. podzemních rozvodů TeV a ÚT
Objekt:
01 - CR, PS D038-Rek. sek. podzemních rozvodů TeV a ÚT
| KSO: |  |  |  |  | CC-CZ:
| Místo: |  | Chrudim |  |  | Datum: | 27. 3. 2020
| Zadavatel: |  |  |  |  | IČ:
|  | Elektrárny Opatovice, a.s. – Opatovice nad Labem |  |  |  | DIČ:
| Uchazeč: |  |  |  |  | IČ: | Vyplň údaj
|  | Vyplň údaj |  |  |  | DIČ: | Vyplň údaj
| Projektant: |  |  |  |  | IČ: | 474 515 13
|  | CENTROTERM spol.s r.o. |  |  |  | DIČ: | CZ 474 515 13
| Zpracovatel: |  |  |  |  | IČ:
DIČ:
Poznámka:
Soupis prací je zpracován v rozsahu a podrobnosti projektu. Součástí položek uvedených ve výkazu výměr jsou veškeré s nimi spojené práce, které jsou zapotřebí pro provedení kompletní dodávky díla, a to i když nejsou zvlášť uvedeny ve výkazu výměr. To znamená, že veškeré položky patrné z výkazů, výkresů a technických zpráv je třeba v nabídkové ceně doplnit a ocenit jako kompletně vykonané práce vč materiálu, nářadí a strojů nutných k práci, i když tyto nejsou ve výkazu výměr vypsány zvlášť. V případě, že má zhotovitel pochyby ohledně plánovaných položek ve výkazech, výkresech a technických zprávách, má za povinnost toto sdělit před odevzdáním nabídkové ceny. Veškeré výrobky, pokud jsou uvedeny, jsou uvedeny pouze jako referenční, obecně určující standard, technické parametry, požadované vlastnosti.
| Cena bez DPH | [5 empty] | 0
|  |  | Základ daně |  |  | Sazba daně | Výše daně
| DPH | základní | 0 |  |  | 21% | 0
|  | snížená | 0 |  |  | 15% | 0
|  | zákl. přenesená | 0 |  |  | 21% | 0
|  | sníž. přenesená | 0 |  |  | 15% | 0
|  | nulová | 0 |  |  | 0% | 0
| Cena s DPH |  |  | v | CZK |  | 0
| Projektant |  |  | Zpracovatel
| Datum a podpis: |  | Razítko | Datum a podpis: |  |  | Razítko
| Objednavatel |  |  | Uchazeč
| Datum a podpis: |  | Razítko | Datum a podpis: |  |  | Razítko
REKAPITULACE ČLENĚNÍ SOUPISU PRACÍ
Stavba:
CR, PS D038 – Rek. sek. podzemních rozvodů TeV a ÚT
Objekt:
01 - CR, PS D038-Rek. sek. podzemních rozvodů TeV a ÚT
Místo: |  |  | Chrudim |  |  | Datum: | 27. 3. 2020
Zadavatel: |  |  | Elektrárny Opatovice, a.s. – Opatovice nad Labem |  |  | Projektant: | CENTROTERM spol.s r.o.
Uchazeč: |  |  | Vyplň údaj |  |  | Zpracovatel:
Kód dílu - Popis | [6 empty] | Cena celkem [CZK]
Náklady ze soupisu prací | [6 empty] | 0 | [11 empty] | -1
| HSV - Práce a dodávky HSV | [5 empty] | 0
| 1 - Zemní práce | [5 empty] | 0
| 2 - Zakládání | [5 empty] | 0
| 3 - Svislé a kompletní konstrukce | [5 empty] | 0
| 4 - Vodorovné konstrukce | [5 empty] | 0
| 5 - Komunikace pozemní | [5 empty] | 0
| 9 - Ostatní konstrukce a práce, bourání | [5 empty] | 0
| 997 - Přesun sutě | [5 empty] | 0
| 998 - Přesun hmot | [5 empty] | 0
| PSV - Práce a dodávky PSV | [5 empty] | 0
| 713 - Izolace tepelné | [5 empty] | 0
| 722 - Zdravotechnika - vnitřní vodovod | [5 empty] | 0
| 733 - Ústřední vytápění - rozvodné potrubí | [5 empty] | 0
| 734 - Ústřední vytápění - armatury | [5 empty] | 0
| 783 - Dokončovací práce - nátěry | [5 empty] | 0
| PP - PŘEDIZOLOVANÉ POTRUBÍ | [5 empty] | 0
| HZS - Hodinové zúčtovací sazby | [5 empty] | 0
| VRN - Vedlejší rozpočtové náklady | [5 empty] | 0
SOUPIS PRACÍ
Stavba:
CR, PS D038 – Rek. sek. podzemních rozvodů TeV a ÚT
Objekt:
01 - CR, PS D038-Rek. sek. podzemních rozvodů TeV a ÚT
Místo: |  |  | Chrudim |  |  | Datum: | 27. 3. 2020
Zadavatel: |  |  | Elektrárny Opatovice, a.s. – Opatovice nad Labem |  |  | Projektant: | CENTROTERM spol.s r.o.
Uchazeč: |  |  | Vyplň údaj |  |  | Zpracovatel:
PČ | Typ | Kód | Popis | MJ | Množství | J.cena [CZK] | Cena celkem [CZK] | Cenová soustava |  | DPH | J. Nh [h] | Nh celkem [h] | J. hmotnost [t] | Hmotnost celkem [t] | J. suť [t] | Suť Celkem [t]
Náklady soupisu celkem | [6 empty] | 0 |  |  |  |  | 0 |  | 98.9199 |  | 60.3734 |  | D | -1 | [10 empty] | 0
| D | HSV | Práce a dodávky HSV |  |  |  | 0 |  |  |  |  | 0 |  | 98.2105 |  | 53.527 | 1 | D | 0 |  |  |  | ROZPOCET | [6 empty] | 0
| D | 1 | Zemní práce |  |  |  | 0 |  |  |  |  | 0 |  | 0.14697 |  | 8.36 | 1 | D | 1 |  |  |  | ROZPOCET | [6 empty] | 0
1 | K | 113106123 | Rozebrání dlažeb ze zámkových dlaždic komunikací pro pěší ručně | m2 | 19 |  | 0 |  |  | základní |  | 0 | 0 | 0 | 0.26 | 4.94 | 4 | K | 2 |  |  |  | ROZPOCET | 0 | 0 | 0 | 0 | 0 | 1 | 0 | 4 | 1592641059
2 | K | 113107511 | Odstranění podkladu z kameniva těženého tl 100 mm při překopech strojně pl přes 15 m2 | m2 | 19 |  | 0 |  |  | základní |  | 0 | 0 | 0 | 0.18 | 3.42 | 4 | K | 2 |  |  |  | ROZPOCET | 0 | 0 | 0 | 0 | 0 | 1 | 0 | 4 | 5787057
3 | K | 119002121 | Přechodová lávka délky do 2 m včetně zábradlí pro zabezpečení výkopu zřízení | kus | 3 |  | 0 |  |  | základní |  | 0 | 0.00065 | 0.00195 | 0 | 0 | 4 | K | 2 |  |  |  | ROZPOCET | 0 | 0 | 0 | 0 | 0 | 1 | 0 | 4 | -1936750556
4 | K | 119002122 | Přechodová lávka délky do 2 m včetně zábradlí pro zabezpečení výkopu odstranění | kus | 3 |  | 0 |  |  | základní |  | 0 | 0 | 0 | 0 | 0 | 4 | K | 2 |  |  |  | ROZPOCET | 0 | 0 | 0 | 0 | 0 | 1 | 0 | 4 | 1757598726
5 | K | 119002411 | Pojezdový ocelový plech pro zabezpečení výkopu zřízení | m2 | 15 |  | 0 |  |  | základní |  | 0 | 0.00064 | 0.0096 | 0 | 0 | 4 | K | 2 |  |  |  | ROZPOCET | 0 | 0 | 0 | 0 | 0 | 1 | 0 | 4 | 605254818
| VV |  | 5*3 |  | 15 | [12 empty] | VV | 2 | 2 | True | 1 | ROZPOCET
6 | K | 119002412 | Pojezdový ocelový plech pro zabezpečení výkopu odstranění | m2 | 15 |  | 0 |  |  | základní |  | 0 | 0 | 0 | 0 | 0 | 4 | K | 2 |  |  |  | ROZPOCET | 0 | 0 | 0 | 0 | 0 | 1 | 0 | 4 | -1648065745
7 | K | 119003131 | Výstražná páska pro zabezpečení výkopu zřízení | m | 156 |  | 0 |  |  | základní |  | 0 | 0.00055 | 0.0858 | 0 | 0 | 4 | K | 2 |  |  |  | ROZPOCET | 0 | 0 | 0 | 0 | 0 | 1 | 0 | 4 | -996990247
8 | K | 119003132 | Výstražná páska pro zabezpečení výkopu odstranění | m | 156 |  | 0 |  |  | základní |  | 0 | 0 | 0 | 0 | 0 | 4 | K | 2 |  |  |  | ROZPOCET | 0 | 0 | 0 | 0 | 0 | 1 | 0 | 4 | 2061923498
9 | K | 119003223 | Mobilní plotová zábrana s profilovaným plechem výšky do 2,2 m pro zabezpečení výkopu zřízení | m | 156 |  | 0 |  |  | základní |  | 0 | 0.0003 | 0.0468 | 0 | 0 | 4 | K | 2 |  |  |  | ROZPOCET | 0 | 0 | 0 | 0 | 0 | 1 | 0 | 4 | -1238957731
10 | K | 119003224 | Mobilní plotová zábrana s profilovaným plechem výšky do 2,2 m pro zabezpečení výkopu odstranění | m | 156 |  | 0 |  |  | základní |  | 0 | 0 | 0 | 0 | 0 | 4 | K | 2 |  |  |  | ROZPOCET | 0 | 0 | 0 | 0 | 0 | 1 | 0 | 4 | 473603113
11 | K | 119004111 | Bezpečný vstup nebo výstup z výkopu pomocí žebříku zřízení | m | 6 |  | 0 |  |  | základní |  | 0 | 0.00047 | 0.00282 | 0 | 0 | 4 | K | 2 |  |  |  | ROZPOCET | 0 | 0 | 0 | 0 | 0 | 1 | 0 | 4 | -117122847
12 | K | 119004112 | Bezpečný vstup nebo výstup z výkopu pomocí žebříku odstranění | m | 6 |  | 0 |  |  | základní |  | 0 | 0 | 0 | 0 | 0 | 4 | K | 2 |  |  |  | ROZPOCET | 0 | 0 | 0 | 0 | 0 | 1 | 0 | 4 | -353229628
13 | K | 129001101 | Příplatek za ztížení odkopávky nebo prokopávky v blízkosti inženýrských sítí | m3 | 5 |  | 0 |  |  | základní |  | 0 | 0 | 0 | 0 | 0 | 4 | K | 2 |  |  |  | ROZPOCET | 0 | 0 | 0 | 0 | 0 | 1 | 0 | 4 | -227591567
14 | K | 131251104 | Hloubení jam nezapažených v hornině třídy těžitelnosti I, skupiny 3 objem do 500 m3 strojně | m3 | 105 |  | 0 |  |  | základní |  | 0 | 0 | 0 | 0 | 0 | 4 | K | 2 |  |  |  | ROZPOCET | 0 | 0 | 0 | 0 | 0 | 1 | 0 | 4 | -84079934
| VV |  | 105 "Výkopové práce strojní hloubení jam trasy potrubí |  | 105 | [12 empty] | VV | 2 | 2 | True | 1 | ROZPOCET
15 | K | 133211011 | Hloubení šachet v soudržných horninách třídy těžitelnosti I, skupiny 3 při překopech inženýrských sítí objemu do 10 m3 ručně | m3 | 6 |  | 0 |  |  | základní |  | 0 | 0 | 0 | 0 | 0 | 4 | K | 2 |  |  |  | ROZPOCET | 0 | 0 | 0 | 0 | 0 | 1 | 0 | 4 | 203950823
| VV |  | 6 "Ruční kopání – sondy pro inž. sítě |  | 6 | [12 empty] | VV | 2 | 2 | True | 1 | ROZPOCET
16 | K | 162751117 | Vodorovné přemístění do 10000 m výkopku/sypaniny z horniny třídy těžitelnosti I, skupiny 1 až 3 | m3 | 12 |  | 0 |  |  | základní |  | 0 | 0 | 0 | 0 | 0 | 4 | K | 2 |  |  |  | ROZPOCET | 0 | 0 | 0 | 0 | 0 | 1 | 0 | 4 | -868255372
| VV |  | 12 " PŘBYTEČNÉ HORNINY |  | 12 | [12 empty] | VV | 2 | 2 | True | 1 | ROZPOCET
17 | K | 162751119 | Příplatek k vodorovnému přemístění výkopku/sypaniny z horniny třídy těžitelnosti I, skupiny 1 až 3 ZKD 1000 m přes 10000 m | m3 | 228 |  | 0 |  |  | základní |  | 0 | 0 | 0 | 0 | 0 | 4 | K | 2 |  |  |  | ROZPOCET | 0 | 0 | 0 | 0 | 0 | 1 | 0 | 4 | -1372695200
| VV |  | 12 |  | 12 | [12 empty] | VV | 2 | 2 | True | 1 | ROZPOCET
| VV |  | 12*19 'Přepočtené koeficientem množství |  | 228 | [12 empty] | VV | 2 | 2 | False | 1 | ROZPOCET
18 | K | 167151101 | Nakládání výkopku z hornin třídy těžitelnosti I, skupiny 1 až 3 do 100 m3 | m3 | 12 |  | 0 |  |  | základní |  | 0 | 0 | 0 | 0 | 0 | 4 | K | 2 |  |  |  | ROZPOCET | 0 | 0 | 0 | 0 | 0 | 1 | 0 | 4 | 54287183
19 | K | 171201231 | Poplatek za uložení zeminy a kamení na recyklační skládce (skládkovné) kód odpadu 17 05 04 | t | 22.8 |  | 0 |  |  | základní |  | 0 | 0 | 0 | 0 | 0 | 4 | K | 2 |  |  |  | ROZPOCET | 0 | 0 | 0 | 0 | 0 | 1 | 0 | 4 | 1929249253
| VV |  | 12*1,9 |  | 22.8 | [12 empty] | VV | 2 | 2 | True | 1 | ROZPOCET
20 | K | 171251201 | Uložení sypaniny na skládky nebo meziskládky | m3 | 111 |  | 0 |  |  | základní |  | 0 | 0 | 0 | 0 | 0 | 4 | K | 2 |  |  |  | ROZPOCET | 0 | 0 | 0 | 0 | 0 | 1 | 0 | 4 | 230439768
| VV |  | 105+6 " v místě stavby |  | 111 | [12 empty] | VV | 2 | 2 | True | 1 | ROZPOCET
21 | K | 174151102 | Zásyp v uzavřených prostorech sypaninou se zhutněním | m3 | 105 |  | 0 |  |  | základní |  | 0 | 0 | 0 | 0 | 0 | 4 | K | 2 |  |  |  | ROZPOCET | 0 | 0 | 0 | 0 | 0 | 1 | 0 | 4 | 2006670116
| VV |  | 105 "Zásyp a zvýšené zhutnění jam pod komunikacemi |  | 105 | [12 empty] | VV | 2 | 2 | True | 1 | ROZPOCET
22 | K | 175111201 | Obsypání objektu nad přilehlým původním terénem sypaninou bez prohození, uloženou do 3 m ručně | m3 | 6 |  | 0 |  |  | základní |  | 0 | 0 | 0 | 0 | 0 | 4 | K | 2 |  |  |  | ROZPOCET | 0 | 0 | 0 | 0 | 0 | 1 | 0 | 4 | 1631343662
| VV |  | 6 "Zásyp a zhutnění jam po ručním kopání |  | 6 | [12 empty] | VV | 2 | 2 | True | 1 | ROZPOCET
23 | K | 175111209 | Příplatek k obsypání objektu za ruční prohození sypaniny, uložené do 3 m | m3 | 6 |  | 0 |  |  | základní |  | 0 | 0 | 0 | 0 | 0 | 4 | K | 2 |  |  |  | ROZPOCET | 0 | 0 | 0 | 0 | 0 | 1 | 0 | 4 | 1042140406
24 | K | 181252305 | Úprava pláně pro silnice a dálnice na násypech se zhutněním | m2 | 222 |  | 0 |  |  | základní |  | 0 | 0 | 0 | 0 | 0 | 4 | K | 2 |  |  |  | ROZPOCET | 0 | 0 | 0 | 0 | 0 | 1 | 0 | 4 | -1548197057
| D | 2 | Zakládání |  |  |  | 0 |  |  |  |  | 0 |  | 0.78505 |  | 0 | 1 | D | 1 |  |  |  | ROZPOCET | [6 empty] | 0
25 | K | 279311115 | Postupné podbetonování základového zdiva prostým betonem tř. C 20/25 | m3 | 0.32 |  | 0 |  |  | základní |  | 0 | 2.4533 | 0.78505 | 0 | 0 | 4 | K | 2 |  |  |  | ROZPOCET | 0 | 0 | 0 | 0 | 0 | 1 | 0 | 4 | -368914909
| VV |  | 0,2*1,6 "Statické zajištění podkopaného plotu z bet, tvárnic tl.0,2m, l=1,6 m |  | 0.32 | [12 empty] | VV | 2 | 2 | True | 1 | ROZPOCET
| D | 3 | Svislé a kompletní konstrukce |  |  |  | 0 |  |  |  |  | 0 |  | 1.7085 |  | 0 | 1 | D | 1 |  |  |  | ROZPOCET | [6 empty] | 0
26 | K | 310238411 | Zazdívka otvorů pl do 1 m2 ve zdivu nadzákladovém cihlami pálenými na MC | m3 | 0.91 |  | 0 |  |  | základní |  | 0 | 1.8775 | 1.7085 | 0 | 0 | 4 | K | 2 |  |  |  | ROZPOCET | 0 | 0 | 0 | 0 | 0 | 1 | 0 | 4 | 218101503
| VV |  | "zazdívka cihelných stěn | [14 empty] | VV | 2 | 1 | True | 0 | ROZPOCET
| VV |  | 0,15*1*0,7 "P1 |  | 0.105 | [12 empty] | VV | 2 | 2 | True | 0 | ROZPOCET
| VV |  | 0,4*1*0,6 "PS |  | 0.24 | [12 empty] | VV | 2 | 2 | True | 0 | ROZPOCET
| VV |  | 0,15*1*0,5 " P2 |  | 0.075 | [12 empty] | VV | 2 | 2 | True | 0 | ROZPOCET
| VV |  | 0,15*0,7*0,5 "P3 |  | 0.053 | [12 empty] | VV | 2 | 2 | True | 0 | ROZPOCET
| VV |  | 0,4*0,7*0,5 "OM300 |  | 0.14 | [12 empty] | VV | 2 | 2 | True | 0 | ROZPOCET
| VV |  | 0,15*0,7*0,6 *2 " v šachtě Š |  | 0.126 | [12 empty] | VV | 2 | 2 | True | 0 | ROZPOCET
| VV |  | 0,15*0,95*0,6 *2 " v šachtě Š |  | 0.171 | [12 empty] | VV | 2 | 2 | True | 0 | ROZPOCET
| VV |  | Součet |  | 0.91 | [12 empty] | VV | 2 | 4 | True | 1 | ROZPOCET
| D | 4 | Vodorovné konstrukce |  |  |  | 0 |  |  |  |  | 0 |  | 85.0846 |  | 0 | 1 | D | 1 |  |  |  | ROZPOCET | [6 empty] | 0
27 | K | 451573111 | Lože pod potrubí otevřený výkop ze štěrkopísku | m3 | 45 |  | 0 |  |  | základní |  | 0 | 1.8908 | 85.0846 | 0 | 0 | 4 | K | 2 |  |  |  | ROZPOCET | 0 | 0 | 0 | 0 | 0 | 1 | 0 | 4 | 1216644211
| VV |  | 45 "Pískové lože pro předizolované potrubí |  | 45 | [12 empty] | VV | 2 | 2 | True | 1 | ROZPOCET
| D | 5 | Komunikace pozemní |  |  |  | 0 |  |  |  |  | 0 |  | 10.4564 |  | 0 | 1 | D | 1 |  |  |  | ROZPOCET | [6 empty] | 0
28 | K | 564730011 | Podklad z kameniva hrubého drceného vel. 8-16 mm tl 100 mm | m2 | 19 |  | 0 |  |  | základní |  | 0 | 0.199 | 3.781 | 0 | 0 | 4 | K | 2 |  |  |  | ROZPOCET | 0 | 0 | 0 | 0 | 0 | 1 | 0 | 4 | -28443808
29 | K | 564801112 | Podklad ze štěrkodrtě ŠD tl 40 mm | m2 | 19 |  | 0 |  |  | základní |  | 0 | 0.092 | 1.748 | 0 | 0 | 4 | K | 2 |  |  |  | ROZPOCET | 0 | 0 | 0 | 0 | 0 | 1 | 0 | 4 | -1095586762
30 | K | 596211210 | Kladení zámkové dlažby komunikací pro pěší tl 80 mm skupiny A pl do 50 m2 | m2 | 19 |  | 0 |  |  | základní |  | 0 | 0.08565 | 1.6274 | 0 | 0 | 4 | K | 2 |  |  |  | ROZPOCET | 0 | 0 | 0 | 0 | 0 | 1 | 0 | 4 | -1464434822
| VV |  | 19 "Uvedení zámkové dlažby do původního stavu |  | 19 | [12 empty] | VV | 2 | 2 | True | 1 | ROZPOCET
31 | M | 59245292 | dlažba zámková vlnová 225x112x80mm přírodní | m2 | 20 |  | 0 |  |  | základní |  | 0 | 0.165 | 3.3 | 0 | 0 | 8 | M | 2 |  |  |  | ROZPOCET | 0 | 0 | 0 | 0 | 0 | 1 | 0 | 4 | -1282851298
| D | 9 | Ostatní konstrukce a práce, bourání |  |  |  | 0 |  |  |  |  | 0 |  | 0.028906 |  | 45.167 | 1 | D | 1 |  |  |  | ROZPOCET | [6 empty] | 0
32 | K | 95394-R10 | Dodávka a montáž plastových revizních dvířek 300x300 mm | kus | 3 |  | 0 |  |  | základní |  | 0 | 0.00936 | 0.02808 | 0 | 0 | 4 | K | 2 |  |  |  | ROZPOCET | 0 | 0 | 0 | 0 | 0 | 1 | 0 | 4 | 1434003101
| P |  | Poznámka k položce: Kompletní provedení dodávka, montáž, stavební přípomoce, podružný materiál, přesun hmot | [14 empty] | P | 2
33 | K | 961031411 | Bourání základů cihelných na MC | m3 | 0.91 |  | 0 |  |  | základní |  | 0 | 0 | 0 | 1.8 | 1.638 | 4 | K | 2 |  |  |  | ROZPOCET | 0 | 0 | 0 | 0 | 0 | 1 | 0 | 4 | -344013580
| VV |  | "Bourání cihelných stěn | [14 empty] | VV | 2 | 1 | True | 0 | ROZPOCET
| VV |  | 0,15*1*0,7 "P1 |  | 0.105 | [12 empty] | VV | 2 | 2 | True | 0 | ROZPOCET
| VV |  | 0,4*1*0,6 "PS |  | 0.24 | [12 empty] | VV | 2 | 2 | True | 0 | ROZPOCET
| VV |  | 0,15*1*0,5 " P2 |  | 0.075 | [12 empty] | VV | 2 | 2 | True | 0 | ROZPOCET
| VV |  | 0,15*0,7*0,5 "P3 |  | 0.053 | [12 empty] | VV | 2 | 2 | True | 0 | ROZPOCET
| VV |  | 0,4*0,7*0,5 "OM300 |  | 0.14 | [12 empty] | VV | 2 | 2 | True | 0 | ROZPOCET
| VV |  | 0,15*0,7*0,6 *2 " v šachtě Š |  | 0.126 | [12 empty] | VV | 2 | 2 | True | 0 | ROZPOCET
| VV |  | 0,15*0,95*0,6 *2 " v šachtě Š |  | 0.171 | [12 empty] | VV | 2 | 2 | True | 0 | ROZPOCET
| VV |  | Součet |  | 0.91 | [12 empty] | VV | 2 | 4 | True | 1 | ROZPOCET
34 | K | 962052210 | Bourání zdiva ze ŽB do 1 m3 | m3 | 0.07 |  | 0 |  |  | základní |  | 0 | 0 | 0 | 2.4 | 0.168 | 4 | K | 2 |  |  |  | ROZPOCET | 0 | 0 | 0 | 0 | 0 | 1 | 0 | 4 | 1283788996
| VV |  | 0,07 "Vybourání stěn želbet. žlabu energokanálu 0,1x1x0,7 m v L2 |  | 0.07 | [12 empty] | VV | 2 | 2 | True | 1 | ROZPOCET
35 | K | 965043341 | Bourání podkladů pod dlažby betonových s potěrem nebo teracem tl do 100 mm pl přes 4 m2 | m3 | 19.7 |  | 0 |  |  | základní |  | 0 | 0 | 0 | 2.2 | 43.34 | 4 | K | 2 |  |  |  | ROZPOCET | 0 | 0 | 0 | 0 | 0 | 1 | 0 | 4 | -1755400075
| VV |  | 197*0,1 "Vybourání beton. mazaniny na krycích deskách kanálu tl. 100 mm |  | 19.7 | [12 empty] | VV | 2 | 2 | True | 1 | ROZPOCET
36 | K | 977151115 | Jádrové vrty diamantovými korunkami do D 70 mm do stavebních materiálů | m | 1.4 |  | 0 |  |  | základní |  | 0 | 0.00059 | 0.000826 | 0.015 | 0.021 | 4 | K | 2 |  |  |  | ROZPOCET | 0 | 0 | 0 | 0 | 0 | 1 | 0 | 4 | -1883809809
| VV |  | 0,7*2 "Vyvrtání prostupu ? 63 mm v cihel zdivu tl. 700 mm do OM200 - (pro sdělovací techniku) |  | 1.4 | [12 empty] | VV | 2 | 2 | True | 1 | ROZPOCET
37 | K | 985131111 | Očištění ploch stěn, rubu kleneb a podlah tlakovou vodou | m2 | 138.35 |  | 0 |  |  | základní |  | 0 | 0 | 0 | 0 | 0 | 4 | K | 2 |  |  |  | ROZPOCET | 0 | 0 | 0 | 0 | 0 | 1 | 0 | 4 | 1386582604
| VV |  | "Vyčištění odkrytého energokanálu | [14 empty] | VV | 2 | 1 | True | 0 | ROZPOCET
| VV |  | 59*0,95 |  | 56.05 | [12 empty] | VV | 2 | 2 | True | 0 | ROZPOCET
| VV |  | 14*1,35 |  | 18.9 | [12 empty] | VV | 2 | 2 | True | 0 | ROZPOCET
| VV |  | 4*1,5 |  | 6 | [12 empty] | VV | 2 | 2 | True | 0 | ROZPOCET
| VV |  | 82*0,7 |  | 57.4 | [12 empty] | VV | 2 | 2 | True | 0 | ROZPOCET
| VV |  | Součet |  | 138.35 | [12 empty] | VV | 2 | 4 | True | 1 | ROZPOCET
38 | K | 985139111 | Příplatek k očištění ploch za práci ve stísněném prostoru | m2 | 138.35 |  | 0 |  |  | základní |  | 0 | 0 | 0 | 0 | 0 | 4 | K | 2 |  |  |  | ROZPOCET | 0 | 0 | 0 | 0 | 0 | 1 | 0 | 4 | 182459721
39 | K | 985139112 | Příplatek k očištění ploch za plochu do 10 m2 jednotlivě | m2 | 69.175 |  | 0 |  |  | základní |  | 0 | 0 | 0 | 0 | 0 | 4 | K | 2 |  |  |  | ROZPOCET | 0 | 0 | 0 | 0 | 0 | 1 | 0 | 4 | -574207581
| VV |  | 138,35/2 |  | 69.175 | [12 empty] | VV | 2 | 2 | True | 1 | ROZPOCET
40 | K | 9899-R111 | Sejmutí silničních panelů a zpětné položení po zásypu energokanálu | m2 | 58 |  | 0 |  |  | základní |  | 0 | 0 | 0 | 0 | 0 | 4 | K | 2 |  |  |  | ROZPOCET | 0 | 0 | 0 | 0 | 0 | 1 | 0 | 4 | -76182451
| P |  | Poznámka k položce: Kompletní provedení včetně přesunů hmot ( očištění a zpětné uložení dle požadavku, zdvihací a manipulační technika pro demontáže a montáže ) | [14 empty] | P | 2
| VV |  | 58 |  | 58 | [12 empty] | VV | 2 | 2 | True | 1 | ROZPOCET
41 | K | 9899-R210 | Sejmutí krycích desek energokanálu a zpětné osazení po montáži PI potrubí | m2 | 153.06 |  | 0 |  |  | základní |  | 0 | 0 | 0 | 0 | 0 | 4 | K | 2 |  |  |  | ROZPOCET | 0 | 0 | 0 | 0 | 0 | 1 | 0 | 4 | 1235349228
| P |  | Poznámka k položce: Kompletní provedení včetně přesunů hmot ( očištění a zpětné uložení dle požadavku, zdvihací a manipulační technika pro demontáže a montáže ) | [14 empty] | P | 2
| VV |  | 1,2*1,8 "od PS do L1 1,2x1,8x0,15 |  | 2.16 | [12 empty] | VV | 2 | 2 | True | 0 | ROZPOCET
| VV |  | 1,2*0,5*2 "od PS do L1 1,2x0,5x0,15 |  | 1.2 | [12 empty] | VV | 2 | 2 | True | 0 | ROZPOCET
| VV |  | 1,2*1,3*46 "od L1 do L3 1,2x1,3 |  | 71.76 | [12 empty] | VV | 2 | 2 | True | 0 | ROZPOCET
| VV |  | 0,9*0,58*100 "od L1 do L3 0,9x0,58 |  | 52.2 | [12 empty] | VV | 2 | 2 | True | 0 | ROZPOCET
| VV |  | 1,65*1,2*7 "od L3 do OM300 1,65x1,2 |  | 13.86 | [12 empty] | VV | 2 | 2 | True | 0 | ROZPOCET
| VV |  | 1,65*1,2*6 "od 01 do OM200 1,65x1,2 |  | 11.88 | [12 empty] | VV | 2 | 2 | True | 0 | ROZPOCET
| VV |  | Součet |  | 153.06 | [12 empty] | VV | 2 | 4 | True | 1 | ROZPOCET
42 | K | 9899-R500 | Obnovení zpevněné komunikace od PS k panel. vozovce | m2 | 35 |  | 0 |  |  | základní |  | 0 | 0 | 0 | 0 | 0 | 4 | K | 2 |  |  |  | ROZPOCET | 0 | 0 | 0 | 0 | 0 | 1 | 0 | 4 | -933562102
| P |  | Poznámka k položce: Kompletní provedení dodávka, montáž, stavební přípomoce, podružný materiál, přesun hmot | [14 empty] | P | 2
| VV |  | 35 |  | 35 | [12 empty] | VV | 2 | 2 | True | 1 | ROZPOCET
43 | K | 9899-R5600 | Oprava venkovního keram. obkladu na přístřeš. „P3 | m2 | 0.7 |  | 0 |  |  | základní |  | 0 | 0 | 0 | 0 | 0 | 4 | K | 2 |  |  |  | ROZPOCET | 0 | 0 | 0 | 0 | 0 | 1 | 0 | 4 | 1393409625
| P |  | Poznámka k položce: Kompletní provedení dodávka, montáž, stavební přípomoce, podružný materiál, přesun hmot | [14 empty] | P | 2
| VV |  | 1*0,7 |  | 0.7 | [12 empty] | VV | 2 | 2 | True | 1 | ROZPOCET
| D | 997 | Přesun sutě |  |  |  | 0 |  |  |  |  | 0 |  | 0 |  | 0 | 1 | D | 1 |  |  |  | ROZPOCET | [6 empty] | 0
44 | K | 997002511 | Vodorovné přemístění suti a vybouraných hmot bez naložení ale se složením a urovnáním do 1 km | t | 60.373 |  | 0 |  |  | základní |  | 0 | 0 | 0 | 0 | 0 | 4 | K | 2 |  |  |  | ROZPOCET | 0 | 0 | 0 | 0 | 0 | 1 | 0 | 4 | -277248202
45 | K | 997002611 | Nakládání suti a vybouraných hmot | t | 60.373 |  | 0 |  |  | základní |  | 0 | 0 | 0 | 0 | 0 | 4 | K | 2 |  |  |  | ROZPOCET | 0 | 0 | 0 | 0 | 0 | 1 | 0 | 4 | -2061693806
46 | K | 997013219 | Příplatek k vnitrostaveništní dopravě suti a vybouraných hmot za zvětšenou dopravu suti ZKD 10 m | t | 60.373 |  | 0 |  |  | základní |  | 0 | 0 | 0 | 0 | 0 | 4 | K | 2 |  |  |  | ROZPOCET | 0 | 0 | 0 | 0 | 0 | 1 | 0 | 4 | 965557430
47 | K | 997013501 | Odvoz suti a vybouraných hmot na skládku nebo meziskládku do 1 km se složením | t | 60.373 |  | 0 |  |  | základní |  | 0 | 0 | 0 | 0 | 0 | 4 | K | 2 |  |  |  | ROZPOCET | 0 | 0 | 0 | 0 | 0 | 1 | 0 | 4 | 1998652987
48 | K | 997013509 | Příplatek k odvozu suti a vybouraných hmot na skládku ZKD 1 km přes 1 km | t | 1147.087 |  | 0 |  |  | základní |  | 0 | 0 | 0 | 0 | 0 | 4 | K | 2 |  |  |  | ROZPOCET | 0 | 0 | 0 | 0 | 0 | 1 | 0 | 4 | -1870819192
| VV |  | 60,373*19 'Přepočtené koeficientem množství |  | 1147.087 | [12 empty] | VV | 2 | 2 | False | 1 | ROZPOCET
49 | K | 997013863 | Poplatek za uložení stavebního odpadu na recyklační skládce (skládkovné) cihelného kód odpadu 17 01 02 | t | 30.187 |  | 0 |  |  | základní |  | 0 | 0 | 0 | 0 | 0 | 4 | K | 2 |  |  |  | ROZPOCET | 0 | 0 | 0 | 0 | 0 | 1 | 0 | 4 | 607992847
| VV |  | 60,373*0,5 'Přepočtené koeficientem množství |  | 30.187 | [12 empty] | VV | 2 | 2 | False | 1 | ROZPOCET
50 | K | 997013871 | Poplatek za uložení stavebního odpadu na recyklační skládce (skládkovné) směsného stavebního a demoličního kód odpadu 17 09 04 | t | 30.187 |  | 0 |  |  | základní |  | 0 | 0 | 0 | 0 | 0 | 4 | K | 2 |  |  |  | ROZPOCET | 0 | 0 | 0 | 0 | 0 | 1 | 0 | 4 | 1264292775
| VV |  | 60,373*0,5 'Přepočtené koeficientem množství |  | 30.187 | [12 empty] | VV | 2 | 2 | False | 1 | ROZPOCET
| D | 998 | Přesun hmot |  |  |  | 0 |  |  |  |  | 0 |  | 0 |  | 0 | 1 | D | 1 |  |  |  | ROZPOCET | [6 empty] | 0
51 | K | 998225111 | Přesun hmot pro pozemní komunikace s krytem z kamene, monolitickým betonovým nebo živičným | t | 98.21 |  | 0 |  |  | základní |  | 0 | 0 | 0 | 0 | 0 | 4 | K | 2 |  |  |  | ROZPOCET | 0 | 0 | 0 | 0 | 0 | 1 | 0 | 4 | -1283858871
52 | K | 998225194 | Příplatek k přesunu hmot pro pozemní komunikace s krytem z kamene, živičným, betonovým do 5000 m | t | 98.21 |  | 0 |  |  | základní |  | 0 | 0 | 0 | 0 | 0 | 4 | K | 2 |  |  |  | ROZPOCET | 0 | 0 | 0 | 0 | 0 | 1 | 0 | 4 | -1661894601
53 | K | 998225195 | Příplatek k přesunu hmot pro pozemní komunikace s krytem z kamene, živičným, betonovým ZKD 5000 m | t | 491.05 |  | 0 |  |  | základní |  | 0 | 0 | 0 | 0 | 0 | 4 | K | 2 |  |  |  | ROZPOCET | 0 | 0 | 0 | 0 | 0 | 1 | 0 | 4 | -353142589
| VV |  | 98,21*5 'Přepočtené koeficientem množství |  | 491.05 | [12 empty] | VV | 2 | 2 | False | 1 | ROZPOCET
| D | PSV | Práce a dodávky PSV |  |  |  | 0 |  |  |  |  | 0 |  | 0.70948 |  | 6.8464 | 2 | D | 0 |  |  |  | ROZPOCET | [6 empty] | 0
| D | 713 | Izolace tepelné |  |  |  | 0 |  |  |  |  | 0 |  | 0.0636 |  | 2.7069 | 2 | D | 1 |  |  |  | ROZPOCET | [6 empty] | 0
54 | K | 713410833 | Odstranění izolace tepelné potrubí pásy nebo rohožemi s AL fólií staženými drátem tl přes 50 mm | m | 377 |  | 0 |  |  | základní |  | 0 | 0 | 0 | 0.00718 | 2.7069 | 16 | K | 2 |  |  |  | ROZPOCET | 0 | 0 | 0 | 0 | 0 | 1 | 0 | 16 | -228781686
55 | K | 713463212 | Montáž izolace tepelné potrubí potrubními pouzdry s Al fólií staženými Al páskou 1x D do 100 mm | m | 27 |  | 0 |  |  | základní |  | 0 | 0.00027 | 0.00729 | 0 | 0 | 16 | K | 2 |  |  |  | ROZPOCET | 0 | 0 | 0 | 0 | 0 | 1 | 0 | 16 | -307175023
| VV |  | 5+6+12+4 |  | 27 | [12 empty] | VV | 2 | 2 | True | 1 | ROZPOCET
56 | M | 63154605 | pouzdro izolační potrubní z minerální vlny s Al fólií max. 250/100°C 60/50mm | m | 5 |  | 0 |  |  | základní |  | 0 | 0.00121 | 0.00605 | 0 | 0 | 32 | M | 2 |  |  |  | ROZPOCET | 0 | 0 | 0 | 0 | 0 | 1 | 0 | 16 | 53602577
57 | M | 63154040 | pouzdro izolační potrubní z minerální vlny s Al fólií max. 250/100°C 70/70mm | m | 6 |  | 0 |  |  | základní |  | 0 | 0.00195 | 0.0117 | 0 | 0 | 32 | M | 2 |  |  |  | ROZPOCET | 0 | 0 | 0 | 0 | 0 | 1 | 0 | 16 | -1075852890
58 | M | 63154049 | pouzdro izolační potrubní z minerální vlny s Al fólií max. 250/100°C 89/80mm | m | 12 |  | 0 |  |  | základní |  | 0 | 0.0031 | 0.0372 | 0 | 0 | 32 | M | 2 |  |  |  | ROZPOCET | 0 | 0 | 0 | 0 | 0 | 1 | 0 | 16 | 1021412180
59 | M | 28377048 | pouzdro izolační potrubní z pěnového polyetylenu 28/20mm | m | 4 |  | 0 |  |  | základní |  | 0 | 9e-05 | 0.00036 | 0 | 0 | 32 | M | 2 |  |  |  | ROZPOCET | 0 | 0 | 0 | 0 | 0 | 1 | 0 | 16 | 1882227669
| VV |  | 4 "tl. 20mm, f28mm - vypouš. potrubí v šachtě Š |  | 4 | [12 empty] | VV | 2 | 2 | True | 1 | ROZPOCET
60 | K | 713492413 | Montáž tepelné izolace potrubí obalení Al fólií jednostranné | m2 | 5 |  | 0 |  |  | základní |  | 0 | 0 | 0 | 0 | 0 | 16 | K | 2 |  |  |  | ROZPOCET | 0 | 0 | 0 | 0 | 0 | 1 | 0 | 16 | 1003196714
61 | M | 19451230 | folie Al hladká měkká technická š 500mm tl 0,03mm | kg | 1 |  | 0 |  |  | základní |  | 0 | 0.001 | 0.001 | 0 | 0 | 32 | M | 2 |  |  |  | ROZPOCET | 0 | 0 | 0 | 0 | 0 | 1 | 0 | 16 | 565063485
62 | K | 998713101 | Přesun hmot tonážní pro izolace tepelné v objektech v do 6 m | t | 0.064 |  | 0 |  |  | základní |  | 0 | 0 | 0 | 0 | 0 | 16 | K | 2 |  |  |  | ROZPOCET | 0 | 0 | 0 | 0 | 0 | 1 | 0 | 16 | 1748071660
| D | 722 | Zdravotechnika - vnitřní vodovod |  |  |  | 0 |  |  |  |  | 0 |  | 0.07209 |  | 1.383 | 2 | D | 1 |  |  |  | ROZPOCET | [6 empty] | 0
63 | K | 722130802 | Demontáž potrubí ocelové pozinkované závitové do DN 40 | m | 132 |  | 0 |  |  | základní |  | 0 | 0 | 0 | 0.00497 | 0.65604 | 16 | K | 2 |  |  |  | ROZPOCET | 0 | 0 | 0 | 0 | 0 | 1 | 0 | 16 | -312143294
64 | K | 722130805 | Demontáž potrubí ocelové pozinkované závitové do DN 80 | m | 45 |  | 0 |  |  | základní |  | 0 | 0 | 0 | 0.01102 | 0.4959 | 16 | K | 2 |  |  |  | ROZPOCET | 0 | 0 | 0 | 0 | 0 | 1 | 0 | 16 | -292908661
65 | K | 722174004 | Potrubí vodovodní plastové PPR svar polyfuze PN 16 D 32 x 4,4 mm | m | 7 |  | 0 |  |  | základní |  | 0 | 0.00144 | 0.01008 | 0 | 0 | 16 | K | 2 |  |  |  | ROZPOCET | 0 | 0 | 0 | 0 | 0 | 1 | 0 | 16 | 1090199756
66 | K | 722174005 | Potrubí vodovodní plastové PPR svar polyfuze PN 16 D 40 x 5,5 mm | m | 3 |  | 0 |  |  | základní |  | 0 | 0.00281 | 0.00843 | 0 | 0 | 16 | K | 2 |  |  |  | ROZPOCET | 0 | 0 | 0 | 0 | 0 | 1 | 0 | 16 | -1145695038
67 | K | 722174007 | Potrubí vodovodní plastové PPR svar polyfuze PN 16 D 63 x 8,6 mm | m | 4 |  | 0 |  |  | základní |  | 0 | 0.00614 | 0.02456 | 0 | 0 | 16 | K | 2 |  |  |  | ROZPOCET | 0 | 0 | 0 | 0 | 0 | 1 | 0 | 16 | -59272891
68 | K | 722181241 | Ochrana vodovodního potrubí přilepenými termoizolačními trubicemi z PE tl do 20 mm DN do 22 mm | m | 7 |  | 0 |  |  | základní |  | 0 | 0.00012 | 0.00084 | 0 | 0 | 16 | K | 2 |  |  |  | ROZPOCET | 0 | 0 | 0 | 0 | 0 | 1 | 0 | 16 | -1201646134
69 | K | 722181242 | Ochrana vodovodního potrubí přilepenými termoizolačními trubicemi z PE tl do 20 mm DN do 45 mm | m | 3 |  | 0 |  |  | základní |  | 0 | 0.00016 | 0.00048 | 0 | 0 | 16 | K | 2 |  |  |  | ROZPOCET | 0 | 0 | 0 | 0 | 0 | 1 | 0 | 16 | 1051684182
70 | K | 722181243 | Ochrana vodovodního potrubí přilepenými termoizolačními trubicemi z PE tl do 20 mm DN do 63 mm | m | 4 |  | 0 |  |  | základní |  | 0 | 0.00019 | 0.00076 | 0 | 0 | 16 | K | 2 |  |  |  | ROZPOCET | 0 | 0 | 0 | 0 | 0 | 1 | 0 | 16 | -830710998
71 | K | 733194820 | Rozřezání konzoly, podpěry nebo výložníku pro potrubí z U profilu do U 10 | kus | 26 |  | 0 |  |  | základní |  | 0 | 4e-05 | 0.00104 | 0.00848 | 0.22048 | 16 | K | 2 |  |  |  | ROZPOCET | 0 | 0 | 0 | 0 | 0 | 1 | 0 | 16 | -1870512704
72 | K | 722190402 | Vyvedení a upevnění výpustku do DN 50 | kus | 5 |  | 0 |  |  | základní |  | 0 | 0 | 0 | 0 | 0 | 16 | K | 2 |  |  |  | ROZPOCET | 0 | 0 | 0 | 0 | 0 | 1 | 0 | 16 | -1133478720
73 | K | 722190403 | Vyvedení a upevnění výpustku do DN 100 | kus | 1 |  | 0 |  |  | základní |  | 0 | 0 | 0 | 0 | 0 | 16 | K | 2 |  |  |  | ROZPOCET | 0 | 0 | 0 | 0 | 0 | 1 | 0 | 16 | 1946509583
74 | K | 722220851 | Demontáž armatur závitových s jedním závitem G do 3/4 | kus | 4 |  | 0 |  |  | základní |  | 0 | 0 | 0 | 0.00069 | 0.00276 | 16 | K | 2 |  |  |  | ROZPOCET | 0 | 0 | 0 | 0 | 0 | 1 | 0 | 16 | -69787840
75 | K | 722220863 | Demontáž armatur závitových se dvěma závity G 6/4 | kus | 2 |  | 0 |  |  | základní |  | 0 | 0 | 0 | 0.00146 | 0.00292 | 16 | K | 2 |  |  |  | ROZPOCET | 0 | 0 | 0 | 0 | 0 | 1 | 0 | 16 | 54587539
76 | K | 722220864 | Demontáž armatur závitových se dvěma závity G 2 | kus | 2 |  | 0 |  |  | základní |  | 0 | 0 | 0 | 0.00244 | 0.00488 | 16 | K | 2 |  |  |  | ROZPOCET | 0 | 0 | 0 | 0 | 0 | 1 | 0 | 16 | -2071534275
77 | K | 722232048 | Kohout kulový přímý G 2 PN 42 do 185°C vnitřní závit | kus | 2 |  | 0 |  |  | základní |  | 0 | 0.00168 | 0.00336 | 0 | 0 | 16 | K | 2 |  |  |  | ROZPOCET | 0 | 0 | 0 | 0 | 0 | 1 | 0 | 16 | 1174627782
78 | K | 722290229 | Zkouška těsnosti vodovodního potrubí | m | 14 |  | 0 |  |  | základní |  | 0 | 0.00035 | 0.0049 | 0 | 0 | 16 | K | 2 |  |  |  | ROZPOCET | 0 | 0 | 0 | 0 | 0 | 1 | 0 | 16 | 1319929569
| VV |  | 7+3+4 |  | 14 | [12 empty] | VV | 2 | 2 | True | 1 | ROZPOCET
79 | K | 722290234 | Proplach a dezinfekce vodovodního potrubí do DN 80 | m | 14 |  | 0 |  |  | základní |  | 0 | 1e-05 | 0.00014 | 0 | 0 | 16 | K | 2 |  |  |  | ROZPOCET | 0 | 0 | 0 | 0 | 0 | 1 | 0 | 16 | 1694687079
80 | K | 72299-R100 | Dodávka a montáž ocelové doplňkové konstrukce včetně povrchové úpravy | kg | 50 |  | 0 |  |  | základní |  | 0 | 0.00035 | 0.0175 | 0 | 0 | 16 | K | 2 |  |  |  | ROZPOCET | 0 | 0 | 0 | 0 | 0 | 1 | 0 | 16 | -1778426144
81 | K | 998722101 | Přesun hmot tonážní pro vnitřní vodovod v objektech v do 6 m | t | 0.072 |  | 0 |  |  | základní |  | 0 | 0 | 0 | 0 | 0 | 16 | K | 2 |  |  |  | ROZPOCET | 0 | 0 | 0 | 0 | 0 | 1 | 0 | 16 | 1789268189
| D | 733 | Ústřední vytápění - rozvodné potrubí |  |  |  | 0 |  |  |  |  | 0 |  | 0.33531 |  | 2.3178 | 2 | D | 1 |  |  |  | ROZPOCET | [6 empty] | 0
82 | K | 733111414 | Potrubí ocelové závitové svařované zesílené v kotelnách nebo strojovnách DN 20 | m | 4 |  | 0 |  |  | základní |  | 0 | 0.00204 | 0.00816 | 0 | 0 | 16 | K | 2 |  |  |  | ROZPOCET | 0 | 0 | 0 | 0 | 0 | 1 | 0 | 16 | 1997216421
83 | K | 733111418 | Potrubí ocelové závitové svařované zesílené v kotelnách nebo strojovnách DN 50 | m | 5 |  | 0 |  |  | základní |  | 0 | 0.00643 | 0.03215 | 0 | 0 | 16 | K | 2 |  |  |  | ROZPOCET | 0 | 0 | 0 | 0 | 0 | 1 | 0 | 16 | 1067596307
84 | K | 733113114 | Příplatek k potrubí z trubek ocelových závitových za zhotovení závitové ocelové přípojky DN 20 | kus | 2 |  | 0 |  |  | základní |  | 0 | 0 | 0 | 0 | 0 | 16 | K | 2 |  |  |  | ROZPOCET | 0 | 0 | 0 | 0 | 0 | 1 | 0 | 16 | -1457873768
85 | K | 733113118 | Příplatek k potrubí z trubek ocelových závitových za zhotovení závitové ocelové přípojky DN 50 | kus | 2 |  | 0 |  |  | základní |  | 0 | 0 | 0 | 0 | 0 | 16 | K | 2 |  |  |  | ROZPOCET | 0 | 0 | 0 | 0 | 0 | 1 | 0 | 16 | -243687696
86 | K | 733120826 | Demontáž potrubí ocelového hladkého do D 89 | m | 136 |  | 0 |  |  | základní |  | 0 | 6e-05 | 0.00816 | 0.00841 | 1.1438 | 16 | K | 2 |  |  |  | ROZPOCET | 0 | 0 | 0 | 0 | 0 | 1 | 0 | 16 | -734025704
87 | K | 733120832 | Demontáž potrubí ocelového hladkého do D 133 | m | 64 |  | 0 |  |  | základní |  | 0 | 0.0001 | 0.0064 | 0.01384 | 0.88576 | 16 | K | 2 |  |  |  | ROZPOCET | 0 | 0 | 0 | 0 | 0 | 1 | 0 | 16 | -558267228
88 | K | 733121222 | Potrubí ocelové hladké bezešvé v kotelnách nebo strojovnách D 76x3,2 | m | 6 |  | 0 |  |  | základní |  | 0 | 0.00667 | 0.04002 | 0 | 0 | 16 | K | 2 |  |  |  | ROZPOCET | 0 | 0 | 0 | 0 | 0 | 1 | 0 | 16 | 460131986
89 | K | 733121225 | Potrubí ocelové hladké bezešvé v kotelnách nebo strojovnách D 89x3,6 | m | 12 |  | 0 |  |  | základní |  | 0 | 0.00908 | 0.10896 | 0 | 0 | 16 | K | 2 |  |  |  | ROZPOCET | 0 | 0 | 0 | 0 | 0 | 1 | 0 | 16 | 1496585206
90 | K | 733124123 | Příplatek k potrubí ocelovému hladkému za zhotovení přechodů z trubek hladkých DN 80 | kus | 2 |  | 0 |  |  | základní |  | 0 | 0.00292 | 0.00584 | 0 | 0 | 16 | K | 2 |  |  |  | ROZPOCET | 0 | 0 | 0 | 0 | 0 | 1 | 0 | 16 | -1254035408
91 | K | 73313315R | Ohyb pro ocelové potrubí DN 20 | kus | 6 |  | 0 |  |  | základní |  | 0 | 0.01479 | 0.08874 | 0 | 0 | 16 | K | 2 |  |  |  | ROZPOCET | 0 | 0 | 0 | 0 | 0 | 1 | 0 | 16 | -84397045
92 | K | 733190107 | Zkouška těsnosti potrubí ocelové závitové do DN 40 | m | 4 |  | 0 |  |  | základní |  | 0 | 0 | 0 | 0 | 0 | 16 | K | 2 |  |  |  | ROZPOCET | 0 | 0 | 0 | 0 | 0 | 1 | 0 | 16 | -16629033
93 | K | 733190225 | Zkouška těsnosti potrubí ocelové hladké přes D 60,3x2,9 do D 89x5,0 | m | 11 |  | 0 |  |  | základní |  | 0 | 0 | 0 | 0 | 0 | 16 | K | 2 |  |  |  | ROZPOCET | 0 | 0 | 0 | 0 | 0 | 1 | 0 | 16 | -569787216
94 | K | 733190232 | Zkouška těsnosti potrubí ocelové hladké přes D 89x5,0 do D 133x5,0 | m | 12 |  | 0 |  |  | základní |  | 0 | 0 | 0 | 0 | 0 | 16 | K | 2 |  |  |  | ROZPOCET | 0 | 0 | 0 | 0 | 0 | 1 | 0 | 16 | 1820533380
95 | K | 733191924 | Navaření odbočky na potrubí ocelové závitové DN 20 | kus | 6 |  | 0 |  |  | základní |  | 0 | 0.0006 | 0.0036 | 0 | 0 | 16 | K | 2 |  |  |  | ROZPOCET | 0 | 0 | 0 | 0 | 0 | 1 | 0 | 16 | 1051034750
96 | K | 733191928 | Navaření odbočky na potrubí ocelové závitové DN 50 | kus | 8 |  | 0 |  |  | základní |  | 0 | 0.00112 | 0.00896 | 0 | 0 | 16 | K | 2 |  |  |  | ROZPOCET | 0 | 0 | 0 | 0 | 0 | 1 | 0 | 16 | 1846731972
97 | K | 7331919R | Navaření odbočky na potrubí ocelové závitové DN 80 | kus | 8 |  | 0 |  |  | základní |  | 0 | 0.00112 | 0.00896 | 0 | 0 | 16 | K | 2 |  |  |  | ROZPOCET | 0 | 0 | 0 | 0 | 0 | 1 | 0 | 16 | -1146644051
98 | K | 733194820 | Rozřezání konzoly, podpěry nebo výložníku pro potrubí z U profilu do U 10 | kus | 34 |  | 0 |  |  | základní |  | 0 | 4e-05 | 0.00136 | 0.00848 | 0.28832 | 16 | K | 2 |  |  |  | ROZPOCET | 0 | 0 | 0 | 0 | 0 | 1 | 0 | 16 | -1253228966
99 | K | 733890801 | Přemístění potrubí demontovaného vodorovně do 100 m v objektech výšky do 6 m | t | 2.318 |  | 0 |  |  | základní |  | 0 | 0 | 0 | 0 | 0 | 16 | K | 2 |  |  |  | ROZPOCET | 0 | 0 | 0 | 0 | 0 | 1 | 0 | 16 | 526900769
100 | K | 73399-R100 | Dodávka a montáž ocelové doplňkové konstrukce včetně povrchové úpravy | kg | 40 |  | 0 |  |  | základní |  | 0 | 0.00035 | 0.014 | 0 | 0 | 16 | K | 2 |  |  |  | ROZPOCET | 0 | 0 | 0 | 0 | 0 | 1 | 0 | 16 | 2009092946
101 | K | 998733101 | Přesun hmot tonážní pro rozvody potrubí v objektech v do 6 m | t | 0.335 |  | 0 |  |  | základní |  | 0 | 0 | 0 | 0 | 0 | 16 | K | 2 |  |  |  | ROZPOCET | 0 | 0 | 0 | 0 | 0 | 1 | 0 | 16 | -969668006
| D | 734 | Ústřední vytápění - armatury |  |  |  | 0 |  |  |  |  | 0 |  | 0.23254 |  | 0.43868 | 2 | D | 1 |  |  |  | ROZPOCET | [6 empty] | 0
102 | K | 734100811 | Demontáž armatury přírubové se dvěma přírubami do DN 50 | kus | 4 |  | 0 |  |  | základní |  | 0 | 2e-05 | 8e-05 | 0.014 | 0.056 | 16 | K | 2 |  |  |  | ROZPOCET | 0 | 0 | 0 | 0 | 0 | 1 | 0 | 16 | 390880802
103 | K | 734100812 | Demontáž armatury přírubové se dvěma přírubami do DN 100 | kus | 6 |  | 0 |  |  | základní |  | 0 | 2e-05 | 0.00012 | 0.039 | 0.234 | 16 | K | 2 |  |  |  | ROZPOCET | 0 | 0 | 0 | 0 | 0 | 1 | 0 | 16 | 685368441
104 | K | 73412-R10 | Dodávka a montáž kul kohout navař , DN20/16 | soubor | 6 |  | 0 |  |  | základní |  | 0 | 0.02305 | 0.1383 | 0 | 0 | 16 | K | 2 |  |  |  | ROZPOCET | 0 | 0 | 0 | 0 | 0 | 1 | 0 | 16 | 986883624
105 | K | 73412-R20 | Dodávka a montáž kul kohout navař , DN65/16 | soubor | 2 |  | 0 |  |  | základní |  | 0 | 0.02305 | 0.0461 | 0 | 0 | 16 | K | 2 |  |  |  | ROZPOCET | 0 | 0 | 0 | 0 | 0 | 1 | 0 | 16 | 1373958528
106 | K | 73412-R30 | Dodávka a montáž kul kohout navař , DN80/16 | soubor | 2 |  | 0 |  |  | základní |  | 0 | 0.02305 | 0.0461 | 0 | 0 | 16 | K | 2 |  |  |  | ROZPOCET | 0 | 0 | 0 | 0 | 0 | 1 | 0 | 16 | 1707992914
107 | K | 734190814 | Rozpojení přírubového spoje do DN 50 | kus | 8 |  | 0 |  |  | základní |  | 0 | 2e-05 | 0.00016 | 0 | 0 | 16 | K | 2 |  |  |  | ROZPOCET | 0 | 0 | 0 | 0 | 0 | 1 | 0 | 16 | 1038650082
108 | K | 734190818 | Rozpojení přírubového spoje do DN 100 | kus | 6 |  | 0 |  |  | základní |  | 0 | 2e-05 | 0.00012 | 0 | 0 | 16 | K | 2 |  |  |  | ROZPOCET | 0 | 0 | 0 | 0 | 0 | 1 | 0 | 16 | -1706090398
109 | K | 734191821 | Odřezání příruby bez rozpojení přírubového spoje do DN 50 | kus | 8 |  | 0 |  |  | základní |  | 0 | 6e-05 | 0.00048 | 0.00469 | 0.03752 | 16 | K | 2 |  |  |  | ROZPOCET | 0 | 0 | 0 | 0 | 0 | 1 | 0 | 16 | -937455175
110 | K | 734191822 | Odřezání příruby bez rozpojení přírubového spoje do DN 100 | kus | 12 |  | 0 |  |  | základní |  | 0 | 8e-05 | 0.00096 | 0.00908 | 0.10896 | 16 | K | 2 |  |  |  | ROZPOCET | 0 | 0 | 0 | 0 | 0 | 1 | 0 | 16 | -1189774188
111 | K | 734200812 | Demontáž armatury závitové s jedním závitem do G 1 | kus | 2 |  | 0 |  |  | základní |  | 0 | 6e-05 | 0.00012 | 0.0011 | 0.0022 | 16 | K | 2 |  |  |  | ROZPOCET | 0 | 0 | 0 | 0 | 0 | 1 | 0 | 16 | -829893369
112 | K | 734890801 | Přemístění demontovaných armatur vodorovně do 100 m v objektech výšky do 6 m | t | 0.096 |  | 0 |  |  | základní |  | 0 | 0 | 0 | 0 | 0 | 16 | K | 2 |  |  |  | ROZPOCET | 0 | 0 | 0 | 0 | 0 | 1 | 0 | 16 | 1342035634
113 | K | 998734101 | Přesun hmot tonážní pro armatury v objektech v do 6 m | t | 0.233 |  | 0 |  |  | základní |  | 0 | 0 | 0 | 0 | 0 | 16 | K | 2 |  |  |  | ROZPOCET | 0 | 0 | 0 | 0 | 0 | 1 | 0 | 16 | -145044878
| D | 783 | Dokončovací práce - nátěry |  |  |  | 0 |  |  |  |  | 0 |  | 0.00594 |  | 0 | 2 | D | 1 |  |  |  | ROZPOCET | [6 empty] | 0
114 | K | 783601731 | Odmaštění vodou ředitelným odmašťovačem potrubí DN do 100 mm | m | 27 |  | 0 |  |  | základní |  | 0 | 3e-05 | 0.00081 | 0 | 0 | 16 | K | 2 |  |  |  | ROZPOCET | 0 | 0 | 0 | 0 | 0 | 1 | 0 | 16 | 1487464907
115 | K | 783614661 | Základní antikorozní jednonásobný syntetický potrubí DN do 100 mm | m | 27 |  | 0 |  |  | základní |  | 0 | 5e-05 | 0.00135 | 0 | 0 | 16 | K | 2 |  |  |  | ROZPOCET | 0 | 0 | 0 | 0 | 0 | 1 | 0 | 16 | 294403651
116 | K | 783615561 | Mezinátěr jednonásobný syntetický nátěr potrubí DN do 100 mm | m | 27 |  | 0 |  |  | základní |  | 0 | 4e-05 | 0.00108 | 0 | 0 | 16 | K | 2 |  |  |  | ROZPOCET | 0 | 0 | 0 | 0 | 0 | 1 | 0 | 16 | -861224644
117 | K | 783667631 | Krycí dvojnásobný olejový nátěr potrubí DN do 100 mm | m | 27 |  | 0 |  |  | základní |  | 0 | 0.0001 | 0.0027 | 0 | 0 | 16 | K | 2 |  |  |  | ROZPOCET | 0 | 0 | 0 | 0 | 0 | 1 | 0 | 16 | 46515430
| D | PP | PŘEDIZOLOVANÉ POTRUBÍ |  |  |  | 0 |  |  |  |  | 0 |  | 0 |  | 0 | 1 | D | 1 |  |  |  | ROZPOCET | [6 empty] | 0
118 | K | GEODET | geodetické zaměření trasy ocelového a plast. potr. | soub | 1 |  | 0 |  |  | základní |  | 0 | 0 | 0 | 0 | 0 | 16 | K | 2 |  |  |  | ROZPOCET | 0 | 0 | 0 | 0 | 0 | 1 | 0 | 16 | 1957291604
119 | K | PI-R100 | PI POTRUBÍ OCELOVÉ - dodávka předizol. potrubí viz. CN - dodá EOP | soub | 1 |  | 0 |  |  | základní |  | 0 | 0 | 0 | 0 | 0 | 16 | K | 2 |  |  |  | ROZPOCET | 0 | 0 | 0 | 0 | 0 | 1 | 0 | 16 | -307500926
120 | K | PI-R101 | montáž předizol. potrubí DN50 | m | 94 |  | 0 |  |  | základní |  | 0 | 0 | 0 | 0 | 0 | 16 | K | 2 |  |  |  | ROZPOCET | 0 | 0 | 0 | 0 | 0 | 1 | 0 | 16 | -395473936
121 | K | PI-R102 | montáž předizol. potrubí DN65 | m | 31 |  | 0 |  |  | základní |  | 0 | 0 | 0 | 0 | 0 | 16 | K | 2 |  |  |  | ROZPOCET | 0 | 0 | 0 | 0 | 0 | 1 | 0 | 16 | -1131700794
122 | K | PI-R103 | montáž předizol. potrubí DN80 | m | 47 |  | 0 |  |  | základní |  | 0 | 0 | 0 | 0 | 0 | 16 | K | 2 |  |  |  | ROZPOCET | 0 | 0 | 0 | 0 | 0 | 1 | 0 | 16 | 2035354731
123 | K | PI-R104 | rentgenování svarů | ks | 7 |  | 0 |  |  | základní |  | 0 | 0 | 0 | 0 | 0 | 16 | K | 2 |  |  |  | ROZPOCET | 0 | 0 | 0 | 0 | 0 | 1 | 0 | 16 | 183684165
124 | K | PI-R105 | tlaková zkouška těsnosti vč. přípravy | m | 172 |  | 0 |  |  | základní |  | 0 | 0 | 0 | 0 | 0 | 16 | K | 2 |  |  |  | ROZPOCET | 0 | 0 | 0 | 0 | 0 | 1 | 0 | 16 | -138996232
125 | K | PI-R106 | výstražný systém - proměření, obraz, protokol | soub | 1 |  | 0 |  |  | základní |  | 0 | 0 | 0 | 0 | 0 | 16 | K | 2 |  |  |  | ROZPOCET | 0 | 0 | 0 | 0 | 0 | 1 | 0 | 16 | 990239003
126 | K | PI-R107 | montáž propoj. krabic BS2 (dodá EOP) | ks | 10 |  | 0 |  |  | základní |  | 0 | 0 | 0 | 0 | 0 | 16 | K | 2 |  |  |  | ROZPOCET | 0 | 0 | 0 | 0 | 0 | 1 | 0 | 16 | -1410429610
127 | K | PI-R108 | montáž detektoru BD43 (dodá EOP) | ks | 1 |  | 0 |  |  | základní |  | 0 | 0 | 0 | 0 | 0 | 16 | K | 2 |  |  |  | ROZPOCET | 0 | 0 | 0 | 0 | 0 | 1 | 0 | 16 | 1095451420
128 | K | PI-R109 | silový kabel CYKY J3x1,5 (PS + šachta Š) | m | 75 |  | 0 |  |  | základní |  | 0 | 0 | 0 | 0 | 0 | 16 | K | 2 |  |  |  | ROZPOCET | 0 | 0 | 0 | 0 | 0 | 1 | 0 | 16 | -158559451
129 | K | PI-R121 | lišta vkládací 40x15 (PS + šachta Š) | m | 27 |  | 0 |  |  | základní |  | 0 | 0 | 0 | 0 | 0 | 16 | K | 2 |  |  |  | ROZPOCET | 0 | 0 | 0 | 0 | 0 | 1 | 0 | 16 | -2019764235
130 | K | PI-R900 | PI POTRUBÍ PLASTOVÉ - dodávka předizol. potrubí viz. CN - dodá EOP | soub | 1 |  | 0 |  |  | základní |  | 0 | 0 | 0 | 0 | 0 | 16 | K | 2 |  |  |  | ROZPOCET | 0 | 0 | 0 | 0 | 0 | 1 | 0 | 16 | -1048152502
131 | K | PI-R901 | PI potrubí PEX d32 / 75 | m | 86 |  | 0 |  |  | základní |  | 0 | 0 | 0 | 0 | 0 | 16 | K | 2 |  |  |  | ROZPOCET | 0 | 0 | 0 | 0 | 0 | 1 | 0 | 16 | 1250055308
132 | K | PI-R902 | PI potrubí PEX d40 / 90 | m | 8 |  | 0 |  |  | základní |  | 0 | 0 | 0 | 0 | 0 | 16 | K | 2 |  |  |  | ROZPOCET | 0 | 0 | 0 | 0 | 0 | 1 | 0 | 16 | 2112521639
133 | K | PI-R903 | PI potrubí PEX d50 / 110 | m | 34 |  | 0 |  |  | základní |  | 0 | 0 | 0 | 0 | 0 | 16 | K | 2 |  |  |  | ROZPOCET | 0 | 0 | 0 | 0 | 0 | 1 | 0 | 16 | -2133210284
134 | K | PI-R904 | PI potrubí PEX d63 / 125 | m | 48 |  | 0 |  |  | základní |  | 0 | 0 | 0 | 0 | 0 | 16 | K | 2 |  |  |  | ROZPOCET | 0 | 0 | 0 | 0 | 0 | 1 | 0 | 16 | 60894667
| D | HZS | Hodinové zúčtovací sazby |  |  |  | 0 |  |  |  |  | 0 |  | 0 |  | 0 | 4 | D | 0 |  |  |  | ROZPOCET | [6 empty] | 0
135 | K | HZS1302 | Hodinová zúčtovací sazba zedník specialista | hod | 16 |  | 0 |  |  | základní |  | 0 | 0 | 0 | 0 | 0 | 512 | K | 1 |  |  |  | ROZPOCET | 0 | 0 | 0 | 0 | 0 | 1 | 0 | 512 | -673270443
| VV |  | 16 " přípomoce jinde neuvedené |  | 16 | [12 empty] | VV | 1 | 2 | True | 1 | ROZPOCET
136 | K | HZS2132 | Hodinová zúčtovací sazba zámečník odborný | hod | 16 |  | 0 |  |  | základní |  | 0 | 0 | 0 | 0 | 0 | 512 | K | 1 |  |  |  | ROZPOCET | 0 | 0 | 0 | 0 | 0 | 1 | 0 | 512 | -37823410
| VV |  | 16 " přípomoce jinde neuvedené |  | 16 | [12 empty] | VV | 1 | 2 | True | 1 | ROZPOCET
137 | K | HZS2211 | Hodinová zúčtovací sazba instalatér | hod | 32 |  | 0 |  |  | základní |  | 0 | 0 | 0 | 0 | 0 | 512 | K | 1 |  |  |  | ROZPOCET | 0 | 0 | 0 | 0 | 0 | 1 | 0 | 512 | -1511299074
| VV |  | 32 " instalatér + topenář - přípomoce jinde neuvedené |  | 32 | [12 empty] | VV | 1 | 2 | True | 1 | ROZPOCET
138 | K | HZS2212 | Hodinová zúčtovací sazba instalatér odborný | hod | 72 |  | 0 |  |  | základní |  | 0 | 0 | 0 | 0 | 0 | 512 | K | 1 |  |  |  | ROZPOCET | 0 | 0 | 0 | 0 | 0 | 1 | 0 | 512 | 1489408547
| VV |  | 72 " instalatér + topenář - TOPNÁ ZKOUŠKA |  | 72 | [12 empty] | VV | 1 | 2 | True | 1 | ROZPOCET
| D | VRN | Vedlejší rozpočtové náklady |  |  |  | 0 |  |  |  |  | 0 |  | 0 |  | 0 | 5 | D | 0 |  |  |  | ROZPOCET | [6 empty] | 0
139 | K | 013254000 | Dokumentace skutečného provedení stavby | Kč | 1 |  | 0 |  |  | základní |  | 0 | 0 | 0 | 0 | 0 | 1024 | K | 1 |  |  |  | ROZPOCET | 0 | 0 | 0 | 0 | 0 | 1 | 0 | 1024 | -1660877627
| P |  | Poznámka k položce: Náklady na vyhotovení dokumentace skutečného provedení stavby a její předání objednateli v požadované formě a požadovaném počtu.; 3x listinná provedení+1x elektronické provedení na CD-Rom | [14 empty] | P | 1
140 | K | 020001000 | Příprava staveniště | Kč | 1 |  | 0 |  |  | základní |  | 0 | 0 | 0 | 0 | 0 | 1024 | K | 1 |  |  |  | ROZPOCET | 0 | 0 | 0 | 0 | 0 | 1 | 0 | 1024 | -1123253860
| P |  | Poznámka k položce: Zaměření a vytýčení stávajících sítí v místě stavby z hlediska jejich ochrany při provádění stavby a ochrana stávajících vedení a zařízení před poškozením | [14 empty] | P | 1
141 | K | 030001000 | Zařízení staveniště | Kč | 1 |  | 0 |  |  | základní |  | 0 | 0 | 0 | 0 | 0 | 1024 | K | 1 |  |  |  | ROZPOCET | 0 | 0 | 0 | 0 | 0 | 1 | 0 | 1024 | -764271271
| P |  | Poznámka k položce: Veškeré náklady spojené s vybudováním, provozem a odstraněním zařízení staveniště. | [14 empty] | P | 1
142 | K | 034002000 | Zabezpečení staveniště | Kč | 1 |  | 0 |  |  | základní |  | 0 | 0 | 0 | 0 | 0 | 1024 | K | 1 |  |  |  | ROZPOCET | 0 | 0 | 0 | 0 | 0 | 1 | 0 | 1024 | -795334609
| P |  | Poznámka k položce: Náklady na ochranu staveniště před vstupem nepovolaných osob, včetně příslušného značení, náklady na osvětlení staveniště | [14 empty] | P | 1
143 | K | 065002000 | Mimostaveništní doprava | Kč | 1 |  | 0 |  |  | základní |  | 0 | 0 | 0 | 0 | 0 | 1024 | K | 1 |  |  |  | ROZPOCET | 0 | 0 | 0 | 0 | 0 | 1 | 0 | 1024 | -1933650417