## Rekapitulace stavby
Export Komplet | [24 empty] | VZ | 2.0 | ZAMOK |  |  |  |  | False | False | {e725a641-3450-48de-aea8-f5983d9da765}
[31 empty] | 0,01 | 21
[31 empty] | 0,01 | 15
|  | REKAPITULACE STAVBY | [15 empty] | v --- níže se nacházejí doplnkové a pomocné údaje k sestavám --- v | [11 empty] | Návod na vyplnění | 0,001
|  | Kód: |  |  |  |  | 2022_18 | [22 empty] | Měnit lze pouze buňky se žlutým podbarvením! 1) v Rekapitulaci stavby vyplňte údaje o Uchazeči (přenesou se do ostatních sestav i v jiných listech) 2) na vybraných listech vyplňte v sestavě Soupis prací ceny u položek | 0,01
|  | Stavba: |  |  |  |  | Výměna střešní konstrukce tribuny - Sportovní stadion Nový Bydžov (ÚRS 2022 02) | [23 empty] | 0,01
|  | KSO: |  |  |  |  | 801 | [6 empty] | CC-CZ: |  | 1 | [14 empty] | 0,01
|  | Místo: |  |  |  |  | Nový Bydžov | [6 empty] | Datum: |  | 19. 8. 2022 | [14 empty] | 0,01
|  | CZ-CPV: |  |  |  |  | 45000000-7 | [6 empty] | CZ-CPA: |  | 41 | [14 empty] | 0,01
|  | Zadavatel: | [11 empty] | IČ: |  | 00269247 | [14 empty] | 0,01
|  |  | Město Nový Bydžov | [10 empty] | DIČ: |  | CZ00269247 | [14 empty] | 0,01
0,01
|  | Uchazeč: | [11 empty] | IČ: |  | Vyplň údaj | [14 empty] | 0,01
|  |  | Vyplň údaj | [10 empty] | DIČ: |  | Vyplň údaj | [14 empty] | 0,01
False
|  | Projektant: | [11 empty] | IČ: | [16 empty] | False
|  |  | OBRŠÁL ARCHITEKTI s.r.o. | [10 empty] | DIČ: | [16 empty] | True
0,01
|  | Zpracovatel: | [11 empty] | IČ: | [16 empty] | 0,01
[14 empty] | DIČ: | [16 empty] | False
Poznámka:
Soupis prací je sestaven s využitím Cenové soustavy ÚRS. Položky, které pochází z této cenové soustavy, jsou ve sloupci 'Cenová soustava' označeny popisem 'CS ÚRS' a úrovní příslušného kalendářního pololetí. Veškeré další informace vymezující popis a podmínky použití těchto položek z Cenové soustavy, které nejsou uvedeny přímo v soupisu prací, jsou neomezeně dálkově k dispozici na webu podminky.urs.cz.
|  | Cena bez DPH | [11 empty] | 0
[8 empty] | Sazba daně |  | Základ daně |  |  |  | Výše daně
|  | DPH |  | základní |  |  |  | 21% |  | 0 |  |  |  | 0
|  |  |  | snížená |  |  |  | 15% |  | 0 |  |  |  | 0
|  |  |  | zákl. přenesená |  |  |  | 21% |  | 0 |  |  |  | 0
|  |  |  | sníž. přenesená |  |  |  | 15% |  | 0 |  |  |  | 0
|  |  |  | nulová |  |  |  | 0% |  | 0 |  |  |  | 0
|  | Cena s DPH | [6 empty] | v |  | CZK |  |  | 0
REKAPITULACE OBJEKTŮ STAVBY A SOUPISŮ PRACÍ
| Kód: | [6 empty] | 2022_18
| Stavba: | [6 empty] | Výměna střešní konstrukce tribuny - Sportovní stadion Nový Bydžov (ÚRS 2022 02)
| Místo: | [6 empty] | Nový Bydžov |  |  |  |  | Datum: |  | 19. 8. 2022
| Zadavatel: | [6 empty] | Město Nový Bydžov |  |  |  |  | Projektant: |  | OBRŠÁL ARCHITEKTI s.r.o. |  |  | Informatívní údaje z listů zakázek
| Uchazeč: | [11 empty] | Zpracovatel:
| Kód |  |  |  | Popis | [6 empty] | Cena bez DPH [CZK] |  |  |  | Cena s DPH [CZK] | Typ | z toho Ostat. náklady [CZK] | DPH [CZK] | Normohodiny [h] | DPH základní [CZK] | DPH snížená [CZK] | DPH základní přenesená [CZK] | DPH snížená přenesená [CZK] | Základna DPH základní | Základna DPH snížená | Základna DPH zákl. přenesená | Základna DPH sníž. přenesená | Základna DPH nulová
| Náklady stavby celkem | [10 empty] | 0 |  |  |  | 0 |  | 0 | 0 | 0 | 0 | 0 | 0 | 0 | 0 | 0 | 0 | 0 | 0 |  | D | 0 | ###NOIMPORT### | IMPORT | {e725a641-3450-48de-aea8-f5983d9da765} | {00000000-0000-0000-0000-000000000000} | 801
/ |  | 2022_18_01 |  |  |  | SO 01 Výměna střešní konstrukce | [5 empty] | 0 |  |  |  | 0 | STA | 0 | 0 | 0 | 0 | 0 | 0 | 0 | 0 | 0 | 0 | 0 | 0 |  |  | 1 |  | IMPORT | {af6a101d-ebec-40c1-9b94-5a32068a205c} | {e725a641-3450-48de-aea8-f5983d9da765} | 801 | 2
/ |  | 2022_18_02 |  |  |  | Opatření k zajištění BOZP | [5 empty] | 0 |  |  |  | 0 | STA | 0 | 0 | 0 | 0 | 0 | 0 | 0 | 0 | 0 | 0 | 0 | 0 |  |  | 1 |  | IMPORT | {5d1108a6-6abb-4d8c-a8b6-1943ba3f1c5c} | {e725a641-3450-48de-aea8-f5983d9da765} | 801 | 2
/ |  | 2022_18_03 |  |  |  | Hromosvody | [5 empty] | 0 |  |  |  | 0 | STA | 0 | 0 | 0 | 0 | 0 | 0 | 0 | 0 | 0 | 0 | 0 | 0 |  |  | 1 |  | IMPORT | {9627125d-1095-4611-b3dc-9e823843584b} | {e725a641-3450-48de-aea8-f5983d9da765} | 801 | 2
/ |  | 2022_18_04 |  |  |  | VRN | [5 empty] | 0 |  |  |  | 0 | STA | 0 | 0 | 0 | 0 | 0 | 0 | 0 | 0 | 0 | 0 | 0 | 0 |  |  | 1 |  | IMPORT | {93f691d0-6fa5-4d68-9238-f7eb1d256919} | {e725a641-3450-48de-aea8-f5983d9da765} | 801 | 2

## 2022_18_01 - SO 01 Výměna...
{af6a101d-ebec-40c1-9b94-5a32068a205c}
2
| KRYCÍ LIST SOUPISU PRACÍ | [7 empty] | v --- níže se nacházejí doplnkové a pomocné údaje k sestavám --- v | [8 empty] | False
Stavba:
Výměna střešní konstrukce tribuny - Sportovní stadion Nový Bydžov (ÚRS 2022 02)
Objekt:
2022_18_01 - SO 01 Výměna střešní konstrukce
| KSO: |  | 801 |  |  | CC-CZ: | 1
| Místo: |  | Nový Bydžov |  |  | Datum: | 19. 8. 2022
| CZ-CPV: |  | 45000000-7 |  |  | CZ-CPA: | 41
| Zadavatel: |  |  |  |  | IČ: | 00269247
|  | Město Nový Bydžov |  |  |  | DIČ: | CZ00269247
| Uchazeč: |  |  |  |  | IČ: | Vyplň údaj
|  | Vyplň údaj |  |  |  | DIČ: | Vyplň údaj
| Projektant: |  |  |  |  | IČ:
|  | OBRŠÁL ARCHITEKTI s.r.o. |  |  |  | DIČ:
| Zpracovatel: |  |  |  |  | IČ:
DIČ:
Poznámka:
| Cena bez DPH | [5 empty] | 0
|  |  | Základ daně |  |  | Sazba daně | Výše daně
| DPH | základní | 0 |  |  | 21% | 0
|  | snížená | 0 |  |  | 15% | 0
|  | zákl. přenesená | 0 |  |  | 21% | 0
|  | sníž. přenesená | 0 |  |  | 15% | 0
|  | nulová | 0 |  |  | 0% | 0
| Cena s DPH |  |  | v | CZK |  | 0
REKAPITULACE ČLENĚNÍ SOUPISU PRACÍ
Stavba:
Výměna střešní konstrukce tribuny - Sportovní stadion Nový Bydžov (ÚRS 2022 02)
Objekt:
2022_18_01 - SO 01 Výměna střešní konstrukce
Místo: |  |  | Nový Bydžov |  |  | Datum: | 19. 8. 2022
Zadavatel: |  |  | Město Nový Bydžov |  |  | Projektant: | OBRŠÁL ARCHITEKTI s.r.o.
Uchazeč: |  |  | Vyplň údaj |  |  | Zpracovatel:
Kód dílu - Popis | [6 empty] | Cena celkem [CZK]
Náklady stavby celkem | [6 empty] | 0 | [11 empty] | -1
| HSV - Práce a dodávky HSV | [5 empty] | 0
| 4 - Vodorovné konstrukce | [5 empty] | 0
| 9 - Ostatní konstrukce a práce, bourání | [5 empty] | 0
| 997 - Přesun sutě | [5 empty] | 0
| 998 - Přesun hmot | [5 empty] | 0
| PSV - Práce a dodávky PSV | [5 empty] | 0
| 712 - Povlakové krytiny | [5 empty] | 0
| 762 - Konstrukce tesařské | [5 empty] | 0
| 764 - Konstrukce klempířské | [5 empty] | 0
| 767 - Konstrukce zámečnické | [5 empty] | 0
| 783 - Dokončovací práce - nátěry | [5 empty] | 0
SOUPIS PRACÍ
Stavba:
Výměna střešní konstrukce tribuny - Sportovní stadion Nový Bydžov (ÚRS 2022 02)
Objekt:
2022_18_01 - SO 01 Výměna střešní konstrukce
Místo: |  |  | Nový Bydžov |  |  | Datum: | 19. 8. 2022
Zadavatel: |  |  | Město Nový Bydžov |  |  | Projektant: | OBRŠÁL ARCHITEKTI s.r.o.
Uchazeč: |  |  | Vyplň údaj |  |  | Zpracovatel:
PČ | Typ | Kód | Popis | MJ | Množství | J.cena [CZK] | Cena celkem [CZK] | Cenová soustava |  | DPH | J. Nh [h] | Nh celkem [h] | J. hmotnost [t] | Hmotnost celkem [t] | J. suť [t] | Suť Celkem [t]
Náklady soupisu celkem | [6 empty] | 0 |  |  |  |  | 0 |  | 63.3611 |  | 33.1361 |  | D | -1 | [10 empty] | 0
| D | HSV | Práce a dodávky HSV |  |  |  | 0 |  |  |  |  | 0 |  | 21.5442 |  | 17.4672 | 1 | D | 0 |  |  |  | ROZPOCET | [6 empty] | 0
| D | 4 | Vodorovné konstrukce |  |  |  | 0 |  |  |  |  | 0 |  | 21.5227 |  | 0 | 1 | D | 1 |  |  |  | ROZPOCET | [6 empty] | 0
1 | K | 417321515 | Ztužující pásy a věnce ze ŽB tř. C 25/30 | m3 | 8.168 |  | 0 |  |  | základní |  | 0 | 2.502 | 20.4362 | 0 | 0 | 4 | K | 2 |  |  |  | ROZPOCET | 0 | 0 | 0 | 0 | 0 | 1 | 0 | 4 | -223844827
| Online PSC |  | https://podminky.urs.cz/item/CS_URS_2022_02/417321515 | [14 empty] | Online PSC | 2
| VV |  | 60,5*0,45*0,3 |  | 8.168 | [12 empty] | VV | 2 | 2 | True | 0 | ROZPOCET
| VV |  | Součet |  | 8.168 | [12 empty] | VV | 2 | 4 | True | 1 | ROZPOCET
2 | K | 417351115 | Zřízení bednění ztužujících věnců | m2 | 54.27 |  | 0 |  |  | základní |  | 0 | 0.00576 | 0.3126 | 0 | 0 | 4 | K | 2 |  |  |  | ROZPOCET | 0 | 0 | 0 | 0 | 0 | 1 | 0 | 4 | 1286030449
| Online PSC |  | https://podminky.urs.cz/item/CS_URS_2022_02/417351115 | [14 empty] | Online PSC | 2
| VV |  | 60,3*0,45*2 |  | 54.27 | [12 empty] | VV | 2 | 2 | True | 0 | ROZPOCET
| VV |  | Součet |  | 54.27 | [12 empty] | VV | 2 | 4 | True | 1 | ROZPOCET
3 | K | 417351116 | Odstranění bednění ztužujících věnců | m2 | 54.27 |  | 0 |  |  | základní |  | 0 | 0 | 0 | 0 | 0 | 4 | K | 2 |  |  |  | ROZPOCET | 0 | 0 | 0 | 0 | 0 | 1 | 0 | 4 | 1797398064
| Online PSC |  | https://podminky.urs.cz/item/CS_URS_2022_02/417351116 | [14 empty] | Online PSC | 2
4 | K | 417361821 | Výztuž ztužujících pásů a věnců betonářskou ocelí 10 505 | t | 0.735 |  | 0 |  |  | základní |  | 0 | 1.0529 | 0.77389 | 0 | 0 | 4 | K | 2 |  |  |  | ROZPOCET | 0 | 0 | 0 | 0 | 0 | 1 | 0 | 4 | 114318068
| Online PSC |  | https://podminky.urs.cz/item/CS_URS_2022_02/417361821 | [14 empty] | Online PSC | 2
| VV |  | 8,168*0,09 |  | 0.735 | [12 empty] | VV | 2 | 2 | True | 0 | ROZPOCET
| VV |  | Součet |  | 0.735 | [12 empty] | VV | 2 | 4 | True | 1 | ROZPOCET
| D | 9 | Ostatní konstrukce a práce, bourání |  |  |  | 0 |  |  |  |  | 0 |  | 0.02156 |  | 17.4672 | 1 | D | 1 |  |  |  | ROZPOCET | [6 empty] | 0
5 | K | 953961116 | Kotvy chemickým tmelem M 24 hl 210 mm do betonu, ŽB nebo kamene s vyvrtáním otvoru | kus | 196 |  | 0 |  |  | základní |  | 0 | 0.00011 | 0.02156 | 0 | 0 | 4 | K | 2 |  |  |  | ROZPOCET | 0 | 0 | 0 | 0 | 0 | 1 | 0 | 4 | 664631690
| Online PSC |  | https://podminky.urs.cz/item/CS_URS_2022_02/953961116 | [14 empty] | Online PSC | 2
| VV |  | 49*4 |  | 196 | [12 empty] | VV | 2 | 2 | True | 0 | ROZPOCET
| VV |  | Součet |  | 196 | [12 empty] | VV | 2 | 4 | True | 1 | ROZPOCET
6 | K | 962032231 | Bourání zdiva z cihel pálených nebo vápenopískových na MV nebo MVC přes 1 m3 | m3 | 8.168 |  | 0 |  |  | základní |  | 0 | 0 | 0 | 1.8 | 14.7024 | 4 | K | 2 |  |  |  | ROZPOCET | 0 | 0 | 0 | 0 | 0 | 1 | 0 | 4 | 981890353
| Online PSC |  | https://podminky.urs.cz/item/CS_URS_2022_02/962032231 | [14 empty] | Online PSC | 2
| VV |  | "pro nový věnec" 60,5*0,3*0,45 |  | 8.168 | [12 empty] | VV | 2 | 2 | True | 0 | ROZPOCET
| VV |  | Součet |  | 8.168 | [12 empty] | VV | 2 | 4 | True | 1 | ROZPOCET
7 | K | 962052314 | Bourání pilířů ze ŽB | m3 | 1.152 |  | 0 |  |  | základní |  | 0 | 0 | 0 | 2.4 | 2.7648 | 4 | K | 2 |  |  |  | ROZPOCET | 0 | 0 | 0 | 0 | 0 | 1 | 0 | 4 | -1876588443
| Online PSC |  | https://podminky.urs.cz/item/CS_URS_2022_02/962052314 | [14 empty] | Online PSC | 2
| VV |  | "Ubourání nástřešních ŽB pilířů" 0,6*0,6*0,4*8 |  | 1.152 | [12 empty] | VV | 2 | 2 | True | 0 | ROZPOCET
| VV |  | Součet |  | 1.152 | [12 empty] | VV | 2 | 4 | True | 1 | ROZPOCET
8 | K | 966071121R | Demontáž sbíjených příhradových vazníků z profilů hmotnosti přes 13 do 30 kg/m, délky 10,2 m | kus | 49 |  | 0 |  |  | základní |  | 0 | 0 | 0 | 0 | 0 | 4 | K | 2 |  |  |  | ROZPOCET | 0 | 0 | 0 | 0 | 0 | 1 | 0 | 4 | 416357425
| VV |  | 49 |  | 49 | [12 empty] | VV | 2 | 2 | True | 0 | ROZPOCET
| VV |  | Součet |  | 49 | [12 empty] | VV | 2 | 4 | True | 1 | ROZPOCET
9 | K | 966071131R1 | Demontáž sbíjených příhradových vazníků z profilů hmotnosti přes 30 kg/m délky do 6,5 m - hlavní průvlak | kus | 2 |  | 0 |  |  | základní |  | 0 | 0 | 0 | 0 | 0 | 4 | K | 2 |  |  |  | ROZPOCET | 0 | 0 | 0 | 0 | 0 | 1 | 0 | 4 | -1878239465
| VV |  | 2 |  | 2 | [12 empty] | VV | 2 | 2 | True | 0 | ROZPOCET
| VV |  | Součet |  | 2 | [12 empty] | VV | 2 | 4 | True | 1 | ROZPOCET
10 | K | 966071131R2 | Demontáž sbíjených příhradových vazníků z profilů hmotnosti přes 30 kg/m délky 8,5 m - hlavní průvlak | kus | 3 |  | 0 |  |  | základní |  | 0 | 0 | 0 | 0 | 0 | 4 | K | 2 |  |  |  | ROZPOCET | 0 | 0 | 0 | 0 | 0 | 1 | 0 | 4 | 1165002030
| VV |  | 3 |  | 3 | [12 empty] | VV | 2 | 2 | True | 0 | ROZPOCET
| VV |  | Součet |  | 3 | [12 empty] | VV | 2 | 4 | True | 1 | ROZPOCET
11 | K | 966071131R3 | Demontáž sbíjených příhradových vazníků z profilů hmotnosti přes 30 kg/m délky 11,7 m - hlavní průvlak | kus | 2 |  | 0 |  |  | základní |  | 0 | 0 | 0 | 0 | 0 | 4 | K | 2 |  |  |  | ROZPOCET | 0 | 0 | 0 | 0 | 0 | 1 | 0 | 4 | -531336370
| VV |  | 2 |  | 2 | [12 empty] | VV | 2 | 2 | True | 0 | ROZPOCET
| VV |  | Součet |  | 2 | [12 empty] | VV | 2 | 4 | True | 1 | ROZPOCET
| D | 997 | Přesun sutě |  |  |  | 0 |  |  |  |  | 0 |  | 0 |  | 0 | 1 | D | 1 |  |  |  | ROZPOCET | [6 empty] | 0
12 | K | 997013152 | Vnitrostaveništní doprava suti a vybouraných hmot vodorovně do 50 m svisle s omezením mechanizace pro budovy a haly výšky přes 6 do 9 m | t | 66.364 |  | 0 |  |  | základní |  | 0 | 0 | 0 | 0 | 0 | 4 | K | 2 |  |  |  | ROZPOCET | 0 | 0 | 0 | 0 | 0 | 1 | 0 | 4 | 809576211
| Online PSC |  | https://podminky.urs.cz/item/CS_URS_2022_02/997013152 | [14 empty] | Online PSC | 2
| VV |  | Celkový přesun stavební sutě. | [14 empty] | VV | 2 | 1 | True | 0 | ROZPOCET
| VV |  | "za oddíl 9_ostatní konstrukce a práce, bourání" | [14 empty] | VV | 2 | 1 | True | 0 | ROZPOCET
| VV |  | "pol. 6 - Bourání zdiva" 14,702 |  | 14.702 | [12 empty] | VV | 2 | 2 | True | 0 | ROZPOCET
| VV |  | "pol. 7 - Bourání zdiva železobet. pilířů" 2,765 |  | 2.765 | [12 empty] | VV | 2 | 2 | True | 0 | ROZPOCET
| VV |  | "pol. 8 - Demontáže sbíjených vazníků-délky 10,2 m" 14,700 |  | 14.7 | [12 empty] | VV | 2 | 2 | True | 0 | ROZPOCET
| VV |  | "pol. 9 - Demontáže sbíjených vazníků-délky do 6,5 m" 1,700 |  | 1.7 | [12 empty] | VV | 2 | 2 | True | 0 | ROZPOCET
| VV |  | "pol. 10 - Demontáže sbíjených vazníků-délky do 8,5 m" 3,315 |  | 3.315 | [12 empty] | VV | 2 | 2 | True | 0 | ROZPOCET
| VV |  | "pol. 11 - Demontáže sbíjených vazníků-délky do 11,7 m" 2,990 |  | 2.99 | [12 empty] | VV | 2 | 2 | True | 0 | ROZPOCET
| VV |  | Mezisoučet |  | 40.172 | [12 empty] | VV | 2 | 3 | True | 0 | ROZPOCET
| VV |  | "za oddíl 712 Povlakové krytiny" | [14 empty] | VV | 2 | 1 | True | 0 | ROZPOCET
| VV |  | "pol. 19 - Odstranění povlakové krytiny z pásů na sucho" 0,403 |  | 0.403 | [12 empty] | VV | 2 | 2 | True | 0 | ROZPOCET
| VV |  | "předpoklad, že stávající plechová střecha je provedena standardně na separační asfaltovou lepenku. Průzkum konstrukce nebal proveden" | [14 empty] | VV | 2 | 1 | True | 0 | ROZPOCET
| VV |  | Mezisoučet |  | 0.403 | [12 empty] | VV | 2 | 3 | True | 0 | ROZPOCET
| VV |  | "za oddíl 762 Konstrukce tesařské" | [14 empty] | VV | 2 | 1 | True | 0 | ROZPOCET
| VV |  | "pol. 37 - Demontáže bednění střech z prken" 10,247 |  | 10.247 | [12 empty] | VV | 2 | 2 | True | 0 | ROZPOCET
| VV |  | "pol. 38 - Demontáže kotevních želez hmotnosti do 10 kg" 0,490 |  | 0.49 | [12 empty] | VV | 2 | 2 | True | 0 | ROZPOCET
| VV |  | "pol. 52 - Demontáž podlah bez polštářů - demontáž podlahy tribuny" 10,523 |  | 10.523 | [12 empty] | VV | 2 | 2 | True | 0 | ROZPOCET
| VV |  | Mezisoučet |  | 21.26 | [12 empty] | VV | 2 | 3 | True | 0 | ROZPOCET
| VV |  | "za oddíl 764 Konstrukce klempířské" | [14 empty] | VV | 2 | 1 | True | 0 | ROZPOCET
| VV |  | "pol. 66 - Demontáž podkladního plechu do suti" 0,249 |  | 0.249 | [12 empty] | VV | 2 | 2 | True | 0 | ROZPOCET
| VV |  | "pol. 67 - Demontáž krytiny do suti" 3,814 |  | 3.814 | [12 empty] | VV | 2 | 2 | True | 0 | ROZPOCET
| VV |  | "pol. 68 - Demontáž závětrné lišty do suti" 0,137 |  | 0.137 | [12 empty] | VV | 2 | 2 | True | 0 | ROZPOCET
| VV |  | "pol. 69 - Demontáž střešního výlezu do suti" 0,091 |  | 0.091 | [12 empty] | VV | 2 | 2 | True | 0 | ROZPOCET
| VV |  | "pol. 70 - Demontáž podokapního žlabu do suti" 0,157 |  | 0.157 | [12 empty] | VV | 2 | 2 | True | 0 | ROZPOCET
| VV |  | "pol. 71 - Demontáž svodu do suti" 0,081 |  | 0.081 | [12 empty] | VV | 2 | 2 | True | 0 | ROZPOCET
| VV |  | Mezisoučet |  | 4.529 | [12 empty] | VV | 2 | 3 | True | 0 | ROZPOCET
| VV |  | Součet |  | 66.364 | [12 empty] | VV | 2 | 4 | True | 1 | ROZPOCET
13 | K | 997013501 | Odvoz suti a vybouraných hmot na skládku nebo meziskládku do 1 km se složením | t | 66.364 |  | 0 |  |  | základní |  | 0 | 0 | 0 | 0 | 0 | 4 | K | 2 |  |  |  | ROZPOCET | 0 | 0 | 0 | 0 | 0 | 1 | 0 | 4 | -1924554099
| Online PSC |  | https://podminky.urs.cz/item/CS_URS_2022_02/997013501 | [14 empty] | Online PSC | 2
14 | K | 997013509 | Příplatek k odvozu suti a vybouraných hmot na skládku ZKD 1 km přes 1 km | t | 597.276 |  | 0 |  |  | základní |  | 0 | 0 | 0 | 0 | 0 | 4 | K | 2 |  |  |  | ROZPOCET | 0 | 0 | 0 | 0 | 0 | 1 | 0 | 4 | 1608930284
| Online PSC |  | https://podminky.urs.cz/item/CS_URS_2022_02/997013509 | [14 empty] | Online PSC | 2
| VV |  | 66,364*9 |  | 597.276 | [12 empty] | VV | 2 | 2 | True | 0 | ROZPOCET
| VV |  | Součet |  | 597.276 | [12 empty] | VV | 2 | 4 | True | 1 | ROZPOCET
15 | K | 997013631 | Poplatek za uložení na skládce (skládkovné) stavebního odpadu směsného kód odpadu 17 09 04 | t | 17.467 |  | 0 |  |  | základní |  | 0 | 0 | 0 | 0 | 0 | 4 | K | 2 |  |  |  | ROZPOCET | 0 | 0 | 0 | 0 | 0 | 1 | 0 | 4 | 539754940
| Online PSC |  | https://podminky.urs.cz/item/CS_URS_2022_02/997013631 | [14 empty] | Online PSC | 2
| VV |  | Celkový přesun stavební sutě. | [14 empty] | VV | 2 | 1 | True | 0 | ROZPOCET
| VV |  | "za oddíl 9_ostatní konstrukce a práce, bourání" | [14 empty] | VV | 2 | 1 | True | 0 | ROZPOCET
| VV |  | "pol. 6 - Bourání zdiva" 14,702 |  | 14.702 | [12 empty] | VV | 2 | 2 | True | 0 | ROZPOCET
| VV |  | "pol. 7 - Bourání zdiva železobet. pilířů" 2,765 |  | 2.765 | [12 empty] | VV | 2 | 2 | True | 0 | ROZPOCET
| VV |  | "pol. 8 - Demontáže sbíjených vazníků-délky 10,2 m" 14,700 - uložení na místo určené investorem, bez poplatku za skládkování | [14 empty] | VV | 2 | 1 | True | 0 | ROZPOCET
| VV |  | "pol. 9 - Demontáže sbíjených vazníků-délky do 6,5 m" 1,700 - uložení na místo určené investorem, bez poplatku za skládkování | [14 empty] | VV | 2 | 1 | True | 0 | ROZPOCET
| VV |  | "pol. 10 - Demontáže sbíjených vazníků-délky do 8,5 m" 3,315 - uložení na místo určené investorem, bez poplatku za skládkování | [14 empty] | VV | 2 | 1 | True | 0 | ROZPOCET
| VV |  | "pol. 11 - Demontáže sbíjených vazníků-délky do 11,7 m" 2,990 - uložení na místo určené investorem, bez poplatku za skládkování | [14 empty] | VV | 2 | 1 | True | 0 | ROZPOCET
| VV |  | Mezisoučet |  | 17.467 | [12 empty] | VV | 2 | 3 | True | 0 | ROZPOCET
| VV |  | "za oddíl 712 Povlakové krytiny" | [14 empty] | VV | 2 | 1 | True | 0 | ROZPOCET
| VV |  | "pol. 19 - Odstranění povlakové krytiny z pásů na sucho" 0,403 - poplatek v položce 16 | [14 empty] | VV | 2 | 1 | True | 0 | ROZPOCET
| VV |  | "předpoklad, že stávající plechová střecha je provedena standardně na separační asfaltovou lepenku. Průzkum konstrukce nebyl proveden" | [14 empty] | VV | 2 | 1 | True | 0 | ROZPOCET
| VV |  | Mezisoučet |  | 0 | [12 empty] | VV | 2 | 3 | True | 0 | ROZPOCET
| VV |  | "za oddíl 762 Konstrukce tesařské" | [14 empty] | VV | 2 | 1 | True | 0 | ROZPOCET
| VV |  | "pol. 37 - Demontáže bednění střech z prken" 10,247 - uložení na místo určené investorem, bez poplatku za skládkování | [14 empty] | VV | 2 | 1 | True | 0 | ROZPOCET
| VV |  | "pol. 38 - Demontáže kotevních želez hmotnosti do 10 kg" 0,490 - uložení na místo určené investorem, bez poplatku za skládkování | [14 empty] | VV | 2 | 1 | True | 0 | ROZPOCET
| VV |  | "pol. 52 - Demontáž podlah bez polštářů - demontáž podlahy tribuny" 10,523 - uložení na místo určené investorem, bez poplatku za skládkování | [14 empty] | VV | 2 | 1 | True | 0 | ROZPOCET
| VV |  | Mezisoučet |  | 0 | [12 empty] | VV | 2 | 3 | True | 0 | ROZPOCET
| VV |  | "za oddíl 764 Konstrukce klempířské" | [14 empty] | VV | 2 | 1 | True | 0 | ROZPOCET
| VV |  | "pol. 66 - Demontáž podkladního plechu do suti" 0,249 - uložení na místo určené investorem, bez poplatku za skládkování | [14 empty] | VV | 2 | 1 | True | 0 | ROZPOCET
| VV |  | "pol. 67 - Demontáž krytiny do suti" 3,814 - uložení na místo určené investorem, bez poplatku za skládkování | [14 empty] | VV | 2 | 1 | True | 0 | ROZPOCET
| VV |  | "pol. 68 - Demontáž závětrné lišty do suti" 0,137 - uložení na místo určené investorem, bez poplatku za skládkování | [14 empty] | VV | 2 | 1 | True | 0 | ROZPOCET
| VV |  | "pol. 69 - Demontáž střešního výlezu do suti" 0,091 - uložení na místo určené investorem, bez poplatku za skládkování | [14 empty] | VV | 2 | 1 | True | 0 | ROZPOCET
| VV |  | "pol. 70 - Demontáž podokapního žlabu do suti" 0,157 - uložení na místo určené investorem, bez poplatku za skládkování | [14 empty] | VV | 2 | 1 | True | 0 | ROZPOCET
| VV |  | "pol. 71 - Demontáž svodu do suti" 0,081 - uložení na místo určené investorem, bez poplatku za skládkování | [14 empty] | VV | 2 | 1 | True | 0 | ROZPOCET
| VV |  | Mezisoučet |  | 0 | [12 empty] | VV | 2 | 3 | True | 0 | ROZPOCET
| VV |  | Součet |  | 17.467 | [12 empty] | VV | 2 | 4 | True | 1 | ROZPOCET
16 | K | 997013847 | Poplatek za uložení na skládce (skládkovné) odpadu asfaltového s dehtem kód odpadu 17 03 01 | t | 0.403 |  | 0 |  |  | základní |  | 0 | 0 | 0 | 0 | 0 | 4 | K | 2 |  |  |  | ROZPOCET | 0 | 0 | 0 | 0 | 0 | 1 | 0 | 4 | 259446857
| Online PSC |  | https://podminky.urs.cz/item/CS_URS_2022_02/997013847 | [14 empty] | Online PSC | 2
| VV |  | Celkový přesun stavební sutě. | [14 empty] | VV | 2 | 1 | True | 0 | ROZPOCET
| VV |  | "za oddíl 9_ostatní konstrukce a práce, bourání" | [14 empty] | VV | 2 | 1 | True | 0 | ROZPOCET
| VV |  | "pol. 6 - Bourání zdiva" 14,702 - poplatek v položce 15 | [14 empty] | VV | 2 | 1 | True | 0 | ROZPOCET
| VV |  | "pol. 7 - Bourání zdiva železobet. pilířů" 2,765 - poplatek v položce 15 | [14 empty] | VV | 2 | 1 | True | 0 | ROZPOCET
| VV |  | "pol. 8 - Demontáže sbíjených vazníků-délky 10,2 m" 14,700 - uložení na místo určené investorem, bez poplatku za skládkování | [14 empty] | VV | 2 | 1 | True | 0 | ROZPOCET
| VV |  | "pol. 9 - Demontáže sbíjených vazníků-délky do 6,5 m" 1,700 - uložení na místo určené investorem, bez poplatku za skládkování | [14 empty] | VV | 2 | 1 | True | 0 | ROZPOCET
| VV |  | "pol. 10 - Demontáže sbíjených vazníků-délky do 8,5 m" 3,315 - uložení na místo určené investorem, bez poplatku za skládkování | [14 empty] | VV | 2 | 1 | True | 0 | ROZPOCET
| VV |  | "pol. 11 - Demontáže sbíjených vazníků-délky do 11,7 m" 2,990 - uložení na místo určené investorem, bez poplatku za skládkování | [14 empty] | VV | 2 | 1 | True | 0 | ROZPOCET
| VV |  | Mezisoučet |  | 0 | [12 empty] | VV | 2 | 3 | True | 0 | ROZPOCET
| VV |  | "za oddíl 712 Povlakové krytiny" | [14 empty] | VV | 2 | 1 | True | 0 | ROZPOCET
| VV |  | "pol. 19 - Odstranění povlakové krytiny z pásů na sucho" 0,403 |  | 0.403 | [12 empty] | VV | 2 | 2 | True | 0 | ROZPOCET
| VV |  | "předpoklad, že stávající plechová střecha je provedena standardně na separační asfaltovou lepenku. Průzkum konstrukce nebyl proveden" | [14 empty] | VV | 2 | 1 | True | 0 | ROZPOCET
| VV |  | Mezisoučet |  | 0.403 | [12 empty] | VV | 2 | 3 | True | 0 | ROZPOCET
| VV |  | "za oddíl 762 Konstrukce tesařské" | [14 empty] | VV | 2 | 1 | True | 0 | ROZPOCET
| VV |  | "pol. 37 - Demontáže bednění střech z prken" 10,247 - uložení na místo určené investorem, bez poplatku za skládkování | [14 empty] | VV | 2 | 1 | True | 0 | ROZPOCET
| VV |  | "pol. 38 - Demontáže kotevních želez hmotnosti do 10 kg" 0,490 - uložení na místo určené investorem, bez poplatku za skládkování | [14 empty] | VV | 2 | 1 | True | 0 | ROZPOCET
| VV |  | "pol. 52 - Demontáž podlah bez polštářů - demontáž podlahy tribuny" 10,523 - uložení na místo určené investorem, bez poplatku za skládkování | [14 empty] | VV | 2 | 1 | True | 0 | ROZPOCET
| VV |  | Mezisoučet |  | 0 | [12 empty] | VV | 2 | 3 | True | 0 | ROZPOCET
| VV |  | "za oddíl 764 Konstrukce klempířské" | [14 empty] | VV | 2 | 1 | True | 0 | ROZPOCET
| VV |  | "pol. 66 - Demontáž podkladního plechu do suti" 0,249 - uložení na místo určené investorem, bez poplatku za skládkování | [14 empty] | VV | 2 | 1 | True | 0 | ROZPOCET
| VV |  | "pol. 67 - Demontáž krytiny do suti" 3,814 - uložení na místo určené investorem, bez poplatku za skládkování | [14 empty] | VV | 2 | 1 | True | 0 | ROZPOCET
| VV |  | "pol. 68 - Demontáž závětrné lišty do suti" 0,137 - uložení na místo určené investorem, bez poplatku za skládkování | [14 empty] | VV | 2 | 1 | True | 0 | ROZPOCET
| VV |  | "pol. 69 - Demontáž střešního výlezu do suti" 0,091 - uložení na místo určené investorem, bez poplatku za skládkování | [14 empty] | VV | 2 | 1 | True | 0 | ROZPOCET
| VV |  | "pol. 70 - Demontáž podokapního žlabu do suti" 0,157 - uložení na místo určené investorem, bez poplatku za skládkování | [14 empty] | VV | 2 | 1 | True | 0 | ROZPOCET
| VV |  | "pol. 71 - Demontáž svodu do suti" 0,081 - uložení na místo určené investorem, bez poplatku za skládkování | [14 empty] | VV | 2 | 1 | True | 0 | ROZPOCET
| VV |  | Mezisoučet |  | 0 | [12 empty] | VV | 2 | 3 | True | 0 | ROZPOCET
| VV |  | Součet |  | 0.403 | [12 empty] | VV | 2 | 4 | True | 1 | ROZPOCET
| D | 998 | Přesun hmot |  |  |  | 0 |  |  |  |  | 0 |  | 0 |  | 0 | 1 | D | 1 |  |  |  | ROZPOCET | [6 empty] | 0
17 | K | 998011002 | Přesun hmot pro budovy zděné v přes 6 do 12 m | t | 72.895 |  | 0 |  |  | základní |  | 0 | 0 | 0 | 0 | 0 | 4 | K | 2 |  |  |  | ROZPOCET | 0 | 0 | 0 | 0 | 0 | 1 | 0 | 4 | -1139312006
| Online PSC |  | https://podminky.urs.cz/item/CS_URS_2022_02/998011002 | [14 empty] | Online PSC | 2
18 | K | 998011014 | Příplatek k přesunu hmot pro budovy zděné za zvětšený přesun do 500 m | t | 72.895 |  | 0 |  |  | základní |  | 0 | 0 | 0 | 0 | 0 | 4 | K | 2 |  |  |  | ROZPOCET | 0 | 0 | 0 | 0 | 0 | 1 | 0 | 4 | 1452821024
| Online PSC |  | https://podminky.urs.cz/item/CS_URS_2022_02/998011014 | [14 empty] | Online PSC | 2
| D | PSV | Práce a dodávky PSV |  |  |  | 0 |  |  |  |  | 0 |  | 41.8169 |  | 15.6689 | 2 | D | 0 |  |  |  | ROZPOCET | [6 empty] | 0
| D | 712 | Povlakové krytiny |  |  |  | 0 |  |  |  |  | 0 |  | 1.5968 |  | 0.40261 | 2 | D | 1 |  |  |  | ROZPOCET | [6 empty] | 0
19 | K | 712331801 | Odstranění povlakové krytiny střech plochých do 10° z pásů uložených na sucho AIP nebo NAIP | m2 | 610.015 |  | 0 |  |  | základní |  | 0 | 0 | 0 | 0.00066 | 0.40261 | 16 | K | 2 |  |  |  | ROZPOCET | 0 | 0 | 0 | 0 | 0 | 1 | 0 | 16 | -240724803
| Online PSC |  | https://podminky.urs.cz/item/CS_URS_2022_02/712331801 | [14 empty] | Online PSC | 2
| VV |  | 194,615+391,2+24,2 |  | 610.015 | [12 empty] | VV | 2 | 2 | True | 0 | ROZPOCET
| VV |  | Součet |  | 610.015 | [12 empty] | VV | 2 | 4 | True | 1 | ROZPOCET
20 | K | 712391171 | Provedení povlakové krytiny střech do 10° podkladní textilní vrstvy | m2 | 610.015 |  | 0 |  |  | základní |  | 0 | 0 | 0 | 0 | 0 | 16 | K | 2 |  |  |  | ROZPOCET | 0 | 0 | 0 | 0 | 0 | 1 | 0 | 16 | -947402695
| Online PSC |  | https://podminky.urs.cz/item/CS_URS_2022_02/712391171 | [14 empty] | Online PSC | 2
| VV |  | 194,615+391,2+24,2 |  | 610.015 | [12 empty] | VV | 2 | 2 | True | 0 | ROZPOCET
| VV |  | Součet |  | 610.015 | [12 empty] | VV | 2 | 4 | True | 1 | ROZPOCET
21 | M | 2615301110 | sklovláknitá separační textilie 120 g/m2, š. 2,0 m | m2 | 705.491 |  | 0 |  |  | základní |  | 0 | 0 | 0 | 0 | 0 | 32 | M | 2 |  |  |  | ROZPOCET | 0 | 0 | 0 | 0 | 0 | 1 | 0 | 16 | -1537398868
22 | K | 712363411.1 | Provedení povlakové krytiny střech plochých do 10°s mechanicky kotvenou fólií a horkovzdušného svaření, budovy výšky do 18 m, kotvené do dřeva vnitřní pole | m2 | 391.2 |  | 0 |  |  | základní |  | 0 | 0 | 0 | 0 | 0 | 16 | K | 2 |  |  |  | ROZPOCET | 0 | 0 | 0 | 0 | 0 | 1 | 0 | 16 | 1943070634
| VV |  | "vnitřní pole dle statického výpočtu" 48*8,15 |  | 391.2 | [12 empty] | VV | 2 | 2 | True | 0 | ROZPOCET
| VV |  | Součet |  | 391.2 | [12 empty] | VV | 2 | 4 | True | 1 | ROZPOCET
23 | K | 712363412.1 | Provedení povlakové krytiny střech plochých do 10°s mechanicky kotvenou fólií a horkovzdušného svaření, budovy výšky do 18 m, kotvené do dřeva krajní pole | m2 | 194.615 |  | 0 |  |  | základní |  | 0 | 0 | 0 | 0 | 0 | 16 | K | 2 |  |  |  | ROZPOCET | 0 | 0 | 0 | 0 | 0 | 1 | 0 | 16 | 82793514
| VV |  | "krajní pole dle statického výpočtu" 48*1*2 |  | 96 | [12 empty] | VV | 2 | 2 | True | 0 | ROZPOCET
| VV |  | 6,05*8,15*2 |  | 98.615 | [12 empty] | VV | 2 | 2 | True | 0 | ROZPOCET
| VV |  | Součet |  | 194.615 | [12 empty] | VV | 2 | 4 | True | 1 | ROZPOCET
24 | K | 712363413.1 | Provedení povlakové krytiny střech plochých do 10°s mechanicky kotvenou fólií a horkovzdušného svaření, budovy výšky do 18 m, kotvené do dřeva krajní pole - rohové pole | m2 | 24.2 |  | 0 |  |  | základní |  | 0 | 0 | 0 | 0 | 0 | 16 | K | 2 |  |  |  | ROZPOCET | 0 | 0 | 0 | 0 | 0 | 1 | 0 | 16 | 929987343
| VV |  | "rohové pole dle statického výpočtu" 1*6,05*4 |  | 24.2 | [12 empty] | VV | 2 | 2 | True | 0 | ROZPOCET
| VV |  | Součet |  | 24.2 | [12 empty] | VV | 2 | 4 | True | 1 | ROZPOCET
25 | M | 28322012 | fólie hydroizolační střešní mPVC mechanicky kotvená tl 1,5mm šedá | m2 | 702.989 |  | 0 |  |  | základní |  | 0 | 0.0019 | 1.3357 | 0 | 0 | 32 | M | 2 |  |  |  | ROZPOCET | 0 | 0 | 0 | 0 | 0 | 1 | 0 | 16 | 178055163
| VV |  | vnitřní pole dle statického výpočtu | [14 empty] | VV | 2 | 1 | True | 0 | ROZPOCET
| VV |  | 48*8,15*1,15 |  | 449.88 | [12 empty] | VV | 2 | 2 | True | 0 | ROZPOCET
| VV |  | krajní pole dle statického výpočtu | [14 empty] | VV | 2 | 1 | True | 0 | ROZPOCET
| VV |  | 48*1*2*1,15 |  | 110.4 | [12 empty] | VV | 2 | 2 | True | 0 | ROZPOCET
| VV |  | 6,05*8,15*2*1,15 |  | 113.407 | [12 empty] | VV | 2 | 2 | True | 0 | ROZPOCET
| VV |  | rohové pole dle statického výpočtu | [14 empty] | VV | 2 | 1 | True | 0 | ROZPOCET
| VV |  | 1*6,05*4*1,15 |  | 27.83 | [12 empty] | VV | 2 | 2 | True | 0 | ROZPOCET
| VV |  | lemování výlezu na střechu | [14 empty] | VV | 2 | 1 | True | 0 | ROZPOCET
| VV |  | 3,2*0,4*1,15 |  | 1.472 | [12 empty] | VV | 2 | 2 | True | 0 | ROZPOCET
| VV |  | Součet |  | 702.989 | [12 empty] | VV | 2 | 4 | True | 1 | ROZPOCET
26 | K | 712363351 | Povlakové krytiny střech plochých do 10° z tvarovaných poplastovaných lišt pro mPVC pásek rš 50 mm | m | 194 |  | 0 |  |  | základní |  | 0 | 0.0003 | 0.0582 | 0 | 0 | 16 | K | 2 |  |  |  | ROZPOCET | 0 | 0 | 0 | 0 | 0 | 1 | 0 | 16 | 1609077416
| Online PSC |  | https://podminky.urs.cz/item/CS_URS_2022_02/712363351 | [14 empty] | Online PSC | 2
| VV |  | (49-6-6)*(1+1) |  | 74 | [12 empty] | VV | 2 | 2 | True | 0 | ROZPOCET
| VV |  | (6+6)*10 |  | 120 | [12 empty] | VV | 2 | 2 | True | 0 | ROZPOCET
| VV |  | Součet |  | 194 | [12 empty] | VV | 2 | 4 | True | 1 | ROZPOCET
27 | K | 712363356 | Povlakové krytiny střech plochých do 10° z tvarovaných poplastovaných lišt pro mPVC okapnice rš 200 mm | m | 60.5 |  | 0 |  |  | základní |  | 0 | 0.0012 | 0.0726 | 0 | 0 | 16 | K | 2 |  |  |  | ROZPOCET | 0 | 0 | 0 | 0 | 0 | 1 | 0 | 16 | 793573123
| Online PSC |  | https://podminky.urs.cz/item/CS_URS_2022_02/712363356 | [14 empty] | Online PSC | 2
28 | K | 712363358 | Povlakové krytiny střech plochých do 10° z tvarovaných poplastovaných lišt pro mPVC závětrná lišta rš 250 mm | m | 80.78 |  | 0 |  |  | základní |  | 0 | 0.0015 | 0.12117 | 0 | 0 | 16 | K | 2 |  |  |  | ROZPOCET | 0 | 0 | 0 | 0 | 0 | 1 | 0 | 16 | 100816357
| Online PSC |  | https://podminky.urs.cz/item/CS_URS_2022_02/712363358 | [14 empty] | Online PSC | 2
| VV |  | 10,14+10,14+60,5 |  | 80.78 | [12 empty] | VV | 2 | 2 | True | 0 | ROZPOCET
| VV |  | Součet |  | 80.78 | [12 empty] | VV | 2 | 4 | True | 1 | ROZPOCET
29 | K | 712363352 | Povlakové krytiny střech plochých do 10° z tvarovaných poplastovaných lišt pro mPVC vnitřní koutová lišta rš 100 mm | m | 4.08 |  | 0 |  |  | základní |  | 0 | 0.0006 | 0.002448 | 0 | 0 | 16 | K | 2 |  |  |  | ROZPOCET | 0 | 0 | 0 | 0 | 0 | 1 | 0 | 16 | 547045969
| Online PSC |  | https://podminky.urs.cz/item/CS_URS_2022_02/712363352 | [14 empty] | Online PSC | 2
| VV |  | "kotvení krytiny kolem výlezu na střechu" (1,02+1,02)*2 |  | 4.08 | [12 empty] | VV | 2 | 2 | True | 0 | ROZPOCET
| VV |  | Součet |  | 4.08 | [12 empty] | VV | 2 | 4 | True | 1 | ROZPOCET
30 | K | 712363353 | Povlakové krytiny střech plochých do 10° z tvarovaných poplastovaných lišt pro mPVC vnější koutová lišta rš 100 mm | m | 4.08 |  | 0 |  |  | základní |  | 0 | 0.0006 | 0.002448 | 0 | 0 | 16 | K | 2 |  |  |  | ROZPOCET | 0 | 0 | 0 | 0 | 0 | 1 | 0 | 16 | -220934217
| Online PSC |  | https://podminky.urs.cz/item/CS_URS_2022_02/712363353 | [14 empty] | Online PSC | 2
| VV |  | "kotvení krytiny kolem výlezu na střechu" (1,02+1,02)*2 |  | 4.08 | [12 empty] | VV | 2 | 2 | True | 0 | ROZPOCET
| VV |  | Součet |  | 4.08 | [12 empty] | VV | 2 | 4 | True | 1 | ROZPOCET
31 | K | 712964703 | Provedení povlakové krytiny střech fóliemi - ostatní práce zesílení koutů, rohů nebo hran fólií | m | 4.4 |  | 0 |  |  | základní |  | 0 | 0.00038 | 0.001672 | 0 | 0 | 16 | K | 2 |  |  |  | ROZPOCET | 0 | 0 | 0 | 0 | 0 | 1 | 0 | 16 | 973523768
| Online PSC |  | https://podminky.urs.cz/item/CS_URS_2022_02/712964703 | [14 empty] | Online PSC | 2
| VV |  | 1,1*4 |  | 4.4 | [12 empty] | VV | 2 | 2 | True | 0 | ROZPOCET
| VV |  | Součet |  | 4.4 | [12 empty] | VV | 2 | 4 | True | 1 | ROZPOCET
32 | K | 712999002 | Montáž tvarovky prostupu hromosvodu z PVC, vnitřní průměr do 15 mm, výška do 300 mm | kus | 26 |  | 0 |  |  | základní |  | 0 | 0 | 0 | 0 | 0 | 16 | K | 2 |  |  |  | ROZPOCET | 0 | 0 | 0 | 0 | 0 | 1 | 0 | 16 | -796672056
| Online PSC |  | https://podminky.urs.cz/item/CS_URS_2022_02/712999002 | [14 empty] | Online PSC | 2
33 | M | TWT.TWOT15 | Tvarovka kruhová otevřená nebo svěrný kotevní bod | kus | 26 |  | 0 |  |  | základní |  | 0 | 0.0001 | 0.0026 | 0 | 0 | 32 | M | 2 |  |  |  | ROZPOCET | 0 | 0 | 0 | 0 | 0 | 1 | 0 | 16 | 1431969176
34 | K | Al_Pl | Výlez na střechu 1,02x1,02 m |  | 1 |  | 0 |  |  | základní |  | 0 | 0 | 0 | 0 | 0 | 16 | K | 2 |  |  |  | ROZPOCET | 0 | 0 | 0 | 0 | 0 | 1 | 0 | 16 | 1083496970
35 | K | 998712202 | Přesun hmot pro povlakové krytiny stanovený procentní sazbou (%) z ceny vodorovná dopravní vzdálenost do 50 m v objektech výšky přes 6 do 12 m | % |  |  | 0 |  |  | základní |  | 0 | 0 | 0 | 0 | 0 | 16 | K | 2 |  |  |  | ROZPOCET | 0 | 0 | 0 | 0 | 0 | 1 | 0 | 16 | -94910527
| Online PSC |  | https://podminky.urs.cz/item/CS_URS_2022_02/998712202 | [14 empty] | Online PSC | 2
36 | K | 998712292 | Přesun hmot pro povlakové krytiny stanovený procentní sazbou (%) z ceny Příplatek k cenám za zvětšený přesun přes vymezenou největší dopravní vzdálenost do 100 m | % |  |  | 0 |  |  | základní |  | 0 | 0 | 0 | 0 | 0 | 16 | K | 2 |  |  |  | ROZPOCET | 0 | 0 | 0 | 0 | 0 | 1 | 0 | 16 | -1959882539
| Online PSC |  | https://podminky.urs.cz/item/CS_URS_2022_02/998712292 | [14 empty] | Online PSC | 2
| D | 762 | Konstrukce tesařské |  |  |  | 0 |  |  |  |  | 0 |  | 39.1224 |  | 10.7375 | 2 | D | 1 |  |  |  | ROZPOCET | [6 empty] | 0
37 | K | 762341811 | Demontáž bednění střech z prken | m2 | 683.166 |  | 0 |  |  | základní |  | 0 | 0 | 0 | 0.015 | 10.2475 | 16 | K | 2 |  |  |  | ROZPOCET | 0 | 0 | 0 | 0 | 0 | 1 | 0 | 16 | 572541512
| Online PSC |  | https://podminky.urs.cz/item/CS_URS_2022_02/762341811 | [14 empty] | Online PSC | 2
| VV |  | 10,152*60,5+0,46*60,5+0,36*60,5+0,32*60,5 |  | 683.166 | [12 empty] | VV | 2 | 2 | True | 0 | ROZPOCET
| VV |  | Součet |  | 683.166 | [12 empty] | VV | 2 | 4 | True | 1 | ROZPOCET
38 | K | 762085812 | Demontáž kotevních želez hmotnosti přes 5 do 10 kg | kus | 49 |  | 0 |  |  | základní |  | 0 | 0 | 0 | 0.01 | 0.49 | 16 | K | 2 |  |  |  | ROZPOCET | 0 | 0 | 0 | 0 | 0 | 1 | 0 | 16 | 330361098
| Online PSC |  | https://podminky.urs.cz/item/CS_URS_2022_02/762085812 | [14 empty] | Online PSC | 2
39 | K | 762341260 | Montáž bednění střech rovných a šikmých sklonu do 60° s vyřezáním otvorů z palubek | m2 | 613.47 |  | 0 |  |  | základní |  | 0 | 0 | 0 | 0 | 0 | 16 | K | 2 |  |  |  | ROZPOCET | 0 | 0 | 0 | 0 | 0 | 1 | 0 | 16 | 1179545454
| Online PSC |  | https://podminky.urs.cz/item/CS_URS_2022_02/762341260 | [14 empty] | Online PSC | 2
| VV |  | "Bednění pod krytinu z palubek P+D" | [14 empty] | VV | 2 | 1 | True | 0 | ROZPOCET
| VV |  | 60,5*10,14 |  | 613.47 | [12 empty] | VV | 2 | 2 | True | 0 | ROZPOCET
| VV |  | "Obklad římsy a čela z prken hoblovaných" | [14 empty] | VV | 2 | 1 | True | 0 | ROZPOCET
| VV |  | (0,36*60,5+0,32*60,5+0,26*60,5-N | [14 empty] | VV | 2 | 1 | True | 0 | ROZPOCET
| VV |  | Součet |  | 613.47 | [12 empty] | VV | 2 | 4 | True | 1 | ROZPOCET
40 | M | 61189995R | palubky podlahové smrk tl. 24 mm A/B | m2 | 674.817 |  | 0 |  |  | základní |  | 0 | 0 | 0 | 0 | 0 | 32 | M | 2 |  |  |  | ROZPOCET | 0 | 0 | 0 | 0 | 0 | 1 | 0 | 16 | 162260892
| VV |  | "Bednění pod krytinu z palubek P+D" | [14 empty] | VV | 2 | 1 | True | 0 | ROZPOCET
| VV |  | 60,5*10,14*1,1 |  | 674.817 | [12 empty] | VV | 2 | 2 | True | 0 | ROZPOCET
| VV |  | "Obklad římsy a čela z prken hoblovaných" | [14 empty] | VV | 2 | 1 | True | 0 | ROZPOCET
| VV |  | (0,36*60,5+0,32*60,5+0,26*60,5)*1,1-N | [14 empty] | VV | 2 | 1 | True | 0 | ROZPOCET
| VV |  | Součet |  | 674.817 | [12 empty] | VV | 2 | 4 | True | 1 | ROZPOCET
41 | K | 762341250 | Montáž bednění střech rovných a šikmých sklonu do 60° s vyřezáním otvorů z prken hoblovaných | m2 | 56.87 |  | 0 |  |  | základní |  | 0 | 0 | 0 | 0 | 0 | 16 | K | 2 |  |  |  | ROZPOCET | 0 | 0 | 0 | 0 | 0 | 1 | 0 | 16 | -763649686
| Online PSC |  | https://podminky.urs.cz/item/CS_URS_2022_02/762341250 | [14 empty] | Online PSC | 2
| VV |  | "Bednění pod krytinu z balubek P+D" | [14 empty] | VV | 2 | 1 | True | 0 | ROZPOCET
| VV |  | 60,5*10,14-N | [14 empty] | VV | 2 | 1 | True | 0 | ROZPOCET
| VV |  | "Obklad římsy a čela z prken hoblovaných" | [14 empty] | VV | 2 | 1 | True | 0 | ROZPOCET
| VV |  | 0,36*60,5+0,32*60,5+0,26*60,5 |  | 56.87 | [12 empty] | VV | 2 | 2 | True | 0 | ROZPOCET
| VV |  | Součet |  | 56.87 | [12 empty] | VV | 2 | 4 | True | 1 | ROZPOCET
42 | M | 60511064 | řezivo jehličnaté středové omítané hoblované | m3 | 15.014 |  | 0 |  |  | základní |  | 0 | 0.55 | 8.2577 | 0 | 0 | 32 | M | 2 |  |  |  | ROZPOCET | 0 | 0 | 0 | 0 | 0 | 1 | 0 | 16 | -227289374
| VV |  | Bednění pod krytinu z palubek P+D | [14 empty] | VV | 2 | 1 | True | 0 | ROZPOCET
| VV |  | 60,5*10,14*1,1-N | [14 empty] | VV | 2 | 1 | True | 0 | ROZPOCET
| VV |  | Obklad římsy a čela z prken hoblovaných | [14 empty] | VV | 2 | 1 | True | 0 | ROZPOCET
| VV |  | (0,36*60,5+0,32*60,5+0,26*60,5)*0,24*1,1 |  | 15.014 | [12 empty] | VV | 2 | 2 | True | 0 | ROZPOCET
| VV |  | Součet |  | 15.014 | [12 empty] | VV | 2 | 4 | True | 1 | ROZPOCET
43 | K | 762395000 | Spojovací prostředky krovů, bednění, laťování, nadstřešních konstrukcí | m3 | 31.21 |  | 0 |  |  | základní |  | 0 | 0.02337 | 0.72938 | 0 | 0 | 16 | K | 2 |  |  |  | ROZPOCET | 0 | 0 | 0 | 0 | 0 | 1 | 0 | 16 | -2008970470
| Online PSC |  | https://podminky.urs.cz/item/CS_URS_2022_02/762395000 | [14 empty] | Online PSC | 2
| VV |  | 674,817*0,024 "záklop hoblovaná prkna P+D" |  | 16.196 | [12 empty] | VV | 2 | 2 | True | 0 | ROZPOCET
| VV |  | 15,014 "záklop říms hoblovaná prkna" |  | 15.014 | [12 empty] | VV | 2 | 2 | True | 0 | ROZPOCET
| VV |  | 50,951 - samostatná položka "lepené vazníky" | [14 empty] | VV | 2 | 1 | True | 0 | ROZPOCET
| VV |  | Součet |  | 31.21 | [12 empty] | VV | 2 | 4 | True | 1 | ROZPOCET
44 | K | 762332645.1 | Montáž vázaných kcí krovů pravidelných z lepených hranolů pl přes 450 cm2 s ocelovými spojkami (160/400), dle VD dodavatele | m | 496.86 |  | 0 |  |  | základní |  | 0 | 0 | 0 | 0 | 0 | 16 | K | 2 |  |  |  | ROZPOCET | 0 | 0 | 0 | 0 | 0 | 1 | 0 | 16 | 212687490
| VV |  | 10,14*49 |  | 496.86 | [12 empty] | VV | 2 | 2 | True | 0 | ROZPOCET
| VV |  | Součet |  | 496.86 | [12 empty] | VV | 2 | 4 | True | 1 | ROZPOCET
45 | K | 762332645.2 | Montáž vázaných kcí krovů pravidelných z lepených hranolů pl přes 450 cm2 s ocelovými spojkami (240/1000), dle VD dodavatele | m | 60.5 |  | 0 |  |  | základní |  | 0 | 0 | 0 | 0 | 0 | 16 | K | 2 |  |  |  | ROZPOCET | 0 | 0 | 0 | 0 | 0 | 1 | 0 | 16 | 1773090773
| VV |  | (6,04+0,335)*2+8,25+11,45+8,36+11,54+8,15 |  | 60.5 | [12 empty] | VV | 2 | 2 | True | 0 | ROZPOCET
| VV |  | Součet |  | 60.5 | [12 empty] | VV | 2 | 4 | True | 1 | ROZPOCET
46 | M | 61223210 | hranol konstrukční BSH vrstvený lepený pohledový | m3 | 51.109 |  | 0 |  |  | základní |  | 0 | 0.44 | 22.488 | 0 | 0 | 32 | M | 2 |  |  |  | ROZPOCET | 0 | 0 | 0 | 0 | 0 | 1 | 0 | 16 | -1359962545
| VV |  | 10,14*49*0,16*0,4*1,1 |  | 34.979 | [12 empty] | VV | 2 | 2 | True | 0 | ROZPOCET
| VV |  | (60,5+0,30+0,30)*0,24*1,0*1,1 |  | 16.13 | [12 empty] | VV | 2 | 2 | True | 0 | ROZPOCET
| VV |  | Součet |  | 51.109 | [12 empty] | VV | 2 | 4 | True | 1 | ROZPOCET
47 | K | 762085124 | Montáž ocelových spojovacích prostředků (materiál ve specifikaci) styčníkových desek půdorysné plochy přes 300 cm2 | kus | 98 |  | 0 |  |  | základní |  | 0 | 0 | 0 | 0 | 0 | 16 | K | 2 |  |  |  | ROZPOCET | 0 | 0 | 0 | 0 | 0 | 1 | 0 | 16 | -1865368183
| Online PSC |  | https://podminky.urs.cz/item/CS_URS_2022_02/762085124 | [14 empty] | Online PSC | 2
| VV |  | 49*2 |  | 98 | [12 empty] | VV | 2 | 2 | True | 0 | ROZPOCET
| VV |  | Součet |  | 98 | [12 empty] | VV | 2 | 4 | True | 1 | ROZPOCET
48 | M | 54825421 | kování tesařské děrovaná styčníková deska 160x380x2,0mm | kus | 98 |  | 0 |  |  | základní |  | 0 | 0.00036 | 0.03528 | 0 | 0 | 32 | M | 2 |  |  |  | ROZPOCET | 0 | 0 | 0 | 0 | 0 | 1 | 0 | 16 | -792482105
49 | K | 762086113.1 | Montáž KDK - kotvení k žlb věnci - dle VD dodavatele | kg | 980 |  | 0 |  |  | základní |  | 0 | 0 | 0 | 0 | 0 | 16 | K | 2 |  |  |  | ROZPOCET | 0 | 0 | 0 | 0 | 0 | 1 | 0 | 16 | -361603968
| P |  | Poznámka k položce: Předpoklad (deska 300/300, s přivařenými profily z U120, délky 300 mm) provedení pozink - dle VD dodavatele. | [14 empty] | P | 2
| VV |  | 10*49*2 |  | 980 | [12 empty] | VV | 2 | 2 | True | 0 | ROZPOCET
| VV |  | Součet |  | 980 | [12 empty] | VV | 2 | 4 | True | 1 | ROZPOCET
50 | K | 762086113.2 | Montáž KDK - kotvení k ocelovým sloupům - dle VD dodavatele | kg | 630 |  | 0 |  |  | základní |  | 0 | 0 | 0 | 0 | 0 | 16 | K | 2 |  |  |  | ROZPOCET | 0 | 0 | 0 | 0 | 0 | 1 | 0 | 16 | -1199616492
| P |  | Poznámka k položce: Předpoklad (patka 240/300 + styčníkový plech 300/1000), provedení pozink, přivařeno na stávající ocelový sloup - dle VD dodavatele. | [14 empty] | P | 2
| VV |  | 45*(6*2+2) |  | 630 | [12 empty] | VV | 2 | 2 | True | 0 | ROZPOCET
| VV |  | Součet |  | 630 | [12 empty] | VV | 2 | 4 | True | 1 | ROZPOCET
51 | M | RMAT0001 | kovová doplňková konstrukce | kg | 1690.5 |  | 0 |  |  | základní |  | 0 | 0 | 0 | 0 | 0 | 32 | M | 2 |  |  |  | ROZPOCET | 0 | 0 | 0 | 0 | 0 | 1 | 0 | 16 | -142653022
| P |  | Poznámka k položce: A-Předpoklad (deska 300/300, s přivařenámi kotevními profily z U120, délky 300 mm) provedení pozink - dle VD dodavatele. B-Předpoklad (patka 240/300 + styčníkový plech 300/1000), provedení pozink, přivařeno na stávající ocelový sloup - dle VD dodavatele. | [14 empty] | P | 2
| VV |  | 10*49*2*1,05 "Přepočtené koeficientem množství -A" |  | 1029 | [12 empty] | VV | 2 | 2 | True | 0 | ROZPOCET
| VV |  | 45*(6*2+2)*1,05 "Přepočtené koeficientem množství-B" |  | 661.5 | [12 empty] | VV | 2 | 2 | True | 0 | ROZPOCET
| VV |  | Součet |  | 1690.5 | [12 empty] | VV | 2 | 4 | True | 1 | ROZPOCET
52 | K | 762521812.1 | Demontáž podlah bez polštářů z prken nebo fošen tloušťky přes 32 mm (domontáž podlahy trubuny - stupně, podstupně) | m2 | 438.465 |  | 0 |  |  | základní |  | 0 | 0 | 0 | 0 | 0 | 16 | K | 2 |  |  |  | ROZPOCET | 0 | 0 | 0 | 0 | 0 | 1 | 0 | 16 | -121265832
| VV |  | Nový výpočet - podlaha | [14 empty] | VV | 2 | 1 | True | 0 | ROZPOCET
| VV |  | 59,660*(2,39+0,27) |  | 158.696 | [12 empty] | VV | 2 | 2 | True | 0 | ROZPOCET
| VV |  | (59,660-2,02-2,02)*(0,73+0,27)*3 |  | 166.86 | [12 empty] | VV | 2 | 2 | True | 0 | ROZPOCET
| VV |  | Mezisoučet |  | 325.556 | [12 empty] | VV | 2 | 3 | True | 0 | ROZPOCET
| VV |  | Nový výpočet podstupnice | [14 empty] | VV | 2 | 1 | True | 0 | ROZPOCET
| VV |  | (59,660-2,02-2,02)*(4,65-2,62) |  | 112.909 | [12 empty] | VV | 2 | 2 | True | 0 | ROZPOCET
| VV |  | Mezisoučet |  | 112.909 | [12 empty] | VV | 2 | 3 | True | 0 | ROZPOCET
| VV |  | Součet |  | 438.465 | [12 empty] | VV | 2 | 4 | True | 1 | ROZPOCET
53 | K | 762521108 | Položení podlah nehoblovaných na sraz z fošen hrubých (stupně, podlaha) | m2 | 214.316 |  | 0 |  |  | základní |  | 0 | 0 | 0 | 0 | 0 | 16 | K | 2 |  |  |  | ROZPOCET | 0 | 0 | 0 | 0 | 0 | 1 | 0 | 16 | -1140656349
| Online PSC |  | https://podminky.urs.cz/item/CS_URS_2022_02/762521108 | [14 empty] | Online PSC | 2
| VV |  | Nový výpočet - podlaha | [14 empty] | VV | 2 | 1 | True | 0 | ROZPOCET
| VV |  | 59,660*(2,39+0,27) |  | 158.696 | [12 empty] | VV | 2 | 2 | True | 0 | ROZPOCET
| VV |  | (59,660-2,02-2,02)*(0,73+0,27) |  | 55.62 | [12 empty] | VV | 2 | 2 | True | 0 | ROZPOCET
| VV |  | Součet |  | 214.316 | [12 empty] | VV | 2 | 4 | True | 1 | ROZPOCET
54 | M | 60511022 | řezivo jehličnaté středové smrk tl 33-100mm dl 2-3,5m | m3 | 10.373 |  | 0 |  |  | základní |  | 0 | 0.55 | 5.7051 | 0 | 0 | 32 | M | 2 |  |  |  | ROZPOCET | 0 | 0 | 0 | 0 | 0 | 1 | 0 | 16 | -743808115
| VV |  | "Nový výpočet - podlaha" | [14 empty] | VV | 2 | 1 | True | 0 | ROZPOCET
| VV |  | 59,660*(2,39+0,27)*0,04*1,1*1,1 "Přepočtené koeficientem množství" |  | 7.681 | [12 empty] | VV | 2 | 2 | True | 0 | ROZPOCET
| VV |  | (59,660-2,02-2,02)*(0,73+0,27)*0,04*1,1*1,1 "Přepočtené koeficientem množství" |  | 2.692 | [12 empty] | VV | 2 | 2 | True | 0 | ROZPOCET
| VV |  | Součet |  | 10.373 | [12 empty] | VV | 2 | 4 | True | 1 | ROZPOCET
55 | K | 762132138 | Montáž bednění stěn z hoblovaných prken tl. do 32 mm na pero a drážku, na polodrážku, na vložené pero | m2 | 112.909 |  | 0 |  |  | základní |  | 0 | 0 | 0 | 0 | 0 | 16 | K | 2 |  |  |  | ROZPOCET | 0 | 0 | 0 | 0 | 0 | 1 | 0 | 16 | -2090182580
| Online PSC |  | https://podminky.urs.cz/item/CS_URS_2022_02/762132138 | [14 empty] | Online PSC | 2
| VV |  | Nový výpočet - podstupnice | [14 empty] | VV | 2 | 1 | True | 0 | ROZPOCET
| VV |  | (59,660-2,02-2,02)*(4,65-2,62) |  | 112.909 | [12 empty] | VV | 2 | 2 | True | 0 | ROZPOCET
| VV |  | Součet |  | 112.909 | [12 empty] | VV | 2 | 4 | True | 1 | ROZPOCET
94 | K | 762132135 | Montáž bednění stěn z hoblovaných prken tl. do 32 mm na sraz | m2 | 112.909 |  | 0 |  |  | základní |  | 0 | 0 | 0 | 0 | 0 | 16 | K | 2 |  |  |  | ROZPOCET | 0 | 0 | 0 | 0 | 0 | 1 | 0 | 16 | 1072700243
| Online PSC |  | https://podminky.urs.cz/item/CS_URS_2022_02/762132135 | [14 empty] | Online PSC | 2
| VV |  | Nový výpočet - podstupnice | [14 empty] | VV | 2 | 1 | True | 0 | ROZPOCET
| VV |  | (59,660-2,02-2,02)*(4,65-2,62) |  | 112.909 | [12 empty] | VV | 2 | 2 | True | 0 | ROZPOCET
| VV |  | Součet |  | 112.909 | [12 empty] | VV | 2 | 4 | True | 1 | ROZPOCET
95 | M | 60511064 | řezivo jehličnaté středové omítané hoblované | m3 | 2.981 |  | 0 |  |  | základní |  | 0 | 0.55 | 1.6396 | 0 | 0 | 32 | M | 2 |  |  |  | ROZPOCET | 0 | 0 | 0 | 0 | 0 | 1 | 0 | 16 | -379186021
| VV |  | 112,909*0,024*1,1 |  | 2.981 | [12 empty] | VV | 2 | 2 | True | 0 | ROZPOCET
| VV |  | Součet |  | 2.981 | [12 empty] | VV | 2 | 4 | True | 1 | ROZPOCET
57 | K | 762895000 | Spojovací prostředky záklopu stropů, stropnic, podbíjení hřebíky, svory | m3 | 19.244 |  | 0 |  |  | základní |  | 0 | 0.00281 | 0.054076 | 0 | 0 | 16 | K | 2 |  |  |  | ROZPOCET | 0 | 0 | 0 | 0 | 0 | 1 | 0 | 16 | 1130431299
| Online PSC |  | https://podminky.urs.cz/item/CS_URS_2022_02/762895000 | [14 empty] | Online PSC | 2
| VV |  | 10,373 |  | 10.373 | [12 empty] | VV | 2 | 2 | True | 0 | ROZPOCET
| VV |  | 124,2*0,024 |  | 2.981 | [12 empty] | VV | 2 | 2 | True | 0 | ROZPOCET
| VV |  | 392,67*0,015 |  | 5.89 | [12 empty] | VV | 2 | 2 | True | 0 | ROZPOCET
| VV |  | Součet |  | 19.244 | [12 empty] | VV | 2 | 4 | True | 1 | ROZPOCET
58 | K | 762512245 | Podlahové konstrukce podkladové montáž z desek dřevotřískových, dřevoštěpkových nebo cementotřískových na podklad dřevěný šroubováním | m2 | 327.225 |  | 0 |  |  | základní |  | 0 | 0 | 0 | 0 | 0 | 16 | K | 2 |  |  |  | ROZPOCET | 0 | 0 | 0 | 0 | 0 | 1 | 0 | 16 | 402869278
| Online PSC |  | https://podminky.urs.cz/item/CS_URS_2022_02/762512245 | [14 empty] | Online PSC | 2
| VV |  | Nový výpočet - podlaha | [14 empty] | VV | 2 | 1 | True | 0 | ROZPOCET
| VV |  | 59,660*(2,39+0,27) |  | 158.696 | [12 empty] | VV | 2 | 2 | True | 0 | ROZPOCET
| VV |  | (59,660-2,02-2,02)*(0,73+0,27) |  | 55.62 | [12 empty] | VV | 2 | 2 | True | 0 | ROZPOCET
| VV |  | Mezisoučet |  | 214.316 | [12 empty] | VV | 2 | 3 | True | 0 | ROZPOCET
| VV |  | Nový výpočet - podstupnice | [14 empty] | VV | 2 | 1 | True | 0 | ROZPOCET
| VV |  | (59,660-2,02-2,02)*(4,65-2,62) |  | 112.909 | [12 empty] | VV | 2 | 2 | True | 0 | ROZPOCET
| VV |  | Mezisoučet |  | 112.909 | [12 empty] | VV | 2 | 3 | True | 0 | ROZPOCET
| VV |  | Součet |  | 327.225 | [12 empty] | VV | 2 | 4 | True | 1 | ROZPOCET
59 | M | RMAT0003 | Voděodolná překližka protiskluzová 15x1500x3000 Bříza, F-W | m2 | 392.67 |  | 0 |  |  | základní |  | 0 | 0 | 0 | 0 | 0 | 32 | M | 2 |  |  |  | ROZPOCET | 0 | 0 | 0 | 0 | 0 | 1 | 0 | 16 | -632245268
| VV |  | Nový výpočet - podlaha | [14 empty] | VV | 2 | 1 | True | 0 | ROZPOCET
| VV |  | 59,660*(2,39+0,27) |  | 158.696 | [12 empty] | VV | 2 | 2 | True | 0 | ROZPOCET
| VV |  | (59,660-2,02-2,02)*(0,73+0,27) |  | 55.62 | [12 empty] | VV | 2 | 2 | True | 0 | ROZPOCET
| VV |  | Mezisoučet |  | 214.316 | [12 empty] | VV | 2 | 3 | True | 0 | ROZPOCET
| VV |  | Nový výpočet podstupnice | [14 empty] | VV | 2 | 1 | True | 0 | ROZPOCET
| VV |  | (59,660-2,02-2,02)*(4,65-2,62) |  | 112.909 | [12 empty] | VV | 2 | 2 | True | 0 | ROZPOCET
| VV |  | Mezisoučet |  | 112.909 | [12 empty] | VV | 2 | 3 | True | 0 | ROZPOCET
| VV |  | Součet |  | 327.225 | [12 empty] | VV | 2 | 4 | True | 0 | ROZPOCET
| VV |  | 327,225*1,2 "Přepočtené koeficientem množství" |  | 392.67 | [12 empty] | VV | 2 | 2 | True | 1 | ROZPOCET
60 | K | 762081310R | Zabroušení ostré hrany voděodolných překližek - hrany stupňů | m | 312.62 |  | 0 |  |  | základní |  | 0 | 0 | 0 | 0 | 0 | 16 | K | 2 |  |  |  | ROZPOCET | 0 | 0 | 0 | 0 | 0 | 1 | 0 | 16 | 1909489152
| VV |  | Zabroušení hran stupňů | [14 empty] | VV | 2 | 1 | True | 0 | ROZPOCET
| VV |  | 59,660*1 |  | 59.66 | [12 empty] | VV | 2 | 2 | True | 0 | ROZPOCET
| VV |  | (59,660-2,02-2,02)*4 |  | 222.48 | [12 empty] | VV | 2 | 2 | True | 0 | ROZPOCET
| VV |  | (1+0,27)*4*6 |  | 30.48 | [12 empty] | VV | 2 | 2 | True | 0 | ROZPOCET
| VV |  | Součet |  | 312.62 | [12 empty] | VV | 2 | 4 | True | 1 | ROZPOCET
61 | K | 762526510 | Položení podlah montáž podlahových lišt hoblovaných | m | 150.6 |  | 0 |  |  | základní |  | 0 | 0 | 0 | 0 | 0 | 16 | K | 2 |  |  |  | ROZPOCET | 0 | 0 | 0 | 0 | 0 | 1 | 0 | 16 | -163318567
| Online PSC |  | https://podminky.urs.cz/item/CS_URS_2022_02/762526510 | [14 empty] | Online PSC | 2
| VV |  | Olištování spáry - podlaha, stěna | [14 empty] | VV | 2 | 1 | True | 0 | ROZPOCET
| VV |  | 59,660+(2,30+0,27)*2 |  | 64.8 | [12 empty] | VV | 2 | 2 | True | 0 | ROZPOCET
| VV |  | Olištování stupeň, stěna | [14 empty] | VV | 2 | 1 | True | 0 | ROZPOCET
| VV |  | ((4,65-2,62)+1*3)*6 |  | 30.18 | [12 empty] | VV | 2 | 2 | True | 0 | ROZPOCET
| VV |  | Olištování stupeň betonová podlaha | [14 empty] | VV | 2 | 1 | True | 0 | ROZPOCET
| VV |  | (59,66-2,02-2,02) |  | 55.62 | [12 empty] | VV | 2 | 2 | True | 0 | ROZPOCET
| VV |  | Součet |  | 150.6 | [12 empty] | VV | 2 | 4 | True | 1 | ROZPOCET
62 | M | 61418154 | lišta podlahová dřevěná smrk 23x36mm | m | 162.648 |  | 0 |  |  | základní |  | 0 | 0.0002 | 0.03253 | 0 | 0 | 32 | M | 2 |  |  |  | ROZPOCET | 0 | 0 | 0 | 0 | 0 | 1 | 0 | 16 | 107922763
| VV |  | 150,6*1,08 "Přepočtené koeficientem množství" |  | 162.648 | [12 empty] | VV | 2 | 2 | True | 1 | ROZPOCET
63 | K | 762083122 | Impregnace řeziva máčením proti dřevokaznému hmyzu, houbám a plísním, třída ohrožení 3 a 4 (dřevo v exteriéru) | m3 | 95.673 |  | 0 |  |  | základní |  | 0 | 0.00189 | 0.18082 | 0 | 0 | 16 | K | 2 |  |  |  | ROZPOCET | 0 | 0 | 0 | 0 | 0 | 1 | 0 | 16 | -1260054033
| Online PSC |  | https://podminky.urs.cz/item/CS_URS_2022_02/762083122 | [14 empty] | Online PSC | 2
| VV |  | 674,817*0,024 |  | 16.196 | [12 empty] | VV | 2 | 2 | True | 0 | ROZPOCET
| VV |  | 15,014 |  | 15.014 | [12 empty] | VV | 2 | 2 | True | 0 | ROZPOCET
| VV |  | 51,109 |  | 51.109 | [12 empty] | VV | 2 | 2 | True | 0 | ROZPOCET
| VV |  | 10,373 |  | 10.373 | [12 empty] | VV | 2 | 2 | True | 0 | ROZPOCET
| VV |  | 124,2*0,024 |  | 2.981 | [12 empty] | VV | 2 | 2 | True | 0 | ROZPOCET
| VV |  | Součet |  | 95.673 | [12 empty] | VV | 2 | 4 | True | 1 | ROZPOCET
64 | K | 998762202 | Přesun hmot procentní pro kce tesařské v objektech v přes 6 do 12 m | % |  |  | 0 |  |  | základní |  | 0 | 0 | 0 | 0 | 0 | 16 | K | 2 |  |  |  | ROZPOCET | 0 | 0 | 0 | 0 | 0 | 1 | 0 | 16 | 1866524353
| Online PSC |  | https://podminky.urs.cz/item/CS_URS_2022_02/998762202 | [14 empty] | Online PSC | 2
65 | K | 998762294 | Přesun hmot pro konstrukce tesařské stanovený procentní sazbou (%) z ceny Příplatek k cenám za zvětšený přesun přes vymezenou největší dopravní vzdálenost do 1000 m | % |  |  | 0 |  |  | základní |  | 0 | 0 | 0 | 0 | 0 | 16 | K | 2 |  |  |  | ROZPOCET | 0 | 0 | 0 | 0 | 0 | 1 | 0 | 16 | -810481723
| Online PSC |  | https://podminky.urs.cz/item/CS_URS_2022_02/998762294 | [14 empty] | Online PSC | 2
| D | 764 | Konstrukce klempířské |  |  |  | 0 |  |  |  |  | 0 |  | 0.64161 |  | 4.5288 | 2 | D | 1 |  |  |  | ROZPOCET | [6 empty] | 0
66 | K | 764001801 | Demontáž klempířských konstrukcí podkladního plechu do suti | m | 141.304 |  | 0 |  |  | základní |  | 0 | 0 | 0 | 0.00176 | 0.2487 | 16 | K | 2 |  |  |  | ROZPOCET | 0 | 0 | 0 | 0 | 0 | 1 | 0 | 16 | -561875968
| Online PSC |  | https://podminky.urs.cz/item/CS_URS_2022_02/764001801 | [14 empty] | Online PSC | 2
| VV |  | 60,5+10,152+10,152+60,5 |  | 141.304 | [12 empty] | VV | 2 | 2 | True | 0 | ROZPOCET
| VV |  | Součet |  | 141.304 | [12 empty] | VV | 2 | 4 | True | 1 | ROZPOCET
67 | K | 764001821 | Demontáž klempířských konstrukcí krytiny ze svitků nebo tabulí do suti | m2 | 642.026 |  | 0 |  |  | základní |  | 0 | 0 | 0 | 0.00594 | 3.8136 | 16 | K | 2 |  |  |  | ROZPOCET | 0 | 0 | 0 | 0 | 0 | 1 | 0 | 16 | -1083251816
| Online PSC |  | https://podminky.urs.cz/item/CS_URS_2022_02/764001821 | [14 empty] | Online PSC | 2
| VV |  | 10,152*60,5+0,46*60,5 |  | 642.026 | [12 empty] | VV | 2 | 2 | True | 0 | ROZPOCET
| VV |  | Součet |  | 642.026 | [12 empty] | VV | 2 | 4 | True | 1 | ROZPOCET
68 | K | 764002801 | Demontáž klempířských konstrukcí závětrné lišty do suti | m | 80.804 |  | 0 |  |  | základní |  | 0 | 0 | 0 | 0.0017 | 0.13737 | 16 | K | 2 |  |  |  | ROZPOCET | 0 | 0 | 0 | 0 | 0 | 1 | 0 | 16 | -1807536041
| Online PSC |  | https://podminky.urs.cz/item/CS_URS_2022_02/764002801 | [14 empty] | Online PSC | 2
| VV |  | 10,152+10,152+60,5 |  | 80.804 | [12 empty] | VV | 2 | 2 | True | 0 | ROZPOCET
| VV |  | Součet |  | 80.804 | [12 empty] | VV | 2 | 4 | True | 1 | ROZPOCET
69 | K | 764002821 | Demontáž klempířských konstrukcí střešního výlezu do suti | kus | 10 |  | 0 |  |  | základní |  | 0 | 0 | 0 | 0.00906 | 0.0906 | 16 | K | 2 |  |  |  | ROZPOCET | 0 | 0 | 0 | 0 | 0 | 1 | 0 | 16 | 665683212
| Online PSC |  | https://podminky.urs.cz/item/CS_URS_2022_02/764002821 | [14 empty] | Online PSC | 2
| VV |  | "výlez" 1 |  | 1 | [12 empty] | VV | 2 | 2 | True | 0 | ROZPOCET
| VV |  | "nadezdívka" 9 |  | 9 | [12 empty] | VV | 2 | 2 | True | 0 | ROZPOCET
| VV |  | Součet |  | 10 | [12 empty] | VV | 2 | 4 | True | 1 | ROZPOCET
70 | K | 764004801 | Demontáž podokapního žlabu do suti | m | 60.5 |  | 0 |  |  | základní |  | 0 | 0 | 0 | 0.0026 | 0.1573 | 16 | K | 2 |  |  |  | ROZPOCET | 0 | 0 | 0 | 0 | 0 | 1 | 0 | 16 | -1612737477
| Online PSC |  | https://podminky.urs.cz/item/CS_URS_2022_02/764004801 | [14 empty] | Online PSC | 2
71 | K | 764004861 | Demontáž svodu do suti | m | 20.61 |  | 0 |  |  | základní |  | 0 | 0 | 0 | 0.00394 | 0.081203 | 16 | K | 2 |  |  |  | ROZPOCET | 0 | 0 | 0 | 0 | 0 | 1 | 0 | 16 | 64937612
| Online PSC |  | https://podminky.urs.cz/item/CS_URS_2022_02/764004861 | [14 empty] | Online PSC | 2
| VV |  | 6,87*3 |  | 20.61 | [12 empty] | VV | 2 | 2 | True | 0 | ROZPOCET
| VV |  | Součet |  | 20.61 | [12 empty] | VV | 2 | 4 | True | 1 | ROZPOCET
72 | K | 764011611 | Podkladní plech z pozinkovaného plechu s povrchovou úpravou rš 150 mm | m | 201.78 |  | 0 |  |  | základní |  | 0 | 0.00138 | 0.27846 | 0 | 0 | 16 | K | 2 |  |  |  | ROZPOCET | 0 | 0 | 0 | 0 | 0 | 1 | 0 | 16 | 1924763418
| Online PSC |  | https://podminky.urs.cz/item/CS_URS_2022_02/764011611 | [14 empty] | Online PSC | 2
| VV |  | "Pod okapový plech - západní strana" 60,5 |  | 60.5 | [12 empty] | VV | 2 | 2 | True | 0 | ROZPOCET
| VV |  | "Pod závětrné lišty v rovině střechy" 10,14+60,5+10,14 |  | 80.78 | [12 empty] | VV | 2 | 2 | True | 0 | ROZPOCET
| VV |  | "pod hranu oplechování čelního štítu" 60,5 |  | 60.5 | [12 empty] | VV | 2 | 2 | True | 0 | ROZPOCET
| VV |  | Součet |  | 201.78 | [12 empty] | VV | 2 | 4 | True | 1 | ROZPOCET
73 | K | 764218605 | Oplechování rovné římsy mechanicky kotvené z Pz s upraveným povrchem rš 400 mm | m | 60.5 |  | 0 |  |  | základní |  | 0 | 0.00352 | 0.21296 | 0 | 0 | 16 | K | 2 |  |  |  | ROZPOCET | 0 | 0 | 0 | 0 | 0 | 1 | 0 | 16 | -1482392765
| Online PSC |  | https://podminky.urs.cz/item/CS_URS_2022_02/764218605 | [14 empty] | Online PSC | 2
74 | K | 764511602 | Žlab podokapní půlkruhový z Pz s povrchovou úpravou rš 330 mm | m | 60.5 |  | 0 |  |  | základní |  | 0 | 0.00169 | 0.10225 | 0 | 0 | 16 | K | 2 |  |  |  | ROZPOCET | 0 | 0 | 0 | 0 | 0 | 1 | 0 | 16 | -85123626
| Online PSC |  | https://podminky.urs.cz/item/CS_URS_2022_02/764511602 | [14 empty] | Online PSC | 2
75 | K | 764511643 | Kotlík oválný (trychtýřový) pro podokapní žlaby z Pz s povrchovou úpravou 330/120 mm | kus | 3 |  | 0 |  |  | základní |  | 0 | 0.00036 | 0.00108 | 0 | 0 | 16 | K | 2 |  |  |  | ROZPOCET | 0 | 0 | 0 | 0 | 0 | 1 | 0 | 16 | -43290941
| Online PSC |  | https://podminky.urs.cz/item/CS_URS_2022_02/764511643 | [14 empty] | Online PSC | 2
76 | K | 764518623 | Svody kruhové včetně objímek, kolen, odskoků z Pz s povrchovou úpravou průměru 120 mm | m | 22.32 |  | 0 |  |  | základní |  | 0 | 0.0021 | 0.046872 | 0 | 0 | 16 | K | 2 |  |  |  | ROZPOCET | 0 | 0 | 0 | 0 | 0 | 1 | 0 | 16 | 1250592557
| Online PSC |  | https://podminky.urs.cz/item/CS_URS_2022_02/764518623 | [14 empty] | Online PSC | 2
| VV |  | (6,94+0,5)*3 |  | 22.32 | [12 empty] | VV | 2 | 2 | True | 0 | ROZPOCET
| VV |  | Součet |  | 22.32 | [12 empty] | VV | 2 | 4 | True | 1 | ROZPOCET
77 | K | 998764202 | Přesun hmot procentní pro konstrukce klempířské v objektech v přes 6 do 12 m | % |  |  | 0 |  |  | základní |  | 0 | 0 | 0 | 0 | 0 | 16 | K | 2 |  |  |  | ROZPOCET | 0 | 0 | 0 | 0 | 0 | 1 | 0 | 16 | 1407441074
| Online PSC |  | https://podminky.urs.cz/item/CS_URS_2022_02/998764202 | [14 empty] | Online PSC | 2
78 | K | 998764292 | Příplatek k přesunu hmot procentní 764 za zvětšený přesun do 100 m | % |  |  | 0 |  |  | základní |  | 0 | 0 | 0 | 0 | 0 | 16 | K | 2 |  |  |  | ROZPOCET | 0 | 0 | 0 | 0 | 0 | 1 | 0 | 16 | -1669343122
| Online PSC |  | https://podminky.urs.cz/item/CS_URS_2022_02/998764292 | [14 empty] | Online PSC | 2
| D | 767 | Konstrukce zámečnické |  |  |  | 0 |  |  |  |  | 0 |  | 0.0663 |  | 0 | 2 | D | 1 |  |  |  | ROZPOCET | [6 empty] | 0
79 | K | 767881128 | Montáž bodů záchytného systému do dřevěných trámových konstrukcí sevřením, kotvením | kus | 26 |  | 0 |  |  | základní |  | 0 | 0 | 0 | 0 | 0 | 16 | K | 2 |  |  |  | ROZPOCET | 0 | 0 | 0 | 0 | 0 | 1 | 0 | 16 | 1152141827
| Online PSC |  | https://podminky.urs.cz/item/CS_URS_2022_02/767881128 | [14 empty] | Online PSC | 2
80 | M | TWT.TSL400SL3 | Kotvicí bod TSL-400-SL3 | kus | 26 |  | 0 |  |  | základní |  | 0 | 0.00255 | 0.0663 | 0 | 0 | 32 | M | 2 |  |  |  | ROZPOCET | 0 | 0 | 0 | 0 | 0 | 1 | 0 | 16 | 1945923974
81 | K | 767881152 | Montáž nástavců (středový-rohový-dělící) v záchytném systému poddajného kotvícího vedení přes 50 do 200 m | soubor | 1 |  | 0 |  |  | základní |  | 0 | 0 | 0 | 0 | 0 | 16 | K | 2 |  |  |  | ROZPOCET | 0 | 0 | 0 | 0 | 0 | 1 | 0 | 16 | -1438072441
| Online PSC |  | https://podminky.urs.cz/item/CS_URS_2022_02/767881152 | [14 empty] | Online PSC | 2
82 | M | RMAT0002 | záchytný systém, koncovky pro uchycení lana, nerezové lano s napínákem | m | 137.753 |  | 0 |  |  | základní |  | 0 | 0 | 0 | 0 | 0 | 32 | M | 2 |  |  |  | ROZPOCET | 0 | 0 | 0 | 0 | 0 | 1 | 0 | 16 | -1790446865
| VV |  | 56,5*2+6,115*2 |  | 125.23 | [12 empty] | VV | 2 | 2 | True | 0 | ROZPOCET
| VV |  | Součet |  | 125.23 | [12 empty] | VV | 2 | 4 | True | 0 | ROZPOCET
| VV |  | 125,23*1,1 "Přepočtené koeficientem množství" |  | 137.753 | [12 empty] | VV | 2 | 2 | True | 1 | ROZPOCET
83 | K | 767881R | Revize kotevního systému k zachycení pádu | soubor | 1 |  | 0 |  |  | základní |  | 0 | 0 | 0 | 0 | 0 | 16 | K | 2 |  |  |  | ROZPOCET | 0 | 0 | 0 | 0 | 0 | 1 | 0 | 16 | 781578299
84 | K | 767002 | D+M nové sedačky vč. kotvení do konstrukce tribuny - plastová, pevná (nesklopná), výška opěradla min. 360 mm; barva modrá RAL 5010 - 1 a 4 řada | kus | 203 |  | 0 |  |  | základní |  | 0 | 0 | 0 | 0 | 0 | 16 | K | 2 |  |  |  | ROZPOCET | 0 | 0 | 0 | 0 | 0 | 1 | 0 | 16 | -1921610565
| VV |  | 40+39+40+39+23+22 |  | 203 | [12 empty] | VV | 2 | 2 | True | 0 | ROZPOCET
| VV |  | Součet |  | 203 | [12 empty] | VV | 2 | 4 | True | 1 | ROZPOCET
85 | K | 767002.2 | D+M nové sedačky vč. kotvení do konstrukce tribuny - plastová, pevná (nesklopná), výška opěradla min. 360 mm; barva bílá RAL 9003 - 2 a 3 řada | kus | 203 |  | 0 |  |  | základní |  | 0 | 0 | 0 | 0 | 0 | 16 | K | 2 |  |  |  | ROZPOCET | 0 | 0 | 0 | 0 | 0 | 1 | 0 | 16 | 1192136670
| VV |  | 40+39+40+39+23+22 |  | 203 | [12 empty] | VV | 2 | 2 | True | 0 | ROZPOCET
| VV |  | Součet |  | 203 | [12 empty] | VV | 2 | 4 | True | 1 | ROZPOCET
86 | K | 998767202 | Přesun hmot procentní pro zámečnické konstrukce v objektech v přes 6 do 12 m | % |  |  | 0 |  |  | základní |  | 0 | 0 | 0 | 0 | 0 | 16 | K | 2 |  |  |  | ROZPOCET | 0 | 0 | 0 | 0 | 0 | 1 | 0 | 16 | 940190084
| Online PSC |  | https://podminky.urs.cz/item/CS_URS_2022_02/998767202 | [14 empty] | Online PSC | 2
87 | K | 998767292 | Příplatek k přesunu hmot procentní 767 za zvětšený přesun do 100 m | % |  |  | 0 |  |  | základní |  | 0 | 0 | 0 | 0 | 0 | 16 | K | 2 |  |  |  | ROZPOCET | 0 | 0 | 0 | 0 | 0 | 1 | 0 | 16 | 1841186157
| Online PSC |  | https://podminky.urs.cz/item/CS_URS_2022_02/998767292 | [14 empty] | Online PSC | 2
| D | 783 | Dokončovací práce - nátěry |  |  |  | 0 |  |  |  |  | 0 |  | 0.38972 |  | 0 | 2 | D | 1 |  |  |  | ROZPOCET | [6 empty] | 0
88 | K | 783218111 | Lazurovací nátěr tesařských konstrukcí dvojnásobný syntetický | m2 | 1452.709 |  | 0 |  |  | základní |  | 0 | 0.00025 | 0.36318 | 0 | 0 | 16 | K | 2 |  |  |  | ROZPOCET | 0 | 0 | 0 | 0 | 0 | 1 | 0 | 16 | -1069306179
| Online PSC |  | https://podminky.urs.cz/item/CS_URS_2022_02/783218111 | [14 empty] | Online PSC | 2
| VV |  | Bednění pod krytinu z palubek P+D | [14 empty] | VV | 2 | 1 | True | 0 | ROZPOCET
| VV |  | 60,5*10,14 |  | 613.47 | [12 empty] | VV | 2 | 2 | True | 0 | ROZPOCET
| VV |  | Obklad římsy a čela z prken hoblovaných - oboustranně podledové | [14 empty] | VV | 2 | 1 | True | 0 | ROZPOCET
| VV |  | (0,36*60,5+0,32*60,5+0,26*60,5)*2 |  | 113.74 | [12 empty] | VV | 2 | 2 | True | 0 | ROZPOCET
| VV |  | Vazníky 160/400 - nátěr z výrobny vazníků | [14 empty] | VV | 2 | 1 | True | 0 | ROZPOCET
| VV |  | 10,14*49*(0,16+0,4)*2 |  | 556.483 | [12 empty] | VV | 2 | 2 | True | 0 | ROZPOCET
| VV |  | Průběžný vazník 240/1000 - nátěr z výrobny vazníků | [14 empty] | VV | 2 | 1 | True | 0 | ROZPOCET
| VV |  | ((6,04+0,335)*2+8,25+11,45+8,36+11,54+8,15)*(0,24+1,0)*2 |  | 150.04 | [12 empty] | VV | 2 | 2 | True | 0 | ROZPOCET
| VV |  | Podlahové lišty | [14 empty] | VV | 2 | 1 | True | 0 | ROZPOCET
| VV |  | 150,6*(0,028+0,035)*2 |  | 18.976 | [12 empty] | VV | 2 | 2 | True | 0 | ROZPOCET
| VV |  | Součet |  | 1452.709 | [12 empty] | VV | 2 | 4 | True | 1 | ROZPOCET
89 | K | 783306807 | Odstranění nátěrů ze zámečnických konstrukcí odstraňovačem nátěrů s obroušením | m2 | 31.651 |  | 0 |  |  | základní |  | 0 | 0.00011 | 0.0034816 | 0 | 0 | 16 | K | 2 |  |  |  | ROZPOCET | 0 | 0 | 0 | 0 | 0 | 1 | 0 | 16 | -1208162381
| Online PSC |  | https://podminky.urs.cz/item/CS_URS_2022_02/783306807 | [14 empty] | Online PSC | 2
90 | K | 783314201 | Základní antikorozní nátěr zámečnických konstrukcí jednonásobný syntetický standardní | m2 | 31.651 |  | 0 |  |  | základní |  | 0 | 0.00017 | 0.0053807 | 0 | 0 | 16 | K | 2 |  |  |  | ROZPOCET | 0 | 0 | 0 | 0 | 0 | 1 | 0 | 16 | 916752319
| Online PSC |  | https://podminky.urs.cz/item/CS_URS_2022_02/783314201 | [14 empty] | Online PSC | 2
| VV |  | (3,45-0,25+1,0)*3,14*0,15*2*8 |  | 31.651 | [12 empty] | VV | 2 | 2 | True | 0 | ROZPOCET
| VV |  | Součet |  | 31.651 | [12 empty] | VV | 2 | 4 | True | 1 | ROZPOCET
91 | K | 783315101 | Mezinátěr zámečnických konstrukcí jednonásobný syntetický standardní | m2 | 31.651 |  | 0 |  |  | základní |  | 0 | 0.00012 | 0.0037981 | 0 | 0 | 16 | K | 2 |  |  |  | ROZPOCET | 0 | 0 | 0 | 0 | 0 | 1 | 0 | 16 | 155964258
| Online PSC |  | https://podminky.urs.cz/item/CS_URS_2022_02/783315101 | [14 empty] | Online PSC | 2
92 | K | 783317101 | Krycí nátěr (email) zámečnických konstrukcí jednonásobný syntetický standardní | m2 | 31.651 |  | 0 |  |  | základní |  | 0 | 0.00012 | 0.0037981 | 0 | 0 | 16 | K | 2 |  |  |  | ROZPOCET | 0 | 0 | 0 | 0 | 0 | 1 | 0 | 16 | 645722632
| Online PSC |  | https://podminky.urs.cz/item/CS_URS_2022_02/783317101 | [14 empty] | Online PSC | 2
93 | K | 783009421 | Bezpečnostní šrafování rohových hran stěnových nebo podlahových | m | 48 |  | 0 |  |  | základní |  | 0 | 0.00021 | 0.01008 | 0 | 0 | 16 | K | 2 |  |  |  | ROZPOCET | 0 | 0 | 0 | 0 | 0 | 1 | 0 | 16 | 517187238
| Online PSC |  | https://podminky.urs.cz/item/CS_URS_2022_02/783009421 | [14 empty] | Online PSC | 2
| VV |  | 1*8*6 |  | 48 | [12 empty] | VV | 2 | 2 | True | 0 | ROZPOCET
| VV |  | Součet |  | 48 | [12 empty] | VV | 2 | 4 | True | 1 | ROZPOCET

## 2022_18_02 - Opatření k z...
{5d1108a6-6abb-4d8c-a8b6-1943ba3f1c5c}
2
| KRYCÍ LIST SOUPISU PRACÍ | [7 empty] | v --- níže se nacházejí doplnkové a pomocné údaje k sestavám --- v | [8 empty] | False
Stavba:
Výměna střešní konstrukce tribuny - Sportovní stadion Nový Bydžov (ÚRS 2022 02)
Objekt:
2022_18_02 - Opatření k zajištění BOZP
| KSO: |  | 801 |  |  | CC-CZ: | 1
| Místo: |  | Nový Bydžov |  |  | Datum: | 19. 8. 2022
| CZ-CPV: |  | 45000000-7 |  |  | CZ-CPA: | 41
| Zadavatel: |  |  |  |  | IČ: | 00269247
|  | Město Nový Bydžov |  |  |  | DIČ: | CZ00269247
| Uchazeč: |  |  |  |  | IČ: | Vyplň údaj
|  | Vyplň údaj |  |  |  | DIČ: | Vyplň údaj
| Projektant: |  |  |  |  | IČ:
|  | OBRŠÁL ARCHITEKTI s.r.o. |  |  |  | DIČ:
| Zpracovatel: |  |  |  |  | IČ:
DIČ:
Poznámka:
| Cena bez DPH | [5 empty] | 0
|  |  | Základ daně |  |  | Sazba daně | Výše daně
| DPH | základní | 0 |  |  | 21% | 0
|  | snížená | 0 |  |  | 15% | 0
|  | zákl. přenesená | 0 |  |  | 21% | 0
|  | sníž. přenesená | 0 |  |  | 15% | 0
|  | nulová | 0 |  |  | 0% | 0
| Cena s DPH |  |  | v | CZK |  | 0
REKAPITULACE ČLENĚNÍ SOUPISU PRACÍ
Stavba:
Výměna střešní konstrukce tribuny - Sportovní stadion Nový Bydžov (ÚRS 2022 02)
Objekt:
2022_18_02 - Opatření k zajištění BOZP
Místo: |  |  | Nový Bydžov |  |  | Datum: | 19. 8. 2022
Zadavatel: |  |  | Město Nový Bydžov |  |  | Projektant: | OBRŠÁL ARCHITEKTI s.r.o.
Uchazeč: |  |  | Vyplň údaj |  |  | Zpracovatel:
Kód dílu - Popis | [6 empty] | Cena celkem [CZK]
Náklady stavby celkem | [6 empty] | 0 | [11 empty] | -1
| HSV - HSV | [5 empty] | 0
| D_01 - Provizorní zakrytí tribuny - proti zatečení do stropní konstrukce | [5 empty] | 0
| D_02_A - Zajištění BOZP západní fasády - lešení, záchytné lešení, zakrytí lešení | [5 empty] | 0
| D_02 - Zajištění pracoviště na tribuně v úrovni +4650 - pojízdná lešení | [5 empty] | 0
| D_03_A - Zajištění BOZP demontáž a montáž nosných konstrukcí střechy | [5 empty] | 0
| D_04 - Zajištění BOZP při demontážích na střešním plášti - riziko propadnutí neúnosnou konstrukcí | [5 empty] | 0
| D_05 - Zajištění BOZP při montážích na střešním plášti - riziko propadnutí nedokončenou konstrukcí | [5 empty] | 0
| VRN - Vedlejší rozpočtové náklady | [5 empty] | 0
| VRN6 - Územní vlivy - transportní cesty z ul. Bří Mádlů a Sportovní | [5 empty] | 0
SOUPIS PRACÍ
Stavba:
Výměna střešní konstrukce tribuny - Sportovní stadion Nový Bydžov (ÚRS 2022 02)
Objekt:
2022_18_02 - Opatření k zajištění BOZP
Místo: |  |  | Nový Bydžov |  |  | Datum: | 19. 8. 2022
Zadavatel: |  |  | Město Nový Bydžov |  |  | Projektant: | OBRŠÁL ARCHITEKTI s.r.o.
Uchazeč: |  |  | Vyplň údaj |  |  | Zpracovatel:
PČ | Typ | Kód | Popis | MJ | Množství | J.cena [CZK] | Cena celkem [CZK] | Cenová soustava |  | DPH | J. Nh [h] | Nh celkem [h] | J. hmotnost [t] | Hmotnost celkem [t] | J. suť [t] | Suť Celkem [t]
Náklady soupisu celkem | [6 empty] | 0 |  |  |  |  | 0 |  | 0.093486 |  | 0 |  | D | -1 | [10 empty] | 0
| D | HSV | HSV |  |  |  | 0 |  |  |  |  | 0 |  | 0.093486 |  | 0 | 1 | D | 0 |  |  |  | ROZPOCET | [6 empty] | 0
| D | D_01 | Provizorní zakrytí tribuny - proti zatečení do stropní konstrukce |  |  |  | 0 |  |  |  |  | 0 |  | 0.092686 |  | 0 | 1 | D | 1 |  |  |  | ROZPOCET | [6 empty] | 0
1 | K | 765192001 | Nouzové zakrytí střechy plachtou | m2 | 662.04 |  | 0 |  |  | základní |  | 0 | 0.00014 | 0.092686 | 0 | 0 | 4 | K | 2 |  |  |  | ROZPOCET | 0 | 0 | 0 | 0 | 0 | 1 | 0 | 4 | 1996760844
| Online PSC |  | https://podminky.urs.cz/item/CS_URS_2022_02/765192001 | [14 empty] | Online PSC | 2
| VV |  | (60,3+0,5*2)*(0,5+7,6+2,2+0,5) |  | 662.04 | [12 empty] | VV | 2 | 2 | True | 0 | ROZPOCET
| VV |  | Součet |  | 662.04 | [12 empty] | VV | 2 | 4 | True | 1 | ROZPOCET
| D | D_02_A | Zajištění BOZP západní fasády - lešení, záchytné lešení, zakrytí lešení |  |  |  | 0 |  |  |  |  | 0 |  | 0 |  | 0 | 1 | D | 1 |  |  |  | ROZPOCET | [6 empty] | 0
2 | K | 941111121 | Montáž lešení řadového trubkového lehkého s podlahami zatížení do 200 kg/m2 š od 0,9 do 1,2 m v do 10 m | m2 | 440.3 |  | 0 |  |  | základní |  | 0 | 0 | 0 | 0 | 0 | 4 | K | 2 |  |  |  | ROZPOCET | 0 | 0 | 0 | 0 | 0 | 1 | 0 | 4 | 322993277
| Online PSC |  | https://podminky.urs.cz/item/CS_URS_2022_02/941111121 | [14 empty] | Online PSC | 2
| VV |  | Lehké pracovní lešení na západní straně tribuny, výška pracovní podlahy ve výšce 5,8 m | [14 empty] | VV | 2 | 1 | True | 0 | ROZPOCET
| VV |  | (60,5+1,2*2)*7,0*1 |  | 440.3 | [12 empty] | VV | 2 | 2 | True | 0 | ROZPOCET
| VV |  | Součet |  | 440.3 | [12 empty] | VV | 2 | 4 | True | 1 | ROZPOCET
3 | K | 941111221 | Příplatek k lešení řadovému trubkovému lehkému s podlahami š 1,2 m v 10 m za první a ZKD den použití | m2 | 26418 |  | 0 |  |  | základní |  | 0 | 0 | 0 | 0 | 0 | 4 | K | 2 |  |  |  | ROZPOCET | 0 | 0 | 0 | 0 | 0 | 1 | 0 | 4 | 1461444774
| Online PSC |  | https://podminky.urs.cz/item/CS_URS_2022_02/941111221 | [14 empty] | Online PSC | 2
| VV |  | 440,3*30*2 |  | 26418 | [12 empty] | VV | 2 | 2 | True | 0 | ROZPOCET
| VV |  | Součet |  | 26418 | [12 empty] | VV | 2 | 4 | True | 1 | ROZPOCET
4 | K | 941111821 | Demontáž lešení řadového trubkového lehkého s podlahami zatížení do 200 kg/m2 š od 0,9 do 1,2 m v do 10 m | m2 | 440.3 |  | 0 |  |  | základní |  | 0 | 0 | 0 | 0 | 0 | 4 | K | 2 |  |  |  | ROZPOCET | 0 | 0 | 0 | 0 | 0 | 1 | 0 | 4 | 1284912063
| Online PSC |  | https://podminky.urs.cz/item/CS_URS_2022_02/941111821 | [14 empty] | Online PSC | 2
| VV |  | 440,3 |  | 440.3 | [12 empty] | VV | 2 | 2 | True | 0 | ROZPOCET
| VV |  | Součet |  | 440.3 | [12 empty] | VV | 2 | 4 | True | 1 | ROZPOCET
5 | K | 944121111 | Montáž ochranného zábradlí dílcového na vnějších volných stranách objektů odkloněného od svislice do 15° | m | 62.9 |  | 0 |  |  | základní |  | 0 | 0 | 0 | 0 | 0 | 4 | K | 2 |  |  |  | ROZPOCET | 0 | 0 | 0 | 0 | 0 | 1 | 0 | 4 | 1224970180
| Online PSC |  | https://podminky.urs.cz/item/CS_URS_2022_02/944121111 | [14 empty] | Online PSC | 2
| VV |  | Lehké pracovní lešení na západní straně tribuny, podlaha ve výšce 5,8 m, zvýšení zábradlí do úrovně 1,1 m nad okapovou hranu lešení a zvýšené zábradlí | [14 empty] | VV | 2 | 1 | True | 0 | ROZPOCET
| VV |  | plní funkci záchytného lešení pro práci ve výšce | [14 empty] | VV | 2 | 1 | True | 0 | ROZPOCET
| VV |  | (60,5+1,2*2) |  | 62.9 | [12 empty] | VV | 2 | 2 | True | 0 | ROZPOCET
| VV |  | Součet |  | 62.9 | [12 empty] | VV | 2 | 4 | True | 1 | ROZPOCET
6 | K | 944121211 | Montáž ochranného zábradlí dílcového Příplatek za první a každý další den použití zábradlí k ceně -1111 | m | 3774 |  | 0 |  |  | základní |  | 0 | 0 | 0 | 0 | 0 | 4 | K | 2 |  |  |  | ROZPOCET | 0 | 0 | 0 | 0 | 0 | 1 | 0 | 4 | 1932587740
| Online PSC |  | https://podminky.urs.cz/item/CS_URS_2022_02/944121211 | [14 empty] | Online PSC | 2
| VV |  | 62,9*30*2 |  | 3774 | [12 empty] | VV | 2 | 2 | True | 0 | ROZPOCET
| VV |  | Součet |  | 3774 | [12 empty] | VV | 2 | 4 | True | 1 | ROZPOCET
7 | K | 944121811 | Demontáž ochranného zábradlí dílcového na vnějších volných stranách objektů odkloněného od svislice do 15° | m | 62.9 |  | 0 |  |  | základní |  | 0 | 0 | 0 | 0 | 0 | 4 | K | 2 |  |  |  | ROZPOCET | 0 | 0 | 0 | 0 | 0 | 1 | 0 | 4 | 1523490838
| Online PSC |  | https://podminky.urs.cz/item/CS_URS_2022_02/944121811 | [14 empty] | Online PSC | 2
| VV |  | 62,9 |  | 62.9 | [12 empty] | VV | 2 | 2 | True | 0 | ROZPOCET
| VV |  | Součet |  | 62.9 | [12 empty] | VV | 2 | 4 | True | 1 | ROZPOCET
8 | K | 944511111 | Montáž ochranné sítě zavěšené na konstrukci lešení z textilie z umělých vláken | m2 | 157.25 |  | 0 |  |  | základní |  | 0 | 0 | 0 | 0 | 0 | 4 | K | 2 |  |  |  | ROZPOCET | 0 | 0 | 0 | 0 | 0 | 1 | 0 | 4 | -1490425465
| Online PSC |  | https://podminky.urs.cz/item/CS_URS_2022_02/944511111 | [14 empty] | Online PSC | 2
| VV |  | Poslední podlaží lehkého lešení, vč. zvýšeného zábradlí nad okapovou hranou (1,1 m) zajistit ochrannou sítí | [14 empty] | VV | 2 | 1 | True | 0 | ROZPOCET
| VV |  | (60,5+1,2*2)*2,5 |  | 157.25 | [12 empty] | VV | 2 | 2 | True | 0 | ROZPOCET
| VV |  | Součet |  | 157.25 | [12 empty] | VV | 2 | 4 | True | 1 | ROZPOCET
9 | K | 944511211 | Montáž ochranné sítě Příplatek za první a každý další den použití sítě k ceně -1111 | m2 | 9435 |  | 0 |  |  | základní |  | 0 | 0 | 0 | 0 | 0 | 4 | K | 2 |  |  |  | ROZPOCET | 0 | 0 | 0 | 0 | 0 | 1 | 0 | 4 | -664246692
| Online PSC |  | https://podminky.urs.cz/item/CS_URS_2022_02/944511211 | [14 empty] | Online PSC | 2
| VV |  | 157,25*30*2 |  | 9435 | [12 empty] | VV | 2 | 2 | True | 0 | ROZPOCET
| VV |  | Součet |  | 9435 | [12 empty] | VV | 2 | 4 | True | 1 | ROZPOCET
10 | K | 944511811 | Demontáž ochranné sítě zavěšené na konstrukci lešení z textilie z umělých vláken | m2 | 157.25 |  | 0 |  |  | základní |  | 0 | 0 | 0 | 0 | 0 | 4 | K | 2 |  |  |  | ROZPOCET | 0 | 0 | 0 | 0 | 0 | 1 | 0 | 4 | 240138868
| Online PSC |  | https://podminky.urs.cz/item/CS_URS_2022_02/944511811 | [14 empty] | Online PSC | 2
| D | D_02 | Zajištění pracoviště na tribuně v úrovni +4650 - pojízdná lešení |  |  |  | 0 |  |  |  |  | 0 |  | 0 |  | 0 | 1 | D | 1 |  |  |  | ROZPOCET | [6 empty] | 0
12 | K | 946111112 | Montáž pojízdných věží trubkových/dílcových š přes 0,6 do 0,9 m dl do 3,2 m v přes 1,5 do 2,5 m | kus | 2 |  | 0 |  |  | základní |  | 0 | 0 | 0 | 0 | 0 | 4 | K | 2 |  |  |  | ROZPOCET | 0 | 0 | 0 | 0 | 0 | 1 | 0 | 4 | 995584303
| Online PSC |  | https://podminky.urs.cz/item/CS_URS_2022_02/946111112 | [14 empty] | Online PSC | 2
| VV |  | Dle technologického postupu uchazeče, předpoklad 2 | [14 empty] | VV | 2 | 1 | True | 0 | ROZPOCET
| VV |  | pojízdná lešení na úrovni tribuny +4,650 | [14 empty] | VV | 2 | 1 | True | 0 | ROZPOCET
| VV |  | 2 |  | 2 | [12 empty] | VV | 2 | 2 | True | 0 | ROZPOCET
| VV |  | Součet |  | 2 | [12 empty] | VV | 2 | 4 | True | 1 | ROZPOCET
13 | K | 946111212 | Příplatek k pojízdným věžím š přes 0,6 do 0,9 m dl do 3,2 m v do 2,5 m za první a ZKD den použití | kus | 120 |  | 0 |  |  | základní |  | 0 | 0 | 0 | 0 | 0 | 4 | K | 2 |  |  |  | ROZPOCET | 0 | 0 | 0 | 0 | 0 | 1 | 0 | 4 | -817962424
| Online PSC |  | https://podminky.urs.cz/item/CS_URS_2022_02/946111212 | [14 empty] | Online PSC | 2
| VV |  | Lhůta použití dle technologického postupu uchazeče, předpoklad 2 pojízdná lešení | [14 empty] | VV | 2 | 1 | True | 0 | ROZPOCET
| VV |  | 2*60 |  | 120 | [12 empty] | VV | 2 | 2 | True | 0 | ROZPOCET
| VV |  | Uchazeč je oprávněn měnit délku použití plošin | [14 empty] | VV | 2 | 1 | True | 0 | ROZPOCET
| VV |  | Součet |  | 120 | [12 empty] | VV | 2 | 4 | True | 1 | ROZPOCET
14 | K | 946111812 | Demontáž pojízdných věží trubkových/dílcových š přes 0,6 do 0,9 m dl do 3,2 m v přes 1,5 do 2,5 m | kus | 2 |  | 0 |  |  | základní |  | 0 | 0 | 0 | 0 | 0 | 4 | K | 2 |  |  |  | ROZPOCET | 0 | 0 | 0 | 0 | 0 | 1 | 0 | 4 | 1275179268
| Online PSC |  | https://podminky.urs.cz/item/CS_URS_2022_02/946111812 | [14 empty] | Online PSC | 2
| D | D_03_A | Zajištění BOZP demontáž a montáž nosných konstrukcí střechy |  |  |  | 0 |  |  |  |  | 0 |  | 0 |  | 0 | 1 | D | 1 |  |  |  | ROZPOCET | [6 empty] | 0
15 | K | 941121111 | Montáž lešení řadového trubkového těžkého s podlahami zatížení do 300 kg/m2 š od 1,5 do 1,8 m v do 10 m | m2 | 220.15 |  | 0 |  |  | základní |  | 0 | 0 | 0 | 0 | 0 | 4 | K | 2 |  |  |  | ROZPOCET | 0 | 0 | 0 | 0 | 0 | 1 | 0 | 4 | 1040605605
| Online PSC |  | https://podminky.urs.cz/item/CS_URS_2022_02/941121111 | [14 empty] | Online PSC | 2
| VV |  | Těžké pracovní lešení postavené na tribuně (+2,450) v linii ocelových sloupů, podlaha ve výšce 3,5 m. | [14 empty] | VV | 2 | 1 | True | 0 | ROZPOCET
| VV |  | (60,5+1,2*2)*3,5*1 |  | 220.15 | [12 empty] | VV | 2 | 2 | True | 0 | ROZPOCET
| VV |  | Součet |  | 220.15 | [12 empty] | VV | 2 | 4 | True | 1 | ROZPOCET
16 | K | 941121211 | Montáž lešení řadového trubkového těžkého pracovního s podlahami Příplatek za první a každý další den použití lešení k ceně -1111 | m2 | 3302.25 |  | 0 |  |  | základní |  | 0 | 0 | 0 | 0 | 0 | 4 | K | 2 |  |  |  | ROZPOCET | 0 | 0 | 0 | 0 | 0 | 1 | 0 | 4 | -1113547885
| Online PSC |  | https://podminky.urs.cz/item/CS_URS_2022_02/941121211 | [14 empty] | Online PSC | 2
| VV |  | V délce trvání dle technologického postupu zhotovitele | [14 empty] | VV | 2 | 1 | True | 0 | ROZPOCET
| VV |  | 220,15*15 |  | 3302.25 | [12 empty] | VV | 2 | 2 | True | 0 | ROZPOCET
| VV |  | Součet |  | 3302.25 | [12 empty] | VV | 2 | 4 | True | 1 | ROZPOCET
17 | K | 941121811 | Demontáž lešení řadového trubkového těžkého s podlahami zatížení do 300 kg/m2 š od 1,2 do 1,5 m v do 10 m | m2 | 220.15 |  | 0 |  |  | základní |  | 0 | 0 | 0 | 0 | 0 | 4 | K | 2 |  |  |  | ROZPOCET | 0 | 0 | 0 | 0 | 0 | 1 | 0 | 4 | 1741637471
| Online PSC |  | https://podminky.urs.cz/item/CS_URS_2022_02/941121811 | [14 empty] | Online PSC | 2
| VV |  | 220,15 |  | 220.15 | [12 empty] | VV | 2 | 2 | True | 0 | ROZPOCET
| VV |  | Součet |  | 220.15 | [12 empty] | VV | 2 | 4 | True | 1 | ROZPOCET
18 | K | 944111122 | Montáž ochranného zábradlí trubkového vnitřního na lešeňových konstrukcích dvoutyčového | m | 62.9 |  | 0 |  |  | základní |  | 0 | 0 | 0 | 0 | 0 | 4 | K | 2 |  |  |  | ROZPOCET | 0 | 0 | 0 | 0 | 0 | 1 | 0 | 4 | 1627472250
| Online PSC |  | https://podminky.urs.cz/item/CS_URS_2022_02/944111122 | [14 empty] | Online PSC | 2
| VV |  | Montáž zábradlí dvoutyčového na vnitřní těžkého lešení | [14 empty] | VV | 2 | 1 | True | 0 | ROZPOCET
| VV |  | (60,5+1,2*2) |  | 62.9 | [12 empty] | VV | 2 | 2 | True | 0 | ROZPOCET
| VV |  | Součet |  | 62.9 | [12 empty] | VV | 2 | 4 | True | 1 | ROZPOCET
19 | K | 944111222 | Montáž ochranného zábradlí trubkového Příplatek za první a každý další den použití zábradlí k ceně -1122 | m | 3774 |  | 0 |  |  | základní |  | 0 | 0 | 0 | 0 | 0 | 4 | K | 2 |  |  |  | ROZPOCET | 0 | 0 | 0 | 0 | 0 | 1 | 0 | 4 | 198827144
| Online PSC |  | https://podminky.urs.cz/item/CS_URS_2022_02/944111222 | [14 empty] | Online PSC | 2
20 | K | 944111822 | Demontáž ochranného zábradlí trubkového vnitřního na lešeňových konstrukcích dvoutyčového | m | 62.9 |  | 0 |  |  | základní |  | 0 | 0 | 0 | 0 | 0 | 4 | K | 2 |  |  |  | ROZPOCET | 0 | 0 | 0 | 0 | 0 | 1 | 0 | 4 | 1361937026
| Online PSC |  | https://podminky.urs.cz/item/CS_URS_2022_02/944111822 | [14 empty] | Online PSC | 2
| D | D_04 | Zajištění BOZP při demontážích na střešním plášti - riziko propadnutí neúnosnou konstrukcí |  |  |  | 0 |  |  |  |  | 0 |  | 0.0008 |  | 0 | 1 | D | 1 |  |  |  | ROZPOCET | [6 empty] | 0
22 | K | 944411112 | Montáž záchytné sítě umístěné max. 6 m pod chráněnou úrovní třída B | m2 | 458.28 |  | 0 |  |  | základní |  | 0 | 0 | 0 | 0 | 0 | 4 | K | 2 |  |  |  | ROZPOCET | 0 | 0 | 0 | 0 | 0 | 1 | 0 | 4 | 148501953
| Online PSC |  | https://podminky.urs.cz/item/CS_URS_2022_02/944411112 | [14 empty] | Online PSC | 2
| VV |  | Před demontáží prkenného záklopu bude provedena záchytná síť. Zajištění střechy při odstraňování střešní krytiny a minimalizace rizika | [14 empty] | VV | 2 | 1 | True | 0 | ROZPOCET
| VV |  | propadnutí neúnosnou konstrukcí. Předpokládá se zajištění dílčích úseků, kde budou prováděny práce na odstraňování krytiny a pláště. | [14 empty] | VV | 2 | 1 | True | 0 | ROZPOCET
| VV |  | Následná demontáž a přemístění pod nové pracoviště. | [14 empty] | VV | 2 | 1 | True | 0 | ROZPOCET
| VV |  | 60,3*7,6 |  | 458.28 | [12 empty] | VV | 2 | 2 | True | 0 | ROZPOCET
| VV |  | Součet |  | 458.28 | [12 empty] | VV | 2 | 4 | True | 1 | ROZPOCET
23 | K | 944411212 | Montáž záchytné sítě Příplatek za první a každý další den použití sítě k ceně -1112 | m2 | 4582.8 |  | 0 |  |  | základní |  | 0 | 0 | 0 | 0 | 0 | 4 | K | 2 |  |  |  | ROZPOCET | 0 | 0 | 0 | 0 | 0 | 1 | 0 | 4 | 1167358029
| Online PSC |  | https://podminky.urs.cz/item/CS_URS_2022_02/944411212 | [14 empty] | Online PSC | 2
| VV |  | Délku použití lze měnit dle technologického postupu uchazeče | [14 empty] | VV | 2 | 1 | True | 0 | ROZPOCET
| VV |  | 458,28*10 |  | 4582.8 | [12 empty] | VV | 2 | 2 | True | 0 | ROZPOCET
| VV |  | Součet |  | 4582.8 | [12 empty] | VV | 2 | 4 | True | 1 | ROZPOCET
24 | K | 944411812 | Demontáž záchytné sítě umístěné max. 6 m pod chráněnou úrovní třída B | m2 | 458.28 |  | 0 |  |  | základní |  | 0 | 0 | 0 | 0 | 0 | 4 | K | 2 |  |  |  | ROZPOCET | 0 | 0 | 0 | 0 | 0 | 1 | 0 | 4 | 2015248617
| Online PSC |  | https://podminky.urs.cz/item/CS_URS_2022_02/944411812 | [14 empty] | Online PSC | 2
| VV |  | 458,28 |  | 458.28 | [12 empty] | VV | 2 | 2 | True | 0 | ROZPOCET
| VV |  | Součet |  | 458.28 | [12 empty] | VV | 2 | 4 | True | 1 | ROZPOCET
25 | K | 767881128R | Montáž záchytného systému proti pádu bodů samostatných nebo v systému s poddajným kotvícím vedením do dřevěných trámových konstrukcí sevřením, kotvení svrchní, objímkou | kus | 20 |  | 0 |  |  | základní |  | 0 | 0 | 0 | 0 | 0 | 4 | K | 2 |  |  |  | ROZPOCET | 0 | 0 | 0 | 0 | 0 | 1 | 0 | 4 | -486357751
| VV |  | Na střešním plášti je stávající plechová krytina. Zhotovitel bude instalovat kotevní body tak, aby bylo vždy zajištěno pracoviště na volném okraji. | [14 empty] | VV | 2 | 1 | True | 0 | ROZPOCET
| VV |  | Za tímto účelem je ve spekifikaci nákup provizorních kotevních bodů, které se budou montovat, demontovat a přemísťovat dle postupu demontážních prací | [14 empty] | VV | 2 | 1 | True | 0 | ROZPOCET
| VV |  | Pro zajištění pracoviště při montáži budou již použity navržené kotevní body, které budou průběžně instalovány. | [14 empty] | VV | 2 | 1 | True | 0 | ROZPOCET
| VV |  | 20 |  | 20 | [12 empty] | VV | 2 | 2 | True | 0 | ROZPOCET
| VV |  | Součet |  | 20 | [12 empty] | VV | 2 | 4 | True | 1 | ROZPOCET
26 | M | TWT.TSLLOOP | Kotvicí bod TSL-LOOP | kus | 5 |  | 0 |  |  | základní |  | 0 | 0.00016 | 0.0008 | 0 | 0 | 8 | M | 2 |  |  |  | ROZPOCET | 0 | 0 | 0 | 0 | 0 | 1 | 0 | 4 | 2090559934
| VV |  | Jedná se pouze o jednu z možností řešení provizorního kotevního bodu, který se bude přemisťovat s postupem prací. | [14 empty] | VV | 2 | 1 | True | 0 | ROZPOCET
| VV |  | 5 |  | 5 | [12 empty] | VV | 2 | 2 | True | 0 | ROZPOCET
| VV |  | Součet |  | 5 | [12 empty] | VV | 2 | 4 | True | 1 | ROZPOCET
| D | D_05 | Zajištění BOZP při montážích na střešním plášti - riziko propadnutí nedokončenou konstrukcí |  |  |  | 0 |  |  |  |  | 0 |  | 0 |  | 0 | 1 | D | 1 |  |  |  | ROZPOCET | [6 empty] | 0
27 | K | 944411112 | Montáž záchytné sítě umístěné max. 6 m pod chráněnou úrovní třída B | m2 | 458.28 |  | 0 |  |  | základní |  | 0 | 0 | 0 | 0 | 0 | 4 | K | 2 |  |  |  | ROZPOCET | 0 | 0 | 0 | 0 | 0 | 1 | 0 | 4 | -1326741389
| Online PSC |  | https://podminky.urs.cz/item/CS_URS_2022_02/944411112 | [14 empty] | Online PSC | 2
| VV |  | 60,3*7,6 |  | 458.28 | [12 empty] | VV | 2 | 2 | True | 0 | ROZPOCET
| VV |  | Před montáží prkenného záklopu bude provedena záchytná síť. | [14 empty] | VV | 2 | 1 | True | 0 | ROZPOCET
| VV |  | Minimalizace rizika propadnutí neúnosnou konstrukcí nebo z volného okraje. Předpokládá se zajištění dílčích úseků, kde budou prováděny práce. | [14 empty] | VV | 2 | 1 | True | 0 | ROZPOCET
| VV |  | Následná demontáž a přemístění pod nové pracoviště. | [14 empty] | VV | 2 | 1 | True | 0 | ROZPOCET
| VV |  | Součet |  | 458.28 | [12 empty] | VV | 2 | 4 | True | 1 | ROZPOCET
28 | K | 944411212 | Montáž záchytné sítě Příplatek za první a každý další den použití sítě k ceně -1112 | m2 | 4582.8 |  | 0 |  |  | základní |  | 0 | 0 | 0 | 0 | 0 | 4 | K | 2 |  |  |  | ROZPOCET | 0 | 0 | 0 | 0 | 0 | 1 | 0 | 4 | -1679695471
| Online PSC |  | https://podminky.urs.cz/item/CS_URS_2022_02/944411212 | [14 empty] | Online PSC | 2
| VV |  | V délce trvání dle technologického postupu dodavatele | [14 empty] | VV | 2 | 1 | True | 0 | ROZPOCET
| VV |  | 458,28*10 |  | 4582.8 | [12 empty] | VV | 2 | 2 | True | 0 | ROZPOCET
| VV |  | Součet |  | 4582.8 | [12 empty] | VV | 2 | 4 | True | 1 | ROZPOCET
29 | K | 944411812 | Demontáž záchytné sítě umístěné max. 6 m pod chráněnou úrovní třída B | m2 | 458.28 |  | 0 |  |  | základní |  | 0 | 0 | 0 | 0 | 0 | 4 | K | 2 |  |  |  | ROZPOCET | 0 | 0 | 0 | 0 | 0 | 1 | 0 | 4 | 1299295932
| Online PSC |  | https://podminky.urs.cz/item/CS_URS_2022_02/944411812 | [14 empty] | Online PSC | 2
| VV |  | 458,28 |  | 458.28 | [12 empty] | VV | 2 | 2 | True | 0 | ROZPOCET
| VV |  | Součet |  | 458.28 | [12 empty] | VV | 2 | 4 | True | 1 | ROZPOCET
30 | K | 945412111R | Teleskopická hydraulická montážní plošina na samohybném podvozku, s otočným košem výšky zdvihu do 8 m | den | 15 |  | 0 |  |  | základní |  | 0 | 0 | 0 | 0 | 0 | 4 | K | 2 |  |  |  | ROZPOCET | 0 | 0 | 0 | 0 | 0 | 1 | 0 | 4 | 180056066
| VV |  | Délka použití a počet použitých plošin dle technologického postupu uchazeče. | [14 empty] | VV | 2 | 1 | True | 0 | ROZPOCET
| VV |  | Bude zajištěna po celou dobu výstavby - zejména při pracích na volném okraji střechy | [14 empty] | VV | 2 | 1 | True | 0 | ROZPOCET
| VV |  | montáži okapového systému, podbití tesařských konstrukcí | [14 empty] | VV | 2 | 1 | True | 0 | ROZPOCET
| VV |  | "předpoklad"15 |  | 15 | [12 empty] | VV | 2 | 2 | True | 0 | ROZPOCET
| VV |  | Součet |  | 15 | [12 empty] | VV | 2 | 4 | True | 1 | ROZPOCET
| D | VRN | Vedlejší rozpočtové náklady |  |  |  | 0 |  |  |  |  | 0 |  | 0 |  | 0 | 5 | D | 0 |  |  |  | ROZPOCET | [6 empty] | 0
| D | VRN6 | Územní vlivy - transportní cesty z ul. Bří Mádlů a Sportovní |  |  |  | 0 |  |  |  |  | 0 |  | 0 |  | 0 | 5 | D | 1 |  |  |  | ROZPOCET | [6 empty] | 0
41 | K | 062303000.1 | Použití nezvyklých dopravních prostředků, zvedacích prostředků pro transport vazníků z ulice Bří Mádlů popřípadě ul. Sportovní, např. jeřábu se zvýšenou nosností a vyložením. Uchazeč ocení v případě, že budou nezvyklé dopravní prostředky použity. Únosnost a vyložení navrhne uchazeč dle zvoleného technologického postupu k bezpečnému přenešení břemen. | kpl | 1 |  | 0 |  |  | základní |  | 0 | 0 | 0 | 0 | 0 | 4 | K | 2 |  |  |  | ROZPOCET | 0 | 0 | 0 | 0 | 0 | 1 | 0 | 4 | -1044436944
| P |  | Poznámka k položce: Uchazeč je povinen před podáním nabídky prověřit transportní a přístupové cesty ke staveništi a na základě vlastního posouzení řešit transportní cesty jedním způsobem nebo kombinací se zřízením provizorní zpevněné plochy, popř. leteckým transportem. Pokud některou z položek neocení, předpokládá se, že nebude využita. Pokuduchazeč neocení žádnou z uvedených tří položek (variantních řešení nebo jejich kombinace) jedná se o nabídku neúplnou. | [14 empty] | P | 2
| VV |  | Použití jeřábu pro transport vazníků z ulice Bří. Mádlů a Sportovní v délce dle technologického postupu dodavatele | [14 empty] | VV | 2 | 1 | True | 0 | ROZPOCET
| VV |  | 1 |  | 1 | [12 empty] | VV | 2 | 2 | True | 0 | ROZPOCET
| VV |  | Součet |  | 1 | [12 empty] | VV | 2 | 4 | True | 1 | ROZPOCET
42 | K | 062303000.2 | Zřízení provizorní zpevněné plochy podél tribuny na únosnost použitých zvedacích prostředků, její demontáž a uvedení ploch a oplocení do původního stavu. (Uchazeč ocení pouze v případě, že bude uvažovat se zřízením provizorních zpevněných ploch a uvedením převzatých ploch po jejím odstranění do původního stavu) | kpl | 1 |  | 0 |  |  | základní |  | 0 | 0 | 0 | 0 | 0 | 4 | K | 2 |  |  |  | ROZPOCET | 0 | 0 | 0 | 0 | 0 | 1 | 0 | 4 | -1372382371
| P |  | Poznámka k položce: Je přípustné provedení provizorní komunikace v šířce maximálně 4 m podél východní části tribuny pro pojezd zvedacích prostředků, plošin, jeřábů. Bodové zatížení bude roznášeno do maximální možné plochy (např. přes silniční panely). Poškozené sportovní plochy, zpevněné plochy kolem objektu, demontované části stávajícího oplocení - budou před přejímkou dokončené stavby uvedeny do původního stavu a převzaty provozovatelem areálu. | [14 empty] | P | 2
| VV |  | Alternativní řešení - zřízení provizorní zpevněné plochy podél východní strany tribuny v délce cca 85 m, uvedení oplocení a ploch do původního stavu | [14 empty] | VV | 2 | 1 | True | 0 | ROZPOCET
| VV |  | 1 |  | 1 | [12 empty] | VV | 2 | 2 | True | 0 | ROZPOCET
| VV |  | Součet |  | 1 | [12 empty] | VV | 2 | 4 | True | 1 | ROZPOCET
43 | K | 062303000.3 | Použití nezvyklých dopravních prostředků - montáž za použití letecké techniky (uchazeč ocení pouze v případě, že budou tyto prostředky použity) | kpl | 1 |  | 0 |  |  | základní |  | 0 | 0 | 0 | 0 | 0 | 4 | K | 2 |  |  |  | ROZPOCET | 0 | 0 | 0 | 0 | 0 | 1 | 0 | 4 | -231236747
| VV |  | Alternativní řešení - použití letecké techniky pro transport vazníků z ulice Bří Mádlů dle technologického postupu dodavatele | [14 empty] | VV | 2 | 1 | True | 0 | ROZPOCET
| VV |  | 1 |  | 1 | [12 empty] | VV | 2 | 2 | True | 0 | ROZPOCET
| VV |  | Součet |  | 1 | [12 empty] | VV | 2 | 4 | True | 1 | ROZPOCET

## 2022_18_03 - Hromosvody
{9627125d-1095-4611-b3dc-9e823843584b}
2
| KRYCÍ LIST SOUPISU PRACÍ | [7 empty] | v --- níže se nacházejí doplnkové a pomocné údaje k sestavám --- v | [8 empty] | False
Stavba:
Výměna střešní konstrukce tribuny - Sportovní stadion Nový Bydžov (ÚRS 2022 02)
Objekt:
2022_18_03 - Hromosvody
| KSO: |  | 801 |  |  | CC-CZ: | 1
| Místo: |  | Nový Bydžov |  |  | Datum: | 19. 8. 2022
| CZ-CPV: |  | 45000000-7 |  |  | CZ-CPA: | 41
| Zadavatel: |  |  |  |  | IČ: | 00269247
|  | Město Nový Bydžov |  |  |  | DIČ: | CZ00269247
| Uchazeč: |  |  |  |  | IČ: | Vyplň údaj
|  | Vyplň údaj |  |  |  | DIČ: | Vyplň údaj
| Projektant: |  |  |  |  | IČ:
|  | OBRŠÁL ARCHITEKTI s.r.o. |  |  |  | DIČ:
| Zpracovatel: |  |  |  |  | IČ:
DIČ:
Poznámka:
| Cena bez DPH | [5 empty] | 0
|  |  | Základ daně |  |  | Sazba daně | Výše daně
| DPH | základní | 0 |  |  | 21% | 0
|  | snížená | 0 |  |  | 15% | 0
|  | zákl. přenesená | 0 |  |  | 21% | 0
|  | sníž. přenesená | 0 |  |  | 15% | 0
|  | nulová | 0 |  |  | 0% | 0
| Cena s DPH |  |  | v | CZK |  | 0
REKAPITULACE ČLENĚNÍ SOUPISU PRACÍ
Stavba:
Výměna střešní konstrukce tribuny - Sportovní stadion Nový Bydžov (ÚRS 2022 02)
Objekt:
2022_18_03 - Hromosvody
Místo: |  |  | Nový Bydžov |  |  | Datum: | 19. 8. 2022
Zadavatel: |  |  | Město Nový Bydžov |  |  | Projektant: | OBRŠÁL ARCHITEKTI s.r.o.
Uchazeč: |  |  | Vyplň údaj |  |  | Zpracovatel:
Kód dílu - Popis | [6 empty] | Cena celkem [CZK]
Náklady stavby celkem | [6 empty] | 0 | [11 empty] | -1
| 8 - Bleskosvod | [5 empty] | 0
SOUPIS PRACÍ
Stavba:
Výměna střešní konstrukce tribuny - Sportovní stadion Nový Bydžov (ÚRS 2022 02)
Objekt:
2022_18_03 - Hromosvody
Místo: |  |  | Nový Bydžov |  |  | Datum: | 19. 8. 2022
Zadavatel: |  |  | Město Nový Bydžov |  |  | Projektant: | OBRŠÁL ARCHITEKTI s.r.o.
Uchazeč: |  |  | Vyplň údaj |  |  | Zpracovatel:
PČ | Typ | Kód | Popis | MJ | Množství | J.cena [CZK] | Cena celkem [CZK] | Cenová soustava |  | DPH | J. Nh [h] | Nh celkem [h] | J. hmotnost [t] | Hmotnost celkem [t] | J. suť [t] | Suť Celkem [t]
Náklady soupisu celkem | [6 empty] | 0 |  |  |  |  | 0 |  | 0 |  | 0 |  | D | -1 | [10 empty] | 0
| D | 8 | Bleskosvod |  |  |  | 0 |  |  |  |  | 0 |  | 0 |  | 0 | 3 | D | 0 |  |  |  | ROZPOCET | [6 empty] | 0
1 | K | 743 61-2111 | Pásek uzemňovací FeZn 30x4 v zemi 0,95 kg/m | m | 110 |  | 0 |  |  | základní |  | 0 | 0 | 0 | 0 | 0 | 64 | K | 1 |  |  |  | ROZPOCET | 0 | 0 | 0 | 0 | 0 | 1 | 0 | 64 | -310748014
| VV |  | 60+15+15 |  | 90 | [12 empty] | VV | 1 | 2 | True | 0 | ROZPOCET
| VV |  | "R" 20 |  | 20 | [12 empty] | VV | 1 | 2 | True | 0 | ROZPOCET
| VV |  | Součet |  | 110 | [12 empty] | VV | 1 | 4 | True | 1 | ROZPOCET
2 | K | 743 61-2121 | Drát uzemňovací FeZn pr. 10 mm v zemi 0,62 kg/m | m | 110 |  | 0 |  |  | základní |  | 0 | 0 | 0 | 0 | 0 | 64 | K | 1 |  |  |  | ROZPOCET | 0 | 0 | 0 | 0 | 0 | 1 | 0 | 64 | -1319193915
| VV |  | 16*2,5 |  | 40 | [12 empty] | VV | 1 | 2 | True | 0 | ROZPOCET
| VV |  | "R" 70 |  | 70 | [12 empty] | VV | 1 | 2 | True | 0 | ROZPOCET
| VV |  | Součet |  | 110 | [12 empty] | VV | 1 | 4 | True | 1 | ROZPOCET
3 | K | R položka.66 | Drát uzemňovací AlMgSi pr. 8 mm, montáž svodu vč. podpěr 0, 135 kg/m | m | 340 |  | 0 |  |  | základní |  | 0 | 0 | 0 | 0 | 0 | 64 | K | 1 |  |  |  | ROZPOCET | 0 | 0 | 0 | 0 | 0 | 1 | 0 | 64 | 105805856
| VV |  | 60*3 |  | 180 | [12 empty] | VV | 1 | 2 | True | 0 | ROZPOCET
| VV |  | 11*7 |  | 77 | [12 empty] | VV | 1 | 2 | True | 0 | ROZPOCET
| VV |  | 9*7 |  | 63 | [12 empty] | VV | 1 | 2 | True | 0 | ROZPOCET
| VV |  | "R" 20 |  | 20 | [12 empty] | VV | 1 | 2 | True | 0 | ROZPOCET
| VV |  | Součet |  | 340 | [12 empty] | VV | 1 | 4 | True | 1 | ROZPOCET
4 | K | R položka.67 | Izolovaný vodič CUl v délce 3,5 m + příchytky | kus | 14 |  | 0 |  |  | základní |  | 0 | 0 | 0 | 0 | 0 | 64 | K | 1 |  |  |  | ROZPOCET | 0 | 0 | 0 | 0 | 0 | 1 | 0 | 64 | 193795233
5 | K | 743 63-1400.1 | Tyč jímací JR 2,0 m bez osazení | kus | 15 |  | 0 |  |  | základní |  | 0 | 0 | 0 | 0 | 0 | 64 | K | 1 |  |  |  | ROZPOCET | 0 | 0 | 0 | 0 | 0 | 1 | 0 | 64 | -1637288009
6 | K | R položka.68 | Izolační tyč délky 0,5 m včetně upevnění | kus | 15 |  | 0 |  |  | základní |  | 0 | 0 | 0 | 0 | 0 | 64 | K | 1 |  |  |  | ROZPOCET | 0 | 0 | 0 | 0 | 0 | 1 | 0 | 64 | 2040609065
7 | K | 35441272 | Držák jímací tyče DJ 7 hd na dřevěnou konstrukci | kus | 22 |  | 0 |  |  | základní |  | 0 | 0 | 0 | 0 | 0 | 64 | K | 1 |  |  |  | ROZPOCET | 0 | 0 | 0 | 0 | 0 | 1 | 0 | 64 | -2059829828
8 | K | 35441312 | Stříška ochranná OS 1 | kus | 14 |  | 0 |  |  | základní |  | 0 | 0 | 0 | 0 | 0 | 64 | K | 1 |  |  |  | ROZPOCET | 0 | 0 | 0 | 0 | 0 | 1 | 0 | 64 | -635653262
9 | K | 35441420 | Podpěra vedení PV 02 do zdiva | kus | 126 |  | 0 |  |  | základní |  | 0 | 0 | 0 | 0 | 0 | 64 | K | 1 |  |  |  | ROZPOCET | 0 | 0 | 0 | 0 | 0 | 1 | 0 | 64 | 1124322100
10 | K | 35441540 | Podpěra vedení PV 21 na ploché střechy | kus | 525 |  | 0 |  |  | základní |  | 0 | 0 | 0 | 0 | 0 | 64 | K | 1 |  |  |  | ROZPOCET | 0 | 0 | 0 | 0 | 0 | 1 | 0 | 64 | 977653725
11 | K | 743 62-4110 | Ochranný úhelník OU | kus | 14 |  | 0 |  |  | základní |  | 0 | 0 | 0 | 0 | 0 | 64 | K | 1 |  |  |  | ROZPOCET | 0 | 0 | 0 | 0 | 0 | 1 | 0 | 64 | -1825957551
12 | K | 35441840 | Držák ochranného úhelníku DUz do zdiva | kus | 28 |  | 0 |  |  | základní |  | 0 | 0 | 0 | 0 | 0 | 64 | K | 1 |  |  |  | ROZPOCET | 0 | 0 | 0 | 0 | 0 | 1 | 0 | 64 | -903444659
13 | K | 743 62-2200.1 | Svorka SJ 01 nerez k jímací tyči | kus | 14 |  | 0 |  |  | základní |  | 0 | 0 | 0 | 0 | 0 | 64 | K | 1 |  |  |  | ROZPOCET | 0 | 0 | 0 | 0 | 0 | 1 | 0 | 64 | -1797107814
14 | K | 743 62-2200.2 | Svorka SZ nerez zkušební | kus | 14 |  | 0 |  |  | základní |  | 0 | 0 | 0 | 0 | 0 | 64 | K | 1 |  |  |  | ROZPOCET | 0 | 0 | 0 | 0 | 0 | 1 | 0 | 64 | -1812276592
15 | K | 743 62-2200.3 | Svorka SO nerez k připojení okapu | kus | 12 |  | 0 |  |  | základní |  | 0 | 0 | 0 | 0 | 0 | 64 | K | 1 |  |  |  | ROZPOCET | 0 | 0 | 0 | 0 | 0 | 1 | 0 | 64 | 1591937938
16 | K | 743 62-2200.4 | Svorka SU nerez univerzální | kus | 36 |  | 0 |  |  | základní |  | 0 | 0 | 0 | 0 | 0 | 64 | K | 1 |  |  |  | ROZPOCET | 0 | 0 | 0 | 0 | 0 | 1 | 0 | 64 | 322751478
17 | K | 743 62-2200.5 | Svorka SS nerez spojovací | kus | 104 |  | 0 |  |  | základní |  | 0 | 0 | 0 | 0 | 0 | 64 | K | 1 |  |  |  | ROZPOCET | 0 | 0 | 0 | 0 | 0 | 1 | 0 | 64 | 783908325
18 | K | 743 62-2200.6 | Svorka SK nerez křížová | kus | 15 |  | 0 |  |  | základní |  | 0 | 0 | 0 | 0 | 0 | 64 | K | 1 |  |  |  | ROZPOCET | 0 | 0 | 0 | 0 | 0 | 1 | 0 | 64 | -1624142923
19 | K | 743 62-2200.7 | Svorka SP 1 nerez připojovací | kus | 14 |  | 0 |  |  | základní |  | 0 | 0 | 0 | 0 | 0 | 64 | K | 1 |  |  |  | ROZPOCET | 0 | 0 | 0 | 0 | 0 | 1 | 0 | 64 | -35906765
20 | K | 743 62-2200.8 | Svorka ST 10 nerez na okapovou troubu do 150 mm | kus | 54 |  | 0 |  |  | základní |  | 0 | 0 | 0 | 0 | 0 | 64 | K | 1 |  |  |  | ROZPOCET | 0 | 0 | 0 | 0 | 0 | 1 | 0 | 64 | -903668227
21 | K | 743 62-2200.9 | Svorka SR 02 nerez pro spojení pásku 30x4 mm | kus | 15 |  | 0 |  |  | základní |  | 0 | 0 | 0 | 0 | 0 | 64 | K | 1 |  |  |  | ROZPOCET | 0 | 0 | 0 | 0 | 0 | 1 | 0 | 64 | -514059913
22 | K | 743 62-2200.10 | Svorka SR 03 nerez pro spojení pásku s drátem | kus | 15 |  | 0 |  |  | základní |  | 0 | 0 | 0 | 0 | 0 | 64 | K | 1 |  |  |  | ROZPOCET | 0 | 0 | 0 | 0 | 0 | 1 | 0 | 64 | -1506291612
23 | K | 460200163R | Kabelová rýha š 35 hl 80 tř 3 | m | 100 |  | 0 |  |  | základní |  | 0 | 0 | 0 | 0 | 0 | 64 | K | 1 |  |  |  | ROZPOCET | 0 | 0 | 0 | 0 | 0 | 1 | 0 | 64 | 2105424425
24 | K | 743 62-9300 | Označení svodu štítky | kus | 14 |  | 0 |  |  | základní |  | 0 | 0 | 0 | 0 | 0 | 64 | K | 1 |  |  |  | ROZPOCET | 0 | 0 | 0 | 0 | 0 | 1 | 0 | 64 | 1922747826
25 | K | R položka.69 | Výstražná tabulka ZA BOUŘKY NEPŘISTUPUJ A NEDOTÝKEJ SE | kus | 14 |  | 0 |  |  | základní |  | 0 | 0 | 0 | 0 | 0 | 64 | K | 1 |  |  |  | ROZPOCET | 0 | 0 | 0 | 0 | 0 | 1 | 0 | 64 | 1351460103
26 | K | 740991100 | Celková prohlídka a vyhotovení revizní zprávy pro objem montážních prací do 100 tis. Kč | kus | 1 |  | 0 |  |  | základní |  | 0 | 0 | 0 | 0 | 0 | 64 | K | 1 |  |  |  | ROZPOCET | 0 | 0 | 0 | 0 | 0 | 1 | 0 | 64 | -101720357
27 | K | R položka.73 | Objem zeminy do vzdálenosti 10 km | m3 | 10 |  | 0 |  |  | základní |  | 0 | 0 | 0 | 0 | 0 | 64 | K | 1 |  |  |  | ROZPOCET | 0 | 0 | 0 | 0 | 0 | 1 | 0 | 64 | 663329185
28 | K | R položka.74 | Poplatek za uložení sypaniny na skládku | m3 | 10 |  | 0 |  |  | základní |  | 0 | 0 | 0 | 0 | 0 | 64 | K | 1 |  |  |  | ROZPOCET | 0 | 0 | 0 | 0 | 0 | 1 | 0 | 64 | 917749355
29 | K | 460620013R | Provizorní úprava terénu tř. 3 | m2 | 80 |  | 0 |  |  | základní |  | 0 | 0 | 0 | 0 | 0 | 64 | K | 1 |  |  |  | ROZPOCET | 0 | 0 | 0 | 0 | 0 | 1 | 0 | 64 | 770696075

## 2022_18_04 - VRN
{93f691d0-6fa5-4d68-9238-f7eb1d256919}
2
| KRYCÍ LIST SOUPISU PRACÍ | [7 empty] | v --- níže se nacházejí doplnkové a pomocné údaje k sestavám --- v | [8 empty] | False
Stavba:
Výměna střešní konstrukce tribuny - Sportovní stadion Nový Bydžov (ÚRS 2022 02)
Objekt:
2022_18_04 - VRN
| KSO: |  | 801 |  |  | CC-CZ: | 1
| Místo: |  | Nový Bydžov |  |  | Datum: | 19. 8. 2022
| CZ-CPV: |  | 45000000-7 |  |  | CZ-CPA: | 41
| Zadavatel: |  |  |  |  | IČ: | 00269247
|  | Město Nový Bydžov |  |  |  | DIČ: | CZ00269247
| Uchazeč: |  |  |  |  | IČ: | Vyplň údaj
|  | Vyplň údaj |  |  |  | DIČ: | Vyplň údaj
| Projektant: |  |  |  |  | IČ:
|  | OBRŠÁL ARCHITEKTI s.r.o. |  |  |  | DIČ:
| Zpracovatel: |  |  |  |  | IČ:
DIČ:
Poznámka:
| Cena bez DPH | [5 empty] | 0
|  |  | Základ daně |  |  | Sazba daně | Výše daně
| DPH | základní | 0 |  |  | 21% | 0
|  | snížená | 0 |  |  | 15% | 0
|  | zákl. přenesená | 0 |  |  | 21% | 0
|  | sníž. přenesená | 0 |  |  | 15% | 0
|  | nulová | 0 |  |  | 0% | 0
| Cena s DPH |  |  | v | CZK |  | 0
REKAPITULACE ČLENĚNÍ SOUPISU PRACÍ
Stavba:
Výměna střešní konstrukce tribuny - Sportovní stadion Nový Bydžov (ÚRS 2022 02)
Objekt:
2022_18_04 - VRN
Místo: |  |  | Nový Bydžov |  |  | Datum: | 19. 8. 2022
Zadavatel: |  |  | Město Nový Bydžov |  |  | Projektant: | OBRŠÁL ARCHITEKTI s.r.o.
Uchazeč: |  |  | Vyplň údaj |  |  | Zpracovatel:
Kód dílu - Popis | [6 empty] | Cena celkem [CZK]
Náklady stavby celkem | [6 empty] | 0 | [11 empty] | -1
| VRN - Vedlejší rozpočtové náklady | [5 empty] | 0
| VRN1 - Průzkumné, geodetické a projektové práce | [5 empty] | 0
| VRN3 - Zařízení staveniště | [5 empty] | 0
| VRN4 - Inženýrská činnost | [5 empty] | 0
| VRN5 - Finanční náklady | [5 empty] | 0
SOUPIS PRACÍ
Stavba:
Výměna střešní konstrukce tribuny - Sportovní stadion Nový Bydžov (ÚRS 2022 02)
Objekt:
2022_18_04 - VRN
Místo: |  |  | Nový Bydžov |  |  | Datum: | 19. 8. 2022
Zadavatel: |  |  | Město Nový Bydžov |  |  | Projektant: | OBRŠÁL ARCHITEKTI s.r.o.
Uchazeč: |  |  | Vyplň údaj |  |  | Zpracovatel:
PČ | Typ | Kód | Popis | MJ | Množství | J.cena [CZK] | Cena celkem [CZK] | Cenová soustava |  | DPH | J. Nh [h] | Nh celkem [h] | J. hmotnost [t] | Hmotnost celkem [t] | J. suť [t] | Suť Celkem [t]
Náklady soupisu celkem | [6 empty] | 0 |  |  |  |  | 0 |  | 0 |  | 0 |  | D | -1 | [7 empty] | 0
| D | VRN | Vedlejší rozpočtové náklady |  |  |  | 0 |  |  |  |  | 0 |  | 0 |  | 0 | 5 | D | 0 | ROZPOCET | [6 empty] | 0
| D | VRN1 | Průzkumné, geodetické a projektové práce |  |  |  | 0 |  |  |  |  | 0 |  | 0 |  | 0 | 5 | D | 1 | ROZPOCET | [6 empty] | 0
2 | K | 013244000.1 | Dokumentace pro provádění stavby - výrobní dokumentace - střešní konstrukce z lepených vazníků | soubor | 1 |  | 0 |  |  | základní |  | 0 | 0 | 0 | 0 | 0 | 4 | K | 2 | ROZPOCET | 0 | 0 | 0 | 0 | 0 | 1 | 0 | 4 | -1142211186
1 | K | 013244000.2 | Dokumentace pro provádění stavby - hromosvody | soubor | 1 |  | 0 |  |  | základní |  | 0 | 0 | 0 | 0 | 0 | 4 | K | 2 | ROZPOCET | 0 | 0 | 0 | 0 | 0 | 1 | 0 | 4 | -158299618
11 | K | 013244000.3 | Dokumentace pro provádění stavby - záchytný systém na střeše | soubor | 1 |  | 0 |  |  | základní |  | 0 | 0 | 0 | 0 | 0 | 4 | K | 2 | ROZPOCET | 0 | 0 | 0 | 0 | 0 | 1 | 0 | 4 | -1774759925
3 | K | 013002000 | Projektové práce - dokumentace skutečného provedení | soubor | 1 |  | 0 |  |  | základní |  | 0 | 0 | 0 | 0 | 0 | 1024 | K | 2 | ROZPOCET | 0 | 0 | 0 | 0 | 0 | 1 | 0 | 1024 | -696798435
| Online PSC |  | https://podminky.urs.cz/item/CS_URS_2022_02/013002000 | [14 empty] | Online PSC | 2
| D | VRN3 | Zařízení staveniště |  |  |  | 0 |  |  |  |  | 0 |  | 0 |  | 0 | 5 | D | 1 | ROZPOCET | [6 empty] | 0
4 | K | 032002000 | Vybavení staveniště - mobilní WC, sklad, kancelář, zdvihací mechanismy | soubor | 1 |  | 0 |  |  | základní |  | 0 | 0 | 0 | 0 | 0 | 1024 | K | 2 | ROZPOCET | 0 | 0 | 0 | 0 | 0 | 1 | 0 | 1024 | -1420891366
| Online PSC |  | https://podminky.urs.cz/item/CS_URS_2022_02/032002000 | [14 empty] | Online PSC | 2
5 | K | 033002000 | Připojení staveniště na inženýrské sítě - voda, elektro | soubor | 1 |  | 0 |  |  | základní |  | 0 | 0 | 0 | 0 | 0 | 1024 | K | 2 | ROZPOCET | 0 | 0 | 0 | 0 | 0 | 1 | 0 | 1024 | 1704375911
| Online PSC |  | https://podminky.urs.cz/item/CS_URS_2022_02/033002000 | [14 empty] | Online PSC | 2
6 | K | 034002000 | Zabezpečení staveniště - provizorní oddělení | soubor | 1 |  | 0 |  |  | základní |  | 0 | 0 | 0 | 0 | 0 | 1024 | K | 2 | ROZPOCET | 0 | 0 | 0 | 0 | 0 | 1 | 0 | 1024 | -1933065187
| Online PSC |  | https://podminky.urs.cz/item/CS_URS_2022_02/034002000 | [14 empty] | Online PSC | 2
7 | K | 039002000 | Zrušení zařízení staveniště | soubor | 1 |  | 0 |  |  | základní |  | 0 | 0 | 0 | 0 | 0 | 1024 | K | 2 | ROZPOCET | 0 | 0 | 0 | 0 | 0 | 1 | 0 | 1024 | 103063142
| Online PSC |  | https://podminky.urs.cz/item/CS_URS_2022_02/039002000 | [14 empty] | Online PSC | 2
| D | VRN4 | Inženýrská činnost |  |  |  | 0 |  |  |  |  | 0 |  | 0 |  | 0 | 5 | D | 1 | ROZPOCET | [6 empty] | 0
8 | K | 042903000.R | Ostatní posudky - statické posouzení stávajících ocelových konstrukcí po demontáži stávající konstrukce vazníků | soubor | 1 |  | 0 |  |  | základní |  | 0 | 0 | 0 | 0 | 0 | 4 | K | 2 | ROZPOCET | 0 | 0 | 0 | 0 | 0 | 1 | 0 | 4 | -1137986892
9 | K | 045203000 | Kompletační činnost a zpracování dokladové části k předání stavby | soubor | 1 |  | 0 |  |  | základní |  | 0 | 0 | 0 | 0 | 0 | 1024 | K | 2 | ROZPOCET | 0 | 0 | 0 | 0 | 0 | 1 | 0 | 1024 | -475630940
| Online PSC |  | https://podminky.urs.cz/item/CS_URS_2022_02/045203000 | [14 empty] | Online PSC | 2
| D | VRN5 | Finanční náklady |  |  |  | 0 |  |  |  |  | 0 |  | 0 |  | 0 | 5 | D | 1 | ROZPOCET | [6 empty] | 0
10 | K | 051303000 | Pojištění stavby | soubor | 1 |  | 0 |  |  | základní |  | 0 | 0 | 0 | 0 | 0 | 1024 | K | 2 | ROZPOCET | 0 | 0 | 0 | 0 | 0 | 1 | 0 | 1024 | -1166396359
| Online PSC |  | https://podminky.urs.cz/item/CS_URS_2022_02/051303000 | [14 empty] | Online PSC | 2