## Pokyny pro vyplnění
Pokyny pro vyplnění
Ve všech listech tohoto souboru můžete měnit pouze buňky s modrým pozadím. Jedná se o tyto údaje : - údaje o firmě - jednotkové ceny položek zadané na maximálně dvě desetinná místa

## Stavba
#RTSROZP# | Soupis stavebních prací, dodávek a služeb
| Stavba: |  | K.2022/001-1 | Přípojky kanalizace Smidarská Lhota
| Zadavatel | [5 empty] | IČO:
DIČ:
| Projektant: | [5 empty] | IČO:
DIČ:
| Zhotovitel: | [5 empty] | IČO:
DIČ:
Vypracoval:
| Rozpis ceny | [6 empty] | Celkem
HSV | HSV | [6 empty] | 0
PSV | PSV | [6 empty] | 0
MON | MON | [6 empty] | 0
VN | Vedlejší náklady | [6 empty] | 0
ON | Ostatní náklady | [6 empty] | 0
| Celkem | [6 empty] | 0
Rekapitulace daní
| Základ pro sníženou DPH |  |  | 15 | % | 0 |  |  | CZK
| Snížená DPH |  |  | 15 | % | 0 |  |  | CZK
| Základ pro základní DPH |  |  | 21 | % | 0 |  |  | CZK
| Základní DPH |  |  | 21 | % | 0 |  |  | CZK
0 | Zaokrouhlení |  |  |  |  | 0 |  |  | CZK
0 | Cena celkem bez DPH |  |  |  |  | 0 |  |  | CZK
| Cena celkem s DPH |  |  |  |  | 0 |  |  | CZK
|  | v |  |  | dne
|  |  | Za zhotovitele |  |  |  | Za objednatele
Rekapitulace dílčích částí
#CASTI>> | Číslo | Název |  |  | Základ pro sníženou DPH | Základ pro základní DPH | DPH celkem | Cena celkem | %
1 | Stavba |  |  |  | 0 | 0 |  | 0
2 |  | Stavební objekt
2 | 01 | Přípojky kanalizace Smidarská Lhota |  |  | 0 | 0 |  | 0
3 | 01 | Přípojky kanalizace Smidarská Lhota |  |  | 0 | 0 |  | 0
3 | 02 | VRN |  |  | 0 | 0 |  | 0
| Celkem za stavbu |  |  |  | 0 | 0 | 0 | 0 | 0
#POPS | Popis stavby: K.2022/001-1 - Přípojky kanalizace Smidarská Lhota
#POPO | Popis objektu: 01 - Přípojky kanalizace Smidarská Lhota
#POPR | Popis rozpočtu: 01 - Přípojky kanalizace Smidarská Lhota
#POPR | Popis rozpočtu: 02 - VRN
Rekapitulace dílů
| Číslo | Název |  |  | Typ dílu |  |  | Celkem | %
| 1 | Zemní práce |  |  | HSV |  |  | 0
| 2 | Základy a zvláštní zakládání |  |  | HSV |  |  | 0
| 4 | Vodorovné konstrukce |  |  | HSV |  |  | 0
| 5 | Komunikace |  |  | HSV |  |  | 0
| 8 | Trubní vedení |  |  | HSV |  |  | 0
| 91 | Doplňující práce na komunikaci |  |  | HSV |  |  | 0
| 99 | Staveništní přesun hmot |  |  | HSV |  |  | 0
| D_96 | Přesuny suti a vybouraných hmot |  |  | HSV |  |  | 0
| ON | Ostatní náklady |  |  | ON |  |  | 0
| Cena celkem | [6 empty] | 0 | 0
Note on D11: Název
Note on I11: IČO
Note on D12: Ulice
Note on I12: DIČ
Note on D13: PSČ
Note on E13: Místo

## VzorPolozky (hidden)
Položkový rozpočet
S:
O:
R:

## 01 01 Pol
Položkový soupis prací a dodávek | [26 empty] | #TypZaznamu#
S: | K.2022/001-1 | Přípojky kanalizace Smidarská Lhota | [24 empty] | STA
O: | 01 | Přípojky kanalizace Smidarská Lhota | [21 empty] | STA |  |  | OBJ
R: | 01 | Přípojky kanalizace Smidarská Lhota | [24 empty] | ROZ
P.č. | Číslo položky | Název položky | MJ | Množství | Cena / MJ | Celkem | Dodávka | Dodávka celk. | Montáž | Montáž celk. | DPH | Cena s DPH | Hmotnost / MJ | Hmotnost celk.(t) | Dem. hmotnost / MJ | Dem. hmotnost celk.(t) | Ceník | Cen. soustava / platnost | Cenová úroveň | Nhod / MJ | Nhod celk. | Dodavatel | Typ položky
Díl: | 1 | Zemní práce |  |  |  | 0 |  | 0 |  | 0 |  | 0 |  | 0 |  | 730.31 |  |  |  |  | 696.16 | [5 empty] | DIL
1 | 111201101R00 | Odstranění křovin a stromů o průměru do 10 cm při celkové ploše do 1 000 m2 | m2 | 8 |  | 0 |  | 0 |  | 0 | 21 | 0 | 0 | 0 | 0 | 0 | 800-1 | RTS 22/ I | Kalkul | 0.172 | 1.38 |  | Práce |  |  |  | POL1_1
|  | s odstraněním kořenů a s případným nutným odklizením křovin a stromů na hromady na vzdálenost do 50 m nebo s naložením na dopravní prostředek, do sklonu terénu 1 : 5, | [24 empty] | SPI |  | s odstraněním kořenů a s případným nutným odklizením křovin a stromů na hromady na vzdálenost do 50 m nebo s naložením na dopravní prostředek, do sklonu terénu 1 : 5,
2 | 460030111R00 | Kácení stromů průměru do 30 cm | kus | 2 |  | 0 |  | 0 |  | 0 | 21 | 0 | 0 | 0 | 0 | 0 |  | RTS 22/ I | Kalkul | 0.49 | 0.98 |  | Práce |  |  |  | POL1_1
3 | 162301411R00 | Vodorovné přemístění větví, kmenů, nebo pařezů kmenů stromů listnatých, průměru kmene přes 100 do 300 mm, na vzdálenost do 5 000 m | kus | 4 |  | 0 |  | 0 |  | 0 | 21 | 0 | 0 | 0 | 0 | 0 | 800-1 | RTS 22/ I | Kalkul | 0.57 | 2.28 |  | Práce |  |  |  | POL1_1
|  | s naložením, složením a dopravou, | [24 empty] | SPI
4 | 162301901R00 | Vodorovné přemístění větví, kmenů, nebo pařezů příplatek k cenám za každých dalších i započatých 5 000 m přes 5 000 m větví stromů listnatých, průměru kmene přes 100 do 300 mm | kus | 20 |  | 0 |  | 0 |  | 0 | 21 | 0 | 0 | 0 | 0 | 0 | 800-1 | RTS 22/ I | Kalkul | 0 | 0 |  | Práce |  |  |  | POL1_1
|  | s naložením, složením a dopravou, | [24 empty] | SPI
|  | odvoz na skládku 30km : 20 |  | 20 | [22 empty] | VV | 0
5 | 162702292R00 | Poplatek za skládku větví a kulatin | t | 1.1304 |  | 0 |  | 0 |  | 0 | 21 | 0 | 0 | 0 | 0 | 0 | 823-1 | RTS 22/ I | Kalkul | 0 | 0 |  | Práce |  |  |  | POL1_1
6 | 113106231R00 | Rozebrání vozovek a ploch s jakoukoliv výplní spár v jakékoliv ploše, ze zámkové dlažky, kladených do lože z kameniva | m2 | 387 |  | 0 |  | 0 |  | 0 | 21 | 0 | 0 | 0 | 0.225 | 87.08 | 822-1 | RTS 22/ I | Kalkul | 0.142 | 54.95 |  | Práce |  |  |  | POL1_1
|  | s přemístěním hmot na skládku na vzdálenost do 3 m nebo s naložením na dopravní prostředek | [24 empty] | SPI
7 | 113107605R00 | Odstranění podkladů nebo krytů z kameniva hrubého drceného, v ploše jednotlivě nad 50 m2, tloušťka vrstvy 50 mm | m2 | 311.68 |  | 0 |  | 0 |  | 0 | 21 | 0 | 0 | 0 | 0.11 | 34.28 | 822-1 | RTS 22/ I | Kalkul | 0.0259 | 8.07 |  | Práce |  |  |  | POL1_1
|  | provizorní komunikace : 311,68 |  | 311.68 | [22 empty] | VV | 0
8 | 113107607R00 | Odstranění podkladů nebo krytů z kameniva hrubého drceného, v ploše jednotlivě nad 50 m2, tloušťka vrstvy 70 mm | m2 | 264.72 |  | 0 |  | 0 |  | 0 | 21 | 0 | 0 | 0 | 0.154 | 40.77 | 822-1 | RTS 22/ I | Kalkul | 0.0359 | 9.5 |  | Práce |  |  |  | POL1_1
|  | provizorní komunikace : 264,72 |  | 264.72 | [22 empty] | VV | 0
9 | 113107608R00 | Odstranění podkladů nebo krytů z kameniva hrubého drceného, v ploše jednotlivě nad 50 m2, tloušťka vrstvy 80 mm | m2 | 219.52 |  | 0 |  | 0 |  | 0 | 21 | 0 | 0 | 0 | 0.176 | 38.64 | 822-1 | RTS 22/ I | Kalkul | 0.04 | 8.78 |  | Práce |  |  |  | POL1_1
|  | provizorní komunikace : 219,52 |  | 219.52 | [22 empty] | VV | 0
10 | 113107610R00 | Odstranění podkladů nebo krytů z kameniva hrubého drceného, v ploše jednotlivě nad 50 m2, tloušťka vrstvy 100 mm | m2 | 387 |  | 0 |  | 0 |  | 0 | 21 | 0 | 0 | 0 | 0.22 | 85.14 | 822-1 | RTS 22/ I | Kalkul | 0.049 | 18.96 |  | Práce |  |  |  | POL1_1
|  | podsyp chodníku : 387 |  | 387 | [22 empty] | VV | 0
11 | 113107615R00 | Odstranění podkladů nebo krytů z kameniva hrubého drceného, v ploše jednotlivě nad 50 m2, tloušťka vrstvy 150 mm | m2 | 563.08 |  | 0 |  | 0 |  | 0 | 21 | 0 | 0 | 0 | 0.33 | 185.82 | 822-1 | RTS 22/ I | Kalkul | 0.06 | 33.78 |  | Práce |  |  |  | POL1_1
|  | provizorní komunikace : 176,08 |  | 176.08 | [22 empty] | VV | 0
|  | Chodník : 387,00 |  | 387 | [22 empty] | VV | 0
12 | 113108405R00 | Odstranění podkladů nebo krytů živičných, v ploše jednotlivě nad 50 m2, tloušťka vrstvy 50 mm | m2 | 311.68 |  | 0 |  | 0 |  | 0 | 21 | 0 | 0 | 0 | 0.11 | 34.28 | 822-1 | RTS 22/ I | Kalkul | 0.043 | 13.4 |  | Práce |  |  |  | POL1_1
13 | 113108407R00 | Odstranění podkladů nebo krytů živičných, v ploše jednotlivě nad 50 m2, tloušťka vrstvy 70 mm | m2 | 264.72 |  | 0 |  | 0 |  | 0 | 21 | 0 | 0 | 0 | 0.154 | 40.77 | 822-1 | RTS 22/ I | Kalkul | 0.0538 | 14.24 |  | Práce |  |  |  | POL1_1
14 | 113109408R00 | Odstranění podkladů nebo krytů z betonu prostého, v ploše jednotlivě nad 50 m2, tloušťka vrstvy 80 mm | m2 | 219.52 |  | 0 |  | 0 |  | 0 | 21 | 0 | 0 | 0 | 0.192 | 42.15 | 822-1 | RTS 22/ I | Kalkul | 0.024 | 5.27 |  | Práce |  |  |  | POL1_1
15 | 113111215R00 | Odstranění podkladů nebo krytů z kameniva zpevněného cementem, v ploše jednotlivě nad 50 m2, tloušťka vrstvy 150 mm | m2 | 176.08 |  | 0 |  | 0 |  | 0 | 21 | 0 | 0 | 0 | 0.38314 | 67.46 | 822-1 | RTS 22/ I | Kalkul | 0.017 | 2.99 |  | Práce |  |  |  | POL1_1
16 | 113107625R00 | Odstranění podkladů nebo krytů z kameniva hrubého drceného, v ploše jednotlivě nad 50 m2, tloušťka vrstvy 250 mm | m2 | 134.4 |  | 0 |  | 0 |  | 0 | 21 | 0 | 0 | 0 | 0.55 | 73.92 | 822-1 | RTS 22/ I | Kalkul | 0.0945 | 12.7 |  | Práce |  |  |  | POL1_1
17 | 121101101R00 | Sejmutí ornice s přemístěním na vzdálenost do 50 m | m3 | 196.81 |  | 0 |  | 0 |  | 0 | 21 | 0 | 0 | 0 | 0 | 0 | 800-1 | RTS 22/ I | Kalkul | 0.097 | 19.09 |  | Práce |  |  |  | POL1_1
|  | nebo lesní půdy, s vodorovným přemístěním na hromady v místě upotřebení nebo na dočasné či trvalé skládky se složením | [24 empty] | SPI |  | nebo lesní půdy, s vodorovným přemístěním na hromady v místě upotřebení nebo na dočasné či trvalé skládky se složením
|  | Sejmutí ornice : 403*(0,8+2*0,5)*0,15 |  | 108.81 | [22 empty] | VV | 0
|  | cílové jámy podvrtů : 22*2*2 |  | 88 | [22 empty] | VV | 0
18 | 131101201R00 | Hloubení zapažených jam a zářezů do 100 m3, v hornině 1-2 , převážně ručně | m3 | 86.625 |  | 0 |  | 0 |  | 0 | 21 | 0 | 0 | 0 | 0 | 0 | 800-1 | RTS 22/ I | Kalkul | 1.022 | 88.53 |  | Práce |  |  |  | POL1_1
|  | s urovnáním dna do předepsaného profilu a spádu, s případně nutným přemístěním výkopku ve výkopišti a dále buď s přemístěním výkopku na přilehlém terénu na vzdálenost do 3 m od kraje jámy nebo s naložením na dopravní prostředek | [24 empty] | SPI |  | s urovnáním dna do předepsaného profilu a spádu, s případně nutným přemístěním výkopku ve výkopišti a dále buď s přemístěním výkopku na přilehlém terénu na vzdálenost do 3 m od kraje jámy nebo s naložením na dopravní prostředek
|  | startovací jámy podvrtů : 0,42*22*2*2*1,5 |  | 55.44 | [22 empty] | VV | 0
|  | cílové jámy podvrtů : 0,42*22*1,5*1,5*1,5 |  | 31.185 | [22 empty] | VV | 0
19 | 131201201R00 | Hloubení zapažených jam a zářezů do 100 m3, v hornině 3, převážně ručně | m3 | 86.625 |  | 0 |  | 0 |  | 0 | 21 | 0 | 0 | 0 | 0 | 0 | 800-1 | RTS 22/ I | Kalkul | 2.249 | 194.82 |  | Práce |  |  |  | POL1_1
|  | s urovnáním dna do předepsaného profilu a spádu, s případně nutným přemístěním výkopku ve výkopišti a dále buď s přemístěním výkopku na přilehlém terénu na vzdálenost do 3 m od kraje jámy nebo s naložením na dopravní prostředek | [24 empty] | SPI |  | s urovnáním dna do předepsaného profilu a spádu, s případně nutným přemístěním výkopku ve výkopišti a dále buď s přemístěním výkopku na přilehlém terénu na vzdálenost do 3 m od kraje jámy nebo s naložením na dopravní prostředek
|  | startovací jámy podvrtů : 0,42*22*2*2*1,5 |  | 55.44 | [22 empty] | VV | 0
|  | cílové jámy podvrtů : 0,42*22*1,5*1,5*1,5 |  | 31.185 | [22 empty] | VV | 0
20 | 131201209R00 | Hloubení zapažených jam a zářezů příplatek za lepivost, v hornině 3, | m3 | 25.9875 |  | 0 |  | 0 |  | 0 | 21 | 0 | 0 | 0 | 0 | 0 | 800-1 | RTS 22/ I | Kalkul | 0.107 | 2.78 |  | Práce |  |  |  | POL1_1
|  | s urovnáním dna do předepsaného profilu a spádu, s případně nutným přemístěním výkopku ve výkopišti a dále buď s přemístěním výkopku na přilehlém terénu na vzdálenost do 3 m od kraje jámy nebo s naložením na dopravní prostředek | [24 empty] | SPI |  | s urovnáním dna do předepsaného profilu a spádu, s případně nutným přemístěním výkopku ve výkopišti a dále buď s přemístěním výkopku na přilehlém terénu na vzdálenost do 3 m od kraje jámy nebo s naložením na dopravní prostředek
|  | příplatek za lepivost 30% : 25,9875 |  | 25.9875 | [22 empty] | VV | 0
21 | 131301201R00 | Hloubení zapažených jam a zářezů do 100 m3, v hornině 4, převážně ručně | m3 | 33 |  | 0 |  | 0 |  | 0 | 21 | 0 | 0 | 0 | 0 | 0 | 800-1 | RTS 22/ I | Kalkul | 2.965 | 97.85 |  | Práce |  |  |  | POL1_1
|  | s urovnáním dna do předepsaného profilu a spádu, s případně nutným přemístěním výkopku ve výkopišti a dále buď s přemístěním výkopku na přilehlém terénu na vzdálenost do 3 m od kraje jámy nebo s naložením na dopravní prostředek | [24 empty] | SPI |  | s urovnáním dna do předepsaného profilu a spádu, s případně nutným přemístěním výkopku ve výkopišti a dále buď s přemístěním výkopku na přilehlém terénu na vzdálenost do 3 m od kraje jámy nebo s naložením na dopravní prostředek
|  | startovací jámy podvrtů : 0,16*22*2*2*1,5 |  | 21.12 | [22 empty] | VV | 0
|  | cílové jámy podvrtů : 0,16*22*1,5*1,5*1,5 |  | 11.88 | [22 empty] | VV | 0
22 | 131301209R00 | Hloubení zapažených jam a zářezů příplatek za lepivost, v hornině 4, | m3 | 9.9 |  | 0 |  | 0 |  | 0 | 21 | 0 | 0 | 0 | 0 | 0 | 800-1 | RTS 22/ I | Kalkul | 0.154 | 1.52 |  | Práce |  |  |  | POL1_1
|  | s urovnáním dna do předepsaného profilu a spádu, s případně nutným přemístěním výkopku ve výkopišti a dále buď s přemístěním výkopku na přilehlém terénu na vzdálenost do 3 m od kraje jámy nebo s naložením na dopravní prostředek | [24 empty] | SPI |  | s urovnáním dna do předepsaného profilu a spádu, s případně nutným přemístěním výkopku ve výkopišti a dále buď s přemístěním výkopku na přilehlém terénu na vzdálenost do 3 m od kraje jámy nebo s naložením na dopravní prostředek
|  | příplatek za lepivost 30% : 9,9 |  | 9.9 | [22 empty] | VV | 0
23 | 132101213R00 | Hloubení rýh šířky přes 60 do 200 cm do 10000 m3, v hornině 1-2, hloubení strojně | m3 | 283.416 |  | 0 |  | 0 |  | 0 | 21 | 0 | 0 | 0 | 0 | 0 | 800-1 | RTS 22/ I | Kalkul | 0.098 | 27.77 |  | Práce |  |  |  | POL1_1
|  | zapažených i nezapažených, s urovnáním dna do předepsaného profilu a spádu, s případně nutným přehozením výkopku na vzdálenost do 3 m ve výkopišti, s přehozením výkopku na přilehlém terénu na vzdálenost do 5 m od podélné osy rýhy nebo s naložením výkopku na dopravní prostředek. | [24 empty] | SPI |  | zapažených i nezapažených, s urovnáním dna do předepsaného profilu a spádu, s případně nutným přehozením výkopku na vzdálenost do 3 m ve výkopišti, s přehozením výkopku na přilehlém terénu na vzdálenost do 5 m od podélné osy rýhy nebo s naložením výkopku na dopravní prostředek.
|  | PŘÍPOJKY : 0,42*((58*0,8*(1,5-0,6))+(215*0,8*(1,5-0,35))+(403*0,8*(1,5-0,15))) |  | 283.416 | [22 empty] | VV | 0
24 | 132201213R00 | Hloubení rýh šířky přes 60 do 200 cm do 10000 m3, v hornině 3, hloubení strojně | m3 | 283.416 |  | 0 |  | 0 |  | 0 | 21 | 0 | 0 | 0 | 0 | 0 | 800-1 | RTS 22/ I | Kalkul | 0.117 | 33.16 |  | Práce |  |  |  | POL1_1
|  | zapažených i nezapažených, s urovnáním dna do předepsaného profilu a spádu, s případně nutným přehozením výkopku na vzdálenost do 3 m ve výkopišti, s přehozením výkopku na přilehlém terénu na vzdálenost do 5 m od podélné osy rýhy nebo s naložením výkopku na dopravní prostředek. | [24 empty] | SPI |  | zapažených i nezapažených, s urovnáním dna do předepsaného profilu a spádu, s případně nutným přehozením výkopku na vzdálenost do 3 m ve výkopišti, s přehozením výkopku na přilehlém terénu na vzdálenost do 5 m od podélné osy rýhy nebo s naložením výkopku na dopravní prostředek.
|  | PŘÍPOJKY : 0,42*((58*0,8*(1,5-0,6))+(215*0,8*(1,5-0,35))+(403*0,8*(1,5-0,15))) |  | 283.416 | [22 empty] | VV | 0
25 | 132201219R00 | Hloubení rýh šířky přes 60 do 200 cm příplatek za lepivost, v hornině 3, | m3 | 85.0248 |  | 0 |  | 0 |  | 0 | 21 | 0 | 0 | 0 | 0 | 0 | 800-1 | RTS 22/ I | Kalkul | 0.084 | 7.14 |  | Práce |  |  |  | POL1_1
|  | zapažených i nezapažených, s urovnáním dna do předepsaného profilu a spádu, s případně nutným přehozením výkopku na vzdálenost do 3 m ve výkopišti, s přehozením výkopku na přilehlém terénu na vzdálenost do 5 m od podélné osy rýhy nebo s naložením výkopku na dopravní prostředek. | [24 empty] | SPI |  | zapažených i nezapažených, s urovnáním dna do předepsaného profilu a spádu, s případně nutným přehozením výkopku na vzdálenost do 3 m ve výkopišti, s přehozením výkopku na přilehlém terénu na vzdálenost do 5 m od podélné osy rýhy nebo s naložením výkopku na dopravní prostředek.
|  | příplatek za lepivost 30% : 85,0248 |  | 85.0248 | [22 empty] | VV | 0
26 | 132301212R00 | Hloubení rýh šířky přes 60 do 200 cm do 1000 m3, v hornině 4, hloubení strojně | m3 | 107.968 |  | 0 |  | 0 |  | 0 | 21 | 0 | 0 | 0 | 0 | 0 | 800-1 | RTS 22/ I | Kalkul | 0.291 | 31.42 |  | Práce |  |  |  | POL1_1
|  | zapažených i nezapažených, s urovnáním dna do předepsaného profilu a spádu, s případně nutným přehozením výkopku na vzdálenost do 3 m ve výkopišti, s přehozením výkopku na přilehlém terénu na vzdálenost do 5 m od podélné osy rýhy nebo s naložením výkopku na dopravní prostředek. | [24 empty] | SPI |  | zapažených i nezapažených, s urovnáním dna do předepsaného profilu a spádu, s případně nutným přehozením výkopku na vzdálenost do 3 m ve výkopišti, s přehozením výkopku na přilehlém terénu na vzdálenost do 5 m od podélné osy rýhy nebo s naložením výkopku na dopravní prostředek.
|  | PŘÍPOJKY : 0,16*((58*0,8*(1,5-0,6))+(215*0,8*(1,5-0,35))+(403*0,8*(1,5-0,15))) |  | 107.968 | [22 empty] | VV | 0
27 | 132301219R00 | Hloubení rýh šířky přes 60 do 200 cm příplatek za lepivost, v hornině 4, | m3 | 32.3904 |  | 0 |  | 0 |  | 0 | 21 | 0 | 0 | 0 | 0 | 0 | 800-1 | RTS 22/ I | Kalkul | 0.1483 | 4.8 |  | Práce |  |  |  | POL1_1
|  | zapažených i nezapažených, s urovnáním dna do předepsaného profilu a spádu, s případně nutným přehozením výkopku na vzdálenost do 3 m ve výkopišti, s přehozením výkopku na přilehlém terénu na vzdálenost do 5 m od podélné osy rýhy nebo s naložením výkopku na dopravní prostředek. | [24 empty] | SPI |  | zapažených i nezapažených, s urovnáním dna do předepsaného profilu a spádu, s případně nutným přehozením výkopku na vzdálenost do 3 m ve výkopišti, s přehozením výkopku na přilehlém terénu na vzdálenost do 5 m od podélné osy rýhy nebo s naložením výkopku na dopravní prostředek.
|  | příplatek za lepivost 30% : 32,3904 |  | 32.3904 | [22 empty] | VV | 0
Díl: | 8 | Trubní vedení |  |  |  | 0 |  | 0 |  | 0 |  | 0 |  | 0.64 |  | 0 |  |  |  |  | 271.35 | [5 empty] | DIL
28 | 141721102R00 | Řízené protlačení a vtažení trub PE v hornině 1 - 4 průměru do 160 mm | m | 89 |  | 0 |  | 0 |  | 0 | 21 | 0 | 0.00522 | 0.46 | 0 | 0 | 800-1 | RTS 22/ I | Kalkul | 2.2139 | 197.03 |  | Práce |  |  |  | POL1_
|  | Horizontálně řízené vrtání, vtažení potrubí na principu rozplavování a rozrušování zeminy pomocí vysokotlaké směsi vody a bentonitu. Případné svařování vtahovaného potrubí. | [24 empty] | SPI |  | Horizontálně řízené vrtání, vtažení potrubí na principu rozplavování a rozrušování zeminy pomocí vysokotlaké směsi vody a bentonitu. Případné svařování vtahovaného potrubí.
29 | 141721103R00 | Řízené protlačení a vtažení trub PE v hornině 1 - 4 průměru do 225 mm | m | 26 |  | 0 |  | 0 |  | 0 | 21 | 0 | 0.00696 | 0.18 | 0 | 0 | 800-1 | RTS 22/ I | Kalkul | 2.8585 | 74.32 |  | Práce |  |  |  | POL1_
|  | Horizontálně řízené vrtání, vtažení potrubí na principu rozplavování a rozrušování zeminy pomocí vysokotlaké směsi vody a bentonitu. Případné svařování vtahovaného potrubí. | [24 empty] | SPI |  | Horizontálně řízené vrtání, vtažení potrubí na principu rozplavování a rozrušování zeminy pomocí vysokotlaké směsi vody a bentonitu. Případné svařování vtahovaného potrubí.
Díl: | 1 | Zemní práce |  |  |  | 0 |  | 0 |  | 0 |  | 0 |  | 1072.14 |  | 0 |  |  |  |  | 2546.98 | [5 empty] | DIL
30 | 119001421R00 | Dočasné zajištění podzemního potrubí nebo vedení kabelů do 3 kabelů | m | 76.8 |  | 0 |  | 0 |  | 0 | 21 | 0 | 0.02478 | 1.9 | 0 | 0 | 800-1 | RTS 22/ I | Kalkul | 0.547 | 42.01 |  | Práce |  |  |  | POL1_1
|  | ve výkopišti ve stavu a poloze, ve kterých byla na začátku zemních prací, a to podepřením, vzepřením nebo vyvěšením, případně s ochranným bedněním, se zřízením a odstraněním zajišťovací konstrukce a včetně opotřebení použitých materiálů, | [24 empty] | SPI |  | ve výkopišti ve stavu a poloze, ve kterých byla na začátku zemních prací, a to podepřením, vzepřením nebo vyvěšením, případně s ochranným bedněním, se zřízením a odstraněním zajišťovací konstrukce a včetně opotřebení použitých materiálů,
|  | 96ks*0,8m : 96*0,8 |  | 76.8 | [22 empty] | VV | 0
31 | 130001101R00 | Příplatek k cenám za ztížené vykopávky v horninách jakékoliv třídy | m3 | 230.4 |  | 0 |  | 0 |  | 0 | 21 | 0 | 0 | 0 | 0 | 0 | 800-1 | RTS 22/ I | Kalkul | 1.763 | 406.2 |  | Práce |  |  |  | POL1_1
|  | Příplatek k cenám hloubených vykopávek za ztížení vykopávky v blízkosti podzemního vedení nebo výbušnin pro jakoukoliv třídu horniny. | [24 empty] | SPI |  | Příplatek k cenám hloubených vykopávek za ztížení vykopávky v blízkosti podzemního vedení nebo výbušnin pro jakoukoliv třídu horniny.
|  | 96*0,8*1,5*2 |  | 230.4 | [22 empty] | VV | 0
32 | 151101101R00 | Zřízení pažení a rozepření stěn rýh příložné pro jakoukoliv mezerovitost, hloubky do 2 m | m2 | 2028 |  | 0 |  | 0 |  | 0 | 21 | 0 | 0.00099 | 2.01 | 0 | 0 | 800-1 | RTS 22/ I | Kalkul | 0.236 | 478.61 |  | Práce |  |  |  | POL1_1
|  | pro podzemní vedení pro všechny šířky rýhy, | [24 empty] | SPI
|  | PŘÍPOJKY : 676*1,5*2 |  | 2028 | [22 empty] | VV | 0
33 | 151101111R00 | Odstranění pažení a rozepření rýh příložné , hloubky do 2 m | m2 | 2028 |  | 0 |  | 0 |  | 0 | 21 | 0 | 0 | 0 | 0 | 0 | 800-1 | RTS 22/ I | Kalkul | 0.07 | 141.96 |  | Práce |  |  |  | POL1_1
|  | pro podzemní vedení s uložením materiálu na vzdálenost do 3 m od kraje výkopu, | [24 empty] | SPI
34 | 151101201R00 | Zřízení pažení stěn výkopu bez rozepření, vzepření příložné, hloubky do 4 m | m2 | 462 |  | 0 |  | 0 |  | 0 | 21 | 0 | 0.0007 | 0.32 | 0 | 0 | 800-1 | RTS 22/ I | Kalkul | 0.156 | 72.07 |  | Práce |  |  |  | POL1_1
|  | startovací jámy podvrtů : 22*2*(2+2)*1,5 |  | 264 | [22 empty] | VV | 0
|  | cílové jámy podvrtů : 22*2*(1,5+1,5)*1,5 |  | 198 | [22 empty] | VV | 0
35 | 151101211R00 | Odstranění pažení stěn výkopu příložné, hloubky do 4 m | m2 | 462 |  | 0 |  | 0 |  | 0 | 21 | 0 | 0 | 0 | 0 | 0 | 800-1 | RTS 22/ I | Kalkul | 0.095 | 43.89 |  | Práce |  |  |  | POL1_1
|  | s uložením pažin na vzdálenost do 3 m od okraje výkopu, | [24 empty] | SPI
36 | 161101101R00 | Svislé přemístění výkopku z horniny 1 až 4, při hloubce výkopu přes 1 do 2,5 m | m3 | 881.05 |  | 0 |  | 0 |  | 0 | 21 | 0 | 0 | 0 | 0 | 0 | 800-1 | RTS 22/ I | Kalkul | 0.345 | 303.96 |  | Práce |  |  |  | POL1_1
|  | bez naložení do dopravní nádoby, ale s vyprázdněním dopravní nádoby na hromadu nebo na dopravní prostředek, | [24 empty] | SPI |  | bez naložení do dopravní nádoby, ale s vyprázdněním dopravní nádoby na hromadu nebo na dopravní prostředek,
|  | výkopek : 86,625+86,625+33+0+283,416+283,416+107,968+0 |  | 881.05 | [22 empty] | VV | 0
37 | 167101102R00 | Nakládání, skládání, překládání neulehlého výkopku nakládání výkopku přes 100 m3, z horniny 1 až 4 | m3 | 1098.67 |  | 0 |  | 0 |  | 0 | 21 | 0 | 0 | 0 | 0 | 0 | 800-1 | RTS 22/ I | Kalkul | 0.053 | 58.23 |  | Práce |  |  |  | POL1_1
|  | výkopek : 881,05 |  | 881.05 | [22 empty] | VV | 0
|  | odvoz na mezideponii 50% materiálu pro zásyp v zeleni : 0,5*403*0,8*(1,5-0,15) |  | 217.62 | [22 empty] | VV | 0
38 | 162701105R00 | Vodorovné přemístění výkopku z horniny 1 až 4, na vzdálenost přes 9 000 do 10 000 m | m3 | 1098.67 |  | 0 |  | 0 |  | 0 | 21 | 0 | 0 | 0 | 0 | 0 | 800-1 | RTS 22/ I | Kalkul | 0.011 | 12.09 |  | Práce |  |  |  | POL1_1
|  | po suchu, bez naložení výkopku, avšak se složením bez rozhrnutí, zpáteční cesta vozidla. | [24 empty] | SPI
|  | odvoz na mezideponii - materiál pro zpětný zásyp : 217,62 |  | 217.62 | [22 empty] | VV | 0
|  | odvoz na skládku : 881,05-(217,62) |  | 663.43 | [22 empty] | VV | 0
|  | dovoz z mezideponie pro zásyp : 217,62 |  | 217.62 | [22 empty] | VV | 0
39 | 162701109R00 | Vodorovné přemístění výkopku příplatek k ceně za každých dalších i započatých 1 000 m přes 10 000 m z horniny 1 až 4 | m3 | 26537.2 |  | 0 |  | 0 |  | 0 | 21 | 0 | 0 | 0 | 0 | 0 | 800-1 | RTS 22/ I | Kalkul | 0 | 0 |  | Práce |  |  |  | POL1_1
|  | po suchu, bez naložení výkopku, avšak se složením bez rozhrnutí, zpáteční cesta vozidla. | [24 empty] | SPI
|  | odvoz na skládku 50km : 663,43*40 |  | 26537.2 | [22 empty] | VV | 0
40 | 171201201R00 | Uložení sypaniny na dočasnou skládku tak, že na 1 m2 plochy připadá přes 2 m3 výkopku nebo ornice | m3 | 881.05 |  | 0 |  | 0 |  | 0 | 21 | 0 | 0 | 0 | 0 | 0 | 800-1 | RTS 22/ I | Kalkul | 0.009 | 7.93 |  | Práce |  |  |  | POL1_1
41 | 199000002R00 | Poplatky za skládku horniny 1- 4, skupina 17 05 04 z Katalogu odpadů | m3 | 663.43 |  | 0 |  | 0 |  | 0 | 21 | 0 | 0 | 0 | 0 | 0 | 800-1 | RTS 22/ I | Kalkul | 0 | 0 |  | Práce |  |  |  | POL1_1
42 | 115101201R00 | Čerpání vody na dopravní výšku do 10 m s uvažovaným průměrným přítokem do 500 l/min | h | 1008 |  | 0 |  | 0 |  | 0 | 21 | 0 | 0 | 0 | 0 | 0 | 800-1 | RTS 22/ I | Kalkul | 0.203 | 204.62 |  | Práce |  |  |  | POL1_1
|  | na vzdálenost od hladiny vody v jímce po výšku roviny proložené osou nejvyššího bodu výtlačného potrubí. Včetně odpadní potrubí v délce do 20 m. | [24 empty] | SPI |  | na vzdálenost od hladiny vody v jímce po výšku roviny proložené osou nejvyššího bodu výtlačného potrubí. Včetně odpadní potrubí v délce do 20 m.
43 | 115101301R00 | Pohotovost záložní čerpací soupravy na dopravní výšku do 10 m s uvažovaným průměrným přítokem do 500 l/min | den | 42 |  | 0 |  | 0 |  | 0 | 21 | 0 | 0 | 0 | 0 | 0 | 800-1 | RTS 22/ I | Kalkul | 0 | 0 |  | Práce |  |  |  | POL1_1
|  | na vzdálenost (výšku) od hladiny vody v jímce po výšku roviny proložené osou nejvyššího bodu výtlačného potrubí. Včetně sacího a výtlačného potrubí, příp. odpadních žlabů, lešení pod čerpadlo a pod potrubí nebo pod odpadní žlaby a záložního zdroje energie. | [24 empty] | SPI |  | na vzdálenost (výšku) od hladiny vody v jímce po výšku roviny proložené osou nejvyššího bodu výtlačného potrubí. Včetně sacího a výtlačného potrubí, příp. odpadních žlabů, lešení pod čerpadlo a pod potrubí nebo pod odpadní žlaby a záložního zdroje energie.
44 | 181101102R00 | Úprava pláně v zářezech v hornině 1 až 4, se zhutněním | m2 | 218.4 |  | 0 |  | 0 |  | 0 | 21 | 0 | 0 | 0 | 0 | 0 | 800-1 | RTS 22/ I | Kalkul | 0.018 | 3.93 |  | Práce |  |  |  | POL1_1
|  | vyrovnáním výškových rozdílů, ploch vodorovných a ploch do sklonu 1 : 5. | [24 empty] | SPI
|  | asfaltová komunikace místní : 58*0,8 |  | 46.4 | [22 empty] | VV | 0
|  | chodník : 215*0,8 |  | 172 | [22 empty] | VV | 0
45 | 175101101R00 | Obsyp potrubí bez prohození sypaniny, bez dodávky obsypového materiálu | m3 | 123.2601 |  | 0 |  | 0 |  | 0 | 21 | 0 | 0 | 0 | 0 | 0 | 800-1 | RTS 22/ I | Kalkul | 1.587 | 195.61 |  | Práce |  |  |  | POL1_1
|  | sypaninou z vhodných hornin tř. 1 - 4 nebo materiálem připraveným podél výkopu ve vzdálenosti do 3 m od jeho kraje, pro jakoukoliv hloubku výkopu a jakoukoliv míru zhutnění, | [24 empty] | SPI |  | sypaninou z vhodných hornin tř. 1 - 4 nebo materiálem připraveným podél výkopu ve vzdálenosti do 3 m od jeho kraje, pro jakoukoliv hloubku výkopu a jakoukoliv míru zhutnění,
|  | PŘÍPOJKY : (791-115)*0,8*(0,15+0,1)-(3,14*0,15*0,15/4*(791-115)) |  | 123.2601 | [22 empty] | VV | 0
46 | 174101101R00 | Zásyp sypaninou se zhutněním jam, šachet, rýh nebo kolem objektů v těchto vykopávkách | m3 | 687.6254 |  | 0 |  | 0 |  | 0 | 21 | 0 | 0 | 0 | 0 | 0 | 800-1 | RTS 22/ I | Kalkul | 0.202 | 138.9 |  | Práce |  |  |  | POL1_1
|  | z jakékoliv horniny s uložením výkopku po vrstvách, | [24 empty] | SPI
|  | výkopek : 881,05 |  | 881.05 | [22 empty] | VV | 0
|  | - obsyp potrubí : -123,26 |  | -123.26 | [22 empty] | VV | 0
|  | - podsyp : -54,08 |  | -54.08 | [22 empty] | VV | 0
|  | - vytlačená zemina potrubí : -11,93985 |  | -11.9398 | [22 empty] | VV | 0
|  | - vytlačená zemina šachty : -22*1,5*3,14*0,4*0,4/4 |  | -4.1448 | [22 empty] | VV | 0
47 | 162201102R002T00 | Vodorovné přemístění výkopku z hor.1-4 do 50 m, ornice pro rozprostření | m3 | 196.81 |  | 0 |  | 0 |  | 0 | 21 | 0 | 0 | 0 | 0 | 0 |  | Vlastní | Kalkul | 0.074 | 14.56 |  | Práce |  |  |  | POL1_1
48 | 167101102R002T00 | Nakládání výkopku z hor.1-4 v množství nad 100 m3, ornice pro rozprostření | m3 | 196.81 |  | 0 |  | 0 |  | 0 | 21 | 0 | 0 | 0 | 0 | 0 |  | Vlastní | Kalkul | 0.053 | 10.43 |  | Práce |  |  |  | POL1_1
49 | 180402111R00 | Založení trávníku parkový trávník, výsevem, v rovině nebo na svahu do 1:5 | m2 | 1312.0667 |  | 0 |  | 0 |  | 0 | 21 | 0 | 0 | 0 | 0 | 0 | 823-1 | RTS 22/ I | Kalkul | 0.06 | 78.72 |  | Práce |  |  |  | POL1_1
|  | na půdě předem připravené s pokosením, naložením, odvozem odpadu do 20 km a se složením, | [24 empty] | SPI
50 | 181301103R00 | Rozprostření a urovnání ornice v rovině v souvislé ploše do 500 m2, tloušťka vrstvy přes 150 do 200 mm | m2 | 1312.0667 |  | 0 |  | 0 |  | 0 | 21 | 0 | 0 | 0 | 0 | 0 | 800-1 | RTS 22/ I | Kalkul | 0.254 | 333.26 |  | Práce |  |  |  | POL1_1
|  | s případným nutným přemístěním hromad nebo dočasných skládek na místo potřeby ze vzdálenosti do 30 m, v rovině nebo ve svahu do 1 : 5, | [24 empty] | SPI |  | s případným nutným přemístěním hromad nebo dočasných skládek na místo potřeby ze vzdálenosti do 30 m, v rovině nebo ve svahu do 1 : 5,
51 | 00572410R | směs travní parková, pro mírnou zátěž | kg | 32.8017 |  | 0 |  | 0 |  | 0 | 21 | 0 | 0.001 | 0.03 | 0 | 0 | SPCM | RTS 22/ I | RTS 22/ I | 0 | 0 |  | Specifikace |  |  |  | POL3_0
52 | 58344154R | štěrkodrť frakce 0,0 až 22,0 mm; třída A | t | 221.8683 |  | 0 |  | 0 |  | 0 | 21 | 0 | 1 | 221.87 | 0 | 0 | SPCM | RTS 22/ I | RTS 22/ I | 0 | 0 |  | Specifikace |  |  |  | POL3_0
|  | obsyp potrubí : 123,26015*1,8 |  | 221.8683 | [22 empty] | VV | 0
53 | 58344197R | štěrkodrť frakce 0,0 až 63,0 mm; třída A | t | 846.0094 |  | 0 |  | 0 |  | 0 | 21 | 0 | 1 | 846.01 | 0 | 0 | SPCM | RTS 22/ I | RTS 22/ I | 0 | 0 |  | Specifikace |  |  |  | POL3_0
|  | zásyp jam, rýh, šachet se zhutněním : 687,6252*1,8 |  | 1237.7254 | [22 empty] | VV | 0
|  | - vracená zemina : -(217,62)*1,8 |  | -391.716 | [22 empty] | VV | 0
Díl: | 2 | Základy a zvláštní zakládání |  |  |  | 0 |  | 0 |  | 0 |  | 0 |  | 0.58 |  | 0 |  |  |  |  | 87.88 | [5 empty] | DIL
54 | 212753114R00 | Plastové drenážní trubky montáž ohebné plastové drenážní trubky do rýhy, DN 100, bez lože | m | 676 |  | 0 |  | 0 |  | 0 | 21 | 0 | 0 | 0 | 0 | 0 | 827-1 | RTS 22/ I | Kalkul | 0.055 | 37.18 |  | Práce |  |  |  | POL1_1
55 | 212971110R00 | Zřízení opláštění odvod. trativodů z geotextilie o sklonu do 2,5, | m2 | 676 |  | 0 |  | 0 |  | 0 | 21 | 0 | 0.00018 | 0.12 | 0 | 0 | 800-2 | RTS 22/ I | Kalkul | 0.075 | 50.7 |  | Práce |  |  |  | POL1_1
|  | v rýze nebo v zářezu se stěnami, | [24 empty] | SPI
56 | 28611223.AR | trubka plastová drenážní PVC; ohebná; perforovaná po celém obvodu; DN 100,0 mm | m | 676 |  | 0 |  | 0 |  | 0 | 21 | 0 | 0.00048 | 0.32 | 0 | 0 | SPCM | RTS 22/ I | RTS 22/ I | 0 | 0 |  | Specifikace |  |  |  | POL3_0
57 | 69365003R | geotextilie PP; funkce separační, ochranná, filtrační; plošná hmotnost 200 g/m2; tl. při 2 kPa 1,25 mm | m2 | 676 |  | 0 |  | 0 |  | 0 | 21 | 0 | 0.0002 | 0.14 | 0 | 0 | SPCM | RTS 22/ I | RTS 22/ I | 0 | 0 |  | Specifikace |  |  |  | POL3_0
Díl: | 4 | Vodorovné konstrukce |  |  |  | 0 |  | 0 |  | 0 |  | 0 |  | 179.8 |  | 0 |  |  |  |  | 92.89 | [5 empty] | DIL
58 | 451573111R00 | Lože pod potrubí, stoky a drobné objekty z písku a štěrkopísku do 65 mm | m3 | 54.08 |  | 0 |  | 0 |  | 0 | 21 | 0 | 1.8908 | 102.25 | 0 | 0 | 827-1 | RTS 22/ I | Kalkul | 1.317 | 71.22 |  | Práce |  |  |  | POL1_1
|  | v otevřeném výkopu, | [24 empty] | SPI
|  | lože pod potrubí : (791-115)*0,8*0,1 |  | 54.08 | [22 empty] | VV | 0
59 | 451571221R00 | Podklad pod dlažbu ze štěrkopísku tloušťka do 100 mm | m2 | 387 |  | 0 |  | 0 |  | 0 | 21 | 0 | 0.2004 | 77.55 | 0 | 0 | 831-2 | RTS 22/ I | Kalkul | 0.056 | 21.67 |  | Práce |  |  |  | POL1_1
Díl: | 5 | Komunikace |  |  |  | 0 |  | 0 |  | 0 |  | 0 |  | 686.04 |  | 0 |  |  |  |  | 279.68 | [5 empty] | DIL
60 | 564811111R00 | Podklad ze štěrkodrti s rozprostřením a zhutněním frakce 0-32 mm, tloušťka po zhutnění 50 mm | m2 | 311.68 |  | 0 |  | 0 |  | 0 | 21 | 0 | 0.126 | 39.27 | 0 | 0 | 822-1 | RTS 22/ I | Kalkul | 0.021 | 6.55 |  | Práce |  |  |  | POL1_1
|  | provizorní komunikace : 311,68 |  | 311.68 | [22 empty] | VV | 0
61 | 564811113R00 | Podklad ze štěrkodrti s rozprostřením a zhutněním frakce 0-32 mm, tloušťka po zhutnění 70 mm | m2 | 264.72 |  | 0 |  | 0 |  | 0 | 21 | 0 | 0.1764 | 46.7 | 0 | 0 | 822-1 | RTS 22/ I | Kalkul | 0.024 | 6.35 |  | Práce |  |  |  | POL1_1
|  | provizorní komunikace : 264,72 |  | 264.72 | [22 empty] | VV | 0
62 | 564821111R00 | Podklad ze štěrkodrti s rozprostřením a zhutněním frakce 0-32 mm, tloušťka po zhutnění 80 mm | m2 | 219.52 |  | 0 |  | 0 |  | 0 | 21 | 0 | 0.2016 | 44.26 | 0 | 0 | 822-1 | RTS 22/ I | Kalkul | 0.024 | 5.27 |  | Práce |  |  |  | POL1_1
|  | provizorní komunikace : 219,52 |  | 219.52 | [22 empty] | VV | 0
63 | 564851111R00 | Podklad ze štěrkodrti s rozprostřením a zhutněním frakce 0-63 mm, tloušťka po zhutnění 150 mm | m2 | 176.08 |  | 0 |  | 0 |  | 0 | 21 | 0 | 0.378 | 66.56 | 0 | 0 | 822-1 | RTS 22/ I | Kalkul | 0.026 | 4.58 |  | Práce |  |  |  | POL1_1
|  | provizorní komunikace : 176,08 |  | 176.08 | [22 empty] | VV | 0
64 | 564861111R00 | Podklad ze štěrkodrti s rozprostřením a zhutněním frakce 0-63 mm, tloušťka po zhutnění 200 mm | m2 | 387 |  | 0 |  | 0 |  | 0 | 21 | 0 | 0.441 | 170.67 | 0 | 0 | 822-1 | RTS 22/ I | Kalkul | 0.029 | 11.22 |  | Práce |  |  |  | POL1_1
|  | Chodník : | [24 empty] | VV | 0
|  | PŘÍPOJKY : 215*(0,8+2*0,5) |  | 387 | [22 empty] | VV | 0
65 | 577141112R00 | Beton asfaltový s rozprostřením a zhutněním v pruhu šířky do 3 m, ACO 11+ nebo ACO 16+, tloušťky 50 mm, plochy přes 1000 m2 | m2 | 311.68 |  | 0 |  | 0 |  | 0 | 21 | 0 | 0.12966 | 40.41 | 0 | 0 | 822-1 | RTS 22/ I | Kalkul | 0.072 | 22.44 |  | Práce |  |  |  | POL1_1
|  | místní komunikace : | [24 empty] | VV | 0
|  | PŘÍPOJKY : 58*(0,8+2*0,8) |  | 139.2 | [22 empty] | VV | 0
|  | jamy podvrtů : 22*(2+0,8)*(2+0,8) |  | 172.48 | [22 empty] | VV | 0
66 | 577161224R00 | Beton asfaltový s rozprostřením a zhutněním v pruhu šířky do 3 m, ACL 22, tloušťky 70 mm, plochy přes 1000 m2 | m2 | 264.72 |  | 0 |  | 0 |  | 0 | 21 | 0 | 0.17946 | 47.51 | 0 | 0 | 822-1 | RTS 22/ I | Kalkul | 0.088 | 23.3 |  | Práce |  |  |  | POL1_1
|  | místní komunikace : | [24 empty] | VV | 0
|  | PŘÍPOJKY : 58*(0,8+2*0,6) |  | 116 | [22 empty] | VV | 0
|  | jamy podvrtů : 22*(2+0,6)*(2+0,6) |  | 148.72 | [22 empty] | VV | 0
67 | 573211111R00 | Postřik živičný spojovací bez posypu kamenivem z asfaltu silničního, v množství od 0,5 do 0,7 kg/m2 | m2 | 576.4 |  | 0 |  | 0 |  | 0 | 21 | 0 | 0.00061 | 0.35 | 0 | 0 | 822-1 | RTS 22/ I | Kalkul | 0.002 | 1.15 |  | Práce |  |  |  | POL1_1
68 | 565161111R00 | Podklad z kameniva obaleného asfaltem ACP 16+ až ACP 22+, v pruhu šířky do 3 m, třídy 1, tloušťka po zhutnění 80 mm | m2 | 219.52 |  | 0 |  | 0 |  | 0 | 21 | 0 | 0.211 | 46.32 | 0 | 0 | 822-1 | RTS 22/ I | Kalkul | 0.072 | 15.81 |  | Práce |  |  |  | POL1_1
|  | s rozprostřením a zhutněním | [24 empty] | SPI
|  | místní komunikace : | [24 empty] | VV | 0
|  | PŘÍPOJKY : 58*(0,8+2*0,4) |  | 92.8 | [22 empty] | VV | 0
|  | jamy podvrtů : 22*(2+0,4)*(2+0,4) |  | 126.72 | [22 empty] | VV | 0
69 | 567122114R00 | Podklad z kameniva zpevněného cementem SC C8/10, tloušťka po zhutnění 150 mm | m2 | 176.08 |  | 0 |  | 0 |  | 0 | 21 | 0 | 0.38314 | 67.46 | 0 | 0 | 822-1 | RTS 22/ I | Kalkul | 0.026 | 4.58 |  | Práce |  |  |  | POL1_1
|  | bez dilatačních spár, s rozprostřením a zhutněním, ošetřením povrchu podkladu vodou | [24 empty] | SPI
|  | místní komunikace : | [24 empty] | VV | 0
|  | PŘÍPOJKY : 58*(0,8+2*0,2) |  | 69.6 | [22 empty] | VV | 0
|  | jamy podvrtů : 22*(2+0,2)*(2+0,2) |  | 106.48 | [22 empty] | VV | 0
70 | 564871111R00 | Podklad ze štěrkodrti s rozprostřením a zhutněním frakce 0-63 mm, tloušťka po zhutnění 250 mm | m2 | 134.4 |  | 0 |  | 0 |  | 0 | 21 | 0 | 0.55125 | 74.09 | 0 | 0 | 822-1 | RTS 22/ I | Kalkul | 0.027 | 3.63 |  | Práce |  |  |  | POL1_1
|  | místní komunikace : | [24 empty] | VV | 0
|  | PŘÍPOJKY : 58*0,8 |  | 46.4 | [22 empty] | VV | 0
|  | jamy podvrtů : 22*2*2 |  | 88 | [22 empty] | VV | 0
71 | 59245304R | dlažba betonová zámková, dvouvrstvá; kost; šedá; l = 200 mm; š = 165 mm; tl. 60,0 mm | m2 | 129 |  | 0 |  | 0 |  | 0 | 21 | 0 | 0.113 | 14.58 | 0 | 0 | SPCM | RTS 22/ I | RTS 22/ I | 0 | 0 |  | Specifikace |  |  |  | POL3_0
|  | 1/3 nové dlažby : | [24 empty] | VV | 0
|  | 129 |  | 129 | [22 empty] | VV | 0
72 | 979054441R00 | Očištění vybouraných obrubníků, dlaždic dlaždic, desek nebo tvarovek s původním vyplněním spár kamenivem těženým | m2 | 258 |  | 0 |  | 0 |  | 0 | 21 | 0 | 0 | 0 | 0 | 0 | 822-1 | RTS 22/ I | Kalkul | 0.115 | 29.67 |  | Práce |  |  |  | POL1_1
|  | krajníků, desek nebo panelů od spojovacího materiálu s odklizením a uložením očištěných hmot a spojovacího materiálu na skládku na vzdálenost do 10 m | [24 empty] | SPI |  | krajníků, desek nebo panelů od spojovacího materiálu s odklizením a uložením očištěných hmot a spojovacího materiálu na skládku na vzdálenost do 10 m
|  | 2/3 dlažby : | [24 empty] | VV | 0
|  | 258 |  | 258 | [22 empty] | VV | 0
73 | 596811111R00 | Kladení dlažby z betonových nebo kameninových dlaždic do lože z kameniva těženého tloušťky do 30 mm | m2 | 387 |  | 0 |  | 0 |  | 0 | 21 | 0 | 0.072 | 27.86 | 0 | 0 | 822-1 | RTS 22/ I | Kalkul | 0.375 | 145.13 |  | Práce |  |  |  | POL1_1
|  | komunikací pro pěší do velikosti dlaždic 0,25 m2 s provedením lože do tl. 30 mm, s vyplněním spár a se smetením přebytečného materiálu na vzdálenost do 3 m | [24 empty] | SPI |  | komunikací pro pěší do velikosti dlaždic 0,25 m2 s provedením lože do tl. 30 mm, s vyplněním spár a se smetením přebytečného materiálu na vzdálenost do 3 m
Díl: | 8 | Trubní vedení |  |  |  | 0 |  | 0 |  | 0 |  | 0 |  | 4.97 |  | 0 |  |  |  |  | 217.98 | [5 empty] | DIL
74 | 871311111R00 | Montáž potrubí z plastických hmot z tlakových trubek z tvrdého PVC těsněných gumovým kroužkem, vnějšího průměru 160 mm | m | 577 |  | 0 |  | 0 |  | 0 | 21 | 0 | 0.0001 | 0.06 | 0 | 0 | 827-1 | RTS 22/ I | Kalkul | 0.12 | 69.24 |  | Práce |  |  |  | POL1_1
|  | v otevřeném výkopu, | [24 empty] | SPI
|  | 666-89 |  | 577 | [22 empty] | VV | 0
75 | 28611262.AR | trubka plastová kanalizační PVC; hladká, s hrdlem; Sn 8 kN/m2; D = 160,0 mm; s = 4,70 mm; l = 5000,0 mm | kus | 139.86 |  | 0 |  | 0 |  | 0 | 21 | 0 | 0.01605 | 2.24 | 0 | 0 | SPCM | RTS 22/ I | RTS 22/ I | 0 | 0 |  | Specifikace |  |  |  | POL3_0
|  | 666/5*1,05 |  | 139.86 | [22 empty] | VV | 0
76 | 871351111R00 | Montáž potrubí z plastických hmot z tlakových trubek z tvrdého PVC těsněných gumovým kroužkem, vnějšího průměru 225 mm | m | 99 |  | 0 |  | 0 |  | 0 | 21 | 0 | 0.00011 | 0.01 | 0 | 0 | 827-1 | RTS 22/ I | Kalkul | 0.132 | 13.07 |  | Práce |  |  |  | POL1_1
|  | v otevřeném výkopu, | [24 empty] | SPI
|  | 125-26 |  | 99 | [22 empty] | VV | 0
77 | 28611265.AR | trubka plastová kanalizační PVC; hladká, s hrdlem; Sn 8 kN/m2; D = 200,0 mm; s = 5,90 mm; l = 5000,0 mm | kus | 26.25 |  | 0 |  | 0 |  | 0 | 21 | 0 | 0.0252 | 0.66 | 0 | 0 | SPCM | RTS 22/ I | RTS 22/ I | 0 | 0 |  | Specifikace |  |  |  | POL3_0
|  | 125/5*1,05 |  | 26.25 | [22 empty] | VV | 0
78 | 892571111R00 | Zkoušky těsnosti kanalizačního potrubí zkouška těsnosti kanalizačního potrubí vodou do DN 200 mm | m | 791 |  | 0 |  | 0 |  | 0 | 21 | 0 | 0 | 0 | 0 | 0 | 827-1 | RTS 22/ I | Kalkul | 0.06 | 47.46 |  | Práce |  |  |  | POL1_1
|  | vodou nebo vzduchem, | [24 empty] | SPI
79 | 894432112R00 | Osazení plastových šachet revizních průměr 425 mm | kus | 65 |  | 0 |  | 0 |  | 0 | 21 | 0 | 0 | 0 | 0 | 0 | 827-1 | RTS 22/ I | Kalkul | 0.65 | 42.25 |  | Práce |  |  |  | POL1_1
80 | 286971491R | trubka plastová kanalizační PVC-U; korugovaná; D = 400,0 mm; l = 2 000,0 mm | kus | 65 |  | 0 |  | 0 |  | 0 | 21 | 0 | 0.00806 | 0.52 | 0 | 0 | SPCM | RTS 22/ I | RTS 22/ I | 0 | 0 |  | Specifikace |  |  |  | POL3_0
81 | 28651832.AR | zátka hrdlová DN 150,0 mm; PVC | kus | 61 |  | 0 |  | 0 |  | 0 | 21 | 0 | 0.00025 | 0.02 | 0 | 0 | SPCM | RTS 22/ I | RTS 22/ I | 0 | 0 |  | Specifikace |  |  |  | POL3_0
82 | 28697192R | dno šachetní přímý tok; PP; úhel odpadu 0 °; DN = 400,0 mm; l = 578 mm; h = 419 mm; DN žlabu 200 mm | kus | 4 |  | 0 |  | 0 |  | 0 | 21 | 0 | 0.007 | 0.03 | 0 | 0 | SPCM | RTS 22/ I | RTS 22/ I | 0 | 0 |  | Specifikace |  |  |  | POL3_0
83 | 28697191R | dno šachetní přímý tok; PP; úhel odpadu 0 °; DN = 400,0 mm; l = 562 mm; h = 374 mm; DN žlabu 160 mm | kus | 61 |  | 0 |  | 0 |  | 0 | 21 | 0 | 0.006 | 0.37 | 0 | 0 | SPCM | RTS 22/ I | RTS 22/ I | 0 | 0 |  | Specifikace |  |  |  | POL3_0
84 | 28651833.AR | zátka hrdlová DN 200,0 mm; PVC | kus | 4 |  | 0 |  | 0 |  | 0 | 21 | 0 | 0.0005 | 0 | 0 | 0 | SPCM | RTS 22/ I | RTS 22/ I | 0 | 0 |  | Specifikace |  |  |  | POL3_0
85 | 953171001R00 | Osazování kov. předmětů - poklopů a stupadel hmotnosti do 50 kg | kus | 65 |  | 0 |  | 0 |  | 0 | 21 | 0 | 0.00475 | 0.31 | 0 | 0 | 801-5 | RTS 22/ I | Kalkul | 0.707 | 45.96 |  | Práce |  |  |  | POL1_
86 | 552417011R | poklop kanalizační do šachtové roury; DN šachty 400 mm; litinový; únosnost 1 500 kg | kus | 32 |  | 0 |  | 0 |  | 0 | 21 | 0 | 0.013 | 0.42 | 0 | 0 | SPCM | RTS 22/ I | RTS 22/ I | 0 | 0 |  | Specifikace |  |  |  | POL3_0
87 | 55243081.AR | poklop šachtový | kus | 33 |  | 0 |  | 0 |  | 0 | 21 | 0 | 0.01 | 0.33 | 0 | 0 | SPCM | RTS 22/ I | RTS 22/ I | 0 | 0 |  | Specifikace |  |  |  | POL3_0
Díl: | 91 | Doplňující práce na komunikaci |  |  |  | 0 |  | 0 |  | 0 |  | 0 |  | 0.5 |  | 0 |  |  |  |  | 42.34 | [5 empty] | DIL
88 | 919721211R00 | Dilatační spáry vkládané vyplněné asfaltovou zálivkou | m | 116 |  | 0 |  | 0 |  | 0 | 21 | 0 | 0.0043 | 0.5 | 0 | 0 | 822-1 | RTS 22/ I | Kalkul | 0.208 | 24.13 |  | Práce |  |  |  | POL1_1
|  | v cementobetonovém krytu s odstraněním vložek, s vyčištěním a vyplněním spár | [24 empty] | SPI
89 | 919731123R00 | Zarovnání styčné plochy podkladu nebo krytu živičné, tloušťky přes 100 do 200 mm | m | 116 |  | 0 |  | 0 |  | 0 | 21 | 0 | 0 | 0 | 0 | 0 | 822-1 | RTS 22/ I | Kalkul | 0.12 | 13.92 |  | Práce |  |  |  | POL1_1
|  | podél vybourané části komunikace nebo zpevněné plochy | [24 empty] | SPI
90 | 919735112R00 | Řezání stávajících krytů nebo podkladů živičných, hloubky přes 50 do 100 mm | m | 116 |  | 0 |  | 0 |  | 0 | 21 | 0 | 0 | 0 | 0 | 0 | 822-1 | RTS 22/ I | Kalkul | 0.037 | 4.29 |  | Práce |  |  |  | POL1_1
|  | včetně spotřeby vody | [24 empty] | SPI
Díl: | 99 | Staveništní přesun hmot |  |  |  | 0 |  | 0 |  | 0 |  | 0 |  | 0 |  | 0 |  |  |  |  | 445.31 | [5 empty] | DIL
91 | 998225111R00 | Přesun hmot komunikací a letišť, kryt živičný jakékoliv délky objektu | t | 2125.7484 |  | 0 |  | 0 |  | 0 | 21 | 0 | 0 | 0 | 0 | 0 | 822-1 | RTS 22/ I | Kalkul | 0.016 | 34.01 |  | Práce |  |  |  | POL1_
|  | vodorovně do 200 m | [24 empty] | SPI
|  | provizorní komunikace : (311,68*0,05+264,72*0,07+219,52*0,08+176,08*0,15)*1,8 |  | 140.5584 | [22 empty] | VV | 0
|  | asfaltové komunikace : 311,68*0,05*2,55+264,72*0,07*2,55+219,52*0,08*2,65+69,6*0,15*2,55+46,4*0,25*1,8 |  | 181.032 | [22 empty] | VV | 0
|  | chodník : 387*0,1*1,8+387*0,08*2,8+172*0,2*1,8 |  | 218.268 | [22 empty] | VV | 0
|  | zemní práce : 881,05*1,8 |  | 1585.89 | [22 empty] | VV | 0
92 | 998276101R00 | Přesun hmot pro trubní vedení z trub plastových nebo sklolaminátových v otevřeném výkopu | t | 1944.6732 |  | 0 |  | 0 |  | 0 | 21 | 0 | 0 | 0 | 0 | 0 | 827-1 | RTS 22/ I | Kalkul | 0.2115 | 411.3 |  | Přesun hmot |  |  |  | POL7_
|  | vodovodu nebo kanalizace ražené nebo hloubené (827 1.1, 827 1.9, 827 2.1, 827 2.9), drobných objektů | [24 empty] | SPI
Díl: | D_96 | Přesuny suti a vybouraných hmot |  |  |  | 0 |  | 0 |  | 0 |  | 0 |  | 0 |  | 0 |  |  |  |  | 173.25 | [5 empty] | DIL
93 | 979082213R00 | Vodorovná doprava suti po suchu bez naložení, ale se složením a hrubým urovnáním na vzdálenost do 1 km | t | 591.29 |  | 0 |  | 0 |  | 0 | 21 | 0 | 0 | 0 | 0 | 0 | 822-1 | RTS 22/ I | Kalkul | 0.01 | 5.91 |  | Práce |  |  |  | POL1_
94 | 979082219R00 | Vodorovná doprava suti po suchu příplatek k ceně za každý další i započatý 1 km přes 1 km | t | 17147.44 |  | 0 |  | 0 |  | 0 | 21 | 0 | 0 | 0 | 0 | 0 | 822-1 | RTS 22/ I | Kalkul | 0 | 0 |  | Práce |  |  |  | POL1_
95 | 979990001R00 | Poplatek za skládku stavební suti, skupina 17 09 04 z Katalogu odpadů | t | 504.3 |  | 0 |  | 0 |  | 0 | 21 | 0 | 0 | 0 | 0 | 0 | 801-3 | RTS 20/ I | Kalkul | 0 | 0 |  | Práce |  |  |  | POL1_
96 | 979990112R00 | Poplatek za skládku obalované kamenivo, asfalt, kusovost do 300 x 300 mm, skupina 17 03 02 z Katalogu odpadů | t | 86.99 |  | 0 |  | 0 |  | 0 | 21 | 0 | 0 | 0 | 0 | 0 | 801-3 | RTS 22/ I | Kalkul | 0 | 0 |  | Práce |  |  |  | POL1_
97 | 979093111R00 | Uložení suti na skládku bez zhutnění | t | 591.29 |  | 0 |  | 0 |  | 0 | 21 | 0 | 0 | 0 | 0 | 0 | 800-6 | RTS 22/ I | Kalkul | 0.006 | 3.55 |  | Práce |  |  |  | POL1_
|  | s hrubým urovnáním, | [24 empty] | SPI
98 | 979086112R00 | Vodorovná doprava suti a vybouraných hmot nakládání nebo překládání suti a vybouraných hmot na dopravní prostředek při vodorovné dopravě, , | t | 591.29 |  | 0 |  | 0 |  | 0 | 21 | 0 | 0 | 0 | 0 | 0 | 832-1 | RTS 22/ I | Kalkul | 0.277 | 163.79 |  | Práce |  |  |  | POL1_
|  | bez naložení, s vyložením a hrubým urovnáním | [24 empty] | SPI
[25 empty] | 15 | 21 | DPH
| Celkem |  |  |  |  | 0 | [18 empty] | 0 | 0 | SUM
END
Note on S6: Jedná se o informaci, zda se jedná o položku, která je do rozpočtu zadána z cenové soustavy RTS, nebo vlastní.
Note on T6: Jedná se o název CÚ, která je zadána u položky rozpočtu

## 01 02 Pol
Položkový soupis prací a dodávek | [26 empty] | #TypZaznamu#
S: | K.2022/001-1 | Přípojky kanalizace Smidarská Lhota | [24 empty] | STA
O: | 01 | Přípojky kanalizace Smidarská Lhota | [21 empty] | STA |  |  | OBJ
R: | 02 | VRN | [24 empty] | ROZ
P.č. | Číslo položky | Název položky | MJ | Množství | Cena / MJ | Celkem | Dodávka | Dodávka celk. | Montáž | Montáž celk. | DPH | Cena s DPH | Hmotnost / MJ | Hmotnost celk.(t) | Dem. hmotnost / MJ | Dem. hmotnost celk.(t) | Ceník | Cen. soustava / platnost | Cenová úroveň | Nhod / MJ | Nhod celk. | Dodavatel | Typ položky
Díl: | ON | Ostatní náklady |  |  |  | 0 |  | 0 |  | 0 |  | 0 |  | 0 |  | 0 |  |  |  |  | 0 | [5 empty] | DIL
1 | 005241010R | Dokumentace skutečného provedení | kpl | 1 |  | 0 |  | 0 |  | 0 | 21 | 0 | 0 | 0 | 0 | 0 |  | RTS 22/ I | Indiv | 0 | 0 |  | VRN |  |  |  | POL99_8
2 | 01 | Činnost odpovědného geologa | kpl | 1 |  | 0 |  | 0 |  | 0 | 21 | 0 | 0 | 0 | 0 | 0 |  | Vlastní | Indiv | 0 | 0 |  | VRN |  |  |  | POL99_8
3 | 02 | Činnost odpovědného statika | kpl | 1 |  | 0 |  | 0 |  | 0 | 21 | 0 | 0 | 0 | 0 | 0 |  | Vlastní | Indiv | 0 | 0 |  | VRN |  |  |  | POL99_8
4 | 03 | Činnost odpovědného hydrogeologa | kpl | 1 |  | 0 |  | 0 |  | 0 | 21 | 0 | 0 | 0 | 0 | 0 |  | Vlastní | Indiv | 0 | 0 |  | VRN |  |  |  | POL99_8
5 | 04 | Další doplňující průzkumy (inženýrskogeologický, geodetický, dendrologický, atp.) | kpl | 1 |  | 0 |  | 0 |  | 0 | 21 | 0 | 0 | 0 | 0 | 0 |  | Vlastní | Indiv | 0 | 0 |  | VRN |  |  |  | POL99_8
6 | 05 | Statické zkoušky hutnění | kpl | 1 |  | 0 |  | 0 |  | 0 | 21 | 0 | 0 | 0 | 0 | 0 |  | Vlastní | Indiv | 0 | 0 |  | VRN |  |  |  | POL99_8
7 | 09 | Obnovení platnosti vyjádření správců dotčených sítí | kpl | 1 |  | 0 |  | 0 |  | 0 | 21 | 0 | 0 | 0 | 0 | 0 |  | Vlastní | Indiv | 0 | 0 |  | VRN |  |  |  | POL99_8
8 | 11 | Kompletační činnost | kpl | 1 |  | 0 |  | 0 |  | 0 | 21 | 0 | 0 | 0 | 0 | 0 |  | Vlastní | Indiv | 0 | 0 |  | VRN |  |  |  | POL99_8
9 | 12 | Atesty a doklady o provedení díla a použitých materiálech | kpl | 1 |  | 0 |  | 0 |  | 0 | 21 | 0 | 0 | 0 | 0 | 0 |  | Vlastní | Indiv | 0 | 0 |  | VRN |  |  |  | POL99_8
10 | 13 | Vybudování zařízení staveniště | kpl | 1 |  | 0 |  | 0 |  | 0 | 21 | 0 | 0 | 0 | 0 | 0 |  | Vlastní | Indiv | 0 | 0 |  | VRN |  |  |  | POL99_8
11 | 14 | Provoz zařízení staveniště | kpl | 1 |  | 0 |  | 0 |  | 0 | 21 | 0 | 0 | 0 | 0 | 0 |  | Vlastní | Indiv | 0 | 0 |  | VRN |  |  |  | POL99_8
12 | 15 | Likvidace zařízení staveniště | kpl | 1 |  | 0 |  | 0 |  | 0 | 21 | 0 | 0 | 0 | 0 | 0 |  | Vlastní | Indiv | 0 | 0 |  | VRN |  |  |  | POL99_8
13 | 16 | Geodetické vytyčení stavby | kpl | 1 |  | 0 |  | 0 |  | 0 | 21 | 0 | 0 | 0 | 0 | 0 |  | Vlastní | Indiv | 0 | 0 |  | VRN |  |  |  | POL99_8
14 | 17 | Geodetické zaměření skutečného provedení stavby | kpl | 1 |  | 0 |  | 0 |  | 0 | 21 | 0 | 0 | 0 | 0 | 0 |  | Vlastní | Indiv | 0 | 0 |  | VRN |  |  |  | POL99_8
15 | 18 | Koordinační činnost | kpl | 1 |  | 0 |  | 0 |  | 0 | 21 | 0 | 0 | 0 | 0 | 0 |  | Vlastní | Indiv | 0 | 0 |  | VRN |  |  |  | POL99_8
16 | 19 | Dopravně inženýrská opatření (DIO) - projednání včetně osazení dopravního značení | kpl | 1 |  | 0 |  | 0 |  | 0 | 21 | 0 | 0 | 0 | 0 | 0 |  | Vlastní | Indiv | 0 | 0 |  | VRN |  |  |  | POL99_8
17 | 20 | Pasportizace objektů | kpl | 1 |  | 0 |  | 0 |  | 0 | 21 | 0 | 0 | 0 | 0 | 0 |  | Vlastní | Indiv | 0 | 0 |  | VRN |  |  |  | POL99_8
18 | 22 | Zajištění přístupu k nemovitostem (výroba,obchod,služby) | kpl | 1 |  | 0 |  | 0 |  | 0 | 21 | 0 | 0 | 0 | 0 | 0 |  | Vlastní | Indiv | 0 | 0 |  | VRN |  |  |  | POL99_8
19 | 23 | Oprava, znovuzřízení objektů (oplocení, zídky, potrubí apod) poškozené nebo zbořené během výstavby) | kpl | 1 |  | 0 |  | 0 |  | 0 | 21 | 0 | 0 | 0 | 0 | 0 |  | Vlastní | Indiv | 0 | 0 |  | VRN |  |  |  | POL99_8
20 | 25 | Vytyčení stávajících sítí | kpl | 1 |  | 0 |  | 0 |  | 0 | 21 | 0 | 0 | 0 | 0 | 0 |  | Vlastní | Indiv | 0 | 0 |  | VRN |  |  |  | POL99_8
21 | 26 | Poplatek za zábory pozemků vč. zvláštního užívání komunikací | kpl | 1 |  | 0 |  | 0 |  | 0 | 21 | 0 | 0 | 0 | 0 | 0 |  | Vlastní | Indiv | 0 | 0 |  | VRN |  |  |  | POL99_8
22 | 27 | Ztížené dopravní podmínky | kpl | 1 |  | 0 |  | 0 |  | 0 | 21 | 0 | 0 | 0 | 0 | 0 |  | Vlastní | Indiv | 0 | 0 |  | VRN |  |  |  | POL99_8
[25 empty] | 15 | 21 | DPH
| Celkem |  |  |  |  | 0 | [18 empty] | 0 | 0 | SUM
END
Note on S6: Jedná se o informaci, zda se jedná o položku, která je do rozpočtu zadána z cenové soustavy RTS, nebo vlastní.
Note on T6: Jedná se o název CÚ, která je zadána u položky rozpočtu