## Pokyny pro vyplnění
Pokyny pro vyplnění
Ve všech listech tohoto souboru můžete měnit pouze buňky s modrým pozadím. Jedná se o tyto údaje : - údaje o firmě - jednotkové ceny položek zadané na maximálně dvě desetinná místa

## Stavba
#RTSROZP# | Soupis stavebních prací, dodávek a služeb
| Stavba: |  | 001 | Uherský Brod, rekonstrukce I TP - ul.Na Dlouhých, 9.května, B.Smetany, Jiráskova
| Zadavatel |  | Slovácké vodárny a kanalizace, a.s. |  |  |  | IČO: | 49453866
|  |  | Za Olšávkou 290 |  |  |  | DIČ: | CZ49453866
|  |  | 68601 | Uherské Hradiště - Sady
| Projektant: | [5 empty] | IČO:
DIČ:
| Zhotovitel: | [5 empty] | IČO:
DIČ:
Vypracoval:
| Rozpis ceny | [6 empty] | Celkem
HSV | HSV | [6 empty] | 0
PSV | PSV | [6 empty] | 0
MON | MON | [6 empty] | 0
VN | Vedlejší náklady | [6 empty] | 0
ON | Ostatní náklady | [6 empty] | 0
| Celkem | [6 empty] | 0
Rekapitulace daní
| Základ pro sníženou DPH |  |  | 12 | % | 0 |  |  | CZK
| Snížená DPH |  |  | 12 | % | 0 |  |  | CZK
| Základ pro základní DPH |  |  | 21 | % | 0 |  |  | CZK
| Základní DPH |  |  | 21 | % | 0 |  |  | CZK
0 | Zaokrouhlení |  |  |  |  | 0 |  |  | CZK
0 | Cena celkem bez DPH |  |  |  |  | 0 |  |  | CZK
| Cena celkem s DPH |  |  |  |  | 0 |  |  | CZK
|  | v |  |  | dne
|  |  | Za zhotovitele |  |  |  | Za objednatele
Rekapitulace dílčích částí
#CASTI>> | Číslo | Název |  |  | Základ pro sníženou DPH | Základ pro základní DPH | DPH celkem | Cena celkem | %
1 | Stavba |  |  |  | 0 | 0 |  | 0
2 |  | Stavební objekt
2 | 01 | Uherský Brod, rekonstrukce I TP -ul.Na Dlouhých, 9.května, B.Smetany, Jiráskova |  |  | 0 | 0 |  | 0
3 | 00 | 00 Vedlejší a ostatní náklady |  |  | 0 | 0 |  | 0
3 | 01 | SO01 Řad A31 |  |  | 0 | 0 |  | 0
3 | 02 | SO02 Řad A30, A12, A28 |  |  | 0 | 0 |  | 0
3 | 03 | SO03 Řad A21 |  |  | 0 | 0 |  | 0
3 | 04 | SO04 Řad A27 |  |  | 0 | 0 |  | 0
| Celkem za stavbu |  |  |  | 0 | 0 | 0 | 0 | 0
#POPS | Popis stavby: 001 - Uherský Brod, rekonstrukce I TP - ul.Na Dlouhých, 9.května, B.Smetany, Jiráskova
#POPO | Popis objektu: 01 - Uherský Brod, rekonstrukce I TP -ul.Na Dlouhých, 9.května, B.Smetany, Jiráskova
#POPR | Popis rozpočtu: 00 - 00 Vedlejší a ostatní náklady
#POPR | Popis rozpočtu: 01 - SO01 Řad A31
#POPR | Popis rozpočtu: 02 - SO02 Řad A30, A12, A28
#POPR | Popis rozpočtu: 03 - SO03 Řad A21
#POPR | Popis rozpočtu: 04 - SO04 Řad A27
Rekapitulace dílů
| Číslo | Název |  |  | Typ dílu |  |  | Celkem | %
| 1 | Zemní práce |  |  | HSV |  |  | 0
| 11 | Přípravné a přidružené práce |  |  | HSV |  |  | 0
| 21 | Úprava podloží a základ.spáry |  |  | HSV |  |  | 0
| 4 | Vodorovné konstrukce |  |  | HSV |  |  | 0
| 5 | Komunikace |  |  | HSV |  |  | 0
| 57 | Kryty štěrk. a živič.komunikac |  |  | HSV |  |  | 0
| 59 | Dlažby a předlažby komunikací |  |  | HSV |  |  | 0
| 8 | Trubní vedení |  |  | HSV |  |  | 0
| 91 | Doplňující práce na komunikaci |  |  | HSV |  |  | 0
| 93 | Dokončovací práce inž.staveb |  |  | HSV |  |  | 0
| 96 | Bourání konstrukcí |  |  | HSV |  |  | 0
| 97 | Prorážení otvorů |  |  | HSV |  |  | 0
| 99 | Staveništní přesun hmot |  |  | HSV |  |  | 0
| M23 | Montáže potrubí |  |  | MON |  |  | 0
| M46 | Zemní práce při montážích |  |  | MON |  |  | 0
| 997 | Přesun sutě |  |  | PSU |  |  | 0
| 999 | Poplatky za skládky |  |  | PSU |  |  | 0
| VN | Vedlejší náklady |  |  | VN |  |  | 0
| ON | Ostatní náklady |  |  | ON |  |  | 0
| Cena celkem | [6 empty] | 0 | 0
Note on D11: Název
Note on I11: IČO
Note on D12: Ulice
Note on I12: DIČ
Note on D13: PSČ
Note on E13: Místo

## VzorPolozky (hidden)
Položkový rozpočet
S:
O:
R:

## 00 VRN
Položkový soupis prací a dodávek | [27 empty] | #TypZaznamu#
S: | 001 | Uherský Brod, rekonstrukce I TP - ul.Na Dlouhých, 9.května, B.Smetany, Jiráskova | [25 empty] | STA
O: | 01 | Uherský Brod, rekonstrukce I TP -ul.Na Dlouhých, 9.května, B.Smetany, Jiráskova | [22 empty] | STA |  |  | OBJ
R: | 00 | 00 Vedlejší a ostatní náklady | [25 empty] | ROZ
P.č. | Číslo položky | Název položky | MJ | Množství | Cena / MJ | Celkem | Dodávka | Dodávka celk. | Montáž | Montáž celk. | DPH | Cena s DPH | Hmotnost / MJ | Hmotnost celk.(t) | Dem. hmotnost / MJ | Dem. hmotnost celk.(t) | Ceník | Cen. soustava / platnost | Cenová úroveň | Nhod / MJ | Nhod celk. | Dodavatel | Typ položky | Stav položky
Díl: | VN | Vedlejší náklady |  |  |  | 0 |  | 0 |  | 0 |  | 0 |  | 0 |  | 0 |  |  |  |  | 0 | [6 empty] | DIL
1 | 005111021R | Vytyčení inženýrských sítí | Soubor | 1 |  | 0 |  | 0 |  | 0 | 21 | 0 | 0 | 0 | 0 | 0 |  | Vlastní | Indiv | 0 | 0 |  | Práce | Běžná |  |  |  | POL1_1
2 | 005111020R | Vytyčení vodovodu | Soubor | 1 |  | 0 |  | 0 |  | 0 | 21 | 0 | 0 | 0 | 0 | 0 |  | Vlastní | Indiv | 0 | 0 |  | Práce | Běžná |  |  |  | POL1_1
3 | 005121010R | Vybudování zařízení staveniště | Soubor | 1 |  | 0 |  | 0 |  | 0 | 21 | 0 | 0 | 0 | 0 | 0 |  | Vlastní | Indiv | 0 | 0 |  | Práce | Běžná |  |  |  | POL1_1
4 | 005121020R | Provoz zařízení staveniště | Soubor | 1 |  | 0 |  | 0 |  | 0 | 21 | 0 | 0 | 0 | 0 | 0 |  | Vlastní | Indiv | 0 | 0 |  | Práce | Běžná |  |  |  | POL1_1
5 | 005121030R | Odstranění zařízení staveniště | Soubor | 1 |  | 0 |  | 0 |  | 0 | 21 | 0 | 0 | 0 | 0 | 0 |  | Vlastní | Indiv | 0 | 0 |  | Práce | Běžná |  |  |  | POL1_1
6 | 005124010R | Koordinační činnost | Soubor | 1 |  | 0 |  | 0 |  | 0 | 21 | 0 | 0 | 0 | 0 | 0 |  | Vlastní | Indiv | 0 | 0 |  | Práce | Běžná |  |  |  | POL1_1
7 | 005211020R | Ochrana stávaj. inženýrských sítí na staveništi | Soubor | 1 |  | 0 |  | 0 |  | 0 | 21 | 0 | 0 | 0 | 0 | 0 |  | Vlastní | Indiv | 0 | 0 |  | Práce | Běžná |  |  |  | POL1_1
8 | 005211030R | Dočasná dopravní opatření | Soubor | 1 |  | 0 |  | 0 |  | 0 | 21 | 0 | 0 | 0 | 0 | 0 |  | Vlastní | Indiv | 0 | 0 |  | Práce | Běžná |  |  |  | POL1_1
9 | 005211040R | Užívání veřejných ploch a prostranství, uvedení ploch do původního stavu | Soubor | 1 |  | 0 |  | 0 |  | 0 | 21 | 0 | 0 | 0 | 0 | 0 |  | Vlastní | Indiv | 0 | 0 |  | Práce | Běžná |  |  |  | POL1_1
10 | VN02 | Průběžné čistění vozidel a komunikace, při výjezdu ze stavby | kompl | 1 |  | 0 |  | 0 |  | 0 | 21 | 0 | 0 | 0 | 0 | 0 |  | Vlastní | Indiv | 0 | 0 |  | Práce | Běžná |  |  |  | POL1_1
11 | 005211080R | Bezpečnostní a hygienická opatření na staveništi | Soubor | 1 |  | 0 |  | 0 |  | 0 | 21 | 0 | 0 | 0 | 0 | 0 |  | Vlastní | Indiv | 0 | 0 |  | Práce | Běžná |  |  |  | POL1_1
Díl: | ON | Ostatní náklady |  |  |  | 0 |  | 0 |  | 0 |  | 0 |  | 0 |  | 0 |  |  |  |  | 0 | [6 empty] | DIL
12 | 005241010R | Dokumentace skutečného provedení | Soubor | 1 |  | 0 |  | 0 |  | 0 | 21 | 0 | 0 | 0 | 0 | 0 |  | Vlastní | Indiv | 0 | 0 |  | Práce | Běžná |  |  |  | POL1_1
13 | 005241020R | Geodetické zaměření skutečného provedení | Soubor | 1 |  | 0 |  | 0 |  | 0 | 21 | 0 | 0 | 0 | 0 | 0 |  | Vlastní | Indiv | 0 | 0 |  | Práce | Běžná |  |  |  | POL1_1
14 | ON01 | Statická zatěžovací zkouška | kus | 6 |  | 0 |  | 0 |  | 0 | 21 | 0 | 0 | 0 | 0 | 0 |  | Vlastní | Indiv | 0 | 0 |  | Práce | Běžná |  |  |  | POL1_1
|  | SO01-řad A31 : 2 |  | 2 | [23 empty] | VV | 0
|  | SO02-řad A30+A12+A28 : 1 |  | 1 | [23 empty] | VV | 0
|  | SO03-řad A21 : 2 |  | 2 | [23 empty] | VV | 0
|  | SO04-řad A27 : 1 |  | 1 | [23 empty] | VV | 0
15 | 00523101 | Zkouška funkčnosti signalizačního vodiče | m | 795 |  | 0 |  | 0 |  | 0 | 21 | 0 | 0 | 0 | 0 | 0 |  | Vlastní | Indiv | 0 | 0 |  | Práce | Běžná |  |  |  | POL1_1
|  | SO01-řad A31 : 263 |  | 263 | [23 empty] | VV | 0
|  | SO02-řad A30+A12+A28 : 80+4+168 |  | 252 | [23 empty] | VV | 0
|  | SO03-řad A21 : 132 |  | 132 | [23 empty] | VV | 0
|  | SO04-řad A27 : 148 |  | 148 | [23 empty] | VV | 0
16 | VN04 | Hygienický rozbor vzorku pitné vody | kompl | 5 |  | 0 |  | 0 |  | 0 | 21 | 0 | 0 | 0 | 0 | 0 |  | Vlastní | Indiv | 0 | 0 |  | Práce | Běžná |  |  |  | POL1_1
|  | SO01-řad A31 : 1 |  | 1 | [23 empty] | VV | 0
|  | SO02-řad A30+A12+A28 : 2 |  | 2 | [23 empty] | VV | 0
|  | SO03-řad A21 : 1 |  | 1 | [23 empty] | VV | 0
|  | SO04-řad A27 : 1 |  | 1 | [23 empty] | VV | 0
17 | VN03 | Pasportizace stávajících objektů | kompl | 1 |  | 0 |  | 0 |  | 0 | 21 | 0 | 0 | 0 | 0 | 0 |  | Vlastní | Indiv | 0 | 0 |  | Práce | Běžná |  |  |  | POL1_1
[26 empty] | 12 | 21 | DPH
| Celkem |  |  |  |  | 0 | [19 empty] | 0 | 0 | SUM
END
Note on S6: Jedná se o informaci, zda se jedná o položku, která je do rozpočtu zadána z cenové soustavy RTS, nebo vlastní.
Note on T6: Jedná se o název CÚ, která je zadána u položky rozpočtu

## SO01 Řad A31
Položkový soupis prací a dodávek | [27 empty] | #TypZaznamu#
S: | 001 | Uherský Brod, rekonstrukce I TP - ul.Na Dlouhých, 9.května, B.Smetany, Jiráskova | [25 empty] | STA
O: | 01 | Uherský Brod, rekonstrukce I TP -ul.Na Dlouhých, 9.května, B.Smetany, Jiráskova | [22 empty] | STA |  |  | OBJ
R: | 01 | SO01 Řad A31 | [25 empty] | ROZ
P.č. | Číslo položky | Název položky | MJ | Množství | Cena / MJ | Celkem | Dodávka | Dodávka celk. | Montáž | Montáž celk. | DPH | Cena s DPH | Hmotnost / MJ | Hmotnost celk.(t) | Dem. hmotnost / MJ | Dem. hmotnost celk.(t) | Ceník | Cen. soustava / platnost | Cenová úroveň | Nhod / MJ | Nhod celk. | Dodavatel | Typ položky | Stav položky
Díl: | 1 | Zemní práce |  |  |  | 0 |  | 0 |  | 0 |  | 0 |  | 125.31 |  | 0 |  |  |  |  | 695.4 | [6 empty] | DIL
1 | 115101201R00 | Čerpání vody na výšku do 10 m, přítok do 500 l/min | h | 60 |  | 0 |  | 0 |  | 0 | 21 | 0 | 0 | 0 | 0 | 0 |  | Vlastní | Indiv | 0.203 | 12.18 |  | Práce | Běžná |  |  |  | POL1_1
2 | 115101301 | Pohotovost čerpací soupravy výš.10m přítok 500l | den | 20 |  | 0 |  | 0 |  | 0 | 21 | 0 | 0 | 0 | 0 | 0 |  | Vlastní | Indiv | 0 | 0 |  | Práce | Běžná |  |  |  | POL1_1
3 | 119001421R00 | Dočasné zajištění kabelů - do počtu 3 kabelů | m | 4 |  | 0 |  | 0 |  | 0 | 21 | 0 | 0.02478 | 0.1 | 0 | 0 |  | Vlastní | Indiv | 0.547 | 2.19 |  | Práce | Běžná |  |  |  | POL1_1
|  | řad A31 : 4 |  | 4 | [23 empty] | VV | 0
4 | 119001401R00 | Dočasné zajištění ocelového potrubí do DN 200 | m | 8 |  | 0 |  | 0 |  | 0 | 21 | 0 | 0.00868 | 0.07 | 0 | 0 |  | Vlastní | Indiv | 0.703 | 5.62 |  | Práce | Běžná |  |  |  | POL1_1
|  | řad A31 : 8 |  | 8 | [23 empty] | VV | 0
5 | 121101102R00 | Sejmutí ornice s přemístěním přes 50 do 100 m | m3 | 10.6 |  | 0 |  | 0 |  | 0 | 21 | 0 | 0 | 0 | 0 | 0 |  | Vlastní | Indiv | 0.032 | 0.34 |  | Práce | Běžná |  |  |  | POL1_1
|  | řad A31 : | [25 empty] | VV | 0
|  | zelená plocha : 106*0,1 |  | 10.6 | [23 empty] | VV | 0
6 | 130001101R00 | Příplatek za ztížené hloubení v blízkosti vedení | m3 | 14.85 |  | 0 |  | 0 |  | 0 | 21 | 0 | 0 | 0 | 0 | 0 |  | Vlastní | Indiv | 1.763 | 26.18 |  | Práce | Běžná |  |  |  | POL1_1
|  | NN : 1*1,1*1,5 |  | 1.65 | [23 empty] | VV | 0
|  | sdělovací kabel : 1*1,1*1,5 |  | 1.65 | [23 empty] | VV | 0
|  | kanalizace : 6*1,1*1,5 |  | 9.9 | [23 empty] | VV | 0
|  | STL : 1*1,1*1,5 |  | 1.65 | [23 empty] | VV | 0
7 | 132201110R00 | Hloubení rýh š.do 60 cm v hor.3 do 50 m3, STROJNĚ | m3 | 3.4854 |  | 0 |  | 0 |  | 0 | 21 | 0 | 0 | 0 | 0 | 0 |  | Vlastní | Indiv | 0.365 | 1.27 |  | Práce | Běžná |  |  |  | POL1_1
|  | řad A31 - drenáž : (17,25+9,03+31,81)*0,3*0,2 |  | 3.49 | [23 empty] | VV | 0
8 | 132201119R00 | Přípl.za lepivost,hloubení rýh 60 cm,hor.3,STROJNĚ | m3 | 3.4854 |  | 0 |  | 0 |  | 0 | 21 | 0 | 0 | 0 | 0 | 0 |  | Vlastní | Indiv | 0.3898 | 1.36 |  | Práce | Běžná |  |  |  | POL1_1
9 | 132201210R00 | Hloubení rýh šířky do 2000 mm v hor. 3, do 50 m3, STROJNĚ | m3 | 40.2167 |  | 0 |  | 0 |  | 0 | 21 | 0 | 0 | 0 | 0 | 0 |  | Vlastní | Indiv | 0.365 | 14.68 |  | Práce | Běžná |  |  |  | POL1_1
|  | řad A31 : | [25 empty] | VV | 0
|  | dlažba : 6,42*1,1*(1,76-0,29) |  | 10.38 | [23 empty] | VV | 0
|  | asfalt : (12+9,19)*1,1*((1,8+1,76)/2-0,5) |  | 29.84 | [23 empty] | VV | 0
10 | 132201219R00 | Přípl.za lepivost,hloubení rýh 200cm,hor.3,STROJNĚ | m3 | 40.2167 |  | 0 |  | 0 |  | 0 | 21 | 0 | 0 | 0 | 0 | 0 |  | Vlastní | Indiv | 0.084 | 3.38 |  | Práce | Běžná |  |  |  | POL1_1
11 | 131201201R00 | Hloubení zapažených jam v hor.3 do 100 m3 | m3 | 48.9806 |  | 0 |  | 0 |  | 0 | 21 | 0 | 0 | 0 | 0 | 0 |  | Vlastní | Indiv | 2.249 | 110.16 |  | Práce | Běžná |  |  |  | POL1_1
|  | řad A31 : | [25 empty] | VV | 0
|  | dlažba : (1,16+0,76+1+1,79+1+1,22+1+1+1+1)*1,1*((1,8+1,85+1,86+1,76+2,04+1,87+1,82+1,78+1,56+1,61)/10-0,29) |  | 18.09 | [23 empty] | VV | 0
|  | nezpevněný terén : (1,06+3,3+1+1,62+1+1,05)*1,1*((1,8+1,85+1,78+1,84+1,91+1,76)/6-0,1) |  | 17.12 | [23 empty] | VV | 0
|  | asfalt : (1+1,42+1+1+1+1+4,2)*1,1*((1,62+1,64+1,75+1,69+1,68+1,61+1,76)/7-0,5) |  | 13.77 | [23 empty] | VV | 0
12 | 131201209R00 | Příplatek za lepivost - hloubení zapaž.jam v hor.3 | m3 | 48.9806 |  | 0 |  | 0 |  | 0 | 21 | 0 | 0 | 0 | 0 | 0 |  | Vlastní | Indiv | 0.107 | 5.24 |  | Práce | Běžná |  |  |  | POL1_1
13 | 139601102R00 | Ruční výkop jam, rýh a šachet v hornině tř. 3 | m3 | 5.6 |  | 0 |  | 0 |  | 0 | 21 | 0 | 0 | 0 | 0 | 0 |  | Vlastní | Indiv | 3.533 | 19.78 |  | Práce | Běžná |  |  |  | POL1_1
|  | kopaná sonda : | [25 empty] | VV | 0
|  | řad A31 : 7*1*1*0,8 |  | 5.6 | [23 empty] | VV | 0
14 | 141721101R00 | Řízené protlačení a vtažení PE do d 110mm, hor.1-4 | m | 198.3 |  | 0 |  | 0 |  | 0 | 21 | 0 | 0.00348 | 0.69 | 0 | 0 |  | Vlastní | Indiv | 1.7012 | 337.36 |  | Práce | Běžná |  |  |  | POL1_1
|  | řad A31 : 198,3 |  | 198.3 | [23 empty] | VV | 0
15 | 151101101R00 | Pažení a rozepření stěn rýh - příložné - hl.do 2 m | m2 | 71.6441 |  | 0 |  | 0 |  | 0 | 21 | 0 | 0.00099 | 0.07 | 0 | 0 |  | Vlastní | Indiv | 0.236 | 16.91 |  | Práce | Běžná |  |  |  | POL1_1
|  | řad A31 : | [25 empty] | VV | 0
|  | dlažba : (1,16+0,76+1+1,79+1+1,22+1+1+1+1)*((1,8+1,85+1,86+1,76+2,04+1,87+1,82+1,78+1,56+1,61)/10-0,29)*2 |  | 32.9 | [23 empty] | VV | 0
|  | nezpevněný terén : (1,06+0,3+1+1,62+1+1,05)*((1,8+1,85+1,78+1,84+1,91+1,76)/6-0,1)*2 |  | 20.78 | [23 empty] | VV | 0
|  | asfalt : (1+1,42+1+1+1+1+1,2)*((1,62+1,64+1,75+1,69+1,68+1,61+1,76)/7-0,5)*2 |  | 17.96 | [23 empty] | VV | 0
16 | 151101111R00 | Odstranění pažení stěn rýh - příložné - hl. do 2 m | m2 | 71.6441 |  | 0 |  | 0 |  | 0 | 21 | 0 | 0 | 0 | 0 | 0 |  | Vlastní | Indiv | 0.07 | 5.02 |  | Práce | Běžná |  |  |  | POL1_1
17 | 151811111R00 | Montáž lehkého pažicího boxu dl.3m, š.1m, hl.1,6 m | kus | 8 |  | 0 |  | 0 |  | 0 | 21 | 0 | 0 | 0 | 0 | 0 |  | Vlastní | Indiv | 0.9104 | 7.28 |  | Práce | Běžná |  |  |  | POL1_1
18 | 151812111R00 | Pronájem lehkého pažic.boxu dl.3m, š.1m, hl.1,6m | den | 20 |  | 0 |  | 0 |  | 0 | 21 | 0 | 0 | 0 | 0 | 0 |  | Vlastní | Indiv | 0 | 0 |  | Práce | Běžná |  |  |  | POL1_1
|  | 10 dnů 2 boxy : 2*10 |  | 20 | [23 empty] | VV | 0
19 | 151813111R00 | Dmtž lehkého pažicího boxu dl.3m, š.1m, hl.1,6m | kus | 8 |  | 0 |  | 0 |  | 0 | 21 | 0 | 0 | 0 | 0 | 0 |  | Vlastní | Indiv | 0.8944 | 7.16 |  | Práce | Běžná |  |  |  | POL1_1
20 | 161101101R00 | Svislé přemístění výkopku z hor.1-4 do 2,5 m | m3 | 98.2826 |  | 0 |  | 0 |  | 0 | 21 | 0 | 0 | 0 | 0 | 0 |  | Vlastní | Indiv | 0.345 | 33.91 |  | Práce | Běžná |  |  |  | POL1_1
|  | 3,4854+40,21666+48,98056+5,6 |  | 98.28 | [23 empty] | VV | 0
21 | 162301101R00 | Vodorovné přemístění výkopku z hor.1-4 do 500 m | m3 | 117.0273 |  | 0 |  | 0 |  | 0 | 21 | 0 | 0 | 0 | 0 | 0 |  | Vlastní | Indiv | 0.011 | 1.29 |  | Práce | Běžná |  |  |  | POL1_1
|  | odvoz zeminy na meziskládku : 98,28262 |  | 98.28 | [23 empty] | VV | 0
|  | dovoz zeminy pro zpětný zásyp : 18,74467 |  | 18.74 | [23 empty] | VV | 0
22 | 162601102R00 | Vodorovné přemístění výkopku z hor.1-4 do 5000 m | m3 | 79.5379 |  | 0 |  | 0 |  | 0 | 21 | 0 | 0 | 0 | 0 | 0 |  | Vlastní | Indiv | 0.011 | 0.87 |  | Práce | Běžná |  |  |  | POL1_1
|  | výkop : 98,28262 |  | 98.28 | [23 empty] | VV | 0
|  | zpětný zásyp : -18,74467 |  | -18.74 | [23 empty] | VV | 0
23 | 167101101R00 | Nakládání výkopku z hor. 1 ÷ 4 v množství do 100 m3 | m3 | 18.7447 |  | 0 |  | 0 |  | 0 | 21 | 0 | 0 | 0 | 0 | 0 |  | Vlastní | Indiv | 0.652 | 12.22 |  | Práce | Běžná |  |  |  | POL1_1
|  | zpětný zásyp : 18,74467 |  | 18.74 | [23 empty] | VV | 0
24 | 171201201R00 | Uložení sypaniny na skládku | m3 | 79.5379 |  | 0 |  | 0 |  | 0 | 21 | 0 | 0 | 0 | 0 | 0 |  | Vlastní | Indiv | 0.009 | 0.72 |  | Práce | Běžná |  |  |  | POL1_1
25 | 174101101R00 | Zásyp jam, rýh, šachet se zhutněním | m3 | 69.1936 |  | 0 |  | 0 |  | 0 | 21 | 0 | 0 | 0 | 0 | 0 |  | Vlastní | Indiv | 0.202 | 13.98 |  | Práce | Běžná |  |  |  | POL1_1
|  | řad A31 : | [25 empty] | VV | 0
|  | kamenivo 0/32mm : | [25 empty] | VV | 0
|  | rýhy : | [25 empty] | VV | 0
|  | dlažba : 6,42*1,1*(1,76-0,29-0,4) |  | 7.56 | [23 empty] | VV | 0
|  | asfalt : (12+9,19)*1,1*((1,8+1,76)/2-0,5-0,4) |  | 20.51 | [23 empty] | VV | 0
|  | Mezisoučet | [25 empty] | VV | 1
|  | jámy : | [25 empty] | VV | 0
|  | dlažba : (1,16+0,76+1+1,79+1+1,22+1+1+1+1)*1,1*((1,8+1,85+1,86+1,76+2,04+1,87+1,82+1,78+1,56+1,61)/10-0,29-0,4) |  | 13.29 | [23 empty] | VV | 0
|  | asfalt : (1+1,42+1+1+1+1+4,2)*1,1*((1,62+1,64+1,75+1,69+1,68+1,61+1,76)/7-0,5-0,4) |  | 9.1 | [23 empty] | VV | 0
|  | Mezisoučet | [25 empty] | VV | 1
|  | zemina : | [25 empty] | VV | 0
|  | nezpevněný terén : (1,06+3,3+1+1,62+1+1,05)*1,1*((1,8+1,85+1,78+1,84+1,91+1,76)/6-0,1-0,4) |  | 13.14 | [23 empty] | VV | 0
|  | kopaná sonda : 7*1*1*0,8 |  | 5.6 | [23 empty] | VV | 0
|  | Mezisoučet | [25 empty] | VV | 1
26 | 175101101R00 | Obsyp potrubí bez prohození sypaniny | m3 | 18.65 |  | 0 |  | 0 |  | 0 | 21 | 0 | 0 | 0 | 0 | 0 |  | Vlastní | Indiv | 1.587 | 29.6 |  | Práce | Běžná |  |  |  | POL1_1
|  | dlažba : 17,35*1,1*0,3-3,14*0,11/2*0,11/2*17,35 |  | 5.56 | [23 empty] | VV | 0
|  | nezpevněný terén : 9,03*1,1*0,3-3,14*0,11/2*0,11/2*9,03 |  | 2.89 | [23 empty] | VV | 0
|  | asfalt : 31,81*1,1*0,3-3,14*0,11/2*0,11/2*31,81 |  | 10.2 | [23 empty] | VV | 0
|  | Mezisoučet | [25 empty] | VV | 1
27 | 180401211R00 | Založení trávníku lučního výsevem v rovině | m2 | 106 |  | 0 |  | 0 |  | 0 | 21 | 0 | 0 | 0 | 0 | 0 |  | Vlastní | Indiv | 0.021 | 2.23 |  | Práce | Běžná |  |  |  | POL1_1
28 | 181201102R00 | Úprava pláně v násypech v hor. 1-4, se zhutněním | m2 | 64.009 |  | 0 |  | 0 |  | 0 | 21 | 0 | 0 | 0 | 0 | 0 |  | Vlastní | Indiv | 0.018 | 1.15 |  | Práce | Běžná |  |  |  | POL1_1
|  | zarovnání rýhy : | [25 empty] | VV | 0
|  | dlažba : 17,35*1,1 |  | 19.09 | [23 empty] | VV | 0
|  | nezpevněný terén : 9,03*1,1 |  | 9.93 | [23 empty] | VV | 0
|  | asfalt : 31,81*1,1 |  | 34.99 | [23 empty] | VV | 0
29 | 181301101R00 | Rozprostření ornice, rovina, tl. do 10 cm do 500m2 | m2 | 106 |  | 0 |  | 0 |  | 0 | 21 | 0 | 0 | 0 | 0 | 0 |  | Vlastní | Indiv | 0.13 | 13.78 |  | Práce | Běžná |  |  |  | POL1_1
|  | zelená plocha : 106 |  | 106 | [23 empty] | VV | 0
30 | 182001111R00 | Plošná úprava terénu, nerovnosti do 10 cm v rovině | m2 | 106 |  | 0 |  | 0 |  | 0 | 21 | 0 | 0 | 0 | 0 | 0 |  | Vlastní | Indiv | 0.09 | 9.54 |  | Práce | Běžná |  |  |  | POL1_1
31 | 583420401R | Kamenivo drcené 0/4 mm | t | 33.57 |  | 0 |  | 0 |  | 0 | 21 | 0 | 1 | 33.57 | 0 | 0 |  | Vlastní | Indiv | 0 | 0 |  | Specifikace | Běžná |  |  |  | POL3_0
|  | obsyp potrubí : 18,64998*1,8 |  | 33.57 | [23 empty] | VV | 0
32 | 58344169R | Štěrkodrtě frakce 0/32 mm | t | 90.8081 |  | 0 |  | 0 |  | 0 | 21 | 0 | 1 | 90.81 | 0 | 0 |  | Vlastní | Indiv | 0 | 0 |  | Specifikace | Běžná |  |  |  | POL3_0
|  | zásyp potrubí ve ZP : (28,06826+22,38069)*1,8 |  | 90.81 | [23 empty] | VV | 0
33 | 00572470R | Směs travní luční I. - krátkodobá PROFI, á 25 kg | kg | 4.24 |  | 0 |  | 0 |  | 0 | 21 | 0 | 0.001 | 0 | 0 | 0 |  | Vlastní | Indiv | 0 | 0 |  | Specifikace | Běžná |  |  |  | POL3_0
|  | 106*0,04 |  | 4.24 | [23 empty] | VV | 0
Díl: | 11 | Přípravné a přidružené práce |  |  |  | 0 |  | 0 |  | 0 |  | 0 |  | 6.68 |  | 122.7 |  |  |  |  | 84.62 | [6 empty] | DIL
34 | 113106231R00 | Rozebrání dlažeb ze zámkové dlažby v kamenivu | m2 | 23 |  | 0 |  | 0 |  | 0 | 21 | 0 | 0.178 | 4.09 | 0.047 | 1.08 |  | Vlastní | Indiv | 0.142 | 3.27 |  | Práce | Běžná |  |  |  | POL1_1
|  | zpevněná plocha : | [25 empty] | VV | 0
|  | řad A31 : 23 |  | 23 | [23 empty] | VV | 0
35 | 113106221R00 | Rozebrání dlažeb z drobných kostek, lože z kameniva, strusky nebo škváry, plocha do 200 m2 | m2 | 1 |  | 0 |  | 0 |  | 0 | 21 | 0 | 0.11 | 0.11 | 0.09 | 0.09 |  | Vlastní | Indiv | 0.1 | 0.1 |  | Práce | Běžná |  |  |  | POL1_1
|  | řad A31 : 1 |  | 1 | [23 empty] | VV | 0
36 | 113107530R00 | Odstranění podkladu plochy do 50 m2, kamenivo drcené tl. 300 mm | m2 | 29 |  | 0 |  | 0 |  | 0 | 21 | 0 | 0 | 0 | 0.66 | 19.14 |  | Vlastní | Indiv | 1.053 | 30.54 |  | Práce | Běžná |  |  |  | POL1_1
|  | řad A31 : | [25 empty] | VV | 0
|  | místní komunikace : 28 |  | 28 | [23 empty] | VV | 0
|  | žulové kostky : 1 |  | 1 | [23 empty] | VV | 0
37 | 113107515R00 | Odstranění podkladu plochy do 50 m2, kamenivo drcené tl. 150 mm | m2 | 1 |  | 0 |  | 0 |  | 0 | 21 | 0 | 0 | 0 | 0.33 | 0.33 |  | Vlastní | Indiv | 0.5265 | 0.53 |  | Práce | Běžná |  |  |  | POL1_1
|  | řad A31 : | [25 empty] | VV | 0
|  | žulová kostka : 1 |  | 1 | [23 empty] | VV | 0
38 | 113108410R00 | Odstranění asfaltové vrstvy plochy nad 50 m2, tl. 100 mm | m2 | 291 |  | 0 |  | 0 |  | 0 | 21 | 0 | 0 | 0 | 0.22 | 64.02 |  | Vlastní | Indiv | 0.07 | 20.37 |  | Práce | Běžná |  |  |  | POL1_1
|  | řad A31 : | [25 empty] | VV | 0
|  | místní komunikace : 291 |  | 291 | [23 empty] | VV | 0
39 | 113109310R00 | Odstranění podkladu plochy do 50 m2, beton prostý tl. 100 mm | m2 | 28 |  | 0 |  | 0 |  | 0 | 21 | 0 | 0 | 0 | 0.24 | 6.72 |  | Vlastní | Indiv | 0.80648 | 22.58 |  | Práce | Běžná |  |  |  | POL1_1
|  | řad A31 : | [25 empty] | VV | 0
|  | podklad pod komunikací : 28 |  | 28 | [23 empty] | VV | 0
40 | 113109520R00 | Odstranění podkladu plochy do 50 m2, betonový recyklát tl. 200 mm | m2 | 23 |  | 0 |  | 0 |  | 0 | 21 | 0 | 0 | 0 | 0.44 | 10.12 |  | Vlastní | Indiv | 0.094 | 2.16 |  | Práce | Běžná |  |  |  | POL1_1
|  | řad A31 : | [25 empty] | VV | 0
|  | zámková dlažba : 23 |  | 23 | [23 empty] | VV | 0
41 | 113109610R00 | Odstranění podkladu plochy nad 50 m2, recyklát tl. 100 mm | m2 | 64.009 |  | 0 |  | 0 |  | 0 | 21 | 0 | 0 | 0 | 0.2359 | 15.1 |  | Vlastní | Indiv | 0.01 | 0.64 |  | Práce | Běžná |  |  |  | POL1_1
|  | řad A31 : | [25 empty] | VV | 0
|  | provizorní dosypání rýhy : | [25 empty] | VV | 0
|  | dlažba : 17,35*1,1 |  | 19.09 | [23 empty] | VV | 0
|  | nezpevněný terén : 9,03*1,1 |  | 9.93 | [23 empty] | VV | 0
|  | asfalt : 31,81*1,1 |  | 34.99 | [23 empty] | VV | 0
42 | 113201111R00 | Vytrhání obrubníků chodníkových a parkových | m | 12 |  | 0 |  | 0 |  | 0 | 21 | 0 | 0.06 | 0.72 | 0.16 | 1.92 |  | Vlastní | Indiv | 0.143 | 1.72 |  | Práce | Běžná |  |  |  | POL1_1
|  | řad A31 : 12 |  | 12 | [23 empty] | VV | 0
43 | 113202111R00 | Vytrhání obrub obrubníků silničních | m | 22 |  | 0 |  | 0 |  | 0 | 21 | 0 | 0.08 | 1.76 | 0.19 | 4.18 |  | Vlastní | Indiv | 0.123 | 2.71 |  | Práce | Běžná |  |  |  | POL1_1
|  | řad A31 : 22 |  | 22 | [23 empty] | VV | 0
Díl: | 21 | Úprava podloží a základ.spáry |  |  |  | 0 |  | 0 |  | 0 |  | 0 |  | 16.16 |  | 0 |  |  |  |  | 21.24 | [6 empty] | DIL
44 | 212532111R00 | Lože trativodu z kameniva hrub.drceného,16-32 mm | m3 | 9.8923 |  | 0 |  | 0 |  | 0 | 21 | 0 | 1.63 | 16.12 | 0 | 0 |  | Vlastní | Indiv | 1.584 | 15.67 |  | Práce | Běžná |  |  |  | POL1_1
|  | drenáž : (17,35+9,03+31,81)*1,1*0,1 |  | 6.4 | [23 empty] | VV | 0
|  | (17,35+9,03+31,81)*0,3*0,2 |  | 3.49 | [23 empty] | VV | 0
45 | 212753114R00 | Montáž ohebné dren. trubky do rýhy DN 100,bez lože | m | 58.19 |  | 0 |  | 0 |  | 0 | 21 | 0 | 0 | 0 | 0 | 0 |  | Vlastní | Indiv | 0.0715 | 4.16 |  | Práce | Běžná |  |  |  | POL1_1
|  | drenáž : 17,35+9,03+31,81 |  | 58.19 | [23 empty] | VV | 0
46 | 28611223.AR | Trubka PVC drenážní flexibilní d 100 mm | m | 58.7719 |  | 0 |  | 0 |  | 0 | 21 | 0 | 0.00048 | 0.03 | 0 | 0 |  | Vlastní | Indiv | 0 | 0 |  | Specifikace | Běžná |  |  |  | POL3_0
|  | 58,19*1,01 |  | 58.77 | [23 empty] | VV | 0
47 | 289971211R00 | Zřízení vrstvy z geotextilie sklon do 1:5 š.do 3 m | m2 | 32.095 |  | 0 |  | 0 |  | 0 | 21 | 0 | 3e-05 | 0 | 0 | 0 |  | Vlastní | Indiv | 0.044 | 1.41 |  | Práce | Běžná |  |  |  | POL1_1
|  | drenáž : (17,35+9,03+31,81)*0,5 |  | 29.09 | [23 empty] | VV | 0
|  | drenážní blok - hydrant : 2*0,5*0,5*6 |  | 3 | [23 empty] | VV | 0
48 | 67390503R | Geotextilie netkaná 300 g/m2 | m2 | 35.3045 |  | 0 |  | 0 |  | 0 | 21 | 0 | 0.0003 | 0.01 | 0 | 0 |  | Vlastní | Indiv | 0 | 0 |  | Specifikace | Běžná |  |  |  | POL3_0
|  | 32,095*1,1 |  | 35.3 | [23 empty] | VV | 0
Díl: | 4 | Vodorovné konstrukce |  |  |  | 0 |  | 0 |  | 0 |  | 0 |  | 13.3 |  | 0 |  |  |  |  | 10.85 | [6 empty] | DIL
49 | 451572111R00 | Lože pod potrubí z kameniva těženého 0 - 4 mm | m3 | 6.4009 |  | 0 |  | 0 |  | 0 | 21 | 0 | 1.8908 | 12.1 | 0 | 0 |  | Vlastní | Indiv | 1.695 | 10.85 |  | Práce | Běžná |  |  |  | POL1_1
|  | dlažba : 17,35*1,1*0,1 |  | 1.91 | [23 empty] | VV | 0
|  | nezpevněný terén : 9,03*1,1*0,1 |  | 0.99 | [23 empty] | VV | 0
|  | asfalt : 31,81*1,1*0,1 |  | 3.5 | [23 empty] | VV | 0
|  | Mezisoučet | [25 empty] | VV | 1
50 | 4-PC01 | Opěrný blok pro patkové koleno N-kus beton C20/25, objem betonu 0,036m3, bednění 0,4m2 | kus | 2 |  | 0 |  | 0 |  | 0 | 21 | 0 | 0.0864 | 0.17 | 0 | 0 |  | Vlastní | Indiv | 0 | 0 |  | Práce | Běžná |  |  |  | POL1_1
|  | řad A31 : 2 |  | 2 | [23 empty] | VV | 0
51 | 4-PC02 | Opěrný blok pro T-kus beton C20/25, objem betonu 0,300 m3, bednění 1,00 m2 | kus | 1 |  | 0 |  | 0 |  | 0 | 21 | 0 | 0.72 | 0.72 | 0 | 0 |  | Vlastní | Indiv | 0 | 0 |  | Práce | Běžná |  |  |  | POL1_1
|  | řad A31 : 1 |  | 1 | [23 empty] | VV | 0
52 | 4-PC03 | Opěrný blok pro šoupátko beton C20/25, objem betonu 0,120 m3, bednění 0,6 m2 | kus | 1 |  | 0 |  | 0 |  | 0 | 21 | 0 | 0.288 | 0.29 | 0 | 0 |  | Vlastní | Indiv | 0 | 0 |  | Práce | Běžná |  |  |  | POL1_1
|  | řad A31 : 1 |  | 1 | [23 empty] | VV | 0
53 | 4-PC04 | Opěrný blok pro šoupátko beton C20/25, objem betonu 0,008 m3, bednění 0,4 m2 | kus | 1 |  | 0 |  | 0 |  | 0 | 21 | 0 | 0.0192 | 0.02 | 0 | 0 |  | Vlastní | Indiv | 0 | 0 |  | Práce | Běžná |  |  |  | POL1_1
|  | řad A31 : 1 |  | 1 | [23 empty] | VV | 0
Díl: | 5 | Komunikace |  |  |  | 0 |  | 0 |  | 0 |  | 0 |  | 50.07 |  | 0 |  |  |  |  | 7.61 | [6 empty] | DIL
54 | 564112220R00 | Podklad z betonového recyklátu fr. 16-32 mm tl. 200 mm po zhutnění | m2 | 23 |  | 0 |  | 0 |  | 0 | 21 | 0 | 0.399 | 9.18 | 0 | 0 |  | Vlastní | Indiv | 0.019 | 0.44 |  | Práce | Běžná |  |  |  | POL1_1
|  | řad A31 : | [25 empty] | VV | 0
|  | zámková dlažba : 23 |  | 23 | [23 empty] | VV | 0
55 | 564113510R00 | Podklad z asfaltového recyklátu fr. 0-32 mm tl. 100 mm po zhutnění | m2 | 64.009 |  | 0 |  | 0 |  | 0 | 21 | 0 | 0.21 | 13.44 | 0 | 0 |  | Vlastní | Indiv | 0.026 | 1.66 |  | Práce | Běžná |  |  |  | POL1_1
|  | řad A31 : | [25 empty] | VV | 0
|  | provizorní dosypání rýhy : | [25 empty] | VV | 0
|  | dlažba : 17,35*1,1 |  | 19.09 | [23 empty] | VV | 0
|  | nezpevněný terén : 9,03*1,1 |  | 9.93 | [23 empty] | VV | 0
|  | asfalt : 31,81*1,1 |  | 34.99 | [23 empty] | VV | 0
56 | 564831111RT2 | Podklad ze štěrkodrti tl. 100 mm po zhutnění, štěrkodrť frakce 0-32 mm | m2 | 28 |  | 0 |  | 0 |  | 0 | 21 | 0 | 0.23 | 6.44 | 0 | 0 |  | Vlastní | Indiv | 0.023 | 0.64 |  | Práce | Běžná |  |  |  | POL1_1
|  | řad A31 : | [25 empty] | VV | 0
|  | místní komunikace : 28 |  | 28 | [23 empty] | VV | 0
57 | 564831111RT4 | Podklad ze štěrkodrti tl. 100 mm po zhutnění, štěrkodrť frakce 0-63 mm | m2 | 1 |  | 0 |  | 0 |  | 0 | 21 | 0 | 0.23 | 0.23 | 0 | 0 |  | Vlastní | Indiv | 0.023 | 0.02 |  | Práce | Běžná |  |  |  | POL1_1
|  | řad A31 : | [25 empty] | VV | 0
|  | žulová kostka : 1 |  | 1 | [23 empty] | VV | 0
58 | 564851111RT2 | Podklad ze štěrkodrti tl. 150 mm po zhutnění, štěrkodrť frakce 0-32 mm | m2 | 1 |  | 0 |  | 0 |  | 0 | 21 | 0 | 0.345 | 0.35 | 0 | 0 |  | Vlastní | Indiv | 0.026 | 0.03 |  | Práce | Běžná |  |  |  | POL1_1
|  | řad A31 : | [25 empty] | VV | 0
|  | žulová kostka : 1 |  | 1 | [23 empty] | VV | 0
59 | 564861111RT2 | Podklad ze štěrkodrti tl. 200 mm po zhutnění, štěrkodrť frakce 0-32 mm | m2 | 28 |  | 0 |  | 0 |  | 0 | 21 | 0 | 0.46 | 12.88 | 0 | 0 |  | Vlastní | Indiv | 0.029 | 0.81 |  | Práce | Běžná |  |  |  | POL1_1
|  | řad A31 : | [25 empty] | VV | 0
|  | místní komunikace : 28 |  | 28 | [23 empty] | VV | 0
60 | 564861111RT4 | Podklad ze štěrkodrti tl. 200 mm po zhutnění, štěrkodrť frakce 0-63 mm | m2 | 1 |  | 0 |  | 0 |  | 0 | 21 | 0 | 0.46 | 0.46 | 0 | 0 |  | Vlastní | Indiv | 0.029 | 0.03 |  | Práce | Běžná |  |  |  | POL1_1
|  | řad A31 : | [25 empty] | VV | 0
|  | žulová kostka : 1 |  | 1 | [23 empty] | VV | 0
61 | 567211110R00 | Podklad z prostého betonu tř. I tl. 100 mm | m2 | 28 |  | 0 |  | 0 |  | 0 | 21 | 0 | 0.25336 | 7.09 | 0 | 0 |  | Vlastní | Indiv | 0.142 | 3.98 |  | Práce | Běžná |  |  |  | POL1_1
|  | řad A31 : | [25 empty] | VV | 0
|  | místní komunikace : 28 |  | 28 | [23 empty] | VV | 0
Díl: | 57 | Kryty štěrk. a živič.komunikac |  |  |  | 0 |  | 0 |  | 0 |  | 0 |  | 75.72 |  | 0 |  |  |  |  | 51.95 | [6 empty] | DIL
62 | 573111123R00 | Postřik infiltrační bez posypu, množství zbytkového asfaltového pojiva 0,80 kg/m2 | m2 | 291 |  | 0 |  | 0 |  | 0 | 21 | 0 | 0.00081 | 0.24 | 0 | 0 |  | Vlastní | Indiv | 0.004 | 1.16 |  | Práce | Běžná |  |  |  | POL1_1
|  | řad A31 : | [25 empty] | VV | 0
|  | místní komunikace : 291 |  | 291 | [23 empty] | VV | 0
63 | 573231123R00 | Postřik spojovací z KAE, množství zbytkového asfaltu 0,3 kg/m2 | m2 | 291 |  | 0 |  | 0 |  | 0 | 21 | 0 | 0.0003 | 0.09 | 0 | 0 |  | Vlastní | Indiv | 0.002 | 0.58 |  | Práce | Běžná |  |  |  | POL1_1
|  | řad A31 : | [25 empty] | VV | 0
|  | místní komunikace : 291 |  | 291 | [23 empty] | VV | 0
64 | 577131211RT2 | Beton asfaltový modifikovaný pro obrusné vrstvy ACO 8, ACO 11, šířky do 3 m, tl. 40 mm po zhutnění, plochy 201-1000 m2 | m2 | 291 |  | 0 |  | 0 |  | 0 | 21 | 0 | 0.10141 | 29.51 | 0 | 0 |  | Vlastní | Indiv | 0.064 | 18.62 |  | Práce | Běžná |  |  |  | POL1_1
|  | řad A31 : | [25 empty] | VV | 0
|  | místní komunikace : 291 |  | 291 | [23 empty] | VV | 0
65 | 577151113RT2 | Beton asfaltový modifikovaný pro obrusné vrstvy ACO 16+, šířky do 3 m, tl. 60 mm po zhutnění, plochy 201-1000 m2 | m2 | 291 |  | 0 |  | 0 |  | 0 | 21 | 0 | 0.15559 | 45.28 | 0 | 0 |  | Vlastní | Indiv | 0.082 | 23.86 |  | Práce | Běžná |  |  |  | POL1_1
|  | řad A31 : | [25 empty] | VV | 0
|  | místní komunikace : 291 |  | 291 | [23 empty] | VV | 0
66 | 599141111R00 | Vyplnění spár mezi živičnou zálivkou | m | 168 |  | 0 |  | 0 |  | 0 | 21 | 0 | 0.0036 | 0.6 | 0 | 0 |  | Vlastní | Indiv | 0.046 | 7.73 |  | Práce | Běžná |  |  |  | POL1_1
|  | řad A31 : 168 |  | 168 | [23 empty] | VV | 0
Díl: | 59 | Dlažby a předlažby komunikací |  |  |  | 0 |  | 0 |  | 0 |  | 0 |  | 1.39 |  | 0 |  |  |  |  | 11.36 | [6 empty] | DIL
67 | 596215020R00 | Kladení zámkové dlažby tl. 60 mm, lože z kameniva drceného tl. 30 mm | m2 | 23 |  | 0 |  | 0 |  | 0 | 21 | 0 | 0.05545 | 1.28 | 0 | 0 |  | Vlastní | Indiv | 0.442 | 10.17 |  | Práce | Běžná |  |  |  | POL1_1
|  | zpevněná plocha : | [25 empty] | VV | 0
|  | bez dodávky dlažby, použita původní rozebraná : | [25 empty] | VV | 0
|  | řad A31 : 23 |  | 23 | [23 empty] | VV | 0
68 | 591211211R00 | Kladení dlažby z drobných kostek, lože z kameniva drceného tl. 50 mm | m2 | 1 |  | 0 |  | 0 |  | 0 | 21 | 0 | 0.11 | 0.11 | 0 | 0 |  | Vlastní | Indiv | 1.193 | 1.19 |  | Práce | Běžná |  |  |  | POL1_1
|  | řad A31 : 1 |  | 1 | [23 empty] | VV | 0
Díl: | 8 | Trubní vedení |  |  |  | 0 |  | 0 |  | 0 |  | 0 |  | 4.64 |  | 0 |  |  |  |  | 359.87 | [6 empty] | DIL
69 | 857601101R00 | Montáž tvarovek jednoosých, tvárná litina do DN 80 | kus | 2 |  | 0 |  | 0 |  | 0 | 21 | 0 | 0 | 0 | 0 | 0 |  | Vlastní | Indiv | 1.2216 | 2.44 |  | Práce | Běžná |  |  |  | POL1_1
70 | 857601102R00 | Montáž tvarovek jednoosých, tvárná litina DN 100 | kus | 1 |  | 0 |  | 0 |  | 0 | 21 | 0 | 0 | 0 | 0 | 0 |  | Vlastní | Indiv | 1.2736 | 1.27 |  | Práce | Běžná |  |  |  | POL1_1
71 | 857601105R00 | Montáž tvarovek jednoosých, tvárná litina DN 200 | kus | 3 |  | 0 |  | 0 |  | 0 | 21 | 0 | 0 | 0 | 0 | 0 |  | Vlastní | Indiv | 1.8544 | 5.56 |  | Práce | Běžná |  |  |  | POL1_1
72 | 8-PCSMHP3 | MR spojka-multitoleranční spojka typ hrdlo/příruba, DN200 | kus | 2 |  | 0 |  | 0 |  | 0 | 21 | 0 | 0 | 0 | 0 | 0 |  | Vlastní | Indiv | 0 | 0 |  | Práce | Běžná |  |  |  | POL1_1
|  | řad A31 : 2 |  | 2 | [23 empty] | VV | 0
73 | 55259824R | T-kus redukovaný přírubový DN 200/100 | kus | 1 |  | 0 |  | 0 |  | 0 | 21 | 0 | 0.0188 | 0.02 | 0 | 0 |  | Vlastní | Indiv | 0 | 0 |  | Specifikace | Běžná |  |  |  | POL3_0
|  | řad A31 : 1 |  | 1 | [23 empty] | VV | 0
74 | 5526501117R | FFR přírubová tvarovka redukovaná DN 100/80 | kus | 1 |  | 0 |  | 0 |  | 0 | 21 | 0 | 0.0095 | 0.01 | 0 | 0 |  | Vlastní | Indiv | 0 | 0 |  | Specifikace | Běžná |  |  |  | POL3_0
|  | řad A31 : 1 |  | 1 | [23 empty] | VV | 0
75 | 552701211R | Koleno patní 90° N přírubové DN 80 | kus | 2 |  | 0 |  | 0 |  | 0 | 21 | 0 | 0.0141 | 0.03 | 0 | 0 |  | Vlastní | Indiv | 0 | 0 |  | Specifikace | Běžná |  |  |  | POL3_0
|  | řad A31 : 2 |  | 2 | [23 empty] | VV | 0
76 | 871161121R00 | Montáž trubek polyetylenových ve výkopu d 32 mm | m | 18 |  | 0 |  | 0 |  | 0 | 21 | 0 | 0 | 0 | 0 | 0 |  | Vlastní | Indiv | 0.034 | 0.61 |  | Práce | Běžná |  |  |  | POL1_1
|  | řad A31 : 18 |  | 18 | [23 empty] | VV | 0
77 | 871251121R00 | Montáž trubek polyetylenových ve výkopu d 110 mm | m | 239.3 |  | 0 |  | 0 |  | 0 | 21 | 0 | 0 | 0 | 0 | 0 |  | Vlastní | Indiv | 0.172 | 41.16 |  | Práce | Běžná |  |  |  | POL1_1
|  | řad A31 : 239,3 |  | 239.3 | [23 empty] | VV | 0
78 | 286134333R | Trubka vodovodní PE 100 RC SDR11 d110 x 10,0 mm, tyč dl.6m | m | 246 |  | 0 |  | 0 |  | 0 | 21 | 0 | 0.00379 | 0.93 | 0 | 0 |  | Vlastní | Indiv | 0 | 0 |  | Specifikace | Běžná |  |  |  | POL3_0
|  | řad A31 : 41*6 |  | 246 | [23 empty] | VV | 0
79 | 8-PCTR04 | Plastové potrubí LDPE40 SDR 7,4 d32x4,4mm-návin | m | 18.18 |  | 0 |  | 0 |  | 0 | 21 | 0 | 0 | 0 | 0 | 0 |  | Vlastní | Indiv | 0 | 0 |  | Práce | Běžná |  |  |  | POL1_1
|  | řad A31 : 18*1,01 |  | 18.18 | [23 empty] | VV | 0
80 | 722175214 | Montáž plastové tvarovky svařované na tupo D 32 mm, 2 spoje | kus | 2 |  | 0 |  | 0 |  | 0 | 21 | 0 | 0 | 0 | 0 | 0 |  | Vlastní | Indiv | 0.5879 | 1.18 |  | Práce | Běžná |  |  |  | POL1_1
81 | 722175229T00 | Montáž plastové tvarovky svařované na tupo D 90 mm, 2 spoje | kus | 6 |  | 0 |  | 0 |  | 0 | 21 | 0 | 0 | 0 | 0 | 0 |  | Vlastní | Indiv | 0.95943 | 5.76 |  | Práce | Běžná |  |  |  | POL1_1
82 | 722175230T00 | Montáž plastové tvarovky svařované na tupo D 110 mm, 2 spoje | kus | 27 |  | 0 |  | 0 |  | 0 | 21 | 0 | 0 | 0 | 0 | 0 |  | Vlastní | Indiv | 1.3105 | 35.38 |  | Práce | Běžná |  |  |  | POL1_1
83 | 28613106.MR | Elektrospojka d 90 mm SDR 11 PE 100 | kus | 2 |  | 0 |  | 0 |  | 0 | 21 | 0 | 0.00041 | 0 | 0 | 0 |  | Vlastní | Indiv | 0 | 0 |  | Specifikace | Běžná |  |  |  | POL3_0
|  | řad A31 : 2 |  | 2 | [23 empty] | VV | 0
84 | 28613107.MR | Elektrospojka d 110 mm SDR 11 PE 100 | kus | 14 |  | 0 |  | 0 |  | 0 | 21 | 0 | 0.00069 | 0.01 | 0 | 0 |  | Vlastní | Indiv | 0 | 0 |  | Specifikace | Běžná |  |  |  | POL3_0
|  | řad A31 : 14 |  | 14 | [23 empty] | VV | 0
85 | 286536112R | Oblouk pro svařování na tupo 90° d 110 mm | kus | 1 |  | 0 |  | 0 |  | 0 | 21 | 0 | 0.002 | 0 | 0 | 0 |  | Vlastní | Indiv | 0 | 0 |  | Specifikace | Běžná |  |  |  | POL3_0
|  | řad A31 : 1 |  | 1 | [23 empty] | VV | 0
86 | 286536172R | Oblouk pro svařování na tupo 22° d 110 mm | kus | 1 |  | 0 |  | 0 |  | 0 | 21 | 0 | 0.0015 | 0 | 0 | 0 |  | Vlastní | Indiv | 0 | 0 |  | Specifikace | Běžná |  |  |  | POL3_0
|  | řad A31 : 1 |  | 1 | [23 empty] | VV | 0
87 | 28613032.MR | Elektrokoleno 30° d 110 mm PE 100 | kus | 3 |  | 0 |  | 0 |  | 0 | 21 | 0 | 0.00084 | 0 | 0 | 0 |  | Vlastní | Indiv | 0 | 0 |  | Specifikace | Běžná |  |  |  | POL3_0
|  | řad A31 : 3 |  | 3 | [23 empty] | VV | 0
88 | 28613041.MR | Elektrokoleno 45° d 110 mm PE 100 | kus | 1 |  | 0 |  | 0 |  | 0 | 21 | 0 | 0.00092 | 0 | 0 | 0 |  | Vlastní | Indiv | 0 | 0 |  | Specifikace | Běžná |  |  |  | POL3_0
|  | řad A31 : 1 |  | 1 | [23 empty] | VV | 0
89 | 28613089.MR | Elektroredukce d 110 - 90 mm PE 100 | kus | 1 |  | 0 |  | 0 |  | 0 | 21 | 0 | 0.0007 | 0 | 0 | 0 |  | Vlastní | Indiv | 0 | 0 |  | Specifikace | Běžná |  |  |  | POL3_0
|  | řad A31 : 1 |  | 1 | [23 empty] | VV | 0
90 | 28613081.MR | Elektroredukce d 32 - 25 mm PE 100 | kus | 2 |  | 0 |  | 0 |  | 0 | 21 | 0 | 6e-05 | 0 | 0 | 0 |  | Vlastní | Indiv | 0 | 0 |  | Specifikace | Běžná |  |  |  | POL3_0
|  | řad A31 : 2 |  | 2 | [23 empty] | VV | 0
91 | 28613183 MR | T-kus 90° redukovaný PE100, d 110 x 90 x 110 mm | kus | 1 |  | 0 |  | 0 |  | 0 | 21 | 0 | 0.00128 | 0 | 0 | 0 |  | Vlastní | Indiv | 0 | 0 |  | Specifikace | Běžná |  |  |  | POL3_0
|  | řad A31 : 1 |  | 1 | [23 empty] | VV | 0
92 | 28613127.MR | T-kus d 110 mm PE 100 | kus | 1 |  | 0 |  | 0 |  | 0 | 21 | 0 | 0.00233 | 0 | 0 | 0 |  | Vlastní | Indiv | 0 | 0 |  | Specifikace | Běžná |  |  |  | POL3_0
|  | řad A31 : 1 |  | 1 | [23 empty] | VV | 0
93 | 28654362R | Nákružek lemový PE 100 d 90 mm | kus | 2 |  | 0 |  | 0 |  | 0 | 21 | 0 | 0.00044 | 0 | 0 | 0 |  | Vlastní | Indiv | 0 | 0 |  | Specifikace | Běžná |  |  |  | POL3_0
|  | řad A31 : 2 |  | 2 | [23 empty] | VV | 0
94 | 28654361R | Nákružek lemový PE 100 d 110 mm | kus | 2 |  | 0 |  | 0 |  | 0 | 21 | 0 | 0.00059 | 0 | 0 | 0 |  | Vlastní | Indiv | 0 | 0 |  | Specifikace | Běžná |  |  |  | POL3_0
|  | řad A31 : 2 |  | 2 | [23 empty] | VV | 0
95 | 28654368R | Příruba otočná k lemovému nákružku DN 80 | kus | 2 |  | 0 |  | 0 |  | 0 | 21 | 0 | 0.00352 | 0.01 | 0 | 0 |  | Vlastní | Indiv | 0 | 0 |  | Specifikace | Běžná |  |  |  | POL3_0
|  | řad A31 : 2 |  | 2 | [23 empty] | VV | 0
96 | 286543691R | Příruba otočná k lemovému nákružku DN 100 | kus | 2 |  | 0 |  | 0 |  | 0 | 21 | 0 | 0.00388 | 0.01 | 0 | 0 |  | Vlastní | Indiv | 0 | 0 |  | Specifikace | Běžná |  |  |  | POL3_0
|  | řad A31 : 2 |  | 2 | [23 empty] | VV | 0
97 | 72223919.0 | Montáž vodovodní armatury 3/4" | kus | 2 |  | 0 |  | 0 |  | 0 | 21 | 0 | 0 | 0 | 0 | 0 |  | Vlastní | Indiv | 0.207 | 0.41 |  | Práce | Běžná |  |  |  | POL1_1
98 | 72223919.1 | Montáž vodovodních armatur 1" | kus | 34 |  | 0 |  | 0 |  | 0 | 21 | 0 | 0 | 0 | 0 | 0 |  | Vlastní | Indiv | 0.227 | 7.72 |  | Práce | Běžná |  |  |  | POL1_1
99 | 8-PC02S | Spojka mosazná DN25 s vnějším závitem , pro přechod na potrubí PE | kus | 18 |  | 0 |  | 0 |  | 0 | 21 | 0 | 0.00025 | 0 | 0 | 0 |  | Vlastní | Indiv | 0 | 0 |  | Specifikace | Běžná |  |  |  | POL3_0
|  | řad A31 : 18 |  | 18 | [23 empty] | VV | 0
100 | 8-PC04S | Spojka mosazná DN25, pro bezzávitové spojení PE potrubí | kus | 16 |  | 0 |  | 0 |  | 0 | 21 | 0 | 0.00025 | 0 | 0 | 0 |  | Vlastní | Indiv | 0 | 0 |  | Specifikace | Běžná |  |  |  | POL3_0
|  | řad A31 : 16 |  | 16 | [23 empty] | VV | 0
101 | 8-PC05S | Spojka mosazná DN20, pro bezzávitové spojení PE a ocel.potrubí | kus | 2 |  | 0 |  | 0 |  | 0 | 21 | 0 | 0.00025 | 0 | 0 | 0 |  | Vlastní | Indiv | 0 | 0 |  | Specifikace | Běžná |  |  |  | POL3_0
|  | řad A31 : 2 |  | 2 | [23 empty] | VV | 0
102 | 891261111R00 | Montáž vodovodních šoupátek ve výkopu DN 100 | kus | 1 |  | 0 |  | 0 |  | 0 | 21 | 0 | 0.00041 | 0 | 0 | 0 |  | Vlastní | Indiv | 1.866 | 1.87 |  | Práce | Běžná |  |  |  | POL1_1
103 | 42228312R | Šoupátko měkkotěsnící PN 16 DN 100 | kus | 1 |  | 0 |  | 0 |  | 0 | 21 | 0 | 0.0245 | 0.02 | 0 | 0 |  | Vlastní | Indiv | 0 | 0 |  | Specifikace | Běžná |  |  |  | POL3_0
|  | řad A31 : 1 |  | 1 | [23 empty] | VV | 0
104 | 891181111R00 | Montáž vodovodních šoupátek ve výkopu , do DN 40 | kus | 18 |  | 0 |  | 0 |  | 0 | 21 | 0 | 0.00023 | 0 | 0 | 0 |  | Vlastní | Indiv | 1.182 | 21.28 |  | Práce | Běžná |  |  |  | POL1_1
105 | 42228200R | Šoupátko DN 1" pro domovní přípojky - voda | kus | 18 |  | 0 |  | 0 |  | 0 | 21 | 0 | 0.0028 | 0.05 | 0 | 0 |  | Vlastní | Indiv | 0 | 0 |  | Specifikace | Běžná |  |  |  | POL3_0
|  | řad A31 : 18 |  | 18 | [23 empty] | VV | 0
106 | 891247111R00 | Montáž hydrantů podzemních DN 80 | kus | 2 |  | 0 |  | 0 |  | 0 | 21 | 0 | 0.00011 | 0 | 0 | 0 |  | Vlastní | Indiv | 0.708 | 1.42 |  | Práce | Běžná |  |  |  | POL1_1
107 | 422737411R | Hydrant podzemní DN 80, krycí hloubka 1,25 m, dvoučinný | kus | 1 |  | 0 |  | 0 |  | 0 | 21 | 0 | 0.0355 | 0.04 | 0 | 0 |  | Vlastní | Indiv | 0 | 0 |  | Specifikace | Běžná |  |  |  | POL3_0
|  | řad A31 : 1 |  | 1 | [23 empty] | VV | 0
108 | 422737412R | Hydrant podzemní DN 80, krycí hloubka 1,5 m, dvoučinný | kus | 1 |  | 0 |  | 0 |  | 0 | 21 | 0 | 0.0395 | 0.04 | 0 | 0 |  | Vlastní | Indiv | 0 | 0 |  | Specifikace | Běžná |  |  |  | POL3_0
|  | řad A31 : 1 |  | 1 | [23 empty] | VV | 0
109 | 8-PC01 | Nerezové šrouby M16x70 nerezová ocel A2, pro příruby DN80 + mosazná matice | kus | 40 |  | 0 |  | 0 |  | 0 | 21 | 0 | 0 | 0 | 0 | 0 |  | Vlastní | Indiv | 0 | 0 |  | Práce | Běžná |  |  |  | POL1_1
|  | řad A31 : 40 |  | 40 | [23 empty] | VV | 0
110 | 8-PC03 | Nerezové šrouby M20x80 nerezová ocel A2, pro příruby DN100 + mosazná matice | kus | 16 |  | 0 |  | 0 |  | 0 | 21 | 0 | 0 | 0 | 0 | 0 |  | Vlastní | Indiv | 0 | 0 |  | Práce | Běžná |  |  |  | POL1_1
|  | řad A31 : 16 |  | 16 | [23 empty] | VV | 0
111 | 8-PC05 | Nerezové šrouby M27x110 nerezová ocel A2, pro příruby DN200 + mosazná matice | kus | 24 |  | 0 |  | 0 |  | 0 | 21 | 0 | 0 | 0 | 0 | 0 |  | Vlastní | Indiv | 0 | 0 |  | Práce | Běžná |  |  |  | POL1_1
|  | řad A31 : 24 |  | 24 | [23 empty] | VV | 0
112 | 8-PC06 | Nerezová podložka pro šrouby M16 | kus | 80 |  | 0 |  | 0 |  | 0 | 21 | 0 | 0 | 0 | 0 | 0 |  | Vlastní | Indiv | 0 | 0 |  | Práce | Běžná |  |  |  | POL1_1
|  | řad A31 : 80 |  | 80 | [23 empty] | VV | 0
113 | 8-PC07 | Nerezová podložka pro šrouby M20 | kus | 32 |  | 0 |  | 0 |  | 0 | 21 | 0 | 0 | 0 | 0 | 0 |  | Vlastní | Indiv | 0 | 0 |  | Práce | Běžná |  |  |  | POL1_1
|  | řad A31 : 32 |  | 32 | [23 empty] | VV | 0
114 | 8-PC09 | Nerezová podložka pro šrouby M27 | kus | 48 |  | 0 |  | 0 |  | 0 | 21 | 0 | 0 | 0 | 0 | 0 |  | Vlastní | Indiv | 0 | 0 |  | Práce | Běžná |  |  |  | POL1_1
|  | řad A31 : 48 |  | 48 | [23 empty] | VV | 0
115 | 8-PC10 | Pryžové těsnění s ocelovou vložkou DN80 | kus | 5 |  | 0 |  | 0 |  | 0 | 21 | 0 | 0 | 0 | 0 | 0 |  | Vlastní | Indiv | 0 | 0 |  | Práce | Běžná |  |  |  | POL1_1
|  | řad A31 : 5 |  | 5 | [23 empty] | VV | 0
116 | 8-PC13 | Pryžové těsnění s ocelovou vložkou DN100 | kus | 2 |  | 0 |  | 0 |  | 0 | 21 | 0 | 0 | 0 | 0 | 0 |  | Vlastní | Indiv | 0 | 0 |  | Práce | Běžná |  |  |  | POL1_1
|  | řad A31 : 2 |  | 2 | [23 empty] | VV | 0
117 | 8-PC14 | Pryžové těsnění s ocelovou vložkou DN200 | kus | 2 |  | 0 |  | 0 |  | 0 | 21 | 0 | 0 | 0 | 0 | 0 |  | Vlastní | Indiv | 0 | 0 |  | Práce | Běžná |  |  |  | POL1_1
|  | řad A31 : 2 |  | 2 | [23 empty] | VV | 0
118 | 891269111R00 | Montáž navrtávacích pasů DN 100 | kus | 18 |  | 0 |  | 0 |  | 0 | 21 | 0 | 0 | 0 | 0 | 0 |  | Vlastní | Indiv | 3.51 | 63.18 |  | Práce | Běžná |  |  |  | POL1_1
119 | 42273320R | Pas navrtávací DN 100 - 1" závitový - voda | kus | 18 |  | 0 |  | 0 |  | 0 | 21 | 0 | 0.0025 | 0.05 | 0 | 0 |  | Vlastní | Indiv | 0 | 0 |  | Specifikace | Běžná |  |  |  | POL3_0
|  | řad A31 : 18 |  | 18 | [23 empty] | VV | 0
120 | 230220001R00 | Montáž zemní soupravy ro šoupátka | kus | 18 |  | 0 |  | 0 |  | 0 | 21 | 0 | 0 | 0 | 0 | 0 |  | Vlastní | Indiv | 0.979 | 17.62 |  | Práce | Běžná |  |  |  | POL1_1
121 | 422913332R | Souprava zemní telesk.šoupátková, 1", L = 1,75m | kus | 18 |  | 0 |  | 0 |  | 0 | 21 | 0 | 0.0045 | 0.08 | 0 | 0 |  | Vlastní | Indiv | 0 | 0 |  | Specifikace | Běžná |  |  |  | POL3_0
|  | řad A31 : 18 |  | 18 | [23 empty] | VV | 0
122 | 892351111R00 | Tlaková zkouška vodovodního potrubí DN 200 | m | 257.3 |  | 0 |  | 0 |  | 0 | 21 | 0 | 0 | 0 | 0 | 0 |  | Vlastní | Indiv | 0.055 | 14.15 |  | Práce | Běžná |  |  |  | POL1_1
|  | 239,3+18 |  | 257.3 | [23 empty] | VV | 0
123 | 892353111T00 | Desinfekce vodovodního potrubí do DN 200 mm | m | 257.3 |  | 0 |  | 0 |  | 0 | 21 | 0 | 0 | 0 | 0 | 0 |  | Vlastní | Indiv | 0.4 | 102.92 |  | Práce | Běžná |  |  |  | POL1_1
124 | 8-PC-01Z | Zabezpečení konců vodovod. potrubí DN 160 | úsek | 1 |  | 0 |  | 0 |  | 0 | 21 | 0 | 0.03457 | 0.03 | 0 | 0 |  | Vlastní | Indiv | 10.13 | 10.13 |  | Práce | Běžná |  |  |  | POL1_1
125 | 899401112R00 | Osazení poklopů litinových šoupátkových | kus | 19 |  | 0 |  | 0 |  | 0 | 21 | 0 | 0.12303 | 2.34 | 0 | 0 |  | Vlastní | Indiv | 0.863 | 16.4 |  | Práce | Běžná |  |  |  | POL1_1
126 | 422913521R | Poklop litinový šoupátkový samonivelační | kus | 16 |  | 0 |  | 0 |  | 0 | 21 | 0 | 0.012 | 0.19 | 0 | 0 |  | Vlastní | Indiv | 0 | 0 |  | Specifikace | Běžná |  |  |  | POL3_0
|  | řad A31 : 1 |  | 1 | [23 empty] | VV | 0
|  | řad A31 přípojky : 15 |  | 15 | [23 empty] | VV | 0
127 | 42291353R | Poklop litinový tuhý šoupátkový | kus | 3 |  | 0 |  | 0 |  | 0 | 21 | 0 | 0.014 | 0.04 | 0 | 0 |  | Vlastní | Indiv | 0 | 0 |  | Specifikace | Běžná |  |  |  | POL3_0
|  | řad A31 : 3 |  | 3 | [23 empty] | VV | 0
128 | 42291510R | Deska podkladová pod šoupátkové poklopy | kus | 19 |  | 0 |  | 0 |  | 0 | 21 | 0 | 0.0009 | 0.02 | 0 | 0 |  | Vlastní | Indiv | 0 | 0 |  | Specifikace | Běžná |  |  |  | POL3_0
|  | řad A31 : 1 |  | 1 | [23 empty] | VV | 0
|  | řad A31-přípojky : 18 |  | 18 | [23 empty] | VV | 0
129 | 899401113R00 | Osazení poklopů litinových hydrantových | kus | 2 |  | 0 |  | 0 |  | 0 | 21 | 0 | 0.32906 | 0.66 | 0 | 0 |  | Vlastní | Indiv | 1.182 | 2.36 |  | Práce | Běžná |  |  |  | POL1_1
130 | 42291452R | Poklop litinový tuhý hydrantový | kus | 2 |  | 0 |  | 0 |  | 0 | 21 | 0 | 0.03 | 0.06 | 0 | 0 |  | Vlastní | Indiv | 0 | 0 |  | Specifikace | Běžná |  |  |  | POL3_0
|  | řad A31 : 2 |  | 2 | [23 empty] | VV | 0
131 | 42291515R | Deska podkladová hydrantová | kus | 2 |  | 0 |  | 0 |  | 0 | 21 | 0 | 0.0019 | 0 | 0 | 0 |  | Vlastní | Indiv | 0 | 0 |  | Specifikace | Běžná |  |  |  | POL3_0
|  | řad A31 : 2 |  | 2 | [23 empty] | VV | 0
132 | 899713111R00 | Orientační tabulky na sloupku ocelovém, betonovém | kus | 2 |  | 0 |  | 0 |  | 0 | 21 | 0 | 0.00024 | 0 | 0 | 0 |  | Vlastní | Indiv | 0.403 | 0.81 |  | Práce | Běžná |  |  |  | POL1_1
|  | řad A31 : 2 |  | 2 | [23 empty] | VV | 0
133 | 423-94099R | Čísla na orientační tabulky - sada | kus | 2 |  | 0 |  | 0 |  | 0 | 21 | 0 | 0 | 0 | 0 | 0 |  | Vlastní | Indiv | 0 | 0 |  | Práce | Běžná |  |  |  | POL1_1
|  | řad A31 : 2 |  | 2 | [23 empty] | VV | 0
134 | 899721112R00 | Fólie výstražná z PVC bílá, šířka 30 cm | m | 240 |  | 0 |  | 0 |  | 0 | 21 | 0 | 0 | 0 | 0 | 0 |  | Vlastní | Indiv | 0.026 | 6.24 |  | Práce | Běžná |  |  |  | POL1_1
|  | řad A31 : 240 |  | 240 | [23 empty] | VV | 0
135 | 8-PC19 | Signalizační vodič - lanko nerezové 6 mm | m | 263 |  | 0 |  | 0 |  | 0 | 21 | 0 | 0 | 0 | 0 | 0 |  | Vlastní | Indiv | 0 | 0 |  | Specifikace | Běžná |  |  |  | POL3_0
|  | řad A31 : 263 |  | 263 | [23 empty] | VV | 0
Díl: | 91 | Doplňující práce na komunikaci |  |  |  | 0 |  | 0 |  | 0 |  | 0 |  | 9.75 |  | 0 |  |  |  |  | 34.1 | [6 empty] | DIL
136 | 917862111RT7 | Osazení stojatého obrubníku betonového, s boční opěrou, do lože z betonu C 12/15, včetně obrubníku ABO 2 - 15 100/15/25 | m | 22 |  | 0 |  | 0 |  | 0 | 21 | 0 | 0.2688 | 5.91 | 0 | 0 |  | Vlastní | Indiv | 0.272 | 5.98 |  | Práce | Běžná |  |  |  | POL1_1
|  | řad A31 : 22 |  | 22 | [23 empty] | VV | 0
137 | 917862111RT5 | Osazení stojatého obrubníku betonového, s boční opěrou, lože z betonu C 12/15, včetně chodníkového obrubníku ABO, rozměr 100 x 250 mm | m | 12 |  | 0 |  | 0 |  | 0 | 21 | 0 | 0.22133 | 2.66 | 0 | 0 |  | Vlastní | Indiv | 0.272 | 3.26 |  | Práce | Běžná |  |  |  | POL1_1
|  | řad A31 : 12 |  | 12 | [23 empty] | VV | 0
138 | 919731122R00 | Zarovnání styčné plochy živičné tl. do 10 cm | m | 168 |  | 0 |  | 0 |  | 0 | 21 | 0 | 0 | 0 | 0 | 0 |  | Vlastní | Indiv | 0.093 | 15.62 |  | Práce | Běžná |  |  |  | POL1_1
|  | řad A31 : 168 |  | 168 | [23 empty] | VV | 0
139 | 919735113R00 | Řezání stávajícího živičného krytu tl. 10 - 15 cm | m | 168 |  | 0 |  | 0 |  | 0 | 21 | 0 | 0 | 0 | 0 | 0 |  | Vlastní | Indiv | 0.055 | 9.24 |  | Práce | Běžná |  |  |  | POL1_1
|  | řad A31 : 168 |  | 168 | [23 empty] | VV | 0
140 | 91793 | Obedláždění poklopu ve volném terénu žul.kostkami, do betonu | kus | 5 |  | 0 |  | 0 |  | 0 | 21 | 0 | 0.236 | 1.18 | 0 | 0 |  | Vlastní | Indiv | 0 | 0 |  | Práce | Běžná |  |  |  | POL1_1
|  | řad A31 : 5 |  | 5 | [23 empty] | VV | 0
Díl: | 93 | Dokončovací práce inž.staveb |  |  |  | 0 |  | 0 |  | 0 |  | 0 |  | 6.69 |  | 0 |  |  |  |  | 27.86 | [6 empty] | DIL
141 | 936452199 | Výplň dutých prostor | m | 210 |  | 0 |  | 0 |  | 0 | 21 | 0 | 0.03184 | 6.69 | 0 | 0 |  | Vlastní | Indiv | 0.13269 | 27.86 |  | Práce | Běžná |  |  |  | POL1_1
|  | řad A31 : 210 |  | 210 | [23 empty] | VV | 0
Díl: | 96 | Bourání konstrukcí |  |  |  | 0 |  | 0 |  | 0 |  | 0 |  | 0 |  | 0.99 |  |  |  |  | 11.56 | [6 empty] | DIL
142 | 114211901R00 | Odstranění plast. trub do DN 150 mm, ve výkopu | m | 14 |  | 0 |  | 0 |  | 0 | 21 | 0 | 0 | 0 | 0.04 | 0.56 |  | Vlastní | Indiv | 0.25 | 3.5 |  | Práce | Běžná |  |  |  | POL1_1
|  | řad A31 : 14 |  | 14 | [23 empty] | VV | 0
143 | 96-PC01 | Odstranění litinového poklopu+zařezání zemní soupr | kus | 8 |  | 0 |  | 0 |  | 0 | 21 | 0 | 0 | 0 | 0 | 0 |  | Vlastní | Indiv | 0 | 0 |  | Práce | Běžná |  |  |  | POL1_1
|  | řad A31 : 8 |  | 8 | [23 empty] | VV | 0
144 | 721140806R00 | Demontáž potrubí litinového do DN 200 | m | 14 |  | 0 |  | 0 |  | 0 | 21 | 0 | 0 | 0 | 0.03065 | 0.43 |  | Vlastní | Indiv | 0.576 | 8.06 |  | Práce | Běžná |  |  |  | POL1_1
|  | řad A31 : 14 |  | 14 | [23 empty] | VV | 0
Díl: | 97 | Prorážení otvorů |  |  |  | 0 |  | 0 |  | 0 |  | 0 |  | 0 |  | 0 |  |  |  |  | 2.75 | [6 empty] | DIL
145 | 979054441R00 | Očištění vybour. dlaždic s výplní kamen. těženým | m2 | 23 |  | 0 |  | 0 |  | 0 | 21 | 0 | 0 | 0 | 0 | 0 |  | Vlastní | Indiv | 0.115 | 2.65 |  | Práce | Běžná |  |  |  | POL1_1
|  | řad A31 : 23 |  | 23 | [23 empty] | VV | 0
146 | 979071121R00 | Očištění vybouraných kostek drobných s výplní spár kamenivem těženým | m2 | 1 |  | 0 |  | 0 |  | 0 | 21 | 0 | 0 | 0 | 0 | 0 |  | Vlastní | Indiv | 0.1 | 0.1 |  | Práce | Běžná |  |  |  | POL1_1
|  | řad A31 : 1 |  | 1 | [23 empty] | VV | 0
Díl: | M46 | Zemní práce při montážích |  |  |  | 0 |  | 0 |  | 0 |  | 0 |  | 0.01 |  | 0 |  |  |  |  | 0.2 | [6 empty] | DIL
147 | 460510321R00 | Chránička kabelová dělená DN 110 mm | m | 4 |  | 0 |  | 0 |  | 0 | 21 | 0 | 0.00242 | 0.01 | 0 | 0 |  | Vlastní | Indiv | 0.05 | 0.2 |  | Práce | Běžná |  |  |  | POL1_1
|  | řad A31 : 4 |  | 4 | [23 empty] | VV | 0
Díl: | 99 | Staveništní přesun hmot |  |  |  | 0 |  | 0 |  | 0 |  | 0 |  | 0 |  | 0 |  |  |  |  | 65.51 | [6 empty] | DIL
148 | 998276101R00 | Přesun hmot pro trubní vedení z trub plastových nebo sklolaminátových v otevřeném výkopu | t | 309.7297 |  | 0 |  | 0 |  | 0 | 21 | 0 | 0 | 0 | 0 | 0 | 827-1 | RTS 26/ I | RTS 26/ I | 0.2115 | 65.51 |  | Přesun hmot | Běžná |  |  |  | POL7_7
|  | vodovodu nebo kanalizace ražené nebo hloubené (827 1.1, 827 1.9, 827 2.1, 827 2.9), drobných objektů | [25 empty] | SPI
|  | na vzdálenost 15 m od hrany výkopu nebo od okraje šachty | [25 empty] | POP
Díl: | 997 | Přesun sutě |  |  |  | 0 |  | 0 |  | 0 |  | 0 |  | 0 |  | 0 |  |  |  |  | 15.01 | [6 empty] | DIL
149 | 979084313R00 | Vodorovná doprava vybour.trub do 1 km, do DN 800 | t | 0.9891 |  | 0 |  | 0 |  | 0 | 21 | 0 | 0 | 0 | 0 | 0 |  | Vlastní | Indiv | 0.351 | 0.35 |  | Práce | Běžná |  |  |  | POL1_1
150 | 979082213R00 | Vodorovná doprava suti po suchu do 1 km | t | 122.7007 |  | 0 |  | 0 |  | 0 | 21 | 0 | 0 | 0 | 0 | 0 |  | Vlastní | Indiv | 0.01 | 1.23 |  | Práce | Běžná |  |  |  | POL1_1
|  | kamenivo : 45,86072 |  | 45.86 | [23 empty] | VV | 0
|  | asfalt : 64,02 |  | 64.02 | [23 empty] | VV | 0
|  | beton : 12,82 |  | 12.82 | [23 empty] | VV | 0
151 | 979082219R00 | Příplatek za dopravu suti po suchu za další 1 km | t | 613.5036 |  | 0 |  | 0 |  | 0 | 21 | 0 | 0 | 0 | 0 | 0 |  | Vlastní | Indiv | 0 | 0 |  | Práce | Běžná |  |  |  | POL1_1
|  | 5*122,70072 |  | 613.5 | [23 empty] | VV | 0
152 | 979087313R00 | Nakládání vybouraných trub na dopravní prostředek | t | 0.9891 |  | 0 |  | 0 |  | 0 | 21 | 0 | 0 | 0 | 0 | 0 |  | Vlastní | Indiv | 0.564 | 0.56 |  | Práce | Běžná |  |  |  | POL1_1
153 | 979087212R00 | Nakládání suti na dopravní prostředky - komunikace | t | 122.7007 |  | 0 |  | 0 |  | 0 | 21 | 0 | 0 | 0 | 0 | 0 |  | Vlastní | Indiv | 0.099 | 12.15 |  | Práce | Běžná |  |  |  | POL1_1
154 | 979093111R00 | Uložení suti na skládku bez zhutnění | t | 120.7007 |  | 0 |  | 0 |  | 0 | 21 | 0 | 0 | 0 | 0 | 0 |  | Vlastní | Indiv | 0.006 | 0.72 |  | Práce | Běžná |  |  |  | POL1_1
Díl: | 999 | Poplatky za skládky |  |  |  | 0 |  | 0 |  | 0 |  | 0 |  | 0 |  | 0 |  |  |  |  | 0 | [6 empty] | DIL
155 | 979999973R00 | Poplatek za uložení, zemina a kamení, (skup.170504) (A kvalita) | t | 173.1214 |  | 0 |  | 0 |  | 0 | 21 | 0 | 0 | 0 | 0 | 0 |  | Vlastní | Indiv | 0 | 0 |  | Práce | Běžná |  |  |  | POL1_1
|  | vykopaná zemina : 79,53795*1,6 |  | 127.26 | [23 empty] | VV | 0
|  | kamenivo : 1,081+0,09+19,14+0,33+10,12+15,09972 |  | 45.86 | [23 empty] | VV | 0
156 | 979999981R00 | Poplatek za recyklaci betonu kusovost do 1600 cm2, čistý (skup.170101) | t | 12.82 |  | 0 |  | 0 |  | 0 | 21 | 0 | 0 | 0 | 0 | 0 |  | Vlastní | Indiv | 0 | 0 |  | Práce | Běžná |  |  |  | POL1_1
|  | beton : 6,72+1,92+4,18 |  | 12.82 | [23 empty] | VV | 0
157 | 979999995R00 | Poplatek za recyklaci asfaltu, kusovost do 1600 cm2, (skup.170302) | t | 64.02 |  | 0 |  | 0 |  | 0 | 21 | 0 | 0 | 0 | 0 | 0 |  | Vlastní | Indiv | 0 | 0 |  | Práce | Běžná |  |  |  | POL1_1
|  | asfalt : 64,02 |  | 64.02 | [23 empty] | VV | 0
[26 empty] | 12 | 21 | DPH
| Celkem |  |  |  |  | 0 | [19 empty] | 0 | 0 | SUM
END
Note on S6: Jedná se o informaci, zda se jedná o položku, která je do rozpočtu zadána z cenové soustavy RTS, nebo vlastní.
Note on T6: Jedná se o název CÚ, která je zadána u položky rozpočtu

## SO02 Řad A30,A12, A28
Položkový soupis prací a dodávek | [27 empty] | #TypZaznamu#
S: | 001 | Uherský Brod, rekonstrukce I TP - ul.Na Dlouhých, 9.května, B.Smetany, Jiráskova | [25 empty] | STA
O: | 01 | Uherský Brod, rekonstrukce I TP -ul.Na Dlouhých, 9.května, B.Smetany, Jiráskova | [22 empty] | STA |  |  | OBJ
R: | 02 | SO02 Řad A30, A12, A28 | [25 empty] | ROZ
P.č. | Číslo položky | Název položky | MJ | Množství | Cena / MJ | Celkem | Dodávka | Dodávka celk. | Montáž | Montáž celk. | DPH | Cena s DPH | Hmotnost / MJ | Hmotnost celk.(t) | Dem. hmotnost / MJ | Dem. hmotnost celk.(t) | Ceník | Cen. soustava / platnost | Cenová úroveň | Nhod / MJ | Nhod celk. | Dodavatel | Typ položky | Stav položky
Díl: | 1 | Zemní práce |  |  |  | 0 |  | 0 |  | 0 |  | 0 |  | 77.57 |  | 0 |  |  |  |  | 786.56 | [6 empty] | DIL
1 | 115101201R00 | Čerpání vody na výšku do 10 m, přítok do 500 l/min | h | 60 |  | 0 |  | 0 |  | 0 | 21 | 0 | 0 | 0 | 0 | 0 |  | Vlastní | Indiv | 0.203 | 12.18 |  | Práce | Běžná |  |  |  | POL1_1
2 | 115101301 | Pohotovost čerpací soupravy výš.10m přítok 500l | den | 20 |  | 0 |  | 0 |  | 0 | 21 | 0 | 0 | 0 | 0 | 0 |  | Vlastní | Indiv | 0 | 0 |  | Práce | Běžná |  |  |  | POL1_1
3 | 119001421R00 | Dočasné zajištění kabelů - do počtu 3 kabelů | m | 24 |  | 0 |  | 0 |  | 0 | 21 | 0 | 0.02478 | 0.59 | 0 | 0 |  | Vlastní | Indiv | 0.547 | 13.13 |  | Práce | Běžná |  |  |  | POL1_1
|  | řad A30 : 2+6 |  | 8 | [23 empty] | VV | 0
|  | řad A28 : 16 |  | 16 | [23 empty] | VV | 0
4 | 119001401R00 | Dočasné zajištění ocelového potrubí do DN 200 | m | 15 |  | 0 |  | 0 |  | 0 | 21 | 0 | 0.00868 | 0.13 | 0 | 0 |  | Vlastní | Indiv | 0.703 | 10.55 |  | Práce | Běžná |  |  |  | POL1_1
|  | řad A30 : 5 |  | 5 | [23 empty] | VV | 0
|  | řad A12 : 1 |  | 1 | [23 empty] | VV | 0
|  | řad A28 : 9 |  | 9 | [23 empty] | VV | 0
5 | 121101102R00 | Sejmutí ornice s přemístěním přes 50 do 100 m | m3 | 28.4 |  | 0 |  | 0 |  | 0 | 21 | 0 | 0 | 0 | 0 | 0 |  | Vlastní | Indiv | 0.032 | 0.91 |  | Práce | Běžná |  |  |  | POL1_1
|  | zelená plocha : | [25 empty] | VV | 0
|  | řad A30 : 130*0,1 |  | 13 | [23 empty] | VV | 0
|  | řad A12+A28 : 154*0,1 |  | 15.4 | [23 empty] | VV | 0
6 | 130001101R00 | Příplatek za ztížené hloubení v blízkosti vedení | m3 | 13.2 |  | 0 |  | 0 |  | 0 | 21 | 0 | 0 | 0 | 0 | 0 |  | Vlastní | Indiv | 1.763 | 23.27 |  | Práce | Běžná |  |  |  | POL1_1
|  | řad A30 : | [25 empty] | VV | 0
|  | kanalizace : 1*1,1*1,5 |  | 1.65 | [23 empty] | VV | 0
|  | řad A12+A28 : | [25 empty] | VV | 0
|  | kanalizace : 2*1,1*1,5 |  | 3.3 | [23 empty] | VV | 0
|  | sdělovací kabel : 3*1,1*1,5 |  | 4.95 | [23 empty] | VV | 0
|  | NTL : 2*1,1*1,5 |  | 3.3 | [23 empty] | VV | 0
7 | 132201110R00 | Hloubení rýh š.do 60 cm v hor.3 do 50 m3, STROJNĚ | m3 | 3.0636 |  | 0 |  | 0 |  | 0 | 21 | 0 | 0 | 0 | 0 | 0 |  | Vlastní | Indiv | 0.365 | 1.12 |  | Práce | Běžná |  |  |  | POL1_1
|  | řad A30 - drenáž : (1+7,55+3,46)*0,3*0,2 |  | 0.72 | [23 empty] | VV | 0
|  | řad A12+A28- drenáž : (8,1+20,19+9,25+1,51)*0,3*0,2 |  | 2.34 | [23 empty] | VV | 0
8 | 132201119R00 | Přípl.za lepivost,hloubení rýh 60 cm,hor.3,STROJNĚ | m3 | 3.0636 |  | 0 |  | 0 |  | 0 | 21 | 0 | 0 | 0 | 0 | 0 |  | Vlastní | Indiv | 0.3898 | 1.19 |  | Práce | Běžná |  |  |  | POL1_1
9 | 132201210R00 | Hloubení rýh šířky do 2000 mm v hor. 3, do 50 m3, STROJNĚ | m3 | 40.5494 |  | 0 |  | 0 |  | 0 | 21 | 0 | 0 | 0 | 0 | 0 |  | Vlastní | Indiv | 0.365 | 14.8 |  | Práce | Běžná |  |  |  | POL1_1
|  | řad A12+A28 : | [25 empty] | VV | 0
|  | nezpevněný terén : (7,34+6,35)*1,1*((1,9+1,78)/2-0,1) |  | 26.2 | [23 empty] | VV | 0
|  | asfalt : 9,25*1,1*(1,91-0,5) |  | 14.35 | [23 empty] | VV | 0
10 | 132201219R00 | Přípl.za lepivost,hloubení rýh 200cm,hor.3,STROJNĚ | m3 | 40.5494 |  | 0 |  | 0 |  | 0 | 21 | 0 | 0 | 0 | 0 | 0 |  | Vlastní | Indiv | 0.084 | 3.41 |  | Práce | Běžná |  |  |  | POL1_1
11 | 131201201R00 | Hloubení zapažených jam v hor.3 do 100 m3 | m3 | 44.4269 |  | 0 |  | 0 |  | 0 | 21 | 0 | 0 | 0 | 0 | 0 |  | Vlastní | Indiv | 2.249 | 99.92 |  | Práce | Běžná |  |  |  | POL1_1
|  | řad A30 : | [25 empty] | VV | 0
|  | dlažba : (2,43+1,03)*1,1*((1,52+1,54)/2-0,29) |  | 4.72 | [23 empty] | VV | 0
|  | nezpevněný terén : (1+1+1+1+1+2,55)*1,1*((1,55+1,57+1,56+1,57+1,55+1,65)/6-0,1) |  | 12.25 | [23 empty] | VV | 0
|  | asfalt : 1*1,1*(1,98-0,5) |  | 1.63 | [23 empty] | VV | 0
|  | řad A12+A28 : | [25 empty] | VV | 0
|  | dlažba : (1,56+1,39+1+1,15+1+1+1)*1,1*((1,78+1,8+1,75+1,68+1,7+1,73+1,7)/7-0,29) |  | 12.87 | [23 empty] | VV | 0
|  | nezpevněný terén : (1+1+1+3,5)*1,1*((1,6+1,55+1,6+1,6)/4-0,1) |  | 10.64 | [23 empty] | VV | 0
|  | štěrk : 1,51*1,1*(1,63-0,23) |  | 2.33 | [23 empty] | VV | 0
12 | 131201209R00 | Příplatek za lepivost - hloubení zapaž.jam v hor.3 | m3 | 44.4269 |  | 0 |  | 0 |  | 0 | 21 | 0 | 0 | 0 | 0 | 0 |  | Vlastní | Indiv | 0.107 | 4.75 |  | Práce | Běžná |  |  |  | POL1_1
13 | 139601102R00 | Ruční výkop jam, rýh a šachet v hornině tř. 3 | m3 | 8 |  | 0 |  | 0 |  | 0 | 21 | 0 | 0 | 0 | 0 | 0 |  | Vlastní | Indiv | 3.533 | 28.26 |  | Práce | Běžná |  |  |  | POL1_1
|  | kopaná sonda : | [25 empty] | VV | 0
|  | řad A30 : 5*1*1*0,8 |  | 4 | [23 empty] | VV | 0
|  | řad A28 : 5*1*1*0,8 |  | 4 | [23 empty] | VV | 0
14 | 141721101R00 | Řízené protlačení a vtažení PE do d 110mm, hor.1-4 | m | 194.6 |  | 0 |  | 0 |  | 0 | 21 | 0 | 0.00348 | 0.68 | 0 | 0 |  | Vlastní | Indiv | 1.7012 | 331.06 |  | Práce | Běžná |  |  |  | POL1_1
|  | řad A30 : 69,1 |  | 69.1 | [23 empty] | VV | 0
|  | řad A28 : 125,5 |  | 125.5 | [23 empty] | VV | 0
15 | 141700102R00 | Protlak neřízený z trub D 110 mm v hor.1 - 4 | m | 17 |  | 0 |  | 0 |  | 0 | 21 | 0 | 0.00726 | 0.12 | 0 | 0 |  | Vlastní | Indiv | 1.725 | 29.33 |  | Práce | Běžná |  |  |  | POL1_1
|  | řad A28-přípojka VP29 : 8 |  | 8 | [23 empty] | VV | 0
|  | řad A28-přípojka VP35 : 9 |  | 9 | [23 empty] | VV | 0
16 | 151101101R00 | Pažení a rozepření stěn rýh - příložné - hl.do 2 m | m2 | 87.3624 |  | 0 |  | 0 |  | 0 | 21 | 0 | 0.00099 | 0.09 | 0 | 0 |  | Vlastní | Indiv | 0.236 | 20.62 |  | Práce | Běžná |  |  |  | POL1_1
|  | řad A30 : | [25 empty] | VV | 0
|  | dlažba : (2,43+1,03)*((1,52+1,54)/2-0,29)*2 |  | 8.58 | [23 empty] | VV | 0
|  | nezpevněný terén : (1+1+1+1+1+2,55)*((1,55+1,57+1,56+1,57+1,55+1,65)/6-0,1)*2 |  | 22.27 | [23 empty] | VV | 0
|  | řad A12+A28 : | [25 empty] | VV | 0
|  | asfalt : 1*(1,98-0,5)*2 |  | 2.96 | [23 empty] | VV | 0
|  | dlažba : (1,56+1,39+1+1,15+1+1+1)*((1,78+1,8+1,75+1,68+1,7+1,73+1,7)/7-0,29)*2 |  | 23.4 | [23 empty] | VV | 0
|  | nezpevněný terén : (1,34+0,35)*((1,9+1,78)/2-0,1)*2 |  | 5.88 | [23 empty] | VV | 0
|  | nezpevněný terén : (1+1+1+3,5)*((1,6+1,55+1,6+1,6)/4-0,1)*2 |  | 19.34 | [23 empty] | VV | 0
|  | asfalt : 0,25*(1,91-0,5)*2 |  | 0.71 | [23 empty] | VV | 0
|  | štěrk : 1,51*(1,63-0,23)*2 |  | 4.23 | [23 empty] | VV | 0
17 | 151101111R00 | Odstranění pažení stěn rýh - příložné - hl. do 2 m | m2 | 87.3624 |  | 0 |  | 0 |  | 0 | 21 | 0 | 0 | 0 | 0 | 0 |  | Vlastní | Indiv | 0.07 | 6.12 |  | Práce | Běžná |  |  |  | POL1_1
18 | 151811111R00 | Montáž lehkého pažicího boxu dl.3m, š.1m, hl.1,6 m | kus | 7 |  | 0 |  | 0 |  | 0 | 21 | 0 | 0 | 0 | 0 | 0 |  | Vlastní | Indiv | 0.9104 | 6.37 |  | Práce | Běžná |  |  |  | POL1_1
|  | řad A28 : 7 |  | 7 | [23 empty] | VV | 0
19 | 151812111R00 | Pronájem lehkého pažic.boxu dl.3m, š.1m, hl.1,6m | den | 20 |  | 0 |  | 0 |  | 0 | 21 | 0 | 0 | 0 | 0 | 0 |  | Vlastní | Indiv | 0 | 0 |  | Práce | Běžná |  |  |  | POL1_1
|  | 10 dnů 2 boxy : 2*10 |  | 20 | [23 empty] | VV | 0
20 | 151813111R00 | Dmtž lehkého pažicího boxu dl.3m, š.1m, hl.1,6m | kus | 7 |  | 0 |  | 0 |  | 0 | 21 | 0 | 0 | 0 | 0 | 0 |  | Vlastní | Indiv | 0.8944 | 6.26 |  | Práce | Běžná |  |  |  | POL1_1
21 | 161101101R00 | Svislé přemístění výkopku z hor.1-4 do 2,5 m | m3 | 96.0399 |  | 0 |  | 0 |  | 0 | 21 | 0 | 0 | 0 | 0 | 0 |  | Vlastní | Indiv | 0.345 | 33.13 |  | Práce | Běžná |  |  |  | POL1_1
|  | 3,0636+40,54941+44,42693+8 |  | 96.04 | [23 empty] | VV | 0
22 | 162301101R00 | Vodorovné přemístění výkopku z hor.1-4 do 500 m | m3 | 138.9894 |  | 0 |  | 0 |  | 0 | 21 | 0 | 0 | 0 | 0 | 0 |  | Vlastní | Indiv | 0.011 | 1.53 |  | Práce | Běžná |  |  |  | POL1_1
|  | odvoz zeminy na meziskládku : 96,03994 |  | 96.04 | [23 empty] | VV | 0
|  | dovoz zeminy pro zpětný zásyp : 12,92788+30,02155 |  | 42.95 | [23 empty] | VV | 0
23 | 162601102R00 | Vodorovné přemístění výkopku z hor.1-4 do 5000 m | m3 | 53.0905 |  | 0 |  | 0 |  | 0 | 21 | 0 | 0 | 0 | 0 | 0 |  | Vlastní | Indiv | 0.011 | 0.58 |  | Práce | Běžná |  |  |  | POL1_1
|  | výkop : 96,03994 |  | 96.04 | [23 empty] | VV | 0
|  | zpětný zásyp : -42,94943 |  | -42.95 | [23 empty] | VV | 0
24 | 167101101R00 | Nakládání výkopku z hor. 1 ÷ 4 v množství do 100 m3 | m3 | 42.9494 |  | 0 |  | 0 |  | 0 | 21 | 0 | 0 | 0 | 0 | 0 |  | Vlastní | Indiv | 0.652 | 28 |  | Práce | Běžná |  |  |  | POL1_1
|  | zpětný zásyp : 12,92788+30,02155 |  | 42.95 | [23 empty] | VV | 0
25 | 171201201R00 | Uložení sypaniny na skládku | m3 | 53.0905 |  | 0 |  | 0 |  | 0 | 21 | 0 | 0 | 0 | 0 | 0 |  | Vlastní | Indiv | 0.009 | 0.48 |  | Práce | Běžná |  |  |  | POL1_1
26 | 174101101R00 | Zásyp jam, rýh, šachet se zhutněním | m3 | 68.5768 |  | 0 |  | 0 |  | 0 | 21 | 0 | 0 | 0 | 0 | 0 |  | Vlastní | Indiv | 0.202 | 13.85 |  | Práce | Běžná |  |  |  | POL1_1
|  | řad A30 : | [25 empty] | VV | 0
|  | kamenivo 0/32mm : | [25 empty] | VV | 0
|  | jámy : | [25 empty] | VV | 0
|  | dlažba : (2,43+1,03)*1,1*((1,52+1,54)/2-0,29-0,4) |  | 3.2 | [23 empty] | VV | 0
|  | asfalt : 1*1,1*(1,98-0,5-0,4) |  | 1.19 | [23 empty] | VV | 0
|  | Mezisoučet | [25 empty] | VV | 1
|  | zemina : | [25 empty] | VV | 0
|  | nezpevněný terén : (1+1+1+1+1+2,55)*1,1*((1,55+1,57+1,56+1,57+1,55+1,65)/6-0,1-0,4) |  | 8.93 | [23 empty] | VV | 0
|  | kopaná sonda : 5*1*1*0,8 |  | 4 | [23 empty] | VV | 0
|  | Mezisoučet | [25 empty] | VV | 1
|  | řad A12+A28 : | [25 empty] | VV | 0
|  | kamenivo 0/32mm : | [25 empty] | VV | 0
|  | rýhy : | [25 empty] | VV | 0
|  | asfalt : 9,25*1,1*(1,91-0,5-0,4) |  | 10.28 | [23 empty] | VV | 0
|  | jámy : | [25 empty] | VV | 0
|  | dlažba : (1,56+1,39+1+1,15+1+1+1)*1,1*((1,78+1,8+1,75+1,68+1,7+1,73+1,7)/7-0,29-0,4) |  | 9.3 | [23 empty] | VV | 0
|  | štěrk : 1,51*1,1*(1,63-0,23-0,4) |  | 1.66 | [23 empty] | VV | 0
|  | Mezisoučet | [25 empty] | VV | 1
|  | zemina : | [25 empty] | VV | 0
|  | nezpevněný terén : (7,34+1+1+1+6,35+3,5)*1,1*((1,9+1,6+1,55+1,6+1,78+1,6)/6-0,1-0,4) |  | 26.02 | [23 empty] | VV | 0
|  | kopaná sonda : 5*1*1*0,8 |  | 4 | [23 empty] | VV | 0
|  | Mezisoučet | [25 empty] | VV | 1
27 | 175101101R00 | Obsyp potrubí bez prohození sypaniny | m3 | 16.5641 |  | 0 |  | 0 |  | 0 | 21 | 0 | 0 | 0 | 0 | 0 |  | Vlastní | Indiv | 1.587 | 26.29 |  | Práce | Běžná |  |  |  | POL1_1
|  | řad A30 : | [25 empty] | VV | 0
|  | dlažba : (2,43+1,03)*1,1*0,3-3,14*0,063/2*0,063/2*(2,43+1,03) |  | 1.13 | [23 empty] | VV | 0
|  | nezpevněný terén : (1+1+1+1+1+2,55)*1,1*0,3-3,14*0,063/2*0,063/2*(1+1+1+1+1+2,55) |  | 2.47 | [23 empty] | VV | 0
|  | asfalt : 1*1,1*0,3-3,14*0,063/2*0,063/2*1 |  | 0.33 | [23 empty] | VV | 0
|  | Mezisoučet | [25 empty] | VV | 1
|  | řad A12+A28 : | [25 empty] | VV | 0
|  | dlažba : (1,56+1,39+1+1,15+1+1+1)*1,1*0,3-3,14*0,09/2*0,09/2*(1,56+1,39+1+1,15+1+1+1) |  | 2.62 | [23 empty] | VV | 0
|  | nezpevněný terén : (7,34+1+1+1+6,35+3,5)*1,1*0,3-3,14*0,09/2*0,09/2*(7,34+1+1+1+6,35+3,5) |  | 6.53 | [23 empty] | VV | 0
|  | asfalt : 9,25*1,1*0,3-3,14*0,09/2*0,09/2*9,25 |  | 2.99 | [23 empty] | VV | 0
|  | štěrk : 1,51*1,1*0,3-3,14*0,09/2*0,09/2*1,51 |  | 0.49 | [23 empty] | VV | 0
|  | Mezisoučet | [25 empty] | VV | 1
28 | 180401211R00 | Založení trávníku lučního výsevem v rovině | m2 | 284 |  | 0 |  | 0 |  | 0 | 21 | 0 | 0 | 0 | 0 | 0 |  | Vlastní | Indiv | 0.021 | 5.96 |  | Práce | Běžná |  |  |  | POL1_1
|  | řad A30 : 130 |  | 130 | [23 empty] | VV | 0
|  | řad A12+A28 : 154 |  | 154 | [23 empty] | VV | 0
29 | 181201102R00 | Úprava pláně v násypech v hor. 1-4, se zhutněním | m2 | 56.166 |  | 0 |  | 0 |  | 0 | 21 | 0 | 0 | 0 | 0 | 0 |  | Vlastní | Indiv | 0.018 | 1.01 |  | Práce | Běžná |  |  |  | POL1_1
|  | řad A30 : | [25 empty] | VV | 0
|  | dlažba : (2,43+1,03)*1,1 |  | 3.81 | [23 empty] | VV | 0
|  | nezpevněný terén : (1+1+1+1+1+2,55)*1,1 |  | 8.3 | [23 empty] | VV | 0
|  | asfalt : 1*1,1 |  | 1.1 | [23 empty] | VV | 0
|  | Mezisoučet | [25 empty] | VV | 1
|  | řad A12+A28 : | [25 empty] | VV | 0
|  | dlažba : (1,56+1,39+1+1,15+1+1+1)*1,1 |  | 8.91 | [23 empty] | VV | 0
|  | nezpevněný terén : (7,34+1+1+1+6,35+3,5)*1,1 |  | 22.21 | [23 empty] | VV | 0
|  | asfalt : 9,25*1,1 |  | 10.18 | [23 empty] | VV | 0
|  | štěrk : 1,51*1,1 |  | 1.66 | [23 empty] | VV | 0
|  | Mezisoučet | [25 empty] | VV | 1
30 | 181301101R00 | Rozprostření ornice, rovina, tl. do 10 cm do 500m2 | m2 | 284 |  | 0 |  | 0 |  | 0 | 21 | 0 | 0 | 0 | 0 | 0 |  | Vlastní | Indiv | 0.13 | 36.92 |  | Práce | Běžná |  |  |  | POL1_1
|  | zelená plocha : | [25 empty] | VV | 0
|  | řad A30 : 130 |  | 130 | [23 empty] | VV | 0
|  | řad A12+A28 : 154 |  | 154 | [23 empty] | VV | 0
31 | 182001111R00 | Plošná úprava terénu, nerovnosti do 10 cm v rovině | m2 | 284 |  | 0 |  | 0 |  | 0 | 21 | 0 | 0 | 0 | 0 | 0 |  | Vlastní | Indiv | 0.09 | 25.56 |  | Práce | Běžná |  |  |  | POL1_1
32 | 583420401R | Kamenivo drcené 0/4 mm | t | 29.8153 |  | 0 |  | 0 |  | 0 | 21 | 0 | 1 | 29.82 | 0 | 0 |  | Vlastní | Indiv | 0 | 0 |  | Specifikace | Běžná |  |  |  | POL3_0
|  | obsyp potrubí : 16,56408*1,8 |  | 29.82 | [23 empty] | VV | 0
33 | 58344169R | Štěrkodrtě frakce 0/32 mm | t | 46.1293 |  | 0 |  | 0 |  | 0 | 21 | 0 | 1 | 46.13 | 0 | 0 |  | Vlastní | Indiv | 0 | 0 |  | Specifikace | Běžná |  |  |  | POL3_0
|  | zásyp potrubí ve ZP : | [25 empty] | VV | 0
|  | řad A30 : 4,38504*1,8 |  | 7.89 | [23 empty] | VV | 0
|  | řad A12+A28 : 21,24234*1,8 |  | 38.24 | [23 empty] | VV | 0
34 | 00572470R | Směs travní luční I. - krátkodobá PROFI, á 25 kg | kg | 11.36 |  | 0 |  | 0 |  | 0 | 21 | 0 | 0.001 | 0.01 | 0 | 0 |  | Vlastní | Indiv | 0 | 0 |  | Specifikace | Běžná |  |  |  | POL3_0
|  | řad A30 : 130*0,04 |  | 5.2 | [23 empty] | VV | 0
|  | řad A12+A28 : 154*0,04 |  | 6.16 | [23 empty] | VV | 0
Díl: | 11 | Přípravné a přidružené práce |  |  |  | 0 |  | 0 |  | 0 |  | 0 |  | 8.78 |  | 66.82 |  |  |  |  | 72.11 | [6 empty] | DIL
35 | 113106231R00 | Rozebrání dlažeb ze zámkové dlažby v kamenivu | m2 | 34 |  | 0 |  | 0 |  | 0 | 21 | 0 | 0.178 | 6.05 | 0.047 | 1.6 |  | Vlastní | Indiv | 0.142 | 4.83 |  | Práce | Běžná |  |  |  | POL1_1
|  | zpevněná plocha : | [25 empty] | VV | 0
|  | řad A30 : 3 |  | 3 | [23 empty] | VV | 0
|  | řad A12+A28 : 31 |  | 31 | [23 empty] | VV | 0
36 | 113106221R00 | Rozebrání dlažeb z drobných kostek, lože z kameniva, strusky nebo škváry, plocha do 200 m2 | m2 | 3 |  | 0 |  | 0 |  | 0 | 21 | 0 | 0.11 | 0.33 | 0.09 | 0.27 |  | Vlastní | Indiv | 0.1 | 0.3 |  | Práce | Běžná |  |  |  | POL1_1
|  | řad A12+A28 : 3 |  | 3 | [23 empty] | VV | 0
37 | 113107530R00 | Odstranění podkladu plochy do 50 m2, kamenivo drcené tl. 300 mm | m2 | 22 |  | 0 |  | 0 |  | 0 | 21 | 0 | 0 | 0 | 0.66 | 14.52 |  | Vlastní | Indiv | 1.053 | 23.17 |  | Práce | Běžná |  |  |  | POL1_1
|  | řad A30 : | [25 empty] | VV | 0
|  | místní komunikace : 19 |  | 19 | [23 empty] | VV | 0
|  | řad A12+A28 : | [25 empty] | VV | 0
|  | žulové kostky : 3 |  | 3 | [23 empty] | VV | 0
38 | 113107515R00 | Odstranění podkladu plochy do 50 m2, kamenivo drcené tl. 150 mm | m2 | 3 |  | 0 |  | 0 |  | 0 | 21 | 0 | 0 | 0 | 0.33 | 0.99 |  | Vlastní | Indiv | 0.5265 | 1.58 |  | Práce | Běžná |  |  |  | POL1_1
|  | žulová kostka : | [25 empty] | VV | 0
|  | řad A28 : 3 |  | 3 | [23 empty] | VV | 0
39 | 113108310R00 | Odstranění asfaltové vrstvy plochy do 50 m2, tl. 100 mm | m2 | 47 |  | 0 |  | 0 |  | 0 | 21 | 0 | 0 | 0 | 0.22 | 10.34 |  | Vlastní | Indiv | 0.375 | 17.63 |  | Práce | Běžná |  |  |  | POL1_1
|  | řad A30 : | [25 empty] | VV | 0
|  | místní komunikace : 47 |  | 47 | [23 empty] | VV | 0
40 | 113109310R00 | Odstranění podkladu plochy do 50 m2, beton prostý tl. 100 mm | m2 | 19 |  | 0 |  | 0 |  | 0 | 21 | 0 | 0 | 0 | 0.24 | 4.56 |  | Vlastní | Indiv | 0.80648 | 15.32 |  | Práce | Běžná |  |  |  | POL1_1
|  | řad A30 : | [25 empty] | VV | 0
|  | podklad pod komunikací : 19 |  | 19 | [23 empty] | VV | 0
41 | 113109610R00 | Odstranění podkladu plochy nad 50 m2, recyklát tl. 100 mm | m2 | 56.166 |  | 0 |  | 0 |  | 0 | 21 | 0 | 0 | 0 | 0.2359 | 13.25 |  | Vlastní | Indiv | 0.01 | 0.56 |  | Práce | Běžná |  |  |  | POL1_1
|  | provizorní dosypání rýhy : | [25 empty] | VV | 0
|  | řad A30 : | [25 empty] | VV | 0
|  | dlažba : (2,43+1,03)*1,1 |  | 3.81 | [23 empty] | VV | 0
|  | nezpevněný terén : (1+1+1+1+1+2,55)*1,1 |  | 8.3 | [23 empty] | VV | 0
|  | asfalt : 1*1,1 |  | 1.1 | [23 empty] | VV | 0
|  | Mezisoučet | [25 empty] | VV | 1
|  | řad A12+A28 : | [25 empty] | VV | 0
|  | dlažba : (1,56+1,39+1+1,15+1+1+1)*1,1 |  | 8.91 | [23 empty] | VV | 0
|  | nezpevněný terén : (7,34+1+1+1+6,35+3,5)*1,1 |  | 22.21 | [23 empty] | VV | 0
|  | asfalt : 9,25*1,1 |  | 10.18 | [23 empty] | VV | 0
|  | štěrk : 1,51*1,1 |  | 1.66 | [23 empty] | VV | 0
|  | Mezisoučet | [25 empty] | VV | 1
42 | 113109520R00 | Odstranění podkladu plochy do 50 m2, betonový recyklát tl. 200 mm | m2 | 34 |  | 0 |  | 0 |  | 0 | 21 | 0 | 0 | 0 | 0.44 | 14.96 |  | Vlastní | Indiv | 0.094 | 3.2 |  | Práce | Běžná |  |  |  | POL1_1
|  | zámková dlažba : | [25 empty] | VV | 0
|  | řad A30 : 3 |  | 3 | [23 empty] | VV | 0
|  | řad A12+A28 : 31 |  | 31 | [23 empty] | VV | 0
43 | 113201111R00 | Vytrhání obrubníků chodníkových a parkových | m | 36 |  | 0 |  | 0 |  | 0 | 21 | 0 | 0.06 | 2.16 | 0.16 | 5.76 |  | Vlastní | Indiv | 0.143 | 5.15 |  | Práce | Běžná |  |  |  | POL1_1
|  | řad A30 : 4 |  | 4 | [23 empty] | VV | 0
|  | řad A12+A28 : 32 |  | 32 | [23 empty] | VV | 0
44 | 113202111R00 | Vytrhání obrub obrubníků silničních | m | 3 |  | 0 |  | 0 |  | 0 | 21 | 0 | 0.08 | 0.24 | 0.19 | 0.57 |  | Vlastní | Indiv | 0.123 | 0.37 |  | Práce | Běžná |  |  |  | POL1_1
|  | řad A30 : 3 |  | 3 | [23 empty] | VV | 0
Díl: | 21 | Úprava podloží a základ.spáry |  |  |  | 0 |  | 0 |  | 0 |  | 0 |  | 14.18 |  | 0 |  |  |  |  | 18.72 | [6 empty] | DIL
45 | 212532111R00 | Lože trativodu z kameniva hrub.drceného,16-32 mm | m3 | 8.6802 |  | 0 |  | 0 |  | 0 | 21 | 0 | 1.63 | 14.15 | 0 | 0 |  | Vlastní | Indiv | 1.584 | 13.75 |  | Práce | Běžná |  |  |  | POL1_1
|  | drenáž : | [25 empty] | VV | 0
|  | A30 : (1+1+1+1+1+1+2,55+2,43+1,03)*1,1*0,1 |  | 1.32 | [23 empty] | VV | 0
|  | (1+1+1+1+1+1+2,55+2,43+1,03)*0,3*0,2 |  | 0.72 | [23 empty] | VV | 0
|  | Mezisoučet | [25 empty] | VV | 1
|  | A12+A28 : (1,56+1,39+1+1,15+1+1+1+7,34+1+1+1+6,35+3,5+9,25+1,51)*1,1*0,1 |  | 4.3 | [23 empty] | VV | 0
|  | (1,56+1,39+1+1,15+1+1+1+7,34+1+1+1+6,35+3,5+9,25+1,51)*0,3*0,2 |  | 2.34 | [23 empty] | VV | 0
46 | 212753114R00 | Montáž ohebné dren. trubky do rýhy DN 100,bez lože | m | 51.06 |  | 0 |  | 0 |  | 0 | 21 | 0 | 0 | 0 | 0 | 0 |  | Vlastní | Indiv | 0.0715 | 3.65 |  | Práce | Běžná |  |  |  | POL1_1
|  | drenáž : | [25 empty] | VV | 0
|  | A30 : (1+1+1+1+1+1+2,55+2,43+1,03) |  | 12.01 | [23 empty] | VV | 0
|  | Mezisoučet | [25 empty] | VV | 1
|  | A12+A28 : (1,56+1,39+1+1,15+1+1+1+7,34+1+1+1+6,35+3,5+9,25+1,51) |  | 39.05 | [23 empty] | VV | 0
47 | 28611223.AR | Trubka PVC drenážní flexibilní d 100 mm | m | 51.5706 |  | 0 |  | 0 |  | 0 | 21 | 0 | 0.00048 | 0.02 | 0 | 0 |  | Vlastní | Indiv | 0 | 0 |  | Specifikace | Běžná |  |  |  | POL3_0
|  | 51,06*1,01 |  | 51.57 | [23 empty] | VV | 0
48 | 289971211R00 | Zřízení vrstvy z geotextilie sklon do 1:5 š.do 3 m | m2 | 30.03 |  | 0 |  | 0 |  | 0 | 21 | 0 | 3e-05 | 0 | 0 | 0 |  | Vlastní | Indiv | 0.044 | 1.32 |  | Práce | Běžná |  |  |  | POL1_1
|  | drenáž : | [25 empty] | VV | 0
|  | A30 : (1+1+1+1+1+1+2,55+2,43+1,03)*0,5 |  | 6 | [23 empty] | VV | 0
|  | drenážní blok - hydrant : 1*0,5*0,5*6 |  | 1.5 | [23 empty] | VV | 0
|  | Mezisoučet | [25 empty] | VV | 1
|  | A12+A28 : (1,56+1,39+1+1,15+1+1+1+7,34+1+1+1+6,35+3,5+9,25+1,51)*0,5 |  | 19.52 | [23 empty] | VV | 0
|  | drenážní blok - hydrant : 2*0,5*0,5*6 |  | 3 | [23 empty] | VV | 0
49 | 67390503R | Geotextilie netkaná 300 g/m2 | m2 | 33.033 |  | 0 |  | 0 |  | 0 | 21 | 0 | 0.0003 | 0.01 | 0 | 0 |  | Vlastní | Indiv | 0 | 0 |  | Specifikace | Běžná |  |  |  | POL3_0
|  | 30,03*1,1 |  | 33.03 | [23 empty] | VV | 0
Díl: | 4 | Vodorovné konstrukce |  |  |  | 0 |  | 0 |  | 0 |  | 0 |  | 11.91 |  | 0 |  |  |  |  | 9.52 | [6 empty] | DIL
50 | 451572111R00 | Lože pod potrubí z kameniva těženého 0 - 4 mm | m3 | 5.6166 |  | 0 |  | 0 |  | 0 | 21 | 0 | 1.8908 | 10.62 | 0 | 0 |  | Vlastní | Indiv | 1.695 | 9.52 |  | Práce | Běžná |  |  |  | POL1_1
|  | řad A30 : | [25 empty] | VV | 0
|  | dlažba : (2,43+1,03)*1,1*0,1 |  | 0.38 | [23 empty] | VV | 0
|  | nezpevněný terén : (1+1+1+1+1+2,55)*1,1*0,1 |  | 0.83 | [23 empty] | VV | 0
|  | asfalt : 1*1,1*0,1 |  | 0.11 | [23 empty] | VV | 0
|  | Mezisoučet | [25 empty] | VV | 1
|  | řad A12+A28 : | [25 empty] | VV | 0
|  | dlažba : (1,56+1,39+1+1,15+1+1+1)*1,1*0,1 |  | 0.89 | [23 empty] | VV | 0
|  | nezpevněný terén : (7,34+1+1+1+6,35+3,5)*1,1*0,1 |  | 2.22 | [23 empty] | VV | 0
|  | asfalt : 9,25*1,1*0,1 |  | 1.02 | [23 empty] | VV | 0
|  | štěrk : 1,51*1,1*0,1 |  | 0.17 | [23 empty] | VV | 0
|  | Mezisoučet | [25 empty] | VV | 1
51 | 4-PC01 | Opěrný blok pro patkové koleno N-kus beton C20/25, objem betonu 0,036m3, bednění 0,4m2 | kus | 2 |  | 0 |  | 0 |  | 0 | 21 | 0 | 0.0864 | 0.17 | 0 | 0 |  | Vlastní | Indiv | 0 | 0 |  | Práce | Běžná |  |  |  | POL1_1
|  | řad A30 : 1 |  | 1 | [23 empty] | VV | 0
|  | řad A12 : 1 |  | 1 | [23 empty] | VV | 0
52 | 4-PC07 | Opěrný blok VDM beton C20/25, objem betonu 0,038m3, bednění 0,5m2 | kus | 1 |  | 0 |  | 0 |  | 0 | 21 | 0 | 0.0864 | 0.09 | 0 | 0 |  | Vlastní | Indiv | 0 | 0 |  | Práce | Běžná |  |  |  | POL1_1
|  | řad A12 : 1 |  | 1 | [23 empty] | VV | 0
53 | 4-PC05 | Opěrný blok pro TTR-kus beton C20/25, objem betonu 0,045 m3, bednění 0,50 m2 | kus | 1 |  | 0 |  | 0 |  | 0 | 21 | 0 | 0.72 | 0.72 | 0 | 0 |  | Vlastní | Indiv | 0 | 0 |  | Práce | Běžná |  |  |  | POL1_1
|  | řad A12 : 1 |  | 1 | [23 empty] | VV | 0
54 | 4-PC06 | Opěrný blok pro oblouk beton C20/25, objem betonu 0,110 m3, bednění 0,6 m2 | kus | 1 |  | 0 |  | 0 |  | 0 | 21 | 0 | 0.288 | 0.29 | 0 | 0 |  | Vlastní | Indiv | 0 | 0 |  | Práce | Běžná |  |  |  | POL1_1
|  | řad A28 : 1 |  | 1 | [23 empty] | VV | 0
55 | 4-PC04 | Opěrný blok pro šoupátko beton C20/25, objem betonu 0,008 m3, bednění 0,4 m2 | kus | 1 |  | 0 |  | 0 |  | 0 | 21 | 0 | 0.0192 | 0.02 | 0 | 0 |  | Vlastní | Indiv | 0 | 0 |  | Práce | Běžná |  |  |  | POL1_1
|  | řad A12 : 1 |  | 1 | [23 empty] | VV | 0
Díl: | 5 | Komunikace |  |  |  | 0 |  | 0 |  | 0 |  | 0 |  | 46.39 |  | 0 |  |  |  |  | 6.04 | [6 empty] | DIL
56 | 564112220R00 | Podklad z betonového recyklátu fr. 16-32 mm tl. 200 mm po zhutnění | m2 | 34 |  | 0 |  | 0 |  | 0 | 21 | 0 | 0.399 | 13.57 | 0 | 0 |  | Vlastní | Indiv | 0.019 | 0.65 |  | Práce | Běžná |  |  |  | POL1_1
|  | zámková dlažba : | [25 empty] | VV | 0
|  | řad A30 : 3 |  | 3 | [23 empty] | VV | 0
|  | řad A12+A28 : 31 |  | 31 | [23 empty] | VV | 0
57 | 564113510R00 | Podklad z asfaltového recyklátu fr. 0-32 mm tl. 100 mm po zhutnění | m2 | 56.166 |  | 0 |  | 0 |  | 0 | 21 | 0 | 0.21 | 11.79 | 0 | 0 |  | Vlastní | Indiv | 0.026 | 1.46 |  | Práce | Běžná |  |  |  | POL1_1
|  | provizorní dosypání rýhy : | [25 empty] | VV | 0
|  | řad A30 : | [25 empty] | VV | 0
|  | dlažba : (2,43+1,03)*1,1 |  | 3.81 | [23 empty] | VV | 0
|  | nezpevněný terén : (1+1+1+1+1+2,55)*1,1 |  | 8.3 | [23 empty] | VV | 0
|  | asfalt : 1*1,1 |  | 1.1 | [23 empty] | VV | 0
|  | Mezisoučet | [25 empty] | VV | 1
|  | řad A12+A28 : | [25 empty] | VV | 0
|  | dlažba : (1,56+1,39+1+1,15+1+1+1)*1,1 |  | 8.91 | [23 empty] | VV | 0
|  | nezpevněný terén : (7,34+1+1+1+6,35+3,5)*1,1 |  | 22.21 | [23 empty] | VV | 0
|  | asfalt : 9,25*1,1 |  | 10.18 | [23 empty] | VV | 0
|  | štěrk : 1,51*1,1 |  | 1.66 | [23 empty] | VV | 0
|  | Mezisoučet | [25 empty] | VV | 1
58 | 564831111RT2 | Podklad ze štěrkodrti tl. 100 mm po zhutnění, štěrkodrť frakce 0-32 mm | m2 | 19 |  | 0 |  | 0 |  | 0 | 21 | 0 | 0.23 | 4.37 | 0 | 0 |  | Vlastní | Indiv | 0.023 | 0.44 |  | Práce | Běžná |  |  |  | POL1_1
|  | místní komunikace : | [25 empty] | VV | 0
|  | řad A30 : 19 |  | 19 | [23 empty] | VV | 0
59 | 564831111RT4 | Podklad ze štěrkodrti tl. 100 mm po zhutnění, štěrkodrť frakce 0-63 mm | m2 | 3 |  | 0 |  | 0 |  | 0 | 21 | 0 | 0.23 | 0.69 | 0 | 0 |  | Vlastní | Indiv | 0.023 | 0.07 |  | Práce | Běžná |  |  |  | POL1_1
|  | žulová kostka : | [25 empty] | VV | 0
|  | řad A12+A28 : 3 |  | 3 | [23 empty] | VV | 0
60 | 564851111RT2 | Podklad ze štěrkodrti tl. 150 mm po zhutnění, štěrkodrť frakce 0-32 mm | m2 | 3 |  | 0 |  | 0 |  | 0 | 21 | 0 | 0.345 | 1.04 | 0 | 0 |  | Vlastní | Indiv | 0.026 | 0.08 |  | Práce | Běžná |  |  |  | POL1_1
|  | žulová kostka : | [25 empty] | VV | 0
|  | řad A12+A28 : 3 |  | 3 | [23 empty] | VV | 0
61 | 564861111RT2 | Podklad ze štěrkodrti tl. 200 mm po zhutnění, štěrkodrť frakce 0-32 mm | m2 | 19 |  | 0 |  | 0 |  | 0 | 21 | 0 | 0.46 | 8.74 | 0 | 0 |  | Vlastní | Indiv | 0.029 | 0.55 |  | Práce | Běžná |  |  |  | POL1_1
|  | místní komunikace : | [25 empty] | VV | 0
|  | řad A30 : 19 |  | 19 | [23 empty] | VV | 0
62 | 564861111RT4 | Podklad ze štěrkodrti tl. 200 mm po zhutnění, štěrkodrť frakce 0-63 mm | m2 | 3 |  | 0 |  | 0 |  | 0 | 21 | 0 | 0.46 | 1.38 | 0 | 0 |  | Vlastní | Indiv | 0.029 | 0.09 |  | Práce | Běžná |  |  |  | POL1_1
|  | žulová kostka : | [25 empty] | VV | 0
|  | řad A12+A28 : 3 |  | 3 | [23 empty] | VV | 0
63 | 567211110R00 | Podklad z prostého betonu tř. I tl. 100 mm | m2 | 19 |  | 0 |  | 0 |  | 0 | 21 | 0 | 0.25336 | 4.81 | 0 | 0 |  | Vlastní | Indiv | 0.142 | 2.7 |  | Práce | Běžná |  |  |  | POL1_1
|  | místní komunikace : | [25 empty] | VV | 0
|  | řad A30 : 19 |  | 19 | [23 empty] | VV | 0
Díl: | 57 | Kryty štěrk. a živič.komunikac |  |  |  | 0 |  | 0 |  | 0 |  | 0 |  | 12.23 |  | 0 |  |  |  |  | 8.43 | [6 empty] | DIL
64 | 573111123R00 | Postřik infiltrační bez posypu, množství zbytkového asfaltového pojiva 0,80 kg/m2 | m2 | 47 |  | 0 |  | 0 |  | 0 | 21 | 0 | 0.00081 | 0.04 | 0 | 0 |  | Vlastní | Indiv | 0.004 | 0.19 |  | Práce | Běžná |  |  |  | POL1_1
|  | místní komunikace : | [25 empty] | VV | 0
|  | řad A30 : 47 |  | 47 | [23 empty] | VV | 0
65 | 573231123R00 | Postřik spojovací z KAE, množství zbytkového asfaltu 0,3 kg/m2 | m2 | 47 |  | 0 |  | 0 |  | 0 | 21 | 0 | 0.0003 | 0.01 | 0 | 0 |  | Vlastní | Indiv | 0.002 | 0.09 |  | Práce | Běžná |  |  |  | POL1_1
|  | místní komunikace : | [25 empty] | VV | 0
|  | řad A30 : 47 |  | 47 | [23 empty] | VV | 0
66 | 577131211R00 | Beton asfaltový modifikovaný pro obrusné vrstvy ACO 8, ACO 11, šířky do 3 m, tl. 40 mm po zhutnění | m2 | 47 |  | 0 |  | 0 |  | 0 | 21 | 0 | 0.10141 | 4.77 | 0 | 0 |  | Vlastní | Indiv | 0.064 | 3.01 |  | Práce | Běžná |  |  |  | POL1_1
|  | místní komunikace : | [25 empty] | VV | 0
|  | řad A30 : 47 |  | 47 | [23 empty] | VV | 0
67 | 577151113R00 | Beton asfaltový modifikovaný pro obrusné vrstvy ACO 16+, šířky do 3 m, tl. 60 mm po zhutnění | m2 | 47 |  | 0 |  | 0 |  | 0 | 21 | 0 | 0.15559 | 7.31 | 0 | 0 |  | Vlastní | Indiv | 0.082 | 3.85 |  | Práce | Běžná |  |  |  | POL1_1
|  | místní komunikace : | [25 empty] | VV | 0
|  | řad A30 : 47 |  | 47 | [23 empty] | VV | 0
68 | 599141111R00 | Vyplnění spár mezi živičnou zálivkou | m | 28 |  | 0 |  | 0 |  | 0 | 21 | 0 | 0.0036 | 0.1 | 0 | 0 |  | Vlastní | Indiv | 0.046 | 1.29 |  | Práce | Běžná |  |  |  | POL1_1
|  | místní komunikace : | [25 empty] | VV | 0
|  | řad A30 : 28 |  | 28 | [23 empty] | VV | 0
Díl: | 59 | Dlažby a předlažby komunikací |  |  |  | 0 |  | 0 |  | 0 |  | 0 |  | 2.22 |  | 0 |  |  |  |  | 18.61 | [6 empty] | DIL
69 | 596215020R00 | Kladení zámkové dlažby tl. 60 mm, lože z kameniva drceného tl. 30 mm | m2 | 34 |  | 0 |  | 0 |  | 0 | 21 | 0 | 0.05545 | 1.89 | 0 | 0 |  | Vlastní | Indiv | 0.442 | 15.03 |  | Práce | Běžná |  |  |  | POL1_1
|  | zpevněná plocha : | [25 empty] | VV | 0
|  | bez dodávky dlažby, použita původní rozebraná : | [25 empty] | VV | 0
|  | řad A30 : 3 |  | 3 | [23 empty] | VV | 0
|  | řad A12+A28 : 31 |  | 31 | [23 empty] | VV | 0
70 | 591211211R00 | Kladení dlažby z drobných kostek, lože z kameniva drceného tl. 50 mm | m2 | 3 |  | 0 |  | 0 |  | 0 | 21 | 0 | 0.11 | 0.33 | 0 | 0 |  | Vlastní | Indiv | 1.193 | 3.58 |  | Práce | Běžná |  |  |  | POL1_1
|  | řad A12+A28 : 3 |  | 3 | [23 empty] | VV | 0
Díl: | 8 | Trubní vedení |  |  |  | 0 |  | 0 |  | 0 |  | 0 |  | 5.16 |  | 0 |  |  |  |  | 435.74 | [6 empty] | DIL
71 | 857601101R00 | Montáž tvarovek jednoosých, tvárná litina do DN 80 | kus | 5 |  | 0 |  | 0 |  | 0 | 21 | 0 | 0 | 0 | 0 | 0 |  | Vlastní | Indiv | 1.2216 | 6.11 |  | Práce | Běžná |  |  |  | POL1_1
72 | 857601102R00 | Montáž tvarovek jednoosých, tvárná litina DN 100 | kus | 4 |  | 0 |  | 0 |  | 0 | 21 | 0 | 0 | 0 | 0 | 0 |  | Vlastní | Indiv | 1.2736 | 5.09 |  | Práce | Běžná |  |  |  | POL1_1
73 | 857601104R00 | Montáž tvarovek jednoosých, tvárná litina DN 150 | kus | 3 |  | 0 |  | 0 |  | 0 | 21 | 0 | 0 | 0 | 0 | 0 |  | Vlastní | Indiv | 1.6056 | 4.82 |  | Práce | Běžná |  |  |  | POL1_1
74 | 857701104R00 | Montáž tvarovek odbočných, tvárná litina DN 150 | kus | 1 |  | 0 |  | 0 |  | 0 | 21 | 0 | 0.00139 | 0 | 0 | 0 |  | Vlastní | Indiv | 2.1188 | 2.12 |  | Práce | Běžná |  |  |  | POL1_1
75 | 857601105R00 | Montáž tvarovek jednoosých, tvárná litina DN 200 | kus | 2 |  | 0 |  | 0 |  | 0 | 21 | 0 | 0 | 0 | 0 | 0 |  | Vlastní | Indiv | 1.8544 | 3.71 |  | Práce | Běžná |  |  |  | POL1_1
76 | 8-PCSMHH1 | MR spojka-multitoleranční spojka typ hrdlo/hrdlo, DN80 | kus | 2 |  | 0 |  | 0 |  | 0 | 21 | 0 | 0 | 0 | 0 | 0 |  | Vlastní | Indiv | 0 | 0 |  | Práce | Běžná |  |  |  | POL1_1
|  | řad A28 : 2 |  | 2 | [23 empty] | VV | 0
77 | 8-PCSM3 | MR spojka-multitoleranční spojka typ hrdlo/hrdlo, DN200 | kus | 2 |  | 0 |  | 0 |  | 0 | 21 | 0 | 0 | 0 | 0 | 0 |  | Vlastní | Indiv | 0 | 0 |  | Práce | Běžná |  |  |  | POL1_1
|  | řad A12 : 2 |  | 2 | [23 empty] | VV | 0
78 | 8-PCSMHP2 | MR spojka-multitoleranční spojka typ hrdlo/příruba, DN100 | kus | 1 |  | 0 |  | 0 |  | 0 | 21 | 0 | 0 | 0 | 0 | 0 |  | Vlastní | Indiv | 0 | 0 |  | Práce | Běžná |  |  |  | POL1_1
|  | řad A12 : 1 |  | 1 | [23 empty] | VV | 0
79 | 8-PCSMHP1 | MR spojka-multitoleranční spojka typ hrdlo/příruba, DN80/100 | kus | 1 |  | 0 |  | 0 |  | 0 | 21 | 0 | 0 | 0 | 0 | 0 |  | Vlastní | Indiv | 0 | 0 |  | Práce | Běžná |  |  |  | POL1_1
|  | řad A28 : 1 |  | 1 | [23 empty] | VV | 0
80 | 55259820R | T-kus redukovaný přírubový 150/100 | kus | 1 |  | 0 |  | 0 |  | 0 | 21 | 0 | 0.0139 | 0.01 | 0 | 0 |  | Vlastní | Indiv | 0 | 0 |  | Specifikace | Běžná |  |  |  | POL3_0
|  | řad A12 : 1 |  | 1 | [23 empty] | VV | 0
81 | 55251240R | FF přírubová tvarovka DN 100/100 mm | kus | 1 |  | 0 |  | 0 |  | 0 | 21 | 0 | 0.0091 | 0.01 | 0 | 0 |  | Vlastní | Indiv | 0 | 0 |  | Specifikace | Běžná |  |  |  | POL3_0
|  | řad A12 : 1 |  | 1 | [23 empty] | VV | 0
82 | 5526501126R | FFR přírubová tvarovka redukovaná DN 150/100 | kus | 2 |  | 0 |  | 0 |  | 0 | 21 | 0 | 0.0167 | 0.03 | 0 | 0 |  | Vlastní | Indiv | 0 | 0 |  | Specifikace | Běžná |  |  |  | POL3_0
|  | řad A12 : 2 |  | 2 | [23 empty] | VV | 0
83 | 55259985R | Q kus - Koleno 90° litinové přírubové DN 150 | kus | 1 |  | 0 |  | 0 |  | 0 | 21 | 0 | 0.0236 | 0.02 | 0 | 0 |  | Vlastní | Indiv | 0 | 0 |  | Specifikace | Běžná |  |  |  | POL3_0
|  | řad A12 : 1 |  | 1 | [23 empty] | VV | 0
84 | 55259983R | Q kus - Koleno 90° litinové přírubové DN 100 | kus | 1 |  | 0 |  | 0 |  | 0 | 21 | 0 | 0.0121 | 0.01 | 0 | 0 |  | Vlastní | Indiv | 0 | 0 |  | Specifikace | Běžná |  |  |  | POL3_0
|  | řad A12 : 1 |  | 1 | [23 empty] | VV | 0
85 | 552701211R | Koleno patní 90° N přírubové DN 80 | kus | 3 |  | 0 |  | 0 |  | 0 | 21 | 0 | 0.0141 | 0.04 | 0 | 0 |  | Vlastní | Indiv | 0 | 0 |  | Specifikace | Běžná |  |  |  | POL3_0
|  | řad A30 : 1 |  | 1 | [23 empty] | VV | 0
|  | řad A12 : 1 |  | 1 | [23 empty] | VV | 0
|  | řad A28 : 1 |  | 1 | [23 empty] | VV | 0
86 | 871161121R00 | Montáž trubek polyetylenových ve výkopu d 32 mm | m | 48.5 |  | 0 |  | 0 |  | 0 | 21 | 0 | 0 | 0 | 0 | 0 |  | Vlastní | Indiv | 0.034 | 1.65 |  | Práce | Běžná |  |  |  | POL1_1
|  | řad A30 : 10,5 |  | 10.5 | [23 empty] | VV | 0
|  | řad A28 : 38 |  | 38 | [23 empty] | VV | 0
87 | 871211121R00 | Montáž trubek polyetylenových ve výkopu d 63 mm | m | 72.4 |  | 0 |  | 0 |  | 0 | 21 | 0 | 0 | 0 | 0 | 0 |  | Vlastní | Indiv | 0.054 | 3.91 |  | Práce | Běžná |  |  |  | POL1_1
|  | řad A30 : 72,4 |  | 72.4 | [23 empty] | VV | 0
88 | 871241121R00 | Montáž potrubí polyetylenového ve výkopu d 90 mm | m | 152.9 |  | 0 |  | 0 |  | 0 | 21 | 0 | 0 | 0 | 0 | 0 |  | Vlastní | Indiv | 0.126 | 19.27 |  | Práce | Běžná |  |  |  | POL1_1
|  | řad A28 : 152,9 |  | 152.9 | [23 empty] | VV | 0
89 | 871311121R00 | Montáž trubek polyetylenových ve výkopu d 160 mm | m | 0.5 |  | 0 |  | 0 |  | 0 | 21 | 0 | 0 | 0 | 0 | 0 |  | Vlastní | Indiv | 0.216 | 0.11 |  | Práce | Běžná |  |  |  | POL1_1
|  | řad A12 : 0,5 |  | 0.5 | [23 empty] | VV | 0
90 | 871361121R00 | Montáž trubek polyetylenových ve výkopu d 225 mm | m | 3.1 |  | 0 |  | 0 |  | 0 | 21 | 0 | 0 | 0 | 0 | 0 |  | Vlastní | Indiv | 0.472 | 1.46 |  | Práce | Běžná |  |  |  | POL1_1
|  | řad A12 : 3,1 |  | 3.1 | [23 empty] | VV | 0
91 | 286134321R | Trubka vodovodní PE 100 RC SDR11 d63 x 5,8 mm, tyč dl.6m | m | 78 |  | 0 |  | 0 |  | 0 | 21 | 0 | 0.00144 | 0.11 | 0 | 0 |  | Vlastní | Indiv | 0 | 0 |  | Specifikace | Běžná |  |  |  | POL3_0
|  | řad A30 : 13*6 |  | 78 | [23 empty] | VV | 0
92 | 286134344R | Trubka vodovodní PE 100 RC SDR11 d160 x 14,6 mm, tyč dl.6m | m | 6 |  | 0 |  | 0 |  | 0 | 21 | 0 | 0.0077 | 0.05 | 0 | 0 |  | Vlastní | Indiv | 0 | 0 |  | Specifikace | Běžná |  |  |  | POL3_0
|  | řad A12 : 1*6 |  | 6 | [23 empty] | VV | 0
93 | 286134241R | Trubka vodovodní PE 100 RC SDR11 d225 x 20,5 mm, tyč dl.6m | m | 6 |  | 0 |  | 0 |  | 0 | 21 | 0 | 0.0131 | 0.08 | 0 | 0 |  | Vlastní | Indiv | 0 | 0 |  | Specifikace | Běžná |  |  |  | POL3_0
|  | řad A12 : 1*6 |  | 6 | [23 empty] | VV | 0
94 | 286134213R | Trubka vodovodní PE 100 RC SDR11 d90 x 8,2 mm, tyč dl.6m | m | 162 |  | 0 |  | 0 |  | 0 | 21 | 0 | 0.00212 | 0.34 | 0 | 0 |  | Vlastní | Indiv | 0 | 0 |  | Specifikace | Běžná |  |  |  | POL3_0
|  | řad A28 : 27*6 |  | 162 | [23 empty] | VV | 0
95 | 8-PCTR04 | Plastové potrubí LDPE40 SDR 7,4 d32x4,4mm-návin | m | 48.985 |  | 0 |  | 0 |  | 0 | 21 | 0 | 0 | 0 | 0 | 0 |  | Vlastní | Indiv | 0 | 0 |  | Práce | Běžná |  |  |  | POL1_1
|  | řad A30 : 10,5*1,01 |  | 10.61 | [23 empty] | VV | 0
|  | řad A28 : 38*1,01 |  | 38.38 | [23 empty] | VV | 0
96 | 8-PCRT06 | Plastové potrubí HDPE PE 100,RC SDR17 d63 x 3,8 mm, návin | m | 17.17 |  | 0 |  | 0 |  | 0 | 21 | 0 | 0.00072 | 0.01 | 0 | 0 |  | Vlastní | Indiv | 0 | 0 |  | Specifikace | Běžná |  |  |  | POL3_0
|  | řad A28-chránička : 17*1,01 |  | 17.17 | [23 empty] | VV | 0
97 | 722175214 | Montáž plastové tvarovky svařované na tupo D 32 mm, 2 spoje | kus | 1 |  | 0 |  | 0 |  | 0 | 21 | 0 | 0 | 0 | 0 | 0 |  | Vlastní | Indiv | 0.5879 | 0.59 |  | Práce | Běžná |  |  |  | POL1_1
98 | 722175227T00 | Montáž plastové tvarovky svařované na tupo D 63 mm, 2 spoje | kus | 2 |  | 0 |  | 0 |  | 0 | 21 | 0 | 0 | 0 | 0 | 0 |  | Vlastní | Indiv | 0.66139 | 1.32 |  | Práce | Běžná |  |  |  | POL1_1
99 | 722175229T00 | Montáž plastové tvarovky svařované na tupo D 90 mm, 2 spoje | kus | 26 |  | 0 |  | 0 |  | 0 | 21 | 0 | 0 | 0 | 0 | 0 |  | Vlastní | Indiv | 0.95943 | 24.95 |  | Práce | Běžná |  |  |  | POL1_1
100 | 722175230T00 | Montáž plastové tvarovky svařované na tupo D 110 mm, 2 spoje | kus | 4 |  | 0 |  | 0 |  | 0 | 21 | 0 | 0 | 0 | 0 | 0 |  | Vlastní | Indiv | 1.3105 | 5.24 |  | Práce | Běžná |  |  |  | POL1_1
101 | 72217523 | Montáž plastové tvarovky svařované na tupo D 160mm, 2 spoje | kus | 3 |  | 0 |  | 0 |  | 0 | 21 | 0 | 0 | 0 | 0 | 0 |  | Vlastní | Indiv | 1.3105 | 3.93 |  | Práce | Běžná |  |  |  | POL1_1
102 | 72217523 | Montáž plastové tvarovky svařované na tupo D 160mm, 2 spoje | kus | 14 |  | 0 |  | 0 |  | 0 | 21 | 0 | 0 | 0 | 0 | 0 |  | Vlastní | Indiv | 1.3105 | 18.35 |  | Práce | Běžná |  |  |  | POL1_1
103 | 28613105.MR | Elektrospojka d 63 mm SDR 11 PE 100 | kus | 2 |  | 0 |  | 0 |  | 0 | 21 | 0 | 0.00017 | 0 | 0 | 0 |  | Vlastní | Indiv | 0 | 0 |  | Specifikace | Běžná |  |  |  | POL3_0
|  | řad A30 : 2 |  | 2 | [23 empty] | VV | 0
104 | 28613106.MR | Elektrospojka d 90 mm SDR 11 PE 100 | kus | 10 |  | 0 |  | 0 |  | 0 | 21 | 0 | 0.00041 | 0 | 0 | 0 |  | Vlastní | Indiv | 0 | 0 |  | Specifikace | Běžná |  |  |  | POL3_0
|  | řad A12 : 1 |  | 1 | [23 empty] | VV | 0
|  | řad A28 : 9 |  | 9 | [23 empty] | VV | 0
105 | 28613109.MR | Elektrospojka d 225 mm SDR 11 PE 100 | kus | 3 |  | 0 |  | 0 |  | 0 | 21 | 0 | 0.00333 | 0.01 | 0 | 0 |  | Vlastní | Indiv | 0 | 0 |  | Specifikace | Běžná |  |  |  | POL3_0
|  | řad A12 : 3 |  | 3 | [23 empty] | VV | 0
106 | 286536101R | Oblouk pro svařování na tupo 90° d 90 mm | kus | 1 |  | 0 |  | 0 |  | 0 | 21 | 0 | 0.0009 | 0 | 0 | 0 |  | Vlastní | Indiv | 0 | 0 |  | Specifikace | Běžná |  |  |  | POL3_0
|  | řad A28 : 1 |  | 1 | [23 empty] | VV | 0
107 | 286538134R | Elektrokoleno 11° d 225 mm PE 100 | kus | 4 |  | 0 |  | 0 |  | 0 | 21 | 0 | 0.00528 | 0.02 | 0 | 0 |  | Vlastní | Indiv | 0 | 0 |  | Specifikace | Běžná |  |  |  | POL3_0
|  | řad A12 : 4 |  | 4 | [23 empty] | VV | 0
108 | 286538120R | Elektrokoleno 30° d 90 mm PE 100 | kus | 1 |  | 0 |  | 0 |  | 0 | 21 | 0 | 0.00078 | 0 | 0 | 0 |  | Vlastní | Indiv | 0 | 0 |  | Specifikace | Běžná |  |  |  | POL3_0
|  | řad A28 : 1 |  | 1 | [23 empty] | VV | 0
109 | 286538111R | Elektrokoleno 45° d 90 mm PE 100 | kus | 2 |  | 0 |  | 0 |  | 0 | 21 | 0 | 0.00081 | 0 | 0 | 0 |  | Vlastní | Indiv | 0 | 0 |  | Specifikace | Běžná |  |  |  | POL3_0
|  | řad A28 : 2 |  | 2 | [23 empty] | VV | 0
110 | 28613091.MR2 | Elektroredukce d 160 - 110 mm PE 100 | kus | 1 |  | 0 |  | 0 |  | 0 | 21 | 0 | 0.00178 | 0 | 0 | 0 |  | Vlastní | Indiv | 0 | 0 |  | Specifikace | Běžná |  |  |  | POL3_0
|  | řad A12 : 1 |  | 1 | [23 empty] | VV | 0
111 | 28613092.MR | Elektroredukce d 225 - 160 mm PE 100 | kus | 2 |  | 0 |  | 0 |  | 0 | 21 | 0 | 0.00178 | 0 | 0 | 0 |  | Vlastní | Indiv | 0 | 0 |  | Specifikace | Běžná |  |  |  | POL3_0
|  | řad A12 : 2 |  | 2 | [23 empty] | VV | 0
112 | 28613088.MR | Elektroredukce d 90 - 63 mm PE 100 | kus | 2 |  | 0 |  | 0 |  | 0 | 21 | 0 | 0.00039 | 0 | 0 | 0 |  | Vlastní | Indiv | 0 | 0 |  | Specifikace | Běžná |  |  |  | POL3_0
|  | řad A30 : 2 |  | 2 | [23 empty] | VV | 0
113 | 28613081.MR | Elektroredukce d 32 - 25 mm PE 100 | kus | 1 |  | 0 |  | 0 |  | 0 | 21 | 0 | 6e-05 | 0 | 0 | 0 |  | Vlastní | Indiv | 0 | 0 |  | Specifikace | Běžná |  |  |  | POL3_0
|  | řad A28 : 1 |  | 1 | [23 empty] | VV | 0
114 | 28613126.MR | T-kus d 90 mm PE 100 | kus | 2 |  | 0 |  | 0 |  | 0 | 21 | 0 | 0.00134 | 0 | 0 | 0 |  | Vlastní | Indiv | 0 | 0 |  | Specifikace | Běžná |  |  |  | POL3_0
|  | řad A28 : 2 |  | 2 | [23 empty] | VV | 0
115 | 28613187 MR | T-kus 90° redukovaný d 225 x 90 x 225 mm PE 100 | kus | 1 |  | 0 |  | 0 |  | 0 | 21 | 0 | 0.00663 | 0.01 | 0 | 0 |  | Vlastní | Indiv | 0 | 0 |  | Specifikace | Běžná |  |  |  | POL3_0
|  | řad A12 : 1 |  | 1 | [23 empty] | VV | 0
116 | 28654362R | Nákružek lemový PE 100 d 90 mm | kus | 4 |  | 0 |  | 0 |  | 0 | 21 | 0 | 0.00044 | 0 | 0 | 0 |  | Vlastní | Indiv | 0 | 0 |  | Specifikace | Běžná |  |  |  | POL3_0
|  | řad A30 : 1 |  | 1 | [23 empty] | VV | 0
|  | řad A12 : 1 |  | 1 | [23 empty] | VV | 0
|  | řad A28 : 2 |  | 2 | [23 empty] | VV | 0
117 | 28654361R | Nákružek lemový PE 100 d 110 mm | kus | 2 |  | 0 |  | 0 |  | 0 | 21 | 0 | 0.00059 | 0 | 0 | 0 |  | Vlastní | Indiv | 0 | 0 |  | Specifikace | Běžná |  |  |  | POL3_0
|  | řad A12 : 2 |  | 2 | [23 empty] | VV | 0
118 | 286543632R | Nákružek lemový PE 100 d 160 mm | kus | 1 |  | 0 |  | 0 |  | 0 | 21 | 0 | 0.00096 | 0 | 0 | 0 |  | Vlastní | Indiv | 0 | 0 |  | Specifikace | Běžná |  |  |  | POL3_0
|  | řad A12 : 1 |  | 1 | [23 empty] | VV | 0
119 | 286543634R | Nákružek lemový PE 100 d 225 mm | kus | 2 |  | 0 |  | 0 |  | 0 | 21 | 0 | 0.0031 | 0.01 | 0 | 0 |  | Vlastní | Indiv | 0 | 0 |  | Specifikace | Běžná |  |  |  | POL3_0
|  | řad A12 : 2 |  | 2 | [23 empty] | VV | 0
120 | 28654368R | Příruba otočná k lemovému nákružku DN 80 | kus | 4 |  | 0 |  | 0 |  | 0 | 21 | 0 | 0.00352 | 0.01 | 0 | 0 |  | Vlastní | Indiv | 0 | 0 |  | Specifikace | Běžná |  |  |  | POL3_0
|  | řad A30 : 1 |  | 1 | [23 empty] | VV | 0
|  | řad A12 : 1 |  | 1 | [23 empty] | VV | 0
|  | řad A28 : 2 |  | 2 | [23 empty] | VV | 0
121 | 286543691R | Příruba otočná k lemovému nákružku DN 100 | kus | 2 |  | 0 |  | 0 |  | 0 | 21 | 0 | 0.00388 | 0.01 | 0 | 0 |  | Vlastní | Indiv | 0 | 0 |  | Specifikace | Běžná |  |  |  | POL3_0
|  | řad A12 : 2 |  | 2 | [23 empty] | VV | 0
122 | 286543692R | Příruba otočná k lemovému nákružku DN 150 | kus | 1 |  | 0 |  | 0 |  | 0 | 21 | 0 | 0.0045 | 0 | 0 | 0 |  | Vlastní | Indiv | 0 | 0 |  | Specifikace | Běžná |  |  |  | POL3_0
|  | řad A12 : 1 |  | 1 | [23 empty] | VV | 0
123 | 286543693R | Příruba otočná k lemovému nákružku DN 200 | kus | 2 |  | 0 |  | 0 |  | 0 | 21 | 0 | 0.0045 | 0.01 | 0 | 0 |  | Vlastní | Indiv | 0 | 0 |  | Specifikace | Běžná |  |  |  | POL3_0
|  | řad A12 : 2 |  | 2 | [23 empty] | VV | 0
124 | 72223919.0 | Montáž vodovodní armatury 3/4" | kus | 1 |  | 0 |  | 0 |  | 0 | 21 | 0 | 0 | 0 | 0 | 0 |  | Vlastní | Indiv | 0.207 | 0.21 |  | Práce | Běžná |  |  |  | POL1_1
125 | 72223919.1 | Montáž vodovodních armatur 1" | kus | 41 |  | 0 |  | 0 |  | 0 | 21 | 0 | 0 | 0 | 0 | 0 |  | Vlastní | Indiv | 0.227 | 9.31 |  | Práce | Běžná |  |  |  | POL1_1
126 | 8-PC02S | Spojka mosazná DN25 s vnějším závitem , pro přechod na potrubí PE | kus | 21 |  | 0 |  | 0 |  | 0 | 21 | 0 | 0.00025 | 0.01 | 0 | 0 |  | Vlastní | Indiv | 0 | 0 |  | Specifikace | Běžná |  |  |  | POL3_0
|  | řad A30 : 9 |  | 9 | [23 empty] | VV | 0
|  | řad A28 : 12 |  | 12 | [23 empty] | VV | 0
127 | 8-PC04S | Spojka mosazná DN25, pro bezzávitové spojení PE potrubí | kus | 20 |  | 0 |  | 0 |  | 0 | 21 | 0 | 0.00025 | 0.01 | 0 | 0 |  | Vlastní | Indiv | 0 | 0 |  | Specifikace | Běžná |  |  |  | POL3_0
|  | řad A30 : 9 |  | 9 | [23 empty] | VV | 0
|  | řad A28 : 11 |  | 11 | [23 empty] | VV | 0
128 | 8-PC05S | Spojka mosazná DN20, pro bezzávitové spojení PE a ocel.potrubí | kus | 1 |  | 0 |  | 0 |  | 0 | 21 | 0 | 0.00025 | 0 | 0 | 0 |  | Vlastní | Indiv | 0 | 0 |  | Specifikace | Běžná |  |  |  | POL3_0
|  | řad A28 : 1 |  | 1 | [23 empty] | VV | 0
129 | 891261111R00 | Montáž vodovodních šoupátek ve výkopu DN 100 | kus | 4 |  | 0 |  | 0 |  | 0 | 21 | 0 | 0.00041 | 0 | 0 | 0 |  | Vlastní | Indiv | 1.866 | 7.46 |  | Práce | Běžná |  |  |  | POL1_1
130 | 891351111R00 | Montáž vodovodních šoupátek ve výkopu DN 200 | kus | 1 |  | 0 |  | 0 |  | 0 | 21 | 0 | 0.00281 | 0 | 0 | 0 |  | Vlastní | Indiv | 2.716 | 2.72 |  | Práce | Běžná |  |  |  | POL1_1
131 | 42228312R | Šoupátko měkkotěsnící PN 16 DN 100 | kus | 4 |  | 0 |  | 0 |  | 0 | 21 | 0 | 0.0245 | 0.1 | 0 | 0 |  | Vlastní | Indiv | 0 | 0 |  | Specifikace | Běžná |  |  |  | POL3_0
|  | řad A12 : 3 |  | 3 | [23 empty] | VV | 0
|  | řad A28 : 1 |  | 1 | [23 empty] | VV | 0
132 | 42228315R | Šoupátko měkkotěsnící PN 16 DN 200 | kus | 1 |  | 0 |  | 0 |  | 0 | 21 | 0 | 0.064 | 0.06 | 0 | 0 |  | Vlastní | Indiv | 0 | 0 |  | Specifikace | Běžná |  |  |  | POL3_0
|  | řad A12 : 1 |  | 1 | [23 empty] | VV | 0
133 | 891181111R00 | Montáž vodovodních šoupátek ve výkopu , do DN 40 | kus | 21 |  | 0 |  | 0 |  | 0 | 21 | 0 | 0.00023 | 0 | 0 | 0 |  | Vlastní | Indiv | 1.182 | 24.82 |  | Práce | Běžná |  |  |  | POL1_1
134 | 42228200R | Šoupátko DN 1" pro domovní přípojky - voda | kus | 21 |  | 0 |  | 0 |  | 0 | 21 | 0 | 0.0028 | 0.06 | 0 | 0 |  | Vlastní | Indiv | 0 | 0 |  | Specifikace | Běžná |  |  |  | POL3_0
|  | řad A30 : 9 |  | 9 | [23 empty] | VV | 0
|  | řad A28 : 12 |  | 12 | [23 empty] | VV | 0
135 | 891247111R00 | Montáž hydrantů podzemních DN 80 | kus | 3 |  | 0 |  | 0 |  | 0 | 21 | 0 | 0.00011 | 0 | 0 | 0 |  | Vlastní | Indiv | 0.708 | 2.12 |  | Práce | Běžná |  |  |  | POL1_1
136 | 422737411R | Hydrant podzemní DN 80, krycí hloubka 1,25 m, dvoučinný | kus | 2 |  | 0 |  | 0 |  | 0 | 21 | 0 | 0.0355 | 0.07 | 0 | 0 |  | Vlastní | Indiv | 0 | 0 |  | Specifikace | Běžná |  |  |  | POL3_0
|  | řad A30 : 1 |  | 1 | [23 empty] | VV | 0
|  | řad A28 : 1 |  | 1 | [23 empty] | VV | 0
137 | 422737412R | Hydrant podzemní DN 80, krycí hloubka 1,5 m, dvoučinný | kus | 1 |  | 0 |  | 0 |  | 0 | 21 | 0 | 0.0395 | 0.04 | 0 | 0 |  | Vlastní | Indiv | 0 | 0 |  | Specifikace | Běžná |  |  |  | POL3_0
|  | řad A12 : 1 |  | 1 | [23 empty] | VV | 0
138 | 42200850R | Kolo ruční DN 50 | kus | 4 |  | 0 |  | 0 |  | 0 | 21 | 0 | 0.001 | 0 | 0 | 0 |  | Vlastní | Indiv | 0 | 0 |  | Specifikace | Běžná |  |  |  | POL3_0
|  | řad A12 : 3 |  | 3 | [23 empty] | VV | 0
|  | řad A28 : 1 |  | 1 | [23 empty] | VV | 0
139 | 8-PC01 | Nerezové šrouby M16x70 nerezová ocel A2, pro příruby DN80 + mosazná matice | kus | 40 |  | 0 |  | 0 |  | 0 | 21 | 0 | 0 | 0 | 0 | 0 |  | Vlastní | Indiv | 0 | 0 |  | Práce | Běžná |  |  |  | POL1_1
|  | řad A30 : 16 |  | 16 | [23 empty] | VV | 0
|  | řad A12 : 16 |  | 16 | [23 empty] | VV | 0
|  | řad A28 : 8 |  | 8 | [23 empty] | VV | 0
140 | 8-PC03 | Nerezové šrouby M20x80 nerezová ocel A2, pro příruby DN100 + mosazná matice | kus | 88 |  | 0 |  | 0 |  | 0 | 21 | 0 | 0 | 0 | 0 | 0 |  | Vlastní | Indiv | 0 | 0 |  | Práce | Běžná |  |  |  | POL1_1
|  | řad A12 : 72 |  | 72 | [23 empty] | VV | 0
|  | řad A28 : 16 |  | 16 | [23 empty] | VV | 0
141 | 8-PC04 | Nerezové šrouby M24x100 nerezová ocel A2, pro příruby DN150 + mosazná matice | kus | 32 |  | 0 |  | 0 |  | 0 | 21 | 0 | 0 | 0 | 0 | 0 |  | Vlastní | Indiv | 0 | 0 |  | Práce | Běžná |  |  |  | POL1_1
|  | řad A12 : 32 |  | 32 | [23 empty] | VV | 0
142 | 8-PC05 | Nerezové šrouby M27x110 nerezová ocel A2, pro příruby DN200 + mosazná matice | kus | 24 |  | 0 |  | 0 |  | 0 | 21 | 0 | 0 | 0 | 0 | 0 |  | Vlastní | Indiv | 0 | 0 |  | Práce | Běžná |  |  |  | POL1_1
|  | řad A12 : 24 |  | 24 | [23 empty] | VV | 0
143 | 8-PC06 | Nerezová podložka pro šrouby M16 | kus | 80 |  | 0 |  | 0 |  | 0 | 21 | 0 | 0 | 0 | 0 | 0 |  | Vlastní | Indiv | 0 | 0 |  | Práce | Běžná |  |  |  | POL1_1
|  | řad A30 : 32 |  | 32 | [23 empty] | VV | 0
|  | řad A12 : 32 |  | 32 | [23 empty] | VV | 0
|  | řad A28 : 16 |  | 16 | [23 empty] | VV | 0
144 | 8-PC07 | Nerezová podložka pro šrouby M20 | kus | 176 |  | 0 |  | 0 |  | 0 | 21 | 0 | 0 | 0 | 0 | 0 |  | Vlastní | Indiv | 0 | 0 |  | Práce | Běžná |  |  |  | POL1_1
|  | řad A12 : 144 |  | 144 | [23 empty] | VV | 0
|  | řad A28 : 32 |  | 32 | [23 empty] | VV | 0
145 | 8-PC08 | Nerezová podložka pro šrouby M24 | kus | 64 |  | 0 |  | 0 |  | 0 | 21 | 0 | 0 | 0 | 0 | 0 |  | Vlastní | Indiv | 0 | 0 |  | Práce | Běžná |  |  |  | POL1_1
|  | řad A12 : 64 |  | 64 | [23 empty] | VV | 0
146 | 8-PC09 | Nerezová podložka pro šrouby M27 | kus | 48 |  | 0 |  | 0 |  | 0 | 21 | 0 | 0 | 0 | 0 | 0 |  | Vlastní | Indiv | 0 | 0 |  | Práce | Běžná |  |  |  | POL1_1
|  | řad A12 : 48 |  | 48 | [23 empty] | VV | 0
147 | 8-PC10 | Pryžové těsnění s ocelovou vložkou DN80 | kus | 5 |  | 0 |  | 0 |  | 0 | 21 | 0 | 0 | 0 | 0 | 0 |  | Vlastní | Indiv | 0 | 0 |  | Práce | Běžná |  |  |  | POL1_1
|  | řad A30 : 2 |  | 2 | [23 empty] | VV | 0
|  | řad A12 : 2 |  | 2 | [23 empty] | VV | 0
|  | řad A28 : 1 |  | 1 | [23 empty] | VV | 0
148 | 8-PC13 | Pryžové těsnění s ocelovou vložkou DN100 | kus | 11 |  | 0 |  | 0 |  | 0 | 21 | 0 | 0 | 0 | 0 | 0 |  | Vlastní | Indiv | 0 | 0 |  | Práce | Běžná |  |  |  | POL1_1
|  | řad A12 : 9 |  | 9 | [23 empty] | VV | 0
|  | řad A28 : 2 |  | 2 | [23 empty] | VV | 0
149 | 8-PC12 | Pryžové těsnění s ocelovou vložkou DN150 | kus | 4 |  | 0 |  | 0 |  | 0 | 21 | 0 | 0 | 0 | 0 | 0 |  | Vlastní | Indiv | 0 | 0 |  | Práce | Běžná |  |  |  | POL1_1
|  | řad A12 : 4 |  | 4 | [23 empty] | VV | 0
150 | 8-PC14 | Pryžové těsnění s ocelovou vložkou DN200 | kus | 2 |  | 0 |  | 0 |  | 0 | 21 | 0 | 0 | 0 | 0 | 0 |  | Vlastní | Indiv | 0 | 0 |  | Práce | Běžná |  |  |  | POL1_1
|  | řad A12 : 2 |  | 2 | [23 empty] | VV | 0
151 | 891239111R00 | Montáž navrtávacích pasů DN 50 | kus | 9 |  | 0 |  | 0 |  | 0 | 21 | 0 | 0 | 0 | 0 | 0 |  | Vlastní | Indiv | 3.474 | 31.27 |  | Práce | Běžná |  |  |  | POL1_1
152 | 891249111R00 | Montáž navrtávacích pasů DN 80 | kus | 12 |  | 0 |  | 0 |  | 0 | 21 | 0 | 0 | 0 | 0 | 0 |  | Vlastní | Indiv | 3.474 | 41.69 |  | Práce | Běžná |  |  |  | POL1_1
153 | 42273300R | Pas navrtávací DN 50 - 1" závitový - voda | kus | 9 |  | 0 |  | 0 |  | 0 | 21 | 0 | 0.0023 | 0.02 | 0 | 0 |  | Vlastní | Indiv | 0 | 0 |  | Specifikace | Běžná |  |  |  | POL3_0
|  | řad A30 : 9 |  | 9 | [23 empty] | VV | 0
154 | 42273312R | Pas navrtávací DN 80 - 1" závitový - voda | kus | 12 |  | 0 |  | 0 |  | 0 | 21 | 0 | 0.0024 | 0.03 | 0 | 0 |  | Vlastní | Indiv | 0 | 0 |  | Specifikace | Běžná |  |  |  | POL3_0
|  | řad A28 : 12 |  | 12 | [23 empty] | VV | 0
155 | 230220001R00 | Montáž zemní soupravy ro šoupátka | kus | 21 |  | 0 |  | 0 |  | 0 | 21 | 0 | 0 | 0 | 0 | 0 |  | Vlastní | Indiv | 0.979 | 20.56 |  | Práce | Běžná |  |  |  | POL1_1
156 | 422913332R | Souprava zemní telesk.šoupátková, 1", L = 1,75m | kus | 21 |  | 0 |  | 0 |  | 0 | 21 | 0 | 0.0045 | 0.09 | 0 | 0 |  | Vlastní | Indiv | 0 | 0 |  | Specifikace | Běžná |  |  |  | POL3_0
|  | řad A30 : 9 |  | 9 | [23 empty] | VV | 0
|  | řad A28 : 12 |  | 12 | [23 empty] | VV | 0
157 | 892241111R00 | Tlaková zkouška vodovodního potrubí do DN 80 | m | 273.8 |  | 0 |  | 0 |  | 0 | 21 | 0 | 0 | 0 | 0 | 0 |  | Vlastní | Indiv | 0.044 | 12.05 |  | Práce | Běžná |  |  |  | POL1_1
|  | řad A30 : 72,4 |  | 72.4 | [23 empty] | VV | 0
|  | řad A28 : 152,9 |  | 152.9 | [23 empty] | VV | 0
|  | přípojky : | [25 empty] | VV | 0
|  | řad A30 : 10,5 |  | 10.5 | [23 empty] | VV | 0
|  | řad A28 : 38 |  | 38 | [23 empty] | VV | 0
158 | 892351111R00 | Tlaková zkouška vodovodního potrubí do DN 200 | m | 0.5 |  | 0 |  | 0 |  | 0 | 21 | 0 | 0 | 0 | 0 | 0 |  | Vlastní | Indiv | 0.055 | 0.03 |  | Práce | Běžná |  |  |  | POL1_1
|  | řad A12 : 0,5 |  | 0.5 | [23 empty] | VV | 0
159 | 892361111R00 | Tlaková zkouška vodovodního potrubí do DN 350 | m | 3.1 |  | 0 |  | 0 |  | 0 | 21 | 0 | 0 | 0 | 0 | 0 |  | Vlastní | Indiv | 0.066 | 0.2 |  | Práce | Běžná |  |  |  | POL1_1
|  | řad A12 : 3,1 |  | 3.1 | [23 empty] | VV | 0
160 | 892353111T00 | Desinfekce vodovodního potrubí do DN 200 mm | m | 274.3 |  | 0 |  | 0 |  | 0 | 21 | 0 | 0 | 0 | 0 | 0 |  | Vlastní | Indiv | 0.4 | 109.72 |  | Práce | Běžná |  |  |  | POL1_1
|  | 273,8+0,5 |  | 274.3 | [23 empty] | VV | 0
161 | 892383111R00 | Desinfekce vodovodního potrubí do DN 350 | m | 3.1 |  | 0 |  | 0 |  | 0 | 21 | 0 | 0 | 0 | 0 | 0 |  | Vlastní | Indiv | 0.58 | 1.8 |  | Práce | Běžná |  |  |  | POL1_1
162 | 8-PC-01Z | Zabezpečení konců vodovod. potrubí DN 160 | úsek | 3 |  | 0 |  | 0 |  | 0 | 21 | 0 | 0.03457 | 0.1 | 0 | 0 |  | Vlastní | Indiv | 10.13 | 30.39 |  | Práce | Běžná |  |  |  | POL1_1
163 | 892372111R00 | Zabezpečení konců vodovod. potrubí DN 300 | úsek | 1 |  | 0 |  | 0 |  | 0 | 21 | 0 | 0.03457 | 0.03 | 0 | 0 |  | Vlastní | Indiv | 10.13 | 10.13 |  | Práce | Běžná |  |  |  | POL1_1
164 | 899401112R00 | Osazení poklopů litinových šoupátkových | kus | 22 |  | 0 |  | 0 |  | 0 | 21 | 0 | 0.12303 | 2.71 | 0 | 0 |  | Vlastní | Indiv | 0.863 | 18.99 |  | Práce | Běžná |  |  |  | POL1_1
165 | 422913521R | Poklop litinový šoupátkový samonivelační | kus | 10 |  | 0 |  | 0 |  | 0 | 21 | 0 | 0.012 | 0.12 | 0 | 0 |  | Vlastní | Indiv | 0 | 0 |  | Specifikace | Běžná |  |  |  | POL3_0
|  | řad A30-přípojky : 3 |  | 3 | [23 empty] | VV | 0
|  | řad A28-přípojky : 7 |  | 7 | [23 empty] | VV | 0
166 | 42291353R | Poklop litinový tuhý šoupátkový | kus | 12 |  | 0 |  | 0 |  | 0 | 21 | 0 | 0.014 | 0.17 | 0 | 0 |  | Vlastní | Indiv | 0 | 0 |  | Specifikace | Běžná |  |  |  | POL3_0
|  | řad A12 : 1 |  | 1 | [23 empty] | VV | 0
|  | řad A30-přípojky : 6 |  | 6 | [23 empty] | VV | 0
|  | řad A28-přípojky : 5 |  | 5 | [23 empty] | VV | 0
167 | 42291510R | Deska podkladová pod šoupátkové poklopy | kus | 22 |  | 0 |  | 0 |  | 0 | 21 | 0 | 0.0009 | 0.02 | 0 | 0 |  | Vlastní | Indiv | 0 | 0 |  | Specifikace | Běžná |  |  |  | POL3_0
|  | řad A12 : 1 |  | 1 | [23 empty] | VV | 0
|  | řad A30-přípojky : 3+6 |  | 9 | [23 empty] | VV | 0
|  | řad A28-přípojky : 7+5 |  | 12 | [23 empty] | VV | 0
168 | 899401113R00 | Osazení poklopů litinových hydrantových | kus | 2 |  | 0 |  | 0 |  | 0 | 21 | 0 | 0.32906 | 0.66 | 0 | 0 |  | Vlastní | Indiv | 1.182 | 2.36 |  | Práce | Běžná |  |  |  | POL1_1
|  | řad A30 : 1 |  | 1 | [23 empty] | VV | 0
|  | řad A12 : 1 |  | 1 | [23 empty] | VV | 0
169 | 42291452R | Poklop litinový tuhý hydrantový | kus | 2 |  | 0 |  | 0 |  | 0 | 21 | 0 | 0.03 | 0.06 | 0 | 0 |  | Vlastní | Indiv | 0 | 0 |  | Specifikace | Běžná |  |  |  | POL3_0
|  | řad A30 : 1 |  | 1 | [23 empty] | VV | 0
|  | řad A12 : 1 |  | 1 | [23 empty] | VV | 0
170 | 42291515R | Deska podkladová hydrantová | kus | 2 |  | 0 |  | 0 |  | 0 | 21 | 0 | 0.0019 | 0 | 0 | 0 |  | Vlastní | Indiv | 0 | 0 |  | Specifikace | Běžná |  |  |  | POL3_0
|  | řad A30 : 1 |  | 1 | [23 empty] | VV | 0
|  | řad A12 : 1 |  | 1 | [23 empty] | VV | 0
171 | 899713111R00 | Orientační tabulky na sloupku ocelovém, betonovém | kus | 2 |  | 0 |  | 0 |  | 0 | 21 | 0 | 0.00024 | 0 | 0 | 0 |  | Vlastní | Indiv | 0.403 | 0.81 |  | Práce | Běžná |  |  |  | POL1_1
|  | řad A30 : 1 |  | 1 | [23 empty] | VV | 0
|  | řad A12 : 1 |  | 1 | [23 empty] | VV | 0
172 | 423-94099R | Čísla na orientační tabulky - sada | kus | 2 |  | 0 |  | 0 |  | 0 | 21 | 0 | 0 | 0 | 0 | 0 |  | Vlastní | Indiv | 0 | 0 |  | Práce | Běžná |  |  |  | POL1_1
|  | řad A30 : 1 |  | 1 | [23 empty] | VV | 0
|  | řad A12 : 1 |  | 1 | [23 empty] | VV | 0
173 | 338171121R00 | Osazení sloupků plot.ocelových do 2,6 m,zalitím MC | kus | 1 |  | 0 |  | 0 |  | 0 | 21 | 0 | 0.00702 | 0.01 | 0 | 0 |  | Vlastní | Indiv | 0.52 | 0.52 |  | Práce | Běžná |  |  |  | POL1_1
|  | řad A12 : 1 |  | 1 | [23 empty] | VV | 0
174 | 5534622104R | Sloupek orientační 48/2500 mm | kus | 1 |  | 0 |  | 0 |  | 0 | 21 | 0 | 0.0045 | 0 | 0 | 0 |  | Vlastní | Indiv | 0 | 0 |  | Specifikace | Běžná |  |  |  | POL3_0
|  | řad A12 : 1 |  | 1 | [23 empty] | VV | 0
175 | 899721112R00 | Fólie výstražná z PVC bílá, šířka 30 cm | m | 229 |  | 0 |  | 0 |  | 0 | 21 | 0 | 0 | 0 | 0 | 0 |  | Vlastní | Indiv | 0.026 | 5.95 |  | Práce | Běžná |  |  |  | POL1_1
|  | řad A30 : 72 |  | 72 | [23 empty] | VV | 0
|  | řad A12 : 4 |  | 4 | [23 empty] | VV | 0
|  | řad A28 : 153 |  | 153 | [23 empty] | VV | 0
176 | 8-PC19 | Signalizační vodič - lanko nerezové 6 mm | m | 252 |  | 0 |  | 0 |  | 0 | 21 | 0 | 0 | 0 | 0 | 0 |  | Vlastní | Indiv | 0 | 0 |  | Specifikace | Běžná |  |  |  | POL3_0
|  | řad A30 : 80 |  | 80 | [23 empty] | VV | 0
|  | řad A12 : 4 |  | 4 | [23 empty] | VV | 0
|  | řad A28 : 168 |  | 168 | [23 empty] | VV | 0
Díl: | 91 | Doplňující práce na komunikaci |  |  |  | 0 |  | 0 |  | 0 |  | 0 |  | 12.08 |  | 0 |  |  |  |  | 14.75 | [6 empty] | DIL
177 | 917862111RT7 | Osazení stojatého obrubníku betonového, s boční opěrou, do lože z betonu C 12/15, včetně obrubníku ABO 2 - 15 100/15/25 | m | 3 |  | 0 |  | 0 |  | 0 | 21 | 0 | 0.2688 | 0.81 | 0 | 0 |  | Vlastní | Indiv | 0.272 | 0.82 |  | Práce | Běžná |  |  |  | POL1_1
|  | řad A30 : 3 |  | 3 | [23 empty] | VV | 0
178 | 917862111RT5 | Osazení stojatého obrubníku betonového, s boční opěrou, lože z betonu C 12/15, včetně chodníkového obrubníku ABO, rozměr 100 x 250 mm | m | 36 |  | 0 |  | 0 |  | 0 | 21 | 0 | 0.22133 | 7.97 | 0 | 0 |  | Vlastní | Indiv | 0.272 | 9.79 |  | Práce | Běžná |  |  |  | POL1_1
|  | řad A30 : 4 |  | 4 | [23 empty] | VV | 0
|  | řad A12+A28 : 32 |  | 32 | [23 empty] | VV | 0
179 | 919731122R00 | Zarovnání styčné plochy živičné tl. do 10 cm | m | 28 |  | 0 |  | 0 |  | 0 | 21 | 0 | 0 | 0 | 0 | 0 |  | Vlastní | Indiv | 0.093 | 2.6 |  | Práce | Běžná |  |  |  | POL1_1
|  | řad A30 : 28 |  | 28 | [23 empty] | VV | 0
180 | 919735113R00 | Řezání stávajícího živičného krytu tl. 10 - 15 cm | m | 28 |  | 0 |  | 0 |  | 0 | 21 | 0 | 0 | 0 | 0 | 0 |  | Vlastní | Indiv | 0.055 | 1.54 |  | Práce | Běžná |  |  |  | POL1_1
|  | řad A30 : 28 |  | 28 | [23 empty] | VV | 0
181 | 91793 | Obedláždění poklopu ve volném terénu žul.kostkami, do betonu | kus | 14 |  | 0 |  | 0 |  | 0 | 21 | 0 | 0.236 | 3.3 | 0 | 0 |  | Vlastní | Indiv | 0 | 0 |  | Práce | Běžná |  |  |  | POL1_1
|  | řad A30 : 7 |  | 7 | [23 empty] | VV | 0
|  | řad A12+A28 : 2+5 |  | 7 | [23 empty] | VV | 0
Díl: | 93 | Dokončovací práce inž.staveb |  |  |  | 0 |  | 0 |  | 0 |  | 0 |  | 7.32 |  | 0 |  |  |  |  | 30.52 | [6 empty] | DIL
182 | 936452199 | Výplň dutých prostor | m | 230 |  | 0 |  | 0 |  | 0 | 21 | 0 | 0.03184 | 7.32 | 0 | 0 |  | Vlastní | Indiv | 0.13269 | 30.52 |  | Práce | Běžná |  |  |  | POL1_1
|  | řad A30 : 90 |  | 90 | [23 empty] | VV | 0
|  | řad A28 : 140 |  | 140 | [23 empty] | VV | 0
Díl: | 96 | Bourání konstrukcí |  |  |  | 0 |  | 0 |  | 0 |  | 0 |  | 0 |  | 1.02 |  |  |  |  | 12.14 | [6 empty] | DIL
183 | 114211901R00 | Odstranění plast. trub do DN 150 mm, ve výkopu | m | 14 |  | 0 |  | 0 |  | 0 | 21 | 0 | 0 | 0 | 0.04 | 0.56 |  | Vlastní | Indiv | 0.25 | 3.5 |  | Práce | Běžná |  |  |  | POL1_1
|  | řad A30 : 4 |  | 4 | [23 empty] | VV | 0
|  | řad A28 : 10 |  | 10 | [23 empty] | VV | 0
184 | 96-PC01 | Odstranění litinového poklopu+zařezání zemní soupr | kus | 4 |  | 0 |  | 0 |  | 0 | 21 | 0 | 0 | 0 | 0 | 0 |  | Vlastní | Indiv | 0 | 0 |  | Práce | Běžná |  |  |  | POL1_1
|  | řad A28 : 4 |  | 4 | [23 empty] | VV | 0
185 | 721140806R00 | Demontáž potrubí litinového do DN 200 | m | 15 |  | 0 |  | 0 |  | 0 | 21 | 0 | 0 | 0 | 0.03065 | 0.46 |  | Vlastní | Indiv | 0.576 | 8.64 |  | Práce | Běžná |  |  |  | POL1_1
|  | řad A30 : 4 |  | 4 | [23 empty] | VV | 0
|  | řad A12 : 5 |  | 5 | [23 empty] | VV | 0
|  | řad A28 : 6 |  | 6 | [23 empty] | VV | 0
Díl: | 97 | Prorážení otvorů |  |  |  | 0 |  | 0 |  | 0 |  | 0 |  | 0 |  | 0 |  |  |  |  | 4.21 | [6 empty] | DIL
186 | 979054441R00 | Očištění vybour. dlaždic s výplní kamen. těženým | m2 | 34 |  | 0 |  | 0 |  | 0 | 21 | 0 | 0 | 0 | 0 | 0 |  | Vlastní | Indiv | 0.115 | 3.91 |  | Práce | Běžná |  |  |  | POL1_1
|  | řad A30 : 3 |  | 3 | [23 empty] | VV | 0
|  | řad A12+28 : 31 |  | 31 | [23 empty] | VV | 0
187 | 979071121R00 | Očištění vybouraných kostek drobných s výplní spár kamenivem těženým | m2 | 3 |  | 0 |  | 0 |  | 0 | 21 | 0 | 0 | 0 | 0 | 0 |  | Vlastní | Indiv | 0.1 | 0.3 |  | Práce | Běžná |  |  |  | POL1_1
|  | řad A12+A28 : 3 |  | 3 | [23 empty] | VV | 0
Díl: | M23 | Montáže potrubí |  |  |  | 0 |  | 0 |  | 0 |  | 0 |  | 0.44 |  | 0 |  |  |  |  | 9.27 | [6 empty] | DIL
188 | 230193001R00 | Nasunutí potrubní sekce do chráničky DN 50 | m | 17 |  | 0 |  | 0 |  | 0 | 21 | 0 | 0.02617 | 0.44 | 0 | 0 |  | Vlastní | Indiv | 0.415 | 7.06 |  | Práce | Běžná |  |  |  | POL1_1
|  | řad A28-přípojka VP29 : 8 |  | 8 | [23 empty] | VV | 0
|  | řad A28-přípojka VP35 : 9 |  | 9 | [23 empty] | VV | 0
189 | 230-PC01 | Utěsnění chráničky DN50 studniční pěnou | kus | 17 |  | 0 |  | 0 |  | 0 | 21 | 0 | 0 | 0 | 0 | 0 |  | Vlastní | Indiv | 0.13 | 2.21 |  | Práce | Běžná |  |  |  | POL1_1
|  | řad A28-přípojka VP29 : 8 |  | 8 | [23 empty] | VV | 0
|  | řad A28-přípojka VP35 : 9 |  | 9 | [23 empty] | VV | 0
Díl: | M46 | Zemní práce při montážích |  |  |  | 0 |  | 0 |  | 0 |  | 0 |  | 0.03 |  | 0 |  |  |  |  | 0.7 | [6 empty] | DIL
190 | 460510321R00 | Chránička kabelová dělená DN 110 mm | m | 14 |  | 0 |  | 0 |  | 0 | 21 | 0 | 0.00242 | 0.03 | 0 | 0 |  | Vlastní | Indiv | 0.05 | 0.7 |  | Práce | Běžná |  |  |  | POL1_1
|  | řad A30 : 2 |  | 2 | [23 empty] | VV | 0
|  | řad A28 : 12 |  | 12 | [23 empty] | VV | 0
Díl: | 99 | Staveništní přesun hmot |  |  |  | 0 |  | 0 |  | 0 |  | 0 |  | 0 |  | 0 |  |  |  |  | 20.68 | [6 empty] | DIL
191 | 998273101R00 | v otevřeném výkopu | t | 197.8934 |  | 0 |  | 0 |  | 0 | 21 | 0 | 0 | 0 | 0 | 0 |  | RTS 26/ I | RTS 26/ I | 0.1045 | 20.68 |  | Přesun hmot | Běžná |  |  |  | POL7_7
|  | na vzdálenost 15 m od hrany výkopu nebo od okraje šachty | [25 empty] | POP
Díl: | 997 | Přesun sutě |  |  |  | 0 |  | 0 |  | 0 |  | 0 |  | 0 |  | 0 |  |  |  |  | 8.62 | [6 empty] | DIL
192 | 979084313R00 | Vodorovná doprava vybour.trub do 1 km, do DN 800 | t | 1.0197 |  | 0 |  | 0 |  | 0 | 21 | 0 | 0 | 0 | 0 | 0 |  | Vlastní | Indiv | 0.351 | 0.36 |  | Práce | Běžná |  |  |  | POL1_1
193 | 979082213R00 | Vodorovná doprava suti po suchu do 1 km | t | 66.8176 |  | 0 |  | 0 |  | 0 | 21 | 0 | 0 | 0 | 0 | 0 |  | Vlastní | Indiv | 0.01 | 0.67 |  | Práce | Běžná |  |  |  | POL1_1
|  | kamenivo : 45,58756 |  | 45.5876 | [23 empty] | VV | 0
|  | asfalt : 10,34 |  | 10.34 | [23 empty] | VV | 0
|  | beton : 10,89 |  | 10.89 | [23 empty] | VV | 0
194 | 979082219R00 | Příplatek za dopravu suti po suchu za další 1 km | t | 334.0878 |  | 0 |  | 0 |  | 0 | 21 | 0 | 0 | 0 | 0 | 0 |  | Vlastní | Indiv | 0 | 0 |  | Práce | Běžná |  |  |  | POL1_1
|  | 5*66,81756 |  | 334.09 | [23 empty] | VV | 0
195 | 979087313R00 | Nakládání vybouraných trub na dopravní prostředek | t | 1.0197 |  | 0 |  | 0 |  | 0 | 21 | 0 | 0 | 0 | 0 | 0 |  | Vlastní | Indiv | 0.564 | 0.58 |  | Práce | Běžná |  |  |  | POL1_1
196 | 979087212R00 | Nakládání suti na dopravní prostředky - komunikace | t | 66.8176 |  | 0 |  | 0 |  | 0 | 21 | 0 | 0 | 0 | 0 | 0 |  | Vlastní | Indiv | 0.099 | 6.61 |  | Práce | Běžná |  |  |  | POL1_1
197 | 979093111R00 | Uložení suti na skládku bez zhutnění | t | 66.8176 |  | 0 |  | 0 |  | 0 | 21 | 0 | 0 | 0 | 0 | 0 |  | Vlastní | Indiv | 0.006 | 0.4 |  | Práce | Běžná |  |  |  | POL1_1
Díl: | 999 | Poplatky za skládky |  |  |  | 0 |  | 0 |  | 0 |  | 0 |  | 0 |  | 0 |  |  |  |  | 0 | [6 empty] | DIL
198 | 979999973R00 | Poplatek za uložení, zemina a kamení, (skup.170504) (A kvalita) | t | 130.5324 |  | 0 |  | 0 |  | 0 | 21 | 0 | 0 | 0 | 0 | 0 |  | Vlastní | Indiv | 0 | 0 |  | Práce | Běžná |  |  |  | POL1_1
|  | vykopaná zemina : 53,09051*1,6 |  | 84.94 | [23 empty] | VV | 0
|  | kamenivo : 1,598+0,27+14,52+0,99+13,24956+14,96 |  | 45.59 | [23 empty] | VV | 0
199 | 979999981R00 | Poplatek za recyklaci betonu kusovost do 1600 cm2, čistý (skup.170101) | t | 10.89 |  | 0 |  | 0 |  | 0 | 21 | 0 | 0 | 0 | 0 | 0 |  | Vlastní | Indiv | 0 | 0 |  | Práce | Běžná |  |  |  | POL1_1
|  | beton : 4,56+5,76+0,57 |  | 10.89 | [23 empty] | VV | 0
200 | 979999995R00 | Poplatek za recyklaci asfaltu, kusovost do 1600 cm2, (skup.170302) | t | 10.34 |  | 0 |  | 0 |  | 0 | 21 | 0 | 0 | 0 | 0 | 0 |  | Vlastní | Indiv | 0 | 0 |  | Práce | Běžná |  |  |  | POL1_1
|  | asfalt : 10,34 |  | 10.34 | [23 empty] | VV | 0
[26 empty] | 12 | 21 | DPH
| Celkem |  |  |  |  | 0 | [19 empty] | 0 | 0 | SUM
END
Note on S6: Jedná se o informaci, zda se jedná o položku, která je do rozpočtu zadána z cenové soustavy RTS, nebo vlastní.
Note on T6: Jedná se o název CÚ, která je zadána u položky rozpočtu

## SO03 Řad A21
Položkový soupis prací a dodávek | [27 empty] | #TypZaznamu#
S: | 001 | Uherský Brod, rekonstrukce I TP - ul.Na Dlouhých, 9.května, B.Smetany, Jiráskova | [25 empty] | STA
O: | 01 | Uherský Brod, rekonstrukce I TP -ul.Na Dlouhých, 9.května, B.Smetany, Jiráskova | [22 empty] | STA |  |  | OBJ
R: | 03 | SO03 Řad A21 | [25 empty] | ROZ
P.č. | Číslo položky | Název položky | MJ | Množství | Cena / MJ | Celkem | Dodávka | Dodávka celk. | Montáž | Montáž celk. | DPH | Cena s DPH | Hmotnost / MJ | Hmotnost celk.(t) | Dem. hmotnost / MJ | Dem. hmotnost celk.(t) | Ceník | Cen. soustava / platnost | Cenová úroveň | Nhod / MJ | Nhod celk. | Dodavatel | Typ položky | Stav položky
Díl: | 1 | Zemní práce |  |  |  | 0 |  | 0 |  | 0 |  | 0 |  | 17.91 |  | 0 |  |  |  |  | 374.12 | [6 empty] | DIL
1 | 115101201R00 | Čerpání vody na výšku do 10 m, přítok do 500 l/min | h | 30 |  | 0 |  | 0 |  | 0 | 21 | 0 | 0 | 0 | 0 | 0 |  | Vlastní | Indiv | 0.203 | 6.09 |  | Práce | Běžná |  |  |  | POL1_1
2 | 115101301 | Pohotovost čerpací soupravy výš.10m přítok 500l | den | 10 |  | 0 |  | 0 |  | 0 | 21 | 0 | 0 | 0 | 0 | 0 |  | Vlastní | Indiv | 0 | 0 |  | Práce | Běžná |  |  |  | POL1_1
3 | 119001401R00 | Dočasné zajištění ocelového potrubí do DN 200 | m | 4 |  | 0 |  | 0 |  | 0 | 21 | 0 | 0.00868 | 0.03 | 0 | 0 |  | Vlastní | Indiv | 0.703 | 2.81 |  | Práce | Běžná |  |  |  | POL1_1
|  | řad A21 : 4 |  | 4 | [23 empty] | VV | 0
4 | 121101102R00 | Sejmutí ornice s přemístěním přes 50 do 100 m | m3 | 6.4 |  | 0 |  | 0 |  | 0 | 21 | 0 | 0 | 0 | 0 | 0 |  | Vlastní | Indiv | 0.032 | 0.2 |  | Práce | Běžná |  |  |  | POL1_1
|  | řad A21 : | [25 empty] | VV | 0
|  | zelená plocha : 64*0,1 |  | 6.4 | [23 empty] | VV | 0
5 | 130001101R00 | Příplatek za ztížené hloubení v blízkosti vedení | m3 | 1.65 |  | 0 |  | 0 |  | 0 | 21 | 0 | 0 | 0 | 0 | 0 |  | Vlastní | Indiv | 1.763 | 2.91 |  | Práce | Běžná |  |  |  | POL1_1
|  | kanalizace : 1*1,1*1,5 |  | 1.65 | [23 empty] | VV | 0
6 | 132201110R00 | Hloubení rýh š.do 60 cm v hor.3 do 50 m3, STROJNĚ | m3 | 0.9654 |  | 0 |  | 0 |  | 0 | 21 | 0 | 0 | 0 | 0 | 0 |  | Vlastní | Indiv | 0.365 | 0.35 |  | Práce | Běžná |  |  |  | POL1_1
|  | řad A21 - drenáž : (3,05+12,04+1)*0,3*0,2 |  | 0.97 | [23 empty] | VV | 0
7 | 132201119R00 | Přípl.za lepivost,hloubení rýh 60 cm,hor.3,STROJNĚ | m3 | 0.9654 |  | 0 |  | 0 |  | 0 | 21 | 0 | 0 | 0 | 0 | 0 |  | Vlastní | Indiv | 0.3898 | 0.38 |  | Práce | Běžná |  |  |  | POL1_1
8 | 131201201R00 | Hloubení zapažených jam v hor.3 do 100 m3 | m3 | 25.0751 |  | 0 |  | 0 |  | 0 | 21 | 0 | 0 | 0 | 0 | 0 |  | Vlastní | Indiv | 2.249 | 56.39 |  | Práce | Běžná |  |  |  | POL1_1
|  | řad A21 : | [25 empty] | VV | 0
|  | dlažba : 1*1,1*(1,56-0,29) |  | 1.4 | [23 empty] | VV | 0
|  | asfalt : 3,05*1,1*(1,89-0,5) |  | 4.66 | [23 empty] | VV | 0
|  | nezpevněný terén : (1+1+3+1+2,72+1+2,32)*1,1*((1,56+1,44+1,43+1,49+1,62+1,59+1,62)/7-0,1) |  | 19.01 | [23 empty] | VV | 0
9 | 131201209R00 | Příplatek za lepivost - hloubení zapaž.jam v hor.3 | m3 | 25.0751 |  | 0 |  | 0 |  | 0 | 21 | 0 | 0 | 0 | 0 | 0 |  | Vlastní | Indiv | 0.107 | 2.68 |  | Práce | Běžná |  |  |  | POL1_1
10 | 139601102R00 | Ruční výkop jam, rýh a šachet v hornině tř. 3 | m3 | 3.2 |  | 0 |  | 0 |  | 0 | 21 | 0 | 0 | 0 | 0 | 0 |  | Vlastní | Indiv | 3.533 | 11.31 |  | Práce | Běžná |  |  |  | POL1_1
|  | kopaná sonda : | [25 empty] | VV | 0
|  | řad A21 : 4*1*1*0,8 |  | 3.2 | [23 empty] | VV | 0
11 | 141721101R00 | Řízené protlačení a vtažení PE do d 110mm, hor.1-4 | m | 112 |  | 0 |  | 0 |  | 0 | 21 | 0 | 0.00348 | 0.39 | 0 | 0 |  | Vlastní | Indiv | 1.7012 | 190.54 |  | Práce | Běžná |  |  |  | POL1_1
|  | řad A21 : 112 |  | 112 | [23 empty] | VV | 0
12 | 151101101R00 | Pažení a rozepření stěn rýh - příložné - hl.do 2 m | m2 | 37.112 |  | 0 |  | 0 |  | 0 | 21 | 0 | 0.00099 | 0.04 | 0 | 0 |  | Vlastní | Indiv | 0.236 | 8.76 |  | Práce | Běžná |  |  |  | POL1_1
|  | řad A21 : | [25 empty] | VV | 0
|  | dlažba : 1*(1,56-0,29)*2 |  | 2.54 | [23 empty] | VV | 0
|  | nezpevněný terén : (1+1+3+1+2,72+1+2,32)*((1,56+1,44+1,43+1,49+1,62+1,59+1,62)/7-0,1)*2 |  | 34.57 | [23 empty] | VV | 0
13 | 151101111R00 | Odstranění pažení stěn rýh - příložné - hl. do 2 m | m2 | 37.112 |  | 0 |  | 0 |  | 0 | 21 | 0 | 0 | 0 | 0 | 0 |  | Vlastní | Indiv | 0.07 | 2.6 |  | Práce | Běžná |  |  |  | POL1_1
14 | 151811111R00 | Montáž lehkého pažicího boxu dl.3m, š.1m, hl.1,6 m | kus | 1 |  | 0 |  | 0 |  | 0 | 21 | 0 | 0 | 0 | 0 | 0 |  | Vlastní | Indiv | 0.9104 | 0.91 |  | Práce | Běžná |  |  |  | POL1_1
15 | 151812111R00 | Pronájem lehkého pažic.boxu dl.3m, š.1m, hl.1,6m | den | 10 |  | 0 |  | 0 |  | 0 | 21 | 0 | 0 | 0 | 0 | 0 |  | Vlastní | Indiv | 0 | 0 |  | Práce | Běžná |  |  |  | POL1_1
|  | 5 dnů 1 box : 2*5 |  | 10 | [23 empty] | VV | 0
16 | 151813111R00 | Dmtž lehkého pažicího boxu dl.3m, š.1m, hl.1,6m | kus | 1 |  | 0 |  | 0 |  | 0 | 21 | 0 | 0 | 0 | 0 | 0 |  | Vlastní | Indiv | 0.8944 | 0.89 |  | Práce | Běžná |  |  |  | POL1_1
17 | 161101101R00 | Svislé přemístění výkopku z hor.1-4 do 2,5 m | m3 | 29.2404 |  | 0 |  | 0 |  | 0 | 21 | 0 | 0 | 0 | 0 | 0 |  | Vlastní | Indiv | 0.345 | 10.09 |  | Práce | Běžná |  |  |  | POL1_1
|  | 0,9654+25,07505+3,2 |  | 29.24 | [23 empty] | VV | 0
18 | 162301101R00 | Vodorovné přemístění výkopku z hor.1-4 do 500 m | m3 | 46.1574 |  | 0 |  | 0 |  | 0 | 21 | 0 | 0 | 0 | 0 | 0 |  | Vlastní | Indiv | 0.011 | 0.51 |  | Práce | Běžná |  |  |  | POL1_1
|  | odvoz zeminy na meziskládku : 29,24045 |  | 29.24 | [23 empty] | VV | 0
|  | dovoz zeminy pro zpětný zásyp : 16,917 |  | 16.92 | [23 empty] | VV | 0
19 | 162601102R00 | Vodorovné přemístění výkopku z hor.1-4 do 5000 m | m3 | 12.3234 |  | 0 |  | 0 |  | 0 | 21 | 0 | 0 | 0 | 0 | 0 |  | Vlastní | Indiv | 0.011 | 0.14 |  | Práce | Běžná |  |  |  | POL1_1
|  | výkop : 29,24045 |  | 29.24 | [23 empty] | VV | 0
|  | zpětný zásyp : -16,917 |  | -16.92 | [23 empty] | VV | 0
20 | 167101101R00 | Nakládání výkopku z hor. 1 ÷ 4 v množství do 100 m3 | m3 | 16.917 |  | 0 |  | 0 |  | 0 | 21 | 0 | 0 | 0 | 0 | 0 |  | Vlastní | Indiv | 0.652 | 11.03 |  | Práce | Běžná |  |  |  | POL1_1
|  | zpětný zásyp : 16,917 |  | 16.92 | [23 empty] | VV | 0
21 | 171201201R00 | Uložení sypaniny na skládku | m3 | 12.3234 |  | 0 |  | 0 |  | 0 | 21 | 0 | 0 | 0 | 0 | 0 |  | Vlastní | Indiv | 0.009 | 0.11 |  | Práce | Běžná |  |  |  | POL1_1
22 | 174101101R00 | Zásyp jam, rýh, šachet se zhutněním | m3 | 21.1955 |  | 0 |  | 0 |  | 0 | 21 | 0 | 0 | 0 | 0 | 0 |  | Vlastní | Indiv | 0.202 | 4.28 |  | Práce | Běžná |  |  |  | POL1_1
|  | řad A21 : | [25 empty] | VV | 0
|  | jámy : | [25 empty] | VV | 0
|  | kamenivo 0/32mm : | [25 empty] | VV | 0
|  | dlažba : 1*1,1*(1,56-0,29-0,4) |  | 0.96 | [23 empty] | VV | 0
|  | asfalt : 3,05*1,1*(1,89-0,5-0,4) |  | 3.32 | [23 empty] | VV | 0
|  | Mezisoučet | [25 empty] | VV | 1
|  | zemina : | [25 empty] | VV | 0
|  | jámy : | [25 empty] | VV | 0
|  | nezpevněný terén : (1+1+3+1+2,72+1+2,32)*1,1*((1,56+1,44+1,43+1,49+1,62+1,59+1,62)/7-0,1-0,4) |  | 13.72 | [23 empty] | VV | 0
|  | kopaná sonda : 4*1*1*0,8 |  | 3.2 | [23 empty] | VV | 0
|  | Mezisoučet | [25 empty] | VV | 1
23 | 175101101R00 | Obsyp potrubí bez prohození sypaniny | m3 | 5.2596 |  | 0 |  | 0 |  | 0 | 21 | 0 | 0 | 0 | 0 | 0 |  | Vlastní | Indiv | 1.587 | 8.35 |  | Práce | Běžná |  |  |  | POL1_1
|  | řad A21 : | [25 empty] | VV | 0
|  | dlažba : 1*1,1*0,3-3,14*0,063/2*0,063/2*1 |  | 0.33 | [23 empty] | VV | 0
|  | asfalt : 3,05*1,1*0,3-3,14*0,063/2*0,063/2*3,05 |  | 1 | [23 empty] | VV | 0
|  | nezpevněný terén : (1+1+3+1+2,72+1+2,32)*1,1*0,3-3,14*0,063/2*0,063/2*(1+1+3+1+2,72+1+2,32) |  | 3.94 | [23 empty] | VV | 0
|  | Mezisoučet | [25 empty] | VV | 1
24 | 180401211R00 | Založení trávníku lučního výsevem v rovině | m2 | 64 |  | 0 |  | 0 |  | 0 | 21 | 0 | 0 | 0 | 0 | 0 |  | Vlastní | Indiv | 0.021 | 1.34 |  | Práce | Běžná |  |  |  | POL1_1
25 | 181201102R00 | Úprava pláně v násypech v hor. 1-4, se zhutněním | m2 | 17.699 |  | 0 |  | 0 |  | 0 | 21 | 0 | 0 | 0 | 0 | 0 |  | Vlastní | Indiv | 0.018 | 0.32 |  | Práce | Běžná |  |  |  | POL1_1
|  | zarovnání rýhy : | [25 empty] | VV | 0
|  | řad A21 : | [25 empty] | VV | 0
|  | dlažba : 1*1,1 |  | 1.1 | [23 empty] | VV | 0
|  | asfalt : 3,05*1,1 |  | 3.36 | [23 empty] | VV | 0
|  | nezpevněný terén : (1+1+3+1+2,72+1+2,32)*1,1 |  | 13.24 | [23 empty] | VV | 0
26 | 181301101R00 | Rozprostření ornice, rovina, tl. do 10 cm do 500m2 | m2 | 64 |  | 0 |  | 0 |  | 0 | 21 | 0 | 0 | 0 | 0 | 0 |  | Vlastní | Indiv | 0.13 | 8.32 |  | Práce | Běžná |  |  |  | POL1_1
|  | zelená plocha : 64 |  | 64 | [23 empty] | VV | 0
27 | 182001111R00 | Plošná úprava terénu, nerovnosti do 10 cm v rovině | m2 | 64 |  | 0 |  | 0 |  | 0 | 21 | 0 | 0 | 0 | 0 | 0 |  | Vlastní | Indiv | 0.09 | 5.76 |  | Práce | Běžná |  |  |  | POL1_1
28 | 583420401R | Kamenivo drcené 0/4 mm | t | 9.4672 |  | 0 |  | 0 |  | 0 | 21 | 0 | 1 | 9.47 | 0 | 0 |  | Vlastní | Indiv | 0 | 0 |  | Specifikace | Běžná |  |  |  | POL3_0
|  | obsyp potrubí : 5,25957*1,8 |  | 9.47 | [23 empty] | VV | 0
29 | 58344169R | Štěrkodrtě frakce 0/32 mm | t | 7.7008 |  | 0 |  | 0 |  | 0 | 21 | 0 | 1 | 7.7 | 0 | 0 |  | Vlastní | Indiv | 0 | 0 |  | Specifikace | Běžná |  |  |  | POL3_0
|  | zásyp potrubí ve ZP : 4,278245*1,8 |  | 7.7 | [23 empty] | VV | 0
30 | 00572470R | Směs travní luční I. - krátkodobá PROFI, á 25 kg | kg | 2.56 |  | 0 |  | 0 |  | 0 | 21 | 0 | 0.001 | 0 | 0 | 0 |  | Vlastní | Indiv | 0 | 0 |  | Specifikace | Běžná |  |  |  | POL3_0
|  | 64*0,04 |  | 2.56 | [23 empty] | VV | 0
31 | 184807111R00 | Ochrana stromu bedněním - zřízení | m2 | 30 |  | 0 |  | 0 |  | 0 | 21 | 0 | 0.0094 | 0.28 | 0 | 0 |  | Vlastní | Indiv | 0.864 | 25.92 |  | Práce | Běžná |  |  |  | POL1_1
|  | 5*1*1,5*4 |  | 30 | [23 empty] | VV | 0
32 | 184807112R00 | Ochrana stromu bedněním - odstranění | m2 | 30 |  | 0 |  | 0 |  | 0 | 21 | 0 | 0 | 0 | 0 | 0 |  | Vlastní | Indiv | 0.371 | 11.13 |  | Práce | Běžná |  |  |  | POL1_1
Díl: | 11 | Přípravné a přidružené práce |  |  |  | 0 |  | 0 |  | 0 |  | 0 |  | 2.44 |  | 76.67 |  |  |  |  | 53.3 | [6 empty] | DIL
33 | 113106231R00 | Rozebrání dlažeb ze zámkové dlažby v kamenivu | m2 | 2 |  | 0 |  | 0 |  | 0 | 21 | 0 | 0.178 | 0.36 | 0.047 | 0.09 |  | Vlastní | Indiv | 0.142 | 0.28 |  | Práce | Běžná |  |  |  | POL1_1
|  | zpevněná plocha : | [25 empty] | VV | 0
|  | řad A21 : 2 |  | 2 | [23 empty] | VV | 0
34 | 113106121R00 | Rozebrání dlažeb z betonových dlaždic, na sucho | m2 | 6 |  | 0 |  | 0 |  | 0 | 21 | 0 | 0 | 0 | 0.138 | 0.83 |  | Vlastní | Indiv | 0.16 | 0.96 |  | Práce | Běžná |  |  |  | POL1_1
|  | řad A21 : 6 |  | 6 | [23 empty] | VV | 0
35 | 113107530R00 | Odstranění podkladu plochy do 50 m2, kamenivo drcené tl. 300 mm | m2 | 17 |  | 0 |  | 0 |  | 0 | 21 | 0 | 0 | 0 | 0.66 | 11.22 |  | Vlastní | Indiv | 1.053 | 17.9 |  | Práce | Běžná |  |  |  | POL1_1
|  | řad A21 : | [25 empty] | VV | 0
|  | místní komunikace : 17 |  | 17 | [23 empty] | VV | 0
36 | 113108410R00 | Odstranění asfaltové vrstvy plochy nad 50 m2, tl. 100 mm | m2 | 217 |  | 0 |  | 0 |  | 0 | 21 | 0 | 0 | 0 | 0.22 | 47.74 |  | Vlastní | Indiv | 0.07 | 15.19 |  | Práce | Běžná |  |  |  | POL1_1
|  | řad A21 : | [25 empty] | VV | 0
|  | místní komunikace : 217 |  | 217 | [23 empty] | VV | 0
37 | 113109310R00 | Odstranění podkladu plochy do 50 m2, beton prostý tl. 100 mm | m2 | 17 |  | 0 |  | 0 |  | 0 | 21 | 0 | 0 | 0 | 0.24 | 4.08 |  | Vlastní | Indiv | 0.80648 | 13.71 |  | Práce | Běžná |  |  |  | POL1_1
|  | řad A21 : | [25 empty] | VV | 0
|  | podklad pod komunikací : 17 |  | 17 | [23 empty] | VV | 0
38 | 113109520R00 | Odstranění podkladu plochy do 50 m2, betonový recyklát tl. 200 mm | m2 | 8 |  | 0 |  | 0 |  | 0 | 21 | 0 | 0 | 0 | 0.44 | 3.52 |  | Vlastní | Indiv | 0.094 | 0.75 |  | Práce | Běžná |  |  |  | POL1_1
|  | řad A21 : | [25 empty] | VV | 0
|  | zámková dlažba : 2 |  | 2 | [23 empty] | VV | 0
|  | betonová dlažba : 6 |  | 6 | [23 empty] | VV | 0
39 | 113109510R00 | Odstranění podkladu plochy do 50 m2, recyklát tl. 100 mm | m2 | 17.699 |  | 0 |  | 0 |  | 0 | 21 | 0 | 0 | 0 | 0.2359 | 4.18 |  | Vlastní | Indiv | 0.06275 | 1.11 |  | Práce | Běžná |  |  |  | POL1_1
|  | zarovnání rýhy : | [25 empty] | VV | 0
|  | řad A21 : | [25 empty] | VV | 0
|  | dlažba : 1*1,1 |  | 1.1 | [23 empty] | VV | 0
|  | asfalt : 3,05*1,1 |  | 3.36 | [23 empty] | VV | 0
|  | nezpevněný terén : (1+1+3+1+2,72+1+2,32)*1,1 |  | 13.24 | [23 empty] | VV | 0
40 | 113201111R00 | Vytrhání obrubníků chodníkových a parkových | m | 4 |  | 0 |  | 0 |  | 0 | 21 | 0 | 0.06 | 0.24 | 0.16 | 0.64 |  | Vlastní | Indiv | 0.143 | 0.57 |  | Práce | Běžná |  |  |  | POL1_1
|  | řad A21 : 4 |  | 4 | [23 empty] | VV | 0
41 | 113202111R00 | Vytrhání obrub obrubníků silničních | m | 23 |  | 0 |  | 0 |  | 0 | 21 | 0 | 0.08 | 1.84 | 0.19 | 4.37 |  | Vlastní | Indiv | 0.123 | 2.83 |  | Práce | Běžná |  |  |  | POL1_1
|  | řad A21 : 23 |  | 23 | [23 empty] | VV | 0
Díl: | 21 | Úprava podloží a základ.spáry |  |  |  | 0 |  | 0 |  | 0 |  | 0 |  | 4.47 |  | 0 |  |  |  |  | 5.9 | [6 empty] | DIL
42 | 212532111R00 | Lože trativodu z kameniva hrub.drceného,16-32 mm | m3 | 2.7353 |  | 0 |  | 0 |  | 0 | 21 | 0 | 1.63 | 4.46 | 0 | 0 |  | Vlastní | Indiv | 1.584 | 4.33 |  | Práce | Běžná |  |  |  | POL1_1
|  | drenáž : (3,05+12,04+1)*1,1*0,1 |  | 1.77 | [23 empty] | VV | 0
|  | (3,05+12,04+1)*0,3*0,2 |  | 0.97 | [23 empty] | VV | 0
43 | 212753114R00 | Montáž ohebné dren. trubky do rýhy DN 100,bez lože | m | 16.09 |  | 0 |  | 0 |  | 0 | 21 | 0 | 0 | 0 | 0 | 0 |  | Vlastní | Indiv | 0.0715 | 1.15 |  | Práce | Běžná |  |  |  | POL1_1
|  | drenáž : 3,05+12,04+1 |  | 16.09 | [23 empty] | VV | 0
44 | 28611223.AR | Trubka PVC drenážní flexibilní d 100 mm | m | 16.2509 |  | 0 |  | 0 |  | 0 | 21 | 0 | 0.00048 | 0.01 | 0 | 0 |  | Vlastní | Indiv | 0 | 0 |  | Specifikace | Běžná |  |  |  | POL3_0
|  | 16,09*1,01 |  | 16.25 | [23 empty] | VV | 0
45 | 289971211R00 | Zřízení vrstvy z geotextilie sklon do 1:5 š.do 3 m | m2 | 9.545 |  | 0 |  | 0 |  | 0 | 21 | 0 | 3e-05 | 0 | 0 | 0 |  | Vlastní | Indiv | 0.044 | 0.42 |  | Práce | Běžná |  |  |  | POL1_1
|  | drenáž : (3,05+12,04+1)*0,5 |  | 8.04 | [23 empty] | VV | 0
|  | drenážní blok - hydrant : 1*0,5*0,5*6 |  | 1.5 | [23 empty] | VV | 0
46 | 67390503R | Geotextilie netkaná 300 g/m2 | m2 | 10.4995 |  | 0 |  | 0 |  | 0 | 21 | 0 | 0.0003 | 0 | 0 | 0 |  | Vlastní | Indiv | 0 | 0 |  | Specifikace | Běžná |  |  |  | POL3_0
|  | 9,545*1,1 |  | 10.5 | [23 empty] | VV | 0
Díl: | 4 | Vodorovné konstrukce |  |  |  | 0 |  | 0 |  | 0 |  | 0 |  | 3.44 |  | 0 |  |  |  |  | 3 | [6 empty] | DIL
47 | 451572111R00 | Lože pod potrubí z kameniva těženého 0 - 4 mm | m3 | 1.7699 |  | 0 |  | 0 |  | 0 | 21 | 0 | 1.8908 | 3.35 | 0 | 0 |  | Vlastní | Indiv | 1.695 | 3 |  | Práce | Běžná |  |  |  | POL1_1
|  | řad A21 : | [25 empty] | VV | 0
|  | dlažba : 1*1,1*0,1 |  | 0.11 | [23 empty] | VV | 0
|  | asfalt : 3,05*1,1*0,1 |  | 0.34 | [23 empty] | VV | 0
|  | nezpevněný terén : (1+1+3+1+2,72+1+2,32)*1,1*0,1 |  | 1.32 | [23 empty] | VV | 0
|  | Mezisoučet | [25 empty] | VV | 1
48 | 4-PC01 | Opěrný blok pro patkové koleno N-kus beton C20/25, objem betonu 0,036m3, bednění 0,4m2 | kus | 1 |  | 0 |  | 0 |  | 0 | 21 | 0 | 0.0864 | 0.09 | 0 | 0 |  | Vlastní | Indiv | 0 | 0 |  | Práce | Běžná |  |  |  | POL1_1
|  | řad A21 : 1 |  | 1 | [23 empty] | VV | 0
Díl: | 5 | Komunikace |  |  |  | 0 |  | 0 |  | 0 |  | 0 |  | 23.32 |  | 0 |  |  |  |  | 3.96 | [6 empty] | DIL
49 | 564112220R00 | Podklad z betonového recyklátu fr. 16-32 mm tl. 200 mm po zhutnění | m2 | 2 |  | 0 |  | 0 |  | 0 | 21 | 0 | 0.399 | 0.8 | 0 | 0 |  | Vlastní | Indiv | 0.019 | 0.04 |  | Práce | Běžná |  |  |  | POL1_1
|  | řad A21 : | [25 empty] | VV | 0
|  | zámková dlažba : 2 |  | 2 | [23 empty] | VV | 0
50 | 564113510R00 | Podklad z asfaltového recyklátu fr. 0-32 mm tl. 100 mm po zhutnění | m2 | 17.699 |  | 0 |  | 0 |  | 0 | 21 | 0 | 0.21 | 3.72 | 0 | 0 |  | Vlastní | Indiv | 0.026 | 0.46 |  | Práce | Běžná |  |  |  | POL1_1
|  | provizorní dosypání rýhy : | [25 empty] | VV | 0
|  | řad A21 : | [25 empty] | VV | 0
|  | dlažba : 1*1,1 |  | 1.1 | [23 empty] | VV | 0
|  | asfalt : 3,05*1,1 |  | 3.36 | [23 empty] | VV | 0
|  | nezpevněný terén : (1+1+3+1+2,72+1+2,32)*1,1 |  | 13.24 | [23 empty] | VV | 0
51 | 564831111RT2 | Podklad ze štěrkodrti tl. 100 mm po zhutnění, štěrkodrť frakce 0-32 mm | m2 | 17 |  | 0 |  | 0 |  | 0 | 21 | 0 | 0.23 | 3.91 | 0 | 0 |  | Vlastní | Indiv | 0.023 | 0.39 |  | Práce | Běžná |  |  |  | POL1_1
|  | řad A21 : | [25 empty] | VV | 0
|  | místní komunikace : 17 |  | 17 | [23 empty] | VV | 0
52 | 564861111RT2 | Podklad ze štěrkodrti tl. 200 mm po zhutnění, štěrkodrť frakce 0-32 mm | m2 | 17 |  | 0 |  | 0 |  | 0 | 21 | 0 | 0.46 | 7.82 | 0 | 0 |  | Vlastní | Indiv | 0.029 | 0.49 |  | Práce | Běžná |  |  |  | POL1_1
|  | řad A21 : | [25 empty] | VV | 0
|  | místní komunikace : 17 |  | 17 | [23 empty] | VV | 0
53 | 564861111RT4 | Podklad ze štěrkodrti tl. 200 mm po zhutnění, štěrkodrť frakce 0-63 mm | m2 | 6 |  | 0 |  | 0 |  | 0 | 21 | 0 | 0.46 | 2.76 | 0 | 0 |  | Vlastní | Indiv | 0.029 | 0.17 |  | Práce | Běžná |  |  |  | POL1_1
|  | řad A21 : | [25 empty] | VV | 0
|  | betonová dlažba : 6 |  | 6 | [23 empty] | VV | 0
54 | 567211110R00 | Podklad z prostého betonu tř. I tl. 100 mm | m2 | 17 |  | 0 |  | 0 |  | 0 | 21 | 0 | 0.25336 | 4.31 | 0 | 0 |  | Vlastní | Indiv | 0.142 | 2.41 |  | Práce | Běžná |  |  |  | POL1_1
|  | řad A21 : | [25 empty] | VV | 0
|  | místní komunikace : 17 |  | 17 | [23 empty] | VV | 0
Díl: | 57 | Kryty štěrk. a živič.komunikac |  |  |  | 0 |  | 0 |  | 0 |  | 0 |  | 56.69 |  | 0 |  |  |  |  | 41.49 | [6 empty] | DIL
55 | 573111123R00 | Postřik infiltrační bez posypu, množství zbytkového asfaltového pojiva 0,80 kg/m2 | m2 | 217 |  | 0 |  | 0 |  | 0 | 21 | 0 | 0.00081 | 0.18 | 0 | 0 |  | Vlastní | Indiv | 0.004 | 0.87 |  | Práce | Běžná |  |  |  | POL1_1
|  | řad A21 : | [25 empty] | VV | 0
|  | místní komunikace : 217 |  | 217 | [23 empty] | VV | 0
56 | 573231123R00 | Postřik spojovací z KAE, množství zbytkového asfaltu 0,3 kg/m2 | m2 | 217 |  | 0 |  | 0 |  | 0 | 21 | 0 | 0.0003 | 0.07 | 0 | 0 |  | Vlastní | Indiv | 0.002 | 0.43 |  | Práce | Běžná |  |  |  | POL1_1
|  | řad A21 : | [25 empty] | VV | 0
|  | místní komunikace : 217 |  | 217 | [23 empty] | VV | 0
57 | 577131211RT2 | Beton asfaltový modifikovaný pro obrusné vrstvy ACO 8, ACO 11, šířky do 3 m, tl. 40 mm po zhutnění, plochy 201-1000 m2 | m2 | 217 |  | 0 |  | 0 |  | 0 | 21 | 0 | 0.10141 | 22.01 | 0 | 0 |  | Vlastní | Indiv | 0.064 | 13.89 |  | Práce | Běžná |  |  |  | POL1_1
|  | řad A21 : | [25 empty] | VV | 0
|  | místní komunikace : 217 |  | 217 | [23 empty] | VV | 0
58 | 577151113RT2 | Beton asfaltový modifikovaný pro obrusné vrstvy ACO 16+, šířky do 3 m, tl. 60 mm po zhutnění, plochy 201-1000 m2 | m2 | 217 |  | 0 |  | 0 |  | 0 | 21 | 0 | 0.15559 | 33.76 | 0 | 0 |  | Vlastní | Indiv | 0.082 | 17.79 |  | Práce | Běžná |  |  |  | POL1_1
|  | řad A21 : | [25 empty] | VV | 0
|  | místní komunikace : 217 |  | 217 | [23 empty] | VV | 0
59 | 599141111R00 | Vyplnění spár mezi živičnou zálivkou | m | 185 |  | 0 |  | 0 |  | 0 | 21 | 0 | 0.0036 | 0.67 | 0 | 0 |  | Vlastní | Indiv | 0.046 | 8.51 |  | Práce | Běžná |  |  |  | POL1_1
|  | řad A21 : 185 |  | 185 | [23 empty] | VV | 0
Díl: | 59 | Dlažby a předlažby komunikací |  |  |  | 0 |  | 0 |  | 0 |  | 0 |  | 0.54 |  | 0 |  |  |  |  | 3.13 | [6 empty] | DIL
60 | 596215020R00 | Kladení zámkové dlažby tl. 60 mm, lože z kameniva drceného tl. 30 mm | m2 | 2 |  | 0 |  | 0 |  | 0 | 21 | 0 | 0.05545 | 0.11 | 0 | 0 |  | Vlastní | Indiv | 0.442 | 0.88 |  | Práce | Běžná |  |  |  | POL1_1
|  | zpevněná plocha : | [25 empty] | VV | 0
|  | bez dodávky dlažby, použita původní rozebraná : | [25 empty] | VV | 0
|  | řad A21 : 2 |  | 2 | [23 empty] | VV | 0
61 | 596811111R00 | Kladení dlažby komunikací pro pěší, z dlažby betonové, lože z kameniva těženého do tl. 30 mm | m2 | 6 |  | 0 |  | 0 |  | 0 | 21 | 0 | 0.072 | 0.43 | 0 | 0 |  | Vlastní | Indiv | 0.375 | 2.25 |  | Práce | Běžná |  |  |  | POL1_1
|  | řad A21 : | [25 empty] | VV | 0
|  | bez dodávky dlažby, použita původní rozebraná : | [25 empty] | VV | 0
|  | betonová dlažba : 6 |  | 6 | [23 empty] | VV | 0
Díl: | 8 | Trubní vedení |  |  |  | 0 |  | 0 |  | 0 |  | 0 |  | 1.9 |  | 0 |  |  |  |  | 157.04 | [6 empty] | DIL
62 | 857601101R00 | Montáž tvarovek jednoosých, tvárná litina do DN 80 | kus | 2 |  | 0 |  | 0 |  | 0 | 21 | 0 | 0 | 0 | 0 | 0 |  | Vlastní | Indiv | 1.2216 | 2.44 |  | Práce | Běžná |  |  |  | POL1_1
63 | 8-PCSMHH1 | MR spojka-multitoleranční spojka typ hrdlo/hrdlo, DN80 | kus | 1 |  | 0 |  | 0 |  | 0 | 21 | 0 | 0 | 0 | 0 | 0 |  | Vlastní | Indiv | 0 | 0 |  | Práce | Běžná |  |  |  | POL1_1
|  | řad A21 : 1 |  | 1 | [23 empty] | VV | 0
64 | 552701211R | Koleno patní 90° N přírubové DN 80 | kus | 1 |  | 0 |  | 0 |  | 0 | 21 | 0 | 0.0141 | 0.01 | 0 | 0 |  | Vlastní | Indiv | 0 | 0 |  | Specifikace | Běžná |  |  |  | POL3_0
|  | řad A21 : 1 |  | 1 | [23 empty] | VV | 0
65 | 871161121R00 | Montáž trubek polyetylenových ve výkopu d 32 mm | m | 10 |  | 0 |  | 0 |  | 0 | 21 | 0 | 0 | 0 | 0 | 0 |  | Vlastní | Indiv | 0.034 | 0.34 |  | Práce | Běžná |  |  |  | POL1_1
|  | řad A21 : 10 |  | 10 | [23 empty] | VV | 0
66 | 871171121R00 | Montáž trubek polyetylenových ve výkopu d 40 mm | m | 1 |  | 0 |  | 0 |  | 0 | 21 | 0 | 0 | 0 | 0 | 0 |  | Vlastní | Indiv | 0.036 | 0.04 |  | Práce | Běžná |  |  |  | POL1_1
|  | řad A21 : 1 |  | 1 | [23 empty] | VV | 0
67 | 871211121R00 | Montáž trubek polyetylenových ve výkopu d 63 mm | m | 120.3 |  | 0 |  | 0 |  | 0 | 21 | 0 | 0 | 0 | 0 | 0 |  | Vlastní | Indiv | 0.054 | 6.5 |  | Práce | Běžná |  |  |  | POL1_1
|  | řad A21 : 57,1+63,2 |  | 120.3 | [23 empty] | VV | 0
68 | 286134321R | Trubka vodovodní PE 100 RC SDR11 d63 x 5,8 mm, tyč dl.6m | m | 60 |  | 0 |  | 0 |  | 0 | 21 | 0 | 0.00144 | 0.09 | 0 | 0 |  | Vlastní | Indiv | 0 | 0 |  | Specifikace | Běžná |  |  |  | POL3_0
|  | 10*6 |  | 60 | [23 empty] | VV | 0
69 | 286134119R | Trubka vodovodní PE 100 RC SDR17 d63 x 3,8 mm, tyč dl.6m | m | 66 |  | 0 |  | 0 |  | 0 | 21 | 0 | 0.00072 | 0.05 | 0 | 0 |  | Vlastní | Indiv | 0 | 0 |  | Specifikace | Běžná |  |  |  | POL3_0
|  | 11*6 |  | 66 | [23 empty] | VV | 0
70 | 8-PCTR04 | Plastové potrubí LDPE40 SDR 7,4 d32x4,4mm-návin | m | 10.1 |  | 0 |  | 0 |  | 0 | 21 | 0 | 0 | 0 | 0 | 0 |  | Vlastní | Indiv | 0 | 0 |  | Práce | Běžná |  |  |  | POL1_1
|  | řad A21 : 10*1,01 |  | 10.1 | [23 empty] | VV | 0
71 | 8-PCTR05 | Plastové potrubí LDPE40 SDR 7,4 d40x5,5mm-návin | m | 1.01 |  | 0 |  | 0 |  | 0 | 21 | 0 | 0 | 0 | 0 | 0 |  | Vlastní | Indiv | 0 | 0 |  | Práce | Běžná |  |  |  | POL1_1
|  | řad A21 : 1*1,01 |  | 1.01 | [23 empty] | VV | 0
72 | 722175227R00 | Montáž plastové tvarovky svařované na tupo, D 63 mm, dva spoje | kus | 7 |  | 0 |  | 0 |  | 0 | 21 | 0 | 0 | 0 | 0 | 0 |  | Vlastní | Indiv | 0.66137 | 4.63 |  | Práce | Běžná |  |  |  | POL1_1
73 | 722175229T00 | Montáž plastové tvarovky svařované na tupo D 90 mm, 2 spoje | kus | 7 |  | 0 |  | 0 |  | 0 | 21 | 0 | 0 | 0 | 0 | 0 |  | Vlastní | Indiv | 0.95943 | 6.72 |  | Práce | Běžná |  |  |  | POL1_1
74 | 28613106.MR | Elektrospojka d 90 mm SDR 11 PE 100 | kus | 2 |  | 0 |  | 0 |  | 0 | 21 | 0 | 0.00041 | 0 | 0 | 0 |  | Vlastní | Indiv | 0 | 0 |  | Specifikace | Běžná |  |  |  | POL3_0
|  | řad A21 : 2 |  | 2 | [23 empty] | VV | 0
75 | 28613105.MR | Elektrospojka d 63 mm SDR 11 PE 100 | kus | 6 |  | 0 |  | 0 |  | 0 | 21 | 0 | 0.00017 | 0 | 0 | 0 |  | Vlastní | Indiv | 0 | 0 |  | Specifikace | Běžná |  |  |  | POL3_0
|  | řad A21 : 6 |  | 6 | [23 empty] | VV | 0
76 | 286538129R | Elektrokoleno 11° d 63 mm PE 100 | kus | 1 |  | 0 |  | 0 |  | 0 | 21 | 0 | 0.00092 | 0 | 0 | 0 |  | Vlastní | Indiv | 0 | 0 |  | Specifikace | Běžná |  |  |  | POL3_0
|  | řad A21 : 1 |  | 1 | [23 empty] | VV | 0
77 | 28613088.MR | Elektroredukce d 90 - 63 mm PE 100 | kus | 1 |  | 0 |  | 0 |  | 0 | 21 | 0 | 0.00039 | 0 | 0 | 0 |  | Vlastní | Indiv | 0 | 0 |  | Specifikace | Běžná |  |  |  | POL3_0
|  | řad A21 : 1 |  | 1 | [23 empty] | VV | 0
78 | 28613181 MR | T-kus 90° redukovaný PE100, d 90 x 63 x 90 mm | kus | 1 |  | 0 |  | 0 |  | 0 | 21 | 0 | 0.00078 | 0 | 0 | 0 |  | Vlastní | Indiv | 0 | 0 |  | Specifikace | Běžná |  |  |  | POL3_0
|  | řad A21 : 1 |  | 1 | [23 empty] | VV | 0
79 | 28654362R | Nákružek lemový PE 100 d 90 mm | kus | 2 |  | 0 |  | 0 |  | 0 | 21 | 0 | 0.00044 | 0 | 0 | 0 |  | Vlastní | Indiv | 0 | 0 |  | Specifikace | Běžná |  |  |  | POL3_0
|  | řad A21 : 2 |  | 2 | [23 empty] | VV | 0
80 | 28654368R | Příruba otočná k lemovému nákružku DN 80 | kus | 1 |  | 0 |  | 0 |  | 0 | 21 | 0 | 0.00352 | 0 | 0 | 0 |  | Vlastní | Indiv | 0 | 0 |  | Specifikace | Běžná |  |  |  | POL3_0
|  | řad A21 : 1 |  | 1 | [23 empty] | VV | 0
81 | 72223919.1 | Montáž vodovodních armatur 1" | kus | 16 |  | 0 |  | 0 |  | 0 | 21 | 0 | 0 | 0 | 0 | 0 |  | Vlastní | Indiv | 0.227 | 3.63 |  | Práce | Běžná |  |  |  | POL1_1
82 | 72223919.2 | Montáž vodovodní armatury 5/4" | kus | 2 |  | 0 |  | 0 |  | 0 | 21 | 0 | 0 | 0 | 0 | 0 |  | Vlastní | Indiv | 0.207 | 0.41 |  | Práce | Běžná |  |  |  | POL1_1
83 | 8-PC01S | Spojka mosazná DN32 s vnějším závitem , pro přechod na potrubí PE | kus | 1 |  | 0 |  | 0 |  | 0 | 21 | 0 | 0.00025 | 0 | 0 | 0 |  | Vlastní | Indiv | 0 | 0 |  | Specifikace | Běžná |  |  |  | POL3_0
|  | řad A21 : 1 |  | 1 | [23 empty] | VV | 0
84 | 8-PC02S | Spojka mosazná DN25 s vnějším závitem , pro přechod na potrubí PE | kus | 8 |  | 0 |  | 0 |  | 0 | 21 | 0 | 0.00025 | 0 | 0 | 0 |  | Vlastní | Indiv | 0 | 0 |  | Specifikace | Běžná |  |  |  | POL3_0
|  | řad A21 : 8 |  | 8 | [23 empty] | VV | 0
85 | 8-PC03S | Spojka mosazná DN32, pro bezzávitové spojení PE potrubí | kus | 1 |  | 0 |  | 0 |  | 0 | 21 | 0 | 0.00025 | 0 | 0 | 0 |  | Vlastní | Indiv | 0 | 0 |  | Specifikace | Běžná |  |  |  | POL3_0
|  | řad A21 : 1 |  | 1 | [23 empty] | VV | 0
86 | 8-PC04S | Spojka mosazná DN25, pro bezzávitové spojení PE potrubí | kus | 8 |  | 0 |  | 0 |  | 0 | 21 | 0 | 0.00025 | 0 | 0 | 0 |  | Vlastní | Indiv | 0 | 0 |  | Specifikace | Běžná |  |  |  | POL3_0
|  | řad A21 : 8 |  | 8 | [23 empty] | VV | 0
87 | 891181111R00 | Montáž vodovodních šoupátek ve výkopu , do DN 40 | kus | 9 |  | 0 |  | 0 |  | 0 | 21 | 0 | 0.00023 | 0 | 0 | 0 |  | Vlastní | Indiv | 1.182 | 10.64 |  | Práce | Běžná |  |  |  | POL1_1
88 | 42228200R | Šoupátko DN 1" pro domovní přípojky - voda | kus | 8 |  | 0 |  | 0 |  | 0 | 21 | 0 | 0.0028 | 0.02 | 0 | 0 |  | Vlastní | Indiv | 0 | 0 |  | Specifikace | Běžná |  |  |  | POL3_0
|  | řad A21 : 8 |  | 8 | [23 empty] | VV | 0
89 | 42228210R | Šoupátko DN 1 1/4" pro domovní přípojky - voda | kus | 1 |  | 0 |  | 0 |  | 0 | 21 | 0 | 0.0047 | 0 | 0 | 0 |  | Vlastní | Indiv | 0 | 0 |  | Specifikace | Běžná |  |  |  | POL3_0
|  | řad A21 : 1 |  | 1 | [23 empty] | VV | 0
90 | 891247111R00 | Montáž hydrantů podzemních DN 80 | kus | 1 |  | 0 |  | 0 |  | 0 | 21 | 0 | 0.00011 | 0 | 0 | 0 |  | Vlastní | Indiv | 0.708 | 0.71 |  | Práce | Běžná |  |  |  | POL1_1
91 | 422737411R | Hydrant podzemní DN 80, krycí hloubka 1,25 m, dvoučinný | kus | 1 |  | 0 |  | 0 |  | 0 | 21 | 0 | 0.0355 | 0.04 | 0 | 0 |  | Vlastní | Indiv | 0 | 0 |  | Specifikace | Běžná |  |  |  | POL3_0
|  | řad A21 : 1 |  | 1 | [23 empty] | VV | 0
92 | 8-PC01 | Nerezové šrouby M16x70 nerezová ocel A2, pro příruby DN80 + mosazná matice | kus | 16 |  | 0 |  | 0 |  | 0 | 21 | 0 | 0 | 0 | 0 | 0 |  | Vlastní | Indiv | 0 | 0 |  | Práce | Běžná |  |  |  | POL1_1
|  | řad A21 : 16 |  | 16 | [23 empty] | VV | 0
93 | 8-PC06 | Nerezová podložka pro šrouby M16 | kus | 32 |  | 0 |  | 0 |  | 0 | 21 | 0 | 0 | 0 | 0 | 0 |  | Vlastní | Indiv | 0 | 0 |  | Práce | Běžná |  |  |  | POL1_1
|  | řad A21 : 32 |  | 32 | [23 empty] | VV | 0
94 | 8-PC10 | Pryžové těsnění s ocelovou vložkou DN80 | kus | 2 |  | 0 |  | 0 |  | 0 | 21 | 0 | 0 | 0 | 0 | 0 |  | Vlastní | Indiv | 0 | 0 |  | Práce | Běžná |  |  |  | POL1_1
|  | řad A21 : 2 |  | 2 | [23 empty] | VV | 0
95 | 891239111R00 | Montáž navrtávacích pasů DN 50 | kus | 9 |  | 0 |  | 0 |  | 0 | 21 | 0 | 0 | 0 | 0 | 0 |  | Vlastní | Indiv | 3.474 | 31.27 |  | Práce | Běžná |  |  |  | POL1_1
|  | řad 21 : 8+1 |  | 9 | [23 empty] | VV | 0
96 | 42273300R1 | Pas navrtávací DN 50 - 1" závitový - voda | kus | 8 |  | 0 |  | 0 |  | 0 | 21 | 0 | 0.0023 | 0.02 | 0 | 0 |  | Vlastní | Indiv | 0 | 0 |  | Specifikace | Běžná |  |  |  | POL3_0
|  | řad A21 : 8 |  | 8 | [23 empty] | VV | 0
97 | 42273300R2 | Pas navrtávací DN 50 - 5/4" " závitový - voda | kus | 1 |  | 0 |  | 0 |  | 0 | 21 | 0 | 0.0023 | 0 | 0 | 0 |  | Vlastní | Indiv | 0 | 0 |  | Specifikace | Běžná |  |  |  | POL3_0
|  | řad A21 : 1 |  | 1 | [23 empty] | VV | 0
98 | 230220001R00 | Montáž zemní soupravy ro šoupátka | kus | 9 |  | 0 |  | 0 |  | 0 | 21 | 0 | 0 | 0 | 0 | 0 |  | Vlastní | Indiv | 0.979 | 8.81 |  | Práce | Běžná |  |  |  | POL1_1
99 | 422913332R | Souprava zemní telesk.šoupátková, 1", L = 1,75m | kus | 9 |  | 0 |  | 0 |  | 0 | 21 | 0 | 0.0045 | 0.04 | 0 | 0 |  | Vlastní | Indiv | 0 | 0 |  | Specifikace | Běžná |  |  |  | POL3_0
|  | řad A21 : 9 |  | 9 | [23 empty] | VV | 0
100 | 892241111R00 | Tlaková zkouška vodovodního potrubí DN 80 | m | 131.3 |  | 0 |  | 0 |  | 0 | 21 | 0 | 0 | 0 | 0 | 0 |  | Vlastní | Indiv | 0.044 | 5.78 |  | Práce | Běžná |  |  |  | POL1_1
|  | řad A21 : 57,1+63,2 |  | 120.3 | [23 empty] | VV | 0
|  | řad A21-přípojky : 10+1 |  | 11 | [23 empty] | VV | 0
101 | 892353111T00 | Desinfekce vodovodního potrubí do DN 200 mm | m | 131.3 |  | 0 |  | 0 |  | 0 | 21 | 0 | 0 | 0 | 0 | 0 |  | Vlastní | Indiv | 0.4 | 52.52 |  | Práce | Běžná |  |  |  | POL1_1
102 | 8-PC-01Z | Zabezpečení konců vodovod. potrubí DN 160 | úsek | 1 |  | 0 |  | 0 |  | 0 | 21 | 0 | 0.03457 | 0.03 | 0 | 0 |  | Vlastní | Indiv | 10.13 | 10.13 |  | Práce | Běžná |  |  |  | POL1_1
103 | 899401112R00 | Osazení poklopů litinových šoupátkových | kus | 9 |  | 0 |  | 0 |  | 0 | 21 | 0 | 0.12303 | 1.11 | 0 | 0 |  | Vlastní | Indiv | 0.863 | 7.77 |  | Práce | Běžná |  |  |  | POL1_1
104 | 422913521R | Poklop litinový šoupátkový samonivelační | kus | 1 |  | 0 |  | 0 |  | 0 | 21 | 0 | 0.012 | 0.01 | 0 | 0 |  | Vlastní | Indiv | 0 | 0 |  | Specifikace | Běžná |  |  |  | POL3_0
|  | řad A21 přípojky : 1 |  | 1 | [23 empty] | VV | 0
105 | 42291353R | Poklop litinový tuhý šoupátkový | kus | 8 |  | 0 |  | 0 |  | 0 | 21 | 0 | 0.014 | 0.11 | 0 | 0 |  | Vlastní | Indiv | 0 | 0 |  | Specifikace | Běžná |  |  |  | POL3_0
|  | řad A21 : 8 |  | 8 | [23 empty] | VV | 0
106 | 42291510R | Deska podkladová pod šoupátkové poklopy | kus | 9 |  | 0 |  | 0 |  | 0 | 21 | 0 | 0.0009 | 0.01 | 0 | 0 |  | Vlastní | Indiv | 0 | 0 |  | Specifikace | Běžná |  |  |  | POL3_0
|  | řad A21-přípojky : 9 |  | 9 | [23 empty] | VV | 0
107 | 899401113R00 | Osazení poklopů litinových hydrantových | kus | 1 |  | 0 |  | 0 |  | 0 | 21 | 0 | 0.32906 | 0.33 | 0 | 0 |  | Vlastní | Indiv | 1.182 | 1.18 |  | Práce | Běžná |  |  |  | POL1_1
108 | 42291452R | Poklop litinový tuhý hydrantový | kus | 1 |  | 0 |  | 0 |  | 0 | 21 | 0 | 0.03 | 0.03 | 0 | 0 |  | Vlastní | Indiv | 0 | 0 |  | Specifikace | Běžná |  |  |  | POL3_0
|  | řad A21 : 1 |  | 1 | [23 empty] | VV | 0
109 | 42291515R | Deska podkladová hydrantová | kus | 1 |  | 0 |  | 0 |  | 0 | 21 | 0 | 0.0019 | 0 | 0 | 0 |  | Vlastní | Indiv | 0 | 0 |  | Specifikace | Běžná |  |  |  | POL3_0
|  | řad A21 : 1 |  | 1 | [23 empty] | VV | 0
110 | 899713111R00 | Orientační tabulky na sloupku ocelovém, betonovém | kus | 1 |  | 0 |  | 0 |  | 0 | 21 | 0 | 0.00024 | 0 | 0 | 0 |  | Vlastní | Indiv | 0.403 | 0.4 |  | Práce | Běžná |  |  |  | POL1_1
|  | řad A21 : 1 |  | 1 | [23 empty] | VV | 0
111 | 423-94099R | Čísla na orientační tabulky - sada | kus | 1 |  | 0 |  | 0 |  | 0 | 21 | 0 | 0 | 0 | 0 | 0 |  | Vlastní | Indiv | 0 | 0 |  | Práce | Běžná |  |  |  | POL1_1
|  | řad A21 : 1 |  | 1 | [23 empty] | VV | 0
112 | 899721112R00 | Fólie výstražná z PVC bílá, šířka 30 cm | m | 120 |  | 0 |  | 0 |  | 0 | 21 | 0 | 0 | 0 | 0 | 0 |  | Vlastní | Indiv | 0.026 | 3.12 |  | Práce | Běžná |  |  |  | POL1_1
|  | řad A21 : 120 |  | 120 | [23 empty] | VV | 0
113 | 8-PC19 | Signalizační vodič - lanko nerezové 6 mm | m | 132 |  | 0 |  | 0 |  | 0 | 21 | 0 | 0 | 0 | 0 | 0 |  | Vlastní | Indiv | 0 | 0 |  | Specifikace | Běžná |  |  |  | POL3_0
|  | řad A21 : 132 |  | 132 | [23 empty] | VV | 0
Díl: | 91 | Doplňující práce na komunikaci |  |  |  | 0 |  | 0 |  | 0 |  | 0 |  | 9.19 |  | 0 |  |  |  |  | 34.74 | [6 empty] | DIL
114 | 917862111RT7 | Osazení stojatého obrubníku betonového, s boční opěrou, do lože z betonu C 12/15, včetně obrubníku ABO 2 - 15 100/15/25 | m | 23 |  | 0 |  | 0 |  | 0 | 21 | 0 | 0.2688 | 6.18 | 0 | 0 |  | Vlastní | Indiv | 0.272 | 6.26 |  | Práce | Běžná |  |  |  | POL1_1
|  | řad A21 : 23 |  | 23 | [23 empty] | VV | 0
115 | 917862111RT5 | Osazení stojatého obrubníku betonového, s boční opěrou, lože z betonu C 12/15, včetně chodníkového obrubníku ABO, rozměr 100 x 250 mm | m | 4 |  | 0 |  | 0 |  | 0 | 21 | 0 | 0.22133 | 0.89 | 0 | 0 |  | Vlastní | Indiv | 0.272 | 1.09 |  | Práce | Běžná |  |  |  | POL1_1
|  | řad A21 : 4 |  | 4 | [23 empty] | VV | 0
116 | 919731122R00 | Zarovnání styčné plochy živičné tl. do 10 cm | m | 185 |  | 0 |  | 0 |  | 0 | 21 | 0 | 0 | 0 | 0 | 0 |  | Vlastní | Indiv | 0.093 | 17.21 |  | Práce | Běžná |  |  |  | POL1_1
|  | řad A21 : 185 |  | 185 | [23 empty] | VV | 0
117 | 919735113R00 | Řezání stávajícího živičného krytu tl. 10 - 15 cm | m | 185 |  | 0 |  | 0 |  | 0 | 21 | 0 | 0 | 0 | 0 | 0 |  | Vlastní | Indiv | 0.055 | 10.18 |  | Práce | Běžná |  |  |  | POL1_1
|  | řad A21 : 185 |  | 185 | [23 empty] | VV | 0
118 | 91793 | Obedláždění poklopu ve volném terénu žul.kostkami, do betonu | kus | 9 |  | 0 |  | 0 |  | 0 | 21 | 0 | 0.236 | 2.12 | 0 | 0 |  | Vlastní | Indiv | 0 | 0 |  | Práce | Běžná |  |  |  | POL1_1
|  | řad A21 : 9 |  | 9 | [23 empty] | VV | 0
Díl: | 93 | Dokončovací práce inž.staveb |  |  |  | 0 |  | 0 |  | 0 |  | 0 |  | 5.09 |  | 0 |  |  |  |  | 21.23 | [6 empty] | DIL
119 | 936452199 | Výplň dutých prostor | m | 160 |  | 0 |  | 0 |  | 0 | 21 | 0 | 0.03184 | 5.09 | 0 | 0 |  | Vlastní | Indiv | 0.13269 | 21.23 |  | Práce | Běžná |  |  |  | POL1_1
|  | řad A21 : 160 |  | 160 | [23 empty] | VV | 0
Díl: | 96 | Bourání konstrukcí |  |  |  | 0 |  | 0 |  | 0 |  | 0 |  | 0 |  | 0.26 |  |  |  |  | 2.4 | [6 empty] | DIL
120 | 114211901R00 | Odstranění plast. trub do DN 150 mm, ve výkopu | m | 5 |  | 0 |  | 0 |  | 0 | 21 | 0 | 0 | 0 | 0.04 | 0.2 |  | Vlastní | Indiv | 0.25 | 1.25 |  | Práce | Běžná |  |  |  | POL1_1
|  | řad A21 : 5 |  | 5 | [23 empty] | VV | 0
121 | 96-PC01 | Odstranění litinového poklopu+zařezání zemní soupr | kus | 2 |  | 0 |  | 0 |  | 0 | 21 | 0 | 0 | 0 | 0 | 0 |  | Vlastní | Indiv | 0 | 0 |  | Práce | Běžná |  |  |  | POL1_1
|  | řad A21 : 2 |  | 2 | [23 empty] | VV | 0
122 | 721140806R00 | Demontáž potrubí litinového do DN 200 | m | 2 |  | 0 |  | 0 |  | 0 | 21 | 0 | 0 | 0 | 0.03065 | 0.06 |  | Vlastní | Indiv | 0.576 | 1.15 |  | Práce | Běžná |  |  |  | POL1_1
|  | řad A21 : 2 |  | 2 | [23 empty] | VV | 0
Díl: | 97 | Prorážení otvorů |  |  |  | 0 |  | 0 |  | 0 |  | 0 |  | 0 |  | 0 |  |  |  |  | 0.92 | [6 empty] | DIL
123 | 979054441R00 | Očištění vybour. dlaždic s výplní kamen. těženým | m2 | 8 |  | 0 |  | 0 |  | 0 | 21 | 0 | 0 | 0 | 0 | 0 |  | Vlastní | Indiv | 0.115 | 0.92 |  | Práce | Běžná |  |  |  | POL1_1
|  | řad A21 : | [25 empty] | VV | 0
|  | zámková dlažba : 2 |  | 2 | [23 empty] | VV | 0
|  | betonová dlažba : 6 |  | 6 | [23 empty] | VV | 0
Díl: | 99 | Staveništní přesun hmot |  |  |  | 0 |  | 0 |  | 0 |  | 0 |  | 0 |  | 0 |  |  |  |  | 26.44 | [6 empty] | DIL
124 | 998276101R00 | v otevřeném výkopu | t | 124.9913 |  | 0 |  | 0 |  | 0 | 21 | 0 | 0 | 0 | 0 | 0 |  | RTS 26/ I | RTS 26/ I | 0.2115 | 26.44 |  | Přesun hmot | Běžná |  |  |  | POL7_7
|  | na vzdálenost 15 m od hrany výkopu nebo od okraje šachty | [25 empty] | POP
Díl: | 997 | Přesun sutě |  |  |  | 0 |  | 0 |  | 0 |  | 0 |  | 0 |  | 0 |  |  |  |  | 9.06 | [6 empty] | DIL
125 | 979084313R00 | Vodorovná doprava vybour.trub do 1 km, do DN 800 | t | 0.2613 |  | 0 |  | 0 |  | 0 | 21 | 0 | 0 | 0 | 0 | 0 |  | Vlastní | Indiv | 0.351 | 0.09 |  | Práce | Běžná |  |  |  | POL1_1
126 | 979082213R00 | Vodorovná doprava suti po suchu do 1 km | t | 76.6672 |  | 0 |  | 0 |  | 0 | 21 | 0 | 0 | 0 | 0 | 0 |  | Vlastní | Indiv | 0.01 | 0.77 |  | Práce | Běžná |  |  |  | POL1_1
|  | kamenivo : 19,83719 |  | 19.84 | [23 empty] | VV | 0
|  | asfalt : 47,74 |  | 47.74 | [23 empty] | VV | 0
|  | beton : 9,09 |  | 9.09 | [23 empty] | VV | 0
127 | 979082219R00 | Příplatek za dopravu suti po suchu za další 1 km | t | 383.336 |  | 0 |  | 0 |  | 0 | 21 | 0 | 0 | 0 | 0 | 0 |  | Vlastní | Indiv | 0 | 0 |  | Práce | Běžná |  |  |  | POL1_1
|  | 5*76,66719 |  | 383.34 | [23 empty] | VV | 0
128 | 979087313R00 | Nakládání vybouraných trub na dopravní prostředek | t | 0.2613 |  | 0 |  | 0 |  | 0 | 21 | 0 | 0 | 0 | 0 | 0 |  | Vlastní | Indiv | 0.564 | 0.15 |  | Práce | Běžná |  |  |  | POL1_1
129 | 979087212R00 | Nakládání suti na dopravní prostředky - komunikace | t | 76.6672 |  | 0 |  | 0 |  | 0 | 21 | 0 | 0 | 0 | 0 | 0 |  | Vlastní | Indiv | 0.099 | 7.59 |  | Práce | Běžná |  |  |  | POL1_1
130 | 979093111R00 | Uložení suti na skládku bez zhutnění | t | 76.6672 |  | 0 |  | 0 |  | 0 | 21 | 0 | 0 | 0 | 0 | 0 |  | Vlastní | Indiv | 0.006 | 0.46 |  | Práce | Běžná |  |  |  | POL1_1
Díl: | 999 | Poplatky za skládky |  |  |  | 0 |  | 0 |  | 0 |  | 0 |  | 0 |  | 0 |  |  |  |  | 0 | [6 empty] | DIL
131 | 979999973R00 | Poplatek za uložení, zemina a kamení, (skup.170504) (A kvalita) | t | 39.5547 |  | 0 |  | 0 |  | 0 | 21 | 0 | 0 | 0 | 0 | 0 |  | Vlastní | Indiv | 0 | 0 |  | Práce | Běžná |  |  |  | POL1_1
|  | vykopaná zemina : 12,32345*1,6 |  | 19.72 | [23 empty] | VV | 0
|  | kamenivo : 0,094+0,828+11,22+3,52+4,17519 |  | 19.84 | [23 empty] | VV | 0
132 | 979999981R00 | Poplatek za recyklaci betonu kusovost do 1600 cm2, čistý (skup.170101) | t | 9.09 |  | 0 |  | 0 |  | 0 | 21 | 0 | 0 | 0 | 0 | 0 |  | Vlastní | Indiv | 0 | 0 |  | Práce | Běžná |  |  |  | POL1_1
|  | beton : 4,08+0,64+4,37 |  | 9.09 | [23 empty] | VV | 0
133 | 979999995R00 | Poplatek za recyklaci asfaltu, kusovost do 1600 cm2, (skup.170302) | t | 47.74 |  | 0 |  | 0 |  | 0 | 21 | 0 | 0 | 0 | 0 | 0 |  | Vlastní | Indiv | 0 | 0 |  | Práce | Běžná |  |  |  | POL1_1
|  | asfalt : 47,74 |  | 47.74 | [23 empty] | VV | 0
[26 empty] | 12 | 21 | DPH
| Celkem |  |  |  |  | 0 | [19 empty] | 0 | 0 | SUM
END
Note on S6: Jedná se o informaci, zda se jedná o položku, která je do rozpočtu zadána z cenové soustavy RTS, nebo vlastní.
Note on T6: Jedná se o název CÚ, která je zadána u položky rozpočtu

## SO04 Řad A27
Položkový soupis prací a dodávek | [27 empty] | #TypZaznamu#
S: | 001 | Uherský Brod, rekonstrukce I TP - ul.Na Dlouhých, 9.května, B.Smetany, Jiráskova | [25 empty] | STA
O: | 01 | Uherský Brod, rekonstrukce I TP -ul.Na Dlouhých, 9.května, B.Smetany, Jiráskova | [22 empty] | STA |  |  | OBJ
R: | 04 | SO04 Řad A27 | [25 empty] | ROZ
P.č. | Číslo položky | Název položky | MJ | Množství | Cena / MJ | Celkem | Dodávka | Dodávka celk. | Montáž | Montáž celk. | DPH | Cena s DPH | Hmotnost / MJ | Hmotnost celk.(t) | Dem. hmotnost / MJ | Dem. hmotnost celk.(t) | Ceník | Cen. soustava / platnost | Cenová úroveň | Nhod / MJ | Nhod celk. | Dodavatel | Typ položky | Stav položky
Díl: | 1 | Zemní práce |  |  |  | 0 |  | 0 |  | 0 |  | 0 |  | 23.13 |  | 0 |  |  |  |  | 401.56 | [6 empty] | DIL
1 | 115101201R00 | Čerpání vody na výšku do 10 m, přítok do 500 l/min | h | 30 |  | 0 |  | 0 |  | 0 | 21 | 0 | 0 | 0 | 0 | 0 |  | Vlastní | Indiv | 0.203 | 6.09 |  | Práce | Běžná |  |  |  | POL1_1
2 | 115101301 | Pohotovost čerpací soupravy výš.10m přítok 500l | den | 10 |  | 0 |  | 0 |  | 0 | 21 | 0 | 0 | 0 | 0 | 0 |  | Vlastní | Indiv | 0 | 0 |  | Práce | Běžná |  |  |  | POL1_1
3 | 119001401R00 | Dočasné zajištění ocelového potrubí do DN 200 | m | 7 |  | 0 |  | 0 |  | 0 | 21 | 0 | 0.00868 | 0.06 | 0 | 0 |  | Vlastní | Indiv | 0.703 | 4.92 |  | Práce | Běžná |  |  |  | POL1_1
|  | řad A27 : 7 |  | 7 | [23 empty] | VV | 0
4 | 121101102R00 | Sejmutí ornice s přemístěním přes 50 do 100 m | m3 | 11.5 |  | 0 |  | 0 |  | 0 | 21 | 0 | 0 | 0 | 0 | 0 |  | Vlastní | Indiv | 0.032 | 0.37 |  | Práce | Běžná |  |  |  | POL1_1
|  | řad A27 : | [25 empty] | VV | 0
|  | zelená plocha : 115*0,1 |  | 11.5 | [23 empty] | VV | 0
5 | 130001101R00 | Příplatek za ztížené hloubení v blízkosti vedení | m3 | 3.3 |  | 0 |  | 0 |  | 0 | 21 | 0 | 0 | 0 | 0 | 0 |  | Vlastní | Indiv | 1.763 | 5.82 |  | Práce | Běžná |  |  |  | POL1_1
|  | kanalizace : 1*1,1*1,5 |  | 1.65 | [23 empty] | VV | 0
|  | STL : 1*1,1*1,5 |  | 1.65 | [23 empty] | VV | 0
6 | 132201110R00 | Hloubení rýh š.do 60 cm v hor.3 do 50 m3, STROJNĚ | m3 | 1.3008 |  | 0 |  | 0 |  | 0 | 21 | 0 | 0 | 0 | 0 | 0 |  | Vlastní | Indiv | 0.365 | 0.47 |  | Práce | Běžná |  |  |  | POL1_1
|  | řad A27- drenáž : (2,95+15,03+3,7)*0,3*0,2 |  | 1.3 | [23 empty] | VV | 0
7 | 132201119R00 | Přípl.za lepivost,hloubení rýh 60 cm,hor.3,STROJNĚ | m3 | 1.3008 |  | 0 |  | 0 |  | 0 | 21 | 0 | 0 | 0 | 0 | 0 |  | Vlastní | Indiv | 0.3898 | 0.51 |  | Práce | Běžná |  |  |  | POL1_1
8 | 132201210R00 | Hloubení rýh šířky do 2000 mm v hor. 3, do 50 m3, STROJNĚ | m3 | 7.6353 |  | 0 |  | 0 |  | 0 | 21 | 0 | 0 | 0 | 0 | 0 |  | Vlastní | Indiv | 0.365 | 2.79 |  | Práce | Běžná |  |  |  | POL1_1
|  | řad A27 : | [25 empty] | VV | 0
|  | nezpevněný terén : 5,18*1,1*(1,44-0,1) |  | 7.64 | [23 empty] | VV | 0
9 | 132201219R00 | Přípl.za lepivost,hloubení rýh 200cm,hor.3,STROJNĚ | m3 | 7.6353 |  | 0 |  | 0 |  | 0 | 21 | 0 | 0 | 0 | 0 | 0 |  | Vlastní | Indiv | 0.084 | 0.64 |  | Práce | Běžná |  |  |  | POL1_1
10 | 131201201R00 | Hloubení zapažených jam v hor.3 do 100 m3 | m3 | 22.0544 |  | 0 |  | 0 |  | 0 | 21 | 0 | 0 | 0 | 0 | 0 |  | Vlastní | Indiv | 2.249 | 49.6 |  | Práce | Běžná |  |  |  | POL1_1
|  | řad A27 : | [25 empty] | VV | 0
|  | nezpevněný terén : (1,34+1+1+1+0,96+1+1+2,55)*1,1*((1,7+1,62+1,52+1,58+1,62+1,44+1,43+1,53)/8-0,29) |  | 13.71 | [23 empty] | VV | 0
|  | dlažba : (1+0,7+1+1)*1,1*((1,4+1,56+1,44+1,43)/4-0,1) |  | 5.53 | [23 empty] | VV | 0
|  | asfalt : 2,95*1,1*(1,37-0,5) |  | 2.82 | [23 empty] | VV | 0
11 | 131201209R00 | Příplatek za lepivost - hloubení zapaž.jam v hor.3 | m3 | 22.0544 |  | 0 |  | 0 |  | 0 | 21 | 0 | 0 | 0 | 0 | 0 |  | Vlastní | Indiv | 0.107 | 2.36 |  | Práce | Běžná |  |  |  | POL1_1
12 | 139601102R00 | Ruční výkop jam, rýh a šachet v hornině tř. 3 | m3 | 5.6 |  | 0 |  | 0 |  | 0 | 21 | 0 | 0 | 0 | 0 | 0 |  | Vlastní | Indiv | 3.533 | 19.78 |  | Práce | Běžná |  |  |  | POL1_1
|  | kopaná sonda : | [25 empty] | VV | 0
|  | řad A27 : 7*1*1*0,8 |  | 5.6 | [23 empty] | VV | 0
13 | 141721101R00 | Řízené protlačení a vtažení PE do d 110mm, hor.1-4 | m | 125.5 |  | 0 |  | 0 |  | 0 | 21 | 0 | 0.00348 | 0.44 | 0 | 0 |  | Vlastní | Indiv | 1.7012 | 213.51 |  | Práce | Běžná |  |  |  | POL1_1
|  | řad A27 : 125,5 |  | 125.5 | [23 empty] | VV | 0
14 | 151101101R00 | Pažení a rozepření stěn rýh - příložné - hl.do 2 m | m2 | 45.9414 |  | 0 |  | 0 |  | 0 | 21 | 0 | 0.00099 | 0.05 | 0 | 0 |  | Vlastní | Indiv | 0.236 | 10.84 |  | Práce | Běžná |  |  |  | POL1_1
|  | řad A27 : | [25 empty] | VV | 0
|  | jáma : | [25 empty] | VV | 0
|  | nezpevněný terén : 2,18*(1,44-0,1)*2 |  | 5.84 | [23 empty] | VV | 0
|  | rýhy : | [25 empty] | VV | 0
|  | nezpevněný terén : (1,34+1+1+1+0,96+1+1+2,55)*((1,7+1,62+1,52+1,58+1,62+1,44+1,43+1,53)/8-0,29)*2 |  | 24.92 | [23 empty] | VV | 0
|  | dlažba : (1+0,7+1+1)*((1,4+1,56+1,44+1,43)/4-0,1)*2 |  | 10.05 | [23 empty] | VV | 0
|  | asfalt : 2,95*(1,37-0,5)*2 |  | 5.13 | [23 empty] | VV | 0
15 | 151101111R00 | Odstranění pažení stěn rýh - příložné - hl. do 2 m | m2 | 45.9414 |  | 0 |  | 0 |  | 0 | 21 | 0 | 0 | 0 | 0 | 0 |  | Vlastní | Indiv | 0.07 | 3.22 |  | Práce | Běžná |  |  |  | POL1_1
16 | 151811111R00 | Montáž lehkého pažicího boxu dl.3m, š.1m, hl.1,6 m | kus | 1 |  | 0 |  | 0 |  | 0 | 21 | 0 | 0 | 0 | 0 | 0 |  | Vlastní | Indiv | 0.9104 | 0.91 |  | Práce | Běžná |  |  |  | POL1_1
17 | 151812111R00 | Pronájem lehkého pažic.boxu dl.3m, š.1m, hl.1,6m | den | 5 |  | 0 |  | 0 |  | 0 | 21 | 0 | 0 | 0 | 0 | 0 |  | Vlastní | Indiv | 0 | 0 |  | Práce | Běžná |  |  |  | POL1_1
|  | 5 dnů 1 box : 1*5 |  | 5 | [23 empty] | VV | 0
18 | 151813111R00 | Dmtž lehkého pažicího boxu dl.3m, š.1m, hl.1,6m | kus | 1 |  | 0 |  | 0 |  | 0 | 21 | 0 | 0 | 0 | 0 | 0 |  | Vlastní | Indiv | 0.8944 | 0.89 |  | Práce | Běžná |  |  |  | POL1_1
19 | 161101101R00 | Svislé přemístění výkopku z hor.1-4 do 2,5 m | m3 | 36.5906 |  | 0 |  | 0 |  | 0 | 21 | 0 | 0 | 0 | 0 | 0 |  | Vlastní | Indiv | 0.345 | 12.62 |  | Práce | Běžná |  |  |  | POL1_1
|  | 1,3008+7,63532+22,05445+5,6 |  | 36.59 | [23 empty] | VV | 0
20 | 162301101R00 | Vodorovné přemístění výkopku z hor.1-4 do 500 m | m3 | 56.919 |  | 0 |  | 0 |  | 0 | 21 | 0 | 0 | 0 | 0 | 0 |  | Vlastní | Indiv | 0.011 | 0.63 |  | Práce | Běžná |  |  |  | POL1_1
|  | odvoz zeminy na meziskládku : 36,59057 |  | 36.59 | [23 empty] | VV | 0
|  | dovoz zeminy pro zpětný zásyp : 20,3284 |  | 20.33 | [23 empty] | VV | 0
21 | 162601102R00 | Vodorovné přemístění výkopku z hor.1-4 do 5000 m | m3 | 16.2622 |  | 0 |  | 0 |  | 0 | 21 | 0 | 0 | 0 | 0 | 0 |  | Vlastní | Indiv | 0.011 | 0.18 |  | Práce | Běžná |  |  |  | POL1_1
|  | výkop : 36,59057 |  | 36.59 | [23 empty] | VV | 0
|  | zpětný zásyp : -20,3284 |  | -20.33 | [23 empty] | VV | 0
22 | 167101101R00 | Nakládání výkopku z hor. 1 ÷ 4 v množství do 100 m3 | m3 | 20.3284 |  | 0 |  | 0 |  | 0 | 21 | 0 | 0 | 0 | 0 | 0 |  | Vlastní | Indiv | 0.652 | 13.25 |  | Práce | Běžná |  |  |  | POL1_1
|  | zpětný zásyp : 20,3284 |  | 20.33 | [23 empty] | VV | 0
23 | 171201201R00 | Uložení sypaniny na skládku | m3 | 16.2622 |  | 0 |  | 0 |  | 0 | 21 | 0 | 0 | 0 | 0 | 0 |  | Vlastní | Indiv | 0.009 | 0.15 |  | Práce | Běžná |  |  |  | POL1_1
24 | 174101101R00 | Zásyp jam, rýh, šachet se zhutněním | m3 | 25.7506 |  | 0 |  | 0 |  | 0 | 21 | 0 | 0 | 0 | 0 | 0 |  | Vlastní | Indiv | 0.202 | 5.2 |  | Práce | Běžná |  |  |  | POL1_1
|  | řad A27 : | [25 empty] | VV | 0
|  | kamenivo 0/32mm : | [25 empty] | VV | 0
|  | asfalt : 2,95*1,1*(1,37-0,5-0,4) |  | 1.53 | [23 empty] | VV | 0
|  | dlažba : (1+0,7+1+1)*1,1*((1,4+1,56+1,44+1,43)/4-0,1-0,4) |  | 3.9 | [23 empty] | VV | 0
|  | Mezisoučet | [25 empty] | VV | 1
|  | zemina : | [25 empty] | VV | 0
|  | jámy : | [25 empty] | VV | 0
|  | nezpevněný terén : 5,18*1,1*(1,44-0,1-0,4) |  | 5.36 | [23 empty] | VV | 0
|  | rýha : | [25 empty] | VV | 0
|  | nezpevněný terén : (1,34+1+1+1+0,96+1+1+2,55)*1,1*((1,7+1,62+1,52+1,58+1,62+1,44+1,43+1,53)/8-0,29-0,4) |  | 9.37 | [23 empty] | VV | 0
|  | kopaná sonda : 7*1*1*0,8 |  | 5.6 | [23 empty] | VV | 0
|  | Mezisoučet | [25 empty] | VV | 1
25 | 175101101R00 | Obsyp potrubí bez prohození sypaniny | m3 | 7.0869 |  | 0 |  | 0 |  | 0 | 21 | 0 | 0 | 0 | 0 | 0 |  | Vlastní | Indiv | 1.587 | 11.25 |  | Práce | Běžná |  |  |  | POL1_1
|  | asfalt : 2,95*1,1*0,3-3,14*0,063/2*0,063/2*2,95 |  | 0.96 | [23 empty] | VV | 0
|  | dlažba : (1+0,7+1+1)*1,1*0,3-3,14*0,063/2*0,063/2*(1+0,7+1+1) |  | 1.21 | [23 empty] | VV | 0
|  | nezpevněný terén : (1,34+1+5,18+1+1+0,96+1+1+2,55)*1,1*0,3-3,14*0,063/2*0,063/2*(1,34+1+5,18+1+1+0,96+1+1+2,55) |  | 4.91 | [23 empty] | VV | 0
26 | 180401211R00 | Založení trávníku lučního výsevem v rovině | m2 | 115 |  | 0 |  | 0 |  | 0 | 21 | 0 | 0 | 0 | 0 | 0 |  | Vlastní | Indiv | 0.021 | 2.42 |  | Práce | Běžná |  |  |  | POL1_1
27 | 181201102R00 | Úprava pláně v násypech v hor. 1-4, se zhutněním | m2 | 23.848 |  | 0 |  | 0 |  | 0 | 21 | 0 | 0 | 0 | 0 | 0 |  | Vlastní | Indiv | 0.018 | 0.43 |  | Práce | Běžná |  |  |  | POL1_1
|  | zarovnání rýhy : | [25 empty] | VV | 0
|  | asfalt : 2,95*1,1 |  | 3.25 | [23 empty] | VV | 0
|  | dlažba : (1+0,7+1+1)*1,1 |  | 4.07 | [23 empty] | VV | 0
|  | nezpevněný terén : (1,34+1+5,18+1+1+0,96+1+1+2,55)*1,1 |  | 16.53 | [23 empty] | VV | 0
28 | 181301101R00 | Rozprostření ornice, rovina, tl. do 10 cm do 500m2 | m2 | 115 |  | 0 |  | 0 |  | 0 | 21 | 0 | 0 | 0 | 0 | 0 |  | Vlastní | Indiv | 0.13 | 14.95 |  | Práce | Běžná |  |  |  | POL1_1
|  | zelená plocha : 115 |  | 115 | [23 empty] | VV | 0
29 | 182001111R00 | Plošná úprava terénu, nerovnosti do 10 cm v rovině | m2 | 115 |  | 0 |  | 0 |  | 0 | 21 | 0 | 0 | 0 | 0 | 0 |  | Vlastní | Indiv | 0.09 | 10.35 |  | Práce | Běžná |  |  |  | POL1_1
30 | 583420401R | Kamenivo drcené 0/4 mm | t | 12.7563 |  | 0 |  | 0 |  | 0 | 21 | 0 | 1 | 12.76 | 0 | 0 |  | Vlastní | Indiv | 0 | 0 |  | Specifikace | Běžná |  |  |  | POL3_0
|  | obsyp potrubí : 7,08685*1,8 |  | 12.76 | [23 empty] | VV | 0
31 | 58344169R | Štěrkodrtě frakce 0/32 mm | t | 9.7599 |  | 0 |  | 0 |  | 0 | 21 | 0 | 1 | 9.76 | 0 | 0 |  | Vlastní | Indiv | 0 | 0 |  | Specifikace | Běžná |  |  |  | POL3_0
|  | zásyp potrubí ve ZP : 5,42218*1,8 |  | 9.76 | [23 empty] | VV | 0
32 | 00572470R | Směs travní luční I. - krátkodobá PROFI, á 25 kg | kg | 4.6 |  | 0 |  | 0 |  | 0 | 21 | 0 | 0.001 | 0 | 0 | 0 |  | Vlastní | Indiv | 0 | 0 |  | Specifikace | Běžná |  |  |  | POL3_0
|  | 115*0,04 |  | 4.6 | [23 empty] | VV | 0
33 | 184807111R00 | Ochrana stromu bedněním - zřízení | m2 | 6 |  | 0 |  | 0 |  | 0 | 21 | 0 | 0.0094 | 0.06 | 0 | 0 |  | Vlastní | Indiv | 0.864 | 5.18 |  | Práce | Běžná |  |  |  | POL1_1
|  | 1*1*1,5*4 |  | 6 | [23 empty] | VV | 0
34 | 184807112R00 | Ochrana stromu bedněním - odstranění | m2 | 6 |  | 0 |  | 0 |  | 0 | 21 | 0 | 0 | 0 | 0 | 0 |  | Vlastní | Indiv | 0.371 | 2.23 |  | Práce | Běžná |  |  |  | POL1_1
Díl: | 11 | Přípravné a přidružené práce |  |  |  | 0 |  | 0 |  | 0 |  | 0 |  | 3.87 |  | 17.72 |  |  |  |  | 10.09 | [6 empty] | DIL
35 | 113106231R00 | Rozebrání dlažeb ze zámkové dlažby v kamenivu | m2 | 7 |  | 0 |  | 0 |  | 0 | 21 | 0 | 0.178 | 1.25 | 0.047 | 0.33 |  | Vlastní | Indiv | 0.142 | 0.99 |  | Práce | Běžná |  |  |  | POL1_1
|  | zpevněná plocha : | [25 empty] | VV | 0
|  | řad A27 : 7 |  | 7 | [23 empty] | VV | 0
36 | 113106121R00 | Rozebrání dlažeb z betonových dlaždic, na sucho | m2 | 2 |  | 0 |  | 0 |  | 0 | 21 | 0 | 0 | 0 | 0.138 | 0.28 |  | Vlastní | Indiv | 0.16 | 0.32 |  | Práce | Běžná |  |  |  | POL1_1
|  | řad A27 : 2 |  | 2 | [23 empty] | VV | 0
37 | 113107520R00 | Odstranění podkladu plochy do 50 m2, kamenivo drcené tl. 200 mm | m2 | 1 |  | 0 |  | 0 |  | 0 | 21 | 0 | 0 | 0 | 0.44 | 0.44 |  | Vlastní | Indiv | 0.632 | 0.63 |  | Práce | Běžná |  |  |  | POL1_1
|  | řad A27 : | [25 empty] | VV | 0
|  | betonová plocha : 1 |  | 1 | [23 empty] | VV | 0
38 | 113109320R00 | Odstranění podkladu plochy do 50 m2, beton prostý tl. 200 mm | m2 | 1 |  | 0 |  | 0 |  | 0 | 21 | 0 | 0 | 0 | 0.48 | 0.48 |  | Vlastní | Indiv | 1.507 | 1.51 |  | Práce | Běžná |  |  |  | POL1_1
|  | řad A27 : 1 |  | 1 | [23 empty] | VV | 0
39 | 113109510R00 | Odstranění podkladu plochy do 50 m2, recyklát tl. 100 mm | m2 | 23.848 |  | 0 |  | 0 |  | 0 | 21 | 0 | 0 | 0 | 0.2359 | 5.63 |  | Vlastní | Indiv | 0.06275 | 1.5 |  | Práce | Běžná |  |  |  | POL1_1
|  | provizorní dosypání rýhy : | [25 empty] | VV | 0
|  | asfalt : 2,95*1,1 |  | 3.25 | [23 empty] | VV | 0
|  | dlažba : (1+0,7+1+1)*1,1 |  | 4.07 | [23 empty] | VV | 0
|  | nezpevněný terén : (1,34+1+5,18+1+1+0,96+1+1+2,55)*1,1 |  | 16.53 | [23 empty] | VV | 0
40 | 113109520R00 | Odstranění podkladu plochy do 50 m2, recyklát tl. 200 mm | m2 | 9 |  | 0 |  | 0 |  | 0 | 21 | 0 | 0 | 0 | 0.4718 | 4.25 |  | Vlastní | Indiv | 0.094 | 0.85 |  | Práce | Běžná |  |  |  | POL1_1
|  | řad A27 : | [25 empty] | VV | 0
|  | zámková dlažba : 7 |  | 7 | [23 empty] | VV | 0
|  | betonová dlažba : 2 |  | 2 | [23 empty] | VV | 0
41 | 113201111R00 | Vytrhání obrubníků chodníkových a parkových | m | 5 |  | 0 |  | 0 |  | 0 | 21 | 0 | 0.06 | 0.3 | 0.16 | 0.8 |  | Vlastní | Indiv | 0.143 | 0.72 |  | Práce | Běžná |  |  |  | POL1_1
|  | řad A27 : 5 |  | 5 | [23 empty] | VV | 0
42 | 113202111R00 | Vytrhání obrub obrubníků silničních | m | 29 |  | 0 |  | 0 |  | 0 | 21 | 0 | 0.08 | 2.32 | 0.19 | 5.51 |  | Vlastní | Indiv | 0.123 | 3.57 |  | Práce | Běžná |  |  |  | POL1_1
|  | řad A27 : 29 |  | 29 | [23 empty] | VV | 0
Díl: | 21 | Úprava podloží a základ.spáry |  |  |  | 0 |  | 0 |  | 0 |  | 0 |  | 6.02 |  | 0 |  |  |  |  | 7.93 | [6 empty] | DIL
43 | 212532111R00 | Lože trativodu z kameniva hrub.drceného,16-32 mm | m3 | 3.6856 |  | 0 |  | 0 |  | 0 | 21 | 0 | 1.63 | 6.01 | 0 | 0 |  | Vlastní | Indiv | 1.584 | 5.84 |  | Práce | Běžná |  |  |  | POL1_1
|  | drenáž : (2,95+15,03+3,7)*1,1*0,1 |  | 2.38 | [23 empty] | VV | 0
|  | (2,95+15,03+3,7)*0,3*0,2 |  | 1.3 | [23 empty] | VV | 0
44 | 212753114R00 | Montáž ohebné dren. trubky do rýhy DN 100,bez lože | m | 21.68 |  | 0 |  | 0 |  | 0 | 21 | 0 | 0 | 0 | 0 | 0 |  | Vlastní | Indiv | 0.0715 | 1.55 |  | Práce | Běžná |  |  |  | POL1_1
|  | drenáž : 2,95+15,03+3,7 |  | 21.68 | [23 empty] | VV | 0
45 | 28611223.AR | Trubka PVC drenážní flexibilní d 100 mm | m | 21.8968 |  | 0 |  | 0 |  | 0 | 21 | 0 | 0.00048 | 0.01 | 0 | 0 |  | Vlastní | Indiv | 0 | 0 |  | Specifikace | Běžná |  |  |  | POL3_0
|  | 21,68*1,01 |  | 21.9 | [23 empty] | VV | 0
46 | 289971211R00 | Zřízení vrstvy z geotextilie sklon do 1:5 š.do 3 m | m2 | 12.34 |  | 0 |  | 0 |  | 0 | 21 | 0 | 3e-05 | 0 | 0 | 0 |  | Vlastní | Indiv | 0.044 | 0.54 |  | Práce | Běžná |  |  |  | POL1_1
|  | drenáž : (2,95+15,03+3,7)*0,5 |  | 10.84 | [23 empty] | VV | 0
|  | drenážní blok - hydrant : 1*0,5*0,5*6 |  | 1.5 | [23 empty] | VV | 0
47 | 67390503R | Geotextilie netkaná 300 g/m2 | m2 | 13.574 |  | 0 |  | 0 |  | 0 | 21 | 0 | 0.0003 | 0 | 0 | 0 |  | Vlastní | Indiv | 0 | 0 |  | Specifikace | Běžná |  |  |  | POL3_0
|  | 12,34*1,1 |  | 13.57 | [23 empty] | VV | 0
Díl: | 4 | Vodorovné konstrukce |  |  |  | 0 |  | 0 |  | 0 |  | 0 |  | 4.6 |  | 0 |  |  |  |  | 4.04 | [6 empty] | DIL
48 | 451572111R00 | Lože pod potrubí z kameniva těženého 0 - 4 mm | m3 | 2.3848 |  | 0 |  | 0 |  | 0 | 21 | 0 | 1.8908 | 4.51 | 0 | 0 |  | Vlastní | Indiv | 1.695 | 4.04 |  | Práce | Běžná |  |  |  | POL1_1
|  | asfalt : 2,95*1,1*0,1 |  | 0.32 | [23 empty] | VV | 0
|  | dlažba : (1+0,7+1+1)*1,1*0,1 |  | 0.41 | [23 empty] | VV | 0
|  | nezpevněný terén : (1,34+1+5,18+1+1+0,96+1+1+2,55)*1,1*0,1 |  | 1.65 | [23 empty] | VV | 0
49 | 4-PC01 | Opěrný blok pro patkové koleno N-kus beton C20/25, objem betonu 0,036m3, bednění 0,4m2 | kus | 1 |  | 0 |  | 0 |  | 0 | 21 | 0 | 0.0864 | 0.09 | 0 | 0 |  | Vlastní | Indiv | 0 | 0 |  | Práce | Běžná |  |  |  | POL1_1
|  | řad A27 : 1 |  | 1 | [23 empty] | VV | 0
Díl: | 5 | Komunikace |  |  |  | 0 |  | 0 |  | 0 |  | 0 |  | 9.57 |  | 0 |  |  |  |  | 0.98 | [6 empty] | DIL
50 | 564112220R00 | Podklad z betonového recyklátu fr. 16-32 mm tl. 200 mm po zhutnění | m2 | 9 |  | 0 |  | 0 |  | 0 | 21 | 0 | 0.399 | 3.59 | 0 | 0 |  | Vlastní | Indiv | 0.019 | 0.17 |  | Práce | Běžná |  |  |  | POL1_1
|  | řad A27 : | [25 empty] | VV | 0
|  | zámková dlažba : 7 |  | 7 | [23 empty] | VV | 0
|  | betonová dlažba : 2 |  | 2 | [23 empty] | VV | 0
51 | 564113510R00 | Podklad z asfaltového recyklátu fr. 0-32 mm tl. 100 mm po zhutnění | m2 | 23.848 |  | 0 |  | 0 |  | 0 | 21 | 0 | 0.21 | 5.01 | 0 | 0 |  | Vlastní | Indiv | 0.026 | 0.62 |  | Práce | Běžná |  |  |  | POL1_1
|  | provizorní dosypání rýhy : | [25 empty] | VV | 0
|  | asfalt : 2,95*1,1 |  | 3.25 | [23 empty] | VV | 0
|  | dlažba : (1+0,7+1+1)*1,1 |  | 4.07 | [23 empty] | VV | 0
|  | nezpevněný terén : (1,34+1+5,18+1+1+0,96+1+1+2,55)*1,1 |  | 16.53 | [23 empty] | VV | 0
52 | 564861111RT2 | Podklad ze štěrkodrti tl. 200 mm po zhutnění, štěrkodrť frakce 0-32 mm | m2 | 1 |  | 0 |  | 0 |  | 0 | 21 | 0 | 0.46 | 0.46 | 0 | 0 |  | Vlastní | Indiv | 0.029 | 0.03 |  | Práce | Běžná |  |  |  | POL1_1
|  | řad A27 : | [25 empty] | VV | 0
|  | betonová ploecha : 1 |  | 1 | [23 empty] | VV | 0
53 | 567211120R00 | Podklad z prostého betonu tř. I tl. 200 mm | m2 | 1 |  | 0 |  | 0 |  | 0 | 21 | 0 | 0.50666 | 0.51 | 0 | 0 |  | Vlastní | Indiv | 0.163 | 0.16 |  | Práce | Běžná |  |  |  | POL1_1
|  | řad A27 : | [25 empty] | VV | 0
|  | betonová ploecha : 1 |  | 1 | [23 empty] | VV | 0
Díl: | 59 | Dlažby a předlažby komunikací |  |  |  | 0 |  | 0 |  | 0 |  | 0 |  | 0.53 |  | 0 |  |  |  |  | 3.84 | [6 empty] | DIL
54 | 596215020R00 | Kladení zámkové dlažby tl. 60 mm, lože z kameniva drceného tl. 30 mm | m2 | 7 |  | 0 |  | 0 |  | 0 | 21 | 0 | 0.05545 | 0.39 | 0 | 0 |  | Vlastní | Indiv | 0.442 | 3.09 |  | Práce | Běžná |  |  |  | POL1_1
|  | zpevněná plocha : | [25 empty] | VV | 0
|  | bez dodávky dlažby, použita původní rozebraná : | [25 empty] | VV | 0
|  | řad A27 : 7 |  | 7 | [23 empty] | VV | 0
55 | 596811111R00 | Kladení dlažby komunikací pro pěší, z dlažby betonové, lože z kameniva těženého do tl. 30 mm | m2 | 2 |  | 0 |  | 0 |  | 0 | 21 | 0 | 0.072 | 0.14 | 0 | 0 |  | Vlastní | Indiv | 0.375 | 0.75 |  | Práce | Běžná |  |  |  | POL1_1
|  | řad A27 : | [25 empty] | VV | 0
|  | bez dodávky dlažby, použita původní rozebraná : | [25 empty] | VV | 0
|  | betonová dlažba : 2 |  | 2 | [23 empty] | VV | 0
Díl: | 8 | Trubní vedení |  |  |  | 0 |  | 0 |  | 0 |  | 0 |  | 2.69 |  | 0 |  |  |  |  | 215.36 | [6 empty] | DIL
56 | 857601100R00 | Montáž tvarovek jednoosých, tvárná litina do DN 50 | kus | 1 |  | 0 |  | 0 |  | 0 | 21 | 0 | 0 | 0 | 0 | 0 |  | Vlastní | Indiv | 1.2216 | 1.22 |  | Práce | Běžná |  |  |  | POL1_1
57 | 857601101R00 | Montáž tvarovek jednoosých, tvárná litina do DN 80 | kus | 4 |  | 0 |  | 0 |  | 0 | 21 | 0 | 0 | 0 | 0 | 0 |  | Vlastní | Indiv | 1.2216 | 4.89 |  | Práce | Běžná |  |  |  | POL1_1
58 | 8-PCSMHH0 | MR spojka-multitoleranční spojka typ hrdlo/hrdlo, DN50 | kus | 1 |  | 0 |  | 0 |  | 0 | 21 | 0 | 0 | 0 | 0 | 0 |  | Vlastní | Indiv | 0 | 0 |  | Práce | Běžná |  |  |  | POL1_1
|  | řad A27 : 1 |  | 1 | [23 empty] | VV | 0
59 | 8-PCSMHH1 | MR spojka-multitoleranční spojka typ hrdlo/hrdlo, DN80 | kus | 1 |  | 0 |  | 0 |  | 0 | 21 | 0 | 0 | 0 | 0 | 0 |  | Vlastní | Indiv | 0 | 0 |  | Práce | Běžná |  |  |  | POL1_1
|  | řad A27 : 1 |  | 1 | [23 empty] | VV | 0
60 | 552701211R | Koleno patní 90° N přírubové DN 80 | kus | 1 |  | 0 |  | 0 |  | 0 | 21 | 0 | 0.0141 | 0.01 | 0 | 0 |  | Vlastní | Indiv | 0 | 0 |  | Specifikace | Běžná |  |  |  | POL3_0
|  | řad A27 : 1 |  | 1 | [23 empty] | VV | 0
61 | 55260023R | Příruba zaslepovací X-kus DN 80 | kus | 1 |  | 0 |  | 0 |  | 0 | 21 | 0 | 0.0038 | 0 | 0 | 0 |  | Vlastní | Indiv | 0 | 0 |  | Specifikace | Běžná |  |  |  | POL3_0
|  | řad A27 : 1 |  | 1 | [23 empty] | VV | 0
62 | 871161121R00 | Montáž trubek polyetylenových ve výkopu d 32 mm | m | 15 |  | 0 |  | 0 |  | 0 | 21 | 0 | 0 | 0 | 0 | 0 |  | Vlastní | Indiv | 0.034 | 0.51 |  | Práce | Běžná |  |  |  | POL1_1
|  | řad A27-přípojky : 15 |  | 15 | [23 empty] | VV | 0
63 | 871211121R00 | Montáž trubek polyetylenových ve výkopu d 63 mm | m | 135.7 |  | 0 |  | 0 |  | 0 | 21 | 0 | 0 | 0 | 0 | 0 |  | Vlastní | Indiv | 0.054 | 7.33 |  | Práce | Běžná |  |  |  | POL1_1
|  | řad A27 : 83,2+51 |  | 134.2 | [23 empty] | VV | 0
|  | řad A27-přípojky : 1,5 |  | 1.5 | [23 empty] | VV | 0
64 | 8-PCTR01 | Trubka vodovodní PE100 RC SDR 11 d63x5,8mm, tyč dl.6m | m | 84 |  | 0 |  | 0 |  | 0 | 21 | 0 | 0 | 0 | 0 | 0 |  | Vlastní | Indiv | 0 | 0 |  | Práce | Běžná |  |  |  | POL1_1
|  | řad A27 : 14*6 |  | 84 | [23 empty] | VV | 0
65 | 286134119R | Trubka vodovodní PE 100 RC SDR17 d63 x 3,8 mm, tyč dl.6m | m | 54 |  | 0 |  | 0 |  | 0 | 21 | 0 | 0.00072 | 0.04 | 0 | 0 |  | Vlastní | Indiv | 0 | 0 |  | Specifikace | Běžná |  |  |  | POL3_0
|  | řad A27 : 9*6 |  | 54 | [23 empty] | VV | 0
66 | 8-PCTR011 | Plastové potrubí HDPE100 SDR 11 d63x5,8mm, návin | m | 1.515 |  | 0 |  | 0 |  | 0 | 21 | 0 | 0 | 0 | 0 | 0 |  | Vlastní | Indiv | 0 | 0 |  | Práce | Běžná |  |  |  | POL1_1
|  | řad A27-přípojky : 1,5*1,01 |  | 1.51 | [23 empty] | VV | 0
67 | 8-PCTR04 | Plastové potrubí LDPE40 SDR 7,4 d32x4,4mm-návin | m | 15.15 |  | 0 |  | 0 |  | 0 | 21 | 0 | 0 | 0 | 0 | 0 |  | Vlastní | Indiv | 0 | 0 |  | Práce | Běžná |  |  |  | POL1_1
|  | řad A27-přípojky : 15*1,01 |  | 15.15 | [23 empty] | VV | 0
68 | 722175214 | Montáž plastové tvarovky svařované na tupo D 32 mm, 2 spoje | kus | 2 |  | 0 |  | 0 |  | 0 | 21 | 0 | 0 | 0 | 0 | 0 |  | Vlastní | Indiv | 0.5879 | 1.18 |  | Práce | Běžná |  |  |  | POL1_1
69 | 722175227T00 | Montáž plastové tvarovky svařované na tupo D 63 mm, 2 spoje | kus | 17 |  | 0 |  | 0 |  | 0 | 21 | 0 | 0 | 0 | 0 | 0 |  | Vlastní | Indiv | 0.66139 | 11.24 |  | Práce | Běžná |  |  |  | POL1_1
70 | 722175229T00 | Montáž plastové tvarovky svařované na tupo D 90 mm, 2 spoje | kus | 6 |  | 0 |  | 0 |  | 0 | 21 | 0 | 0 | 0 | 0 | 0 |  | Vlastní | Indiv | 0.95943 | 5.76 |  | Práce | Běžná |  |  |  | POL1_1
71 | 28613105.MR | Elektrospojka d 63 mm SDR 11 PE 100 | kus | 10 |  | 0 |  | 0 |  | 0 | 21 | 0 | 0.00017 | 0 | 0 | 0 |  | Vlastní | Indiv | 0 | 0 |  | Specifikace | Běžná |  |  |  | POL3_0
|  | řad A27 : 8 |  | 8 | [23 empty] | VV | 0
|  | řad A27-přípojky : 2 |  | 2 | [23 empty] | VV | 0
72 | 28613029.MR | Elektrokoleno 30° d 63 mm PE 100 | kus | 2 |  | 0 |  | 0 |  | 0 | 21 | 0 | 0.00023 | 0 | 0 | 0 |  | Vlastní | Indiv | 0 | 0 |  | Specifikace | Běžná |  |  |  | POL3_0
|  | řad A27 : 2 |  | 2 | [23 empty] | VV | 0
73 | 28613088.MR | Elektroredukce d 90 - 63 mm PE 100 | kus | 2 |  | 0 |  | 0 |  | 0 | 21 | 0 | 0.00039 | 0 | 0 | 0 |  | Vlastní | Indiv | 0 | 0 |  | Specifikace | Běžná |  |  |  | POL3_0
|  | řad A27 : 2 |  | 2 | [23 empty] | VV | 0
74 | 28613081.MR | Elektroredukce d 32 - 25 mm PE 100 | kus | 2 |  | 0 |  | 0 |  | 0 | 21 | 0 | 6e-05 | 0 | 0 | 0 |  | Vlastní | Indiv | 0 | 0 |  | Specifikace | Běžná |  |  |  | POL3_0
|  | řad A27 : 2 |  | 2 | [23 empty] | VV | 0
75 | 28613125.MR | T-kus d 63 mm PE 100 | kus | 1 |  | 0 |  | 0 |  | 0 | 21 | 0 | 0.00062 | 0 | 0 | 0 |  | Vlastní | Indiv | 0 | 0 |  | Specifikace | Běžná |  |  |  | POL3_0
|  | řad A27 : 1 |  | 1 | [23 empty] | VV | 0
76 | 28654359R | Nákružek lemový PE 100 d 63 mm | kus | 2 |  | 0 |  | 0 |  | 0 | 21 | 0 | 0.00017 | 0 | 0 | 0 |  | Vlastní | Indiv | 0 | 0 |  | Specifikace | Běžná |  |  |  | POL3_0
|  | řad A27 : 2 |  | 2 | [23 empty] | VV | 0
77 | 28654362R | Nákružek lemový PE 100 d 90 mm | kus | 2 |  | 0 |  | 0 |  | 0 | 21 | 0 | 0.00044 | 0 | 0 | 0 |  | Vlastní | Indiv | 0 | 0 |  | Specifikace | Běžná |  |  |  | POL3_0
|  | řad A27 : 2 |  | 2 | [23 empty] | VV | 0
78 | 28654365R | Příruba otočná k lemovému nákružku DN 50 | kus | 2 |  | 0 |  | 0 |  | 0 | 21 | 0 | 0.0024 | 0 | 0 | 0 |  | Vlastní | Indiv | 0 | 0 |  | Specifikace | Běžná |  |  |  | POL3_0
|  | řad A27-přípojky : 2 |  | 2 | [23 empty] | VV | 0
79 | 28654368R | Příruba otočná k lemovému nákružku DN 80 | kus | 2 |  | 0 |  | 0 |  | 0 | 21 | 0 | 0.00352 | 0.01 | 0 | 0 |  | Vlastní | Indiv | 0 | 0 |  | Specifikace | Běžná |  |  |  | POL3_0
|  | řad A27 : 2 |  | 2 | [23 empty] | VV | 0
80 | 72223919.0 | Montáž vodovodní armatury 3/4" | kus | 2 |  | 0 |  | 0 |  | 0 | 21 | 0 | 0 | 0 | 0 | 0 |  | Vlastní | Indiv | 0.207 | 0.41 |  | Práce | Běžná |  |  |  | POL1_1
81 | 72223919.1 | Montáž vodovodních armatur 1" | kus | 26 |  | 0 |  | 0 |  | 0 | 21 | 0 | 0 | 0 | 0 | 0 |  | Vlastní | Indiv | 0.227 | 5.9 |  | Práce | Běžná |  |  |  | POL1_1
82 | 8-PC02S | Spojka mosazná DN25 s vnějším závitem , pro přechod na potrubí PE | kus | 14 |  | 0 |  | 0 |  | 0 | 21 | 0 | 0.00025 | 0 | 0 | 0 |  | Vlastní | Indiv | 0 | 0 |  | Specifikace | Běžná |  |  |  | POL3_0
|  | řad A27 : 14 |  | 14 | [23 empty] | VV | 0
83 | 8-PC04S | Spojka mosazná DN25, pro bezzávitové spojení PE potrubí | kus | 12 |  | 0 |  | 0 |  | 0 | 21 | 0 | 0.00025 | 0 | 0 | 0 |  | Vlastní | Indiv | 0 | 0 |  | Specifikace | Běžná |  |  |  | POL3_0
|  | řad A27 : 12 |  | 12 | [23 empty] | VV | 0
84 | 8-PC05S | Spojka mosazná DN20, pro bezzávitové spojení PE a ocel.potrubí | kus | 2 |  | 0 |  | 0 |  | 0 | 21 | 0 | 0.00025 | 0 | 0 | 0 |  | Vlastní | Indiv | 0 | 0 |  | Specifikace | Běžná |  |  |  | POL3_0
|  | řad A27 : 2 |  | 2 | [23 empty] | VV | 0
85 | 891211111R00 | Montáž vodovodních šoupátek ve výkopu DN 50 | kus | 1 |  | 0 |  | 0 |  | 0 | 21 | 0 | 0.00021 | 0 | 0 | 0 |  | Vlastní | Indiv | 1.278 | 1.28 |  | Práce | Běžná |  |  |  | POL1_1
86 | 42227202R | Měkkotěsnící šoupě PN 16 stav.délka řada 14 DN 50 | kus | 1 |  | 0 |  | 0 |  | 0 | 21 | 0 | 0.011 | 0.01 | 0 | 0 |  | Vlastní | Indiv | 0 | 0 |  | Specifikace | Běžná |  |  |  | POL3_0
|  | řad A27 : 1 |  | 1 | [23 empty] | VV | 0
87 | 891181111R00 | Montáž vodovodních šoupátek ve výkopu , do DN 40 | kus | 14 |  | 0 |  | 0 |  | 0 | 21 | 0 | 0.00023 | 0 | 0 | 0 |  | Vlastní | Indiv | 1.182 | 16.55 |  | Práce | Běžná |  |  |  | POL1_1
88 | 42228200R | Šoupátko DN 1" pro domovní přípojky - voda | kus | 14 |  | 0 |  | 0 |  | 0 | 21 | 0 | 0.0028 | 0.04 | 0 | 0 |  | Vlastní | Indiv | 0 | 0 |  | Specifikace | Běžná |  |  |  | POL3_0
|  | řad A27 : 14 |  | 14 | [23 empty] | VV | 0
89 | 891247111R00 | Montáž hydrantů podzemních DN 80 | kus | 1 |  | 0 |  | 0 |  | 0 | 21 | 0 | 0.00011 | 0 | 0 | 0 |  | Vlastní | Indiv | 0.708 | 0.71 |  | Práce | Běžná |  |  |  | POL1_1
90 | 422737411R | Hydrant podzemní DN 80, krycí hloubka 1,25 m, dvoučinný | kus | 1 |  | 0 |  | 0 |  | 0 | 21 | 0 | 0.0355 | 0.04 | 0 | 0 |  | Vlastní | Indiv | 0 | 0 |  | Specifikace | Běžná |  |  |  | POL3_0
|  | řad A27 : 1 |  | 1 | [23 empty] | VV | 0
91 | 8-PC01 | Nerezové šrouby M16x70 nerezová ocel A2, pro příruby DN80 + mosazná matice | kus | 16 |  | 0 |  | 0 |  | 0 | 21 | 0 | 0 | 0 | 0 | 0 |  | Vlastní | Indiv | 0 | 0 |  | Práce | Běžná |  |  |  | POL1_1
|  | řad A27 : 16 |  | 16 | [23 empty] | VV | 0
92 | 8-PC011 | Nerezové šrouby M16x70 nerezová ocel A2, pro příruby DN50 + mosazná matice | kus | 8 |  | 0 |  | 0 |  | 0 | 21 | 0 | 0 | 0 | 0 | 0 |  | Vlastní | Indiv | 0 | 0 |  | Práce | Běžná |  |  |  | POL1_1
|  | řad A27 : 8 |  | 8 | [23 empty] | VV | 0
93 | 8-PC06 | Nerezová podložka pro šrouby M16 | kus | 48 |  | 0 |  | 0 |  | 0 | 21 | 0 | 0 | 0 | 0 | 0 |  | Vlastní | Indiv | 0 | 0 |  | Práce | Běžná |  |  |  | POL1_1
|  | řad A27 : 32 |  | 32 | [23 empty] | VV | 0
|  | řad A27-přípojky : 16 |  | 16 | [23 empty] | VV | 0
94 | 8-PC10 | Pryžové těsnění s ocelovou vložkou DN80 | kus | 2 |  | 0 |  | 0 |  | 0 | 21 | 0 | 0 | 0 | 0 | 0 |  | Vlastní | Indiv | 0 | 0 |  | Práce | Běžná |  |  |  | POL1_1
|  | řad A27 : 2 |  | 2 | [23 empty] | VV | 0
95 | 8-PC09 | Pryžové těsnění s ocelovou vložkou DN50 | kus | 2 |  | 0 |  | 0 |  | 0 | 21 | 0 | 0 | 0 | 0 | 0 |  | Vlastní | Indiv | 0 | 0 |  | Práce | Běžná |  |  |  | POL1_1
|  | řad A27 : 2 |  | 2 | [23 empty] | VV | 0
96 | 891239111R00 | Montáž navrtávacích pasů DN 50 | kus | 14 |  | 0 |  | 0 |  | 0 | 21 | 0 | 0 | 0 | 0 | 0 |  | Vlastní | Indiv | 3.474 | 48.64 |  | Práce | Běžná |  |  |  | POL1_1
97 | 42273300R | Pas navrtávací DN 50 - 1" závitový - voda | kus | 14 |  | 0 |  | 0 |  | 0 | 21 | 0 | 0.0023 | 0.03 | 0 | 0 |  | Vlastní | Indiv | 0 | 0 |  | Specifikace | Běžná |  |  |  | POL3_0
|  | řad A27 : 14 |  | 14 | [23 empty] | VV | 0
98 | 230220001R00 | Montáž zemní soupravy pro šoupátka | kus | 15 |  | 0 |  | 0 |  | 0 | 21 | 0 | 0 | 0 | 0 | 0 |  | Vlastní | Indiv | 0.979 | 14.69 |  | Práce | Běžná |  |  |  | POL1_1
99 | 422913332R | Souprava zemní telesk.šoupátková, 1", L = 1,75m | kus | 14 |  | 0 |  | 0 |  | 0 | 21 | 0 | 0.0045 | 0.06 | 0 | 0 |  | Vlastní | Indiv | 0 | 0 |  | Specifikace | Běžná |  |  |  | POL3_0
|  | řad A27 : 14 |  | 14 | [23 empty] | VV | 0
100 | 422913302R | Souprava zemní teleskopická DN 50, L= 1,75 m | kus | 1 |  | 0 |  | 0 |  | 0 | 21 | 0 | 0.0043 | 0 | 0 | 0 |  | Vlastní | Indiv | 0 | 0 |  | Specifikace | Běžná |  |  |  | POL3_0
|  | řad A27 : 1 |  | 1 | [23 empty] | VV | 0
101 | 892241111R00 | Tlaková zkouška vodovodního potrubí DN 80 | m | 150.7 |  | 0 |  | 0 |  | 0 | 21 | 0 | 0 | 0 | 0 | 0 |  | Vlastní | Indiv | 0.044 | 6.63 |  | Práce | Běžná |  |  |  | POL1_1
|  | řad A27 : 83,2+51 |  | 134.2 | [23 empty] | VV | 0
|  | řad A27-přípojky : 1,5+15 |  | 16.5 | [23 empty] | VV | 0
102 | 892353111T00 | Desinfekce vodovodního potrubí do DN 200 mm | m | 150.7 |  | 0 |  | 0 |  | 0 | 21 | 0 | 0 | 0 | 0 | 0 |  | Vlastní | Indiv | 0.4 | 60.28 |  | Práce | Běžná |  |  |  | POL1_1
103 | 8-PC-01Z | Zabezpečení konců vodovod. potrubí DN 160 | úsek | 1 |  | 0 |  | 0 |  | 0 | 21 | 0 | 0.03457 | 0.03 | 0 | 0 |  | Vlastní | Indiv | 10.13 | 10.13 |  | Práce | Běžná |  |  |  | POL1_1
104 | 899401112R00 | Osazení poklopů litinových šoupátkových | kus | 15 |  | 0 |  | 0 |  | 0 | 21 | 0 | 0.12303 | 1.85 | 0 | 0 |  | Vlastní | Indiv | 0.863 | 12.95 |  | Práce | Běžná |  |  |  | POL1_1
105 | 422913521R | Poklop litinový šoupátkový samonivelační | kus | 5 |  | 0 |  | 0 |  | 0 | 21 | 0 | 0.012 | 0.06 | 0 | 0 |  | Vlastní | Indiv | 0 | 0 |  | Specifikace | Běžná |  |  |  | POL3_0
|  | řad A27 přípojky : 5 |  | 5 | [23 empty] | VV | 0
106 | 42291353R | Poklop litinový tuhý šoupátkový | kus | 10 |  | 0 |  | 0 |  | 0 | 21 | 0 | 0.014 | 0.14 | 0 | 0 |  | Vlastní | Indiv | 0 | 0 |  | Specifikace | Běžná |  |  |  | POL3_0
|  | řad A27-přípojky : 9+1 |  | 10 | [23 empty] | VV | 0
107 | 42291510R | Deska podkladová pod šoupátkové poklopy | kus | 15 |  | 0 |  | 0 |  | 0 | 21 | 0 | 0.0009 | 0.01 | 0 | 0 |  | Vlastní | Indiv | 0 | 0 |  | Specifikace | Běžná |  |  |  | POL3_0
|  | řad A27-přípojky : 14+1 |  | 15 | [23 empty] | VV | 0
108 | 899401113R00 | Osazení poklopů litinových hydrantových | kus | 1 |  | 0 |  | 0 |  | 0 | 21 | 0 | 0.32906 | 0.33 | 0 | 0 |  | Vlastní | Indiv | 1.182 | 1.18 |  | Práce | Běžná |  |  |  | POL1_1
109 | 42291452R | Poklop litinový tuhý hydrantový | kus | 1 |  | 0 |  | 0 |  | 0 | 21 | 0 | 0.03 | 0.03 | 0 | 0 |  | Vlastní | Indiv | 0 | 0 |  | Specifikace | Běžná |  |  |  | POL3_0
|  | řad A27 : 1 |  | 1 | [23 empty] | VV | 0
110 | 42291515R | Deska podkladová hydrantová | kus | 1 |  | 0 |  | 0 |  | 0 | 21 | 0 | 0.0019 | 0 | 0 | 0 |  | Vlastní | Indiv | 0 | 0 |  | Specifikace | Běžná |  |  |  | POL3_0
|  | řad A27 : 1 |  | 1 | [23 empty] | VV | 0
111 | 899713111R00 | Orientační tabulky na sloupku ocelovém, betonovém | kus | 1 |  | 0 |  | 0 |  | 0 | 21 | 0 | 0.00024 | 0 | 0 | 0 |  | Vlastní | Indiv | 0.403 | 0.4 |  | Práce | Běžná |  |  |  | POL1_1
|  | řad A27 : 1 |  | 1 | [23 empty] | VV | 0
112 | 423-94099R | Čísla na orientační tabulky - sada | kus | 1 |  | 0 |  | 0 |  | 0 | 21 | 0 | 0 | 0 | 0 | 0 |  | Vlastní | Indiv | 0 | 0 |  | Práce | Běžná |  |  |  | POL1_1
|  | řad A27 : 1 |  | 1 | [23 empty] | VV | 0
113 | 899721112R00 | Fólie výstražná z PVC bílá, šířka 30 cm | m | 134 |  | 0 |  | 0 |  | 0 | 21 | 0 | 0 | 0 | 0 | 0 |  | Vlastní | Indiv | 0.026 | 3.48 |  | Práce | Běžná |  |  |  | POL1_1
|  | řad A27 : 134 |  | 134 | [23 empty] | VV | 0
114 | 8-PC19 | Signalizační vodič - lanko nerezové 6 mm | m | 148 |  | 0 |  | 0 |  | 0 | 21 | 0 | 0 | 0 | 0 | 0 |  | Vlastní | Indiv | 0 | 0 |  | Specifikace | Běžná |  |  |  | POL3_0
|  | řad A27 : 148 |  | 148 | [23 empty] | VV | 0
Díl: | 91 | Doplňující práce na komunikaci |  |  |  | 0 |  | 0 |  | 0 |  | 0 |  | 11.51 |  | 0 |  |  |  |  | 9.25 | [6 empty] | DIL
115 | 917862111RT7 | Osazení stojatého obrubníku betonového, s boční opěrou, do lože z betonu C 12/15, včetně obrubníku ABO 2 - 15 100/15/25 | m | 29 |  | 0 |  | 0 |  | 0 | 21 | 0 | 0.2688 | 7.8 | 0 | 0 |  | Vlastní | Indiv | 0.272 | 7.89 |  | Práce | Běžná |  |  |  | POL1_1
|  | řad A27 : 29 |  | 29 | [23 empty] | VV | 0
116 | 917862111RT5 | Osazení stojatého obrubníku betonového, s boční opěrou, lože z betonu C 12/15, včetně chodníkového obrubníku ABO, rozměr 100 x 250 mm | m | 5 |  | 0 |  | 0 |  | 0 | 21 | 0 | 0.22133 | 1.11 | 0 | 0 |  | Vlastní | Indiv | 0.272 | 1.36 |  | Práce | Běžná |  |  |  | POL1_1
|  | řad A27 : 5 |  | 5 | [23 empty] | VV | 0
117 | 91793 | Obedláždění poklopu ve volném terénu žul.kostkami, do betonu | kus | 11 |  | 0 |  | 0 |  | 0 | 21 | 0 | 0.236 | 2.6 | 0 | 0 |  | Vlastní | Indiv | 0 | 0 |  | Práce | Běžná |  |  |  | POL1_1
|  | řad A27 : 11 |  | 11 | [23 empty] | VV | 0
Díl: | 93 | Dokončovací práce inž.staveb |  |  |  | 0 |  | 0 |  | 0 |  | 0 |  | 2.04 |  | 0 |  |  |  |  | 8.49 | [6 empty] | DIL
118 | 936452199 | Výplň dutých prostor | m | 64 |  | 0 |  | 0 |  | 0 | 21 | 0 | 0.03184 | 2.04 | 0 | 0 |  | Vlastní | Indiv | 0.13269 | 8.49 |  | Práce | Běžná |  |  |  | POL1_1
|  | řad A27 : 64 |  | 64 | [23 empty] | VV | 0
Díl: | 96 | Bourání konstrukcí |  |  |  | 0 |  | 0 |  | 0 |  | 0 |  | 0 |  | 0.26 |  |  |  |  | 2.4 | [6 empty] | DIL
119 | 114211901R00 | Odstranění plast. trub do DN 150 mm, ve výkopu | m | 5 |  | 0 |  | 0 |  | 0 | 21 | 0 | 0 | 0 | 0.04 | 0.2 |  | Vlastní | Indiv | 0.25 | 1.25 |  | Práce | Běžná |  |  |  | POL1_1
|  | řad A27 : 5 |  | 5 | [23 empty] | VV | 0
120 | 96-PC01 | Odstranění litinového poklopu+zařezání zemní soupr | kus | 1 |  | 0 |  | 0 |  | 0 | 21 | 0 | 0 | 0 | 0 | 0 |  | Vlastní | Indiv | 0 | 0 |  | Práce | Běžná |  |  |  | POL1_1
|  | řad A27 : 1 |  | 1 | [23 empty] | VV | 0
121 | 721140806R00 | Demontáž potrubí litinového do DN 200 | m | 2 |  | 0 |  | 0 |  | 0 | 21 | 0 | 0 | 0 | 0.03065 | 0.06 |  | Vlastní | Indiv | 0.576 | 1.15 |  | Práce | Běžná |  |  |  | POL1_1
|  | řad A27 : 2 |  | 2 | [23 empty] | VV | 0
Díl: | 97 | Prorážení otvorů |  |  |  | 0 |  | 0 |  | 0 |  | 0 |  | 0 |  | 0 |  |  |  |  | 1.04 | [6 empty] | DIL
122 | 979054441R00 | Očištění vybour. dlaždic s výplní kamen. těženým | m2 | 9 |  | 0 |  | 0 |  | 0 | 21 | 0 | 0 | 0 | 0 | 0 |  | Vlastní | Indiv | 0.115 | 1.04 |  | Práce | Běžná |  |  |  | POL1_1
|  | řad A27 : | [25 empty] | VV | 0
|  | zámková dlažba : 7 |  | 7 | [23 empty] | VV | 0
|  | betonová dlažba : 2 |  | 2 | [23 empty] | VV | 0
Díl: | 99 | Staveništní přesun hmot |  |  |  | 0 |  | 0 |  | 0 |  | 0 |  | 0 |  | 0 |  |  |  |  | 6.68 | [6 empty] | DIL
123 | 998273101R00 | v otevřeném výkopu | t | 63.9617 |  | 0 |  | 0 |  | 0 | 21 | 0 | 0 | 0 | 0 | 0 |  | RTS 26/ I | RTS 26/ I | 0.1045 | 6.68 |  | Přesun hmot | Běžná |  |  |  | POL7_7
|  | na vzdálenost 15 m od hrany výkopu nebo od okraje šachty | [25 empty] | POP
Díl: | 997 | Přesun sutě |  |  |  | 0 |  | 0 |  | 0 |  | 0 |  | 0 |  | 0 |  |  |  |  | 2.28 | [6 empty] | DIL
124 | 979084313R00 | Vodorovná doprava vybour.trub do 1 km, do DN 800 | t | 0.2613 |  | 0 |  | 0 |  | 0 | 21 | 0 | 0 | 0 | 0 | 0 |  | Vlastní | Indiv | 0.351 | 0.09 |  | Práce | Běžná |  |  |  | POL1_1
125 | 979082213R00 | Vodorovná doprava suti po suchu do 1 km | t | 17.7069 |  | 0 |  | 0 |  | 0 | 21 | 0 | 0 | 0 | 0 | 0 |  | Vlastní | Indiv | 0.01 | 0.18 |  | Práce | Běžná |  |  |  | POL1_1
|  | kamenivo : 10,91694 |  | 10.92 | [23 empty] | VV | 0
|  | beton : 6,79 |  | 6.79 | [23 empty] | VV | 0
126 | 979082219R00 | Příplatek za dopravu suti po suchu za další 1 km | t | 88.5347 |  | 0 |  | 0 |  | 0 | 21 | 0 | 0 | 0 | 0 | 0 |  | Vlastní | Indiv | 0 | 0 |  | Práce | Běžná |  |  |  | POL1_1
|  | 5*17,70694 |  | 88.53 | [23 empty] | VV | 0
127 | 979087313R00 | Nakládání vybouraných trub na dopravní prostředek | t | 0.2613 |  | 0 |  | 0 |  | 0 | 21 | 0 | 0 | 0 | 0 | 0 |  | Vlastní | Indiv | 0.564 | 0.15 |  | Práce | Běžná |  |  |  | POL1_1
128 | 979087212R00 | Nakládání suti na dopravní prostředky - komunikace | t | 17.7069 |  | 0 |  | 0 |  | 0 | 21 | 0 | 0 | 0 | 0 | 0 |  | Vlastní | Indiv | 0.099 | 1.75 |  | Práce | Běžná |  |  |  | POL1_1
129 | 979093111R00 | Uložení suti na skládku bez zhutnění | t | 17.7069 |  | 0 |  | 0 |  | 0 | 21 | 0 | 0 | 0 | 0 | 0 |  | Vlastní | Indiv | 0.006 | 0.11 |  | Práce | Běžná |  |  |  | POL1_1
Díl: | 999 | Poplatky za skládky |  |  |  | 0 |  | 0 |  | 0 |  | 0 |  | 0 |  | 0 |  |  |  |  | 0 | [6 empty] | DIL
130 | 979999973R00 | Poplatek za uložení, zemina a kamení, (skup.170504) (A kvalita) | t | 36.9364 |  | 0 |  | 0 |  | 0 | 21 | 0 | 0 | 0 | 0 | 0 |  | Vlastní | Indiv | 0 | 0 |  | Práce | Běžná |  |  |  | POL1_1
|  | vykopaná zemina : 16,26217*1,6 |  | 26.02 | [23 empty] | VV | 0
|  | kamenivo : 0,329+0,276+0,44+5,62574+4,2462 |  | 10.92 | [23 empty] | VV | 0
131 | 979999981R00 | Poplatek za recyklaci betonu kusovost do 1600 cm2, čistý (skup.170101) | t | 6.79 |  | 0 |  | 0 |  | 0 | 21 | 0 | 0 | 0 | 0 | 0 |  | Vlastní | Indiv | 0 | 0 |  | Práce | Běžná |  |  |  | POL1_1
|  | beton : 0,48+0,8+5,51 |  | 6.79 | [23 empty] | VV | 0
[26 empty] | 12 | 21 | DPH
| Celkem |  |  |  |  | 0 | [19 empty] | 0 | 0 | SUM
END
Note on S6: Jedná se o informaci, zda se jedná o položku, která je do rozpočtu zadána z cenové soustavy RTS, nebo vlastní.
Note on T6: Jedná se o název CÚ, která je zadána u položky rozpočtu