## Rekapitulace stavby
Export Komplet | [27 empty] | 2.0 | ZAMOK |  |  |  |  | False | False | {1379adfa-196a-47ed-aa9b-5947d54a5c15}
[33 empty] | 0,01 | 21
[33 empty] | 0,001 | 12
|  | REKAPITULACE STAVBY | [17 empty] | v --- níže se nacházejí doplnkové a pomocné údaje k sestavám --- v | [11 empty] | Návod na vyplnění | 0,001
|  | Kód: |  |  |  |  | 012 | [24 empty] | Měnit lze pouze buňky se žlutým podbarvením! 1) na prvním listu Rekapitulace stavby vyplňte v sestavě a) Souhrnný list - údaje o Uchazeči (přenesou se do ostatních sestav i v jiných listech) b) Rekapitulace objektů - potřebné Ostatní náklady 2) na vybraných listech vyplňte v sestavě a) Krycí list - údaje o Uchazeči, pokud se liší od údajů o Uchazeči na Souhrnném listu (údaje se přenesou do ostatních sestav v daném listu) b) Rekapitulace rozpočtu - potřebné Ostatní náklady c) Celkové náklady za stavbu - ceny u položek - množství, pokud má žluté podbarvení - a v případě potřeby poznámku (ta je ve skrytém sloupci) | 0,01
|  | Stavba: |  |  |  |  | Revitalizace objektu na základní školu UPRAVENO | [25 empty] | 0,01
|  | KSO: | [13 empty] | CC-CZ: | [16 empty] | 0,01
|  | Místo: | [13 empty] | Datum: |  | 30. 3. 2026 | [14 empty] | 0,01
0,01
|  | Zadavatel: | [13 empty] | IČ: | [16 empty] | 0,01
[16 empty] | DIČ: | [16 empty] | 0,01
0,01
|  | Uchazeč: | [13 empty] | IČ: |  | Vyplň údaj | [14 empty] | 0,01
|  |  | Vyplň údaj | [12 empty] | DIČ: |  | Vyplň údaj | [14 empty] | 0,01
False
|  | Projektant: | [13 empty] | IČ: | [16 empty] | False
[16 empty] | DIČ: | [16 empty] | True
1
|  | Zpracovatel: | [13 empty] | IČ: | [16 empty] | 1
[16 empty] | DIČ: | [16 empty] | True
Poznámka:
|  | Náklady z rozpočtů | [13 empty] | 0
|  | Ostatní náklady ze souhrnného listu | [13 empty] | 0
|  | Cena bez DPH | [13 empty] | 0
[8 empty] | Sazba daně |  |  | Základ daně |  |  |  |  | Výše daně
|  | DPH |  | základní |  |  |  | 21% |  |  | 0 |  |  |  |  | 0
|  |  |  | snížená |  |  |  | 12% |  |  | 0 |  |  |  |  | 0
|  |  |  | zákl. přenesená |  |  |  | 21% |  |  | 0 |  |  |  |  | 0
|  |  |  | sníž. přenesená |  |  |  | 12% |  |  | 0 |  |  |  |  | 0
|  |  |  | nulová |  |  |  | 0% |  |  | 0 |  |  |  |  | 0
|  | Cena s DPH | [6 empty] | v |  |  | CZK |  |  |  | 0
|  | Projektant | [11 empty] | Zpracovatel
|  | Datum a podpis: | [7 empty] | Razítko |  |  |  | Datum a podpis: |  |  | Razítko
|  | Objednavatel | [11 empty] | Uchazeč
|  | Datum a podpis: | [7 empty] | Razítko |  |  |  | Datum a podpis: |  |  | Razítko
REKAPITULACE OBJEKTŮ STAVBY A SOUPISŮ PRACÍ
| Kód: | [6 empty] | 012
| Stavba: | [6 empty] | Revitalizace objektu na základní školu UPRAVENO
| Místo: | [13 empty] | Datum: |  | 30. 3. 2026
| Zadavatel: | [13 empty] | Projektant: |  |  |  |  | Informatívní údaje z listů zakázek
| Uchazeč: | [13 empty] | Zpracovatel:
| Kód |  |  |  | Popis | [7 empty] | Cena bez DPH [CZK] |  |  |  |  | Cena s DPH [CZK] | Typ | z toho Ostat. náklady [CZK] | DPH [CZK] | Normohodiny [h] | DPH základní [CZK] | DPH snížená [CZK] | DPH základní přenesená [CZK] | DPH snížená přenesená [CZK] | Základna DPH základní | Základna DPH snížená | Základna DPH zákl. přenesená | Základna DPH sníž. přenesená | Základna DPH nulová
| 1) Náklady z rozpočtů | [11 empty] | 0 |  |  |  |  | 0 |  | 0 | 0 | 0 | 0 | 0 | 0 | 0 | 0 | 0 | 0 | 0 | 0 |  | D | 0 | ###NOIMPORT### | IMPORT | {1379adfa-196a-47ed-aa9b-5947d54a5c15} | {00000000-0000-0000-0000-000000000000}
/ |  | 01 |  |  |  | ASŘ | [6 empty] | 0 |  |  |  |  | 0 | STA | 0 | 0 | 0 | 0 | 0 | 0 | 0 | 0 | 0 | 0 | 0 | 0 |  |  | 1 |  | IMPORT | {6d8b7be9-a17c-4c5d-9cee-ed5267a08f65} | {1379adfa-196a-47ed-aa9b-5947d54a5c15} | [13 empty] | 2
/ |  | 02 |  |  |  | Kanalizace | [6 empty] | 0 |  |  |  |  | 0 | STA | 0 | 0 | 0 | 0 | 0 | 0 | 0 | 0 | 0 | 0 | 0 | 0 |  |  | 1 |  | IMPORT | {6a2ff0ce-073a-47e6-8ccd-52a2faa32b29} | {1379adfa-196a-47ed-aa9b-5947d54a5c15} | [13 empty] | 2
/ |  | 03 |  |  |  | Voda | [6 empty] | 0 |  |  |  |  | 0 | STA | 0 | 0 | 0 | 0 | 0 | 0 | 0 | 0 | 0 | 0 | 0 | 0 |  |  | 1 |  | IMPORT | {a1dc16e9-fac9-4bf4-b79b-81e274b3e989} | {1379adfa-196a-47ed-aa9b-5947d54a5c15} | [13 empty] | 2
/ |  | 04 |  |  |  | ÚT | [6 empty] | 0 |  |  |  |  | 0 | STA | 0 | 0 | 0 | 0 | 0 | 0 | 0 | 0 | 0 | 0 | 0 | 0 |  |  | 1 |  | IMPORT | {4cff3019-985c-4a45-9785-e55dbcf98f2e} | {1379adfa-196a-47ed-aa9b-5947d54a5c15} | [13 empty] | 2
/ |  | 05 |  |  |  | VZT | [6 empty] | 0 |  |  |  |  | 0 | STA | 0 | 0 | 0 | 0 | 0 | 0 | 0 | 0 | 0 | 0 | 0 | 0 |  |  | 1 |  | IMPORT | {681634a4-b0d1-468a-81e2-615e461c220c} | {1379adfa-196a-47ed-aa9b-5947d54a5c15} | [13 empty] | 2
/ |  | 06 |  |  |  | EL | [6 empty] | 0 |  |  |  |  | 0 | STA | 0 | 0 | 0 | 0 | 0 | 0 | 0 | 0 | 0 | 0 | 0 | 0 |  |  | 1 |  | IMPORT | {f08325ab-76a3-4b4a-a9bc-be2384265be8} | {1379adfa-196a-47ed-aa9b-5947d54a5c15} | [13 empty] | 2
| 2) Ostatní náklady ze souhrnného listu | [11 empty] | 0 |  |  |  |  | 0 |  | Procent. zadání [% nákladů rozpočtu] | Zařazení nákladů | DPH | DPH [CZK]
|  | Ostatní náklady | [10 empty] | 0 |  |  |  |  | 0 |  | 0% | stavební čast | základní | 0 | [12 empty] | OSTATNENAKLADY |  |  | 0 | 0 | 0 | 0 | 0 | 0 | 0 | 0 | 0 | 0 | 1 | 1 | x
|  | Vyplň vlastní | [10 empty] | 0 |  |  |  |  | 0 |  | 0% | stavební čast | základní | 0 | [12 empty] | OSTATNENAKLADYVLASTNE |  |  | 0 | 0 | 0 | 0 | 0 | 0 | 0 | 0 | 0 | 0 | 1 | 1
|  | Vyplň vlastní | [10 empty] | 0 |  |  |  |  | 0 |  | 0% | stavební čast | základní | 0 | [12 empty] | OSTATNENAKLADYVLASTNE |  |  | 0 | 0 | 0 | 0 | 0 | 0 | 0 | 0 | 0 | 0 | 1 | 1
|  | Vyplň vlastní | [10 empty] | 0 |  |  |  |  | 0 |  | 0% | stavební čast | základní | 0 | [12 empty] | OSTATNENAKLADYVLASTNE |  |  | 0 | 0 | 0 | 0 | 0 | 0 | 0 | 0 | 0 | 0 | 1 | 1
| Celkové náklady za stavbu 1) + 2) | [11 empty] | 0 |  |  |  |  | 0

## 01 - ASŘ
[18 empty] | {6d8b7be9-a17c-4c5d-9cee-ed5267a08f65} | [5 empty] | VV0001 | Výkaz (1) | 414,221 | 3
[18 empty] | 2 | [5 empty] | VV0002 | Výkaz (3) | 22,169 | 3
| KRYCÍ LIST SOUPISU PRACÍ | [7 empty] | v --- níže se nacházejí doplnkové a pomocné údaje k sestavám --- v | [8 empty] | False | [5 empty] | VV0003 | Výkaz (4) | 27,282 | 3
[24 empty] | VV0005 | Výkaz (6) | 22,11 | 3
| Stavba: | [22 empty] | VV0006 | Výkaz (7) | 1244,193 | 3
|  | Revitalizace objektu na základní školu UPRAVENO | [21 empty] | VV0007 | Výkaz (9) | 10,371 | 3
| Objekt: | [22 empty] | VV0010 | Výkaz (11) | 129,465 | 3
|  | 01 - ASŘ | [21 empty] | VV0011 | Výkaz (12) | 47,405 | 3
[24 empty] | VV0012 | Výkaz (14) | 257,55 | 3
| KSO: |  |  |  |  | CC-CZ: | [17 empty] | VV0013 | Výkaz (15) | 125,365 | 3
| Místo: |  |  |  |  | Datum: | 30. 3. 2026 | [16 empty] | VV0014 | Výkaz (16) | 46,803 | 3
[24 empty] | VV0015 | Výkaz (19) | 495,03 | 3
| Zadavatel: |  |  |  |  | IČ: | [17 empty] | VV0016 | Výkaz (20) | 473,27 | 3
[6 empty] | DIČ: | [17 empty] | VV0017 | Výkaz (23) | 272,252 | 3
[24 empty] | VV0020 | Výkaz (26) | 355,72 | 3
| Uchazeč: |  |  |  |  | IČ: | Vyplň údaj | [16 empty] | VV0021 | Výkaz (27) | 224,462 | 3
|  | Vyplň údaj |  |  |  | DIČ: | Vyplň údaj | [16 empty] | VV0022 | Výkaz (28) | 243,765 | 3
[24 empty] | VV0023 | Výkaz (29) | 366,478 | 3
| Projektant: |  |  |  |  | IČ:
DIČ:
| Zpracovatel: |  |  |  |  | IČ:
DIČ:
Poznámka:
| Náklady z rozpočtu | [5 empty] | 0
| Ostatní náklady | [5 empty] | 0
| Cena bez DPH | [5 empty] | 0
|  |  | Základ daně |  |  | Sazba daně | Výše daně
| DPH | základní | 0 |  |  | 21% | 0
|  | snížená | 0 |  |  | 12% | 0
|  | zákl. přenesená | 0 |  |  | 21% | 0
|  | sníž. přenesená | 0 |  |  | 12% | 0
|  | nulová | 0 |  |  | 0% | 0
| Cena s DPH |  |  | v | CZK |  | 0
| Projektant |  |  | Zpracovatel
| Datum a podpis: |  | Razítko | Datum a podpis: |  |  | Razítko
| Objednavatel |  |  | Uchazeč
| Datum a podpis: |  | Razítko | Datum a podpis: |  |  | Razítko
REKAPITULACE ČLENĚNÍ SOUPISU PRACÍ
Stavba:
Revitalizace objektu na základní školu UPRAVENO
Objekt:
01 - ASŘ
Místo: | [5 empty] | Datum: | 30. 3. 2026
Zadavatel: | [5 empty] | Projektant:
Uchazeč: |  |  | Vyplň údaj |  |  | Zpracovatel:
Kód dílu - Popis | [6 empty] | Cena celkem [CZK]
1) Náklady ze soupisu prací | [6 empty] | 0 | [11 empty] | -1
| HSV - Práce a dodávky HSV | [5 empty] | 0
| 1 - Zemní práce | [5 empty] | 0
| 2 - Zakládání | [5 empty] | 0
| 3 - Svislé a kompletní konstrukce | [5 empty] | 0
| 4 - Vodorovné konstrukce | [5 empty] | 0
| 6 - Úpravy povrchů, podlahy a osazování výplní | [5 empty] | 0
| 61 - Úprava povrchů vnitřních | [5 empty] | 0
| 62 - Úprava povrchů vnějších | [5 empty] | 0
| 63 - Podlahy a podlahové konstrukce | [5 empty] | 0
| 9 - Ostatní konstrukce a práce, bourání | [5 empty] | 0
| 94 - Lešení a stavební výtahy | [5 empty] | 0
| 95 - Dokončovací konstrukce a práce pozemních staveb | [5 empty] | 0
| 96 - Bourání konstrukcí | [5 empty] | 0
| 97 - Prorážení otvorů a ostatní bourací práce | [5 empty] | 0
| 997 - Doprava suti a vybouraných hmot | [5 empty] | 0
| 998 - Přesun hmot | [5 empty] | 0
| PSV - Práce a dodávky PSV | [5 empty] | 0
| 711 - Izolace proti vodě, vlhkosti a plynům | [5 empty] | 0
| 712 - Povlakové krytiny | [5 empty] | 0
| 713 - Izolace tepelné | [5 empty] | 0
| 714 - Akustická a protiotřesová opatření | [5 empty] | 0
| 761 - Konstrukce prosvětlovací | [5 empty] | 0
| 762 - Konstrukce tesařské | [5 empty] | 0
| 763 - Konstrukce suché výstavby | [5 empty] | 0
| 764 - Konstrukce klempířské | [5 empty] | 0
| 766 - Konstrukce truhlářské | [5 empty] | 0
| 767 - Konstrukce zámečnické | [5 empty] | 0
| 771 - Podlahy z dlaždic | [5 empty] | 0
| 775 - Podlahy skládané | [5 empty] | 0
| 776 - Podlahy povlakové | [5 empty] | 0
| 781 - Dokončovací práce - obklady | [5 empty] | 0
| 783 - Dokončovací práce - nátěry | [5 empty] | 0
| 784 - Dokončovací práce - malby a tapety | [5 empty] | 0
| M - Práce a dodávky M | [5 empty] | 0
| 33-M - Montáže dopr.zaříz.,sklad. zař. a váh | [5 empty] | 0
| HZS - Hodinové zúčtovací sazby | [5 empty] | 0
| OST - Ostatní | [5 empty] | 0
| VRN - Vedlejší rozpočtové náklady | [5 empty] | 0
| VRN1 - Průzkumné, zeměměřičské a projektové práce | [5 empty] | 0
| VRN2 - Příprava staveniště | [5 empty] | 0
| VRN3 - Zařízení staveniště | [5 empty] | 0
| VRN4 - Inženýrská činnost | [5 empty] | 0
| VRN5 - Finanční náklady | [5 empty] | 0
| VRN9 - Ostatní náklady | [5 empty] | 0
2) Ostatní náklady | [6 empty] | 0 |  |  | DPH
| Zařízení staveniště | [5 empty] | 0 |  |  | základní | [12 empty] | VRN |  |  |  |  | 0 | 0 | 0 | 0 | 0 | 1
| Projektové práce | [5 empty] | 0 |  |  | základní | [12 empty] | VRN |  |  |  |  | 0 | 0 | 0 | 0 | 0 | 1
| Územní vlivy | [5 empty] | 0 |  |  | základní | [12 empty] | VRN |  |  |  |  | 0 | 0 | 0 | 0 | 0 | 1
| Provozní vlivy | [5 empty] | 0 |  |  | základní | [12 empty] | VRN |  |  |  |  | 0 | 0 | 0 | 0 | 0 | 1
| Jiné VRN | [5 empty] | 0 |  |  | základní | [12 empty] | VRN |  |  |  |  | 0 | 0 | 0 | 0 | 0 | 1
| Kompletační činnost | [5 empty] | 0 |  |  | základní | [12 empty] | KOMPLETACNA |  |  |  |  | 0 | 0 | 0 | 0 | 0 | 1
Celkové náklady za stavbu 1) + 2) | [6 empty] | 0
SOUPIS PRACÍ
Stavba:
Revitalizace objektu na základní školu UPRAVENO
Objekt:
01 - ASŘ
Místo: | [5 empty] | Datum: | 30. 3. 2026
Zadavatel: | [5 empty] | Projektant:
Uchazeč: |  |  | Vyplň údaj |  |  | Zpracovatel:
PČ | Typ | Kód | Popis | MJ | Množství | J.cena [CZK] | Cena celkem [CZK] | Cenová soustava |  | DPH | J. Nh [h] | Nh celkem [h] | J. hmotnost [t] | Hmotnost celkem [t] | J. suť [t] | Suť Celkem [t]
Náklady soupisu celkem | [6 empty] | 0 |  |  |  |  | 0 |  | 392.8106 |  | 396.6019 |  | D | -1 | [14 empty] | 0
| D | HSV | Práce a dodávky HSV |  |  |  | 0 |  |  |  |  | 0 |  | 258.429 |  | 263.8797 | 1 | D | 0 |  |  |  | ROZPOCET | [10 empty] | 0
| D | 1 | Zemní práce |  |  |  | 0 |  |  |  |  | 0 |  | 0.028642 |  | 0 | 1 | D | 1 |  |  |  | ROZPOCET | [10 empty] | 0
190 | K | 131213712 | Hloubení zapažených jam v nesoudržných horninách třídy těžitelnosti I skupiny 3 ručně | m3 | 64.85 |  | 0 |  |  | základní |  | 0 | 0 | 0 | 0 | 0 | 4 | K | 2 |  |  |  | ROZPOCET |  |  |  |  | 0 | 0 | 0 | 0 | 0 | 1 | 0 | 4 | 184466190
| VV |  | "zdviž | [14 empty] | VV | 2 | 1 | True | 0 | ROZPOCET
| VV |  | (1+2,68+1)*(1+0,4+1,55)*(5,28-0,77) |  | 62.265 | [12 empty] | VV | 2 | 2 | True | 0 | ROZPOCET
| VV |  | "Zádveří | [14 empty] | VV | 2 | 1 | True | 0 | ROZPOCET
| VV |  | "kufr"4,7*2,2*0,25 |  | 2.585 | [12 empty] | VV | 2 | 2 | True | 0 | ROZPOCET
| VV |  | Součet |  | 64.85 | [12 empty] | VV | 2 | 4 | True | 1 | ROZPOCET
194 | K | 132211401 | Hloubená vykopávka pod základy v hornině třídy těžitelnosti I skupiny 3 ručně | m3 | 1.876 |  | 0 |  |  | základní |  | 0 | 0 | 0 | 0 | 0 | 4 | K | 2 |  |  |  | ROZPOCET |  |  |  |  | 0 | 0 | 0 | 0 | 0 | 1 | 0 | 4 | 2002860472
| VV |  | 2,68*0,7*1 |  | 1.876 | [12 empty] | VV | 2 | 2 | True | 1 | ROZPOCET
191 | K | 132212132 | Hloubení nezapažených rýh šířky do 800 mm v nesoudržných horninách třídy těžitelnosti I skupiny 3 ručně | m3 | 5.154 |  | 0 |  |  | základní |  | 0 | 0 | 0 | 0 | 0 | 4 | K | 2 |  |  |  | ROZPOCET |  |  |  |  | 0 | 0 | 0 | 0 | 0 | 1 | 0 | 4 | 503502613
| VV |  | "zdviž základové pasy | [14 empty] | VV | 2 | 1 | True | 0 | ROZPOCET
| VV |  | (0,2+2,68+0,2+1,251+1,251)*0,5*0,5 |  | 1.396 | [12 empty] | VV | 2 | 2 | True | 0 | ROZPOCET
| VV |  | (0,2+2,68+0,2)*0,2*0,5 |  | 0.308 | [12 empty] | VV | 2 | 2 | True | 0 | ROZPOCET
| VV |  | "zádveří | [14 empty] | VV | 2 | 1 | True | 0 | ROZPOCET
| VV |  | (4,7+2,2)*0,5*1 |  | 3.45 | [12 empty] | VV | 2 | 2 | True | 0 | ROZPOCET
| VV |  | Součet |  | 5.154 | [12 empty] | VV | 2 | 4 | True | 1 | ROZPOCET
328 | K | 151101301 | Zřízení rozepření stěn při pažení příložném hl do 4 m | m3 | 62.265 |  | 0 |  |  | základní |  | 0 | 0.00046 | 0.028642 | 0 | 0 | 4 | K | 2 |  |  |  | ROZPOCET |  |  |  |  | 0 | 0 | 0 | 0 | 0 | 1 | 0 | 4 | -1129376624
| VV |  | "zdviž | [14 empty] | VV | 2 | 1 | True | 0 | ROZPOCET
| VV |  | (1+2,68+1)*(1+0,4+1,55)*(5,28-0,77) |  | 62.265 | [12 empty] | VV | 2 | 2 | True | 0 | ROZPOCET
| VV |  | Součet |  | 62.265 | [12 empty] | VV | 2 | 4 | True | 1 | ROZPOCET
329 | K | 151101311 | Odstranění rozepření stěn při pažení příložném hl do 4 m | m3 | 62.765 |  | 0 |  |  | základní |  | 0 | 0 | 0 | 0 | 0 | 4 | K | 2 |  |  |  | ROZPOCET |  |  |  |  | 0 | 0 | 0 | 0 | 0 | 1 | 0 | 4 | 536147509
192 | K | 161111502 | Svislé přemístění výkopku z horniny třídy těžitelnosti I skupiny 1 až 3 hl výkopu přes 3 do 6 m nošením | m3 | 53.512 |  | 0 |  |  | základní |  | 0 | 0 | 0 | 0 | 0 | 4 | K | 2 |  |  |  | ROZPOCET |  |  |  |  | 0 | 0 | 0 | 0 | 0 | 1 | 0 | 4 | 1176766784
| VV |  | "zdviž | [14 empty] | VV | 2 | 1 | True | 0 | ROZPOCET
| VV |  | 4,68*2,95*(2+1,876) |  | 53.512 | [12 empty] | VV | 2 | 2 | True | 1 | ROZPOCET
193 | K | 161151603 | Vytažení výkopku těženého z prostoru pod základy z hl přes 3 do 6 m v hornině třídy těžitelnosti I skupiny 1 až 3 | m3 | 1.876 |  | 0 |  |  | základní |  | 0 | 0 | 0 | 0 | 0 | 4 | K | 2 |  |  |  | ROZPOCET |  |  |  |  | 0 | 0 | 0 | 0 | 0 | 1 | 0 | 4 | -1151742966
228 | K | 162211311 | Vodorovné přemístění výkopku z horniny třídy těžitelnosti I skupiny 1 až 3 stavebním kolečkem do 10 m | m3 | 40.943 |  | 0 |  |  | základní |  | 0 | 0 | 0 | 0 | 0 | 4 | K | 2 |  |  |  | ROZPOCET |  |  |  |  | 0 | 0 | 0 | 0 | 0 | 1 | 0 | 4 | -1484924794
| VV |  | "výkop u zdviže | [14 empty] | VV | 2 | 1 | True | 0 | ROZPOCET
| VV |  | (1+2,68+1)*(1+0,4+1,55)*(5,28-0,77) |  | 62.265 | [12 empty] | VV | 2 | 2 | True | 0 | ROZPOCET
| VV |  | Mezisoučet |  | 62.265 | [12 empty] | VV | 2 | 3 | True | 0 | ROZPOCET
| VV |  | "Zádveří | [14 empty] | VV | 2 | 1 | True | 0 | ROZPOCET
| VV |  | "kufr"4,7*2,2*0,25 |  | 2.585 | [12 empty] | VV | 2 | 2 | True | 0 | ROZPOCET
| VV |  | Mezisoučet |  | 2.585 | [12 empty] | VV | 2 | 3 | True | 0 | ROZPOCET
| VV |  | 2,68*0,7*1"výkop pod základy |  | 1.876 | [12 empty] | VV | 2 | 2 | True | 0 | ROZPOCET
| VV |  | Mezisoučet |  | 1.876 | [12 empty] | VV | 2 | 3 | True | 0 | ROZPOCET
| VV |  | "základové pasy | [14 empty] | VV | 2 | 1 | True | 0 | ROZPOCET
| VV |  | "zdviž | [14 empty] | VV | 2 | 1 | True | 0 | ROZPOCET
| VV |  | (0,2+2,68+0,2+1,251+1,251)*0,5*0,5 |  | 1.396 | [12 empty] | VV | 2 | 2 | True | 0 | ROZPOCET
| VV |  | (0,2+2,68+0,2)*0,2*0,5 |  | 0.308 | [12 empty] | VV | 2 | 2 | True | 0 | ROZPOCET
| VV |  | "zádveří | [14 empty] | VV | 2 | 1 | True | 0 | ROZPOCET
| VV |  | (4,7+2,2)*0,5*1 |  | 3.45 | [12 empty] | VV | 2 | 2 | True | 0 | ROZPOCET
| VV |  | Mezisoučet |  | 5.154 | [12 empty] | VV | 2 | 3 | True | 0 | ROZPOCET
| VV |  | "zpětný zásyp zdviže, zemina stávající | [14 empty] | VV | 2 | 1 | True | 0 | ROZPOCET
| VV |  | (1+2,68+1)*(1+0,4+1,55)*(5,28-0,77) |  | 62.265 | [12 empty] | VV | 2 | 2 | True | 0 | ROZPOCET
| VV |  | -2,68*(3,3+0,78)*1,95 |  | -21.322 | [12 empty] | VV | 2 | 2 | True | 0 | ROZPOCET
| VV |  | Mezisoučet |  | 40.943 | [12 empty] | VV | 2 | 3 | True | 1 | ROZPOCET
229 | K | 162211319 | Příplatek k vodorovnému přemístění výkopku z horniny třídy těžitelnosti I skupiny 1 až 3 stavebním kolečkem za každých dalších 10 m | m3 | 205.322 |  | 0 |  |  | základní |  | 0 | 0 | 0 | 0 | 0 | 4 | K | 2 |  |  |  | ROZPOCET |  |  |  |  | 0 | 0 | 0 | 0 | 0 | 1 | 0 | 4 | -1775519421
| VV |  | Mezisoučet |  | 0 | [12 empty] | VV | 2 | 3 | True | 0 | ROZPOCET
| VV |  | "výkop u zdviže | [14 empty] | VV | 2 | 1 | True | 0 | ROZPOCET
| VV |  | (1+2,68+1)*(1+0,4+1,55)*(5,28-0,77)*4 |  | 249.06 | [12 empty] | VV | 2 | 2 | True | 0 | ROZPOCET
| VV |  | Mezisoučet |  | 249.06 | [12 empty] | VV | 2 | 3 | True | 0 | ROZPOCET
| VV |  | "Zádveří | [14 empty] | VV | 2 | 1 | True | 0 | ROZPOCET
| VV |  | "kufr"4,7*2,2*0,25*4 |  | 10.34 | [12 empty] | VV | 2 | 2 | True | 0 | ROZPOCET
| VV |  | Mezisoučet |  | 10.34 | [12 empty] | VV | 2 | 3 | True | 0 | ROZPOCET
| VV |  | 2,68*0,7*1*4"výkop pod základy |  | 7.504 | [12 empty] | VV | 2 | 2 | True | 0 | ROZPOCET
| VV |  | Mezisoučet |  | 7.504 | [12 empty] | VV | 2 | 3 | True | 0 | ROZPOCET
| VV |  | "základové pasy | [14 empty] | VV | 2 | 1 | True | 0 | ROZPOCET
| VV |  | "zdviž | [14 empty] | VV | 2 | 1 | True | 0 | ROZPOCET
| VV |  | (0,2+2,68+0,2+1,251+1,251)*0,5*0,5*4 |  | 5.582 | [12 empty] | VV | 2 | 2 | True | 0 | ROZPOCET
| VV |  | (0,2+2,68+0,2)*0,2*0,5*4 |  | 1.232 | [12 empty] | VV | 2 | 2 | True | 0 | ROZPOCET
| VV |  | "zádveří | [14 empty] | VV | 2 | 1 | True | 0 | ROZPOCET
| VV |  | (4,7+2,2)*0,5*1*4 |  | 13.8 | [12 empty] | VV | 2 | 2 | True | 0 | ROZPOCET
| VV |  | Mezisoučet |  | 20.614 | [12 empty] | VV | 2 | 3 | True | 0 | ROZPOCET
| VV |  | "zpětný zásyp zdviže, zemina stávající | [14 empty] | VV | 2 | 1 | True | 0 | ROZPOCET
| VV |  | (1+2,68+1)*(1+0,4+1,55)*(5,28-0,77)*4 |  | 249.06 | [12 empty] | VV | 2 | 2 | True | 0 | ROZPOCET
| VV |  | -2,68*(3,3+0,78)*4 |  | -43.738 | [12 empty] | VV | 2 | 2 | True | 0 | ROZPOCET
| VV |  | Mezisoučet |  | 205.322 | [12 empty] | VV | 2 | 3 | True | 1 | ROZPOCET
302 | K | 162751117 | Vodorovné přemístění přes 9 000 do 10000 m výkopku/sypaniny z horniny třídy těžitelnosti I skupiny 1 až 3 | m3 | 30.937 |  | 0 |  |  | základní |  | 0 | 0 | 0 | 0 | 0 | 4 | K | 2 |  |  |  | ROZPOCET |  |  |  |  | 0 | 0 | 0 | 0 | 0 | 1 | 0 | 4 | 990019226
| VV |  | "výkop" | [14 empty] | VV | 2 | 1 | True | 0 | ROZPOCET
| VV |  | "zdviž | [14 empty] | VV | 2 | 1 | True | 0 | ROZPOCET
| VV |  | 2,68*(3,3+0,78)*1,95 |  | 21.322 | [12 empty] | VV | 2 | 2 | True | 0 | ROZPOCET
| VV |  | "Zádveří | [14 empty] | VV | 2 | 1 | True | 0 | ROZPOCET
| VV |  | Mezisoučet |  | 21.322 | [12 empty] | VV | 2 | 3 | True | 0 | ROZPOCET
| VV |  | "kufr"4,7*2,2*0,25 |  | 2.585 | [12 empty] | VV | 2 | 2 | True | 0 | ROZPOCET
| VV |  | Mezisoučet |  | 2.585 | [12 empty] | VV | 2 | 3 | True | 0 | ROZPOCET
| VV |  | "pod základy"2,68*0,7*1 |  | 1.876 | [12 empty] | VV | 2 | 2 | True | 0 | ROZPOCET
| VV |  | Mezisoučet |  | 1.876 | [12 empty] | VV | 2 | 3 | True | 0 | ROZPOCET
| VV |  | "základové pasy | [14 empty] | VV | 2 | 1 | True | 0 | ROZPOCET
| VV |  | "zdviž | [14 empty] | VV | 2 | 1 | True | 0 | ROZPOCET
| VV |  | (0,2+2,68+0,2+1,251+1,251)*0,5*0,5 |  | 1.396 | [12 empty] | VV | 2 | 2 | True | 0 | ROZPOCET
| VV |  | (0,2+2,68+0,2)*0,2*0,5 |  | 0.308 | [12 empty] | VV | 2 | 2 | True | 0 | ROZPOCET
| VV |  | "zádveří | [14 empty] | VV | 2 | 1 | True | 0 | ROZPOCET
| VV |  | (4,7+2,2)*0,5*1 |  | 3.45 | [12 empty] | VV | 2 | 2 | True | 0 | ROZPOCET
| VV |  | Mezisoučet |  | 5.154 | [12 empty] | VV | 2 | 3 | True | 0 | ROZPOCET
| VV |  | Součet |  | 30.937 | [12 empty] | VV | 2 | 4 | True | 1 | ROZPOCET
303 | K | 162751119 | Příplatek k vodorovnému přemístění výkopku/sypaniny z horniny třídy těžitelnosti I skupiny 1 až 3 ZKD 1000 m přes 10000 m | m3 | 587.803 |  | 0 |  |  | základní |  | 0 | 0 | 0 | 0 | 0 | 4 | K | 2 |  |  |  | ROZPOCET |  |  |  |  | 0 | 0 | 0 | 0 | 0 | 1 | 0 | 4 | 1219620232
| VV |  | 30,937*19 |  | 587.803 | [12 empty] | VV | 2 | 2 | True | 0 | ROZPOCET
| VV |  | Součet |  | 587.803 | [12 empty] | VV | 2 | 4 | True | 1 | ROZPOCET
231 | K | 167111101 | Nakládání výkopku z hornin třídy těžitelnosti I skupiny 1 až 3 ručně | m3 | 71.88 |  | 0 |  |  | základní |  | 0 | 0 | 0 | 0 | 0 | 4 | K | 2 |  |  |  | ROZPOCET |  |  |  |  | 0 | 0 | 0 | 0 | 0 | 1 | 0 | 4 | -1809313902
| VV |  | 40,943"zpětný zásyp zdviže |  | 40.943 | [12 empty] | VV | 2 | 2 | True | 0 | ROZPOCET
| VV |  | 30,937"odvoz na skládku |  | 30.937 | [12 empty] | VV | 2 | 2 | True | 0 | ROZPOCET
| VV |  | Součet |  | 71.88 | [12 empty] | VV | 2 | 4 | True | 1 | ROZPOCET
230 | K | 171111104 | Uložení sypaniny z hornin nesoudržných sypkých do násypů zhutněných ručně | m3 | 40.943 |  | 0 |  |  | základní |  | 0 | 0 | 0 | 0 | 0 | 4 | K | 2 |  |  |  | ROZPOCET |  |  |  |  | 0 | 0 | 0 | 0 | 0 | 1 | 0 | 4 | -1775385387
| VV |  | "zpětný zásyp zdviže, zemina stávající | [14 empty] | VV | 2 | 1 | True | 0 | ROZPOCET
| VV |  | (1+2,68+1)*(1+0,4+1,55)*(5,28-0,77) |  | 62.265 | [12 empty] | VV | 2 | 2 | True | 0 | ROZPOCET
| VV |  | -2,68*(3,3+0,78)*1,95 |  | -21.322 | [12 empty] | VV | 2 | 2 | True | 0 | ROZPOCET
| VV |  | Součet |  | 40.943 | [12 empty] | VV | 2 | 4 | True | 1 | ROZPOCET
304 | K | 171201221 | Poplatek za uložení na skládce (skládkovné) zeminy a kamení kód odpadu 17 05 04 | t | 55.687 |  | 0 |  |  | základní |  | 0 | 0 | 0 | 0 | 0 | 4 | K | 2 |  |  |  | ROZPOCET |  |  |  |  | 0 | 0 | 0 | 0 | 0 | 1 | 0 | 4 | 297368609
| VV |  | 30,937*1,8 |  | 55.687 | [12 empty] | VV | 2 | 2 | True | 1 | ROZPOCET
| D | 2 | Zakládání |  |  |  | 0 |  |  |  |  | 0 |  | 48.6917 |  | 0 | 1 | D | 1 |  |  |  | ROZPOCET | [10 empty] | 0
221 | K | 271542211 | Podsyp pod základové konstrukce se zhutněním z netříděné štěrkodrtě | m3 | 2.284 |  | 0 |  |  | základní |  | 0 | 2.16 | 4.9334 | 0 | 0 | 4 | K | 2 |  |  |  | ROZPOCET |  |  |  |  | 0 | 0 | 0 | 0 | 0 | 1 | 0 | 4 | -159337161
| VV |  | "zdviž | [14 empty] | VV | 2 | 1 | True | 0 | ROZPOCET
| VV |  | 2,68*1,95*0,15 |  | 0.784 | [12 empty] | VV | 2 | 2 | True | 0 | ROZPOCET
| VV |  | "zádveří | [14 empty] | VV | 2 | 1 | True | 0 | ROZPOCET
| VV |  | 5*2*0,15 |  | 1.5 | [12 empty] | VV | 2 | 2 | True | 0 | ROZPOCET
| VV |  | Součet |  | 2.284 | [12 empty] | VV | 2 | 4 | True | 1 | ROZPOCET
196 | K | 273313711 | Základové desky z betonu tř. C 20/25 | m3 | 2.596 |  | 0 |  |  | základní |  | 0 | 2.5019 | 6.4949 | 0 | 0 | 4 | K | 2 |  |  |  | ROZPOCET |  |  |  |  | 0 | 0 | 0 | 0 | 0 | 1 | 0 | 4 | -2073198195
| VV |  | "zdviž | [14 empty] | VV | 2 | 1 | True | 0 | ROZPOCET
| VV |  | (0,2+2,68+0,2)*(1,251+0,3+0,1+0,2)*0,28 |  | 1.596 | [12 empty] | VV | 2 | 2 | True | 0 | ROZPOCET
| VV |  | "zádveří | [14 empty] | VV | 2 | 1 | True | 0 | ROZPOCET
| VV |  | 5*2*0,1 |  | 1 | [12 empty] | VV | 2 | 2 | True | 0 | ROZPOCET
| VV |  | Součet |  | 2.596 | [12 empty] | VV | 2 | 4 | True | 1 | ROZPOCET
197 | K | 273351121 | Zřízení bednění základových desek | m2 | 3.421 |  | 0 |  |  | základní |  | 0 | 0.00294 | 0.010058 | 0 | 0 | 4 | K | 2 |  |  |  | ROZPOCET |  |  |  |  | 0 | 0 | 0 | 0 | 0 | 1 | 0 | 4 | 1661608701
| VV |  | (0,2+2,68+0,2)*(1,251+0,3+0,1+0,2)*2*0,3 |  | 3.421 | [12 empty] | VV | 2 | 2 | True | 1 | ROZPOCET
198 | K | 273351122 | Odstranění bednění základových desek | m2 | 3.42 |  | 0 |  |  | základní |  | 0 | 0 | 0 | 0 | 0 | 4 | K | 2 |  |  |  | ROZPOCET |  |  |  |  | 0 | 0 | 0 | 0 | 0 | 1 | 0 | 4 | -1885975202
305 | K | 273362021 | Výztuž základových desek svařovanými sítěmi Kari | t | 0.13 |  | 0 |  |  | základní |  | 0 | 1.0628 | 0.13816 | 0 | 0 | 4 | K | 2 |  |  |  | ROZPOCET |  |  |  |  | 0 | 0 | 0 | 0 | 0 | 1 | 0 | 4 | 798781615
| VV |  | 2,596*0,05 |  | 0.13 | [12 empty] | VV | 2 | 2 | True | 0 | ROZPOCET
| VV |  | Součet |  | 0.13 | [12 empty] | VV | 2 | 4 | True | 1 | ROZPOCET
195 | K | 274313711 | Základové pasy z betonu tř. C 20/25 | m3 | 1.71 |  | 0 |  |  | základní |  | 0 | 2.5019 | 4.2782 | 0 | 0 | 4 | K | 2 |  |  |  | ROZPOCET |  |  |  |  | 0 | 0 | 0 | 0 | 0 | 1 | 0 | 4 | 327864605
210 | K | 279113140 | Základová zeď tl do 100 mm z tvárnic ztraceného bednění včetně výplně z betonu tř. C 20/25 | m2 | 24.407 |  | 0 |  |  | základní |  | 0 | 0.23132 | 5.6458 | 0 | 0 | 4 | K | 2 |  |  |  | ROZPOCET |  |  |  |  | 0 | 0 | 0 | 0 | 0 | 1 | 0 | 4 | -2125691849
| VV |  | "přizdívka u zdviže | [14 empty] | VV | 2 | 1 | True | 0 | ROZPOCET
| VV |  | ((1,251+0,3+0,1)+2,68+(1,251+0,3+0,1))*(3,3+0,78) |  | 24.407 | [12 empty] | VV | 2 | 2 | True | 1 | ROZPOCET
211 | K | 279113144 | Základová zeď tl přes 250 do 300 mm z tvárnic ztraceného bednění včetně výplně z betonu tř. C 20/25 | m2 | 25.1 |  | 0 |  |  | základní |  | 0 | 0.73558 | 18.4631 | 0 | 0 | 4 | K | 2 |  |  |  | ROZPOCET |  |  |  |  | 0 | 0 | 0 | 0 | 0 | 1 | 0 | 4 | 802411093
| VV |  | ((0,3+1,251+0,3)+(0,3+1,85+0,3)+(0,3+1,251+0,3))*(3,3+0,78) |  | 25.1 | [12 empty] | VV | 2 | 2 | True | 1 | ROZPOCET
199 | K | 279311115 | Postupné podbetonování základového zdiva prostým betonem bez zvláštních nároků na prostředí tř. C 20/25 | m3 | 2.15 |  | 0 |  |  | základní |  | 0 | 2.5505 | 5.4835 | 0 | 0 | 4 | K | 2 |  |  |  | ROZPOCET |  |  |  |  | 0 | 0 | 0 | 0 | 0 | 1 | 0 | 4 | 801696628
| VV |  | 1,88 |  | 1.88 | [12 empty] | VV | 2 | 2 | True | 0 | ROZPOCET
| VV |  | 0,27"odbouráno |  | 0.27 | [12 empty] | VV | 2 | 2 | True | 0 | ROZPOCET
| VV |  | Součet |  | 2.15 | [12 empty] | VV | 2 | 4 | True | 1 | ROZPOCET
206 | K | 279321346 | Základová zeď ze ŽB bez zvýšených nároků na prostředí tř. C 20/25 bez výztuže | m3 | 1.029 |  | 0 |  |  | základní |  | 0 | 2.5019 | 2.5744 | 0 | 0 | 4 | K | 2 |  |  |  | ROZPOCET |  |  |  |  | 0 | 0 | 0 | 0 | 0 | 1 | 0 | 4 | -1457910363
| VV |  | "u zdviže | [14 empty] | VV | 2 | 1 | True | 0 | ROZPOCET
| VV |  | 2,68*1,28*0,3 |  | 1.029 | [12 empty] | VV | 2 | 2 | True | 1 | ROZPOCET
207 | K | 279351311 | Zřízení jednostranného bednění základových zdí | m2 | 3.43 |  | 0 |  |  | základní |  | 0 | 0.00346 | 0.011868 | 0 | 0 | 4 | K | 2 |  |  |  | ROZPOCET |  |  |  |  | 0 | 0 | 0 | 0 | 0 | 1 | 0 | 4 | -694163848
| VV |  | "stěna u zdviže | [14 empty] | VV | 2 | 1 | True | 0 | ROZPOCET
| VV |  | 2,68*1,28 |  | 3.43 | [12 empty] | VV | 2 | 2 | True | 1 | ROZPOCET
208 | K | 279351312 | Odstranění jednostranného bednění základových zdí | m2 | 3.43 |  | 0 |  |  | základní |  | 0 | 0 | 0 | 0 | 0 | 4 | K | 2 |  |  |  | ROZPOCET |  |  |  |  | 0 | 0 | 0 | 0 | 0 | 1 | 0 | 4 | -1364587043
200 | K | 279351411 | Bednění základového zdiva při podbetonování ploch rovinných zřízení | m2 | 2.68 |  | 0 |  |  | základní |  | 0 | 0.0077 | 0.020636 | 0 | 0 | 4 | K | 2 |  |  |  | ROZPOCET |  |  |  |  | 0 | 0 | 0 | 0 | 0 | 1 | 0 | 4 | 1307754814
| VV |  | 2,68*1 |  | 2.68 | [12 empty] | VV | 2 | 2 | True | 1 | ROZPOCET
201 | K | 279351412 | Bednění základového zdiva při podbetonování ploch rovinných odstranění | m2 | 2.68 |  | 0 |  |  | základní |  | 0 | 0 | 0 | 0 | 0 | 4 | K | 2 |  |  |  | ROZPOCET |  |  |  |  | 0 | 0 | 0 | 0 | 0 | 1 | 0 | 4 | 1031410421
209 | K | 279361821 | Výztuž základových zdí nosných betonářskou ocelí 10 505 | t | 0.602 |  | 0 |  |  | základní |  | 0 | 1.0594 | 0.63776 | 0 | 0 | 4 | K | 2 |  |  |  | ROZPOCET |  |  |  |  | 0 | 0 | 0 | 0 | 0 | 1 | 0 | 4 | 1588752742
| VV |  | "monol stěna u zdviže | [14 empty] | VV | 2 | 1 | True | 0 | ROZPOCET
| VV |  | 1,03*0,1 |  | 0.103 | [12 empty] | VV | 2 | 2 | True | 0 | ROZPOCET
| VV |  | "bednící u zdviže tl. 100 | [14 empty] | VV | 2 | 1 | True | 0 | ROZPOCET
| VV |  | 24,41*0,1*0,05 |  | 0.122 | [12 empty] | VV | 2 | 2 | True | 0 | ROZPOCET
| VV |  | "bednící u zdviže tl. 300 | [14 empty] | VV | 2 | 1 | True | 0 | ROZPOCET
| VV |  | 25,1*0,3*0,05 |  | 0.377 | [12 empty] | VV | 2 | 2 | True | 0 | ROZPOCET
| VV |  | Součet |  | 0.602 | [12 empty] | VV | 2 | 4 | True | 1 | ROZPOCET
| D | 3 | Svislé a kompletní konstrukce |  |  |  | 0 |  |  |  |  | 0 |  | 92.698 |  | 0 | 1 | D | 1 |  |  |  | ROZPOCET | [10 empty] | 0
62 | K | 310232075 | Zazdívka otvorů ve zdivu nadzákladovém pl přes 1 do 4 m2 cihlami děrovanými broušenými na tenkovrstvou maltu tl zdiva 440 mm | m2 | 5.102 |  | 0 |  |  | základní |  | 0 | 0.30624 | 1.5624 | 0 | 0 | 4 | K | 2 |  |  |  | ROZPOCET |  |  |  |  | 0 | 0 | 0 | 0 | 0 | 1 | 0 | 4 | 515099577
| VV |  | "1np" | [14 empty] | VV | 2 | 1 | True | 0 | ROZPOCET
| VV |  | "mč111"0,98*1,83 |  | 1.793 | [12 empty] | VV | 2 | 2 | True | 0 | ROZPOCET
| VV |  | "2np" | [14 empty] | VV | 2 | 1 | True | 0 | ROZPOCET
| VV |  | "205"2,03*1,63 |  | 3.309 | [12 empty] | VV | 2 | 2 | True | 0 | ROZPOCET
| VV |  | "3np" | [14 empty] | VV | 2 | 1 | True | 0 | ROZPOCET
| VV |  | 0 |  | 0 | [12 empty] | VV | 2 | 2 | True | 0 | ROZPOCET
| VV |  | Součet |  | 5.102 | [12 empty] | VV | 2 | 4 | True | 1 | ROZPOCET
61 | K | 311235151.WNR | Zdivo jednovrstvé z cihel Porotherm 30 Profi P10 na tenkovrstvou maltu tl 300 mm | m2 | 9.9 |  | 0 |  |  | základní |  | 0 | 0.26921 | 2.6652 | 0 | 0 | 4 | K | 2 |  |  |  | ROZPOCET |  |  |  |  | 0 | 0 | 0 | 0 | 0 | 1 | 0 | 4 | 372374936
| VV |  | (4,7+0,3+2,2)*2,25 |  | 16.2 | [12 empty] | VV | 2 | 2 | True | 0 | ROZPOCET
| VV |  | -1*1,4*2-1,75*2 |  | -6.3 | [12 empty] | VV | 2 | 2 | True | 0 | ROZPOCET
| VV |  | Součet |  | 9.9 | [12 empty] | VV | 2 | 4 | True | 1 | ROZPOCET
64 | K | 311236101.WNR | Zdivo jednovrstvé zvukově izolační z cihel Porotherm 19 AKU P15 na maltu M10 tl 190 mm | m2 | 158.359 |  | 0 |  |  | základní |  | 0 | 0.21491 | 34.0329 | 0 | 0 | 4 | K | 2 |  |  |  | ROZPOCET |  |  |  |  | 0 | 0 | 0 | 0 | 0 | 1 | 0 | 4 | -1670275469
| VV |  | "2np"1,6*3,95-0,8*2 |  | 4.72 | [12 empty] | VV | 2 | 2 | True | 0 | ROZPOCET
| VV |  | 3,544*3,95 |  | 13.999 | [12 empty] | VV | 2 | 2 | True | 0 | ROZPOCET
| VV |  | (0,1+1,8+0,1)*3,95 |  | 7.9 | [12 empty] | VV | 2 | 2 | True | 0 | ROZPOCET
| VV |  | 1,63*3,95 |  | 6.439 | [12 empty] | VV | 2 | 2 | True | 0 | ROZPOCET
| VV |  | (0,685+0,195+0,99)*3,95-0,8*2 |  | 5.787 | [12 empty] | VV | 2 | 2 | True | 0 | ROZPOCET
| VV |  | 5,975*3,95 |  | 23.601 | [12 empty] | VV | 2 | 2 | True | 0 | ROZPOCET
| VV |  | (1,639+2,635)*3,95 |  | 16.882 | [12 empty] | VV | 2 | 2 | True | 0 | ROZPOCET
| VV |  | Mezisoučet |  | 79.328 | [12 empty] | VV | 2 | 3 | True | 0 | ROZPOCET
| VV |  | "3np" | [14 empty] | VV | 2 | 1 | True | 0 | ROZPOCET
| VV |  | ( 17,055 + 5,202 + 6,300 + 11,703 + 11,691 + 10,083 + 17,031 ) |  | 79.065 | [12 empty] | VV | 2 | 2 | True | 0 | ROZPOCET
| VV |  | (1,766+1,08)*2,8 |  | 7.969 | [12 empty] | VV | 2 | 2 | True | 0 | ROZPOCET
| VV |  | 1,856*2,8 |  | 5.197 | [12 empty] | VV | 2 | 2 | True | 0 | ROZPOCET
| VV |  | -1*2 |  | -2 | [12 empty] | VV | 2 | 2 | True | 0 | ROZPOCET
| VV |  | -0,8*2*2 |  | -3.2 | [12 empty] | VV | 2 | 2 | True | 0 | ROZPOCET
| VV |  | -1*2*4 |  | -8 | [12 empty] | VV | 2 | 2 | True | 0 | ROZPOCET
| VV |  | Mezisoučet |  | 79.031 | [12 empty] | VV | 2 | 3 | True | 0 | ROZPOCET
| VV |  | Součet |  | 158.359 | [12 empty] | VV | 2 | 4 | True | 1 | ROZPOCET
63 | K | 311237141.WNR | Zdivo jednovrstvé tepelně izolační z cihel broušených Porotherm 44 EKO+ Profi na tenkovrstvou maltu tl zdiva 440 mm | m2 | 42.886 |  | 0 |  |  | základní |  | 0 | 0.29721 | 12.7461 | 0 | 0 | 4 | K | 2 |  |  |  | ROZPOCET |  |  |  |  | 0 | 0 | 0 | 0 | 0 | 1 | 0 | 4 | -2018987797
| VV |  | "2np" | [14 empty] | VV | 2 | 1 | True | 0 | ROZPOCET
| VV |  | "206"(3,805+5,535)*3,2 |  | 29.888 | [12 empty] | VV | 2 | 2 | True | 0 | ROZPOCET
| VV |  | -2,03*1,8-2,03*1,8 |  | -7.308 | [12 empty] | VV | 2 | 2 | True | 0 | ROZPOCET
| VV |  | Mezisoučet |  | 22.58 | [12 empty] | VV | 2 | 3 | True | 0 | ROZPOCET
| VV |  | "3np" | [14 empty] | VV | 2 | 1 | True | 0 | ROZPOCET
| VV |  | "mč309"(1,63+1,1234+1,63)*3,2-1,63*1,63*2 |  | 8.713 | [12 empty] | VV | 2 | 2 | True | 0 | ROZPOCET
| VV |  | "302"(2,03+0,5+2,03+1,575)*3,2-2,03*1,63*2-0,98*1,45 |  | 11.593 | [12 empty] | VV | 2 | 2 | True | 0 | ROZPOCET
| VV |  | Mezisoučet |  | 20.306 | [12 empty] | VV | 2 | 3 | True | 0 | ROZPOCET
| VV |  | Součet |  | 42.886 | [12 empty] | VV | 2 | 4 | True | 1 | ROZPOCET
66 | K | 311238937.WNR | Založení zdiva z broušených cihel POROTHERM na zakládací maltu tloušťky 300 mm | m | 7.2 |  | 0 |  |  | základní |  | 0 | 0.01856 | 0.13363 | 0 | 0 | 4 | K | 2 |  |  |  | ROZPOCET |  |  |  |  | 0 | 0 | 0 | 0 | 0 | 1 | 0 | 4 | 162575563
| VV |  | 4,7+0,3+2,2 |  | 7.2 | [12 empty] | VV | 2 | 2 | True | 1 | ROZPOCET
125 | K | 311238971 | Zakládací vrstva zdiva z cihel broušených hydrofobizovaných s integrovanou izolací tloušťky 440 mm | m | 19.858 |  | 0 |  |  | základní |  | 0 | 0.11285 | 2.241 | 0 | 0 | 4 | K | 2 |  |  |  | ROZPOCET |  |  |  |  | 0 | 0 | 0 | 0 | 0 | 1 | 0 | 4 | -49797706
| VV |  | "2np" | [14 empty] | VV | 2 | 1 | True | 0 | ROZPOCET
| VV |  | "206"3,805+5,535 |  | 9.34 | [12 empty] | VV | 2 | 2 | True | 0 | ROZPOCET
| VV |  | Mezisoučet |  | 9.34 | [12 empty] | VV | 2 | 3 | True | 0 | ROZPOCET
| VV |  | "3np" | [14 empty] | VV | 2 | 1 | True | 0 | ROZPOCET
| VV |  | "mč309"1,63+1,1234+1,63 |  | 4.383 | [12 empty] | VV | 2 | 2 | True | 0 | ROZPOCET
| VV |  | "302"2,03+0,5+2,03+1,575 |  | 6.135 | [12 empty] | VV | 2 | 2 | True | 0 | ROZPOCET
| VV |  | Mezisoučet |  | 10.518 | [12 empty] | VV | 2 | 3 | True | 0 | ROZPOCET
| VV |  | Součet |  | 19.858 | [12 empty] | VV | 2 | 4 | True | 1 | ROZPOCET
78 | K | 317142422 | Překlad nenosný pórobetonový š 100 mm v do 250 mm na tenkovrstvou maltu dl přes 1000 do 1250 mm | kus | 8 |  | 0 |  |  | základní |  | 0 | 0.02628 | 0.21024 | 0 | 0 | 4 | K | 2 |  |  |  | ROZPOCET |  |  |  |  | 0 | 0 | 0 | 0 | 0 | 1 | 0 | 4 | -853318666
| VV |  | "1np | [14 empty] | VV | 2 | 1 | True | 0 | ROZPOCET
| VV |  | 3 |  | 3 | [12 empty] | VV | 2 | 2 | True | 0 | ROZPOCET
| VV |  | "2np | [14 empty] | VV | 2 | 1 | True | 0 | ROZPOCET
| VV |  | 2 |  | 2 | [12 empty] | VV | 2 | 2 | True | 0 | ROZPOCET
| VV |  | "3np | [14 empty] | VV | 2 | 1 | True | 0 | ROZPOCET
| VV |  | 3 |  | 3 | [12 empty] | VV | 2 | 2 | True | 0 | ROZPOCET
| VV |  | Součet |  | 8 | [12 empty] | VV | 2 | 4 | True | 1 | ROZPOCET
79 | K | 317142424 | Překlad nenosný pórobetonový š 100 mm v do 250 mm na tenkovrstvou maltu dl přes 1250 do 1500 mm | kus | 4 |  | 0 |  |  | základní |  | 0 | 0.03328 | 0.13312 | 0 | 0 | 4 | K | 2 |  |  |  | ROZPOCET |  |  |  |  | 0 | 0 | 0 | 0 | 0 | 1 | 0 | 4 | -682845663
| VV |  | "1np | [14 empty] | VV | 2 | 1 | True | 0 | ROZPOCET
| VV |  | 2 |  | 2 | [12 empty] | VV | 2 | 2 | True | 0 | ROZPOCET
| VV |  | "2np | [14 empty] | VV | 2 | 1 | True | 0 | ROZPOCET
| VV |  | 1 |  | 1 | [12 empty] | VV | 2 | 2 | True | 0 | ROZPOCET
| VV |  | "3np | [14 empty] | VV | 2 | 1 | True | 0 | ROZPOCET
| VV |  | 1 |  | 1 | [12 empty] | VV | 2 | 2 | True | 0 | ROZPOCET
| VV |  | Součet |  | 4 | [12 empty] | VV | 2 | 4 | True | 1 | ROZPOCET
80 | K | 317142442 | Překlad nenosný pórobetonový š 150 mm v do 250 mm na tenkovrstvou maltu dl přes 1000 do 1250 mm | kus | 2 |  | 0 |  |  | základní |  | 0 | 0.03193 | 0.06386 | 0 | 0 | 4 | K | 2 |  |  |  | ROZPOCET |  |  |  |  | 0 | 0 | 0 | 0 | 0 | 1 | 0 | 4 | -406483653
| VV |  | "1np | [14 empty] | VV | 2 | 1 | True | 0 | ROZPOCET
| VV |  | 1 |  | 1 | [12 empty] | VV | 2 | 2 | True | 0 | ROZPOCET
| VV |  | "2np | [14 empty] | VV | 2 | 1 | True | 0 | ROZPOCET
| VV |  | 1 |  | 1 | [12 empty] | VV | 2 | 2 | True | 0 | ROZPOCET
| VV |  | "3np | [14 empty] | VV | 2 | 1 | True | 0 | ROZPOCET
| VV |  | 0 |  | 0 | [12 empty] | VV | 2 | 2 | True | 0 | ROZPOCET
| VV |  | Součet |  | 2 | [12 empty] | VV | 2 | 4 | True | 1 | ROZPOCET
84 | K | 317168012 | Překlad keramický plochý š 115 mm dl 1250 mm | kus | 2 |  | 0 |  |  | základní |  | 0 | 0.02278 | 0.04556 | 0 | 0 | 4 | K | 2 |  |  |  | ROZPOCET |  |  |  |  | 0 | 0 | 0 | 0 | 0 | 1 | 0 | 4 | -1082514549
83 | K | 317168013 | Překlad keramický plochý š 115 mm dl 1500 mm | kus | 2 |  | 0 |  |  | základní |  | 0 | 0.02711 | 0.05422 | 0 | 0 | 4 | K | 2 |  |  |  | ROZPOCET |  |  |  |  | 0 | 0 | 0 | 0 | 0 | 1 | 0 | 4 | -373391638
85 | K | 317168052 | Překlad keramický vysoký v 238 mm dl 1250 mm | kus | 2 |  | 0 |  |  | základní |  | 0 | 0.04555 | 0.0911 | 0 | 0 | 4 | K | 2 |  |  |  | ROZPOCET |  |  |  |  | 0 | 0 | 0 | 0 | 0 | 1 | 0 | 4 | 842514493
| VV |  | "na AKU zdivo | [14 empty] | VV | 2 | 1 | True | 0 | ROZPOCET
| VV |  | "1np | [14 empty] | VV | 2 | 1 | True | 0 | ROZPOCET
| VV |  | 0 |  | 0 | [12 empty] | VV | 2 | 2 | True | 0 | ROZPOCET
| VV |  | "2np | [14 empty] | VV | 2 | 1 | True | 0 | ROZPOCET
| VV |  | 2 |  | 2 | [12 empty] | VV | 2 | 2 | True | 0 | ROZPOCET
| VV |  | "3np | [14 empty] | VV | 2 | 1 | True | 0 | ROZPOCET
| VV |  | 0 |  | 0 | [12 empty] | VV | 2 | 2 | True | 0 | ROZPOCET
| VV |  | Součet |  | 2 | [12 empty] | VV | 2 | 4 | True | 1 | ROZPOCET
86 | K | 317168053 | Překlad keramický vysoký v 238 mm dl 1500 mm | kus | 20 |  | 0 |  |  | základní |  | 0 | 0.05455 | 1.091 | 0 | 0 | 4 | K | 2 |  |  |  | ROZPOCET |  |  |  |  | 0 | 0 | 0 | 0 | 0 | 1 | 0 | 4 | -411464672
| VV |  | "na AKU zdivo a PTH 300 | [14 empty] | VV | 2 | 1 | True | 0 | ROZPOCET
| VV |  | "1np | [14 empty] | VV | 2 | 1 | True | 0 | ROZPOCET
| VV |  | 3*2 |  | 6 | [12 empty] | VV | 2 | 2 | True | 0 | ROZPOCET
| VV |  | "2np | [14 empty] | VV | 2 | 1 | True | 0 | ROZPOCET
| VV |  | 2 |  | 2 | [12 empty] | VV | 2 | 2 | True | 0 | ROZPOCET
| VV |  | "3np | [14 empty] | VV | 2 | 1 | True | 0 | ROZPOCET
| VV |  | 2 |  | 2 | [12 empty] | VV | 2 | 2 | True | 0 | ROZPOCET
| VV |  | 5*2 |  | 10 | [12 empty] | VV | 2 | 2 | True | 0 | ROZPOCET
| VV |  | Součet |  | 20 | [12 empty] | VV | 2 | 4 | True | 1 | ROZPOCET
88 | K | 317168057 | Překlad keramický vysoký v 238 mm dl 2500 mm | kus | 20 |  | 0 |  |  | základní |  | 0 | 0.09105 | 1.821 | 0 | 0 | 4 | K | 2 |  |  |  | ROZPOCET |  |  |  |  | 0 | 0 | 0 | 0 | 0 | 1 | 0 | 4 | -297606627
| VV |  | "2np | [14 empty] | VV | 2 | 1 | True | 0 | ROZPOCET
| VV |  | 5*2 |  | 10 | [12 empty] | VV | 2 | 2 | True | 0 | ROZPOCET
| VV |  | "3np | [14 empty] | VV | 2 | 1 | True | 0 | ROZPOCET
| VV |  | 5*2 |  | 10 | [12 empty] | VV | 2 | 2 | True | 0 | ROZPOCET
| VV |  | Součet |  | 20 | [12 empty] | VV | 2 | 4 | True | 1 | ROZPOCET
97 | K | 317234410 | Vyzdívka mezi nosníky z cihel pálených na MC | m3 | 4.252 |  | 0 |  |  | základní |  | 0 | 1.943 | 8.2617 | 0 | 0 | 16 | K | 2 |  |  |  | ROZPOCET |  |  |  |  | 0 | 0 | 0 | 0 | 0 | 1 | 0 | 16 | -1221619385
| VV |  | "překlady | [14 empty] | VV | 2 | 1 | True | 0 | ROZPOCET
| VV |  | "1np | [14 empty] | VV | 2 | 1 | True | 0 | ROZPOCET
| VV |  | "P1 | [14 empty] | VV | 2 | 1 | True | 0 | ROZPOCET
| VV |  | 1,7*0,45*0,3 |  | 0.23 | [12 empty] | VV | 2 | 2 | True | 0 | ROZPOCET
| VV |  | "P3 | [14 empty] | VV | 2 | 1 | True | 0 | ROZPOCET
| VV |  | 1,3*0,3*0,3 |  | 0.117 | [12 empty] | VV | 2 | 2 | True | 0 | ROZPOCET
| VV |  | "P5 | [14 empty] | VV | 2 | 1 | True | 0 | ROZPOCET
| VV |  | 1,95*0,45*0,3 |  | 0.263 | [12 empty] | VV | 2 | 2 | True | 0 | ROZPOCET
| VV |  | "R1 | [14 empty] | VV | 2 | 1 | True | 0 | ROZPOCET
| VV |  | 1,7*0,45*0,3 |  | 0.23 | [12 empty] | VV | 2 | 2 | True | 0 | ROZPOCET
| VV |  | 1,7*0,45*0,3 |  | 0.23 | [12 empty] | VV | 2 | 2 | True | 0 | ROZPOCET
| VV |  | "2np | [14 empty] | VV | 2 | 1 | True | 0 | ROZPOCET
| VV |  | "P3 | [14 empty] | VV | 2 | 1 | True | 0 | ROZPOCET
| VV |  | 0 |  | 0 | [12 empty] | VV | 2 | 2 | True | 0 | ROZPOCET
| VV |  | "R4 | [14 empty] | VV | 2 | 1 | True | 0 | ROZPOCET
| VV |  | 1,4*0,45*0,3 |  | 0.189 | [12 empty] | VV | 2 | 2 | True | 0 | ROZPOCET
| VV |  | 1,4*0,45*0,3 |  | 0.189 | [12 empty] | VV | 2 | 2 | True | 0 | ROZPOCET
| VV |  | "3np | [14 empty] | VV | 2 | 1 | True | 0 | ROZPOCET
| VV |  | "P3 | [14 empty] | VV | 2 | 1 | True | 0 | ROZPOCET
| VV |  | 1,3*0,3*0,3 |  | 0.117 | [12 empty] | VV | 2 | 2 | True | 0 | ROZPOCET
| VV |  | "R1 | [14 empty] | VV | 2 | 1 | True | 0 | ROZPOCET
| VV |  | 1,7*0,45*0,3 |  | 0.23 | [12 empty] | VV | 2 | 2 | True | 0 | ROZPOCET
| VV |  | "R4 | [14 empty] | VV | 2 | 1 | True | 0 | ROZPOCET
| VV |  | 1,4*0,45*0,3 |  | 0.189 | [12 empty] | VV | 2 | 2 | True | 0 | ROZPOCET
| VV |  | 1,4*0,45*0,3 |  | 0.189 | [12 empty] | VV | 2 | 2 | True | 0 | ROZPOCET
| VV |  | 1,4*0,45*0,3 |  | 0.189 | [12 empty] | VV | 2 | 2 | True | 0 | ROZPOCET
| VV |  | Mezisoučet |  | 2.362 | [12 empty] | VV | 2 | 3 | True | 0 | ROZPOCET
| VV |  | "nosníky | [14 empty] | VV | 2 | 1 | True | 0 | ROZPOCET
| VV |  | "3np | [14 empty] | VV | 2 | 1 | True | 0 | ROZPOCET
| VV |  | 3,4*0,3*0,3 |  | 0.306 | [12 empty] | VV | 2 | 2 | True | 0 | ROZPOCET
| VV |  | 3,6*0,3*0,3 |  | 0.324 | [12 empty] | VV | 2 | 2 | True | 0 | ROZPOCET
| VV |  | 3,4*0,3*0,3 |  | 0.306 | [12 empty] | VV | 2 | 2 | True | 0 | ROZPOCET
| VV |  | 3,1*0,3*0,3 |  | 0.279 | [12 empty] | VV | 2 | 2 | True | 0 | ROZPOCET
| VV |  | 5*0,45*0,3 |  | 0.675 | [12 empty] | VV | 2 | 2 | True | 0 | ROZPOCET
| VV |  | Mezisoučet |  | 1.89 | [12 empty] | VV | 2 | 3 | True | 0 | ROZPOCET
| VV |  | Součet |  | 4.252 | [12 empty] | VV | 2 | 4 | True | 1 | ROZPOCET
91 | K | 317944323 | Válcované nosníky výšky přes 120 do 220 mm dodatečně osazované do připravených otvorů | t | 1.914 |  | 0 |  |  | základní |  | 0 | 1.239 | 2.3714 | 0 | 0 | 4 | K | 2 |  |  |  | ROZPOCET |  |  |  |  | 0 | 0 | 0 | 0 | 0 | 1 | 0 | 4 | 516006793
| VV |  | "pro překlady | [14 empty] | VV | 2 | 1 | True | 0 | ROZPOCET
| VV |  | "1np | [14 empty] | VV | 2 | 1 | True | 0 | ROZPOCET
| VV |  | "P1 | [14 empty] | VV | 2 | 1 | True | 0 | ROZPOCET
| VV |  | 3*1,7*22,4*0,001 |  | 0.114 | [12 empty] | VV | 2 | 2 | True | 0 | ROZPOCET
| VV |  | "P3 | [14 empty] | VV | 2 | 1 | True | 0 | ROZPOCET
| VV |  | 2*1,3*18,8*0,001 |  | 0.049 | [12 empty] | VV | 2 | 2 | True | 0 | ROZPOCET
| VV |  | "P5 | [14 empty] | VV | 2 | 1 | True | 0 | ROZPOCET
| VV |  | 3*1,95*22,4*0,001 |  | 0.131 | [12 empty] | VV | 2 | 2 | True | 0 | ROZPOCET
| VV |  | "R1 | [14 empty] | VV | 2 | 1 | True | 0 | ROZPOCET
| VV |  | 3*1,7*22,4*0,001 |  | 0.114 | [12 empty] | VV | 2 | 2 | True | 0 | ROZPOCET
| VV |  | "2np | [14 empty] | VV | 2 | 1 | True | 0 | ROZPOCET
| VV |  | "P3 | [14 empty] | VV | 2 | 1 | True | 0 | ROZPOCET
| VV |  | 1*1,3*18,8*0,001 |  | 0.024 | [12 empty] | VV | 2 | 2 | True | 0 | ROZPOCET
| VV |  | "R4 | [14 empty] | VV | 2 | 1 | True | 0 | ROZPOCET
| VV |  | 6*1,4*22,4*0,001 |  | 0.188 | [12 empty] | VV | 2 | 2 | True | 0 | ROZPOCET
| VV |  | "3np | [14 empty] | VV | 2 | 1 | True | 0 | ROZPOCET
| VV |  | "P3 | [14 empty] | VV | 2 | 1 | True | 0 | ROZPOCET
| VV |  | 2*1,3*18,8*0,001 |  | 0.049 | [12 empty] | VV | 2 | 2 | True | 0 | ROZPOCET
| VV |  | "R1 | [14 empty] | VV | 2 | 1 | True | 0 | ROZPOCET
| VV |  | 3*1,7*22,4*0,001 |  | 0.114 | [12 empty] | VV | 2 | 2 | True | 0 | ROZPOCET
| VV |  | "R4 | [14 empty] | VV | 2 | 1 | True | 0 | ROZPOCET
| VV |  | 6*1,4*22,4*0,001 |  | 0.188 | [12 empty] | VV | 2 | 2 | True | 0 | ROZPOCET
| VV |  | Mezisoučet |  | 0.971 | [12 empty] | VV | 2 | 3 | True | 0 | ROZPOCET
| VV |  | "nosníky pro podepření stropů | [14 empty] | VV | 2 | 1 | True | 0 | ROZPOCET
| VV |  | "3np | [14 empty] | VV | 2 | 1 | True | 0 | ROZPOCET
| VV |  | 2*3,4*25,51*0,001 |  | 0.173 | [12 empty] | VV | 2 | 2 | True | 0 | ROZPOCET
| VV |  | 2*3,6*25,51*0,001 |  | 0.184 | [12 empty] | VV | 2 | 2 | True | 0 | ROZPOCET
| VV |  | 2*3,4*25,51*0,001 |  | 0.173 | [12 empty] | VV | 2 | 2 | True | 0 | ROZPOCET
| VV |  | 2*3,1*25,51*0,001 |  | 0.158 | [12 empty] | VV | 2 | 2 | True | 0 | ROZPOCET
| VV |  | 2*5*25,51*0,001 |  | 0.255 | [12 empty] | VV | 2 | 2 | True | 0 | ROZPOCET
| VV |  | Mezisoučet |  | 0.943 | [12 empty] | VV | 2 | 3 | True | 0 | ROZPOCET
| VV |  | Součet |  | 1.914 | [12 empty] | VV | 2 | 4 | True | 1 | ROZPOCET
115 | M | 13010752 | ocel profilová jakost S235JR (11 375) průřez IPE 200 | t | 1.279 |  | 0 |  |  | základní |  | 0 | 1 | 1.279 | 0 | 0 | 8 | M | 2 |  |  |  | ROZPOCET |  |  |  |  | 0 | 0 | 0 | 0 | 0 | 1 | 0 | 4 | 83213180
116 | M | 13010750 | ocel profilová jakost S235JR (11 375) průřez IPE 180 | t | 0.181 |  | 0 |  |  | základní |  | 0 | 1 | 0.181 | 0 | 0 | 8 | M | 2 |  |  |  | ROZPOCET |  |  |  |  | 0 | 0 | 0 | 0 | 0 | 1 | 0 | 4 | -104187984
120 | M | 13010826 | ocel profilová jakost S235JR (11 375) průřez U (UPN) 200 | t | 1.43 |  | 0 |  |  | základní |  | 0 | 1 | 1.43 | 0 | 0 | 8 | M | 2 |  |  |  | ROZPOCET |  |  |  |  | 0 | 0 | 0 | 0 | 0 | 1 | 0 | 4 | 1808127171
87 | K | 317998111 | Tepelná izolace mezi překlady v 24 cm z EPS tl přes 30 do 50 mm | m | 8.5 |  | 0 |  |  | základní |  | 0 | 0.00019 | 0.001615 | 0 | 0 | 4 | K | 2 |  |  |  | ROZPOCET |  |  |  |  | 0 | 0 | 0 | 0 | 0 | 1 | 0 | 4 | -2121316751
| VV |  | "mezi překlady na AKU zdivo doplnění na šířku zdiva | [14 empty] | VV | 2 | 1 | True | 0 | ROZPOCET
| VV |  | "1np | [14 empty] | VV | 2 | 1 | True | 0 | ROZPOCET
| VV |  | 0 |  | 0 | [12 empty] | VV | 2 | 2 | True | 0 | ROZPOCET
| VV |  | "2np | [14 empty] | VV | 2 | 1 | True | 0 | ROZPOCET
| VV |  | 1,25*2 |  | 2.5 | [12 empty] | VV | 2 | 2 | True | 0 | ROZPOCET
| VV |  | 1,5*2 |  | 3 | [12 empty] | VV | 2 | 2 | True | 0 | ROZPOCET
| VV |  | "3np | [14 empty] | VV | 2 | 1 | True | 0 | ROZPOCET
| VV |  | 1,5*2 |  | 3 | [12 empty] | VV | 2 | 2 | True | 0 | ROZPOCET
| VV |  | Součet |  | 8.5 | [12 empty] | VV | 2 | 4 | True | 1 | ROZPOCET
89 | K | 317998115 | Tepelná izolace mezi překlady v 24 cm z EPS tl 100 mm | m | 16 |  | 0 |  |  | základní |  | 0 | 0.00038 | 0.00608 | 0 | 0 | 4 | K | 2 |  |  |  | ROZPOCET |  |  |  |  | 0 | 0 | 0 | 0 | 0 | 1 | 0 | 4 | -189848081
| VV |  | "1np | [14 empty] | VV | 2 | 1 | True | 0 | ROZPOCET
| VV |  | 1,5*2 |  | 3 | [12 empty] | VV | 2 | 2 | True | 0 | ROZPOCET
| VV |  | "2np | [14 empty] | VV | 2 | 1 | True | 0 | ROZPOCET
| VV |  | 2,5*2 |  | 5 | [12 empty] | VV | 2 | 2 | True | 0 | ROZPOCET
| VV |  | "3np | [14 empty] | VV | 2 | 1 | True | 0 | ROZPOCET
| VV |  | 2,5*2 |  | 5 | [12 empty] | VV | 2 | 2 | True | 0 | ROZPOCET
| VV |  | 1,5*2 |  | 3 | [12 empty] | VV | 2 | 2 | True | 0 | ROZPOCET
| VV |  | Součet |  | 16 | [12 empty] | VV | 2 | 4 | True | 1 | ROZPOCET
55 | K | 331231125 | Zdivo pilířů z cihel dl 290 mm pevnosti P 20 až 25 na SMS 5 MPa | m3 | 2.052 |  | 0 |  |  | základní |  | 0 | 1.7688 | 3.6296 | 0 | 0 | 4 | K | 2 |  |  |  | ROZPOCET |  |  |  |  | 0 | 0 | 0 | 0 | 0 | 1 | 0 | 4 | -747051475
| VV |  | "2np" | [14 empty] | VV | 2 | 1 | True | 0 | ROZPOCET
| VV |  | 0,6*0,45*3,8 |  | 1.026 | [12 empty] | VV | 2 | 2 | True | 0 | ROZPOCET
| VV |  | 0,6*0,45*3,8 |  | 1.026 | [12 empty] | VV | 2 | 2 | True | 0 | ROZPOCET
| VV |  | Součet |  | 2.052 | [12 empty] | VV | 2 | 4 | True | 1 | ROZPOCET
82 | K | 342244111.WNR | Příčka z cihel Porotherm 11,5 P10 na maltu M5 tloušťky 115 mm | m2 | 46.803 |  | 0 |  |  | základní |  | 0 | 0.12021 | 5.6262 | 0 | 0 | 4 | K | 2 |  |  |  | ROZPOCET |  |  |  |  | 0 | 0 | 0 | 0 | 0 | 1 | 0 | 4 | 1033016443
| VV |  | "Množství určené pomocí aplikace Výměry. | [14 empty] | VV | 2 | 1 | True | 0 | ROZPOCET
| VV |  | "2np | [14 empty] | VV | 2 | 1 | True | 0 | ROZPOCET
| VV |  | "(11,898+7,398+0,630+5,990+26,403) | [14 empty] | VV | 2 | 1 | True | 0 | ROZPOCET
| VV |  | "-1*1,97 | [14 empty] | VV | 2 | 1 | True | 0 | ROZPOCET
| VV |  | "-0,9*1,97*2 | [14 empty] | VV | 2 | 1 | True | 0 | ROZPOCET
| VV |  | VV0014 |  | 46.803 | [12 empty] | VV | 2 | 2 | True | 1 | ROZPOCET
59 | K | 342272225.XLA | Příčka z tvárnic Ytong Klasik 100 na tenkovrstvou maltu tl 100 mm | m2 | 129.465 |  | 0 |  |  | základní |  | 0 | 0.06174 | 7.9932 | 0 | 0 | 4 | K | 2 |  |  |  | ROZPOCET |  |  |  |  | 0 | 0 | 0 | 0 | 0 | 1 | 0 | 4 | 2016787125
| VV |  | "Množství určené pomocí aplikace Výměry. | [14 empty] | VV | 2 | 1 | True | 0 | ROZPOCET
| VV |  | "1 a 2np" | [14 empty] | VV | 2 | 1 | True | 0 | ROZPOCET
| VV |  | "(2,874+2,874+2,874+2,880+7,040+2,941+2,941+18,192+13,328+7,597+5,072+16,154+7,024+8,438+2,771+5,072+4,742) | [14 empty] | VV | 2 | 1 | True | 0 | ROZPOCET
| VV |  | "3np" | [14 empty] | VV | 2 | 1 | True | 0 | ROZPOCET
| VV |  | "(1,5+0,7)*2,8 | [14 empty] | VV | 2 | 1 | True | 0 | ROZPOCET
| VV |  | "1,585*2,8 | [14 empty] | VV | 2 | 1 | True | 0 | ROZPOCET
| VV |  | "(2,74+0,15+3,5+0,15+1,836)*2,8 | [14 empty] | VV | 2 | 1 | True | 0 | ROZPOCET
| VV |  | "odečet dveří" | [14 empty] | VV | 2 | 1 | True | 0 | ROZPOCET
| VV |  | "-1*2*1*2 | [14 empty] | VV | 2 | 1 | True | 0 | ROZPOCET
| VV |  | "-0,8*2*6 | [14 empty] | VV | 2 | 1 | True | 0 | ROZPOCET
| VV |  | "-0,9*2 | [14 empty] | VV | 2 | 1 | True | 0 | ROZPOCET
| VV |  | "-1*1*2 | [14 empty] | VV | 2 | 1 | True | 0 | ROZPOCET
| VV |  | VV0010 |  | 129.465 | [12 empty] | VV | 2 | 2 | True | 1 | ROZPOCET
69 | K | 342272245.XLA | Příčka z tvárnic Ytong Klasik 150 na tenkovrstvou maltu tl 150 mm | m2 | 47.405 |  | 0 |  |  | základní |  | 0 | 0.07924 | 3.7564 | 0 | 0 | 4 | K | 2 |  |  |  | ROZPOCET |  |  |  |  | 0 | 0 | 0 | 0 | 0 | 1 | 0 | 4 | -1566905107
| VV |  | "Množství určené pomocí aplikace Výměry. | [14 empty] | VV | 2 | 1 | True | 0 | ROZPOCET
| VV |  | "1a2np" | [14 empty] | VV | 2 | 1 | True | 0 | ROZPOCET
| VV |  | "(15,040+11,075+4,870+6,454) | [14 empty] | VV | 2 | 1 | True | 0 | ROZPOCET
| VV |  | "3np" | [14 empty] | VV | 2 | 1 | True | 0 | ROZPOCET
| VV |  | "(1,766+1,08)*2,8 | [14 empty] | VV | 2 | 1 | True | 0 | ROZPOCET
| VV |  | "1,856*2,8 | [14 empty] | VV | 2 | 1 | True | 0 | ROZPOCET
| VV |  | "-0,8*2*2 | [14 empty] | VV | 2 | 1 | True | 0 | ROZPOCET
| VV |  | VV0011 |  | 47.405 | [12 empty] | VV | 2 | 2 | True | 1 | ROZPOCET
56 | K | 342291112 | Ukotvení příček montážní polyuretanovou pěnou tl příčky přes 100 mm | m | 125.365 |  | 0 |  |  | základní |  | 0 | 0.00012 | 0.015044 | 0 | 0 | 4 | K | 2 |  |  |  | ROZPOCET |  |  |  |  | 0 | 0 | 0 | 0 | 0 | 1 | 0 | 4 | -241270919
| VV |  | "Množství určené pomocí aplikace Výměry. | [14 empty] | VV | 2 | 1 | True | 0 | ROZPOCET
| VV |  | "ke stropu | [14 empty] | VV | 2 | 1 | True | 0 | ROZPOCET
| VV |  | "ytong 100" | [14 empty] | VV | 2 | 1 | True | 0 | ROZPOCET
| VV |  | "(3,718+2,312+0,197+1,872+8,251+0,898+0,898+0,898+0,900+2,200+0,919+0,919+5,685+4,165+2,374+1,585+5,048+2,195+2,637+0,866+1,585+1,482) | [14 empty] | VV | 2 | 1 | True | 0 | ROZPOCET
| VV |  | "1,745+2,73+2,77 | [14 empty] | VV | 2 | 1 | True | 0 | ROZPOCET
| VV |  | "1,5+0,7 | [14 empty] | VV | 2 | 1 | True | 0 | ROZPOCET
| VV |  | "ytong 150" | [14 empty] | VV | 2 | 1 | True | 0 | ROZPOCET
| VV |  | "(4,700+3,461+1,522+2,017) | [14 empty] | VV | 2 | 1 | True | 0 | ROZPOCET
| VV |  | "1,766+1,08 | [14 empty] | VV | 2 | 1 | True | 0 | ROZPOCET
| VV |  | "1,856 | [14 empty] | VV | 2 | 1 | True | 0 | ROZPOCET
| VV |  | "PTH AKU 19" | [14 empty] | VV | 2 | 1 | True | 0 | ROZPOCET
| VV |  | "(5,685+1,734+2,100+3,901+3,897+3,361+5,677) | [14 empty] | VV | 2 | 1 | True | 0 | ROZPOCET
| VV |  | "2+3,54+0,1+1,8+1,63+0,28+0,1+0,99+0,195+0,685+1,629+5,975+2,635 | [14 empty] | VV | 2 | 1 | True | 0 | ROZPOCET
| VV |  | VV0013 |  | 125.365 | [12 empty] | VV | 2 | 2 | True | 1 | ROZPOCET
57 | K | 342291131 | Ukotvení příček k betonovým konstrukcím plochými kotvami | m | 41.6 |  | 0 |  |  | základní |  | 0 | 0.0002 | 0.00832 | 0 | 0 | 4 | K | 2 |  |  |  | ROZPOCET |  |  |  |  | 0 | 0 | 0 | 0 | 0 | 1 | 0 | 4 | 1652434187
| VV |  | "k žb sloupům | [14 empty] | VV | 2 | 1 | True | 0 | ROZPOCET
| VV |  | "1np"0 |  | 0 | [12 empty] | VV | 2 | 2 | True | 0 | ROZPOCET
| VV |  | "2np"6*3,2+3,2*2 |  | 25.6 | [12 empty] | VV | 2 | 2 | True | 0 | ROZPOCET
| VV |  | "3np"5*3,2 |  | 16 | [12 empty] | VV | 2 | 2 | True | 0 | ROZPOCET
| VV |  | Součet |  | 41.6 | [12 empty] | VV | 2 | 4 | True | 1 | ROZPOCET
98 | K | 346244382 | Plentování jednostranné v přes 200 do 300 mm válcovaných nosníků cihlami | m2 | 7.196 |  | 0 |  |  | základní |  | 0 | 0.1733 | 1.2471 | 0 | 0 | 4 | K | 2 |  |  |  | ROZPOCET |  |  |  |  | 0 | 0 | 0 | 0 | 0 | 1 | 0 | 4 | -918059291
| VV |  | "překlady | [14 empty] | VV | 2 | 1 | True | 0 | ROZPOCET
| VV |  | "1np | [14 empty] | VV | 2 | 1 | False | 0 | ROZPOCET
| VV |  | "P1 | [14 empty] | VV | 2 | 1 | False | 0 | ROZPOCET
| VV |  | 2*1,7*0,2 |  | 0.68 | [12 empty] | VV | 2 | 2 | True | 0 | ROZPOCET
| VV |  | "P3 | [14 empty] | VV | 2 | 1 | False | 0 | ROZPOCET
| VV |  | 2*1,3*0,2 |  | 0.52 | [12 empty] | VV | 2 | 2 | True | 0 | ROZPOCET
| VV |  | "P5 | [14 empty] | VV | 2 | 1 | False | 0 | ROZPOCET
| VV |  | 2*1,95*0,2 |  | 0.78 | [12 empty] | VV | 2 | 2 | True | 0 | ROZPOCET
| VV |  | "R1 | [14 empty] | VV | 2 | 1 | False | 0 | ROZPOCET
| VV |  | 2*1,7*0,2 |  | 0.68 | [12 empty] | VV | 2 | 2 | True | 0 | ROZPOCET
| VV |  | "2np | [14 empty] | VV | 2 | 1 | False | 0 | ROZPOCET
| VV |  | "P3 | [14 empty] | VV | 2 | 1 | False | 0 | ROZPOCET
| VV |  | 2*1,3*0,18 |  | 0.468 | [12 empty] | VV | 2 | 2 | True | 0 | ROZPOCET
| VV |  | "R4 | [14 empty] | VV | 2 | 1 | False | 0 | ROZPOCET
| VV |  | 2*1,4*0,2 |  | 0.56 | [12 empty] | VV | 2 | 2 | True | 0 | ROZPOCET
| VV |  | 2*1,4*0,2 |  | 0.56 | [12 empty] | VV | 2 | 2 | True | 0 | ROZPOCET
| VV |  | "3np | [14 empty] | VV | 2 | 1 | False | 0 | ROZPOCET
| VV |  | "P3 | [14 empty] | VV | 2 | 1 | False | 0 | ROZPOCET
| VV |  | 2*1,3*0,18 |  | 0.468 | [12 empty] | VV | 2 | 2 | True | 0 | ROZPOCET
| VV |  | "R1 | [14 empty] | VV | 2 | 1 | False | 0 | ROZPOCET
| VV |  | 2*1,7*0,2 |  | 0.68 | [12 empty] | VV | 2 | 2 | True | 0 | ROZPOCET
| VV |  | 2*1,7*0,2 |  | 0.68 | [12 empty] | VV | 2 | 2 | True | 0 | ROZPOCET
| VV |  | "R4 | [14 empty] | VV | 2 | 1 | False | 0 | ROZPOCET
| VV |  | 2*1,4*0,2 |  | 0.56 | [12 empty] | VV | 2 | 2 | True | 0 | ROZPOCET
| VV |  | 2*1,4*0,2 |  | 0.56 | [12 empty] | VV | 2 | 2 | True | 0 | ROZPOCET
| VV |  | Součet |  | 7.196 | [12 empty] | VV | 2 | 4 | True | 1 | ROZPOCET
| D | 4 | Vodorovné konstrukce |  |  |  | 0 |  |  |  |  | 0 |  | 4.3954 |  | 0 | 1 | D | 1 |  |  |  | ROZPOCET | [10 empty] | 0
124 | K | 317314130.R00 | Podbetonování zhlaví nosníků včetně bednění | kus | 78 |  | 0 |  |  | základní |  | 0 | 0 | 0 | 0 | 0 | 4 | K | 2 |  |  |  | ROZPOCET |  |  |  |  | 0 | 0 | 0 | 0 | 0 | 1 | 0 | 4 | 376973965
| VV |  | "překlady dodatečně | [14 empty] | VV | 2 | 1 | True | 0 | ROZPOCET
| VV |  | "1np"22 |  | 22 | [12 empty] | VV | 2 | 2 | True | 0 | ROZPOCET
| VV |  | "2np"14 |  | 14 | [12 empty] | VV | 2 | 2 | True | 0 | ROZPOCET
| VV |  | "3np"22 |  | 22 | [12 empty] | VV | 2 | 2 | True | 0 | ROZPOCET
| VV |  | Mezisoučet |  | 58 | [12 empty] | VV | 2 | 3 | True | 0 | ROZPOCET
| VV |  | "nosníky pod strop | [14 empty] | VV | 2 | 1 | True | 0 | ROZPOCET
| VV |  | "3np"8+6 |  | 14 | [12 empty] | VV | 2 | 2 | True | 0 | ROZPOCET
| VV |  | Mezisoučet |  | 14 | [12 empty] | VV | 2 | 3 | True | 0 | ROZPOCET
| VV |  | "nosníky pod příčkami AKU | [14 empty] | VV | 2 | 1 | True | 0 | ROZPOCET
| VV |  | 6 |  | 6 | [12 empty] | VV | 2 | 2 | True | 0 | ROZPOCET
| VV |  | Mezisoučet |  | 6 | [12 empty] | VV | 2 | 3 | True | 0 | ROZPOCET
| VV |  | Součet |  | 78 | [12 empty] | VV | 2 | 4 | True | 1 | ROZPOCET
123 | K | 413232221 | Zazdívka zhlaví válcovaných nosníků v přes 150 do 300 mm | kus | 6 |  | 0 |  |  | základní |  | 0 | 0.0666 | 0.3996 | 0 | 0 | 4 | K | 2 |  |  |  | ROZPOCET |  |  |  |  | 0 | 0 | 0 | 0 | 0 | 1 | 0 | 4 | 263965980
113 | K | 413941123 | Osazování ocelových válcovaných nosníků stropů I, IE, U, UE nebo L výšky přes 120 do 220 mm | t | 1.473 |  | 0 |  |  | základní |  | 0 | 0.08864 | 0.13057 | 0 | 0 | 4 | K | 2 |  |  |  | ROZPOCET |  |  |  |  | 0 | 0 | 0 | 0 | 0 | 1 | 0 | 4 | -1374101368
| VV |  | "poznámka 5 | [14 empty] | VV | 2 | 1 | True | 0 | ROZPOCET
| VV |  | "2np | [14 empty] | VV | 2 | 1 | True | 0 | ROZPOCET
| VV |  | 6,4*71,5*0,001"208/209 |  | 0.458 | [12 empty] | VV | 2 | 2 | True | 0 | ROZPOCET
| VV |  | Mezisoučet |  | 0.458 | [12 empty] | VV | 2 | 3 | True | 0 | ROZPOCET
| VV |  | "3np | [14 empty] | VV | 2 | 1 | True | 0 | ROZPOCET
| VV |  | 8,1*71,5*0,001"308/309 |  | 0.579 | [12 empty] | VV | 2 | 2 | True | 0 | ROZPOCET
| VV |  | 6,1*71,5*0,001"302/303 |  | 0.436 | [12 empty] | VV | 2 | 2 | True | 0 | ROZPOCET
| VV |  | Mezisoučet |  | 1.015 | [12 empty] | VV | 2 | 3 | True | 0 | ROZPOCET
| VV |  | Součet |  | 1.473 | [12 empty] | VV | 2 | 4 | True | 1 | ROZPOCET
114 | M | 13010982 | ocel profilová jakost S235JR (11 375) průřez HEB 220 | t | 2.2 |  | 0 |  |  | základní |  | 0 | 1 | 2.2 | 0 | 0 | 8 | M | 2 |  |  |  | ROZPOCET |  |  |  |  | 0 | 0 | 0 | 0 | 0 | 1 | 0 | 4 | 1984822013
232 | K | 417321414 | Ztužující pásy a věnce ze ŽB tř. C 20/25 | m3 | 0.621 |  | 0 |  |  | základní |  | 0 | 2.502 | 1.5537 | 0 | 0 | 4 | K | 2 |  |  |  | ROZPOCET |  |  |  |  | 0 | 0 | 0 | 0 | 0 | 1 | 0 | 4 | -1286825215
| VV |  | "zádveří | [14 empty] | VV | 2 | 1 | True | 0 | ROZPOCET
| VV |  | (4,7+2,2)*0,3*0,3 |  | 0.621 | [12 empty] | VV | 2 | 2 | True | 0 | ROZPOCET
| VV |  | Součet |  | 0.621 | [12 empty] | VV | 2 | 4 | True | 1 | ROZPOCET
233 | K | 417351115 | Zřízení bednění ztužujících věnců | m2 | 4.14 |  | 0 |  |  | základní |  | 0 | 0.01117 | 0.046244 | 0 | 0 | 4 | K | 2 |  |  |  | ROZPOCET |  |  |  |  | 0 | 0 | 0 | 0 | 0 | 1 | 0 | 4 | -2117117134
| VV |  | "zádveří | [14 empty] | VV | 2 | 1 | True | 0 | ROZPOCET
| VV |  | (4,7*2+2,2*2)*0,3 |  | 4.14 | [12 empty] | VV | 2 | 2 | True | 0 | ROZPOCET
| VV |  | Součet |  | 4.14 | [12 empty] | VV | 2 | 4 | True | 1 | ROZPOCET
234 | K | 417351116 | Odstranění bednění ztužujících věnců | m2 | 4.14 |  | 0 |  |  | základní |  | 0 | 0 | 0 | 0 | 0 | 4 | K | 2 |  |  |  | ROZPOCET |  |  |  |  | 0 | 0 | 0 | 0 | 0 | 1 | 0 | 4 | -1011440996
235 | K | 417361821 | Výztuž ztužujících pásů a věnců betonářskou ocelí 10 505 | t | 0.062 |  | 0 |  |  | základní |  | 0 | 1.0529 | 0.06528 | 0 | 0 | 4 | K | 2 |  |  |  | ROZPOCET |  |  |  |  | 0 | 0 | 0 | 0 | 0 | 1 | 0 | 4 | 959261431
| VV |  | 0,621*0,1 |  | 0.062 | [12 empty] | VV | 2 | 2 | True | 0 | ROZPOCET
| VV |  | Součet |  | 0.062 | [12 empty] | VV | 2 | 4 | True | 1 | ROZPOCET
| D | 6 | Úpravy povrchů, podlahy a osazování výplní |  |  |  | 0 |  |  |  |  | 0 |  | 111.5926 |  | 0 | 1 | D | 1 |  |  |  | ROZPOCET | [10 empty] | 0
| D | 61 | Úprava povrchů vnitřních |  |  |  | 0 |  |  |  |  | 0 |  | 58.9955 |  | 0 | 1 | D | 2 |  |  |  | ROZPOCET | [10 empty] | 0
130 | K | 612131121 | Penetrační disperzní nátěr vnitřních stěn nanášený ručně | m2 | 2532.068 |  | 0 |  |  | základní |  | 0 | 0.00026 | 0.65834 | 0 | 0 | 4 | K | 3 |  |  |  | ROZPOCET |  |  |  |  | 0 | 0 | 0 | 0 | 0 | 1 | 0 | 4 | 933660838
| VV |  | "před nanášením vnitřních omítek" | [14 empty] | VV | 3 | 1 | True | 0 | ROZPOCET
| VV |  | "zazdívka otvorů | [14 empty] | VV | 3 | 1 | True | 0 | ROZPOCET
| VV |  | 5,1*2 |  | 10.2 | [12 empty] | VV | 3 | 2 | True | 0 | ROZPOCET
| VV |  | "Zdivo PTH 30 | [14 empty] | VV | 3 | 1 | True | 0 | ROZPOCET
| VV |  | 9,9 |  | 9.9 | [12 empty] | VV | 3 | 2 | True | 0 | ROZPOCET
| VV |  | "zdivo AKU 19 | [14 empty] | VV | 3 | 1 | True | 0 | ROZPOCET
| VV |  | 158,37*2 |  | 316.74 | [12 empty] | VV | 3 | 2 | True | 0 | ROZPOCET
| VV |  | "zdivo 44 | [14 empty] | VV | 3 | 1 | True | 0 | ROZPOCET
| VV |  | 42,88 |  | 42.88 | [12 empty] | VV | 3 | 2 | True | 0 | ROZPOCET
| VV |  | "založení zdiva 300 | [14 empty] | VV | 3 | 1 | True | 0 | ROZPOCET
| VV |  | 7,25*0,25 |  | 1.813 | [12 empty] | VV | 3 | 2 | True | 0 | ROZPOCET
| VV |  | "založení zdiva 440 | [14 empty] | VV | 3 | 1 | True | 0 | ROZPOCET
| VV |  | 19,86*0,25 |  | 4.965 | [12 empty] | VV | 3 | 2 | True | 0 | ROZPOCET
| VV |  | "příčka 11,5 | [14 empty] | VV | 3 | 1 | True | 0 | ROZPOCET
| VV |  | 46,8*2 |  | 93.6 | [12 empty] | VV | 3 | 2 | True | 0 | ROZPOCET
| VV |  | "ytong 100 | [14 empty] | VV | 3 | 1 | True | 0 | ROZPOCET
| VV |  | 129,47*2 |  | 258.94 | [12 empty] | VV | 3 | 2 | True | 0 | ROZPOCET
| VV |  | "ytong 150 | [14 empty] | VV | 3 | 1 | True | 0 | ROZPOCET
| VV |  | 47,41*2 |  | 94.82 | [12 empty] | VV | 3 | 2 | True | 0 | ROZPOCET
| VV |  | Mezisoučet |  | 833.858 | [12 empty] | VV | 3 | 3 | True | 0 | ROZPOCET
| VV |  | "před vyrovnáním stávajících omítek | [14 empty] | VV | 3 | 1 | True | 0 | ROZPOCET
| VV |  | 1698,21 |  | 1698.21 | [12 empty] | VV | 3 | 2 | True | 0 | ROZPOCET
| VV |  | Mezisoučet |  | 1698.21 | [12 empty] | VV | 3 | 3 | True | 0 | ROZPOCET
| VV |  | Součet |  | 2532.068 | [12 empty] | VV | 3 | 4 | True | 1 | ROZPOCET
140 | K | 612135011 | Vyrovnání podkladu vnitřních stěn tmelem tl do 2 mm | m2 | 1739.22 |  | 0 |  |  | základní |  | 0 | 0.0025 | 4.348 | 0 | 0 | 4 | K | 3 |  |  |  | ROZPOCET |  |  |  |  | 0 | 0 | 0 | 0 | 0 | 1 | 0 | 4 | -451175464
| VV |  | "stropů i stěn pokud bude nutné | [14 empty] | VV | 3 | 1 | True | 0 | ROZPOCET
| VV |  | 495,03"stropy |  | 495.03 | [12 empty] | VV | 3 | 2 | True | 0 | ROZPOCET
| VV |  | 1244,19"stěny |  | 1244.19 | [12 empty] | VV | 3 | 2 | True | 0 | ROZPOCET
| VV |  | Součet |  | 1739.22 | [12 empty] | VV | 3 | 4 | True | 1 | ROZPOCET
131 | K | 612142001 | Pletivo sklovláknité vnitřních stěn vtlačené do tmelu | m2 | 353.76 |  | 0 |  |  | základní |  | 0 | 0.00438 | 1.5495 | 0 | 0 | 4 | K | 3 |  |  |  | ROZPOCET |  |  |  |  | 0 | 0 | 0 | 0 | 0 | 1 | 0 | 4 | -465179732
| VV |  | "na neomítané stěny z plynosilikátu | [14 empty] | VV | 3 | 1 | True | 0 | ROZPOCET
| VV |  | "ytong 100 | [14 empty] | VV | 3 | 1 | True | 0 | ROZPOCET
| VV |  | 129,47*2 |  | 258.94 | [12 empty] | VV | 3 | 2 | True | 0 | ROZPOCET
| VV |  | "ytong 150 | [14 empty] | VV | 3 | 1 | True | 0 | ROZPOCET
| VV |  | 47,41*2 |  | 94.82 | [12 empty] | VV | 3 | 2 | True | 0 | ROZPOCET
| VV |  | Součet |  | 353.76 | [12 empty] | VV | 3 | 4 | True | 1 | ROZPOCET
151 | K | 612311131 | Vápenný štuk vnitřních stěn tloušťky do 3 mm | m2 | 70.028 |  | 0 |  |  | základní |  | 0 | 0.004 | 0.28011 | 0 | 0 | 4 | K | 3 |  |  |  | ROZPOCET |  |  |  |  | 0 | 0 | 0 | 0 | 0 | 1 | 0 | 4 | 576122653
| VV |  | "ytong méně obklady | [14 empty] | VV | 3 | 1 | True | 0 | ROZPOCET
| VV |  | "Množství určené pomocí aplikace Výměry. | [14 empty] | VV | 3 | 1 | True | 0 | ROZPOCET
| VV |  | "1np | [14 empty] | VV | 3 | 1 | True | 0 | ROZPOCET
| VV |  | (3,49+1,87+2,17+2,2+0,9*2+2,2+0,9+5,685 )*(3,2-1,8) |  | 28.441 | [12 empty] | VV | 3 | 2 | True | 0 | ROZPOCET
| VV |  | "2np | [14 empty] | VV | 3 | 1 | True | 0 | ROZPOCET
| VV |  | (2,345+2,647+1,985+1,8+0,865+0,3+0,4+0,3+1,07+1,48+0,1+1,48)*(3,2-1,8) |  | 20.681 | [12 empty] | VV | 3 | 2 | True | 0 | ROZPOCET
| VV |  | "3np | [14 empty] | VV | 3 | 1 | True | 0 | ROZPOCET
| VV |  | (2,74+0,15+3,5+0,15+1,835+1,766+1,08+1,856+1,856 )*(3,2-1,8) |  | 20.906 | [12 empty] | VV | 3 | 2 | True | 0 | ROZPOCET
| VV |  | Součet |  | 70.028 | [12 empty] | VV | 3 | 4 | True | 1 | ROZPOCET
132 | K | 612311141 | Vápenná omítka štuková dvouvrstvá vnitřních stěn nanášená ručně | m2 | 480.098 |  | 0 |  |  | základní |  | 0 | 0.01733 | 8.3201 | 0 | 0 | 4 | K | 3 |  |  |  | ROZPOCET |  |  |  |  | 0 | 0 | 0 | 0 | 0 | 1 | 0 | 4 | -292791400
| VV |  | "na nové zdivo za celý objekt mimo ytongu | [14 empty] | VV | 3 | 1 | True | 0 | ROZPOCET
| VV |  | "zazdívka otvorů | [14 empty] | VV | 3 | 1 | True | 0 | ROZPOCET
| VV |  | 5,1*2 |  | 10.2 | [12 empty] | VV | 3 | 2 | True | 0 | ROZPOCET
| VV |  | "Zdivo PTH 30 | [14 empty] | VV | 3 | 1 | True | 0 | ROZPOCET
| VV |  | 9,9 |  | 9.9 | [12 empty] | VV | 3 | 2 | True | 0 | ROZPOCET
| VV |  | "zdivo AKU 19 | [14 empty] | VV | 3 | 1 | True | 0 | ROZPOCET
| VV |  | 158,37*2 |  | 316.74 | [12 empty] | VV | 3 | 2 | True | 0 | ROZPOCET
| VV |  | "zdivo 44 | [14 empty] | VV | 3 | 1 | True | 0 | ROZPOCET
| VV |  | 42,88 |  | 42.88 | [12 empty] | VV | 3 | 2 | True | 0 | ROZPOCET
| VV |  | "založení zdiva 300 | [14 empty] | VV | 3 | 1 | True | 0 | ROZPOCET
| VV |  | 7,25*0,25 |  | 1.813 | [12 empty] | VV | 3 | 2 | True | 0 | ROZPOCET
| VV |  | "založení zdiva 440 | [14 empty] | VV | 3 | 1 | True | 0 | ROZPOCET
| VV |  | 19,86*0,25 |  | 4.965 | [12 empty] | VV | 3 | 2 | True | 0 | ROZPOCET
| VV |  | "příčka 11,5 | [14 empty] | VV | 3 | 1 | True | 0 | ROZPOCET
| VV |  | 46,8*2 |  | 93.6 | [12 empty] | VV | 3 | 2 | True | 0 | ROZPOCET
| VV |  | Součet |  | 480.098 | [12 empty] | VV | 3 | 4 | True | 1 | ROZPOCET
133 | K | 612311191 | Příplatek k vápenné omítce vnitřních stěn za každých dalších 5 mm tloušťky ručně | m2 | 480.098 |  | 0 |  |  | základní |  | 0 | 0.00735 | 3.5287 | 0 | 0 | 4 | K | 3 |  |  |  | ROZPOCET |  |  |  |  | 0 | 0 | 0 | 0 | 0 | 1 | 0 | 4 | -1335098134
117 | K | 612142012 | Pletivo rabicové vnitřních stěn provizorně přichycené | m2 | 58.018 |  | 0 |  |  | základní |  | 0 | 0.00064 | 0.037132 | 0 | 0 | 4 | K | 3 |  |  |  | ROZPOCET |  |  |  |  | 0 | 0 | 0 | 0 | 0 | 1 | 0 | 4 | -893444191
| VV |  | "překlady P a R | [14 empty] | VV | 3 | 1 | True | 0 | ROZPOCET
| VV |  | "1np | [14 empty] | VV | 3 | 1 | True | 0 | ROZPOCET
| VV |  | "P1 | [14 empty] | VV | 3 | 1 | True | 0 | ROZPOCET
| VV |  | 1,7*0,45+1,7*0,5*2 |  | 2.465 | [12 empty] | VV | 3 | 2 | True | 0 | ROZPOCET
| VV |  | "P3 | [14 empty] | VV | 3 | 1 | True | 0 | ROZPOCET
| VV |  | 1,3*0,3+1,3*0,5*2 |  | 1.69 | [12 empty] | VV | 3 | 2 | True | 0 | ROZPOCET
| VV |  | "P5 | [14 empty] | VV | 3 | 1 | True | 0 | ROZPOCET
| VV |  | 1,95*0,45+1,95*0,5*2 |  | 2.828 | [12 empty] | VV | 3 | 2 | True | 0 | ROZPOCET
| VV |  | "R1 | [14 empty] | VV | 3 | 1 | True | 0 | ROZPOCET
| VV |  | 1,7*0,45+1,7*0,5*2 |  | 2.465 | [12 empty] | VV | 3 | 2 | True | 0 | ROZPOCET
| VV |  | 1,7*0,45+1,7*0,5*2 |  | 2.465 | [12 empty] | VV | 3 | 2 | True | 0 | ROZPOCET
| VV |  | "2np | [14 empty] | VV | 3 | 1 | True | 0 | ROZPOCET
| VV |  | "P3 | [14 empty] | VV | 3 | 1 | True | 0 | ROZPOCET
| VV |  | 0 |  | 0 | [12 empty] | VV | 3 | 2 | True | 0 | ROZPOCET
| VV |  | "R4 | [14 empty] | VV | 3 | 1 | True | 0 | ROZPOCET
| VV |  | 1,4*0,45+1,4*0,5*2 |  | 2.03 | [12 empty] | VV | 3 | 2 | True | 0 | ROZPOCET
| VV |  | 1,4*0,45+1,7*0,5*2 |  | 2.33 | [12 empty] | VV | 3 | 2 | True | 0 | ROZPOCET
| VV |  | "3np | [14 empty] | VV | 3 | 1 | True | 0 | ROZPOCET
| VV |  | "P3 | [14 empty] | VV | 3 | 1 | True | 0 | ROZPOCET
| VV |  | 1,3*0,3+1,7*0,5*2 |  | 2.09 | [12 empty] | VV | 3 | 2 | True | 0 | ROZPOCET
| VV |  | "R1 | [14 empty] | VV | 3 | 1 | True | 0 | ROZPOCET
| VV |  | 1,7*0,45+1,7*0,5*2 |  | 2.465 | [12 empty] | VV | 3 | 2 | True | 0 | ROZPOCET
| VV |  | "R4 | [14 empty] | VV | 3 | 1 | True | 0 | ROZPOCET
| VV |  | 1,4*0,45+1,4*0,5*2 |  | 2.03 | [12 empty] | VV | 3 | 2 | True | 0 | ROZPOCET
| VV |  | 1,4*0,45+1,4*0,5*2 |  | 2.03 | [12 empty] | VV | 3 | 2 | True | 0 | ROZPOCET
| VV |  | 1,4*0,45+1,4*0,5*2 |  | 2.03 | [12 empty] | VV | 3 | 2 | True | 0 | ROZPOCET
| VV |  | Mezisoučet |  | 26.918 | [12 empty] | VV | 3 | 3 | True | 0 | ROZPOCET
| VV |  | "3np | [14 empty] | VV | 3 | 1 | True | 0 | ROZPOCET
| VV |  | 2*3,4*0,3+2*3,4*0,5 |  | 5.44 | [12 empty] | VV | 3 | 2 | True | 0 | ROZPOCET
| VV |  | 2*3,6*0,3+2*3,6*0,5 |  | 5.76 | [12 empty] | VV | 3 | 2 | True | 0 | ROZPOCET
| VV |  | 2*3,4*0,3+2*3,4*0,5 |  | 5.44 | [12 empty] | VV | 3 | 2 | True | 0 | ROZPOCET
| VV |  | 2*3,1*0,3+2*3,1*0,5 |  | 4.96 | [12 empty] | VV | 3 | 2 | True | 0 | ROZPOCET
| VV |  | 2*5*0,45+2*5*0,5 |  | 9.5 | [12 empty] | VV | 3 | 2 | True | 0 | ROZPOCET
| VV |  | Mezisoučet |  | 31.1 | [12 empty] | VV | 3 | 3 | True | 0 | ROZPOCET
| VV |  | Součet |  | 58.018 | [12 empty] | VV | 3 | 4 | True | 1 | ROZPOCET
121 | K | 613131101 | Cementový postřik vnitřních pilířů nebo sloupů nanášený celoplošně ručně | m2 | 58.018 |  | 0 |  |  | základní |  | 0 | 0.00735 | 0.42643 | 0 | 0 | 4 | K | 3 |  |  |  | ROZPOCET |  |  |  |  | 0 | 0 | 0 | 0 | 0 | 1 | 0 | 4 | 657600557
45 | K | 611135101 | Hrubá výplň rýh ve stropech maltou jakékoli šířky rýhy | m2 | 10.371 |  | 0 |  |  | základní |  | 0 | 0.056 | 0.58078 | 0 | 0 | 4 | K | 3 |  |  |  | ROZPOCET |  |  |  |  | 0 | 0 | 0 | 0 | 0 | 1 | 0 | 4 | -1253041761
| VV |  | "Množství určené pomocí aplikace Výměry. | [14 empty] | VV | 3 | 1 | True | 0 | ROZPOCET
| VV |  | "1pp" | [14 empty] | VV | 3 | 1 | True | 0 | ROZPOCET
| VV |  | "(8,726+4,113+4,602+5,389+1,575+3,802+6,061+4,185+1,310+1,596+6,061+5,684+5,684+5,684+2,336+2,335)*0,15 | [14 empty] | VV | 3 | 1 | True | 0 | ROZPOCET
| VV |  | VV0007 |  | 10.371 | [12 empty] | VV | 3 | 2 | True | 1 | ROZPOCET
39 | K | 612135001 | Vyrovnání podkladu vnitřních stěn maltou vápenocementovou tl do 10 mm | m2 | 26.55 |  | 0 |  |  | základní |  | 0 | 0.02048 | 0.54374 | 0 | 0 | 4 | K | 3 |  |  |  | ROZPOCET |  |  |  |  | 0 | 0 | 0 | 0 | 0 | 1 | 0 | 4 | 1804232954
| VV |  | "po úpřisekaním ostění" | [14 empty] | VV | 3 | 1 | True | 0 | ROZPOCET
| VV |  | "1np" | [14 empty] | VV | 3 | 1 | True | 0 | ROZPOCET
| VV |  | "mč109"0,925*0,45*2 |  | 0.833 | [12 empty] | VV | 3 | 2 | True | 0 | ROZPOCET
| VV |  | "mč109"0,925*0,45*2 |  | 0.833 | [12 empty] | VV | 3 | 2 | True | 0 | ROZPOCET
| VV |  | "108"2,1*0,45*2 |  | 1.89 | [12 empty] | VV | 3 | 2 | True | 0 | ROZPOCET
| VV |  | "2np" | [14 empty] | VV | 3 | 1 | True | 0 | ROZPOCET
| VV |  | "208"1,8*0,45*2 |  | 1.62 | [12 empty] | VV | 3 | 2 | True | 0 | ROZPOCET
| VV |  | "209"1,8*0,45*2 |  | 1.62 | [12 empty] | VV | 3 | 2 | True | 0 | ROZPOCET
| VV |  | "209"1,8*0,45*2 |  | 1.62 | [12 empty] | VV | 3 | 2 | True | 0 | ROZPOCET
| VV |  | "3np" | [14 empty] | VV | 3 | 1 | True | 0 | ROZPOCET
| VV |  | "308 na vnitřní nosné zdi po vybourání"3*0,3*8 |  | 7.2 | [12 empty] | VV | 3 | 2 | True | 0 | ROZPOCET
| VV |  | "oprava zdiva u zdviže po odbourání, otvor neodečten na ostění"2,68*(3,3+0,78) |  | 10.934 | [12 empty] | VV | 3 | 2 | True | 0 | ROZPOCET
| VV |  | Součet |  | 26.55 | [12 empty] | VV | 3 | 4 | True | 1 | ROZPOCET
38 | K | 612135091 | Příplatek k vyrovnání vnitřních stěn maltou vápenocementovou za každých dalších 5 mm tloušťky | m2 | 106.202 |  | 0 |  |  | základní |  | 0 | 0.0079 | 0.839 | 0 | 0 | 4 | K | 3 |  |  |  | ROZPOCET |  |  |  |  | 0 | 0 | 0 | 0 | 0 | 1 | 0 | 4 | 771455397
| VV |  | "po přisekaném ostění" | [14 empty] | VV | 3 | 1 | True | 0 | ROZPOCET
| VV |  | 15,616*4 |  | 62.464 | [12 empty] | VV | 3 | 2 | True | 0 | ROZPOCET
| VV |  | "oprava zdiva u zdviže po odbourání, otvor neodečten na ostění"2,68*(3,3+0,78)*4 |  | 43.738 | [12 empty] | VV | 3 | 2 | True | 0 | ROZPOCET
| VV |  | Součet |  | 106.202 | [12 empty] | VV | 3 | 4 | True | 1 | ROZPOCET
46 | K | 612135101 | Hrubá výplň rýh ve stěnách maltou jakékoli šířky rýhy | m2 | 22.11 |  | 0 |  |  | základní |  | 0 | 0.056 | 1.2382 | 0 | 0 | 4 | K | 3 |  |  |  | ROZPOCET |  |  |  |  | 0 | 0 | 0 | 0 | 0 | 1 | 0 | 4 | -2143689272
| VV |  | "Množství určené pomocí aplikace Výměry. | [14 empty] | VV | 3 | 1 | True | 0 | ROZPOCET
| VV |  | "1pp" | [14 empty] | VV | 3 | 1 | True | 0 | ROZPOCET
| VV |  | "3,200*19*0,15 | [14 empty] | VV | 3 | 1 | True | 0 | ROZPOCET
| VV |  | "1np" | [14 empty] | VV | 3 | 1 | True | 0 | ROZPOCET
| VV |  | "3,200*13*0,15 | [14 empty] | VV | 3 | 1 | True | 0 | ROZPOCET
| VV |  | "2np" | [14 empty] | VV | 3 | 1 | True | 0 | ROZPOCET
| VV |  | "3,000*15*0,15 | [14 empty] | VV | 3 | 1 | True | 0 | ROZPOCET
| VV |  | VV0005 |  | 22.11 | [12 empty] | VV | 3 | 2 | True | 1 | ROZPOCET
10 | K | 611315417 | Oprava vnitřní vápenné hladké omítky tl do 20 mm stropů v rozsahu plochy přes 10 do 30 % s celoplošným přeštukováním tl do 3 m | m2 | 495.03 |  | 0 |  |  | základní |  | 0 | 0.022 | 10.8907 | 0 | 0 | 4 | K | 3 |  |  |  | ROZPOCET |  |  |  |  | 0 | 0 | 0 | 0 | 0 | 1 | 0 | 4 | -775899614
| VV |  | "Množství určené pomocí aplikace Výměry. | [14 empty] | VV | 3 | 1 | True | 0 | ROZPOCET
| VV |  | "1np | [14 empty] | VV | 3 | 1 | True | 0 | ROZPOCET
| VV |  | "(9,150+19,370+11,540+7,970+5,940+15,080+20,450+4,270) | [14 empty] | VV | 3 | 1 | True | 0 | ROZPOCET
| VV |  | "2np | [14 empty] | VV | 3 | 1 | True | 0 | ROZPOCET
| VV |  | "(11,360+83,290+9,950+3,560+58,840+21,430+13,26+19,040+10,250+5,950+4,110) | [14 empty] | VV | 3 | 1 | True | 0 | ROZPOCET
| VV |  | "-6,4*8,25 | [14 empty] | VV | 3 | 1 | True | 0 | ROZPOCET
| VV |  | "3np | [14 empty] | VV | 3 | 1 | True | 0 | ROZPOCET
| VV |  | "(13,65+18,370+3,490+10,050+7,880+104,58) | [14 empty] | VV | 3 | 1 | True | 0 | ROZPOCET
| VV |  | "schodiště podesty, mezipodesty, ramena | [14 empty] | VV | 3 | 1 | True | 0 | ROZPOCET
| VV |  | "do 1np | [14 empty] | VV | 3 | 1 | True | 0 | ROZPOCET
| VV |  | "10 | [14 empty] | VV | 3 | 1 | True | 0 | ROZPOCET
| VV |  | "do 2np | [14 empty] | VV | 3 | 1 | True | 0 | ROZPOCET
| VV |  | "15 | [14 empty] | VV | 3 | 1 | True | 0 | ROZPOCET
| VV |  | "do 3np | [14 empty] | VV | 3 | 1 | True | 0 | ROZPOCET
| VV |  | "15 | [14 empty] | VV | 3 | 1 | True | 0 | ROZPOCET
| VV |  | "na střechu | [14 empty] | VV | 3 | 1 | True | 0 | ROZPOCET
| VV |  | "15 | [14 empty] | VV | 3 | 1 | True | 0 | ROZPOCET
| VV |  | VV0015 |  | 495.03 | [12 empty] | VV | 3 | 2 | True | 1 | ROZPOCET
11 | K | 612315417 | Oprava vnitřní vápenné hladké omítky tl do 20 mm stěn v rozsahu plochy přes 10 do 30 % s celoplošným přeštukováním tl do 3 m | m2 | 1244.193 |  | 0 |  |  | základní |  | 0 | 0.0207 | 25.7548 | 0 | 0 | 4 | K | 3 |  |  |  | ROZPOCET |  |  |  |  | 0 | 0 | 0 | 0 | 0 | 1 | 0 | 4 | 71758084
| VV |  | "Množství určené pomocí aplikace Výměry. | [14 empty] | VV | 3 | 1 | True | 0 | ROZPOCET
| VV |  | "otvory neodečítány na špalety" | [14 empty] | VV | 3 | 1 | True | 0 | ROZPOCET
| VV |  | "1np" | [14 empty] | VV | 3 | 1 | True | 0 | ROZPOCET
| VV |  | "(129,421+262,787+5,149) | [14 empty] | VV | 3 | 1 | True | 0 | ROZPOCET
| VV |  | "2np" | [14 empty] | VV | 3 | 1 | True | 0 | ROZPOCET
| VV |  | "(30,038+84,131+95,312+62,848+4,851+98,362+5,514+5,120+5,120+3,834+3,821) | [14 empty] | VV | 3 | 1 | True | 0 | ROZPOCET
| VV |  | "3np" | [14 empty] | VV | 3 | 1 | True | 0 | ROZPOCET
| VV |  | "(62,280+91,626+4,800+4,800+80,589+4,806+4,800+21,285+109,050+28,419+8,853+9,615+8,847+8,115) | [14 empty] | VV | 3 | 1 | True | 0 | ROZPOCET
| VV |  | VV0006 |  | 1244.193 | [12 empty] | VV | 3 | 2 | True | 1 | ROZPOCET
| D | 62 | Úprava povrchů vnějších |  |  |  | 0 |  |  |  |  | 0 |  | 5.8598 |  | 0 | 1 | D | 2 |  |  |  | ROZPOCET | [10 empty] | 0
280 | K | 621221021 | Montáž kontaktního zateplení vnějších podhledů lepením a mechanickým kotvením desek z minerální vlny s podélnou orientací do betonu a zdiva tl přes 80 do 120 mm | m2 | 138.394 |  | 0 |  |  | základní |  | 0 | 0.0116 | 1.6054 | 0 | 0 | 4 | K | 3 |  |  |  | ROZPOCET |  |  |  |  | 0 | 0 | 0 | 0 | 0 | 1 | 0 | 4 | -1840344054
| VV |  | "zádveří | [14 empty] | VV | 3 | 1 | True | 0 | ROZPOCET
| VV |  | (4,7+2,2)*(3,815-0,811) |  | 20.728 | [12 empty] | VV | 3 | 2 | True | 0 | ROZPOCET
| VV |  | -1*1,4*1*1,4*1,75*2,1 |  | -7.203 | [12 empty] | VV | 3 | 2 | True | 0 | ROZPOCET
| VV |  | "nové vzniklé plochy na fasádě po vytvoření nových místností, otvory neodečítány na ostění | [14 empty] | VV | 3 | 1 | True | 0 | ROZPOCET
| VV |  | "1np | [14 empty] | VV | 3 | 1 | True | 0 | ROZPOCET
| VV |  | 0 |  | 0 | [12 empty] | VV | 3 | 2 | True | 0 | ROZPOCET
| VV |  | "2np | [14 empty] | VV | 3 | 1 | True | 0 | ROZPOCET
| VV |  | (1,083+2,03+1,862+2,15+2,03*1,804*0,98)*5 |  | 53.569 | [12 empty] | VV | 3 | 2 | True | 0 | ROZPOCET
| VV |  | "3np | [14 empty] | VV | 3 | 1 | True | 0 | ROZPOCET
| VV |  | (0,5+1,63+1,124+1,63+0,5)*5"mč 308 a 309 |  | 26.92 | [12 empty] | VV | 3 | 2 | True | 0 | ROZPOCET
| VV |  | (0,769+2,03+0,5+2,03+0,872+0,795+0,98+0,9)*5"mč 302 |  | 44.38 | [12 empty] | VV | 3 | 2 | True | 0 | ROZPOCET
| VV |  | Součet |  | 138.394 | [12 empty] | VV | 3 | 4 | True | 1 | ROZPOCET
281 | M | 63152263 | deska tepelně izolační minerální kontaktních fasád podélné vlákno λ=0,034 tl 100mm | m2 | 145.314 |  | 0 |  |  | základní |  | 0 | 0.0155 | 2.2524 | 0 | 0 | 8 | M | 3 |  |  |  | ROZPOCET |  |  |  |  | 0 | 0 | 0 | 0 | 0 | 1 | 0 | 4 | 1359489274
| VV |  | 138,394*1,05 'Přepočtené koeficientem množství |  | 145.314 | [12 empty] | VV | 3 | 2 | False | 1 | ROZPOCET
279 | K | 622225124 | Oprava kontaktního zateplení stěn z desek z minerální vlny tl přes 80 do 120 mm pl přes 0,5 do 1,0 m2 | kus | 36 |  | 0 |  |  | základní |  | 0 | 0.02622 | 0.94392 | 0 | 0 | 4 | K | 3 |  |  |  | ROZPOCET |  |  |  |  | 0 | 0 | 0 | 0 | 0 | 1 | 0 | 4 | 309385278
| VV |  | "vytvořené nové otvory | [14 empty] | VV | 3 | 1 | True | 0 | ROZPOCET
| VV |  | "1np | [14 empty] | VV | 3 | 1 | True | 0 | ROZPOCET
| VV |  | 5*4 |  | 20 | [12 empty] | VV | 3 | 2 | True | 0 | ROZPOCET
| VV |  | "2np | [14 empty] | VV | 3 | 1 | True | 0 | ROZPOCET
| VV |  | 3*4 |  | 12 | [12 empty] | VV | 3 | 2 | True | 0 | ROZPOCET
| VV |  | "3np | [14 empty] | VV | 3 | 1 | True | 0 | ROZPOCET
| VV |  | 1*4 |  | 4 | [12 empty] | VV | 3 | 2 | True | 0 | ROZPOCET
| VV |  | Součet |  | 36 | [12 empty] | VV | 3 | 4 | True | 1 | ROZPOCET
269 | K | 622143003 | Montáž omítkových plastových nebo pozinkovaných rohových profilů | m | 89.42 |  | 0 |  |  | základní |  | 0 | 0 | 0 | 0 | 0 | 4 | K | 3 |  |  |  | ROZPOCET |  |  |  |  | 0 | 0 | 0 | 0 | 0 | 1 | 0 | 4 | 565948463
| VV |  | "zádveří | [14 empty] | VV | 3 | 1 | True | 0 | ROZPOCET
| VV |  | 3,5*3+(1+1,4*2)*2+2,1*2+1,75 |  | 24.05 | [12 empty] | VV | 3 | 2 | True | 0 | ROZPOCET
| VV |  | Mezisoučet |  | 24.05 | [12 empty] | VV | 3 | 3 | True | 0 | ROZPOCET
| VV |  | "okolo nových vzniklých otvorů | [14 empty] | VV | 3 | 1 | True | 0 | ROZPOCET
| VV |  | (1,63+0,925*2)*2"1np mč 109 |  | 6.96 | [12 empty] | VV | 3 | 2 | True | 0 | ROZPOCET
| VV |  | "2np" | [14 empty] | VV | 3 | 1 | True | 0 | ROZPOCET
| VV |  | (2,03+1,8*2)*3 |  | 16.89 | [12 empty] | VV | 3 | 2 | True | 0 | ROZPOCET
| VV |  | (0,98+1,8*2)*2 |  | 9.16 | [12 empty] | VV | 3 | 2 | True | 0 | ROZPOCET
| VV |  | "3np" | [14 empty] | VV | 3 | 1 | True | 0 | ROZPOCET
| VV |  | 1,63*3*2 |  | 9.78 | [12 empty] | VV | 3 | 2 | True | 0 | ROZPOCET
| VV |  | (2,03+1,63*2)*2 |  | 10.58 | [12 empty] | VV | 3 | 2 | True | 0 | ROZPOCET
| VV |  | (0,98+1,45*2)*2 |  | 7.76 | [12 empty] | VV | 3 | 2 | True | 0 | ROZPOCET
| VV |  | 0,98+1,63*2 |  | 4.24 | [12 empty] | VV | 3 | 2 | True | 0 | ROZPOCET
| VV |  | Součet |  | 89.42 | [12 empty] | VV | 3 | 4 | True | 1 | ROZPOCET
270 | M | 55343025 | profil rohový Pz+PVC pro vnější omítky tl 7mm | m | 93.891 |  | 0 |  |  | základní |  | 0 | 0.0001 | 0.0093891 | 0 | 0 | 8 | M | 3 |  |  |  | ROZPOCET |  |  |  |  | 0 | 0 | 0 | 0 | 0 | 1 | 0 | 4 | 2089526034
| VV |  | 89,42*1,05 'Přepočtené koeficientem množství |  | 93.891 | [12 empty] | VV | 3 | 2 | False | 1 | ROZPOCET
267 | K | 622143004 | Montáž omítkových samolepících začišťovacích profilů pro spojení s okenním rámem | m | 78.92 |  | 0 |  |  | základní |  | 0 | 0 | 0 | 0 | 0 | 4 | K | 3 |  |  |  | ROZPOCET |  |  |  |  | 0 | 0 | 0 | 0 | 0 | 1 | 0 | 4 | -1650358231
| VV |  | "zádveří | [14 empty] | VV | 3 | 1 | True | 0 | ROZPOCET
| VV |  | 1,4*2+1 |  | 3.8 | [12 empty] | VV | 3 | 2 | True | 0 | ROZPOCET
| VV |  | 1,4*2+1 |  | 3.8 | [12 empty] | VV | 3 | 2 | True | 0 | ROZPOCET
| VV |  | 2,1*2+1,75 |  | 5.95 | [12 empty] | VV | 3 | 2 | True | 0 | ROZPOCET
| VV |  | Mezisoučet |  | 13.55 | [12 empty] | VV | 3 | 3 | True | 0 | ROZPOCET
| VV |  | "okolo nových vzniklých otvorů | [14 empty] | VV | 3 | 1 | True | 0 | ROZPOCET
| VV |  | (1,63+0,925*2)*2"1np mč 109 |  | 6.96 | [12 empty] | VV | 3 | 2 | True | 0 | ROZPOCET
| VV |  | "2np" | [14 empty] | VV | 3 | 1 | True | 0 | ROZPOCET
| VV |  | (2,03+1,8*2)*3 |  | 16.89 | [12 empty] | VV | 3 | 2 | True | 0 | ROZPOCET
| VV |  | (0,98+1,8*2)*2 |  | 9.16 | [12 empty] | VV | 3 | 2 | True | 0 | ROZPOCET
| VV |  | "3np" | [14 empty] | VV | 3 | 1 | True | 0 | ROZPOCET
| VV |  | 1,63*3*2 |  | 9.78 | [12 empty] | VV | 3 | 2 | True | 0 | ROZPOCET
| VV |  | (2,03+1,63*2)*2 |  | 10.58 | [12 empty] | VV | 3 | 2 | True | 0 | ROZPOCET
| VV |  | (0,98+1,45*2)*2 |  | 7.76 | [12 empty] | VV | 3 | 2 | True | 0 | ROZPOCET
| VV |  | 0,98+1,63*2 |  | 4.24 | [12 empty] | VV | 3 | 2 | True | 0 | ROZPOCET
| VV |  | Mezisoučet |  | 65.37 | [12 empty] | VV | 3 | 3 | True | 0 | ROZPOCET
| VV |  | Součet |  | 78.92 | [12 empty] | VV | 3 | 4 | True | 1 | ROZPOCET
268 | M | 59051476 | profil napojovací okenní PVC s výztužnou tkaninou 9mm | m | 82.866 |  | 0 |  |  | základní |  | 0 | 4e-05 | 0.0033146 | 0 | 0 | 8 | M | 3 |  |  |  | ROZPOCET |  |  |  |  | 0 | 0 | 0 | 0 | 0 | 1 | 0 | 4 | -864017727
| VV |  | 78,92*1,05 'Přepočtené koeficientem množství |  | 82.866 | [12 empty] | VV | 3 | 2 | False | 1 | ROZPOCET
271 | K | 622151031 | Penetrační silikonový nátěr vnějších pastovitých tenkovrstvých omítek stěn | m2 | 180.527 |  | 0 |  |  | základní |  | 0 | 0.00014 | 0.025274 | 0 | 0 | 4 | K | 3 |  |  |  | ROZPOCET |  |  |  |  | 0 | 0 | 0 | 0 | 0 | 1 | 0 | 4 | 1152962017
| VV |  | "zádveří | [14 empty] | VV | 3 | 1 | True | 0 | ROZPOCET
| VV |  | 19,658 |  | 19.658 | [12 empty] | VV | 3 | 2 | True | 0 | ROZPOCET
| VV |  | Mezisoučet |  | 19.658 | [12 empty] | VV | 3 | 3 | True | 0 | ROZPOCET
| VV |  | "veškeré opravy KZS po doplnění nových otvorů a vzniklých nových místností | [14 empty] | VV | 3 | 1 | True | 0 | ROZPOCET
| VV |  | 36"opravy otvorů |  | 36 | [12 empty] | VV | 3 | 2 | True | 0 | ROZPOCET
| VV |  | Mezisoučet |  | 36 | [12 empty] | VV | 3 | 3 | True | 0 | ROZPOCET
| VV |  | "1np | [14 empty] | VV | 3 | 1 | True | 0 | ROZPOCET
| VV |  | 0 |  | 0 | [12 empty] | VV | 3 | 2 | True | 0 | ROZPOCET
| VV |  | "2np | [14 empty] | VV | 3 | 1 | True | 0 | ROZPOCET
| VV |  | (1,083+2,03+1,862+2,15+2,03*1,804*0,98)*5 |  | 53.569 | [12 empty] | VV | 3 | 2 | True | 0 | ROZPOCET
| VV |  | "3np | [14 empty] | VV | 3 | 1 | True | 0 | ROZPOCET
| VV |  | (0,5+1,63+1,124+1,63+0,5)*5"mč 308 a 309 |  | 26.92 | [12 empty] | VV | 3 | 2 | True | 0 | ROZPOCET
| VV |  | (0,769+2,03+0,5+2,03+0,872+0,795+0,98+0,9)*5"mč 302 |  | 44.38 | [12 empty] | VV | 3 | 2 | True | 0 | ROZPOCET
| VV |  | Mezisoučet |  | 124.869 | [12 empty] | VV | 3 | 3 | True | 0 | ROZPOCET
| VV |  | Součet |  | 180.527 | [12 empty] | VV | 3 | 4 | True | 1 | ROZPOCET
272 | K | 622251101 | Příplatek k cenám kontaktního zateplení vnějších stěn za zápustnou montáž a použití tepelněizolačních zátek z polystyrenu | m2 | 174.394 |  | 0 |  |  | základní |  | 0 | 8e-05 | 0.013952 | 0 | 0 | 4 | K | 3 |  |  |  | ROZPOCET |  |  |  |  | 0 | 0 | 0 | 0 | 0 | 1 | 0 | 4 | 1228485906
| VV |  | "zádveří | [14 empty] | VV | 3 | 1 | True | 0 | ROZPOCET
| VV |  | (4,7+2,2)*(3,815-0,811) |  | 20.728 | [12 empty] | VV | 3 | 2 | True | 0 | ROZPOCET
| VV |  | -1*1,4*1*1,4*1,75*2,1 |  | -7.203 | [12 empty] | VV | 3 | 2 | True | 0 | ROZPOCET
| VV |  | "nové vzniklé plochy na fasádě po vytvoření nových místností, otvory neodečítány na ostění | [14 empty] | VV | 3 | 1 | True | 0 | ROZPOCET
| VV |  | "1np | [14 empty] | VV | 3 | 1 | True | 0 | ROZPOCET
| VV |  | 0 |  | 0 | [12 empty] | VV | 3 | 2 | True | 0 | ROZPOCET
| VV |  | "2np | [14 empty] | VV | 3 | 1 | True | 0 | ROZPOCET
| VV |  | (1,083+2,03+1,862+2,15+2,03*1,804*0,98)*5 |  | 53.569 | [12 empty] | VV | 3 | 2 | True | 0 | ROZPOCET
| VV |  | "3np | [14 empty] | VV | 3 | 1 | True | 0 | ROZPOCET
| VV |  | (0,5+1,63+1,124+1,63+0,5)*5"mč 308 a 309 |  | 26.92 | [12 empty] | VV | 3 | 2 | True | 0 | ROZPOCET
| VV |  | (0,769+2,03+0,5+2,03+0,872+0,795+0,98+0,9)*5"mč 302 |  | 44.38 | [12 empty] | VV | 3 | 2 | True | 0 | ROZPOCET
| VV |  | Mezisoučet |  | 138.394 | [12 empty] | VV | 3 | 3 | True | 0 | ROZPOCET
| VV |  | "vytvořené nové otvory | [14 empty] | VV | 3 | 1 | True | 0 | ROZPOCET
| VV |  | "1np | [14 empty] | VV | 3 | 1 | True | 0 | ROZPOCET
| VV |  | 5*4 |  | 20 | [12 empty] | VV | 3 | 2 | True | 0 | ROZPOCET
| VV |  | "2np | [14 empty] | VV | 3 | 1 | True | 0 | ROZPOCET
| VV |  | 3*4 |  | 12 | [12 empty] | VV | 3 | 2 | True | 0 | ROZPOCET
| VV |  | "3np | [14 empty] | VV | 3 | 1 | True | 0 | ROZPOCET
| VV |  | 1*4 |  | 4 | [12 empty] | VV | 3 | 2 | True | 0 | ROZPOCET
| VV |  | Mezisoučet |  | 36 | [12 empty] | VV | 3 | 3 | True | 0 | ROZPOCET
| VV |  | Součet |  | 174.394 | [12 empty] | VV | 3 | 4 | True | 1 | ROZPOCET
266 | K | 622531012 | Tenkovrstvá silikonová zatíraná omítka zrnitost 1,5 mm vnějších stěn | m2 | 180.527 |  | 0 |  |  | základní |  | 0 | 0.00285 | 0.5145 | 0 | 0 | 16 | K | 3 |  |  |  | ROZPOCET |  |  |  |  | 0 | 0 | 0 | 0 | 0 | 1 | 0 | 16 | -1512433881
| VV |  | "zádveří otvory neodečítány na ostění | [14 empty] | VV | 3 | 1 | True | 0 | ROZPOCET
| VV |  | (4,7+2,2)*(3,66-0,811) |  | 19.658 | [12 empty] | VV | 3 | 2 | True | 0 | ROZPOCET
| VV |  | "veškeré opravy KZS po doplnění nových otvorů a vzniklých nových místností | [14 empty] | VV | 3 | 1 | True | 0 | ROZPOCET
| VV |  | 36"opravy otvorů |  | 36 | [12 empty] | VV | 3 | 2 | True | 0 | ROZPOCET
| VV |  | "1np | [14 empty] | VV | 3 | 1 | True | 0 | ROZPOCET
| VV |  | 0 |  | 0 | [12 empty] | VV | 3 | 2 | True | 0 | ROZPOCET
| VV |  | "2np | [14 empty] | VV | 3 | 1 | True | 0 | ROZPOCET
| VV |  | (1,083+2,03+1,862+2,15+2,03*1,804*0,98)*5 |  | 53.569 | [12 empty] | VV | 3 | 2 | True | 0 | ROZPOCET
| VV |  | "3np | [14 empty] | VV | 3 | 1 | True | 0 | ROZPOCET
| VV |  | (0,5+1,63+1,124+1,63+0,5)*5"mč 308 a 309 |  | 26.92 | [12 empty] | VV | 3 | 2 | True | 0 | ROZPOCET
| VV |  | (0,769+2,03+0,5+2,03+0,872+0,795+0,98+0,9)*5"mč 302 |  | 44.38 | [12 empty] | VV | 3 | 2 | True | 0 | ROZPOCET
| VV |  | Součet |  | 180.527 | [12 empty] | VV | 3 | 4 | True | 1 | ROZPOCET
204 | K | 622135002 | Vyrovnání podkladu vnějších stěn maltou cementovou tl do 10 mm | m2 | 3.43 |  | 0 |  |  | základní |  | 0 | 0.0273 | 0.093639 | 0 | 0 | 4 | K | 3 |  |  |  | ROZPOCET |  |  |  |  | 0 | 0 | 0 | 0 | 0 | 1 | 0 | 4 | -2092159383
| VV |  | "vyrovnání povrchu betonového základu u zdviže pod svislou hydroizolaci | [14 empty] | VV | 3 | 1 | True | 0 | ROZPOCET
| VV |  | 2,68*1,28 |  | 3.43 | [12 empty] | VV | 3 | 2 | True | 1 | ROZPOCET
205 | K | 622135092 | Příplatek k vyrovnání vnějších stěn maltou cementovou za každých dalších 5 mm tloušťky | m2 | 27.44 |  | 0 |  |  | základní |  | 0 | 0.0105 | 0.28812 | 0 | 0 | 4 | K | 3 |  |  |  | ROZPOCET |  |  |  |  | 0 | 0 | 0 | 0 | 0 | 1 | 0 | 4 | 6868387
| VV |  | 3,43*8 |  | 27.44 | [12 empty] | VV | 3 | 2 | True | 1 | ROZPOCET
224 | K | 622142001 | Sklovláknité pletivo vnějších stěn vtlačené do tmelu | m2 | 25.1 |  | 0 |  |  | základní |  | 0 | 0.00438 | 0.10994 | 0 | 0 | 4 | K | 3 |  |  |  | ROZPOCET |  |  |  |  | 0 | 0 | 0 | 0 | 0 | 1 | 0 | 4 | 1091795651
| VV |  | "S2 | [14 empty] | VV | 3 | 1 | True | 0 | ROZPOCET
| VV |  | ((0,3+1,251+0,3)+(0,3+1,85+0,3)+(0,3+1,251+0,3))*(3,3+0,78) |  | 25.1 | [12 empty] | VV | 3 | 2 | True | 1 | ROZPOCET
327 | K | 621 | Obklad dřevěný fasádní | m2 | 60.8 |  | 0 |  |  | základní |  | 0 | 0 | 0 | 0 | 0 | 4 | K | 3 |  |  |  | ROZPOCET |  |  |  |  | 0 | 0 | 0 | 0 | 0 | 1 | 0 | 4 | 669938965
| VV |  | "pohled jižní"45-2*2,2 |  | 40.6 | [12 empty] | VV | 3 | 2 | True | 0 | ROZPOCET
| VV |  | "severní"14-4,4 |  | 9.6 | [12 empty] | VV | 3 | 2 | True | 0 | ROZPOCET
| VV |  | "východní"8-3 |  | 5 | [12 empty] | VV | 3 | 2 | True | 0 | ROZPOCET
| VV |  | "západní"8-2,4 |  | 5.6 | [12 empty] | VV | 3 | 2 | True | 0 | ROZPOCET
| VV |  | Součet |  | 60.8 | [12 empty] | VV | 3 | 4 | True | 1 | ROZPOCET
| D | 63 | Podlahy a podlahové konstrukce |  |  |  | 0 |  |  |  |  | 0 |  | 46.7373 |  | 0 | 1 | D | 2 |  |  |  | ROZPOCET | [10 empty] | 0
212 | K | 631311214 | Mazanina tl přes 50 do 80 mm z betonu prostého se zvýšenými nároky na prostředí tř. C 25/30 | m3 | 0.959 |  | 0 |  |  | základní |  | 0 | 2.5019 | 2.3993 | 0 | 0 | 4 | K | 3 |  |  |  | ROZPOCET |  |  |  |  | 0 | 0 | 0 | 0 | 0 | 1 | 0 | 4 | -648828916
| VV |  | "ve zdviži | [14 empty] | VV | 3 | 1 | True | 0 | ROZPOCET
| VV |  | 1,85*1,55*0,1 |  | 0.287 | [12 empty] | VV | 3 | 2 | True | 0 | ROZPOCET
| VV |  | "zádveří | [14 empty] | VV | 3 | 1 | True | 0 | ROZPOCET
| VV |  | (1,5+0,185+0,215)*(0,35+4+0,7)*0,07 |  | 0.672 | [12 empty] | VV | 3 | 2 | True | 0 | ROZPOCET
| VV |  | Součet |  | 0.959 | [12 empty] | VV | 3 | 4 | True | 1 | ROZPOCET
2 | K | 631312141SMS | Doplnění rýh v dosavadních mazaninách betonem prostým ze suchých směsí | m3 | 22.169 |  | 0 |  |  | základní |  | 0 | 2 | 44.338 | 0 | 0 | 4 | K | 3 |  |  |  | ROZPOCET |  |  |  |  | 0 | 0 | 0 | 0 | 0 | 1 | 0 | 4 | 1440106805
| VV |  | "Množství určené pomocí aplikace Výměry. | [14 empty] | VV | 3 | 1 | True | 0 | ROZPOCET
| VV |  | "po vybouraných příčkách" | [14 empty] | VV | 3 | 1 | True | 0 | ROZPOCET
| VV |  | "(8,726+4,113+4,602+5,389+1,575+3,802+6,061+4,185+1,310+1,596+6,061+5,684+5,684+5,684+2,336+2,335+5,676+2,635+2,635+2,032+1,151+3,767+1,630+4,178+1... | [14 empty] | VV | 3 | 1 | True | 0 | ROZPOCET
| VV |  | "po vybouraném zdivu" | [14 empty] | VV | 3 | 1 | True | 0 | ROZPOCET
| VV |  | "mč 309, 308" | [14 empty] | VV | 3 | 1 | True | 0 | ROZPOCET
| VV |  | "8,881*0,5*0,2 | [14 empty] | VV | 3 | 1 | True | 0 | ROZPOCET
| VV |  | "mč 308,309 traktové zdivo" | [14 empty] | VV | 3 | 1 | True | 0 | ROZPOCET
| VV |  | "(2,951+3,205+2,949+2,705)*0,4*0,2 | [14 empty] | VV | 3 | 1 | True | 0 | ROZPOCET
| VV |  | "mč 302" | [14 empty] | VV | 3 | 1 | True | 0 | ROZPOCET
| VV |  | "4,5*0,5*0,2 | [14 empty] | VV | 3 | 1 | True | 0 | ROZPOCET
| VV |  | "doplnění stávajích mazanin a potěrů k nově vyzděným konstrukcím zdiva a příček" | [14 empty] | VV | 3 | 1 | True | 0 | ROZPOCET
| VV |  | "257,55*0,3*0,2 | [14 empty] | VV | 3 | 1 | True | 0 | ROZPOCET
| VV |  | VV0002 |  | 22.169 | [12 empty] | VV | 3 | 2 | True | 1 | ROZPOCET
| D | 9 | Ostatní konstrukce a práce, bourání |  |  |  | 0 |  |  |  |  | 0 |  | 1.0227 |  | 263.8797 | 1 | D | 1 |  |  |  | ROZPOCET | [10 empty] | 0
330 | K | 619996147 | Ochrana podlahy zakrytím geotextilií | m2 | 828.99 |  | 0 |  |  | základní |  | 0 | 0.00055 | 0.45594 | 0.0006 | 0.49739 | 4 | K | 2 |  |  |  | ROZPOCET |  |  |  |  | 0 | 0 | 0 | 0 | 0 | 1 | 0 | 4 | 670331994
| VV |  | "dlažba | [14 empty] | VV | 2 | 1 | True | 0 | ROZPOCET
| VV |  | 473,27 |  | 473.27 | [12 empty] | VV | 2 | 2 | True | 0 | ROZPOCET
| VV |  | "vinyl | [14 empty] | VV | 2 | 1 | True | 0 | ROZPOCET
| VV |  | 355,720 |  | 355.72 | [12 empty] | VV | 2 | 2 | True | 0 | ROZPOCET
| VV |  | Součet |  | 828.99 | [12 empty] | VV | 2 | 4 | True | 1 | ROZPOCET
| D | 94 | Lešení a stavební výtahy |  |  |  | 0 |  |  |  |  | 0 |  | 0 |  | 0 | 1 | D | 2 |  |  |  | ROZPOCET | [10 empty] | 0
284 | K | 944511111 | Montáž ochranné sítě z textilie z umělých vláken | m2 | 815.684 |  | 0 |  |  | základní |  | 0 | 0 | 0 | 0 | 0 | 4 | K | 3 |  |  |  | ROZPOCET |  |  |  |  | 0 | 0 | 0 | 0 | 0 | 1 | 0 | 4 | -1707206217
285 | K | 944511211 | Příplatek k ochranné síti za každý den použití | m2 | 78858.612 |  | 0 |  |  | základní |  | 0 | 0 | 0 | 0 | 0 | 4 | K | 3 |  |  |  | ROZPOCET |  |  |  |  | 0 | 0 | 0 | 0 | 0 | 1 | 0 | 4 | 692707227
286 | K | 944511811 | Demontáž ochranné sítě z textilie z umělých vláken | m2 | 815.612 |  | 0 |  |  | základní |  | 0 | 0 | 0 | 0 | 0 | 4 | K | 3 |  |  |  | ROZPOCET |  |  |  |  | 0 | 0 | 0 | 0 | 0 | 1 | 0 | 4 | -1112974872
276 | K | 941111111 | Montáž lešení řadového trubkového lehkého s podlahami zatížení do 200 kg/m2 š od 0,6 do 0,9 m v do 10 m | m2 | 815.684 |  | 0 |  |  | základní |  | 0 | 0 | 0 | 0 | 0 | 4 | K | 3 |  |  |  | ROZPOCET |  |  |  |  | 0 | 0 | 0 | 0 | 0 | 1 | 0 | 4 | -1007473122
| VV |  | (1,5+15,41+1,5)*7 |  | 128.87 | [12 empty] | VV | 3 | 2 | True | 0 | ROZPOCET
| VV |  | (1+1+1,1+2,97+1,5)*7 |  | 52.99 | [12 empty] | VV | 3 | 2 | True | 0 | ROZPOCET
| VV |  | (1+1+1,1+2,97+1,5)*7 |  | 52.99 | [12 empty] | VV | 3 | 2 | True | 0 | ROZPOCET
| VV |  | Mezisoučet |  | 234.85 | [12 empty] | VV | 3 | 3 | True | 0 | ROZPOCET
| VV |  | (1,5+11,05+2,68+3,61)*(3,77+1,63+0,74+1,05+2,07+0,22+0,3) |  | 184.255 | [12 empty] | VV | 3 | 2 | True | 0 | ROZPOCET
| VV |  | Mezisoučet |  | 184.255 | [12 empty] | VV | 3 | 3 | True | 0 | ROZPOCET
| VV |  | (1,5+7,87+7,37+0,9+1+2,1+1,5)*(3,77+1,63+0,74+1,05+2,07+0,22+0,3) |  | 217.507 | [12 empty] | VV | 3 | 2 | True | 0 | ROZPOCET
| VV |  | Mezisoučet |  | 217.507 | [12 empty] | VV | 3 | 3 | True | 0 | ROZPOCET
| VV |  | (1,5+15,41+1,4)*(3,77+1,63+0,74+1,05+2,07+0,22+0,3) |  | 179.072 | [12 empty] | VV | 3 | 2 | True | 0 | ROZPOCET
| VV |  | Mezisoučet |  | 179.072 | [12 empty] | VV | 3 | 3 | True | 0 | ROZPOCET
| VV |  | Součet |  | 815.684 | [12 empty] | VV | 3 | 4 | True | 1 | ROZPOCET
277 | K | 941111211 | Příplatek k lešení řadovému trubkovému lehkému s podlahami do 200 kg/m2 š od 0,6 do 0,9 m v do 10 m za každý den použití | m2 | 75858.612 |  | 0 |  |  | základní |  | 0 | 0 | 0 | 0 | 0 | 4 | K | 3 |  |  |  | ROZPOCET |  |  |  |  | 0 | 0 | 0 | 0 | 0 | 1 | 0 | 4 | 16333791
| VV |  | 815,684*3*31 |  | 75858.612 | [12 empty] | VV | 3 | 2 | True | 1 | ROZPOCET
278 | K | 941111811 | Demontáž lešení řadového trubkového lehkého s podlahami zatížení do 200 kg/m2 š od 0,6 do 0,9 m v do 10 m | m2 | 815.684 |  | 0 |  |  | základní |  | 0 | 0 | 0 | 0 | 0 | 4 | K | 3 |  |  |  | ROZPOCET |  |  |  |  | 0 | 0 | 0 | 0 | 0 | 1 | 0 | 4 | 802461464
119 | K | 949101111 | Lešení pomocné pro objekty pozemních staveb s lešeňovou podlahou v do 1,9 m zatížení do 150 kg/m2 | m2 | 1248.479 |  | 0 |  |  | základní |  | 0 | 0 | 0 | 0 | 0 | 4 | K | 3 |  |  |  | ROZPOCET |  |  |  |  | 0 | 0 | 0 | 0 | 0 | 1 | 0 | 4 | -1334330430
| VV |  | "pro vysekný rýh | [14 empty] | VV | 3 | 1 | True | 0 | ROZPOCET
| VV |  | "pro překlady nad novými otvory ve stávajímím zdivu z obou stran zdiva | [14 empty] | VV | 3 | 1 | True | 0 | ROZPOCET
| VV |  | "1np | [14 empty] | VV | 3 | 1 | True | 0 | ROZPOCET
| VV |  | 2,5*2 |  | 5 | [12 empty] | VV | 3 | 2 | True | 0 | ROZPOCET
| VV |  | 2,5*2 |  | 5 | [12 empty] | VV | 3 | 2 | True | 0 | ROZPOCET
| VV |  | 2*2 |  | 4 | [12 empty] | VV | 3 | 2 | True | 0 | ROZPOCET
| VV |  | 2*2 |  | 4 | [12 empty] | VV | 3 | 2 | True | 0 | ROZPOCET
| VV |  | "2np | [14 empty] | VV | 3 | 1 | True | 0 | ROZPOCET
| VV |  | 3*2 |  | 6 | [12 empty] | VV | 3 | 2 | True | 0 | ROZPOCET
| VV |  | 2*2 |  | 4 | [12 empty] | VV | 3 | 2 | True | 0 | ROZPOCET
| VV |  | 2*2 |  | 4 | [12 empty] | VV | 3 | 2 | True | 0 | ROZPOCET
| VV |  | "3np | [14 empty] | VV | 3 | 1 | True | 0 | ROZPOCET
| VV |  | 5,5*2 |  | 11 | [12 empty] | VV | 3 | 2 | True | 0 | ROZPOCET
| VV |  | 2*2 |  | 4 | [12 empty] | VV | 3 | 2 | True | 0 | ROZPOCET
| VV |  | 1,5*2 |  | 3 | [12 empty] | VV | 3 | 2 | True | 0 | ROZPOCET
| VV |  | Mezisoučet |  | 50 | [12 empty] | VV | 3 | 3 | True | 0 | ROZPOCET
| VV |  | "pro vtah nosníků vynesení stropu | [14 empty] | VV | 3 | 1 | True | 0 | ROZPOCET
| VV |  | "3np | [14 empty] | VV | 3 | 1 | True | 0 | ROZPOCET
| VV |  | (7,45+6,91)*2 |  | 28.72 | [12 empty] | VV | 3 | 2 | True | 0 | ROZPOCET
| VV |  | 5*2 |  | 10 | [12 empty] | VV | 3 | 2 | True | 0 | ROZPOCET
| VV |  | Mezisoučet |  | 38.72 | [12 empty] | VV | 3 | 3 | True | 0 | ROZPOCET
| VV |  | "pro omítky | [14 empty] | VV | 3 | 1 | True | 0 | ROZPOCET
| VV |  | "nové"833,86/3 |  | 277.953 | [12 empty] | VV | 3 | 2 | True | 0 | ROZPOCET
| VV |  | "staré oprava stěny"1244,19/3 |  | 414.73 | [12 empty] | VV | 3 | 2 | True | 0 | ROZPOCET
| VV |  | "staré oprava stropy"454,02 |  | 454.02 | [12 empty] | VV | 3 | 2 | True | 0 | ROZPOCET
| VV |  | "práce u zdviže zdění"1,251+1,251+1,85 |  | 4.352 | [12 empty] | VV | 3 | 2 | True | 0 | ROZPOCET
| VV |  | "práce u zdviže hydroizolace"1,251+1,251+1,85 |  | 4.352 | [12 empty] | VV | 3 | 2 | True | 0 | ROZPOCET
| VV |  | "práce u zdviže stěrkou hydroizolační"1,251+1,251+1,85 |  | 4.352 | [12 empty] | VV | 3 | 2 | True | 0 | ROZPOCET
| VV |  | Součet |  | 1248.479 | [12 empty] | VV | 3 | 4 | True | 1 | ROZPOCET
| D | 95 | Dokončovací konstrukce a práce pozemních staveb |  |  |  | 0 |  |  |  |  | 0 |  | 0.003582 |  | 0 | 1 | D | 2 |  |  |  | ROZPOCET | [10 empty] | 0
96 | K | 953961112 | Kotva chemickým tmelem M 10 hl 90 mm do betonu, ŽB nebo kamene s vyvrtáním otvoru | kus | 39.8 |  | 0 |  |  | základní |  | 0 | 1e-05 | 0.000398 | 0 | 0 | 4 | K | 3 |  |  |  | ROZPOCET |  |  |  |  | 0 | 0 | 0 | 0 | 0 | 1 | 0 | 4 | -1804329298
| VV |  | "výkres 2np poznámka 2 | [14 empty] | VV | 3 | 1 | True | 0 | ROZPOCET
| VV |  | 2*4 |  | 8 | [12 empty] | VV | 3 | 2 | True | 0 | ROZPOCET
| VV |  | 2 |  | 2 | [12 empty] | VV | 3 | 2 | True | 0 | ROZPOCET
| VV |  | Mezisoučet |  | 10 | [12 empty] | VV | 3 | 3 | True | 0 | ROZPOCET
| VV |  | "věnec u zádveří | [14 empty] | VV | 3 | 1 | True | 0 | ROZPOCET
| VV |  | 8*2 |  | 16 | [12 empty] | VV | 3 | 2 | True | 0 | ROZPOCET
| VV |  | Mezisoučet |  | 16 | [12 empty] | VV | 3 | 3 | True | 0 | ROZPOCET
| VV |  | "zádveří kotvení pozednice | [14 empty] | VV | 3 | 1 | True | 0 | ROZPOCET
| VV |  | (4,7*2+2,2*2) |  | 13.8 | [12 empty] | VV | 3 | 2 | True | 0 | ROZPOCET
| VV |  | Mezisoučet |  | 13.8 | [12 empty] | VV | 3 | 3 | True | 0 | ROZPOCET
| VV |  | Součet |  | 39.8 | [12 empty] | VV | 3 | 4 | True | 1 | ROZPOCET
99 | M | HLT.2164506 | Chemická patrona HVU2 M10x90 | kus | 39.8 |  | 0 |  |  | základní |  | 0 | 2e-05 | 0.000796 | 0 | 0 | 8 | M | 3 |  |  |  | ROZPOCET |  |  |  |  | 0 | 0 | 0 | 0 | 0 | 1 | 0 | 4 | 2054216362
100 | M | 81490891 | FISCH KOTVA FBN II 8/100/161 40783 | kus | 39.8 |  | 0 |  |  | základní |  | 0 | 6e-05 | 0.002388 | 0 | 0 | 8 | M | 3 |  |  |  | ROZPOCET |  |  |  |  | 0 | 0 | 0 | 0 | 0 | 1 | 0 | 4 | -134801614
102 | K | 952902611 | Čištění budov vysátí prachu z ostatních ploch | m2 | 856.6 |  | 0 |  |  | základní |  | 0 | 0 | 0 | 0 | 0 | 4 | K | 3 |  |  |  | ROZPOCET |  |  |  |  | 0 | 0 | 0 | 0 | 0 | 1 | 0 | 4 | -1471147403
| VV |  | "vysátí podlah po vybourání stávajících podlah před pokládkou nových skladeb podlah | [14 empty] | VV | 3 | 1 | True | 0 | ROZPOCET
| VV |  | "všechny patra | [14 empty] | VV | 3 | 1 | True | 0 | ROZPOCET
| VV |  | 40,1+48+9,5+10+8,2+8,9+22,9+3,6+20,2+17,3+27,3+4,2+3,8+4,7 |  | 228.7 | [12 empty] | VV | 3 | 2 | True | 0 | ROZPOCET
| VV |  | 20,9+92,9+4,9+5+47,4+4+35,9+2,8+24,9+34,2+34,2+24,3+25,6 |  | 357 | [12 empty] | VV | 3 | 2 | True | 0 | ROZPOCET
| VV |  | 28,2+21,3+20,7+2,4+4,2+14,5+14,5+4,2+2,4+24,9+17,7+29,7+6+6+7,1+15,4+11,3+20,2+20,2 |  | 270.9 | [12 empty] | VV | 3 | 2 | True | 0 | ROZPOCET
| VV |  | Součet |  | 856.6 | [12 empty] | VV | 3 | 4 | True | 1 | ROZPOCET
| D | 96 | Bourání konstrukcí |  |  |  | 0 |  |  |  |  | 0 |  | 0 |  | 233.6094 | 1 | D | 2 |  |  |  | ROZPOCET | [10 empty] | 0
222 | K | 961031511 | Bourání základového zdiva z tvárnic ztraceného bednění včetně výztuže a výplně z betonu třídy C8/10, C12/15, C16/20, C20/25 | m3 | 2.187 |  | 0 |  |  | základní |  | 0 | 0 | 0 | 2.35 | 5.1395 | 4 | K | 3 |  |  |  | ROZPOCET |  |  |  |  | 0 | 0 | 0 | 0 | 0 | 1 | 0 | 4 | 1706977624
| VV |  | "stávající přizdívka bouraná u zdviže | [14 empty] | VV | 3 | 1 | True | 0 | ROZPOCET
| VV |  | 2,68*(3,3+0,78)*0,2 |  | 2.187 | [12 empty] | VV | 3 | 2 | True | 1 | ROZPOCET
202 | K | 961044111 | Bourání základů z betonu prostého | m3 | 0.268 |  | 0 |  |  | základní |  | 0 | 0 | 0 | 2 | 0.536 | 4 | K | 3 |  |  |  | ROZPOCET |  |  |  |  | 0 | 0 | 0 | 0 | 0 | 1 | 0 | 4 | -625020092
| VV |  | "dsotvarování základu pro podbetonování u zdviže | [14 empty] | VV | 3 | 1 | True | 0 | ROZPOCET
| VV |  | 2,68*0,5*0,2 |  | 0.268 | [12 empty] | VV | 3 | 2 | True | 1 | ROZPOCET
282 | K | 966080113 | Bourání kontaktního zateplení z desek z minerální vlny tl přes 60 do 120 mm | m2 | 89.685 |  | 0 |  |  | základní |  | 0 | 0 | 0 | 0.018 | 1.6143 | 4 | K | 3 |  |  |  | ROZPOCET |  |  |  |  | 0 | 0 | 0 | 0 | 0 | 1 | 0 | 4 | -1654795685
| VV |  | "pro zádveří | [14 empty] | VV | 3 | 1 | True | 0 | ROZPOCET
| VV |  | (1,845+0,98+0,7)*3 |  | 10.575 | [12 empty] | VV | 3 | 2 | True | 0 | ROZPOCET
| VV |  | "mč 206 nový stav | [14 empty] | VV | 3 | 1 | True | 0 | ROZPOCET
| VV |  | (5,535+0,45+3,805+0,45)*3 |  | 30.72 | [12 empty] | VV | 3 | 2 | True | 0 | ROZPOCET
| VV |  | "mč 216 stávající stav | [14 empty] | VV | 3 | 1 | True | 0 | ROZPOCET
| VV |  | (2,025+5,675+0,45)*3 |  | 24.45 | [12 empty] | VV | 3 | 2 | True | 0 | ROZPOCET
| VV |  | "mč 214 stávající stav | [14 empty] | VV | 3 | 1 | True | 0 | ROZPOCET
| VV |  | (1,99+4+1,99)*3 |  | 23.94 | [12 empty] | VV | 3 | 2 | True | 0 | ROZPOCET
| VV |  | Součet |  | 89.685 | [12 empty] | VV | 3 | 4 | True | 1 | ROZPOCET
283 | K | 966081131 | Bourání kontaktního zateplení z desek z minerální vlny malých ploch jednotlivě přes 0,25 do 1,0 m2 | kus | 7 |  | 0 |  |  | základní |  | 0 | 0 | 0 | 0.018 | 0.126 | 4 | K | 3 |  |  |  | ROZPOCET |  |  |  |  | 0 | 0 | 0 | 0 | 0 | 1 | 0 | 4 | 553696057
| VV |  | "pro nové fasádní výplně | [14 empty] | VV | 3 | 1 | True | 0 | ROZPOCET
| VV |  | 3"1np |  | 3 | [12 empty] | VV | 3 | 2 | True | 0 | ROZPOCET
| VV |  | 3"2np |  | 3 | [12 empty] | VV | 3 | 2 | True | 0 | ROZPOCET
| VV |  | 1"3np |  | 1 | [12 empty] | VV | 3 | 2 | True | 0 | ROZPOCET
| VV |  | Součet |  | 7 | [12 empty] | VV | 3 | 4 | True | 1 | ROZPOCET
203 | K | 967041112 | Přisekání rovných ostění v betonu | m2 | 3.43 |  | 0 |  |  | základní |  | 0 | 0 | 0 | 0.066 | 0.22638 | 4 | K | 3 |  |  |  | ROZPOCET |  |  |  |  | 0 | 0 | 0 | 0 | 0 | 1 | 0 | 4 | -1288217491
| VV |  | "dorovnání povrchu betonového základu u zdviže jako podklad pod svislu hydroizolaci | [14 empty] | VV | 3 | 1 | True | 0 | ROZPOCET
| VV |  | 2,68*1,28 |  | 3.43 | [12 empty] | VV | 3 | 2 | True | 1 | ROZPOCET
153 | K | 965046111 | Broušení stávajících betonových podlah úběr do 3 mm | m2 | 822.4 |  | 0 |  |  | základní |  | 0 | 0 | 0 | 0 | 0 | 4 | K | 3 |  |  |  | ROZPOCET |  |  |  |  | 0 | 0 | 0 | 0 | 0 | 1 | 0 | 4 | -1438249083
| VV |  | "pod stávající ubouranou dlažbou"577,4 |  | 577.4 | [12 empty] | VV | 3 | 2 | True | 0 | ROZPOCET
| VV |  | "pod odstranění skládané podlahy"245 |  | 245 | [12 empty] | VV | 3 | 2 | True | 0 | ROZPOCET
| VV |  | Součet |  | 822.4 | [12 empty] | VV | 3 | 4 | True | 1 | ROZPOCET
154 | K | 965046119 | Příplatek k broušení stávajících betonových podlah za každý další 1 mm úběru | m2 | 5756.8 |  | 0 |  |  | základní |  | 0 | 0 | 0 | 0 | 0 | 4 | K | 3 |  |  |  | ROZPOCET |  |  |  |  | 0 | 0 | 0 | 0 | 0 | 1 | 0 | 4 | 326232520
| VV |  | 822,4*7 |  | 5756.8 | [12 empty] | VV | 3 | 2 | True | 1 | ROZPOCET
1 | K | 962031133 | Bourání příček nebo přizdívek z cihel pálených plných tl přes 100 do 150 mm | m2 | 414.221 |  | 0 |  |  | základní |  | 0 | 0 | 0 | 0.337 | 139.5925 | 4 | K | 3 |  |  |  | ROZPOCET |  |  |  |  | 0 | 0 | 0 | 0 | 0 | 1 | 0 | 4 | 152058674
| VV |  | "Množství určené pomocí aplikace Výměry. | [14 empty] | VV | 3 | 1 | True | 0 | ROZPOCET
| VV |  | "1pp" | [14 empty] | VV | 3 | 1 | True | 0 | ROZPOCET
| VV |  | "(27,923+13,162+14,726+17,245+5,040+12,166+19,395+13,392+4,192+5,107+19,395+18,189+18,189+18,189+7,475+7,472) | [14 empty] | VV | 3 | 1 | True | 0 | ROZPOCET
| VV |  | "-0,9*1,97*2 | [14 empty] | VV | 3 | 1 | True | 0 | ROZPOCET
| VV |  | "-1,4*1,97*2 | [14 empty] | VV | 3 | 1 | True | 0 | ROZPOCET
| VV |  | "-0,9*1,97*6 | [14 empty] | VV | 3 | 1 | True | 0 | ROZPOCET
| VV |  | "-0,6*1,97*2 | [14 empty] | VV | 3 | 1 | True | 0 | ROZPOCET
| VV |  | "1np" | [14 empty] | VV | 3 | 1 | True | 0 | ROZPOCET
| VV |  | "(18,163+8,432+8,432+6,502+3,683+5,216+13,370+5,040+5,952+5,587+10,755+8,826+18,192) | [14 empty] | VV | 3 | 1 | True | 0 | ROZPOCET
| VV |  | "-0,9*1,97 | [14 empty] | VV | 3 | 1 | True | 0 | ROZPOCET
| VV |  | "-0,7*1,97*2 | [14 empty] | VV | 3 | 1 | True | 0 | ROZPOCET
| VV |  | "-0,6*1,97*4 | [14 empty] | VV | 3 | 1 | True | 0 | ROZPOCET
| VV |  | "-0,9*1,97 | [14 empty] | VV | 3 | 1 | True | 0 | ROZPOCET
| VV |  | "2np" | [14 empty] | VV | 3 | 1 | True | 0 | ROZPOCET
| VV |  | "(5,928+5,814+10,080+5,580+19,164+13,908+5,955+3,600+10,080+5,610+17,025+11,076) | [14 empty] | VV | 3 | 1 | True | 0 | ROZPOCET
| VV |  | "-0,8*1,97*2 | [14 empty] | VV | 3 | 1 | True | 0 | ROZPOCET
| VV |  | "-0,7*1,97*2 | [14 empty] | VV | 3 | 1 | True | 0 | ROZPOCET
| VV |  | VV0001 |  | 414.221 | [12 empty] | VV | 3 | 2 | True | 1 | ROZPOCET
3 | K | 962032231 | Bourání zdiva z cihel pálených nebo vápenopískových na MV nebo MVC přes 1 m3 | m3 | 27.282 |  | 0 |  |  | základní |  | 0 | 0 | 0 | 1.8 | 49.1076 | 4 | K | 3 |  |  |  | ROZPOCET |  |  |  |  | 0 | 0 | 0 | 0 | 0 | 1 | 0 | 4 | 795319765
| VV |  | "Množství určené pomocí aplikace Výměry. | [14 empty] | VV | 3 | 1 | True | 0 | ROZPOCET
| VV |  | "1np mč 101" | [14 empty] | VV | 3 | 1 | True | 0 | ROZPOCET
| VV |  | "12,054*0,175 | [14 empty] | VV | 3 | 1 | True | 0 | ROZPOCET
| VV |  | "2np" | [14 empty] | VV | 3 | 1 | True | 0 | ROZPOCET
| VV |  | "mč214" | [14 empty] | VV | 3 | 1 | True | 0 | ROZPOCET
| VV |  | "28,419*0,45 | [14 empty] | VV | 3 | 1 | True | 0 | ROZPOCET
| VV |  | "-1*1,8*0,45 | [14 empty] | VV | 3 | 1 | True | 0 | ROZPOCET
| VV |  | "-1*1,8*0,45 | [14 empty] | VV | 3 | 1 | True | 0 | ROZPOCET
| VV |  | "-1*2*0,45 | [14 empty] | VV | 3 | 1 | True | 0 | ROZPOCET
| VV |  | "mč216" | [14 empty] | VV | 3 | 1 | True | 0 | ROZPOCET
| VV |  | "4,5*3*0,45 | [14 empty] | VV | 3 | 1 | True | 0 | ROZPOCET
| VV |  | "-2*2*0,45 | [14 empty] | VV | 3 | 1 | True | 0 | ROZPOCET
| VV |  | "v mč 309" | [14 empty] | VV | 3 | 1 | True | 0 | ROZPOCET
| VV |  | "(8,853+9,615+8,847+8,115)*0,3 | [14 empty] | VV | 3 | 1 | True | 0 | ROZPOCET
| VV |  | VV0003 |  | 27.282 | [12 empty] | VV | 3 | 2 | True | 1 | ROZPOCET
71 | K | 965042141 | Bourání podkladů pod dlažby nebo mazanin betonových nebo z litého asfaltu tl do 100 mm pl přes 4 m2 | m3 | 11.704 |  | 0 |  |  | základní |  | 0 | 0 | 0 | 2.2 | 25.7488 | 4 | K | 3 |  |  |  | ROZPOCET |  |  |  |  | 0 | 0 | 0 | 0 | 0 | 1 | 0 | 4 | 970269686
| VV |  | "vybourání podlah pro založení nových zděných konstrukcí zdiva a příček" | [14 empty] | VV | 3 | 1 | True | 0 | ROZPOCET
| VV |  | 257,55/2*0,5*0,1 |  | 6.439 | [12 empty] | VV | 3 | 2 | True | 0 | ROZPOCET
| VV |  | Mezisoučet |  | 6.439 | [12 empty] | VV | 3 | 3 | True | 0 | ROZPOCET
| VV |  | "vybourání podlah balkonů | [14 empty] | VV | 3 | 1 | True | 0 | ROZPOCET
| VV |  | "1np | [14 empty] | VV | 3 | 1 | True | 0 | ROZPOCET
| VV |  | 0 |  | 0 | [12 empty] | VV | 3 | 2 | True | 0 | ROZPOCET
| VV |  | "2np | [14 empty] | VV | 3 | 1 | True | 0 | ROZPOCET
| VV |  | (1,083+2,03+1,862)*(2,15+2,03+1,804)*0,1 |  | 2.977 | [12 empty] | VV | 3 | 2 | True | 0 | ROZPOCET
| VV |  | "3np | [14 empty] | VV | 3 | 1 | True | 0 | ROZPOCET
| VV |  | (1,63+1,124+1,63)*2*0,1 |  | 0.877 | [12 empty] | VV | 3 | 2 | True | 0 | ROZPOCET
| VV |  | (0,769+2,03+0,5+2,03+0,871)*(0,795+0,98+0,5)*0,1 |  | 1.411 | [12 empty] | VV | 3 | 2 | True | 0 | ROZPOCET
| VV |  | Mezisoučet |  | 5.265 | [12 empty] | VV | 3 | 3 | True | 0 | ROZPOCET
| VV |  | Součet |  | 11.704 | [12 empty] | VV | 3 | 4 | True | 1 | ROZPOCET
37 | K | 967031132 | Přisekání rovných ostění v cihelném zdivu na MV nebo MVC | m2 | 15.616 |  | 0 |  |  | základní |  | 0 | 0 | 0 | 0.055 | 0.85888 | 4 | K | 3 |  |  |  | ROZPOCET |  |  |  |  | 0 | 0 | 0 | 0 | 0 | 1 | 0 | 4 | -474244088
| VV |  | "1np" | [14 empty] | VV | 3 | 1 | True | 0 | ROZPOCET
| VV |  | "mč109"0,925*0,45*2 |  | 0.833 | [12 empty] | VV | 3 | 2 | True | 0 | ROZPOCET
| VV |  | "mč109"0,925*0,45*2 |  | 0.833 | [12 empty] | VV | 3 | 2 | True | 0 | ROZPOCET
| VV |  | "108"2,1*0,45*2 |  | 1.89 | [12 empty] | VV | 3 | 2 | True | 0 | ROZPOCET
| VV |  | "2np" | [14 empty] | VV | 3 | 1 | True | 0 | ROZPOCET
| VV |  | "208"1,8*0,45*2 |  | 1.62 | [12 empty] | VV | 3 | 2 | True | 0 | ROZPOCET
| VV |  | "209"1,8*0,45*2 |  | 1.62 | [12 empty] | VV | 3 | 2 | True | 0 | ROZPOCET
| VV |  | "209"1,8*0,45*2 |  | 1.62 | [12 empty] | VV | 3 | 2 | True | 0 | ROZPOCET
| VV |  | "3np" | [14 empty] | VV | 3 | 1 | True | 0 | ROZPOCET
| VV |  | "308 na vnitřní nosné zdi po vybourání"3*0,3*8 |  | 7.2 | [12 empty] | VV | 3 | 2 | True | 0 | ROZPOCET
| VV |  | Součet |  | 15.616 | [12 empty] | VV | 3 | 4 | True | 1 | ROZPOCET
20 | K | 968062245 | Vybourání dřevěných rámů oken jednoduchých včetně křídel pl do 2 m2 | m2 | 23.243 |  | 0 |  |  | základní |  | 0 | 0 | 0 | 0.031 | 0.72053 | 4 | K | 3 |  |  |  | ROZPOCET |  |  |  |  | 0 | 0 | 0 | 0 | 0 | 1 | 0 | 4 | -218803328
| VV |  | "1pp" | [14 empty] | VV | 3 | 1 | True | 0 | ROZPOCET
| VV |  | 0,98*0,78 |  | 0.764 | [12 empty] | VV | 3 | 2 | True | 0 | ROZPOCET
| VV |  | 0,98*0,78 |  | 0.764 | [12 empty] | VV | 3 | 2 | True | 0 | ROZPOCET
| VV |  | 0,98*0,78 |  | 0.764 | [12 empty] | VV | 3 | 2 | True | 0 | ROZPOCET
| VV |  | 0,98*0,98 |  | 0.96 | [12 empty] | VV | 3 | 2 | True | 0 | ROZPOCET
| VV |  | 0,98*1,83 |  | 1.793 | [12 empty] | VV | 3 | 2 | True | 0 | ROZPOCET
| VV |  | 0,98*0,93 |  | 0.911 | [12 empty] | VV | 3 | 2 | True | 0 | ROZPOCET
| VV |  | Mezisoučet |  | 5.956 | [12 empty] | VV | 3 | 3 | True | 0 | ROZPOCET
| VV |  | "1np" | [14 empty] | VV | 3 | 1 | True | 0 | ROZPOCET
| VV |  | 0,98*1,33 |  | 1.303 | [12 empty] | VV | 3 | 2 | True | 0 | ROZPOCET
| VV |  | 0,98*1,33 |  | 1.303 | [12 empty] | VV | 3 | 2 | True | 0 | ROZPOCET
| VV |  | 0,98*1,33 |  | 1.303 | [12 empty] | VV | 3 | 2 | True | 0 | ROZPOCET
| VV |  | 0,98*1,33 |  | 1.303 | [12 empty] | VV | 3 | 2 | True | 0 | ROZPOCET
| VV |  | 0,98*1,33 |  | 1.303 | [12 empty] | VV | 3 | 2 | True | 0 | ROZPOCET
| VV |  | 0,98*1,83 |  | 1.793 | [12 empty] | VV | 3 | 2 | True | 0 | ROZPOCET
| VV |  | 0,98*1,83 |  | 1.793 | [12 empty] | VV | 3 | 2 | True | 0 | ROZPOCET
| VV |  | 0,98*1,83 |  | 1.793 | [12 empty] | VV | 3 | 2 | True | 0 | ROZPOCET
| VV |  | 0,98*1,83 |  | 1.793 | [12 empty] | VV | 3 | 2 | True | 0 | ROZPOCET
| VV |  | Mezisoučet |  | 13.687 | [12 empty] | VV | 3 | 3 | True | 0 | ROZPOCET
| VV |  | "2np" | [14 empty] | VV | 3 | 1 | True | 0 | ROZPOCET
| VV |  | 1*1,8 |  | 1.8 | [12 empty] | VV | 3 | 2 | True | 0 | ROZPOCET
| VV |  | 1*1,8 |  | 1.8 | [12 empty] | VV | 3 | 2 | True | 0 | ROZPOCET
| VV |  | Mezisoučet |  | 3.6 | [12 empty] | VV | 3 | 3 | True | 0 | ROZPOCET
| VV |  | Součet |  | 23.243 | [12 empty] | VV | 3 | 4 | True | 1 | ROZPOCET
383 | K | 968062246 | Vybourání dřevěných rámů oken jednoduchých včetně křídel pl do 4 m2 | m2 | 52.446 |  | 0 |  |  | základní |  | 0 | 0 | 0 | 0.027 | 1.416 | 4 | K | 3 |  |  |  | ROZPOCET |  |  |  |  | 0 | 0 | 0 | 0 | 0 | 1 | 0 | 4 | -989003291
| VV |  | "1pp" | [14 empty] | VV | 3 | 1 | True | 0 | ROZPOCET
| VV |  | 2,97*0,93 |  | 2.762 | [12 empty] | VV | 3 | 2 | True | 0 | ROZPOCET
| VV |  | Mezisoučet |  | 2.762 | [12 empty] | VV | 3 | 3 | True | 0 | ROZPOCET
| VV |  | "1np" | [14 empty] | VV | 3 | 1 | True | 0 | ROZPOCET
| VV |  | 2,03*1,63 |  | 3.309 | [12 empty] | VV | 3 | 2 | True | 0 | ROZPOCET
| VV |  | 2,03*1,63 |  | 3.309 | [12 empty] | VV | 3 | 2 | True | 0 | ROZPOCET
| VV |  | 2,03*1,63 |  | 3.309 | [12 empty] | VV | 3 | 2 | True | 0 | ROZPOCET
| VV |  | 2,03*1,63 |  | 3.309 | [12 empty] | VV | 3 | 2 | True | 0 | ROZPOCET
| VV |  | 2,03*1,63 |  | 3.309 | [12 empty] | VV | 3 | 2 | True | 0 | ROZPOCET
| VV |  | 2,03*1,63 |  | 3.309 | [12 empty] | VV | 3 | 2 | True | 0 | ROZPOCET
| VV |  | 2,03*1,63 |  | 3.309 | [12 empty] | VV | 3 | 2 | True | 0 | ROZPOCET
| VV |  | 2,03*1,63 |  | 3.309 | [12 empty] | VV | 3 | 2 | True | 0 | ROZPOCET
| VV |  | 2,03*1,63 |  | 3.309 | [12 empty] | VV | 3 | 2 | True | 0 | ROZPOCET
| VV |  | Mezisoučet |  | 29.781 | [12 empty] | VV | 3 | 3 | True | 0 | ROZPOCET
| VV |  | "2np" | [14 empty] | VV | 3 | 1 | True | 0 | ROZPOCET
| VV |  | 2,03*1,63 |  | 3.309 | [12 empty] | VV | 3 | 2 | True | 0 | ROZPOCET
| VV |  | 2,03*1,63 |  | 3.309 | [12 empty] | VV | 3 | 2 | True | 0 | ROZPOCET
| VV |  | 1,63*1,63 |  | 2.657 | [12 empty] | VV | 3 | 2 | True | 0 | ROZPOCET
| VV |  | 1,63*1,63 |  | 2.657 | [12 empty] | VV | 3 | 2 | True | 0 | ROZPOCET
| VV |  | 1,63*1,63 |  | 2.657 | [12 empty] | VV | 3 | 2 | True | 0 | ROZPOCET
| VV |  | 1,63*1,63 |  | 2.657 | [12 empty] | VV | 3 | 2 | True | 0 | ROZPOCET
| VV |  | 1,63*1,63 |  | 2.657 | [12 empty] | VV | 3 | 2 | True | 0 | ROZPOCET
| VV |  | Mezisoučet |  | 19.903 | [12 empty] | VV | 3 | 3 | True | 0 | ROZPOCET
| VV |  | Součet |  | 52.446 | [12 empty] | VV | 3 | 4 | True | 1 | ROZPOCET
22 | K | 968062247 | Vybourání dřevěných rámů oken jednoduchých včetně křídel pl přes 4 m2 | m2 | 21.848 |  | 0 |  |  | základní |  | 0 | 0 | 0 | 0.023 | 0.5025 | 4 | K | 3 |  |  |  | ROZPOCET |  |  |  |  | 0 | 0 | 0 | 0 | 0 | 1 | 0 | 4 | 1958428694
| VV |  | "1pp" | [14 empty] | VV | 3 | 1 | True | 0 | ROZPOCET
| VV |  | 0 |  | 0 | [12 empty] | VV | 3 | 2 | True | 0 | ROZPOCET
| VV |  | Mezisoučet |  | 0 | [12 empty] | VV | 3 | 3 | True | 0 | ROZPOCET
| VV |  | "1np" | [14 empty] | VV | 3 | 1 | True | 0 | ROZPOCET
| VV |  | 2,95*1,82 |  | 5.369 | [12 empty] | VV | 3 | 2 | True | 0 | ROZPOCET
| VV |  | 3,77*1,82 |  | 6.861 | [12 empty] | VV | 3 | 2 | True | 0 | ROZPOCET
| VV |  | Mezisoučet |  | 12.23 | [12 empty] | VV | 3 | 3 | True | 0 | ROZPOCET
| VV |  | "2np" | [14 empty] | VV | 3 | 1 | True | 0 | ROZPOCET
| VV |  | 2,95*1,63 |  | 4.809 | [12 empty] | VV | 3 | 2 | True | 0 | ROZPOCET
| VV |  | 2,95*1,63 |  | 4.809 | [12 empty] | VV | 3 | 2 | True | 0 | ROZPOCET
| VV |  | Mezisoučet |  | 9.618 | [12 empty] | VV | 3 | 3 | True | 0 | ROZPOCET
| VV |  | Součet |  | 21.848 | [12 empty] | VV | 3 | 4 | True | 1 | ROZPOCET
16 | K | 968072455 | Vybourání kovových dveřních zárubní pl do 2 m2 | m2 | 80 |  | 0 |  |  | základní |  | 0 | 0 | 0 | 0.076 | 6.08 | 4 | K | 3 |  |  |  | ROZPOCET |  |  |  |  | 0 | 0 | 0 | 0 | 0 | 1 | 0 | 4 | -208581778
| VV |  | "1pp" | [14 empty] | VV | 3 | 1 | True | 0 | ROZPOCET
| VV |  | 14*1*2 |  | 28 | [12 empty] | VV | 3 | 2 | True | 0 | ROZPOCET
| VV |  | "1np" | [14 empty] | VV | 3 | 1 | True | 0 | ROZPOCET
| VV |  | 13*1*2 |  | 26 | [12 empty] | VV | 3 | 2 | True | 0 | ROZPOCET
| VV |  | "2np" | [14 empty] | VV | 3 | 1 | True | 0 | ROZPOCET
| VV |  | 13*1*2 |  | 26 | [12 empty] | VV | 3 | 2 | True | 0 | ROZPOCET
| VV |  | Mezisoučet |  | 80 | [12 empty] | VV | 3 | 3 | True | 1 | ROZPOCET
18 | K | 968072456 | Vybourání kovových dveřních zárubní pl přes 2 m2 | m2 | 22 |  | 0 |  |  | základní |  | 0 | 0 | 0 | 0.063 | 1.386 | 4 | K | 3 |  |  |  | ROZPOCET |  |  |  |  | 0 | 0 | 0 | 0 | 0 | 1 | 0 | 4 | 1254553308
| VV |  | "1pp" | [14 empty] | VV | 3 | 1 | True | 0 | ROZPOCET
| VV |  | 1,5*2 |  | 3 | [12 empty] | VV | 3 | 2 | True | 0 | ROZPOCET
| VV |  | 1,5*2 |  | 3 | [12 empty] | VV | 3 | 2 | True | 0 | ROZPOCET
| VV |  | "1np" | [14 empty] | VV | 3 | 1 | True | 0 | ROZPOCET
| VV |  | 2*2 |  | 4 | [12 empty] | VV | 3 | 2 | True | 0 | ROZPOCET
| VV |  | "2np" | [14 empty] | VV | 3 | 1 | True | 0 | ROZPOCET
| VV |  | 2*2*3 |  | 12 | [12 empty] | VV | 3 | 2 | True | 0 | ROZPOCET
| VV |  | Součet |  | 22 | [12 empty] | VV | 3 | 4 | True | 1 | ROZPOCET
386 | K | 968072559 | Vybourání kovových vrat pl přes 5 m2 | m2 | 8.4 |  | 0 |  |  | základní |  | 0 | 0 | 0 | 0.066 | 0.5544 | 4 | K | 3 |  |  |  | ROZPOCET |  |  |  |  | 0 | 0 | 0 | 0 | 0 | 1 | 0 | 4 | -2040779265
| VV |  | "1PP" | [14 empty] | VV | 3 | 1 | True | 0 | ROZPOCET
| VV |  | 3*2,8 |  | 8.4 | [12 empty] | VV | 3 | 2 | True | 0 | ROZPOCET
| VV |  | Součet |  | 8.4 | [12 empty] | VV | 3 | 4 | True | 1 | ROZPOCET
| D | 97 | Prorážení otvorů a ostatní bourací práce |  |  |  | 0 |  |  |  |  | 0 |  | 0.56314 |  | 29.7729 | 1 | D | 2 |  |  |  | ROZPOCET | [10 empty] | 0
126 | K | 977151125 | Jádrové vrty diamantovými korunkami do stavebních materiálů D přes 180 do 200 mm | m | 5.4 |  | 0 |  |  | základní |  | 0 | 0.00281 | 0.015174 | 0.069 | 0.3726 | 4 | K | 3 |  |  |  | ROZPOCET |  |  |  |  | 0 | 0 | 0 | 0 | 0 | 1 | 0 | 4 | -581632417
| VV |  | "pro lokální větrací jednotky v obvodových dle PD | [14 empty] | VV | 3 | 1 | True | 0 | ROZPOCET
| VV |  | "1np"2*0,45 |  | 0.9 | [12 empty] | VV | 3 | 2 | True | 0 | ROZPOCET
| VV |  | "2np"3*0,45 |  | 1.35 | [12 empty] | VV | 3 | 2 | True | 0 | ROZPOCET
| VV |  | "3np"7*0,45 |  | 3.15 | [12 empty] | VV | 3 | 2 | True | 0 | ROZPOCET
| VV |  | Součet |  | 5.4 | [12 empty] | VV | 3 | 4 | True | 1 | ROZPOCET
122 | K | 973031325 | Vysekání kapes ve zdivu cihelném na MV nebo MVC pl do 0,10 m2 hl do 300 mm | kus | 6 |  | 0 |  |  | základní |  | 0 | 0 | 0 | 0.031 | 0.186 | 4 | K | 3 |  |  |  | ROZPOCET |  |  |  |  | 0 | 0 | 0 | 0 | 0 | 1 | 0 | 4 | 832038024
| VV |  | "2np poznámka 5 | [14 empty] | VV | 3 | 1 | True | 0 | ROZPOCET
| VV |  | 2 |  | 2 | [12 empty] | VV | 3 | 2 | True | 0 | ROZPOCET
| VV |  | "3np poznámka 5 | [14 empty] | VV | 3 | 1 | True | 0 | ROZPOCET
| VV |  | 4 |  | 4 | [12 empty] | VV | 3 | 2 | True | 0 | ROZPOCET
| VV |  | Součet |  | 6 | [12 empty] | VV | 3 | 4 | True | 1 | ROZPOCET
25 | K | 971033641 | Vybourání otvorů ve zdivu cihelném pl do 4 m2 na MVC nebo MV tl do 300 mm | m3 | 0.6 |  | 0 |  |  | základní |  | 0 | 0 | 0 | 1.8 | 1.08 | 4 | K | 3 |  |  |  | ROZPOCET |  |  |  |  | 0 | 0 | 0 | 0 | 0 | 1 | 0 | 4 | -827364511
| VV |  | "2np" | [14 empty] | VV | 3 | 1 | True | 0 | ROZPOCET
| VV |  | "mč200"1*2*0,3 |  | 0.6 | [12 empty] | VV | 3 | 2 | True | 1 | ROZPOCET
26 | K | 971033651 | Vybourání otvorů ve zdivu cihelném pl do 4 m2 na MVC nebo MV tl do 600 mm | m3 | 8.539 |  | 0 |  |  | základní |  | 0 | 0 | 0 | 1.8 | 15.3702 | 4 | K | 3 |  |  |  | ROZPOCET |  |  |  |  | 0 | 0 | 0 | 0 | 0 | 1 | 0 | 4 | 93136867
| VV |  | "stávající stav" | [14 empty] | VV | 3 | 1 | True | 0 | ROZPOCET
| VV |  | "1pp" | [14 empty] | VV | 3 | 1 | True | 0 | ROZPOCET
| VV |  | "001"1,63*0,925*0,45 |  | 0.678 | [12 empty] | VV | 3 | 2 | True | 0 | ROZPOCET
| VV |  | "014"1,63*0,7*0,45 |  | 0.513 | [12 empty] | VV | 3 | 2 | True | 0 | ROZPOCET
| VV |  | "pro anglický dvorek"1,3*2,1-0,98*0,78 |  | 1.966 | [12 empty] | VV | 3 | 2 | True | 0 | ROZPOCET
| VV |  | "003"1,845*3,2*0,45-0,98*0,98*0,45 |  | 2.225 | [12 empty] | VV | 3 | 2 | True | 0 | ROZPOCET
| VV |  | "1np" | [14 empty] | VV | 3 | 1 | True | 0 | ROZPOCET
| VV |  | "107"2,03*1,8*0,45 |  | 1.644 | [12 empty] | VV | 3 | 2 | True | 0 | ROZPOCET
| VV |  | "105"0,98*1,8*0,45 |  | 0.794 | [12 empty] | VV | 3 | 2 | True | 0 | ROZPOCET
| VV |  | "2np" | [14 empty] | VV | 3 | 1 | True | 0 | ROZPOCET
| VV |  | "303"0,98*1,63*0,45 |  | 0.719 | [12 empty] | VV | 3 | 2 | True | 0 | ROZPOCET
| VV |  | Součet |  | 8.539 | [12 empty] | VV | 3 | 4 | True | 1 | ROZPOCET
41 | K | 971042651 | Vybourání otvorů v betonových příčkách a zdech pl do 4 m2 | m3 | 1.388 |  | 0 |  |  | základní |  | 0 | 0 | 0 | 2.2 | 3.0536 | 4 | K | 3 |  |  |  | ROZPOCET |  |  |  |  | 0 | 0 | 0 | 0 | 0 | 1 | 0 | 4 | -473109234
| VV |  | "1pp pro zdviž bourání přizdívky" | [14 empty] | VV | 3 | 1 | True | 0 | ROZPOCET
| VV |  | 1,85*3*0,25 |  | 1.388 | [12 empty] | VV | 3 | 2 | True | 1 | ROZPOCET
52 | K | 973031813 | Vysekání kapes ve zdivu cihelném na MV nebo MVC pro zavázání příček tl do 150 mm | m | 54 |  | 0 |  |  | základní |  | 0 | 0 | 0 | 0.009 | 0.486 | 4 | K | 3 |  |  |  | ROZPOCET |  |  |  |  | 0 | 0 | 0 | 0 | 0 | 1 | 0 | 4 | 1454760378
| VV |  | "1np" | [14 empty] | VV | 3 | 1 | True | 0 | ROZPOCET
| VV |  | 14*3 |  | 42 | [12 empty] | VV | 3 | 2 | True | 0 | ROZPOCET
| VV |  | "2np" | [14 empty] | VV | 3 | 1 | True | 0 | ROZPOCET
| VV |  | 3*3 |  | 9 | [12 empty] | VV | 3 | 2 | True | 0 | ROZPOCET
| VV |  | "3np" | [14 empty] | VV | 3 | 1 | True | 0 | ROZPOCET
| VV |  | 1*3 |  | 3 | [12 empty] | VV | 3 | 2 | True | 0 | ROZPOCET
| VV |  | Součet |  | 54 | [12 empty] | VV | 3 | 4 | True | 1 | ROZPOCET
53 | K | 973031824 | Vysekání kapes ve zdivu cihelném na MV nebo MVC pro zavázání zdí tl do 300 mm | m | 51 |  | 0 |  |  | základní |  | 0 | 0 | 0 | 0.009 | 0.459 | 4 | K | 3 |  |  |  | ROZPOCET |  |  |  |  | 0 | 0 | 0 | 0 | 0 | 1 | 0 | 4 | 672952196
| VV |  | "1np"0 |  | 0 | [12 empty] | VV | 3 | 2 | True | 0 | ROZPOCET
| VV |  | "2np"11*3 |  | 33 | [12 empty] | VV | 3 | 2 | True | 0 | ROZPOCET
| VV |  | "3np"6*3 |  | 18 | [12 empty] | VV | 3 | 2 | True | 0 | ROZPOCET
| VV |  | Součet |  | 51 | [12 empty] | VV | 3 | 4 | True | 1 | ROZPOCET
54 | K | 973031825 | Vysekání kapes ve zdivu cihelném na MV nebo MVC pro zavázání zdí tl do 450 mm | m | 33.66 |  | 0 |  |  | základní |  | 0 | 0 | 0 | 0.015 | 0.5049 | 4 | K | 3 |  |  |  | ROZPOCET |  |  |  |  | 0 | 0 | 0 | 0 | 0 | 1 | 0 | 4 | -850913259
| VV |  | "1np"1,83*2+3*2 |  | 9.66 | [12 empty] | VV | 3 | 2 | True | 0 | ROZPOCET
| VV |  | "2np"4*3 |  | 12 | [12 empty] | VV | 3 | 2 | True | 0 | ROZPOCET
| VV |  | "3np"4*3 |  | 12 | [12 empty] | VV | 3 | 2 | True | 0 | ROZPOCET
| VV |  | Součet |  | 33.66 | [12 empty] | VV | 3 | 4 | True | 1 | ROZPOCET
50 | K | 974031257 | Vysekání rýh ve zdivu cihelném u stropu hl do 100 mm š do 300 mm | m | 44.36 |  | 0 |  |  | základní |  | 0 | 0 | 0 | 0.054 | 2.3954 | 4 | K | 3 |  |  |  | ROZPOCET |  |  |  |  | 0 | 0 | 0 | 0 | 0 | 1 | 0 | 4 | -91273737
| VV |  | "pro překlady nad novými otvory ve stávajímím zdivu | [14 empty] | VV | 3 | 1 | True | 0 | ROZPOCET
| VV |  | "1np | [14 empty] | VV | 3 | 1 | True | 0 | ROZPOCET
| VV |  | 2,5 |  | 2.5 | [12 empty] | VV | 3 | 2 | True | 0 | ROZPOCET
| VV |  | 2,5 |  | 2.5 | [12 empty] | VV | 3 | 2 | True | 0 | ROZPOCET
| VV |  | 2 |  | 2 | [12 empty] | VV | 3 | 2 | True | 0 | ROZPOCET
| VV |  | 2 |  | 2 | [12 empty] | VV | 3 | 2 | True | 0 | ROZPOCET
| VV |  | "2np | [14 empty] | VV | 3 | 1 | True | 0 | ROZPOCET
| VV |  | 3 |  | 3 | [12 empty] | VV | 3 | 2 | True | 0 | ROZPOCET
| VV |  | 2 |  | 2 | [12 empty] | VV | 3 | 2 | True | 0 | ROZPOCET
| VV |  | 2 |  | 2 | [12 empty] | VV | 3 | 2 | True | 0 | ROZPOCET
| VV |  | "3np | [14 empty] | VV | 3 | 1 | True | 0 | ROZPOCET
| VV |  | 5,5 |  | 5.5 | [12 empty] | VV | 3 | 2 | True | 0 | ROZPOCET
| VV |  | 2 |  | 2 | [12 empty] | VV | 3 | 2 | True | 0 | ROZPOCET
| VV |  | 1,5 |  | 1.5 | [12 empty] | VV | 3 | 2 | True | 0 | ROZPOCET
| VV |  | Mezisoučet |  | 25 | [12 empty] | VV | 3 | 3 | True | 0 | ROZPOCET
| VV |  | "pro vtah nosníků vynesení stropu | [14 empty] | VV | 3 | 1 | True | 0 | ROZPOCET
| VV |  | "3np | [14 empty] | VV | 3 | 1 | True | 0 | ROZPOCET
| VV |  | 7,45+6,91 |  | 14.36 | [12 empty] | VV | 3 | 2 | True | 0 | ROZPOCET
| VV |  | 5 |  | 5 | [12 empty] | VV | 3 | 2 | True | 0 | ROZPOCET
| VV |  | Mezisoučet |  | 19.36 | [12 empty] | VV | 3 | 3 | True | 0 | ROZPOCET
| VV |  | Součet |  | 44.36 | [12 empty] | VV | 3 | 4 | True | 1 | ROZPOCET
90 | K | 974031289 | Příplatek k vysekání rýh ve zdivu cihelném u stropu hl do 300 mm ZKD 100 mm š rýhy | m | 146.63 |  | 0 |  |  | základní |  | 0 | 0 | 0 | 0.04 | 5.8652 | 4 | K | 3 |  |  |  | ROZPOCET |  |  |  |  | 0 | 0 | 0 | 0 | 0 | 1 | 0 | 4 | 940220272
| VV |  | "pro překlady | [14 empty] | VV | 3 | 1 | True | 0 | ROZPOCET
| VV |  | "1np | [14 empty] | VV | 3 | 1 | True | 0 | ROZPOCET
| VV |  | 2,5*4 |  | 10 | [12 empty] | VV | 3 | 2 | True | 0 | ROZPOCET
| VV |  | 2,5*4 |  | 10 | [12 empty] | VV | 3 | 2 | True | 0 | ROZPOCET
| VV |  | 2*4 |  | 8 | [12 empty] | VV | 3 | 2 | True | 0 | ROZPOCET
| VV |  | 2*4 |  | 8 | [12 empty] | VV | 3 | 2 | True | 0 | ROZPOCET
| VV |  | "2np | [14 empty] | VV | 3 | 1 | True | 0 | ROZPOCET
| VV |  | 3*4 |  | 12 | [12 empty] | VV | 3 | 2 | True | 0 | ROZPOCET
| VV |  | 2*4 |  | 8 | [12 empty] | VV | 3 | 2 | True | 0 | ROZPOCET
| VV |  | 2*4 |  | 8 | [12 empty] | VV | 3 | 2 | True | 0 | ROZPOCET
| VV |  | "3np | [14 empty] | VV | 3 | 1 | True | 0 | ROZPOCET
| VV |  | 5,5*4 |  | 22 | [12 empty] | VV | 3 | 2 | True | 0 | ROZPOCET
| VV |  | 1,5*4 |  | 6 | [12 empty] | VV | 3 | 2 | True | 0 | ROZPOCET
| VV |  | 1,5*4 |  | 6 | [12 empty] | VV | 3 | 2 | True | 0 | ROZPOCET
| VV |  | Mezisoučet |  | 98 | [12 empty] | VV | 3 | 3 | True | 0 | ROZPOCET
| VV |  | "pro vynesení stropů nosníky | [14 empty] | VV | 3 | 1 | True | 0 | ROZPOCET
| VV |  | "3np | [14 empty] | VV | 3 | 1 | True | 0 | ROZPOCET
| VV |  | 7,405*2+6,91*2 |  | 28.63 | [12 empty] | VV | 3 | 2 | True | 0 | ROZPOCET
| VV |  | 5*4 |  | 20 | [12 empty] | VV | 3 | 2 | True | 0 | ROZPOCET
| VV |  | Mezisoučet |  | 48.63 | [12 empty] | VV | 3 | 3 | True | 0 | ROZPOCET
| VV |  | Součet |  | 146.63 | [12 empty] | VV | 3 | 4 | True | 1 | ROZPOCET
40 | K | 975043121 | Jednořadové podchycení stropů pro osazení nosníků v do 3,5 m pro zatížení přes 750 do 1000 kg/m | m | 23 |  | 0 |  |  | základní |  | 0 | 0.02362 | 0.54326 | 0 | 0 | 4 | K | 3 |  |  |  | ROZPOCET |  |  |  |  | 0 | 0 | 0 | 0 | 0 | 1 | 0 | 4 | -970949097
| VV |  | "podepření stropů pro vsazení překladů do stávajícího zdiva | [14 empty] | VV | 3 | 1 | True | 0 | ROZPOCET
| VV |  | "1np | [14 empty] | VV | 3 | 1 | True | 0 | ROZPOCET
| VV |  | 2,5*2 |  | 5 | [12 empty] | VV | 3 | 2 | True | 0 | ROZPOCET
| VV |  | 2 |  | 2 | [12 empty] | VV | 3 | 2 | True | 0 | ROZPOCET
| VV |  | 2 |  | 2 | [12 empty] | VV | 3 | 2 | True | 0 | ROZPOCET
| VV |  | "2np | [14 empty] | VV | 3 | 1 | True | 0 | ROZPOCET
| VV |  | 3 |  | 3 | [12 empty] | VV | 3 | 2 | True | 0 | ROZPOCET
| VV |  | 2 |  | 2 | [12 empty] | VV | 3 | 2 | True | 0 | ROZPOCET
| VV |  | 2 |  | 2 | [12 empty] | VV | 3 | 2 | True | 0 | ROZPOCET
| VV |  | "3np | [14 empty] | VV | 3 | 1 | True | 0 | ROZPOCET
| VV |  | 5 |  | 5 | [12 empty] | VV | 3 | 2 | True | 0 | ROZPOCET
| VV |  | 2 |  | 2 | [12 empty] | VV | 3 | 2 | True | 0 | ROZPOCET
| VV |  | Součet |  | 23 | [12 empty] | VV | 3 | 4 | True | 1 | ROZPOCET
42 | K | 977232114 | Řezání ruční rozbrušovací pilou kcí z cihel nebo tvárnic hl přes 50 do 80 mm | m | 204.22 |  | 0 |  |  | základní |  | 0 | 1e-05 | 0.0020422 | 0 | 0 | 4 | K | 3 |  |  |  | ROZPOCET |  |  |  |  | 0 | 0 | 0 | 0 | 0 | 1 | 0 | 4 | 635919992
| VV |  | "řezání zdiva z CP při vybourání otvorů oken a dveří ve zdivu zvenku i zevnitř" | [14 empty] | VV | 3 | 1 | True | 0 | ROZPOCET
| VV |  | "1pp" | [14 empty] | VV | 3 | 1 | True | 0 | ROZPOCET
| VV |  | "mč 001"(1,63*2+0,925*2)*2 |  | 10.22 | [12 empty] | VV | 3 | 2 | True | 0 | ROZPOCET
| VV |  | "mč 014"(1,63*2+0,925*2)*2 |  | 10.22 | [12 empty] | VV | 3 | 2 | True | 0 | ROZPOCET
| VV |  | "014"(2,1*2+1,3)*2 |  | 11 | [12 empty] | VV | 3 | 2 | True | 0 | ROZPOCET
| VV |  | "003"3*2*2 |  | 12 | [12 empty] | VV | 3 | 2 | True | 0 | ROZPOCET
| VV |  | "1np" | [14 empty] | VV | 3 | 1 | True | 0 | ROZPOCET
| VV |  | "208"(2,03*2+1,8*2)*2 |  | 15.32 | [12 empty] | VV | 3 | 2 | True | 0 | ROZPOCET
| VV |  | "209"(0,98*2+1,8*2)*2 |  | 11.12 | [12 empty] | VV | 3 | 2 | True | 0 | ROZPOCET
| VV |  | "209"(0,98*2+1,8*2)*2 |  | 11.12 | [12 empty] | VV | 3 | 2 | True | 0 | ROZPOCET
| VV |  | "308,309"16*3*2 |  | 96 | [12 empty] | VV | 3 | 2 | True | 0 | ROZPOCET
| VV |  | "2np" | [14 empty] | VV | 3 | 1 | True | 0 | ROZPOCET
| VV |  | "209"3*4 |  | 12 | [12 empty] | VV | 3 | 2 | True | 0 | ROZPOCET
| VV |  | "201"(0,98*2+1,63*2) |  | 5.22 | [12 empty] | VV | 3 | 2 | True | 0 | ROZPOCET
| VV |  | "200"(2*2+1)*2 |  | 10 | [12 empty] | VV | 3 | 2 | True | 0 | ROZPOCET
| VV |  | Součet |  | 204.22 | [12 empty] | VV | 3 | 4 | True | 1 | ROZPOCET
70 | K | 977252113 | Řezání ruční rozbrušovací pilou ŽB kcí s výztuží průměru do 16 mm hl přes 30 do 50 mm | m | 257.55 |  | 0 |  |  | základní |  | 0 | 1e-05 | 0.0025755 | 0 | 0 | 4 | K | 3 |  |  |  | ROZPOCET |  |  |  |  | 0 | 0 | 0 | 0 | 0 | 1 | 0 | 4 | 1325264445
| VV |  | "Množství určené pomocí aplikace Výměry. | [14 empty] | VV | 3 | 1 | True | 0 | ROZPOCET
| VV |  | "Ytong 100" | [14 empty] | VV | 3 | 1 | True | 0 | ROZPOCET
| VV |  | "(3,718+2,312+0,197+1,872+8,251+0,898+0,898+0,898+0,900+2,200+0,919+0,919+5,685+4,165+2,374+1,585+5,048+2,195+2,637+0,866+1,585+1,482)*2 | [14 empty] | VV | 3 | 1 | True | 0 | ROZPOCET
| VV |  | "(1,745+2,73+2,77+1,13)*2 | [14 empty] | VV | 3 | 1 | True | 0 | ROZPOCET
| VV |  | "(1,5+0,7)*2 | [14 empty] | VV | 3 | 1 | True | 0 | ROZPOCET
| VV |  | "Ytong 150" | [14 empty] | VV | 3 | 1 | True | 0 | ROZPOCET
| VV |  | "(4,700+3,461+1,522+2,017)*2 | [14 empty] | VV | 3 | 1 | True | 0 | ROZPOCET
| VV |  | "(1,766+1,08)*2 | [14 empty] | VV | 3 | 1 | True | 0 | ROZPOCET
| VV |  | "1,856*2 | [14 empty] | VV | 3 | 1 | True | 0 | ROZPOCET
| VV |  | "PTH 19 AKU | [14 empty] | VV | 3 | 1 | True | 0 | ROZPOCET
| VV |  | "(5,685+1,734+2,100+3,901+3,897+3,361+5,677)*2 | [14 empty] | VV | 3 | 1 | True | 0 | ROZPOCET
| VV |  | "2*2 | [14 empty] | VV | 3 | 1 | True | 0 | ROZPOCET
| VV |  | "1,63*2 | [14 empty] | VV | 3 | 1 | True | 0 | ROZPOCET
| VV |  | "(3,54+2,05)*2 | [14 empty] | VV | 3 | 1 | True | 0 | ROZPOCET
| VV |  | "5,975*2 | [14 empty] | VV | 3 | 1 | True | 0 | ROZPOCET
| VV |  | "(2,21+3,799)*2 | [14 empty] | VV | 3 | 1 | True | 0 | ROZPOCET
| VV |  | "(1,51+1+0,125)*2 | [14 empty] | VV | 3 | 1 | True | 0 | ROZPOCET
| VV |  | VV0012 |  | 257.55 | [12 empty] | VV | 3 | 2 | True | 1 | ROZPOCET
43 | K | 977252114 | Řezání ruční rozbrušovací pilou ŽB kcí s výztuží průměru do 16 mm hl přes 50 do 80 mm | m | 8.68 |  | 0 |  |  | základní |  | 0 | 1e-05 | 8.68e-05 | 0 | 0 | 4 | K | 3 |  |  |  | ROZPOCET |  |  |  |  | 0 | 0 | 0 | 0 | 0 | 1 | 0 | 4 | 540191626
| VV |  | "1pp" | [14 empty] | VV | 3 | 1 | True | 0 | ROZPOCET
| VV |  | "před vybouráním žb přizdívky, obvodu"3*2+2,68 |  | 8.68 | [12 empty] | VV | 3 | 2 | True | 0 | ROZPOCET
| VV |  | Součet |  | 8.68 | [12 empty] | VV | 3 | 4 | True | 1 | ROZPOCET
| D | 997 | Doprava suti a vybouraných hmot |  |  |  | 0 |  |  |  |  | 0 |  | 0 |  | 0 | 1 | D | 1 |  |  |  | ROZPOCET | [10 empty] | 0
108 | K | 997013113 | Vnitrostaveništní doprava suti a vybouraných hmot pro budovy v přes 9 do 12 m | t | 396.602 |  | 0 |  |  | základní |  | 0 | 0 | 0 | 0 | 0 | 4 | K | 2 |  |  |  | ROZPOCET |  |  |  |  | 0 | 0 | 0 | 0 | 0 | 1 | 0 | 4 | -121955947
106 | K | 997013311 | Montáž a demontáž shozu suti v do 10 m | m | 8 |  | 0 |  |  | základní |  | 0 | 0 | 0 | 0 | 0 | 4 | K | 2 |  |  |  | ROZPOCET |  |  |  |  | 0 | 0 | 0 | 0 | 0 | 1 | 0 | 4 | 1195556396
107 | K | 997013321 | Příplatek k shozu suti v do 10 m za první a ZKD den použití | m | 480 |  | 0 |  |  | základní |  | 0 | 0 | 0 | 0 | 0 | 4 | K | 2 |  |  |  | ROZPOCET |  |  |  |  | 0 | 0 | 0 | 0 | 0 | 1 | 0 | 4 | -1270625091
| VV |  | 8*60 |  | 480 | [12 empty] | VV | 2 | 2 | True | 1 | ROZPOCET
109 | K | 997013501 | Odvoz suti a vybouraných hmot na skládku nebo meziskládku do 1 km se složením | t | 396.602 |  | 0 |  |  | základní |  | 0 | 0 | 0 | 0 | 0 | 4 | K | 2 |  |  |  | ROZPOCET |  |  |  |  | 0 | 0 | 0 | 0 | 0 | 1 | 0 | 4 | 787264089
110 | K | 997013509 | Příplatek k odvozu suti a vybouraných hmot na skládku ZKD 1 km přes 1 km | t | 7535.438 |  | 0 |  |  | základní |  | 0 | 0 | 0 | 0 | 0 | 4 | K | 2 |  |  |  | ROZPOCET |  |  |  |  | 0 | 0 | 0 | 0 | 0 | 1 | 0 | 4 | -11502439
| VV |  | 396,602*19 'Přepočtené koeficientem množství |  | 7535.438 | [12 empty] | VV | 2 | 2 | False | 1 | ROZPOCET
129 | K | 997013813P | Poplatek za uložení na skládce (skládkovné) stavebního odpadu z plastických hmot kód odpadu | t | 72.695 |  | 0 |  |  | základní |  | 0 | 0 | 0 | 0 | 0 | 4 | K | 2 |  |  |  | ROZPOCET |  |  |  |  | 0 | 0 | 0 | 0 | 0 | 1 | 0 | 4 | -1105928222
111 | K | 997013869X | Poplatek za uložení cihel a keramických výrobků kód odpadu | t | 323.907 |  | 0 |  |  | základní |  | 0 | 0 | 0 | 0 | 0 | 4 | K | 2 |  |  |  | ROZPOCET |  |  |  |  | 0 | 0 | 0 | 0 | 0 | 1 | 0 | 4 | -1844513185
| D | 998 | Přesun hmot |  |  |  | 0 |  |  |  |  | 0 |  | 0 |  | 0 | 1 | D | 1 |  |  |  | ROZPOCET | [10 empty] | 0
5 | K | 998018002 | Přesun hmot pro budovy ruční pro budovy v přes 6 do 12 m | t | 289.046 |  | 0 |  |  | základní |  | 0 | 0 | 0 | 0 | 0 | 4 | K | 2 |  |  |  | ROZPOCET |  |  |  |  | 0 | 0 | 0 | 0 | 0 | 1 | 0 | 4 | 58482114
| D | PSV | Práce a dodávky PSV |  |  |  | 0 |  |  |  |  | 0 |  | 76.2191 |  | 72.7221 | 2 | D | 0 |  |  |  | ROZPOCET | [10 empty] | 0
| D | 711 | Izolace proti vodě, vlhkosti a plynům |  |  |  | 0 |  |  |  |  | 0 |  | 0.51116 |  | 0 | 2 | D | 1 |  |  |  | ROZPOCET | [10 empty] | 0
213 | K | 711111001 | Provedení izolace proti zemní vlhkosti vodorovné za studena nátěrem penetračním | m2 | 15.533 |  | 0 |  |  | základní |  | 0 | 0 | 0 | 0 | 0 | 16 | K | 2 |  |  |  | ROZPOCET |  |  |  |  | 0 | 0 | 0 | 0 | 0 | 1 | 0 | 16 | 1335193742
| VV |  | "ve zdviži | [14 empty] | VV | 2 | 1 | True | 0 | ROZPOCET
| VV |  | (1,55+0,3)*(0,3+1,85+0,3) |  | 4.533 | [12 empty] | VV | 2 | 2 | True | 0 | ROZPOCET
| VV |  | "zádveří | [14 empty] | VV | 2 | 1 | True | 0 | ROZPOCET
| VV |  | 5*2,2 |  | 11 | [12 empty] | VV | 2 | 2 | True | 0 | ROZPOCET
| VV |  | Součet |  | 15.533 | [12 empty] | VV | 2 | 4 | True | 1 | ROZPOCET
214 | M | 11163150 | lak penetrační asfaltový | t | 0.005 |  | 0 |  |  | základní |  | 0 | 1 | 0.005 | 0 | 0 | 32 | M | 2 |  |  |  | ROZPOCET |  |  |  |  | 0 | 0 | 0 | 0 | 0 | 1 | 0 | 16 | -1828741279
| VV |  | 16,6666666666667*0,0003 'Přepočtené koeficientem množství |  | 0.005 | [12 empty] | VV | 2 | 2 | False | 1 | ROZPOCET
215 | K | 711112001 | Provedení izolace proti zemní vlhkosti svislé za studena nátěrem penetračním | m2 | 25.092 |  | 0 |  |  | základní |  | 0 | 0 | 0 | 0 | 0 | 16 | K | 2 |  |  |  | ROZPOCET |  |  |  |  | 0 | 0 | 0 | 0 | 0 | 1 | 0 | 16 | -125144617
| VV |  | "zdviž | [14 empty] | VV | 2 | 1 | True | 0 | ROZPOCET
| VV |  | ((1,55+0,3)+(0,3+1,85+0,3)+(1,55+0,3))*(3,3+0,78) |  | 25.092 | [12 empty] | VV | 2 | 2 | True | 1 | ROZPOCET
216 | M | 11163150 | lak penetrační asfaltový | t | 0.075 |  | 0 |  |  | základní |  | 0 | 1 | 0.075 | 0 | 0 | 32 | M | 2 |  |  |  | ROZPOCET |  |  |  |  | 0 | 0 | 0 | 0 | 0 | 1 | 0 | 16 | 226067451
| VV |  | 220,588235294118*0,00034 'Přepočtené koeficientem množství |  | 0.075 | [12 empty] | VV | 2 | 2 | False | 1 | ROZPOCET
226 | K | 711113115 | Izolace proti vlhkosti na vodorovné ploše za studena těsnicí hmotou dvousložkovou na bázi polymery modifikované živičné emulze | m2 | 5.306 |  | 0 |  |  | základní |  | 0 | 0.004 | 0.021224 | 0 | 0 | 16 | K | 2 |  |  |  | ROZPOCET |  |  |  |  | 0 | 0 | 0 | 0 | 0 | 1 | 0 | 16 | 1276180779
| VV |  | "S1 | [14 empty] | VV | 2 | 1 | True | 0 | ROZPOCET
| VV |  | 2,68*1,98 |  | 5.306 | [12 empty] | VV | 2 | 2 | True | 0 | ROZPOCET
| VV |  | Součet |  | 5.306 | [12 empty] | VV | 2 | 4 | True | 1 | ROZPOCET
225 | K | 711113125 | Izolace proti vlhkosti na svislé ploše za studena těsnicí hmotou dvousložkovou na bázi polymery modifikované živičné emulze | m2 | 25.1 |  | 0 |  |  | základní |  | 0 | 0.004 | 0.1004 | 0 | 0 | 16 | K | 2 |  |  |  | ROZPOCET |  |  |  |  | 0 | 0 | 0 | 0 | 0 | 1 | 0 | 16 | -1382255881
| VV |  | "S2 | [14 empty] | VV | 2 | 1 | True | 0 | ROZPOCET
| VV |  | ((0,3+1,251+0,3)+(0,3+1,85+0,3)+(0,3+1,251+0,3))*(3,3+0,78) |  | 25.1 | [12 empty] | VV | 2 | 2 | True | 1 | ROZPOCET
74 | K | 711131101 | Provedení izolace proti zemní vlhkosti pásy na sucho vodorovné AIP nebo tkaninou | m2 | 9.583 |  | 0 |  |  | základní |  | 0 | 0 | 0 | 0 | 0 | 16 | K | 2 |  |  |  | ROZPOCET |  |  |  |  | 0 | 0 | 0 | 0 | 0 | 1 | 0 | 16 | -936658215
| VV |  | "pod AKU zdivo viz TP PTH | [14 empty] | VV | 2 | 1 | True | 0 | ROZPOCET
| VV |  | "PTH AKU 19" | [14 empty] | VV | 2 | 1 | True | 0 | ROZPOCET
| VV |  | (5,685 + 1,734 + 2,100 + 3,901 + 3,897 + 3,361 + 5,677)*0,2"3np |  | 5.271 | [12 empty] | VV | 2 | 2 | True | 0 | ROZPOCET
| VV |  | (2+3,54+0,1+1,8+1,63+0,28+0,1+0,99+0,195+0,685+1,629+5,975+2,635)*0,2"2np |  | 4.312 | [12 empty] | VV | 2 | 2 | True | 0 | ROZPOCET
| VV |  | Součet |  | 9.583 | [12 empty] | VV | 2 | 4 | True | 1 | ROZPOCET
75 | M | BRM.N2547 | GLASBIT G 200 S 40, tl. 4,0 mm, podkladní | m2 | 11.169 |  | 0 |  |  | základní |  | 0 | 0.0045 | 0.05026 | 0 | 0 | 32 | M | 2 |  |  |  | ROZPOCET |  |  |  |  | 0 | 0 | 0 | 0 | 0 | 1 | 0 | 16 | -817306392
| VV |  | 9,583*1,1655 'Přepočtené koeficientem množství |  | 11.169 | [12 empty] | VV | 2 | 2 | False | 1 | ROZPOCET
217 | K | 711141559 | Provedení izolace proti zemní vlhkosti pásy přitavením vodorovné NAIP | m2 | 15.533 |  | 0 |  |  | základní |  | 0 | 0.0004 | 0.0062132 | 0 | 0 | 16 | K | 2 |  |  |  | ROZPOCET |  |  |  |  | 0 | 0 | 0 | 0 | 0 | 1 | 0 | 16 | 265351039
| VV |  | "ve zdviži | [14 empty] | VV | 2 | 1 | True | 0 | ROZPOCET
| VV |  | (1,55+0,3)*(0,3+1,85+0,3) |  | 4.533 | [12 empty] | VV | 2 | 2 | True | 0 | ROZPOCET
| VV |  | "zádveří | [14 empty] | VV | 2 | 1 | True | 0 | ROZPOCET
| VV |  | 5*2,2 |  | 11 | [12 empty] | VV | 2 | 2 | True | 0 | ROZPOCET
| VV |  | Součet |  | 15.533 | [12 empty] | VV | 2 | 4 | True | 1 | ROZPOCET
218 | M | SKA.603132 | BITAGIT 35 mineral 1,00/10m M2 | m2 | 18.104 |  | 0 |  |  | základní |  | 0 | 0.0048 | 0.086899 | 0 | 0 | 32 | M | 2 |  |  |  | ROZPOCET |  |  |  |  | 0 | 0 | 0 | 0 | 0 | 1 | 0 | 16 | 1881377308
| VV |  | 15,533*1,1655 'Přepočtené koeficientem množství |  | 18.104 | [12 empty] | VV | 2 | 2 | False | 1 | ROZPOCET
219 | K | 711142559 | Provedení izolace proti zemní vlhkosti pásy přitavením svislé NAIP | m2 | 26.54 |  | 0 |  |  | základní |  | 0 | 0.0004 | 0.010616 | 0 | 0 | 16 | K | 2 |  |  |  | ROZPOCET |  |  |  |  | 0 | 0 | 0 | 0 | 0 | 1 | 0 | 16 | -501623161
| VV |  | "S2 | [14 empty] | VV | 2 | 1 | True | 0 | ROZPOCET
| VV |  | ((0,3+1,251+0,3)+(0,3+1,85+0,3)+(0,3+1,251+0,3))*(3,3+0,78) |  | 25.1 | [12 empty] | VV | 2 | 2 | True | 0 | ROZPOCET
| VV |  | "S4 | [14 empty] | VV | 2 | 1 | True | 0 | ROZPOCET
| VV |  | (5+2,2)*0,2 |  | 1.44 | [12 empty] | VV | 2 | 2 | True | 0 | ROZPOCET
| VV |  | Součet |  | 26.54 | [12 empty] | VV | 2 | 4 | True | 1 | ROZPOCET
220 | M | SKA.603132 | BITAGIT 35 mineral 1,00/10m M2 | m2 | 32.405 |  | 0 |  |  | základní |  | 0 | 0.0048 | 0.15554 | 0 | 0 | 32 | M | 2 |  |  |  | ROZPOCET |  |  |  |  | 0 | 0 | 0 | 0 | 0 | 1 | 0 | 16 | 295406973
| VV |  | 26,54*1,221 'Přepočtené koeficientem množství |  | 32.405 | [12 empty] | VV | 2 | 2 | False | 1 | ROZPOCET
147 | K | 998711312 | Přesun hmot procentní pro izolace proti vodě, vlhkosti a plynům ruční v objektech v přes 6 do 12 m | % |  |  | 0 |  |  | základní |  | 0 | 0 | 0 | 0 | 0 | 16 | K | 2 |  |  |  | ROZPOCET |  |  |  |  | 0 | 0 | 0 | 0 | 0 | 1 | 0 | 16 | -203835498
| D | 712 | Povlakové krytiny |  |  |  | 0 |  |  |  |  | 0 |  | 31.2853 |  | 0.14367 | 2 | D | 1 |  |  |  | ROZPOCET | [10 empty] | 0
315 | K | 712300854 | Demontáž lišt poplastovaných | m | 95.78 |  | 0 |  |  | základní |  | 0 | 0 | 0 | 0.0015 | 0.14367 | 16 | K | 2 |  |  |  | ROZPOCET |  |  |  |  | 0 | 0 | 0 | 0 | 0 | 1 | 0 | 16 | 1902935917
| VV |  | "střecha stávající ukončovací lišta | [14 empty] | VV | 2 | 1 | True | 0 | ROZPOCET
| VV |  | 75+8,28*2+2,11*2 |  | 95.78 | [12 empty] | VV | 2 | 2 | True | 0 | ROZPOCET
| VV |  | Součet |  | 95.78 | [12 empty] | VV | 2 | 4 | True | 1 | ROZPOCET
317 | K | 634611111 | Výplň dilatačních spár š do 10 mm | m | 95.78 |  | 0 |  |  | základní |  | 0 | 0.00128 | 0.1226 | 0 | 0 | 4 | K | 2 |  |  |  | ROZPOCET |  |  |  |  | 0 | 0 | 0 | 0 | 0 | 1 | 0 | 4 | 1995948089
316 | M | SKA.693825 | Sikaflex-11FC Purform c.gr.C1018/20UP600 | kus | 35.918 |  | 0 |  |  | základní |  | 0 | 0.00078 | 0.028016 | 0 | 0 | 32 | M | 2 |  |  |  | ROZPOCET |  |  |  |  | 0 | 0 | 0 | 0 | 0 | 1 | 0 | 16 | -1984224046
| VV |  | (75+2,11*2+8,28*2)*0,015*0,015/0,6*1000 |  | 35.918 | [12 empty] | VV | 2 | 2 | True | 1 | ROZPOCET
300 | K | 712363546 | Provedení povlak krytiny mechanicky kotvenou fólií do betonu TI tl přes 200 do 240 mm rohové pole, budova v do 18 m | m2 | 296.529 |  | 0 |  |  | základní |  | 0 | 0.00042 | 0.12454 | 0 | 0 | 16 | K | 2 |  |  |  | ROZPOCET |  |  |  |  | 0 | 0 | 0 | 0 | 0 | 1 | 0 | 16 | -731629321
| VV |  | "celá střecha | [14 empty] | VV | 2 | 1 | True | 0 | ROZPOCET
| VV |  | 314-2,11*8,28 |  | 296.529 | [12 empty] | VV | 2 | 2 | True | 0 | ROZPOCET
| VV |  | Součet |  | 296.529 | [12 empty] | VV | 2 | 4 | True | 1 | ROZPOCET
301 | M | 28343016 | fólie hydroizolační střešní mPVC určená ke stabilizaci přitížením a do vegetačních střech tl 2,0mm | m2 | 362.062 |  | 0 |  |  | základní |  | 0 | 0.0025 | 0.90516 | 0 | 0 | 32 | M | 2 |  |  |  | ROZPOCET |  |  |  |  | 0 | 0 | 0 | 0 | 0 | 1 | 0 | 16 | -1845851827
| VV |  | 296,529*1,221 'Přepočtené koeficientem množství |  | 362.062 | [12 empty] | VV | 2 | 2 | False | 1 | ROZPOCET
309 | K | 712771111 | Provedení ochranné vrstvy z rohoží nebo desek volně na sraz vegetační střechy sklon do 5° | m2 | 296.529 |  | 0 |  |  | základní |  | 0 | 0 | 0 | 0 | 0 | 16 | K | 2 |  |  |  | ROZPOCET |  |  |  |  | 0 | 0 | 0 | 0 | 0 | 1 | 0 | 16 | -1228019987
310 | M | 69334104 | deska ochranná vegetačních střech PU/kaučuk tl 10mm | m2 | 311.355 |  | 0 |  |  | základní |  | 0 | 0.0072 | 2.2418 | 0 | 0 | 32 | M | 2 |  |  |  | ROZPOCET |  |  |  |  | 0 | 0 | 0 | 0 | 0 | 1 | 0 | 16 | 733337545
| VV |  | 296,529*1,05 'Přepočtené koeficientem množství |  | 311.355 | [12 empty] | VV | 2 | 2 | False | 1 | ROZPOCET
311 | K | 712771401 | Provedení vegetační vrstvy ze substrátu tl do 100 mm vegetační střechy sklon do 5° | m2 | 248.639 |  | 0 |  |  | základní |  | 0 | 0 | 0 | 0 | 0 | 16 | K | 2 |  |  |  | ROZPOCET |  |  |  |  | 0 | 0 | 0 | 0 | 0 | 1 | 0 | 16 | 174682601
| VV |  | "celá střecha | [14 empty] | VV | 2 | 1 | True | 0 | ROZPOCET
| VV |  | 314-2,11*8,28 |  | 296.529 | [12 empty] | VV | 2 | 2 | True | 0 | ROZPOCET
| VV |  | "střecha"-75*0,5 |  | -37.5 | [12 empty] | VV | 2 | 2 | True | 0 | ROZPOCET
| VV |  | "okolo světlíku"-(2,11*2+8,28*2)*0,5 |  | -10.39 | [12 empty] | VV | 2 | 2 | True | 0 | ROZPOCET
| VV |  | Součet |  | 248.639 | [12 empty] | VV | 2 | 4 | True | 1 | ROZPOCET
312 | M | 10321225 | substrát vegetačních střech extenzivní s nízkým obsahem organické složky | m3 | 24.864 |  | 0 |  |  | základní |  | 0 | 0.75 | 18.648 | 0 | 0 | 32 | M | 2 |  |  |  | ROZPOCET |  |  |  |  | 0 | 0 | 0 | 0 | 0 | 1 | 0 | 16 | -907990099
313 | K | 712771501 | Provedení suchého výsevu osiva vegetační střechy sklon do 5° | m2 | 248.639 |  | 0 |  |  | základní |  | 0 | 0 | 0 | 0 | 0 | 16 | K | 2 |  |  |  | ROZPOCET |  |  |  |  | 0 | 0 | 0 | 0 | 0 | 1 | 0 | 16 | -1223597809
| VV |  | 248,639 |  | 248.639 | [12 empty] | VV | 2 | 2 | True | 1 | ROZPOCET
314 | M | 00572510 | osivo pro vegetační střechy směs bylin a tráv | m2 | 248.639 |  | 0 |  |  | základní |  | 0 | 5e-05 | 0.012432 | 0 | 0 | 32 | M | 2 |  |  |  | ROZPOCET |  |  |  |  | 0 | 0 | 0 | 0 | 0 | 1 | 0 | 16 | -859227429
319 | K | 712771911 | Hnojivo extenzivní vegetační střechy sklon do 5° | m2 | 248.639 |  | 0 |  |  | základní |  | 0 | 3e-05 | 0.0074592 | 0 | 0 | 16 | K | 2 |  |  |  | ROZPOCET |  |  |  |  | 0 | 0 | 0 | 0 | 0 | 1 | 0 | 16 | -1619775141
318 | K | 712771941 | Zálivka extenzivní vegetační střechy sklon do 5° | m3 | 50 |  | 0 |  |  | základní |  | 0 | 0 | 0 | 0 | 0 | 16 | K | 2 |  |  |  | ROZPOCET |  |  |  |  | 0 | 0 | 0 | 0 | 0 | 1 | 0 | 16 | 812687533
299 | K | 712861703 | Provedení povlakové krytiny vytažením na konstrukce fólií přilepenou v plné ploše | m2 | 46.684 |  | 0 |  |  | základní |  | 0 | 0.00077 | 0.035947 | 0 | 0 | 16 | K | 2 |  |  |  | ROZPOCET |  |  |  |  | 0 | 0 | 0 | 0 | 0 | 1 | 0 | 16 | -1306571236
| VV |  | "zádveří | [14 empty] | VV | 2 | 1 | True | 0 | ROZPOCET
| VV |  | (4,7+2,2)*0,5 |  | 3.45 | [12 empty] | VV | 2 | 2 | True | 0 | ROZPOCET
| VV |  | "střecha | [14 empty] | VV | 2 | 1 | True | 0 | ROZPOCET
| VV |  | 74*0,5 |  | 37 | [12 empty] | VV | 2 | 2 | True | 0 | ROZPOCET
| VV |  | "světlík | [14 empty] | VV | 2 | 1 | True | 0 | ROZPOCET
| VV |  | (2,11*2+8,28*2)*0,3 |  | 6.234 | [12 empty] | VV | 2 | 2 | True | 0 | ROZPOCET
| VV |  | Součet |  | 46.684 | [12 empty] | VV | 2 | 4 | True | 1 | ROZPOCET
248 | M | 28343016 | fólie hydroizolační střešní mPVC určená ke stabilizaci přitížením a do vegetačních střech tl 2,0mm | m2 | 74.101 |  | 0 |  |  | základní |  | 0 | 0.0025 | 0.18525 | 0 | 0 | 32 | M | 2 |  |  |  | ROZPOCET |  |  |  |  | 0 | 0 | 0 | 0 | 0 | 1 | 0 | 16 | 845799173
| VV |  | 46,684*1,3 |  | 60.689 | [12 empty] | VV | 2 | 2 | True | 0 | ROZPOCET
| VV |  | Součet |  | 60.689 | [12 empty] | VV | 2 | 4 | True | 1 | ROZPOCET
| VV |  | 60,689*1,221 'Přepočtené koeficientem množství |  | 74.101 | [12 empty] | VV | 2 | 2 | False | 1 | ROZPOCET
256 | K | 712363352 | Povlakové krytiny střech do 10° z tvarovaných poplastovaných lišt délky 2 m koutová lišta vnitřní rš 100 mm | m | 101.68 |  | 0 |  |  | základní |  | 0 | 0.00115 | 0.11693 | 0 | 0 | 16 | K | 2 |  |  |  | ROZPOCET |  |  |  |  | 0 | 0 | 0 | 0 | 0 | 1 | 0 | 16 | 1107192403
| VV |  | "zádveří | [14 empty] | VV | 2 | 1 | True | 0 | ROZPOCET
| VV |  | 4,7+2,2 |  | 6.9 | [12 empty] | VV | 2 | 2 | True | 0 | ROZPOCET
| VV |  | "střecha | [14 empty] | VV | 2 | 1 | True | 0 | ROZPOCET
| VV |  | 74 |  | 74 | [12 empty] | VV | 2 | 2 | True | 0 | ROZPOCET
| VV |  | "světlík | [14 empty] | VV | 2 | 1 | True | 0 | ROZPOCET
| VV |  | 2,11*2+8,28*2 |  | 20.78 | [12 empty] | VV | 2 | 2 | True | 0 | ROZPOCET
| VV |  | Součet |  | 101.68 | [12 empty] | VV | 2 | 4 | True | 1 | ROZPOCET
254 | K | 712363355 | Povlakové krytiny střech do 10° z tvarovaných poplastovaných lišt délky 2 m okapnice široká rš 150 mm | m | 5 |  | 0 |  |  | základní |  | 0 | 0.00172 | 0.0086 | 0 | 0 | 16 | K | 2 |  |  |  | ROZPOCET |  |  |  |  | 0 | 0 | 0 | 0 | 0 | 1 | 0 | 16 | 1044568381
| VV |  | "zádveří | [14 empty] | VV | 2 | 1 | True | 0 | ROZPOCET
| VV |  | 5 |  | 5 | [12 empty] | VV | 2 | 2 | True | 0 | ROZPOCET
| VV |  | Součet |  | 5 | [12 empty] | VV | 2 | 4 | True | 1 | ROZPOCET
255 | K | 712363361 | Povlakové krytiny střech do 10° z tvarovaných poplastovaných lišt délky 2 m tmelící lišta rš 70 mm | m | 101.68 |  | 0 |  |  | základní |  | 0 | 0.0004 | 0.040672 | 0 | 0 | 16 | K | 2 |  |  |  | ROZPOCET |  |  |  |  | 0 | 0 | 0 | 0 | 0 | 1 | 0 | 16 | -271463155
| VV |  | "zádveří | [14 empty] | VV | 2 | 1 | True | 0 | ROZPOCET
| VV |  | 4,7+2,2 |  | 6.9 | [12 empty] | VV | 2 | 2 | True | 0 | ROZPOCET
| VV |  | "střecha | [14 empty] | VV | 2 | 1 | True | 0 | ROZPOCET
| VV |  | 74 |  | 74 | [12 empty] | VV | 2 | 2 | True | 0 | ROZPOCET
| VV |  | "světlík | [14 empty] | VV | 2 | 1 | True | 0 | ROZPOCET
| VV |  | 2,11*2+8,28*2 |  | 20.78 | [12 empty] | VV | 2 | 2 | True | 0 | ROZPOCET
| VV |  | Součet |  | 101.68 | [12 empty] | VV | 2 | 4 | True | 1 | ROZPOCET
257 | K | 712363373 | Povlakové krytiny střech do 10° z tvarovaných poplastovaných lišt délky 2 m přítlačná lišta rš 70 mm | m | 101.68 |  | 0 |  |  | základní |  | 0 | 0.0004 | 0.040672 | 0 | 0 | 16 | K | 2 |  |  |  | ROZPOCET |  |  |  |  | 0 | 0 | 0 | 0 | 0 | 1 | 0 | 16 | 1796550569
325 | K | 712363358 | Povlakové krytiny střech do 10° z tvarovaných poplastovaných lišt délky 2 m závětrná lišta rš 250 mm | m | 2.2 |  | 0 |  |  | základní |  | 0 | 0.00153 | 0.003366 | 0 | 0 | 16 | K | 2 |  |  |  | ROZPOCET |  |  |  |  | 0 | 0 | 0 | 0 | 0 | 1 | 0 | 16 | -784057105
| VV |  | "zádveří | [14 empty] | VV | 2 | 1 | True | 0 | ROZPOCET
| VV |  | 2,2 |  | 2.2 | [12 empty] | VV | 2 | 2 | True | 0 | ROZPOCET
| VV |  | Součet |  | 2.2 | [12 empty] | VV | 2 | 4 | True | 1 | ROZPOCET
244 | K | 712363413 | Provedení povlak krytiny mechanicky kotvenou fólií do trapézu TI tl do 100 mm rohové pole, budova v do 18 m | m2 | 11.75 |  | 0 |  |  | základní |  | 0 | 0.00023 | 0.0027025 | 0 | 0 | 16 | K | 2 |  |  |  | ROZPOCET |  |  |  |  | 0 | 0 | 0 | 0 | 0 | 1 | 0 | 16 | -1492344078
| VV |  | "zádveří | [14 empty] | VV | 2 | 1 | True | 0 | ROZPOCET
| VV |  | 4,7*2,5 |  | 11.75 | [12 empty] | VV | 2 | 2 | True | 0 | ROZPOCET
| VV |  | Součet |  | 11.75 | [12 empty] | VV | 2 | 4 | True | 1 | ROZPOCET
249 | M | 28343016 | fólie hydroizolační střešní mPVC určená ke stabilizaci přitížením a do vegetačních střech tl 2,0mm | m2 | 14.347 |  | 0 |  |  | základní |  | 0 | 0.0025 | 0.035867 | 0 | 0 | 32 | M | 2 |  |  |  | ROZPOCET |  |  |  |  | 0 | 0 | 0 | 0 | 0 | 1 | 0 | 16 | 2104154477
| VV |  | 11,75*1,221 'Přepočtené koeficientem množství |  | 14.347 | [12 empty] | VV | 2 | 2 | False | 1 | ROZPOCET
250 | K | 712391171 | Provedení povlakové krytiny střech do 10° podkladní textilní vrstvy | m2 | 308.279 |  | 0 |  |  | základní |  | 0 | 0 | 0 | 0 | 0 | 16 | K | 2 |  |  |  | ROZPOCET |  |  |  |  | 0 | 0 | 0 | 0 | 0 | 1 | 0 | 16 | 493221022
| VV |  | "zádveří | [14 empty] | VV | 2 | 1 | True | 0 | ROZPOCET
| VV |  | 4,7*2,5 |  | 11.75 | [12 empty] | VV | 2 | 2 | True | 0 | ROZPOCET
| VV |  | "střecha | [14 empty] | VV | 2 | 1 | True | 0 | ROZPOCET
| VV |  | 314-2,11*8,28 |  | 296.529 | [12 empty] | VV | 2 | 2 | True | 0 | ROZPOCET
| VV |  | Mezisoučet |  | 308.279 | [12 empty] | VV | 2 | 3 | True | 1 | ROZPOCET
251 | M | 69311081 | geotextilie netkaná separační, ochranná, filtrační, drenážní PES 300g/m2 | m2 | 356.062 |  | 0 |  |  | základní |  | 0 | 0.0003 | 0.10682 | 0 | 0 | 32 | M | 2 |  |  |  | ROZPOCET |  |  |  |  | 0 | 0 | 0 | 0 | 0 | 1 | 0 | 16 | 823149830
| VV |  | 308,279*1,155 'Přepočtené koeficientem množství |  | 356.062 | [12 empty] | VV | 2 | 2 | False | 1 | ROZPOCET
252 | K | 712391172 | Provedení povlakové krytiny střech do 10° ochranné textilní vrstvy | m2 | 308.279 |  | 0 |  |  | základní |  | 0 | 0 | 0 | 0 | 0 | 16 | K | 2 |  |  |  | ROZPOCET |  |  |  |  | 0 | 0 | 0 | 0 | 0 | 1 | 0 | 16 | 1080626663
| VV |  | "zádveří | [14 empty] | VV | 2 | 1 | True | 0 | ROZPOCET
| VV |  | 4,7*2,5 |  | 11.75 | [12 empty] | VV | 2 | 2 | True | 0 | ROZPOCET
| VV |  | "střecha | [14 empty] | VV | 2 | 1 | True | 0 | ROZPOCET
| VV |  | 314-2,11*8,28 |  | 296.529 | [12 empty] | VV | 2 | 2 | True | 0 | ROZPOCET
| VV |  | Mezisoučet |  | 308.279 | [12 empty] | VV | 2 | 3 | True | 1 | ROZPOCET
308 | M | 69311088 | geotextilie netkaná separační, ochranná, filtrační, drenážní PES 500g/m2 | m2 | 354.521 |  | 0 |  |  | základní |  | 0 | 0.0005 | 0.17726 | 0 | 0 | 32 | M | 2 |  |  |  | ROZPOCET |  |  |  |  | 0 | 0 | 0 | 0 | 0 | 1 | 0 | 16 | -1908299455
| VV |  | 308,279*1,15 |  | 354.521 | [12 empty] | VV | 2 | 2 | True | 0 | ROZPOCET
| VV |  | Součet |  | 354.521 | [12 empty] | VV | 2 | 4 | True | 1 | ROZPOCET
306 | K | 712771601 | Provedení ochranných pásů z praného říčního kameniva šířky do 500 mm | m3 | 3.854 |  | 0 |  |  | základní |  | 0 | 0 | 0 | 0 | 0 | 16 | K | 2 |  |  |  | ROZPOCET |  |  |  |  | 0 | 0 | 0 | 0 | 0 | 1 | 0 | 16 | 83742456
| VV |  | "střecha"75*0,5*0,1 |  | 3.75 | [12 empty] | VV | 2 | 2 | True | 0 | ROZPOCET
| VV |  | "okolo světlíku"(2,11*2+8,28*2)*0,5*0,01 |  | 0.104 | [12 empty] | VV | 2 | 2 | True | 0 | ROZPOCET
| VV |  | Součet |  | 3.854 | [12 empty] | VV | 2 | 4 | True | 1 | ROZPOCET
307 | M | 58337402 | kamenivo dekorační (kačírek) frakce 16/22 | t | 6.368 |  | 0 |  |  | základní |  | 0 | 1 | 6.368 | 0 | 0 | 32 | M | 2 |  |  |  | ROZPOCET |  |  |  |  | 0 | 0 | 0 | 0 | 0 | 1 | 0 | 16 | -231573470
| VV |  | 3,854*1,6524 'Přepočtené koeficientem množství |  | 6.368 | [12 empty] | VV | 2 | 2 | False | 1 | ROZPOCET
262 | K | 712771201 | Provedení drenážní vrstvy vegetační střechy z kameniva tl do 100 mm sklon do 5° | m2 | 10.34 |  | 0 |  |  | základní |  | 0 | 0 | 0 | 0 | 0 | 4 | K | 2 |  |  |  | ROZPOCET |  |  |  |  | 0 | 0 | 0 | 0 | 0 | 1 | 0 | 4 | 1371092219
| VV |  | "zádveří | [14 empty] | VV | 2 | 1 | True | 0 | ROZPOCET
| VV |  | 4,7*2,2 |  | 10.34 | [12 empty] | VV | 2 | 2 | True | 0 | ROZPOCET
| VV |  | Součet |  | 10.34 | [12 empty] | VV | 2 | 4 | True | 1 | ROZPOCET
263 | M | 58337402 | kamenivo dekorační (kačírek) frakce 16/22 | t | 2.068 |  | 0 |  |  | základní |  | 0 | 1 | 2.068 | 0 | 0 | 8 | M | 2 |  |  |  | ROZPOCET |  |  |  |  | 0 | 0 | 0 | 0 | 0 | 1 | 0 | 4 | 509463487
264 | K | 712771613 | Osazení ochranné kačírkové lišty navařením na hydroizolaci | m | 7.2 |  | 0 |  |  | základní |  | 0 | 2e-05 | 0.000144 | 0 | 0 | 16 | K | 2 |  |  |  | ROZPOCET |  |  |  |  | 0 | 0 | 0 | 0 | 0 | 1 | 0 | 16 | 1531588754
| VV |  | 5+2,2 |  | 7.2 | [12 empty] | VV | 2 | 2 | True | 1 | ROZPOCET
265 | M | 69334042 | lišta kačírková Al výška 150-200mm | m | 7.344 |  | 0 |  |  | základní |  | 0 | 0.0007 | 0.0051408 | 0 | 0 | 32 | M | 2 |  |  |  | ROZPOCET |  |  |  |  | 0 | 0 | 0 | 0 | 0 | 1 | 0 | 16 | -1435048379
| VV |  | 7,2*1,02 'Přepočtené koeficientem množství |  | 7.344 | [12 empty] | VV | 2 | 2 | False | 1 | ROZPOCET
246 | K | 998712122 | Přesun hmot tonážní pro krytiny povlakové ruční v objektech v přes 6 do 12 m | t | 31.285 |  | 0 |  |  | základní |  | 0 | 0 | 0 | 0 | 0 | 16 | K | 2 |  |  |  | ROZPOCET |  |  |  |  | 0 | 0 | 0 | 0 | 0 | 1 | 0 | 16 | 39453248
| D | 713 | Izolace tepelné |  |  |  | 0 |  |  |  |  | 0 |  | 0.19147 |  | 24.8178 | 2 | D | 1 |  |  |  | ROZPOCET | [10 empty] | 0
72 | K | 713110813 | Odstranění tepelné izolace stropů volně kladené z vláknitých materiálů suchých tl přes 100 do 200 mm | m2 | 699.94 |  | 0 |  |  | základní |  | 0 | 0 | 0 | 0.035 | 24.4979 | 16 | K | 2 |  |  |  | ROZPOCET |  |  |  |  | 0 | 0 | 0 | 0 | 0 | 1 | 0 | 16 | -1772907490
| VV |  | "viz demontáž SDK podhledů"699,94 |  | 699.94 | [12 empty] | VV | 2 | 2 | True | 1 | ROZPOCET
73 | K | 713120821 | Odstranění tepelné izolace podlah volně kladené z polystyrenu suchého tl do 100 mm | m2 | 117.031 |  | 0 |  |  | základní |  | 0 | 0 | 0 | 0.0025 | 0.29258 | 16 | K | 2 |  |  |  | ROZPOCET |  |  |  |  | 0 | 0 | 0 | 0 | 0 | 1 | 0 | 16 | -1077711187
| VV |  | "po odstarění mazanin pro nové svislé konstrukce příčky a stěny | [14 empty] | VV | 2 | 1 | True | 0 | ROZPOCET
| VV |  | "vybourání podlah pro založení nových zděných konstrukcí zdiva a příček" | [14 empty] | VV | 2 | 1 | True | 0 | ROZPOCET
| VV |  | 257,55/2*0,5 |  | 64.388 | [12 empty] | VV | 2 | 2 | True | 0 | ROZPOCET
| VV |  | Mezisoučet |  | 64.388 | [12 empty] | VV | 2 | 3 | True | 0 | ROZPOCET
| VV |  | "vybourání podlah balkonů | [14 empty] | VV | 2 | 1 | True | 0 | ROZPOCET
| VV |  | "1np | [14 empty] | VV | 2 | 1 | True | 0 | ROZPOCET
| VV |  | 0 |  | 0 | [12 empty] | VV | 2 | 2 | True | 0 | ROZPOCET
| VV |  | "2np | [14 empty] | VV | 2 | 1 | True | 0 | ROZPOCET
| VV |  | (1,083+2,03+1,862)*(2,15+2,03+1,804) |  | 29.77 | [12 empty] | VV | 2 | 2 | True | 0 | ROZPOCET
| VV |  | "3np | [14 empty] | VV | 2 | 1 | True | 0 | ROZPOCET
| VV |  | (1,63+1,124+1,63)*2 |  | 8.768 | [12 empty] | VV | 2 | 2 | True | 0 | ROZPOCET
| VV |  | (0,769+2,03+0,5+2,03+0,871)*(0,795+0,98+0,5) |  | 14.105 | [12 empty] | VV | 2 | 2 | True | 0 | ROZPOCET
| VV |  | Mezisoučet |  | 52.643 | [12 empty] | VV | 2 | 3 | True | 0 | ROZPOCET
| VV |  | Součet |  | 117.031 | [12 empty] | VV | 2 | 4 | True | 1 | ROZPOCET
292 | K | 713121121 | Montáž izolace tepelné podlah volně kladenými rohožemi, pásy, dílci, deskami 2 vrstvy | m2 | 52.643 |  | 0 |  |  | základní |  | 0 | 0 | 0 | 0 | 0 | 16 | K | 2 |  |  |  | ROZPOCET |  |  |  |  | 0 | 0 | 0 | 0 | 0 | 1 | 0 | 16 | -1288831920
| VV |  | "nové podlahy po vybourání podlah balkonů | [14 empty] | VV | 2 | 1 | True | 0 | ROZPOCET
| VV |  | "1np | [14 empty] | VV | 2 | 1 | True | 0 | ROZPOCET
| VV |  | 0 |  | 0 | [12 empty] | VV | 2 | 2 | True | 0 | ROZPOCET
| VV |  | "2np | [14 empty] | VV | 2 | 1 | True | 0 | ROZPOCET
| VV |  | (1,083+2,03+1,862)*(2,15+2,03+1,804) |  | 29.77 | [12 empty] | VV | 2 | 2 | True | 0 | ROZPOCET
| VV |  | "3np | [14 empty] | VV | 2 | 1 | True | 0 | ROZPOCET
| VV |  | (1,63+1,124+1,63)*2 |  | 8.768 | [12 empty] | VV | 2 | 2 | True | 0 | ROZPOCET
| VV |  | (0,769+2,03+0,5+2,03+0,871)*(0,795+0,98+0,5) |  | 14.105 | [12 empty] | VV | 2 | 2 | True | 0 | ROZPOCET
| VV |  | Součet |  | 52.643 | [12 empty] | VV | 2 | 4 | True | 1 | ROZPOCET
293 | M | 28375909 | deska EPS 150 pro konstrukce s vysokým zatížením λ=0,035 tl 50mm | m2 | 110.55 |  | 0 |  |  | základní |  | 0 | 0.0015 | 0.16583 | 0 | 0 | 32 | M | 2 |  |  |  | ROZPOCET |  |  |  |  | 0 | 0 | 0 | 0 | 0 | 1 | 0 | 16 | -1484607150
| VV |  | 52,643*2,1 'Přepočtené koeficientem množství |  | 110.55 | [12 empty] | VV | 2 | 2 | False | 1 | ROZPOCET
223 | K | 713130835 | Odstranění tepelné izolace stěn přibité nebo nastřelené z polystyrenu tl do 100 mm | m2 | 10.934 |  | 0 |  |  | základní |  | 0 | 0 | 0 | 0.0025 | 0.027335 | 4 | K | 2 |  |  |  | ROZPOCET |  |  |  |  | 0 | 0 | 0 | 0 | 0 | 1 | 0 | 4 | -411762430
| VV |  | "u zdviže | [14 empty] | VV | 2 | 1 | True | 0 | ROZPOCET
| VV |  | 2,68*(3,3+0,78) |  | 10.934 | [12 empty] | VV | 2 | 2 | True | 1 | ROZPOCET
141 | K | 713131651 | Montáž izolace tepelné ostatních konstrukcí volně vloženými rohožemi, pásy, dílci, deskami 1 vrstva | m2 | 3.836 |  | 0 |  |  | základní |  | 0 | 0 | 0 | 0 | 0 | 16 | K | 2 |  |  |  | ROZPOCET |  |  |  |  | 0 | 0 | 0 | 0 | 0 | 1 | 0 | 16 | -413958479
| VV |  | "sklobetony poznámka 1 | [14 empty] | VV | 2 | 1 | True | 0 | ROZPOCET
| VV |  | (6,39*2+3,2*2)*0,1 |  | 1.918 | [12 empty] | VV | 2 | 2 | True | 0 | ROZPOCET
| VV |  | (6,39*2+3,2*2)*0,1 |  | 1.918 | [12 empty] | VV | 2 | 2 | True | 0 | ROZPOCET
| VV |  | Součet |  | 3.836 | [12 empty] | VV | 2 | 4 | True | 1 | ROZPOCET
142 | M | 1435441020 | Pásek podlahový okrajový Isover N/PP 15×100×1 000 mm (20 ks/bal.) | m | 3.836 |  | 0 |  |  | základní |  | 0 | 0.00015 | 0.0005754 | 0 | 0 | 32 | M | 2 |  |  |  | ROZPOCET |  |  |  |  | 0 | 0 | 0 | 0 | 0 | 1 | 0 | 16 | -693746142
294 | K | 713191133 | Montáž izolace tepelné podlah, stropů vrchem nebo střech překrytí fólií s přelepeným spojem | m2 | 52.643 |  | 0 |  |  | základní |  | 0 | 1e-05 | 0.00052643 | 0 | 0 | 16 | K | 2 |  |  |  | ROZPOCET |  |  |  |  | 0 | 0 | 0 | 0 | 0 | 1 | 0 | 16 | 1156307058
| VV |  | "nové podlahy po vybourání podlah balkonů | [14 empty] | VV | 2 | 1 | True | 0 | ROZPOCET
| VV |  | "1np | [14 empty] | VV | 2 | 1 | True | 0 | ROZPOCET
| VV |  | 0 |  | 0 | [12 empty] | VV | 2 | 2 | True | 0 | ROZPOCET
| VV |  | "2np | [14 empty] | VV | 2 | 1 | True | 0 | ROZPOCET
| VV |  | (1,083+2,03+1,862)*(2,15+2,03+1,804) |  | 29.77 | [12 empty] | VV | 2 | 2 | True | 0 | ROZPOCET
| VV |  | "3np | [14 empty] | VV | 2 | 1 | True | 0 | ROZPOCET
| VV |  | (1,63+1,124+1,63)*2 |  | 8.768 | [12 empty] | VV | 2 | 2 | True | 0 | ROZPOCET
| VV |  | (0,769+2,03+0,5+2,03+0,871)*(0,795+0,98+0,5) |  | 14.105 | [12 empty] | VV | 2 | 2 | True | 0 | ROZPOCET
| VV |  | Součet |  | 52.643 | [12 empty] | VV | 2 | 4 | True | 1 | ROZPOCET
295 | M | 28329042 | fólie PE separační či ochranná tl 0,2mm | m2 | 61.355 |  | 0 |  |  | základní |  | 0 | 0.0004 | 0.024542 | 0 | 0 | 32 | M | 2 |  |  |  | ROZPOCET |  |  |  |  | 0 | 0 | 0 | 0 | 0 | 1 | 0 | 16 | 488711469
| VV |  | 52,643*1,1655 'Přepočtené koeficientem množství |  | 61.355 | [12 empty] | VV | 2 | 2 | False | 1 | ROZPOCET
144 | K | 998713312 | Přesun hmot procentní pro izolace tepelné ruční v objektech v přes 6 do 12 m | % |  |  | 0 |  |  | základní |  | 0 | 0 | 0 | 0 | 0 | 16 | K | 2 |  |  |  | ROZPOCET |  |  |  |  | 0 | 0 | 0 | 0 | 0 | 1 | 0 | 16 | 435911370
| D | 714 | Akustická a protiotřesová opatření |  |  |  | 0 |  |  |  |  | 0 |  | 7.0842 |  | 0 | 2 | D | 1 |  |  |  | ROZPOCET | [10 empty] | 0
139 | K | 7141 | Akustické dřevěné panely dle PD | m2 | 24.993 |  | 0 |  |  | základní |  | 0 | 0 | 0 | 0 | 0 | 16 | K | 2 |  |  |  | ROZPOCET |  |  |  |  | 0 | 0 | 0 | 0 | 0 | 1 | 0 | 16 | -803560059
| VV |  | "2np | [14 empty] | VV | 2 | 1 | True | 0 | ROZPOCET
| VV |  | "mč 209"5,67*3-0,98*1,8-2,03*1,8 |  | 11.592 | [12 empty] | VV | 2 | 2 | True | 0 | ROZPOCET
| VV |  | "205"5,685*3-2,03*1,8 |  | 13.401 | [12 empty] | VV | 2 | 2 | True | 0 | ROZPOCET
| VV |  | Mezisoučet |  | 24.993 | [12 empty] | VV | 2 | 3 | True | 1 | ROZPOCET
127 | K | 763131491RIG | SDK podhled akustická bez izolace včetně tepelné izolace dle PD | m2 | 426.5 |  | 0 |  |  | základní |  | 0 | 0.01661 | 7.0842 | 0 | 0 | 4 | K | 2 |  |  |  | ROZPOCET |  |  |  |  | 0 | 0 | 0 | 0 | 0 | 1 | 0 | 4 | 102336131
| VV |  | "1np | [14 empty] | VV | 2 | 1 | True | 0 | ROZPOCET
| VV |  | 94,3"102 |  | 94.3 | [12 empty] | VV | 2 | 2 | True | 0 | ROZPOCET
| VV |  | 67,7"109 |  | 67.7 | [12 empty] | VV | 2 | 2 | True | 0 | ROZPOCET
| VV |  | Mezisoučet |  | 162 | [12 empty] | VV | 2 | 3 | True | 0 | ROZPOCET
| VV |  | "2np | [14 empty] | VV | 2 | 1 | True | 0 | ROZPOCET
| VV |  | 58,3+62,6 |  | 120.9 | [12 empty] | VV | 2 | 2 | True | 0 | ROZPOCET
| VV |  | Mezisoučet |  | 120.9 | [12 empty] | VV | 2 | 3 | True | 0 | ROZPOCET
| VV |  | "3np | [14 empty] | VV | 2 | 1 | True | 0 | ROZPOCET
| VV |  | 42,1+39,3+62,2 |  | 143.6 | [12 empty] | VV | 2 | 2 | True | 0 | ROZPOCET
| VV |  | Mezisoučet |  | 143.6 | [12 empty] | VV | 2 | 3 | True | 0 | ROZPOCET
| VV |  | Součet |  | 426.5 | [12 empty] | VV | 2 | 4 | True | 1 | ROZPOCET
145 | K | 998714312 | Přesun hmot procentní pro akustická a protiotřesová opatření ruční v objektech v do 12 m | % |  |  | 0 |  |  | základní |  | 0 | 0 | 0 | 0 | 0 | 16 | K | 2 |  |  |  | ROZPOCET |  |  |  |  | 0 | 0 | 0 | 0 | 0 | 1 | 0 | 16 | 1675730566
| D | 761 | Konstrukce prosvětlovací |  |  |  | 0 |  |  |  |  | 0 |  | 3.9129 |  | 0 | 2 | D | 1 |  |  |  | ROZPOCET | [10 empty] | 0
128 | K | 761111313LUX | Stěna zděná ze skleněných tvárnic 80mm | m2 | 37.896 |  | 0 |  |  | základní |  | 0 | 0.10035 | 3.8029 | 0 | 0 | 16 | K | 2 |  |  |  | ROZPOCET |  |  |  |  | 0 | 0 | 0 | 0 | 0 | 1 | 0 | 16 | -1837167304
| VV |  | "2np | [14 empty] | VV | 2 | 1 | True | 0 | ROZPOCET
| VV |  | 6,39*3,2-1,5*2 |  | 17.448 | [12 empty] | VV | 2 | 2 | True | 0 | ROZPOCET
| VV |  | "3np | [14 empty] | VV | 2 | 1 | True | 0 | ROZPOCET
| VV |  | 6,39*3,2 |  | 20.448 | [12 empty] | VV | 2 | 2 | True | 0 | ROZPOCET
| VV |  | Součet |  | 37.896 | [12 empty] | VV | 2 | 4 | True | 1 | ROZPOCET
148 | M | 13021050 | tyč ocelová ohýbaná kruhová hladká jakost 10 216.0 výztuž do betonu D 6-8mm | t | 0.11 |  | 0 |  |  | základní |  | 0 | 1 | 0.11 | 0 | 0 | 32 | M | 2 |  |  |  | ROZPOCET |  |  |  |  | 0 | 0 | 0 | 0 | 0 | 1 | 0 | 16 | 350749051
146 | K | 998761122 | Přesun hmot tonážní pro konstrukce prosvětlovací ruční v objektech v přes 6 do 12 m | t | 3.913 |  | 0 |  |  | základní |  | 0 | 0 | 0 | 0 | 0 | 16 | K | 2 |  |  |  | ROZPOCET |  |  |  |  | 0 | 0 | 0 | 0 | 0 | 1 | 0 | 16 | -748240882
| D | 762 | Konstrukce tesařské |  |  |  | 0 |  |  |  |  | 0 |  | 0.60931 |  | 0 | 2 | D | 1 |  |  |  | ROZPOCET | [10 empty] | 0
236 | K | 762713120 | Montáž prostorové vázané kce pomocí tesařských spojů z hraněného řeziva průřezové pl přes 120 do 224 cm2 | m | 33.8 |  | 0 |  |  | základní |  | 0 | 0 | 0 | 0 | 0 | 16 | K | 2 |  |  |  | ROZPOCET |  |  |  |  | 0 | 0 | 0 | 0 | 0 | 1 | 0 | 16 | -2024998444
| VV |  | "zádveří pozednice | [14 empty] | VV | 2 | 1 | True | 0 | ROZPOCET
| VV |  | 4,7*2+2,2*2 |  | 13.8 | [12 empty] | VV | 2 | 2 | True | 0 | ROZPOCET
| VV |  | "krokvičky | [14 empty] | VV | 2 | 1 | True | 0 | ROZPOCET
| VV |  | 8*2,5 |  | 20 | [12 empty] | VV | 2 | 2 | True | 0 | ROZPOCET
| VV |  | Součet |  | 33.8 | [12 empty] | VV | 2 | 4 | True | 1 | ROZPOCET
237 | M | 60512130 | hranol stavební řezivo průřezu do 224cm2 do dl 6m | m3 | 0.78 |  | 0 |  |  | základní |  | 0 | 0.55 | 0.429 | 0 | 0 | 32 | M | 2 |  |  |  | ROZPOCET |  |  |  |  | 0 | 0 | 0 | 0 | 0 | 1 | 0 | 16 | -562462848
| VV |  | 13,8*0,12*0,14*1,5 |  | 0.348 | [12 empty] | VV | 2 | 2 | True | 0 | ROZPOCET
| VV |  | 8*2,5*0,08*0,18*1,5 |  | 0.432 | [12 empty] | VV | 2 | 2 | True | 0 | ROZPOCET
| VV |  | Součet |  | 0.78 | [12 empty] | VV | 2 | 4 | True | 1 | ROZPOCET
296 | K | 762395000 | Spojovací prostředky krovů, bednění, laťování, nadstřešních konstrukcí | m3 | 0.78 |  | 0 |  |  | základní |  | 0 | 0.02284 | 0.017815 | 0 | 0 | 16 | K | 2 |  |  |  | ROZPOCET |  |  |  |  | 0 | 0 | 0 | 0 | 0 | 1 | 0 | 16 | -154831895
239 | K | 762811210 | Montáž vrchního záklopu z hrubých prken na sraz spáry zakryté | m2 | 11.75 |  | 0 |  |  | základní |  | 0 | 0 | 0 | 0 | 0 | 16 | K | 2 |  |  |  | ROZPOCET |  |  |  |  | 0 | 0 | 0 | 0 | 0 | 1 | 0 | 16 | -1927734714
| VV |  | "zádveří | [14 empty] | VV | 2 | 1 | True | 0 | ROZPOCET
| VV |  | 4,7*2,5 |  | 11.75 | [12 empty] | VV | 2 | 2 | True | 0 | ROZPOCET
| VV |  | Součet |  | 11.75 | [12 empty] | VV | 2 | 4 | True | 1 | ROZPOCET
240 | M | 60515111 | řezivo jehličnaté boční prkno 20-30mm | m3 | 0.294 |  | 0 |  |  | základní |  | 0 | 0.55 | 0.1617 | 0 | 0 | 32 | M | 2 |  |  |  | ROZPOCET |  |  |  |  | 0 | 0 | 0 | 0 | 0 | 1 | 0 | 16 | 105391382
| VV |  | 4,7*2,5*0,025 |  | 0.294 | [12 empty] | VV | 2 | 2 | True | 0 | ROZPOCET
| VV |  | Součet |  | 0.294 | [12 empty] | VV | 2 | 4 | True | 1 | ROZPOCET
241 | K | 762895000 | Spojovací prostředky pro montáž záklopu, stropnice a podbíjení | m3 | 0.294 |  | 0 |  |  | základní |  | 0 | 0.00272 | 0.00079968 | 0 | 0 | 16 | K | 2 |  |  |  | ROZPOCET |  |  |  |  | 0 | 0 | 0 | 0 | 0 | 1 | 0 | 16 | -2137271570
238 | K | 998762121 | Přesun hmot tonážní pro kce tesařské ruční v objektech v do 6 m | t | 0.609 |  | 0 |  |  | základní |  | 0 | 0 | 0 | 0 | 0 | 16 | K | 2 |  |  |  | ROZPOCET |  |  |  |  | 0 | 0 | 0 | 0 | 0 | 1 | 0 | 16 | 1087367656
| D | 763 | Konstrukce suché výstavby |  |  |  | 0 |  |  |  |  | 0 |  | 0.28336 |  | 19.8153 | 2 | D | 1 |  |  |  | ROZPOCET | [10 empty] | 0
243 | K | 763131533 | SDK podhled deska 1xDF 15 s izolací jednovrstvá spodní kce profil CD+UD EI 30 | m2 | 13 |  | 0 |  |  | základní |  | 0 | 0.021797 | 0.28336 | 0 | 0 | 16 | K | 2 |  |  |  | ROZPOCET |  |  |  |  | 0 | 0 | 0 | 0 | 0 | 1 | 0 | 16 | 1737761602
| VV |  | "zádveří | [14 empty] | VV | 2 | 1 | True | 0 | ROZPOCET
| VV |  | 13 |  | 13 | [12 empty] | VV | 2 | 2 | True | 0 | ROZPOCET
| VV |  | Součet |  | 13 | [12 empty] | VV | 2 | 4 | True | 1 | ROZPOCET
8 | K | 763131822 | Demontáž SDK podhledu s dvouvrstvou nosnou kcí z ocelových profilů opláštění dvojité | m2 | 699.94 |  | 0 |  |  | základní |  | 0 | 0 | 0 | 0.02831 | 19.8153 | 16 | K | 2 |  |  |  | ROZPOCET |  |  |  |  | 0 | 0 | 0 | 0 | 0 | 1 | 0 | 16 | 1159626847
| VV |  | "1pp" | [14 empty] | VV | 2 | 1 | True | 0 | ROZPOCET
| VV |  | 40,1+48+9,5+10+8,2+8,9+22,9+3,6+20,2+17,3+27,3+4,2+3,8+4,7 |  | 228.7 | [12 empty] | VV | 2 | 2 | True | 0 | ROZPOCET
| VV |  | "1np" | [14 empty] | VV | 2 | 1 | True | 0 | ROZPOCET
| VV |  | "mč 102 hala - 0m2" | [14 empty] | VV | 2 | 1 | True | 0 | ROZPOCET
| VV |  | 20,9+4,9+5+47,44+35,9+2,8+24,9+34,2+24,3 |  | 200.34 | [12 empty] | VV | 2 | 2 | True | 0 | ROZPOCET
| VV |  | "2np" | [14 empty] | VV | 2 | 1 | True | 0 | ROZPOCET
| VV |  | 28,2+21,3+20,7+2,4+4,2+14,5+14,5+4,2+2,4+24,9+17,7+29,7+6+6+7,1+15,4+11,3+20,2+20,2 |  | 270.9 | [12 empty] | VV | 2 | 2 | True | 0 | ROZPOCET
| VV |  | Součet |  | 699.94 | [12 empty] | VV | 2 | 4 | True | 1 | ROZPOCET
| D | 764 | Konstrukce klempířské |  |  |  | 0 |  |  |  |  | 0 |  | 0.0226 |  | 0 | 2 | D | 1 |  |  |  | ROZPOCET | [10 empty] | 0
326 | K | 764511404 | Žlab podokapní půlkruhový z Pz plechu rš 330 mm | m | 5 |  | 0 |  |  | základní |  | 0 | 0.00322 | 0.0161 | 0 | 0 | 16 | K | 2 |  |  |  | ROZPOCET |  |  |  |  | 0 | 0 | 0 | 0 | 0 | 1 | 0 | 16 | -108469296
| VV |  | "zádveří | [14 empty] | VV | 2 | 1 | True | 0 | ROZPOCET
| VV |  | 5 |  | 5 | [12 empty] | VV | 2 | 2 | True | 0 | ROZPOCET
| VV |  | Součet |  | 5 | [12 empty] | VV | 2 | 4 | True | 1 | ROZPOCET
322 | K | 764511464 | Kotlík hranatý pro podokapní žlaby z Pz plechu 330/100 mm | kus | 1 |  | 0 |  |  | základní |  | 0 | 0.00032 | 0.00032 | 0 | 0 | 16 | K | 2 |  |  |  | ROZPOCET |  |  |  |  | 0 | 0 | 0 | 0 | 0 | 1 | 0 | 16 | -1617730699
323 | K | 764518623 | Svody kruhové včetně objímek, kolen, odskoků z Pz s povrchovou úpravou průměru 120 mm | m | 3 |  | 0 |  |  | základní |  | 0 | 0.00206 | 0.00618 | 0 | 0 | 16 | K | 2 |  |  |  | ROZPOCET |  |  |  |  | 0 | 0 | 0 | 0 | 0 | 1 | 0 | 16 | 1282358467
324 | K | 998764311 | Přesun hmot procentní pro konstrukce klempířské ruční v objektech v do 6 m | % |  |  | 0 |  |  | základní |  | 0 | 0 | 0 | 0 | 0 | 16 | K | 2 |  |  |  | ROZPOCET |  |  |  |  | 0 | 0 | 0 | 0 | 0 | 1 | 0 | 16 | 946487432
| D | 766 | Konstrukce truhlářské |  |  |  | 0 |  |  |  |  | 0 |  | 0.029893 |  | 1.4113 | 2 | D | 1 |  |  |  | ROZPOCET | [10 empty] | 0
258 | K | 766414221 | Montáž obložení stěn pl do 5 m2 panely z modřínu a tvrdého dřeva do 0,60 m2 | m2 | 2.068 |  | 0 |  |  | základní |  | 0 | 0 | 0 | 0 | 0 | 16 | K | 2 |  |  |  | ROZPOCET |  |  |  |  | 0 | 0 | 0 | 0 | 0 | 1 | 0 | 16 | 518698704
| VV |  | "zádveř | [14 empty] | VV | 2 | 1 | True | 0 | ROZPOCET
| VV |  | (4,7*2,2)*0,2 |  | 2.068 | [12 empty] | VV | 2 | 2 | True | 0 | ROZPOCET
| VV |  | Součet |  | 2.068 | [12 empty] | VV | 2 | 4 | True | 1 | ROZPOCET
259 | M | 60621143 | překližka truhlářská buk tl 18mm jakost B,C | m2 | 2.275 |  | 0 |  |  | základní |  | 0 | 0.01314 | 0.029893 | 0 | 0 | 32 | M | 2 |  |  |  | ROZPOCET |  |  |  |  | 0 | 0 | 0 | 0 | 0 | 1 | 0 | 16 | 144178677
| VV |  | 2,068*1,1 'Přepočtené koeficientem množství |  | 2.275 | [12 empty] | VV | 2 | 2 | False | 1 | ROZPOCET
13 | K | 766691811 | Demontáž parapetních desek dřevěných nebo plastových šířky do 300 mm | m | 15.488 |  | 0 |  |  | základní |  | 0 | 0 | 0 | 0.002 | 0.030976 | 16 | K | 2 |  |  |  | ROZPOCET |  |  |  |  | 0 | 0 | 0 | 0 | 0 | 1 | 0 | 16 | 290397712
| VV |  | 1,63*2"109 |  | 3.26 | [12 empty] | VV | 2 | 2 | True | 0 | ROZPOCET
| VV |  | 0,98"111 |  | 0.98 | [12 empty] | VV | 2 | 2 | True | 0 | ROZPOCET
| VV |  | 2,038"205 |  | 2.038 | [12 empty] | VV | 2 | 2 | True | 0 | ROZPOCET
| VV |  | 2,03"208 |  | 2.03 | [12 empty] | VV | 2 | 2 | True | 0 | ROZPOCET
| VV |  | 0,98"209 |  | 0.98 | [12 empty] | VV | 2 | 2 | True | 0 | ROZPOCET
| VV |  | 0,98"209 |  | 0.98 | [12 empty] | VV | 2 | 2 | True | 0 | ROZPOCET
| VV |  | 0,98"302 |  | 0.98 | [12 empty] | VV | 2 | 2 | True | 0 | ROZPOCET
| VV |  | 0,98"303 |  | 0.98 | [12 empty] | VV | 2 | 2 | True | 0 | ROZPOCET
| VV |  | 1,63"305 |  | 1.63 | [12 empty] | VV | 2 | 2 | True | 0 | ROZPOCET
| VV |  | 1,63"306 |  | 1.63 | [12 empty] | VV | 2 | 2 | True | 0 | ROZPOCET
| VV |  | Součet |  | 15.488 | [12 empty] | VV | 2 | 4 | True | 1 | ROZPOCET
23 | K | 766691851 | Demontáž prahů dveří jednokřídlových | kus | 38 |  | 0 |  |  | základní |  | 0 | 0 | 0 | 0.001 | 0.038 | 16 | K | 2 |  |  |  | ROZPOCET |  |  |  |  | 0 | 0 | 0 | 0 | 0 | 1 | 0 | 16 | -603217106
| VV |  | "1pp" | [14 empty] | VV | 2 | 1 | True | 0 | ROZPOCET
| VV |  | 13 |  | 13 | [12 empty] | VV | 2 | 2 | True | 0 | ROZPOCET
| VV |  | "1np" | [14 empty] | VV | 2 | 1 | True | 0 | ROZPOCET
| VV |  | 13 |  | 13 | [12 empty] | VV | 2 | 2 | True | 0 | ROZPOCET
| VV |  | "2np" | [14 empty] | VV | 2 | 1 | True | 0 | ROZPOCET
| VV |  | 12 |  | 12 | [12 empty] | VV | 2 | 2 | True | 0 | ROZPOCET
| VV |  | Mezisoučet |  | 38 | [12 empty] | VV | 2 | 3 | True | 1 | ROZPOCET
24 | K | 766691853 | Demontáž prahů dveří dvoukřídlových | kus | 4 |  | 0 |  |  | základní |  | 0 | 0 | 0 | 0.003 | 0.012 | 16 | K | 2 |  |  |  | ROZPOCET |  |  |  |  | 0 | 0 | 0 | 0 | 0 | 1 | 0 | 16 | -1392167092
| VV |  | "1pp" | [14 empty] | VV | 2 | 1 | True | 0 | ROZPOCET
| VV |  | 2 |  | 2 | [12 empty] | VV | 2 | 2 | True | 0 | ROZPOCET
| VV |  | "1np" | [14 empty] | VV | 2 | 1 | True | 0 | ROZPOCET
| VV |  | 0 |  | 0 | [12 empty] | VV | 2 | 2 | True | 0 | ROZPOCET
| VV |  | "2np" | [14 empty] | VV | 2 | 1 | True | 0 | ROZPOCET
| VV |  | 2 |  | 2 | [12 empty] | VV | 2 | 2 | True | 0 | ROZPOCET
| VV |  | Součet |  | 4 | [12 empty] | VV | 2 | 4 | True | 1 | ROZPOCET
392 | K | 76620 | D+M Dveře D1 dle specifikace ve výpisu prvků komplet | kus | 2 |  | 0 |  |  | základní |  | 0 | 0 | 0 | 0 | 0 | 16 | K | 2 |  |  |  | ROZPOCET |  |  |  |  | 0 | 0 | 0 | 0 | 0 | 1 | 0 | 16 | 1702890744
334 | K | 76621 | D+M Dveře D2dle specifikace ve výpisu prvků komplet | ks | 4 |  | 0 |  |  | základní |  | 0 | 0 | 0 | 0 | 0 | 16 | K | 2 |  |  |  | ROZPOCET |  |  |  |  | 0 | 0 | 0 | 0 | 0 | 1 | 0 | 16 | -1126824314
335 | K | 76622 | D+M Dveře D3 dle specifikace ve výpisu prvků komplet | ks | 8 |  | 0 |  |  | základní |  | 0 | 0 | 0 | 0 | 0 | 16 | K | 2 |  |  |  | ROZPOCET |  |  |  |  | 0 | 0 | 0 | 0 | 0 | 1 | 0 | 16 | -571691201
338 | K | 76623 | D+M Dveře D6 dle specifikace ve výpisu prvků komplet | ks | 7 |  | 0 |  |  | základní |  | 0 | 0 | 0 | 0 | 0 | 16 | K | 2 |  |  |  | ROZPOCET |  |  |  |  | 0 | 0 | 0 | 0 | 0 | 1 | 0 | 16 | 1587717942
339 | K | 76624 | D+M Dveře D7 dle specifikace ve výpisu prvků komplet | ks | 1 |  | 0 |  |  | základní |  | 0 | 0 | 0 | 0 | 0 | 16 | K | 2 |  |  |  | ROZPOCET |  |  |  |  | 0 | 0 | 0 | 0 | 0 | 1 | 0 | 16 | 1313860266
389 | K | 766691914 | Vyvěšení nebo zavěšení dřevěných křídel dveří pl do 2 m2 | ks | 52 |  | 0 |  |  | základní |  | 0 | 0 | 0 | 0.024 | 1.248 | 16 | K | 2 |  |  |  | ROZPOCET |  |  |  |  | 0 | 0 | 0 | 0 | 0 | 1 | 0 | 16 | -796371444
| VV |  | "1pp" | [14 empty] | VV | 2 | 1 | True | 0 | ROZPOCET
| VV |  | 14+4 |  | 18 | [12 empty] | VV | 2 | 2 | True | 0 | ROZPOCET
| VV |  | "1np" | [14 empty] | VV | 2 | 1 | True | 0 | ROZPOCET
| VV |  | 13+2 |  | 15 | [12 empty] | VV | 2 | 2 | True | 0 | ROZPOCET
| VV |  | "2np" | [14 empty] | VV | 2 | 1 | True | 0 | ROZPOCET
| VV |  | 13+3*2 |  | 19 | [12 empty] | VV | 2 | 2 | True | 0 | ROZPOCET
| VV |  | Mezisoučet |  | 52 | [12 empty] | VV | 2 | 3 | True | 1 | ROZPOCET
391 | K | 766691918 | Vyvěšení nebo zavěšení dřevěných křídel vrat pl přes 4 m2 | ks | 1 |  | 0 |  |  | základní |  | 0 | 0 | 0 | 0.0823 | 0.0823 | 16 | K | 2 |  |  |  | ROZPOCET |  |  |  |  | 0 | 0 | 0 | 0 | 0 | 1 | 0 | 16 | 260567246
| VV |  | "1PP" | [14 empty] | VV | 2 | 1 | True | 0 | ROZPOCET
| VV |  | 1 |  | 1 | [12 empty] | VV | 2 | 2 | True | 1 | ROZPOCET
340 | K | 76630 | D+M Okno O1 dle specifikace ve výpisu prvků včetně vnitřního i vnějšího parapetu | ks | 1 |  | 0 |  |  | základní |  | 0 | 0 | 0 | 0 | 0 | 16 | K | 2 |  |  |  | ROZPOCET |  |  |  |  | 0 | 0 | 0 | 0 | 0 | 1 | 0 | 16 | 1328010120
341 | K | 76631 | D+M Okno O2 dle specifikace ve výpisu prvků včetně vnitřního i vnějšího parapetu | ks | 1 |  | 0 |  |  | základní |  | 0 | 0 | 0 | 0 | 0 | 16 | K | 2 |  |  |  | ROZPOCET |  |  |  |  | 0 | 0 | 0 | 0 | 0 | 1 | 0 | 16 | -1006976361
342 | K | 76632 | D+M Okno O3 dle specifikace ve výpisu prvků včetně vnitřního i vnějšího parapetu | ks | 1 |  | 0 |  |  | základní |  | 0 | 0 | 0 | 0 | 0 | 16 | K | 2 |  |  |  | ROZPOCET |  |  |  |  | 0 | 0 | 0 | 0 | 0 | 1 | 0 | 16 | 1795753963
343 | K | 76633 | D+M Okno O4 dle specifikace ve výpisu prvků včetně vnitřního i vnějšího parapetu | ks | 2 |  | 0 |  |  | základní |  | 0 | 0 | 0 | 0 | 0 | 16 | K | 2 |  |  |  | ROZPOCET |  |  |  |  | 0 | 0 | 0 | 0 | 0 | 1 | 0 | 16 | -639940023
344 | K | 76634 | D+M Okno O5 dle specifikace ve výpisu prvků včetně vnitřního i vnějšího parapetu | ks | 11 |  | 0 |  |  | základní |  | 0 | 0 | 0 | 0 | 0 | 16 | K | 2 |  |  |  | ROZPOCET |  |  |  |  | 0 | 0 | 0 | 0 | 0 | 1 | 0 | 16 | -2108998085
345 | K | 76635 | D+M Okno dle specifikace ve výpisu prvků včetně vnitřního i vnějšího parapetu | ks | 11 |  | 0 |  |  | základní |  | 0 | 0 | 0 | 0 | 0 | 16 | K | 2 |  |  |  | ROZPOCET |  |  |  |  | 0 | 0 | 0 | 0 | 0 | 1 | 0 | 16 | 1308251455
346 | K | 76636 | D+M Okno O7 dle specifikace ve výpisu prvků včetně vnitřního i vnějšího parapetu | ks | 2 |  | 0 |  |  | základní |  | 0 | 0 | 0 | 0 | 0 | 16 | K | 2 |  |  |  | ROZPOCET |  |  |  |  | 0 | 0 | 0 | 0 | 0 | 1 | 0 | 16 | -1932171007
347 | K | 76637 | D+M Okno O8 dle specifikace ve výpisu prvků včetně vnitřního i vnějšího parapetu | ks | 2 |  | 0 |  |  | základní |  | 0 | 0 | 0 | 0 | 0 | 16 | K | 2 |  |  |  | ROZPOCET |  |  |  |  | 0 | 0 | 0 | 0 | 0 | 1 | 0 | 16 | 2097571097
348 | K | 76638 | D+M Okno O9 dle specifikace ve výpisu prvků včetně vnitřního i vnějšího parapetu | ks | 4 |  | 0 |  |  | základní |  | 0 | 0 | 0 | 0 | 0 | 16 | K | 2 |  |  |  | ROZPOCET |  |  |  |  | 0 | 0 | 0 | 0 | 0 | 1 | 0 | 16 | -627073603
349 | K | 76639 | D+M Okno O10 dle specifikace ve výpisu prvků včetně vnitřního i vnějšího parapetu | ks | 2 |  | 0 |  |  | základní |  | 0 | 0 | 0 | 0 | 0 | 16 | K | 2 |  |  |  | ROZPOCET |  |  |  |  | 0 | 0 | 0 | 0 | 0 | 1 | 0 | 16 | -197689441
393 | K | 76640 | D+M Okno O11 dle specifikace ve výpisu prvků včetně vnitřního i vnějšího parapetu | ks | 11 |  | 0 |  |  | základní |  | 0 | 0 | 0 | 0 | 0 | 16 | K | 2 |  |  |  | ROZPOCET |  |  |  |  | 0 | 0 | 0 | 0 | 0 | 1 | 0 | 16 | 1228935899
394 | K | 76641 | D+M Okno D12 dle specifikace ve výpisu prvků včetně vnitřního i vnějšího parapetu | ks | 3 |  | 0 |  |  | základní |  | 0 | 0 | 0 | 0 | 0 | 16 | K | 2 |  |  |  | ROZPOCET |  |  |  |  | 0 | 0 | 0 | 0 | 0 | 1 | 0 | 16 | 1960883844
395 | K | 76642 | D+M Okno D13 dle specifikace ve výpisu prvků včetně vnitřního i vnějšího parapetu | ks | 2 |  | 0 |  |  | základní |  | 0 | 0 | 0 | 0 | 0 | 16 | K | 2 |  |  |  | ROZPOCET |  |  |  |  | 0 | 0 | 0 | 0 | 0 | 1 | 0 | 16 | -535477651
396 | K | 76643 | D+M Okno D14 dle specifikace ve výpisu prvků včetně vnitřního i vnějšího parapetu | ks | 2 |  | 0 |  |  | základní |  | 0 | 0 | 0 | 0 | 0 | 16 | K | 2 |  |  |  | ROZPOCET |  |  |  |  | 0 | 0 | 0 | 0 | 0 | 1 | 0 | 16 | 1241131897
397 | K | 76644 | D+M okno D15 dle specifikace ve výpisu prvků včetně vnitřního i vnějšího parapetu | ks | 3 |  | 0 |  |  | základní |  | 0 | 0 | 0 | 0 | 0 | 16 | K | 2 |  |  |  | ROZPOCET |  |  |  |  | 0 | 0 | 0 | 0 | 0 | 1 | 0 | 16 | -524493778
398 | K | 76645 | D+M Okno D16 dle specifikace ve výpisu prvků včetně vnitřního i vnějšího parapetu | ks | 3 |  | 0 |  |  | základní |  | 0 | 0 | 0 | 0 | 0 | 16 | K | 2 |  |  |  | ROZPOCET |  |  |  |  | 0 | 0 | 0 | 0 | 0 | 1 | 0 | 16 | -582291051
351 | K | 998766312 | Přesun hmot procentní pro kce truhlářské ruční v objektech v přes 6 do 12 m | % |  |  | 0 |  |  | základní |  | 0 | 0 | 0 | 0 | 0 | 16 | K | 2 |  |  |  | ROZPOCET |  |  |  |  | 0 | 0 | 0 | 0 | 0 | 1 | 0 | 16 | -2038349325
| D | 767 | Konstrukce zámečnické |  |  |  | 0 |  |  |  |  | 0 |  | 0.67806 |  | 0.59915 | 2 | D | 1 |  |  |  | ROZPOCET | [10 empty] | 0
291 | K | 767161814 | Demontáž zábradlí rovného nerozebíratelného hmotnosti 1 m zábradlí přes 20 kg do suti | m | 21.966 |  | 0 |  |  | základní |  | 0 | 0 | 0 | 0.025 | 0.54915 | 16 | K | 2 |  |  |  | ROZPOCET |  |  |  |  | 0 | 0 | 0 | 0 | 0 | 1 | 0 | 16 | -1727128167
| VV |  | "1np | [14 empty] | VV | 2 | 1 | True | 0 | ROZPOCET
| VV |  | 2,03+1,862+2,15+2,03+1,804 |  | 9.876 | [12 empty] | VV | 2 | 2 | True | 0 | ROZPOCET
| VV |  | "2np | [14 empty] | VV | 2 | 1 | True | 0 | ROZPOCET
| VV |  | 1,63+1,124+1,63 |  | 4.384 | [12 empty] | VV | 2 | 2 | True | 0 | ROZPOCET
| VV |  | 2,03+0,5+2,03+0,871+0,795+0,98+0,5 |  | 7.706 | [12 empty] | VV | 2 | 2 | True | 0 | ROZPOCET
| VV |  | Součet |  | 21.966 | [12 empty] | VV | 2 | 4 | True | 1 | ROZPOCET
289 | K | 767531121 | Osazení zapuštěného rámu z L profilů k čisticím rohožím | m | 11 |  | 0 |  |  | základní |  | 0 | 0 | 0 | 0 | 0 | 16 | K | 2 |  |  |  | ROZPOCET |  |  |  |  | 0 | 0 | 0 | 0 | 0 | 1 | 0 | 16 | -243664757
| VV |  | 1,5*2+4*2 |  | 11 | [12 empty] | VV | 2 | 2 | True | 1 | ROZPOCET
290 | M | 69752160 | rám pro zapuštění profil L-30/30 25/25 20/30 15/30-Al | m | 12.1 |  | 0 |  |  | základní |  | 0 | 0.0002 | 0.00242 | 0 | 0 | 32 | M | 2 |  |  |  | ROZPOCET |  |  |  |  | 0 | 0 | 0 | 0 | 0 | 1 | 0 | 16 | -63836644
| VV |  | 11*1,1 'Přepočtené koeficientem množství |  | 12.1 | [12 empty] | VV | 2 | 2 | False | 1 | ROZPOCET
287 | K | 767531215 | Montáž vstupních kovových nebo plastových rohoží čisticích zón plochy přes 2 m2 | m2 | 6 |  | 0 |  |  | základní |  | 0 | 0 | 0 | 0 | 0 | 4 | K | 2 |  |  |  | ROZPOCET |  |  |  |  | 0 | 0 | 0 | 0 | 0 | 1 | 0 | 4 | 83977003
| VV |  | 4*1,5 |  | 6 | [12 empty] | VV | 2 | 2 | True | 1 | ROZPOCET
288 | M | 69752003 | rohož vstupní provedení hliník super 27 mm | m2 | 6.6 |  | 0 |  |  | základní |  | 0 | 0.018 | 0.1188 | 0 | 0 | 8 | M | 2 |  |  |  | ROZPOCET |  |  |  |  | 0 | 0 | 0 | 0 | 0 | 1 | 0 | 4 | 1216421247
| VV |  | 6*1,1 'Přepočtené koeficientem množství |  | 6.6 | [12 empty] | VV | 2 | 2 | False | 1 | ROZPOCET
227 | K | 767991801 | Demontáž pomocné nebo nosné konstrukce z kompozitních profilů | kg | 50 |  | 0 |  |  | základní |  | 0 | 0 | 0 | 0.001 | 0.05 | 16 | K | 2 |  |  |  | ROZPOCET |  |  |  |  | 0 | 0 | 0 | 0 | 0 | 1 | 0 | 16 | 901689883
| VV |  | "světlík u zdviže | [14 empty] | VV | 2 | 1 | True | 0 | ROZPOCET
| VV |  | 50 |  | 50 | [12 empty] | VV | 2 | 2 | True | 1 | ROZPOCET
92 | K | 767995113 | Montáž atypických zámečnických konstrukcí hmotnosti přes 10 do 20 kg | kg | 230.654 |  | 0 |  |  | základní |  | 0 | 6e-05 | 0.013839 | 0 | 0 | 16 | K | 2 |  |  |  | ROZPOCET |  |  |  |  | 0 | 0 | 0 | 0 | 0 | 1 | 0 | 16 | 791677801
| VV |  | "2np překlady poznámka 2 | [14 empty] | VV | 2 | 1 | True | 0 | ROZPOCET
| VV |  | "HEA100 | [14 empty] | VV | 2 | 1 | True | 0 | ROZPOCET
| VV |  | (2,1*2+1,5)*16,7 |  | 95.19 | [12 empty] | VV | 2 | 2 | True | 0 | ROZPOCET
| VV |  | "ocelová deska kotevní | [14 empty] | VV | 2 | 1 | True | 0 | ROZPOCET
| VV |  | Mezisoučet |  | 95.19 | [12 empty] | VV | 2 | 3 | True | 0 | ROZPOCET
| VV |  | 0,25*0,25*2*40 |  | 5 | [12 empty] | VV | 2 | 2 | True | 0 | ROZPOCET
| VV |  | "L | [14 empty] | VV | 2 | 1 | True | 0 | ROZPOCET
| VV |  | (2,1*2+1,5)*7,34 |  | 41.838 | [12 empty] | VV | 2 | 2 | True | 0 | ROZPOCET
| VV |  | Mezisoučet |  | 46.838 | [12 empty] | VV | 2 | 3 | True | 0 | ROZPOCET
| VV |  | "zesílení pilířů po vybourání zdiva poznámka 4 | [14 empty] | VV | 2 | 1 | True | 0 | ROZPOCET
| VV |  | 12*3*4,57"úhelník 60x60x5 |  | 164.52 | [12 empty] | VV | 2 | 2 | True | 0 | ROZPOCET
| VV |  | "pásovina 60x5 | [14 empty] | VV | 2 | 1 | True | 0 | ROZPOCET
| VV |  | (0,5*2+0,3*2)*3,2/0,3 |  | 17.067 | [12 empty] | VV | 2 | 2 | True | 0 | ROZPOCET
| VV |  | (1,2*2+0,3*2)*3,2/0,3 |  | 32 | [12 empty] | VV | 2 | 2 | True | 0 | ROZPOCET
| VV |  | (0,5*2+0,3*2)*3,2/0,3 |  | 17.067 | [12 empty] | VV | 2 | 2 | True | 0 | ROZPOCET
| VV |  | Mezisoučet |  | 230.654 | [12 empty] | VV | 2 | 3 | True | 1 | ROZPOCET
93 | M | 13010950 | ocel profilová jakost S235JR (11 375) průřez HEA 100 | t | 0.114 |  | 0 |  |  | základní |  | 0 | 1 | 0.114 | 0 | 0 | 32 | M | 2 |  |  |  | ROZPOCET |  |  |  |  | 0 | 0 | 0 | 0 | 0 | 1 | 0 | 16 | 190113512
| VV |  | (2,1*2+1,5)*16,7*1,2*0,001 |  | 0.114 | [12 empty] | VV | 2 | 2 | True | 0 | ROZPOCET
| VV |  | Součet |  | 0.114 | [12 empty] | VV | 2 | 4 | True | 1 | ROZPOCET
149 | M | 13011066 | úhelník ocelový rovnostranný jakost S235JR (11 375) 60x60x5mm | t | 0.259 |  | 0 |  |  | základní |  | 0 | 1 | 0.259 | 0 | 0 | 32 | M | 2 |  |  |  | ROZPOCET |  |  |  |  | 0 | 0 | 0 | 0 | 0 | 1 | 0 | 16 | 688324938
150 | M | 13010240 | tyč ocelová plochá jakost S235JR (11 375) 60x5mm | t | 0.114 |  | 0 |  |  | základní |  | 0 | 1 | 0.114 | 0 | 0 | 32 | M | 2 |  |  |  | ROZPOCET |  |  |  |  | 0 | 0 | 0 | 0 | 0 | 1 | 0 | 16 | -867365816
94 | M | 13010432 | úhelník ocelový rovnostranný jakost S235JR (11 375) 80x80x6mm | t | 0.05 |  | 0 |  |  | základní |  | 0 | 1 | 0.05 | 0 | 0 | 32 | M | 2 |  |  |  | ROZPOCET |  |  |  |  | 0 | 0 | 0 | 0 | 0 | 1 | 0 | 16 | 526392626
| VV |  | (2,1*2+1,5)*7,34*1,2*0,001 |  | 0.05 | [12 empty] | VV | 2 | 2 | True | 0 | ROZPOCET
| VV |  | Součet |  | 0.05 | [12 empty] | VV | 2 | 4 | True | 1 | ROZPOCET
95 | M | 13611218 | plech ocelový hladký jakost S235JR tl 5mm tabule | t | 0.006 |  | 0 |  |  | základní |  | 0 | 1 | 0.006 | 0 | 0 | 32 | M | 2 |  |  |  | ROZPOCET |  |  |  |  | 0 | 0 | 0 | 0 | 0 | 1 | 0 | 16 | 1431691138
| VV |  | 0,25*0,25*2*40*1,2*0,001 |  | 0.006 | [12 empty] | VV | 2 | 2 | True | 0 | ROZPOCET
| VV |  | Součet |  | 0.006 | [12 empty] | VV | 2 | 4 | True | 1 | ROZPOCET
103 | K | 7831 | Nátěr ocelové kce dle požadavku | kg | 230.66 |  | 0 |  |  | základní |  | 0 | 0 | 0 | 0 | 0 | 16 | K | 2 |  |  |  | ROZPOCET |  |  |  |  | 0 | 0 | 0 | 0 | 0 | 1 | 0 | 16 | -2024844985
333 | K | 7671 | D+M Dveře D1dle specifikace ve výpisu prvků komplet | ks | 1 |  | 0 |  |  | základní |  | 0 | 0 | 0 | 0 | 0 | 16 | K | 2 |  |  |  | ROZPOCET |  |  |  |  | 0 | 0 | 0 | 0 | 0 | 1 | 0 | 16 | 456926988
336 | K | 7672 | D+M Dveře D4 dle specifikace ve výpisu prvků komplet | ks | 1 |  | 0 |  |  | základní |  | 0 | 0 | 0 | 0 | 0 | 16 | K | 2 |  |  |  | ROZPOCET |  |  |  |  | 0 | 0 | 0 | 0 | 0 | 1 | 0 | 16 | -1081056123
337 | K | 7673 | D+M Dveře D5 dle specifikace ve výpisu prvků komplet | ks | 1 |  | 0 |  |  | základní |  | 0 | 0 | 0 | 0 | 0 | 16 | K | 2 |  |  |  | ROZPOCET |  |  |  |  | 0 | 0 | 0 | 0 | 0 | 1 | 0 | 16 | -321347712
352 | K | 7675 | D+M Prvek SZ dle specifikace ve výpisu prvků komplet | m | 2.6 |  | 0 |  |  | základní |  | 0 | 0 | 0 | 0 | 0 | 16 | K | 2 |  |  |  | ROZPOCET |  |  |  |  | 0 | 0 | 0 | 0 | 0 | 1 | 0 | 16 | -1526535894
399 | K | 767100 | D+M nové zábradlí balkonů dle specifikace v PD | m | 16 |  | 0 |  |  | základní |  | 0 | 0 | 0 | 0 | 0 | 16 | K | 2 |  |  |  | ROZPOCET |  |  |  |  | 0 | 0 | 0 | 0 | 0 | 1 | 0 | 16 | 1061399032
350 | K | 998767312 | Přesun hmot procentní pro zámečnické konstrukce ruční v objektech v přes 6 do 12 m | % |  |  | 0 |  |  | základní |  | 0 | 0 | 0 | 0 | 0 | 16 | K | 2 |  |  |  | ROZPOCET |  |  |  |  | 0 | 0 | 0 | 0 | 0 | 1 | 0 | 16 | -1682589243
| D | 771 | Podlahy z dlaždic |  |  |  | 0 |  |  |  |  | 0 |  | 16.9648 |  | 23.6471 | 2 | D | 1 |  |  |  | ROZPOCET | [10 empty] | 0
155 | K | 771111011 | Vysátí podkladu podlah před pokládkou dlažby | m2 | 473.27 |  | 0 |  |  | základní |  | 0 | 0 | 0 | 0 | 0 | 4 | K | 2 |  |  |  | ROZPOCET |  |  |  |  | 0 | 0 | 0 | 0 | 0 | 1 | 0 | 4 | 1358640509
| VV |  | "Množství určené pomocí aplikace Výměry. | [14 empty] | VV | 2 | 1 | True | 0 | ROZPOCET
| VV |  | "1np | [14 empty] | VV | 2 | 1 | True | 0 | ROZPOCET
| VV |  | "(9,150+90,640+19,370+11,540+7,970+5,940+15,080+69,710+20,450+4,270+2,880) | [14 empty] | VV | 2 | 1 | True | 0 | ROZPOCET
| VV |  | "2np | [14 empty] | VV | 2 | 1 | True | 0 | ROZPOCET
| VV |  | "(11,360+83,290+9,950+3,560+10,250+5,950+4,110+4,220+13,740) | [14 empty] | VV | 2 | 1 | True | 0 | ROZPOCET
| VV |  | "3np | [14 empty] | VV | 2 | 1 | True | 0 | ROZPOCET
| VV |  | "(3,490+10,050+7,880+48,420) | [14 empty] | VV | 2 | 1 | True | 0 | ROZPOCET
| VV |  | VV0016 |  | 473.27 | [12 empty] | VV | 2 | 2 | True | 1 | ROZPOCET
376 | K | 771111013 | Vysátí podkladu schodiště před pokládkou dlažby | m2 | 42.112 |  | 0 |  |  | základní |  | 0 | 0 | 0 | 0 | 0 | 16 | K | 2 |  |  |  | ROZPOCET |  |  |  |  | 0 | 0 | 0 | 0 | 0 | 1 | 0 | 16 | -1878872267
| VV |  | "stupnice | [14 empty] | VV | 2 | 1 | True | 0 | ROZPOCET
| VV |  | "do 1np | [14 empty] | VV | 2 | 1 | True | 0 | ROZPOCET
| VV |  | 13*1,4*0,3 |  | 5.46 | [12 empty] | VV | 2 | 2 | True | 0 | ROZPOCET
| VV |  | "do 2np | [14 empty] | VV | 2 | 1 | True | 0 | ROZPOCET
| VV |  | 19*1,4*0,3 |  | 7.98 | [12 empty] | VV | 2 | 2 | True | 0 | ROZPOCET
| VV |  | "do 3np | [14 empty] | VV | 2 | 1 | True | 0 | ROZPOCET
| VV |  | 19*1,4*0,3 |  | 7.98 | [12 empty] | VV | 2 | 2 | True | 0 | ROZPOCET
| VV |  | "na střechu | [14 empty] | VV | 2 | 1 | True | 0 | ROZPOCET
| VV |  | 13*1,4*0,3 |  | 5.46 | [12 empty] | VV | 2 | 2 | True | 0 | ROZPOCET
| VV |  | Mezisoučet |  | 26.88 | [12 empty] | VV | 2 | 3 | True | 0 | ROZPOCET
| VV |  | "podstupnice | [14 empty] | VV | 2 | 1 | True | 0 | ROZPOCET
| VV |  | "do 1np | [14 empty] | VV | 2 | 1 | True | 0 | ROZPOCET
| VV |  | 14*1,4*0,16 |  | 3.136 | [12 empty] | VV | 2 | 2 | True | 0 | ROZPOCET
| VV |  | "do 2np | [14 empty] | VV | 2 | 1 | True | 0 | ROZPOCET
| VV |  | 20*1,4*0,16 |  | 4.48 | [12 empty] | VV | 2 | 2 | True | 0 | ROZPOCET
| VV |  | "do 3np | [14 empty] | VV | 2 | 1 | True | 0 | ROZPOCET
| VV |  | 20*1,4*0,16 |  | 4.48 | [12 empty] | VV | 2 | 2 | True | 0 | ROZPOCET
| VV |  | "na střechu | [14 empty] | VV | 2 | 1 | True | 0 | ROZPOCET
| VV |  | 14*1,4*0,16 |  | 3.136 | [12 empty] | VV | 2 | 2 | True | 0 | ROZPOCET
| VV |  | Mezisoučet |  | 15.232 | [12 empty] | VV | 2 | 3 | True | 0 | ROZPOCET
| VV |  | Součet |  | 42.112 | [12 empty] | VV | 2 | 4 | True | 1 | ROZPOCET
160 | K | 771121011 | Nátěr penetrační na podlahu | m2 | 515.382 |  | 0 |  |  | základní |  | 0 | 0.0003 | 0.15461 | 0 | 0 | 16 | K | 2 |  |  |  | ROZPOCET |  |  |  |  | 0 | 0 | 0 | 0 | 0 | 1 | 0 | 16 | 205634052
| VV |  | "místnosti | [14 empty] | VV | 2 | 1 | True | 0 | ROZPOCET
| VV |  | 473,27 |  | 473.27 | [12 empty] | VV | 2 | 2 | True | 0 | ROZPOCET
| VV |  | "schodiště | [14 empty] | VV | 2 | 1 | True | 0 | ROZPOCET
| VV |  | 42,112 |  | 42.112 | [12 empty] | VV | 2 | 2 | True | 0 | ROZPOCET
| VV |  | Součet |  | 515.382 | [12 empty] | VV | 2 | 4 | True | 1 | ROZPOCET
377 | K | 771121037 | Broušení stávajícího podkladu před pokládkou dlažby na schodišťových stupních diamantovým kotoučem | m2 | 42.112 |  | 0 |  |  | základní |  | 0 | 0 | 0 | 0 | 0 | 16 | K | 2 |  |  |  | ROZPOCET |  |  |  |  | 0 | 0 | 0 | 0 | 0 | 1 | 0 | 16 | 573384884
| VV |  | "stupnice | [14 empty] | VV | 2 | 1 | True | 0 | ROZPOCET
| VV |  | "do 1np | [14 empty] | VV | 2 | 1 | True | 0 | ROZPOCET
| VV |  | 13*1,4*0,3 |  | 5.46 | [12 empty] | VV | 2 | 2 | True | 0 | ROZPOCET
| VV |  | "do 2np | [14 empty] | VV | 2 | 1 | True | 0 | ROZPOCET
| VV |  | 19*1,4*0,3 |  | 7.98 | [12 empty] | VV | 2 | 2 | True | 0 | ROZPOCET
| VV |  | "do 3np | [14 empty] | VV | 2 | 1 | True | 0 | ROZPOCET
| VV |  | 19*1,4*0,3 |  | 7.98 | [12 empty] | VV | 2 | 2 | True | 0 | ROZPOCET
| VV |  | "na střechu | [14 empty] | VV | 2 | 1 | True | 0 | ROZPOCET
| VV |  | 13*1,4*0,3 |  | 5.46 | [12 empty] | VV | 2 | 2 | True | 0 | ROZPOCET
| VV |  | Mezisoučet |  | 26.88 | [12 empty] | VV | 2 | 3 | True | 0 | ROZPOCET
| VV |  | "podstupnice | [14 empty] | VV | 2 | 1 | True | 0 | ROZPOCET
| VV |  | "do 1np | [14 empty] | VV | 2 | 1 | True | 0 | ROZPOCET
| VV |  | 14*1,4*0,16 |  | 3.136 | [12 empty] | VV | 2 | 2 | True | 0 | ROZPOCET
| VV |  | "do 2np | [14 empty] | VV | 2 | 1 | True | 0 | ROZPOCET
| VV |  | 20*1,4*0,16 |  | 4.48 | [12 empty] | VV | 2 | 2 | True | 0 | ROZPOCET
| VV |  | "do 3np | [14 empty] | VV | 2 | 1 | True | 0 | ROZPOCET
| VV |  | 20*1,4*0,16 |  | 4.48 | [12 empty] | VV | 2 | 2 | True | 0 | ROZPOCET
| VV |  | "na střechu | [14 empty] | VV | 2 | 1 | True | 0 | ROZPOCET
| VV |  | 14*1,4*0,16 |  | 3.136 | [12 empty] | VV | 2 | 2 | True | 0 | ROZPOCET
| VV |  | Mezisoučet |  | 15.232 | [12 empty] | VV | 2 | 3 | True | 0 | ROZPOCET
| VV |  | Součet |  | 42.112 | [12 empty] | VV | 2 | 4 | True | 1 | ROZPOCET
161 | K | 771151011 | Samonivelační stěrka podlah pevnosti 20 MPa tl do 3 mm | m2 | 473.27 |  | 0 |  |  | základní |  | 0 | 0.00455 | 2.1534 | 0 | 0 | 16 | K | 2 |  |  |  | ROZPOCET |  |  |  |  | 0 | 0 | 0 | 0 | 0 | 1 | 0 | 16 | -1771489168
162 | K | 771161011 | Montáž profilu dilatační spáry bez izolace v rovině dlažby | m | 28 |  | 0 |  |  | základní |  | 0 | 0 | 0 | 0 | 0 | 16 | K | 2 |  |  |  | ROZPOCET |  |  |  |  | 0 | 0 | 0 | 0 | 0 | 1 | 0 | 16 | 1772531836
| VV |  | "1np | [14 empty] | VV | 2 | 1 | True | 0 | ROZPOCET
| VV |  | 10 |  | 10 | [12 empty] | VV | 2 | 2 | True | 0 | ROZPOCET
| VV |  | "2np | [14 empty] | VV | 2 | 1 | True | 0 | ROZPOCET
| VV |  | 9 |  | 9 | [12 empty] | VV | 2 | 2 | True | 0 | ROZPOCET
| VV |  | "3np | [14 empty] | VV | 2 | 1 | True | 0 | ROZPOCET
| VV |  | 9 |  | 9 | [12 empty] | VV | 2 | 2 | True | 0 | ROZPOCET
| VV |  | Součet |  | 28 | [12 empty] | VV | 2 | 4 | True | 1 | ROZPOCET
163 | M | LPZ4ALECH90 | Přechodová lišta Havos hliník 90 cm LPZ4ALECH90 | kus | 28 |  | 0 |  |  | základní |  | 0 | 0.0004 | 0.0112 | 0 | 0 | 32 | M | 2 |  |  |  | ROZPOCET |  |  |  |  | 0 | 0 | 0 | 0 | 0 | 1 | 0 | 16 | -1452855614
373 | K | 771273812 | Demontáž obkladů stupnic z dlaždic keramických lepených š přes 250 do 350 mm | m | 89.6 |  | 0 |  |  | základní |  | 0 | 0 | 0 | 0.0123 | 1.1021 | 16 | K | 2 |  |  |  | ROZPOCET |  |  |  |  | 0 | 0 | 0 | 0 | 0 | 1 | 0 | 16 | -1875046184
| VV |  | "do 1np | [14 empty] | VV | 2 | 1 | True | 0 | ROZPOCET
| VV |  | 13*1,4 |  | 18.2 | [12 empty] | VV | 2 | 2 | True | 0 | ROZPOCET
| VV |  | "do 2np | [14 empty] | VV | 2 | 1 | True | 0 | ROZPOCET
| VV |  | 19*1,4 |  | 26.6 | [12 empty] | VV | 2 | 2 | True | 0 | ROZPOCET
| VV |  | "do 3np | [14 empty] | VV | 2 | 1 | True | 0 | ROZPOCET
| VV |  | 19*1,4 |  | 26.6 | [12 empty] | VV | 2 | 2 | True | 0 | ROZPOCET
| VV |  | "na střechu | [14 empty] | VV | 2 | 1 | True | 0 | ROZPOCET
| VV |  | 13*1,4 |  | 18.2 | [12 empty] | VV | 2 | 2 | True | 0 | ROZPOCET
| VV |  | Součet |  | 89.6 | [12 empty] | VV | 2 | 4 | True | 1 | ROZPOCET
374 | K | 771273832 | Demontáž obkladů podstupnic z dlaždic keramických lepených v do 250 mm | m | 95.2 |  | 0 |  |  | základní |  | 0 | 0 | 0 | 0.0088 | 0.83776 | 16 | K | 2 |  |  |  | ROZPOCET |  |  |  |  | 0 | 0 | 0 | 0 | 0 | 1 | 0 | 16 | -742846358
| VV |  | "do 1np | [14 empty] | VV | 2 | 1 | True | 0 | ROZPOCET
| VV |  | 14*1,4 |  | 19.6 | [12 empty] | VV | 2 | 2 | True | 0 | ROZPOCET
| VV |  | "do 2np | [14 empty] | VV | 2 | 1 | True | 0 | ROZPOCET
| VV |  | 20*1,4 |  | 28 | [12 empty] | VV | 2 | 2 | True | 0 | ROZPOCET
| VV |  | "do 3np | [14 empty] | VV | 2 | 1 | True | 0 | ROZPOCET
| VV |  | 20*1,4 |  | 28 | [12 empty] | VV | 2 | 2 | True | 0 | ROZPOCET
| VV |  | "na střechu | [14 empty] | VV | 2 | 1 | True | 0 | ROZPOCET
| VV |  | 14*1,4 |  | 19.6 | [12 empty] | VV | 2 | 2 | True | 0 | ROZPOCET
| VV |  | Součet |  | 95.2 | [12 empty] | VV | 2 | 4 | True | 1 | ROZPOCET
379 | K | 771274113 | Montáž obkladů stupnic z dlaždic keramických hladkých lepených cementovým flexibilním lepidlem š přes 250 do 300 mm | m | 89.6 |  | 0 |  |  | základní |  | 0 | 0.00153 | 0.13709 | 0 | 0 | 16 | K | 2 |  |  |  | ROZPOCET |  |  |  |  | 0 | 0 | 0 | 0 | 0 | 1 | 0 | 16 | -1440258834
| VV |  | "do 1np | [14 empty] | VV | 2 | 1 | True | 0 | ROZPOCET
| VV |  | 13*1,4 |  | 18.2 | [12 empty] | VV | 2 | 2 | True | 0 | ROZPOCET
| VV |  | "do 2np | [14 empty] | VV | 2 | 1 | True | 0 | ROZPOCET
| VV |  | 19*1,4 |  | 26.6 | [12 empty] | VV | 2 | 2 | True | 0 | ROZPOCET
| VV |  | "do 3np | [14 empty] | VV | 2 | 1 | True | 0 | ROZPOCET
| VV |  | 19*1,4 |  | 26.6 | [12 empty] | VV | 2 | 2 | True | 0 | ROZPOCET
| VV |  | "na střechu | [14 empty] | VV | 2 | 1 | True | 0 | ROZPOCET
| VV |  | 13*1,4 |  | 18.2 | [12 empty] | VV | 2 | 2 | True | 0 | ROZPOCET
| VV |  | Součet |  | 89.6 | [12 empty] | VV | 2 | 4 | True | 1 | ROZPOCET
380 | M | 59761085 | schodovka keramická mrazuvzdorná R9/A povrch hladký/matný tl do 10mm š přes 250 do 300mm dl do 300mm | m | 98.56 |  | 0 |  |  | základní |  | 0 | 0.0066 | 0.6505 | 0 | 0 | 32 | M | 2 |  |  |  | ROZPOCET |  |  |  |  | 0 | 0 | 0 | 0 | 0 | 1 | 0 | 16 | 1560935682
| VV |  | 89,6*1,1 'Přepočtené koeficientem množství |  | 98.56 | [12 empty] | VV | 2 | 2 | False | 1 | ROZPOCET
381 | K | 771274232 | Montáž obkladů podstupnic z dlaždic keramických hladkých lepených cementovým flexibilním lepidlem v přes 150 do 200 mm | m | 95.2 |  | 0 |  |  | základní |  | 0 | 0.00102 | 0.097104 | 0 | 0 | 16 | K | 2 |  |  |  | ROZPOCET |  |  |  |  | 0 | 0 | 0 | 0 | 0 | 1 | 0 | 16 | -35890679
| VV |  | "do 1np | [14 empty] | VV | 2 | 1 | True | 0 | ROZPOCET
| VV |  | 14*1,4 |  | 19.6 | [12 empty] | VV | 2 | 2 | True | 0 | ROZPOCET
| VV |  | "do 2np | [14 empty] | VV | 2 | 1 | True | 0 | ROZPOCET
| VV |  | 20*1,4 |  | 28 | [12 empty] | VV | 2 | 2 | True | 0 | ROZPOCET
| VV |  | "do 3np | [14 empty] | VV | 2 | 1 | True | 0 | ROZPOCET
| VV |  | 20*1,4 |  | 28 | [12 empty] | VV | 2 | 2 | True | 0 | ROZPOCET
| VV |  | "na střechu | [14 empty] | VV | 2 | 1 | True | 0 | ROZPOCET
| VV |  | 14*1,4 |  | 19.6 | [12 empty] | VV | 2 | 2 | True | 0 | ROZPOCET
| VV |  | Součet |  | 95.2 | [12 empty] | VV | 2 | 4 | True | 1 | ROZPOCET
378 | K | 771473810 | Demontáž soklíků z dlaždic keramických lepených rovných | m | 366.478 |  | 0 |  |  | základní |  | 0 | 0 | 0 | 0.00325 | 1.1911 | 16 | K | 2 |  |  |  | ROZPOCET |  |  |  |  | 0 | 0 | 0 | 0 | 0 | 1 | 0 | 16 | -1132694634
| VV |  | "Množství určené pomocí aplikace Výměry. | [14 empty] | VV | 2 | 1 | True | 0 | ROZPOCET
| VV |  | "pouze ze stávajících omítek | [14 empty] | VV | 2 | 1 | True | 0 | ROZPOCET
| VV |  | "1pp | [14 empty] | VV | 2 | 1 | True | 0 | ROZPOCET
| VV |  | "(40,444+82,121+1,609) | [14 empty] | VV | 2 | 1 | True | 0 | ROZPOCET
| VV |  | "1np | [14 empty] | VV | 2 | 1 | True | 0 | ROZPOCET
| VV |  | "(9,387+26,291+29,785+19,640+1,516+30,738+1,723+1,600+1,600+1,198+1,194) | [14 empty] | VV | 2 | 1 | True | 0 | ROZPOCET
| VV |  | "2np | [14 empty] | VV | 2 | 1 | True | 0 | ROZPOCET
| VV |  | "(30,542+10,380+1,600+1,600+26,863+1,602+1,600+7,095+36,350) | [14 empty] | VV | 2 | 1 | True | 0 | ROZPOCET
| VV |  | VV0023 |  | 366.478 | [12 empty] | VV | 2 | 2 | True | 1 | ROZPOCET
375 | K | 771473830 | Demontáž soklíků z dlaždic keramických lepených schodišťových | m | 41.216 |  | 0 |  |  | základní |  | 0 | 0 | 0 | 0.00325 | 0.13395 | 16 | K | 2 |  |  |  | ROZPOCET |  |  |  |  | 0 | 0 | 0 | 0 | 0 | 1 | 0 | 16 | -1342077944
| VV |  | "do 1np | [14 empty] | VV | 2 | 1 | True | 0 | ROZPOCET
| VV |  | 14*(0,16+0,3) |  | 6.44 | [12 empty] | VV | 2 | 2 | True | 0 | ROZPOCET
| VV |  | "do 2np | [14 empty] | VV | 2 | 1 | True | 0 | ROZPOCET
| VV |  | 20*1,4*(0,16+0,3) |  | 12.88 | [12 empty] | VV | 2 | 2 | True | 0 | ROZPOCET
| VV |  | "do 3np | [14 empty] | VV | 2 | 1 | True | 0 | ROZPOCET
| VV |  | 20*1,4*(0,16+0,3) |  | 12.88 | [12 empty] | VV | 2 | 2 | True | 0 | ROZPOCET
| VV |  | "na střechu | [14 empty] | VV | 2 | 1 | True | 0 | ROZPOCET
| VV |  | 14*1,4*(0,16+0,3) |  | 9.016 | [12 empty] | VV | 2 | 2 | True | 0 | ROZPOCET
| VV |  | Součet |  | 41.216 | [12 empty] | VV | 2 | 4 | True | 1 | ROZPOCET
164 | K | 771474113 | Montáž soklů z dlaždic keramických rovných lepených cementovým flexibilním lepidlem v přes 90 do 120 mm | m | 272.252 |  | 0 |  |  | základní |  | 0 | 0.00058 | 0.15791 | 0 | 0 | 16 | K | 2 |  |  |  | ROZPOCET |  |  |  |  | 0 | 0 | 0 | 0 | 0 | 1 | 0 | 16 | -1293239505
| VV |  | "Množství určené pomocí aplikace Výměry. | [14 empty] | VV | 2 | 1 | True | 0 | ROZPOCET
| VV |  | "1np | [14 empty] | VV | 2 | 1 | True | 0 | ROZPOCET
| VV |  | "13,445+42,979+27,881+10,388+37,500+29,396+8,346 | [14 empty] | VV | 2 | 1 | True | 0 | ROZPOCET
| VV |  | "2np | [14 empty] | VV | 2 | 1 | True | 0 | ROZPOCET
| VV |  | "14,177+39,926+17,237-4,9 | [14 empty] | VV | 2 | 1 | True | 0 | ROZPOCET
| VV |  | "3np | [14 empty] | VV | 2 | 1 | True | 0 | ROZPOCET
| VV |  | "57,087-6,48-8,25-6,48 | [14 empty] | VV | 2 | 1 | True | 0 | ROZPOCET
| VV |  | VV0017 |  | 272.252 | [12 empty] | VV | 2 | 2 | True | 1 | ROZPOCET
382 | K | 771474133 | Montáž soklů z dlaždic keramických schodišťových stupňovitých lepených cementovým flexibilním lepidlem v přes 90 do 120 mm | m | 41.216 |  | 0 |  |  | základní |  | 0 | 0.00058 | 0.023905 | 0 | 0 | 16 | K | 2 |  |  |  | ROZPOCET |  |  |  |  | 0 | 0 | 0 | 0 | 0 | 1 | 0 | 16 | -464089628
| VV |  | "do 1np | [14 empty] | VV | 2 | 1 | True | 0 | ROZPOCET
| VV |  | 14*(0,16+0,3) |  | 6.44 | [12 empty] | VV | 2 | 2 | True | 0 | ROZPOCET
| VV |  | "do 2np | [14 empty] | VV | 2 | 1 | True | 0 | ROZPOCET
| VV |  | 20*1,4*(0,16+0,3) |  | 12.88 | [12 empty] | VV | 2 | 2 | True | 0 | ROZPOCET
| VV |  | "do 3np | [14 empty] | VV | 2 | 1 | True | 0 | ROZPOCET
| VV |  | 20*1,4*(0,16+0,3) |  | 12.88 | [12 empty] | VV | 2 | 2 | True | 0 | ROZPOCET
| VV |  | "na střechu | [14 empty] | VV | 2 | 1 | True | 0 | ROZPOCET
| VV |  | 14*1,4*(0,16+0,3) |  | 9.016 | [12 empty] | VV | 2 | 2 | True | 0 | ROZPOCET
| VV |  | Součet |  | 41.216 | [12 empty] | VV | 2 | 4 | True | 1 | ROZPOCET
152 | K | 771573810 | Demontáž podlah z dlaždic keramických lepených | m2 | 577.4 |  | 0 |  |  | základní |  | 0 | 0 | 0 | 0.0353 | 20.3822 | 16 | K | 2 |  |  |  | ROZPOCET |  |  |  |  | 0 | 0 | 0 | 0 | 0 | 1 | 0 | 16 | 1525314428
| VV |  | "1pp | [14 empty] | VV | 2 | 1 | True | 0 | ROZPOCET
| VV |  | 40,1+48+9,5+10+8,2+8,9+22,9+3,6+20,2+17,3+27,3+4,2+3,8+4,7 |  | 228.7 | [12 empty] | VV | 2 | 2 | True | 0 | ROZPOCET
| VV |  | "1np | [14 empty] | VV | 2 | 1 | True | 0 | ROZPOCET
| VV |  | 20,9+92,9+4,9+5+4+2,8+24,9+34,2+24,3+25,6 |  | 239.5 | [12 empty] | VV | 2 | 2 | True | 0 | ROZPOCET
| VV |  | "2np | [14 empty] | VV | 2 | 1 | True | 0 | ROZPOCET
| VV |  | 14,5+14,5+6+7,1+15,4+11,3+20,2+20,2 |  | 109.2 | [12 empty] | VV | 2 | 2 | True | 0 | ROZPOCET
| VV |  | Součet |  | 577.4 | [12 empty] | VV | 2 | 4 | True | 1 | ROZPOCET
157 | K | 771574476 | Montáž podlah keramických pro mechanické zatížení lepených cementovým flexibilním lepidlem přes 9 do 12 ks/m2 | m2 | 473.27 |  | 0 |  |  | základní |  | 0 | 0.00617 | 2.9201 | 0 | 0 | 16 | K | 2 |  |  |  | ROZPOCET |  |  |  |  | 0 | 0 | 0 | 0 | 0 | 1 | 0 | 16 | 1609888508
| VV |  | "dlažba | [14 empty] | VV | 2 | 1 | True | 0 | ROZPOCET
| VV |  | 473,27 |  | 473.27 | [12 empty] | VV | 2 | 2 | True | 0 | ROZPOCET
| VV |  | Součet |  | 473.27 | [12 empty] | VV | 2 | 4 | True | 1 | ROZPOCET
158 | M | LSS.TAA34006 | RAKO Taurus Color TAA34006 dlaždice slinutá, povrch neglazovaný, šedá 298x298x8 mm | m2 | 600.435 |  | 0 |  |  | základní |  | 0 | 0.017 | 10.2074 | 0 | 0 | 32 | M | 2 |  |  |  | ROZPOCET |  |  |  |  | 0 | 0 | 0 | 0 | 0 | 1 | 0 | 16 | -1365950628
| VV |  | "plocha | [14 empty] | VV | 2 | 1 | True | 0 | ROZPOCET
| VV |  | 474,27*1,15 |  | 545.411 | [12 empty] | VV | 2 | 2 | True | 0 | ROZPOCET
| VV |  | "soklíky | [14 empty] | VV | 2 | 1 | True | 0 | ROZPOCET
| VV |  | 276,51*0,1*1,15 |  | 31.799 | [12 empty] | VV | 2 | 2 | True | 0 | ROZPOCET
| VV |  | Mezisoučet |  | 577.21 | [12 empty] | VV | 2 | 3 | True | 0 | ROZPOCET
| VV |  | "schodiště | [14 empty] | VV | 2 | 1 | True | 0 | ROZPOCET
| VV |  | "podstupnice | [14 empty] | VV | 2 | 1 | True | 0 | ROZPOCET
| VV |  | "do 1np | [14 empty] | VV | 2 | 1 | True | 0 | ROZPOCET
| VV |  | 14*1,4*0,16*1,2 |  | 3.763 | [12 empty] | VV | 2 | 2 | True | 0 | ROZPOCET
| VV |  | "do 2np | [14 empty] | VV | 2 | 1 | True | 0 | ROZPOCET
| VV |  | 20*1,4*0,16*1,2 |  | 5.376 | [12 empty] | VV | 2 | 2 | True | 0 | ROZPOCET
| VV |  | "do 3np | [14 empty] | VV | 2 | 1 | True | 0 | ROZPOCET
| VV |  | 20*1,4*0,16*1,2 |  | 5.376 | [12 empty] | VV | 2 | 2 | True | 0 | ROZPOCET
| VV |  | "na střechu | [14 empty] | VV | 2 | 1 | True | 0 | ROZPOCET
| VV |  | 14*1,4*0,16*1,2 |  | 3.763 | [12 empty] | VV | 2 | 2 | True | 0 | ROZPOCET
| VV |  | Mezisoučet |  | 18.278 | [12 empty] | VV | 2 | 3 | True | 0 | ROZPOCET
| VV |  | "soklíky schodišťové | [14 empty] | VV | 2 | 1 | True | 0 | ROZPOCET
| VV |  | "do 1np | [14 empty] | VV | 2 | 1 | True | 0 | ROZPOCET
| VV |  | 14*(0,16+0,3)*0,1*1,2 |  | 0.773 | [12 empty] | VV | 2 | 2 | True | 0 | ROZPOCET
| VV |  | "do 2np | [14 empty] | VV | 2 | 1 | True | 0 | ROZPOCET
| VV |  | 20*1,4*(0,16+0,3)*0,1*1,2 |  | 1.546 | [12 empty] | VV | 2 | 2 | True | 0 | ROZPOCET
| VV |  | "do 3np | [14 empty] | VV | 2 | 1 | True | 0 | ROZPOCET
| VV |  | 20*1,4*(0,16+0,3)*0,1*1,2 |  | 1.546 | [12 empty] | VV | 2 | 2 | True | 0 | ROZPOCET
| VV |  | "na střechu | [14 empty] | VV | 2 | 1 | True | 0 | ROZPOCET
| VV |  | 14*1,4*(0,16+0,3)*0,1*1,2 |  | 1.082 | [12 empty] | VV | 2 | 2 | True | 0 | ROZPOCET
| VV |  | Mezisoučet |  | 4.947 | [12 empty] | VV | 2 | 3 | True | 0 | ROZPOCET
| VV |  | Součet |  | 600.435 | [12 empty] | VV | 2 | 4 | True | 1 | ROZPOCET
156 | K | 771591112 | Izolace pod dlažbu nátěrem nebo stěrkou ve dvou vrstvách | m2 | 94.28 |  | 0 |  |  | základní |  | 0 | 0.0015 | 0.14142 | 0 | 0 | 16 | K | 2 |  |  |  | ROZPOCET |  |  |  |  | 0 | 0 | 0 | 0 | 0 | 1 | 0 | 16 | -1296023796
165 | K | 771591115 | Podlahy spárování silikonem | m | 855.48 |  | 0 |  |  | základní |  | 0 | 9e-05 | 0.076993 | 0 | 0 | 16 | K | 2 |  |  |  | ROZPOCET |  |  |  |  | 0 | 0 | 0 | 0 | 0 | 1 | 0 | 16 | -1853231643
| VV |  | "místnosti | [14 empty] | VV | 2 | 1 | True | 0 | ROZPOCET
| VV |  | "okolo soklíků nahoře i dole v ploše | [14 empty] | VV | 2 | 1 | True | 0 | ROZPOCET
| VV |  | 276,51*2 |  | 553.02 | [12 empty] | VV | 2 | 2 | True | 0 | ROZPOCET
| VV |  | Mezisoučet |  | 553.02 | [12 empty] | VV | 2 | 3 | True | 0 | ROZPOCET
| VV |  | "styk dlažba obklad | [14 empty] | VV | 2 | 1 | True | 0 | ROZPOCET
| VV |  | 243,77/1,8 |  | 135.428 | [12 empty] | VV | 2 | 2 | True | 0 | ROZPOCET
| VV |  | Mezisoučet |  | 135.428 | [12 empty] | VV | 2 | 3 | True | 0 | ROZPOCET
| VV |  | "svislé kouty u obkladů | [14 empty] | VV | 2 | 1 | True | 0 | ROZPOCET
| VV |  | "1np kouty svislé | [14 empty] | VV | 2 | 1 | True | 0 | ROZPOCET
| VV |  | (6+6+3)*1,8 |  | 27 | [12 empty] | VV | 2 | 2 | True | 0 | ROZPOCET
| VV |  | "2np | [14 empty] | VV | 2 | 1 | True | 0 | ROZPOCET
| VV |  | (6+4+6+4)*1,8 |  | 36 | [12 empty] | VV | 2 | 2 | True | 0 | ROZPOCET
| VV |  | "3np | [14 empty] | VV | 2 | 1 | True | 0 | ROZPOCET
| VV |  | (4+4+4)*1,8 |  | 21.6 | [12 empty] | VV | 2 | 2 | True | 0 | ROZPOCET
| VV |  | Mezisoučet |  | 84.6 | [12 empty] | VV | 2 | 3 | True | 0 | ROZPOCET
| VV |  | "schodišťové soklíky | [14 empty] | VV | 2 | 1 | True | 0 | ROZPOCET
| VV |  | "do 1np | [14 empty] | VV | 2 | 1 | True | 0 | ROZPOCET
| VV |  | 14*(0,16+0,3)*2 |  | 12.88 | [12 empty] | VV | 2 | 2 | True | 0 | ROZPOCET
| VV |  | "do 2np | [14 empty] | VV | 2 | 1 | True | 0 | ROZPOCET
| VV |  | 20*1,4*(0,16+0,3)*2 |  | 25.76 | [12 empty] | VV | 2 | 2 | True | 0 | ROZPOCET
| VV |  | "do 3np | [14 empty] | VV | 2 | 1 | True | 0 | ROZPOCET
| VV |  | 20*1,4*(0,16+0,3)*2 |  | 25.76 | [12 empty] | VV | 2 | 2 | True | 0 | ROZPOCET
| VV |  | "na střechu | [14 empty] | VV | 2 | 1 | True | 0 | ROZPOCET
| VV |  | 14*1,4*(0,16+0,3)*2 |  | 18.032 | [12 empty] | VV | 2 | 2 | True | 0 | ROZPOCET
| VV |  | Mezisoučet |  | 82.432 | [12 empty] | VV | 2 | 3 | True | 0 | ROZPOCET
| VV |  | Součet |  | 855.48 | [12 empty] | VV | 2 | 4 | True | 1 | ROZPOCET
166 | K | 771591184 | Pracnější řezání podlah z dlaždic keramických rovné | m | 824.864 |  | 0 |  |  | základní |  | 0 | 0 | 0 | 0 | 0 | 16 | K | 2 |  |  |  | ROZPOCET |  |  |  |  | 0 | 0 | 0 | 0 | 0 | 1 | 0 | 16 | 20285804
| VV |  | "podlahy | [14 empty] | VV | 2 | 1 | True | 0 | ROZPOCET
| VV |  | "soklíky | [14 empty] | VV | 2 | 1 | True | 0 | ROZPOCET
| VV |  | 276,51 |  | 276.51 | [12 empty] | VV | 2 | 2 | True | 0 | ROZPOCET
| VV |  | "řezání dlažeb u soklíků" | [14 empty] | VV | 2 | 1 | True | 0 | ROZPOCET
| VV |  | 276,51 |  | 276.51 | [12 empty] | VV | 2 | 2 | True | 0 | ROZPOCET
| VV |  | "řezání dlažeb u obkladů | [14 empty] | VV | 2 | 1 | True | 0 | ROZPOCET
| VV |  | 243,77/1,8 |  | 135.428 | [12 empty] | VV | 2 | 2 | True | 0 | ROZPOCET
| VV |  | Mezisoučet |  | 688.448 | [12 empty] | VV | 2 | 3 | True | 0 | ROZPOCET
| VV |  | "schodiště | [14 empty] | VV | 2 | 1 | True | 0 | ROZPOCET
| VV |  | "podstupnice | [14 empty] | VV | 2 | 1 | True | 0 | ROZPOCET
| VV |  | "do 1np | [14 empty] | VV | 2 | 1 | True | 0 | ROZPOCET
| VV |  | 14*1,4 |  | 19.6 | [12 empty] | VV | 2 | 2 | True | 0 | ROZPOCET
| VV |  | "do 2np | [14 empty] | VV | 2 | 1 | True | 0 | ROZPOCET
| VV |  | 20*1,4 |  | 28 | [12 empty] | VV | 2 | 2 | True | 0 | ROZPOCET
| VV |  | "do 3np | [14 empty] | VV | 2 | 1 | True | 0 | ROZPOCET
| VV |  | 20*1,4 |  | 28 | [12 empty] | VV | 2 | 2 | True | 0 | ROZPOCET
| VV |  | "na střechu | [14 empty] | VV | 2 | 1 | True | 0 | ROZPOCET
| VV |  | 14*1,4 |  | 19.6 | [12 empty] | VV | 2 | 2 | True | 0 | ROZPOCET
| VV |  | Mezisoučet |  | 95.2 | [12 empty] | VV | 2 | 3 | True | 0 | ROZPOCET
| VV |  | "soklíky schodišťové | [14 empty] | VV | 2 | 1 | True | 0 | ROZPOCET
| VV |  | "do 1np | [14 empty] | VV | 2 | 1 | True | 0 | ROZPOCET
| VV |  | 14*(0,16+0,3) |  | 6.44 | [12 empty] | VV | 2 | 2 | True | 0 | ROZPOCET
| VV |  | "do 2np | [14 empty] | VV | 2 | 1 | True | 0 | ROZPOCET
| VV |  | 20*1,4*(0,16+0,3) |  | 12.88 | [12 empty] | VV | 2 | 2 | True | 0 | ROZPOCET
| VV |  | "do 3np | [14 empty] | VV | 2 | 1 | True | 0 | ROZPOCET
| VV |  | 20*1,4*(0,16+0,3) |  | 12.88 | [12 empty] | VV | 2 | 2 | True | 0 | ROZPOCET
| VV |  | "na střechu | [14 empty] | VV | 2 | 1 | True | 0 | ROZPOCET
| VV |  | 14*1,4*(0,16+0,3) |  | 9.016 | [12 empty] | VV | 2 | 2 | True | 0 | ROZPOCET
| VV |  | Mezisoučet |  | 41.216 | [12 empty] | VV | 2 | 3 | True | 0 | ROZPOCET
| VV |  | Součet |  | 824.864 | [12 empty] | VV | 2 | 4 | True | 1 | ROZPOCET
159 | K | 771591264 | Izolace těsnícími pásy mezi podlahou a stěnou | m | 146.09 |  | 0 |  |  | základní |  | 0 | 0.00142 | 0.20745 | 0 | 0 | 16 | K | 2 |  |  |  | ROZPOCET |  |  |  |  | 0 | 0 | 0 | 0 | 0 | 1 | 0 | 16 | 247208379
167 | K | 771592011 | Čištění vnitřních ploch podlah nebo schodišť po položení dlažby chemickými prostředky | m2 | 515.382 |  | 0 |  |  | základní |  | 0 | 5e-05 | 0.025769 | 0 | 0 | 16 | K | 2 |  |  |  | ROZPOCET |  |  |  |  | 0 | 0 | 0 | 0 | 0 | 1 | 0 | 16 | 414906362
| VV |  | 473,27+42,112 |  | 515.382 | [12 empty] | VV | 2 | 2 | True | 1 | ROZPOCET
168 | K | 998771122 | Přesun hmot tonážní pro podlahy z dlaždic ruční v objektech v přes 6 do 12 m | t | 16.965 |  | 0 |  |  | základní |  | 0 | 0 | 0 | 0 | 0 | 16 | K | 2 |  |  |  | ROZPOCET |  |  |  |  | 0 | 0 | 0 | 0 | 0 | 1 | 0 | 16 | 1715888697
| D | 775 | Podlahy skládané |  |  |  | 0 |  |  |  |  | 0 |  | 0 |  | 1.7395 | 2 | D | 1 |  |  |  | ROZPOCET | [10 empty] | 0
101 | K | 775541811 | Demontáž podlah z laminátových, dýhovaných nebo vícevrstvých dřevěných dílců lepených do suti | m2 | 245 |  | 0 |  |  | základní |  | 0 | 0 | 0 | 0.0071 | 1.7395 | 16 | K | 2 |  |  |  | ROZPOCET |  |  |  |  | 0 | 0 | 0 | 0 | 0 | 1 | 0 | 16 | 1352470737
| VV |  | "1pp | [14 empty] | VV | 2 | 1 | True | 0 | ROZPOCET
| VV |  | 0 |  | 0 | [12 empty] | VV | 2 | 2 | True | 0 | ROZPOCET
| VV |  | "1np | [14 empty] | VV | 2 | 1 | True | 0 | ROZPOCET
| VV |  | 47,4 |  | 47.4 | [12 empty] | VV | 2 | 2 | True | 0 | ROZPOCET
| VV |  | 35,9 |  | 35.9 | [12 empty] | VV | 2 | 2 | True | 0 | ROZPOCET
| VV |  | "2np | [14 empty] | VV | 2 | 1 | True | 0 | ROZPOCET
| VV |  | 28,2+21,3+20,7+2,4+4,2+4,2+2,4+24,9+17,7+29,7+6 |  | 161.7 | [12 empty] | VV | 2 | 2 | True | 0 | ROZPOCET
| VV |  | Součet |  | 245 | [12 empty] | VV | 2 | 4 | True | 1 | ROZPOCET
| D | 776 | Podlahy povlakové |  |  |  | 0 |  |  |  |  | 0 |  | 2.5715 |  | 0 | 2 | D | 1 |  |  |  | ROZPOCET | [10 empty] | 0
169 | K | 776111311 | Vysátí podkladu povlakových podlah | m2 | 355.72 |  | 0 |  |  | základní |  | 0 | 0 | 0 | 0 | 0 | 16 | K | 2 |  |  |  | ROZPOCET |  |  |  |  | 0 | 0 | 0 | 0 | 0 | 1 | 0 | 16 | -1063645502
| VV |  | "Množství určené pomocí aplikace Výměry. | [14 empty] | VV | 2 | 1 | True | 0 | ROZPOCET
| VV |  | "1np | [14 empty] | VV | 2 | 1 | True | 0 | ROZPOCET
| VV |  | "0 | [14 empty] | VV | 2 | 1 | True | 0 | ROZPOCET
| VV |  | "2np | [14 empty] | VV | 2 | 1 | True | 0 | ROZPOCET
| VV |  | "58,840+21,430+19,040+63,160 | [14 empty] | VV | 2 | 1 | True | 0 | ROZPOCET
| VV |  | "3np | [14 empty] | VV | 2 | 1 | True | 0 | ROZPOCET
| VV |  | "18,370+63,440+57,110+54,330 | [14 empty] | VV | 2 | 1 | True | 0 | ROZPOCET
| VV |  | VV0020 |  | 355.72 | [12 empty] | VV | 2 | 2 | True | 1 | ROZPOCET
170 | K | 776121321 | Neředěná penetrace savého podkladu povlakových podlah | m2 | 355.72 |  | 0 |  |  | základní |  | 0 | 0.0002 | 0.071144 | 0 | 0 | 16 | K | 2 |  |  |  | ROZPOCET |  |  |  |  | 0 | 0 | 0 | 0 | 0 | 1 | 0 | 16 | -859128133
171 | K | 776141111 | Stěrka podlahová nivelační pro vyrovnání podkladu povlakových podlah pevnosti 20 MPa tl do 3 mm | m2 | 355.72 |  | 0 |  |  | základní |  | 0 | 0.00455 | 1.6185 | 0 | 0 | 16 | K | 2 |  |  |  | ROZPOCET |  |  |  |  | 0 | 0 | 0 | 0 | 0 | 1 | 0 | 16 | -2137390292
172 | K | 776241111 | Lepení hladkých (bez vzoru) pásů ze sametového vinylu | m2 | 355.72 |  | 0 |  |  | základní |  | 0 | 0.0003 | 0.10672 | 0 | 0 | 16 | K | 2 |  |  |  | ROZPOCET |  |  |  |  | 0 | 0 | 0 | 0 | 0 | 1 | 0 | 16 | 285801167
173 | M | 28411081 | podlahovina vinylová sametová s textilním povrchem třída zátěže 33, hořlavost Bfl S1 tl 4,3mm | m2 | 391.292 |  | 0 |  |  | základní |  | 0 | 0.0018 | 0.70433 | 0 | 0 | 32 | M | 2 |  |  |  | ROZPOCET |  |  |  |  | 0 | 0 | 0 | 0 | 0 | 1 | 0 | 16 | 744833584
| VV |  | 355,72*1,1 'Přepočtené koeficientem množství |  | 391.292 | [12 empty] | VV | 2 | 2 | False | 1 | ROZPOCET
174 | K | 776411112 | Montáž obvodových soklíků výšky do 100 mm | m | 224.462 |  | 0 |  |  | základní |  | 0 | 3e-05 | 0.0067339 | 0 | 0 | 16 | K | 2 |  |  |  | ROZPOCET |  |  |  |  | 0 | 0 | 0 | 0 | 0 | 1 | 0 | 16 | -863904216
| VV |  | "Množství určené pomocí aplikace Výměry. | [14 empty] | VV | 2 | 1 | True | 0 | ROZPOCET
| VV |  | "1np | [14 empty] | VV | 2 | 1 | True | 0 | ROZPOCET
| VV |  | "0 | [14 empty] | VV | 2 | 1 | True | 0 | ROZPOCET
| VV |  | "2np | [14 empty] | VV | 2 | 1 | True | 0 | ROZPOCET
| VV |  | "32,455+19,153+18,368+34,316 | [14 empty] | VV | 2 | 1 | True | 0 | ROZPOCET
| VV |  | "3np | [14 empty] | VV | 2 | 1 | True | 0 | ROZPOCET
| VV |  | "20,157+34,769+32,758+32,486 | [14 empty] | VV | 2 | 1 | True | 0 | ROZPOCET
| VV |  | VV0021 |  | 224.462 | [12 empty] | VV | 2 | 2 | True | 1 | ROZPOCET
175 | K | 776421111 | Montáž obvodových lišt lepením | m | 224.46 |  | 0 |  |  | základní |  | 0 | 1e-05 | 0.0022446 | 0 | 0 | 16 | K | 2 |  |  |  | ROZPOCET |  |  |  |  | 0 | 0 | 0 | 0 | 0 | 1 | 0 | 16 | -1182679033
176 | M | 28342166 | lišta podlahová PVC zakončovací | m | 228.949 |  | 0 |  |  | základní |  | 0 | 0.00027 | 0.061816 | 0 | 0 | 32 | M | 2 |  |  |  | ROZPOCET |  |  |  |  | 0 | 0 | 0 | 0 | 0 | 1 | 0 | 16 | -1164496114
| VV |  | 224,46*1,02 'Přepočtené koeficientem množství |  | 228.949 | [12 empty] | VV | 2 | 2 | False | 1 | ROZPOCET
177 | K | 998776312 | Přesun hmot procentní pro podlahy povlakové ruční v objektech v přes 6 do 12 m | % |  |  | 0 |  |  | základní |  | 0 | 0 | 0 | 0 | 0 | 16 | K | 2 |  |  |  | ROZPOCET |  |  |  |  | 0 | 0 | 0 | 0 | 0 | 1 | 0 | 16 | -1068311582
| D | 781 | Dokončovací práce - obklady |  |  |  | 0 |  |  |  |  | 0 |  | 9.1176 |  | 0 | 2 | D | 1 |  |  |  | ROZPOCET | [10 empty] | 0
178 | K | 781111011 | Ometení (oprášení) stěny při přípravě podkladu | m2 | 243.765 |  | 0 |  |  | základní |  | 0 | 0 | 0 | 0 | 0 | 16 | K | 2 |  |  |  | ROZPOCET |  |  |  |  | 0 | 0 | 0 | 0 | 0 | 1 | 0 | 16 | -549985630
| VV |  | "Množství určené pomocí aplikace Výměry. | [14 empty] | VV | 2 | 1 | True | 0 | ROZPOCET
| VV |  | "1np | [14 empty] | VV | 2 | 1 | True | 0 | ROZPOCET
| VV |  | "(15,112+11,969+27,881+17,680)*1,8-2*11 | [14 empty] | VV | 2 | 1 | True | 0 | ROZPOCET
| VV |  | "2np | [14 empty] | VV | 2 | 1 | True | 0 | ROZPOCET
| VV |  | "(15,390+7,561+16,791+11,193)*1,8-2*4 | [14 empty] | VV | 2 | 1 | True | 0 | ROZPOCET
| VV |  | "3np | [14 empty] | VV | 2 | 1 | True | 0 | ROZPOCET
| VV |  | "(7,582+12,895+11,371)*1,8-2*3 | [14 empty] | VV | 2 | 1 | True | 0 | ROZPOCET
| VV |  | VV0022 |  | 243.765 | [12 empty] | VV | 2 | 2 | True | 1 | ROZPOCET
179 | K | 781121011 | Nátěr penetrační na stěnu | m2 | 243.77 |  | 0 |  |  | základní |  | 0 | 0.0003 | 0.073131 | 0 | 0 | 16 | K | 2 |  |  |  | ROZPOCET |  |  |  |  | 0 | 0 | 0 | 0 | 0 | 1 | 0 | 16 | 310059552
181 | K | 781131112 | Izolace pod obklad nátěrem nebo stěrkou ve dvou vrstvách | m2 | 243.77 |  | 0 |  |  | základní |  | 0 | 0.0015 | 0.36566 | 0 | 0 | 16 | K | 2 |  |  |  | ROZPOCET |  |  |  |  | 0 | 0 | 0 | 0 | 0 | 1 | 0 | 16 | 1781086623
183 | K | 781131232 | Izolace pod obklad těsnícími pásy pro styčné nebo dilatační spáry | m | 84.6 |  | 0 |  |  | základní |  | 0 | 0.00028 | 0.023688 | 0 | 0 | 16 | K | 2 |  |  |  | ROZPOCET |  |  |  |  | 0 | 0 | 0 | 0 | 0 | 1 | 0 | 16 | -1984874429
| VV |  | "1np kouty svislé | [14 empty] | VV | 2 | 1 | True | 0 | ROZPOCET
| VV |  | (6+6+3)*1,8 |  | 27 | [12 empty] | VV | 2 | 2 | True | 0 | ROZPOCET
| VV |  | "2np | [14 empty] | VV | 2 | 1 | True | 0 | ROZPOCET
| VV |  | (6+4+6+4)*1,8 |  | 36 | [12 empty] | VV | 2 | 2 | True | 0 | ROZPOCET
| VV |  | "3np | [14 empty] | VV | 2 | 1 | True | 0 | ROZPOCET
| VV |  | (4+4+4)*1,8 |  | 21.6 | [12 empty] | VV | 2 | 2 | True | 0 | ROZPOCET
| VV |  | Součet |  | 84.6 | [12 empty] | VV | 2 | 4 | True | 1 | ROZPOCET
182 | K | 781131241 | Izolace pod obklad těsnícími pásy vnitřní kout | kus | 47 |  | 0 |  |  | základní |  | 0 | 0.00021 | 0.00987 | 0 | 0 | 16 | K | 2 |  |  |  | ROZPOCET |  |  |  |  | 0 | 0 | 0 | 0 | 0 | 1 | 0 | 16 | -1436131677
| VV |  | "1np kouty svislé | [14 empty] | VV | 2 | 1 | True | 0 | ROZPOCET
| VV |  | 6+6+3 |  | 15 | [12 empty] | VV | 2 | 2 | True | 0 | ROZPOCET
| VV |  | "2np | [14 empty] | VV | 2 | 1 | True | 0 | ROZPOCET
| VV |  | 6+4+6+4 |  | 20 | [12 empty] | VV | 2 | 2 | True | 0 | ROZPOCET
| VV |  | "3np | [14 empty] | VV | 2 | 1 | True | 0 | ROZPOCET
| VV |  | 4+4+4 |  | 12 | [12 empty] | VV | 2 | 2 | True | 0 | ROZPOCET
| VV |  | Součet |  | 47 | [12 empty] | VV | 2 | 4 | True | 1 | ROZPOCET
185 | K | 781131242 | Izolace pod obklad těsnícími pásy vnější roh | kus | 30 |  | 0 |  |  | základní |  | 0 | 0.0002 | 0.006 | 0 | 0 | 16 | K | 2 |  |  |  | ROZPOCET |  |  |  |  | 0 | 0 | 0 | 0 | 0 | 1 | 0 | 16 | -2019500744
| VV |  | "1np | [14 empty] | VV | 2 | 1 | True | 0 | ROZPOCET
| VV |  | 10 |  | 10 | [12 empty] | VV | 2 | 2 | True | 0 | ROZPOCET
| VV |  | "2np | [14 empty] | VV | 2 | 1 | True | 0 | ROZPOCET
| VV |  | 10 |  | 10 | [12 empty] | VV | 2 | 2 | True | 0 | ROZPOCET
| VV |  | "3np | [14 empty] | VV | 2 | 1 | True | 0 | ROZPOCET
| VV |  | 10 |  | 10 | [12 empty] | VV | 2 | 2 | True | 0 | ROZPOCET
| VV |  | Součet |  | 30 | [12 empty] | VV | 2 | 4 | True | 1 | ROZPOCET
180 | K | 781151031 | Celoplošné vyrovnání podkladu stěrkou tl 3 mm | m2 | 243.77 |  | 0 |  |  | základní |  | 0 | 0.0045 | 1.097 | 0 | 0 | 16 | K | 2 |  |  |  | ROZPOCET |  |  |  |  | 0 | 0 | 0 | 0 | 0 | 1 | 0 | 16 | -13490178
186 | K | 781472214 | Montáž obkladů keramických hladkých lepených cementovým flexibilním lepidlem přes 4 do 6 ks/m2 | m2 | 243.77 |  | 0 |  |  | základní |  | 0 | 0.00909 | 2.2159 | 0 | 0 | 16 | K | 2 |  |  |  | ROZPOCET |  |  |  |  | 0 | 0 | 0 | 0 | 0 | 1 | 0 | 16 | -958417125
187 | M | LSS.WADVK590 | RAKO Levante WADVK590 obkládačka, povrch glazovaný, světle béžová 598x298x8 mm | m2 | 280.336 |  | 0 |  |  | základní |  | 0 | 0.019 | 5.3264 | 0 | 0 | 32 | M | 2 |  |  |  | ROZPOCET |  |  |  |  | 0 | 0 | 0 | 0 | 0 | 1 | 0 | 16 | -645132753
| VV |  | 243,77*1,15 'Přepočtené koeficientem množství |  | 280.336 | [12 empty] | VV | 2 | 2 | False | 1 | ROZPOCET
188 | K | 781472291 | Příplatek k montáži obkladů keramických lepených cementovým flexibilním lepidlem za plochu do 10 m2 | m2 | 243.77 |  | 0 |  |  | základní |  | 0 | 0 | 0 | 0 | 0 | 16 | K | 2 |  |  |  | ROZPOCET |  |  |  |  | 0 | 0 | 0 | 0 | 0 | 1 | 0 | 16 | -1571614838
189 | K | 998781122 | Přesun hmot tonážní pro obklady keramické ruční v objektech v přes 6 do 12 m | t | 9.118 |  | 0 |  |  | základní |  | 0 | 0 | 0 | 0 | 0 | 16 | K | 2 |  |  |  | ROZPOCET |  |  |  |  | 0 | 0 | 0 | 0 | 0 | 1 | 0 | 16 | 111292836
| D | 783 | Dokončovací práce - nátěry |  |  |  | 0 |  |  |  |  | 0 |  | 0.0068796 |  | 0 | 2 | D | 1 |  |  |  | ROZPOCET | [10 empty] | 0
242 | K | 783214121 | Sanační biocidní ošetření stříkáním tesařských konstrukcí zabudovaných do konstrukce | m2 | 15.288 |  | 0 |  |  | základní |  | 0 | 0.00045 | 0.0068796 | 0 | 0 | 16 | K | 2 |  |  |  | ROZPOCET |  |  |  |  | 0 | 0 | 0 | 0 | 0 | 1 | 0 | 16 | -1222565016
| VV |  | (0,12*2+0,14*2)*(6*2,5+4,7*2+2,5*2) |  | 15.288 | [12 empty] | VV | 2 | 2 | True | 0 | ROZPOCET
| VV |  | Součet |  | 15.288 | [12 empty] | VV | 2 | 4 | True | 1 | ROZPOCET
| D | 784 | Dokončovací práce - malby a tapety |  |  |  | 0 |  |  |  |  | 0 |  | 2.9502 |  | 0.54837 | 2 | D | 1 |  |  |  | ROZPOCET | [10 empty] | 0
134 | K | 784111031 | Omytí podkladu v místnostech v do 3,80 m | m2 | 1739.223 |  | 0 |  |  | základní |  | 0 | 0 | 0 | 0 | 0 | 16 | K | 2 |  |  |  | ROZPOCET |  |  |  |  | 0 | 0 | 0 | 0 | 0 | 1 | 0 | 16 | 2128440353
| VV |  | VV0015 |  | 495.03 | [12 empty] | VV | 2 | 2 | True | 0 | ROZPOCET
| VV |  | VV0006 |  | 1244.193 | [12 empty] | VV | 2 | 2 | True | 0 | ROZPOCET
| VV |  | Součet |  | 1739.223 | [12 empty] | VV | 2 | 4 | True | 1 | ROZPOCET
135 | K | 784121001 | Oškrabání malby v místnostech v do 3,80 m | m2 | 1739.223 |  | 0 |  |  | základní |  | 0 | 0.001 | 1.7392 | 0.00031 | 0.53916 | 16 | K | 2 |  |  |  | ROZPOCET |  |  |  |  | 0 | 0 | 0 | 0 | 0 | 1 | 0 | 16 | -1382182276
136 | K | 784121011 | Rozmývání podkladu po oškrabání malby v místnostech v do 3,80 m | m2 | 1739.223 |  | 0 |  |  | základní |  | 0 | 0 | 0 | 0 | 0 | 16 | K | 2 |  |  |  | ROZPOCET |  |  |  |  | 0 | 0 | 0 | 0 | 0 | 1 | 0 | 16 | -34863848
331 | K | 784171111 | Zakrytí vnitřních ploch stěn v místnostech v do 3,80 m | m2 | 307.1 |  | 0 |  |  | základní |  | 0 | 0 | 0 | 3e-05 | 0.009213 | 16 | K | 2 |  |  |  | ROZPOCET |  |  |  |  | 0 | 0 | 0 | 0 | 0 | 1 | 0 | 16 | 1484426237
| VV |  | "1np | [14 empty] | VV | 2 | 1 | True | 0 | ROZPOCET
| VV |  | "okna" | [14 empty] | VV | 2 | 1 | True | 0 | ROZPOCET
| VV |  | 3*2,8 |  | 8.4 | [12 empty] | VV | 2 | 2 | True | 0 | ROZPOCET
| VV |  | 1,63*1,4 |  | 2.282 | [12 empty] | VV | 2 | 2 | True | 0 | ROZPOCET
| VV |  | 1,63*0,925 |  | 1.508 | [12 empty] | VV | 2 | 2 | True | 0 | ROZPOCET
| VV |  | 1,63*0,925 |  | 1.508 | [12 empty] | VV | 2 | 2 | True | 0 | ROZPOCET
| VV |  | 1,3*2,1 |  | 2.73 | [12 empty] | VV | 2 | 2 | True | 0 | ROZPOCET
| VV |  | 0,98*0,78 |  | 0.764 | [12 empty] | VV | 2 | 2 | True | 0 | ROZPOCET
| VV |  | 0,98*0,78 |  | 0.764 | [12 empty] | VV | 2 | 2 | True | 0 | ROZPOCET
| VV |  | 1,75*2,1 |  | 3.675 | [12 empty] | VV | 2 | 2 | True | 0 | ROZPOCET
| VV |  | 1*1,4 |  | 1.4 | [12 empty] | VV | 2 | 2 | True | 0 | ROZPOCET
| VV |  | 1*1,4 |  | 1.4 | [12 empty] | VV | 2 | 2 | True | 0 | ROZPOCET
| VV |  | 2,97*0,93 |  | 2.762 | [12 empty] | VV | 2 | 2 | True | 0 | ROZPOCET
| VV |  | 1*1,97 |  | 1.97 | [12 empty] | VV | 2 | 2 | True | 0 | ROZPOCET
| VV |  | 0,98*0,93 |  | 0.911 | [12 empty] | VV | 2 | 2 | True | 0 | ROZPOCET
| VV |  | "vnitřní výplně | [14 empty] | VV | 2 | 1 | True | 0 | ROZPOCET
| VV |  | 13*2*2 |  | 52 | [12 empty] | VV | 2 | 2 | True | 0 | ROZPOCET
| VV |  | Mezisoučet |  | 82.074 | [12 empty] | VV | 2 | 3 | True | 0 | ROZPOCET
| VV |  | "2np | [14 empty] | VV | 2 | 1 | True | 0 | ROZPOCET
| VV |  | "okna | [14 empty] | VV | 2 | 1 | True | 0 | ROZPOCET
| VV |  | 2,03*1,8 |  | 3.654 | [12 empty] | VV | 2 | 2 | True | 0 | ROZPOCET
| VV |  | 2,03*1,8 |  | 3.654 | [12 empty] | VV | 2 | 2 | True | 0 | ROZPOCET
| VV |  | 2,03*1,8 |  | 3.654 | [12 empty] | VV | 2 | 2 | True | 0 | ROZPOCET
| VV |  | 2,03*1,8 |  | 3.654 | [12 empty] | VV | 2 | 2 | True | 0 | ROZPOCET
| VV |  | 2,03*1,8 |  | 3.654 | [12 empty] | VV | 2 | 2 | True | 0 | ROZPOCET
| VV |  | 0,98*1,8 |  | 1.764 | [12 empty] | VV | 2 | 2 | True | 0 | ROZPOCET
| VV |  | 0,98*1,8 |  | 1.764 | [12 empty] | VV | 2 | 2 | True | 0 | ROZPOCET
| VV |  | 0,98*1,8 |  | 1.764 | [12 empty] | VV | 2 | 2 | True | 0 | ROZPOCET
| VV |  | 0,98*1,8 |  | 1.764 | [12 empty] | VV | 2 | 2 | True | 0 | ROZPOCET
| VV |  | 0,98*1,8 |  | 1.764 | [12 empty] | VV | 2 | 2 | True | 0 | ROZPOCET
| VV |  | 2,03*1,8 |  | 3.654 | [12 empty] | VV | 2 | 2 | True | 0 | ROZPOCET
| VV |  | 0,98*1,8 |  | 1.764 | [12 empty] | VV | 2 | 2 | True | 0 | ROZPOCET
| VV |  | 2,03*1,8 |  | 3.654 | [12 empty] | VV | 2 | 2 | True | 0 | ROZPOCET
| VV |  | 0,98*1,8 |  | 1.764 | [12 empty] | VV | 2 | 2 | True | 0 | ROZPOCET
| VV |  | 2,03*1,8 |  | 3.654 | [12 empty] | VV | 2 | 2 | True | 0 | ROZPOCET
| VV |  | 2,03*1,8 |  | 3.654 | [12 empty] | VV | 2 | 2 | True | 0 | ROZPOCET
| VV |  | 2,03*1,8 |  | 3.654 | [12 empty] | VV | 2 | 2 | True | 0 | ROZPOCET
| VV |  | 2,03*1,8 |  | 3.654 | [12 empty] | VV | 2 | 2 | True | 0 | ROZPOCET
| VV |  | 0,98*1,8 |  | 1.764 | [12 empty] | VV | 2 | 2 | True | 0 | ROZPOCET
| VV |  | 3,77*1,8 |  | 6.786 | [12 empty] | VV | 2 | 2 | True | 0 | ROZPOCET
| VV |  | 2,95*1,8 |  | 5.31 | [12 empty] | VV | 2 | 2 | True | 0 | ROZPOCET
| VV |  | 0,98*1,8 |  | 1.764 | [12 empty] | VV | 2 | 2 | True | 0 | ROZPOCET
| VV |  | 0,98*1,8 |  | 1.764 | [12 empty] | VV | 2 | 2 | True | 0 | ROZPOCET
| VV |  | "vnitřní výplně | [14 empty] | VV | 2 | 1 | True | 0 | ROZPOCET
| VV |  | 12*2*2 |  | 48 | [12 empty] | VV | 2 | 2 | True | 0 | ROZPOCET
| VV |  | Mezisoučet |  | 117.93 | [12 empty] | VV | 2 | 3 | True | 0 | ROZPOCET
| VV |  | "3np | [14 empty] | VV | 2 | 1 | True | 0 | ROZPOCET
| VV |  | "okna | [14 empty] | VV | 2 | 1 | True | 0 | ROZPOCET
| VV |  | 0,98*1,63 |  | 1.597 | [12 empty] | VV | 2 | 2 | True | 0 | ROZPOCET
| VV |  | 2,03*1,63 |  | 3.309 | [12 empty] | VV | 2 | 2 | True | 0 | ROZPOCET
| VV |  | 2,03*1,63 |  | 3.309 | [12 empty] | VV | 2 | 2 | True | 0 | ROZPOCET
| VV |  | 1,63*1,63 |  | 2.657 | [12 empty] | VV | 2 | 2 | True | 0 | ROZPOCET
| VV |  | 1,63*1,63 |  | 2.657 | [12 empty] | VV | 2 | 2 | True | 0 | ROZPOCET
| VV |  | 1,63*1,63 |  | 2.657 | [12 empty] | VV | 2 | 2 | True | 0 | ROZPOCET
| VV |  | 2,05*2 |  | 4.1 | [12 empty] | VV | 2 | 2 | True | 0 | ROZPOCET
| VV |  | 0,98*1,63 |  | 1.597 | [12 empty] | VV | 2 | 2 | True | 0 | ROZPOCET
| VV |  | 1,63*1,5 |  | 2.445 | [12 empty] | VV | 2 | 2 | True | 0 | ROZPOCET
| VV |  | 1,63*1,5 |  | 2.445 | [12 empty] | VV | 2 | 2 | True | 0 | ROZPOCET
| VV |  | 0,98*1,63 |  | 1.597 | [12 empty] | VV | 2 | 2 | True | 0 | ROZPOCET
| VV |  | 0,98*1,63 |  | 1.597 | [12 empty] | VV | 2 | 2 | True | 0 | ROZPOCET
| VV |  | 2,05*2 |  | 4.1 | [12 empty] | VV | 2 | 2 | True | 0 | ROZPOCET
| VV |  | 1,63*1,63 |  | 2.657 | [12 empty] | VV | 2 | 2 | True | 0 | ROZPOCET
| VV |  | 0,98*1,63 |  | 1.597 | [12 empty] | VV | 2 | 2 | True | 0 | ROZPOCET
| VV |  | 0,98*1,63 |  | 1.597 | [12 empty] | VV | 2 | 2 | True | 0 | ROZPOCET
| VV |  | 2,03*1,63 |  | 3.309 | [12 empty] | VV | 2 | 2 | True | 0 | ROZPOCET
| VV |  | 0,98*1,45 |  | 1.421 | [12 empty] | VV | 2 | 2 | True | 0 | ROZPOCET
| VV |  | 0,98*1,45 |  | 1.421 | [12 empty] | VV | 2 | 2 | True | 0 | ROZPOCET
| VV |  | 2,03*1,63 |  | 3.309 | [12 empty] | VV | 2 | 2 | True | 0 | ROZPOCET
| VV |  | 2,03*1,63 |  | 3.309 | [12 empty] | VV | 2 | 2 | True | 0 | ROZPOCET
| VV |  | 0,98*1,63 |  | 1.597 | [12 empty] | VV | 2 | 2 | True | 0 | ROZPOCET
| VV |  | 0,98*1,63 |  | 1.597 | [12 empty] | VV | 2 | 2 | True | 0 | ROZPOCET
| VV |  | 2,95*1,63 |  | 4.809 | [12 empty] | VV | 2 | 2 | True | 0 | ROZPOCET
| VV |  | 2,95*1,63 |  | 4.809 | [12 empty] | VV | 2 | 2 | True | 0 | ROZPOCET
| VV |  | 0,98*1,63 |  | 1.597 | [12 empty] | VV | 2 | 2 | True | 0 | ROZPOCET
| VV |  | "vnitřní výplně | [14 empty] | VV | 2 | 1 | True | 0 | ROZPOCET
| VV |  | 10*2*2 |  | 40 | [12 empty] | VV | 2 | 2 | True | 0 | ROZPOCET
| VV |  | Mezisoučet |  | 107.096 | [12 empty] | VV | 2 | 3 | True | 0 | ROZPOCET
| VV |  | Součet |  | 307.1 | [12 empty] | VV | 2 | 4 | True | 1 | ROZPOCET
332 | M | 58124842 | fólie pro malířské potřeby zakrývací tl 7µ 4x5m | m2 | 322.455 |  | 0 |  |  | základní |  | 0 | 1e-05 | 0.0032246 | 0 | 0 | 32 | M | 2 |  |  |  | ROZPOCET |  |  |  |  | 0 | 0 | 0 | 0 | 0 | 1 | 0 | 16 | -1327795938
| VV |  | 307,1*1,05 'Přepočtené koeficientem množství |  | 322.455 | [12 empty] | VV | 2 | 2 | False | 1 | ROZPOCET
137 | K | 784181101 | Základní akrylátová jednonásobná bezbarvá penetrace podkladu v místnostech v do 3,80 m | m2 | 2415.444 |  | 0 |  |  | základní |  | 0 | 0.00021 | 0.50724 | 0 | 0 | 16 | K | 2 |  |  |  | ROZPOCET |  |  |  |  | 0 | 0 | 0 | 0 | 0 | 1 | 0 | 16 | -1767926676
| VV |  | VV0015"opravované omítky stropů |  | 495.03 | [12 empty] | VV | 2 | 2 | True | 0 | ROZPOCET
| VV |  | VV0006"opravované omítky stěn |  | 1244.193 | [12 empty] | VV | 2 | 2 | True | 0 | ROZPOCET
| VV |  | 480,098"nové štukové omítky |  | 480.098 | [12 empty] | VV | 2 | 2 | True | 0 | ROZPOCET
| VV |  | 13+426,5"SDK podhledy |  | 439.5 | [12 empty] | VV | 2 | 2 | True | 0 | ROZPOCET
| VV |  | -243,377"obklady |  | -243.377 | [12 empty] | VV | 2 | 2 | True | 0 | ROZPOCET
| VV |  | Součet |  | 2415.444 | [12 empty] | VV | 2 | 4 | True | 1 | ROZPOCET
138 | K | 784221101 | Dvojnásobné bílé malby ze směsí za sucha dobře otěruvzdorných v místnostech do 3,80 m | m2 | 2415.444 |  | 0 |  |  | základní |  | 0 | 0.00029 | 0.70048 | 0 | 0 | 16 | K | 2 |  |  |  | ROZPOCET |  |  |  |  | 0 | 0 | 0 | 0 | 0 | 1 | 0 | 16 | -1475939742
| D | M | Práce a dodávky M |  |  |  | 0 |  |  |  |  | 0 |  | 0 |  | 0 | 3 | D | 0 |  |  |  | ROZPOCET | [10 empty] | 0
| D | 33-M | Montáže dopr.zaříz.,sklad. zař. a váh |  |  |  | 0 |  |  |  |  | 0 |  | 0 |  | 0 | 3 | D | 1 |  |  |  | ROZPOCET | [10 empty] | 0
409 | K | 1 | D+M zdviže dle specifikace v PD | kpl | 1 |  | 0 |  |  | základní |  | 0 | 0 | 0 | 0 | 0 | 64 | K | 2 |  |  |  | ROZPOCET |  |  |  |  | 0 | 0 | 0 | 0 | 0 | 1 | 0 | 64 | -2027483452
| D | HZS | Hodinové zúčtovací sazby |  |  |  | 0 |  |  |  |  | 0 |  | 0 |  | 0 | 4 | D | 0 |  |  |  | ROZPOCET | [10 empty] | 0
406 | K | HZS2491 | Hodinová zúčtovací sazba dělník zednických výpomocí | hod | 100 |  | 0 |  |  | základní |  | 0 | 0 | 0 | 0 | 0 | 512 | K | 1 |  |  |  | ROZPOCET |  |  |  |  | 0 | 0 | 0 | 0 | 0 | 1 | 0 | 512 | 983316204
| VV |  | "rezerva na nepředpokládané a ceníkem nespecifikované práce | [14 empty] | VV | 1 | 1 | True | 0 | ROZPOCET
| VV |  | 100 |  | 100 | [12 empty] | VV | 1 | 2 | True | 1 | ROZPOCET
320 | K | HZS2492 | Hodinová zúčtovací sazba pomocný dělník PSV | hod | 100 |  | 0 |  |  | základní |  | 0 | 0 | 0 | 0 | 0 | 512 | K | 1 |  |  |  | ROZPOCET |  |  |  |  | 0 | 0 | 0 | 0 | 0 | 1 | 0 | 512 | 1528523357
| VV |  | "rezerva na nepředpokládané a ceníkem nespecifikované práce | [14 empty] | VV | 1 | 1 | True | 0 | ROZPOCET
| VV |  | 100 |  | 100 | [12 empty] | VV | 1 | 2 | True | 1 | ROZPOCET
| D | OST | Ostatní |  |  |  | 0 |  |  |  |  | 0 |  | 58.1625 |  | 60 | 4 | D | 0 |  |  |  | ROZPOCET | [10 empty] | 0
405 | K | 965042121B | Bourání podkladů pod dlažby nebo mazanin betonových nebo z litého asfaltu libovolné velikosti | m3 | 15 |  | 0 |  |  | základní |  | 0 | 0 | 0 | 2.2 | 33 | 4 | K | 1 |  |  |  | ROZPOCET |  |  |  |  | 0 | 0 | 0 | 0 | 0 | 1 | 0 | 4 | -556667766
| VV |  | "rezerva na nepředpokládané bourací práce" | [14 empty] | VV | 1 | 1 | True | 0 | ROZPOCET
| VV |  | 5"1pp |  | 5 | [12 empty] | VV | 1 | 2 | True | 0 | ROZPOCET
| VV |  | 5"1np |  | 5 | [12 empty] | VV | 1 | 2 | True | 0 | ROZPOCET
| VV |  | 5"2np |  | 5 | [12 empty] | VV | 1 | 2 | True | 0 | ROZPOCET
| VV |  | Součet |  | 15 | [12 empty] | VV | 1 | 4 | True | 1 | ROZPOCET
404 | K | 971033541B | Vybourání otvorů ve zdivu cihelném libovolné velikosti | m3 | 15 |  | 0 |  |  | základní |  | 0 | 0 | 0 | 1.8 | 27 | 4 | K | 1 |  |  |  | ROZPOCET |  |  |  |  | 0 | 0 | 0 | 0 | 0 | 1 | 0 | 4 | 1886622896
| VV |  | "rezerva na nepředpokládané bourací práce" | [14 empty] | VV | 1 | 1 | True | 0 | ROZPOCET
| VV |  | 5"1pp |  | 5 | [12 empty] | VV | 1 | 2 | True | 0 | ROZPOCET
| VV |  | 5"1np |  | 5 | [12 empty] | VV | 1 | 2 | True | 0 | ROZPOCET
| VV |  | 5"2np |  | 5 | [12 empty] | VV | 1 | 2 | True | 0 | ROZPOCET
| VV |  | Součet |  | 15 | [12 empty] | VV | 1 | 4 | True | 1 | ROZPOCET
403 | K | 631341151S | Doplnění dosavadních mazanin libovolné velikosti ZE SMS | m3 | 15 |  | 0 |  |  | základní |  | 0 | 2 | 30 | 0 | 0 | 4 | K | 1 |  |  |  | ROZPOCET |  |  |  |  | 0 | 0 | 0 | 0 | 0 | 1 | 0 | 4 | -283488789
400 | K | 310238211Z | Zazdívka otvorů libovolné velikosti ve zdivu nadzákladovém cihlami pálenými na MVC | m3 | 15 |  | 0 |  |  | základní |  | 0 | 1.8775 | 28.1625 | 0 | 0 | 512 | K | 1 |  |  |  | ROZPOCET |  |  |  |  | 0 | 0 | 0 | 0 | 0 | 1 | 0 | 512 | -909289915
| VV |  | "rezerva na nepředpokládané zazdívky, dozdívky, přizdívky" | [14 empty] | VV | 1 | 1 | True | 0 | ROZPOCET
| VV |  | 5"1pp |  | 5 | [12 empty] | VV | 1 | 2 | True | 0 | ROZPOCET
| VV |  | 5"1np |  | 5 | [12 empty] | VV | 1 | 2 | True | 0 | ROZPOCET
| VV |  | 5"2np |  | 5 | [12 empty] | VV | 1 | 2 | True | 0 | ROZPOCET
| VV |  | Součet |  | 15 | [12 empty] | VV | 1 | 4 | True | 1 | ROZPOCET
| D | VRN | Vedlejší rozpočtové náklady |  |  |  | 0 |  |  |  |  | 0 |  | 0 |  | 0 | 5 | D | 0 |  |  |  | ROZPOCET | [10 empty] | 0
| D | VRN1 | Průzkumné, zeměměřičské a projektové práce |  |  |  | 0 |  |  |  |  | 0 |  | 0 |  | 0 | 5 | D | 1 |  |  |  | ROZPOCET | [10 empty] | 0
407 | K | 013244000 | Dokumentace pro provádění stavby | … | 1 |  | 0 |  |  | základní |  | 0 | 0 | 0 | 0 | 0 | 1024 | K | 2 |  |  |  | ROZPOCET |  |  |  |  | 0 | 0 | 0 | 0 | 0 | 1 | 0 | 1024 | -379505161
357 | K | 013254000 | Dokumentace skutečného provedení stavby | … | 1 |  | 0 |  |  | základní |  | 0 | 0 | 0 | 0 | 0 | 1024 | K | 2 |  |  |  | ROZPOCET |  |  |  |  | 0 | 0 | 0 | 0 | 0 | 1 | 0 | 1024 | 1595634299
408 | K | 013294000 | Ostatní dokumentace stavby | … | 1 |  | 0 |  |  | základní |  | 0 | 0 | 0 | 0 | 0 | 1024 | K | 2 |  |  |  | ROZPOCET |  |  |  |  | 0 | 0 | 0 | 0 | 0 | 1 | 0 | 1024 | -1757274109
| D | VRN2 | Příprava staveniště |  |  |  | 0 |  |  |  |  | 0 |  | 0 |  | 0 | 5 | D | 1 |  |  |  | ROZPOCET | [10 empty] | 0
353 | K | 020001000 | Příprava staveniště | … | 1 |  | 0 |  |  | základní |  | 0 | 0 | 0 | 0 | 0 | 1024 | K | 2 |  |  |  | ROZPOCET |  |  |  |  | 0 | 0 | 0 | 0 | 0 | 1 | 0 | 1024 | -742212691
| D | VRN3 | Zařízení staveniště |  |  |  | 0 |  |  |  |  | 0 |  | 0 |  | 0 | 5 | D | 1 |  |  |  | ROZPOCET | [10 empty] | 0
354 | K | 030001000 | Zařízení staveniště | … | 1 |  | 0 |  |  | základní |  | 0 | 0 | 0 | 0 | 0 | 1024 | K | 2 |  |  |  | ROZPOCET |  |  |  |  | 0 | 0 | 0 | 0 | 0 | 1 | 0 | 1024 | 2010776350
358 | K | 035103000 | Pronájem ploch | … | 1 |  | 0 |  |  | základní |  | 0 | 0 | 0 | 0 | 0 | 1024 | K | 2 |  |  |  | ROZPOCET |  |  |  |  | 0 | 0 | 0 | 0 | 0 | 1 | 0 | 1024 | 303833839
| D | VRN4 | Inženýrská činnost |  |  |  | 0 |  |  |  |  | 0 |  | 0 |  | 0 | 5 | D | 1 |  |  |  | ROZPOCET | [10 empty] | 0
355 | K | 040001000 | Inženýrská činnost | … | 1 |  | 0 |  |  | základní |  | 0 | 0 | 0 | 0 | 0 | 1024 | K | 2 |  |  |  | ROZPOCET |  |  |  |  | 0 | 0 | 0 | 0 | 0 | 1 | 0 | 1024 | 1369313858
363 | K | 043114000 | Zkoušky tlakové | … | 1 |  | 0 |  |  | základní |  | 0 | 0 | 0 | 0 | 0 | 1024 | K | 2 |  |  |  | ROZPOCET |  |  |  |  | 0 | 0 | 0 | 0 | 0 | 1 | 0 | 1024 | 1106966411
364 | K | 043154000 | Zkoušky hutnicí | … | 1 |  | 0 |  |  | základní |  | 0 | 0 | 0 | 0 | 0 | 1024 | K | 2 |  |  |  | ROZPOCET |  |  |  |  | 0 | 0 | 0 | 0 | 0 | 1 | 0 | 1024 | 895641348
365 | K | 045203000 | Kompletační činnost | … | 1 |  | 0 |  |  | základní |  | 0 | 0 | 0 | 0 | 0 | 1024 | K | 2 |  |  |  | ROZPOCET |  |  |  |  | 0 | 0 | 0 | 0 | 0 | 1 | 0 | 1024 | -1078781335
366 | K | 045303000 | Koordinační činnost | … | 1 |  | 0 |  |  | základní |  | 0 | 0 | 0 | 0 | 0 | 1024 | K | 2 |  |  |  | ROZPOCET |  |  |  |  | 0 | 0 | 0 | 0 | 0 | 1 | 0 | 1024 | -872834195
| D | VRN5 | Finanční náklady |  |  |  | 0 |  |  |  |  | 0 |  | 0 |  | 0 | 5 | D | 1 |  |  |  | ROZPOCET | [10 empty] | 0
356 | K | 050001000 | Finanční náklady | … | 1 |  | 0 |  |  | základní |  | 0 | 0 | 0 | 0 | 0 | 1024 | K | 2 |  |  |  | ROZPOCET |  |  |  |  | 0 | 0 | 0 | 0 | 0 | 1 | 0 | 1024 | -1428377951
367 | K | 051103000 | Pojištění proti vlivu vyšší moci | … | 1 |  | 0 |  |  | základní |  | 0 | 0 | 0 | 0 | 0 | 1024 | K | 2 |  |  |  | ROZPOCET |  |  |  |  | 0 | 0 | 0 | 0 | 0 | 1 | 0 | 1024 | -1956759479
369 | K | 056002000 | Bankovní záruka | … | 1 |  | 0 |  |  | základní |  | 0 | 0 | 0 | 0 | 0 | 1024 | K | 2 |  |  |  | ROZPOCET |  |  |  |  | 0 | 0 | 0 | 0 | 0 | 1 | 0 | 1024 | -1727870031
| D | VRN9 | Ostatní náklady |  |  |  | 0 |  |  |  |  | 0 |  | 0 |  | 0 | 5 | D | 1 |  |  |  | ROZPOCET | [10 empty] | 0
370 | K | 090001000 | Stavební výpomoce | … | 1 |  | 0 |  |  | základní |  | 0 | 0 | 0 | 0 | 0 | 1024 | K | 2 |  |  |  | ROZPOCET |  |  |  |  | 0 | 0 | 0 | 0 | 0 | 1 | 0 | 1024 | 1964103649

## 02 - Kanalizace
{6a2ff0ce-073a-47e6-8ccd-52a2faa32b29}
2
| KRYCÍ LIST SOUPISU PRACÍ | [7 empty] | v --- níže se nacházejí doplnkové a pomocné údaje k sestavám --- v | [8 empty] | False
Stavba:
Revitalizace objektu na základní školu UPRAVENO
Objekt:
02 - Kanalizace
| KSO: |  |  |  |  | CC-CZ:
| Místo: |  |  |  |  | Datum: | 30. 3. 2026
| Zadavatel: |  |  |  |  | IČ:
DIČ:
| Uchazeč: |  |  |  |  | IČ: | Vyplň údaj
|  | Vyplň údaj |  |  |  | DIČ: | Vyplň údaj
| Projektant: |  |  |  |  | IČ:
DIČ:
| Zpracovatel: |  |  |  |  | IČ:
DIČ:
Poznámka:
| Náklady z rozpočtu | [5 empty] | 0
| Ostatní náklady | [5 empty] | 0
| Cena bez DPH | [5 empty] | 0
|  |  | Základ daně |  |  | Sazba daně | Výše daně
| DPH | základní | 0 |  |  | 21% | 0
|  | snížená | 0 |  |  | 12% | 0
|  | zákl. přenesená | 0 |  |  | 21% | 0
|  | sníž. přenesená | 0 |  |  | 12% | 0
|  | nulová | 0 |  |  | 0% | 0
| Cena s DPH |  |  | v | CZK |  | 0
| Projektant |  |  | Zpracovatel
| Datum a podpis: |  | Razítko | Datum a podpis: |  |  | Razítko
| Objednavatel |  |  | Uchazeč
| Datum a podpis: |  | Razítko | Datum a podpis: |  |  | Razítko
REKAPITULACE ČLENĚNÍ SOUPISU PRACÍ
Stavba:
Revitalizace objektu na základní školu UPRAVENO
Objekt:
02 - Kanalizace
Místo: | [5 empty] | Datum: | 30. 3. 2026
Zadavatel: | [5 empty] | Projektant:
Uchazeč: |  |  | Vyplň údaj |  |  | Zpracovatel:
Kód dílu - Popis | [6 empty] | Cena celkem [CZK]
1) Náklady ze soupisu prací | [6 empty] | 0 | [11 empty] | -1
| D1 - Kanalizace | [5 empty] | 0
| D2 - 1NP | [5 empty] | 0
| D3 - 2NP | [5 empty] | 0
| D4 - 3NP | [5 empty] | 0
| HSV - Ostatní | [5 empty] | 0
2) Ostatní náklady | [6 empty] | 0 |  |  | DPH
| Zařízení staveniště | [5 empty] | 0 |  |  | základní | [9 empty] | VRN | 0 | 0 | 0 | 0 | 0 | 1
| Projektové práce | [5 empty] | 0 |  |  | základní | [9 empty] | VRN | 0 | 0 | 0 | 0 | 0 | 1
| Územní vlivy | [5 empty] | 0 |  |  | základní | [9 empty] | VRN | 0 | 0 | 0 | 0 | 0 | 1
| Provozní vlivy | [5 empty] | 0 |  |  | základní | [9 empty] | VRN | 0 | 0 | 0 | 0 | 0 | 1
| Jiné VRN | [5 empty] | 0 |  |  | základní | [9 empty] | VRN | 0 | 0 | 0 | 0 | 0 | 1
| Kompletační činnost | [5 empty] | 0 |  |  | základní | [9 empty] | KOMPLETACNA | 0 | 0 | 0 | 0 | 0 | 1
Celkové náklady za stavbu 1) + 2) | [6 empty] | 0
SOUPIS PRACÍ
Stavba:
Revitalizace objektu na základní školu UPRAVENO
Objekt:
02 - Kanalizace
Místo: | [5 empty] | Datum: | 30. 3. 2026
Zadavatel: | [5 empty] | Projektant:
Uchazeč: |  |  | Vyplň údaj |  |  | Zpracovatel:
PČ | Typ | Kód | Popis | MJ | Množství | J.cena [CZK] | Cena celkem [CZK] | Cenová soustava |  | DPH | J. Nh [h] | Nh celkem [h] | J. hmotnost [t] | Hmotnost celkem [t] | J. suť [t] | Suť Celkem [t]
Náklady soupisu celkem | [6 empty] | 0 |  |  |  |  | 0 |  | 0 |  | 0 |  | D | -1 | [7 empty] | 0
| D | D1 | Kanalizace |  |  |  | 0 |  |  |  |  | 0 |  | 0 |  | 0 | 1 | D | 0 | ROZPOCET | [6 empty] | 0
| D | D2 | 1NP |  |  |  | 0 |  |  |  |  | 0 |  | 0 |  | 0 | 1 | D | 1 | ROZPOCET | [6 empty] | 0
0 | K | 1 | PE/HT potrubí DN50 | m | 18 |  | 0 |  |  | základní |  | 0 | 0 | 0 | 0 | 0 | 16 | K | 2 | ROZPOCET | 0 | 0 | 0 | 0 | 0 | 1 | 0 | 16 | 2
0 | K | 2 | PE/HT potrubí DN100 | m | 32 |  | 0 |  |  | základní |  | 0 | 0 | 0 | 0 | 0 | 16 | K | 2 | ROZPOCET | 0 | 0 | 0 | 0 | 0 | 1 | 0 | 16 | 4
0 | K | 3 | PE/HT potrubí DN125 | 12 | 8 |  | 0 |  |  | základní |  | 0 | 0 | 0 | 0 | 0 | 16 | K | 2 | ROZPOCET | 0 | 0 | 0 | 0 | 0 | 1 | 0 | 16 | 6
0 | K | 4 | PE/HT potrubí DN150 | 8 | 1 |  | 0 |  |  | základní |  | 0 | 0 | 0 | 0 | 0 | 16 | K | 2 | ROZPOCET | 0 | 0 | 0 | 0 | 0 | 1 | 0 | 16 | 8
0 | K | 5 | Kolena, odbočky, redukce, přechody | kpl | 1 |  | 0 |  |  | základní |  | 0 | 0 | 0 | 0 | 0 | 16 | K | 2 | ROZPOCET | 0 | 0 | 0 | 0 | 0 | 1 | 0 | 16 | 10
0 | K | 6 | Čistící kusy a revizní tvarovky | ks | 4 |  | 0 |  |  | základní |  | 0 | 0 | 0 | 0 | 0 | 16 | K | 2 | ROZPOCET | 0 | 0 | 0 | 0 | 0 | 1 | 0 | 16 | 12
0 | K | 7 | Kotvení potrubí, objímky, závěsy | kpl | 1 |  | 0 |  |  | základní |  | 0 | 0 | 0 | 0 | 0 | 16 | K | 2 | ROZPOCET | 0 | 0 | 0 | 0 | 0 | 1 | 0 | 16 | 14
0 | K | 8 | Napojení na stávající kanalizaci | kpl | 1 |  | 0 |  |  | základní |  | 0 | 0 | 0 | 0 | 0 | 16 | K | 2 | ROZPOCET | 0 | 0 | 0 | 0 | 0 | 1 | 0 | 16 | 16
0 | K | 9 | Závěsný WC včetně napojení | ks | 3 |  | 0 |  |  | základní |  | 0 | 0 | 0 | 0 | 0 | 16 | K | 2 | ROZPOCET | 0 | 0 | 0 | 0 | 0 | 1 | 0 | 16 | 18
0 | K | 10 | Pisoár včetně napojení | ks | 2 |  | 0 |  |  | základní |  | 0 | 0 | 0 | 0 | 0 | 16 | K | 2 | ROZPOCET | 0 | 0 | 0 | 0 | 0 | 1 | 0 | 16 | 20
0 | K | 11 | Umyvadlo včetně sifonu a baterie | ks | 5 |  | 0 |  |  | základní |  | 0 | 0 | 0 | 0 | 0 | 16 | K | 2 | ROZPOCET | 0 | 0 | 0 | 0 | 0 | 1 | 0 | 16 | 22
0 | K | 12 | Výlevka / úklidového dřezu | ks | 1 |  | 0 |  |  | základní |  | 0 | 0 | 0 | 0 | 0 | 16 | K | 2 | ROZPOCET | 0 | 0 | 0 | 0 | 0 | 1 | 0 | 16 | 24
0 | K | 13 | Gastro dřez včetně mycího stolu | ks | 3 |  | 0 |  |  | základní |  | 0 | 0 | 0 | 0 | 0 | 16 | K | 2 | ROZPOCET | 0 | 0 | 0 | 0 | 0 | 1 | 0 | 16 | 26
0 | K | 14 | Napojení myčky a technologie kuchyně na odpad | kpl | 1 |  | 0 |  |  | základní |  | 0 | 0 | 0 | 0 | 0 | 16 | K | 2 | ROZPOCET | 0 | 0 | 0 | 0 | 0 | 1 | 0 | 16 | 28
| D | D3 | 2NP |  |  |  | 0 |  |  |  |  | 0 |  | 0 |  | 0 | 1 | D | 1 | ROZPOCET | [6 empty] | 0
0 | K | 16 | PE/HT potrubí DN50 | m | 16 |  | 0 |  |  | základní |  | 0 | 0 | 0 | 0 | 0 | 16 | K | 2 | ROZPOCET | 0 | 0 | 0 | 0 | 0 | 1 | 0 | 16 | 30
0 | K | 17 | PE/HT potrubí DN100 | m | 28 |  | 0 |  |  | základní |  | 0 | 0 | 0 | 0 | 0 | 16 | K | 2 | ROZPOCET | 0 | 0 | 0 | 0 | 0 | 1 | 0 | 16 | 32
0 | K | 18 | PE/HT potrubí DN125 | m | 10 |  | 0 |  |  | základní |  | 0 | 0 | 0 | 0 | 0 | 16 | K | 2 | ROZPOCET | 0 | 0 | 0 | 0 | 0 | 1 | 0 | 16 | 34
0 | K | 19 | PE/HT potrubí DN150 | m | 9 |  | 0 |  |  | základní |  | 0 | 0 | 0 | 0 | 0 | 16 | K | 2 | ROZPOCET | 0 | 0 | 0 | 0 | 0 | 1 | 0 | 16 | 36
0 | K | 20 | Kolena, odbočky, redukce, přechody | kpl | 1 |  | 0 |  |  | základní |  | 0 | 0 | 0 | 0 | 0 | 16 | K | 2 | ROZPOCET | 0 | 0 | 0 | 0 | 0 | 1 | 0 | 16 | 38
0 | K | 21 | Čistící kusy a revizní tvarovky | ks | 3 |  | 0 |  |  | základní |  | 0 | 0 | 0 | 0 | 0 | 16 | K | 2 | ROZPOCET | 0 | 0 | 0 | 0 | 0 | 1 | 0 | 16 | 40
0 | K | 22 | Kotvení potrubí, objímky, závěsy | kpl | 1 |  | 0 |  |  | základní |  | 0 | 0 | 0 | 0 | 0 | 16 | K | 2 | ROZPOCET | 0 | 0 | 0 | 0 | 0 | 1 | 0 | 16 | 42
0 | K | 23 | Napojení na stávající stoupačky | kpl | 1 |  | 0 |  |  | základní |  | 0 | 0 | 0 | 0 | 0 | 16 | K | 2 | ROZPOCET | 0 | 0 | 0 | 0 | 0 | 1 | 0 | 16 | 44
0 | K | 24 | Závěsné WC včetně napojení | ks | 4 |  | 0 |  |  | základní |  | 0 | 0 | 0 | 0 | 0 | 16 | K | 2 | ROZPOCET | 0 | 0 | 0 | 0 | 0 | 1 | 0 | 16 | 46
0 | K | 25 | Pisoár včetně napojení | ks | 2 |  | 0 |  |  | základní |  | 0 | 0 | 0 | 0 | 0 | 16 | K | 2 | ROZPOCET | 0 | 0 | 0 | 0 | 0 | 1 | 0 | 16 | 48
0 | K | 26 | Umyvadlo včetně sifonu a baterie | ks | 6 |  | 0 |  |  | základní |  | 0 | 0 | 0 | 0 | 0 | 16 | K | 2 | ROZPOCET | 0 | 0 | 0 | 0 | 0 | 1 | 0 | 16 | 50
0 | K | 27 | Invalidního WC včetně madel a napojení | ks | 1 |  | 0 |  |  | základní |  | 0 | 0 | 0 | 0 | 0 | 16 | K | 2 | ROZPOCET | 0 | 0 | 0 | 0 | 0 | 1 | 0 | 16 | 52
| D | D4 | 3NP |  |  |  | 0 |  |  |  |  | 0 |  | 0 |  | 0 | 1 | D | 1 | ROZPOCET | [6 empty] | 0
0 | K | 29 | PE/HT potrubí DN50 | m | 14 |  | 0 |  |  | základní |  | 0 | 0 | 0 | 0 | 0 | 16 | K | 2 | ROZPOCET | 0 | 0 | 0 | 0 | 0 | 1 | 0 | 16 | 54
0 | K | 30 | PE/HT potrubí DN100 | m | 26 |  | 0 |  |  | základní |  | 0 | 0 | 0 | 0 | 0 | 16 | K | 2 | ROZPOCET | 0 | 0 | 0 | 0 | 0 | 1 | 0 | 16 | 56
0 | K | 31 | PE/HT potrubí DN125 | m | 9 |  | 0 |  |  | základní |  | 0 | 0 | 0 | 0 | 0 | 16 | K | 2 | ROZPOCET | 0 | 0 | 0 | 0 | 0 | 1 | 0 | 16 | 58
0 | K | 32 | PE/HT potrubí DN150 | m | 8 |  | 0 |  |  | základní |  | 0 | 0 | 0 | 0 | 0 | 16 | K | 2 | ROZPOCET | 0 | 0 | 0 | 0 | 0 | 1 | 0 | 16 | 60
0 | K | 33 | Kolena, odbočky, redukce, přechody | kpl | 1 |  | 0 |  |  | základní |  | 0 | 0 | 0 | 0 | 0 | 16 | K | 2 | ROZPOCET | 0 | 0 | 0 | 0 | 0 | 1 | 0 | 16 | 62
0 | K | 34 | Čistící kusy a revizní tvarovky | ks | 3 |  | 0 |  |  | základní |  | 0 | 0 | 0 | 0 | 0 | 16 | K | 2 | ROZPOCET | 0 | 0 | 0 | 0 | 0 | 1 | 0 | 16 | 64
0 | K | 35 | Kotvení potrubí, objímky, závěsy | kpl | 1 |  | 0 |  |  | základní |  | 0 | 0 | 0 | 0 | 0 | 16 | K | 2 | ROZPOCET | 0 | 0 | 0 | 0 | 0 | 1 | 0 | 16 | 66
0 | K | 36 | Napojení na stávající stoupačky | kpl | 1 |  | 0 |  |  | základní |  | 0 | 0 | 0 | 0 | 0 | 16 | K | 2 | ROZPOCET | 0 | 0 | 0 | 0 | 0 | 1 | 0 | 16 | 68
0 | K | 37 | Závěsné WC včetně napojení | ks | 4 |  | 0 |  |  | základní |  | 0 | 0 | 0 | 0 | 0 | 16 | K | 2 | ROZPOCET | 0 | 0 | 0 | 0 | 0 | 1 | 0 | 16 | 70
0 | K | 38 | Pisoár včetně napojení | ks | 2 |  | 0 |  |  | základní |  | 0 | 0 | 0 | 0 | 0 | 16 | K | 2 | ROZPOCET | 0 | 0 | 0 | 0 | 0 | 1 | 0 | 16 | 72
0 | K | 39 | Umyvadlo včetně sifonu a baterie | ks | 5 |  | 0 |  |  | základní |  | 0 | 0 | 0 | 0 | 0 | 16 | K | 2 | ROZPOCET | 0 | 0 | 0 | 0 | 0 | 1 | 0 | 16 | 74
0 | K | 40 | Úklidová výlevka | ks | 1 |  | 0 |  |  | základní |  | 0 | 0 | 0 | 0 | 0 | 16 | K | 2 | ROZPOCET | 0 | 0 | 0 | 0 | 0 | 1 | 0 | 16 | 76
| D | HSV | Ostatní |  |  |  | 0 |  |  |  |  | 0 |  | 0 |  | 0 | 4 | D | 0 | ROZPOCET | [6 empty] | 0
1 | K | 50 | Ostatní náklady potřebné k dokončení díla | kpl | 1 |  | 0 |  |  | základní |  | 0 | 0 | 0 | 0 | 0 | 16 | K | 1 | ROZPOCET | 0 | 0 | 0 | 0 | 0 | 1 | 0 | 16 | -425176512
2 | K | 51 | Rezerva | kpl | 1 |  | 0 |  |  | základní |  | 0 | 0 | 0 | 0 | 0 | 16 | K | 1 | ROZPOCET | 0 | 0 | 0 | 0 | 0 | 1 | 0 | 16 | 543600431

## 03 - Voda
{a1dc16e9-fac9-4bf4-b79b-81e274b3e989}
2
| KRYCÍ LIST SOUPISU PRACÍ | [7 empty] | v --- níže se nacházejí doplnkové a pomocné údaje k sestavám --- v | [8 empty] | False
Stavba:
Revitalizace objektu na základní školu UPRAVENO
Objekt:
03 - Voda
| KSO: |  |  |  |  | CC-CZ:
| Místo: |  |  |  |  | Datum: | 30. 3. 2026
| Zadavatel: |  |  |  |  | IČ:
DIČ:
| Uchazeč: |  |  |  |  | IČ: | Vyplň údaj
|  | Vyplň údaj |  |  |  | DIČ: | Vyplň údaj
| Projektant: |  |  |  |  | IČ:
DIČ:
| Zpracovatel: |  |  |  |  | IČ:
DIČ:
Poznámka:
| Náklady z rozpočtu | [5 empty] | 0
| Ostatní náklady | [5 empty] | 0
| Cena bez DPH | [5 empty] | 0
|  |  | Základ daně |  |  | Sazba daně | Výše daně
| DPH | základní | 0 |  |  | 21% | 0
|  | snížená | 0 |  |  | 12% | 0
|  | zákl. přenesená | 0 |  |  | 21% | 0
|  | sníž. přenesená | 0 |  |  | 12% | 0
|  | nulová | 0 |  |  | 0% | 0
| Cena s DPH |  |  | v | CZK |  | 0
| Projektant |  |  | Zpracovatel
| Datum a podpis: |  | Razítko | Datum a podpis: |  |  | Razítko
| Objednavatel |  |  | Uchazeč
| Datum a podpis: |  | Razítko | Datum a podpis: |  |  | Razítko
REKAPITULACE ČLENĚNÍ SOUPISU PRACÍ
Stavba:
Revitalizace objektu na základní školu UPRAVENO
Objekt:
03 - Voda
Místo: | [5 empty] | Datum: | 30. 3. 2026
Zadavatel: | [5 empty] | Projektant:
Uchazeč: |  |  | Vyplň údaj |  |  | Zpracovatel:
Kód dílu - Popis | [6 empty] | Cena celkem [CZK]
1) Náklady ze soupisu prací | [6 empty] | 0 | [11 empty] | -1
| D1 - Voda | [5 empty] | 0
| D2 - Ostatní | [5 empty] | 0
2) Ostatní náklady | [6 empty] | 0 |  |  | DPH
| Zařízení staveniště | [5 empty] | 0 |  |  | základní | [9 empty] | VRN | 0 | 0 | 0 | 0 | 0 | 1
| Projektové práce | [5 empty] | 0 |  |  | základní | [9 empty] | VRN | 0 | 0 | 0 | 0 | 0 | 1
| Územní vlivy | [5 empty] | 0 |  |  | základní | [9 empty] | VRN | 0 | 0 | 0 | 0 | 0 | 1
| Provozní vlivy | [5 empty] | 0 |  |  | základní | [9 empty] | VRN | 0 | 0 | 0 | 0 | 0 | 1
| Jiné VRN | [5 empty] | 0 |  |  | základní | [9 empty] | VRN | 0 | 0 | 0 | 0 | 0 | 1
| Kompletační činnost | [5 empty] | 0 |  |  | základní | [9 empty] | KOMPLETACNA | 0 | 0 | 0 | 0 | 0 | 1
Celkové náklady za stavbu 1) + 2) | [6 empty] | 0
SOUPIS PRACÍ
Stavba:
Revitalizace objektu na základní školu UPRAVENO
Objekt:
03 - Voda
Místo: | [5 empty] | Datum: | 30. 3. 2026
Zadavatel: | [5 empty] | Projektant:
Uchazeč: |  |  | Vyplň údaj |  |  | Zpracovatel:
PČ | Typ | Kód | Popis | MJ | Množství | J.cena [CZK] | Cena celkem [CZK] | Cenová soustava |  | DPH | J. Nh [h] | Nh celkem [h] | J. hmotnost [t] | Hmotnost celkem [t] | J. suť [t] | Suť Celkem [t]
Náklady soupisu celkem | [6 empty] | 0 |  |  |  |  | 0 |  | 0 |  | 0 |  | D | -1 | [7 empty] | 0
| D | D1 | Voda |  |  |  | 0 |  |  |  |  | 0 |  | 0 |  | 0 | 1 | D | 0 | ROZPOCET | [6 empty] | 0
0 | K | 50 | Potrubí PE/PPR 1/2" | m | 95 |  | 0 |  |  | základní |  | 0 | 0 | 0 | 0 | 0 | 16 | K | 1 | ROZPOCET | 0 | 0 | 0 | 0 | 0 | 1 | 0 | 16 | 2
0 | K | 51 | Potrubí PE/PPR 3/4" | m | 55 |  | 0 |  |  | základní |  | 0 | 0 | 0 | 0 | 0 | 16 | K | 1 | ROZPOCET | 0 | 0 | 0 | 0 | 0 | 1 | 0 | 16 | 4
0 | K | 52 | Potrubí PE/PPR 1" | m | 48 |  | 0 |  |  | základní |  | 0 | 0 | 0 | 0 | 0 | 16 | K | 1 | ROZPOCET | 0 | 0 | 0 | 0 | 0 | 1 | 0 | 16 | 6
0 | K | 53 | Potrubí PE/PPR 5/4" | m | 12 |  | 0 |  |  | základní |  | 0 | 0 | 0 | 0 | 0 | 16 | K | 1 | ROZPOCET | 0 | 0 | 0 | 0 | 0 | 1 | 0 | 16 | 8
0 | K | 54 | Potrubí PE/PPR 2" | m | 34 |  | 0 |  |  | základní |  | 0 | 0 | 0 | 0 | 0 | 16 | K | 1 | ROZPOCET | 0 | 0 | 0 | 0 | 0 | 1 | 0 | 16 | 10
0 | K | 55 | Armatury, přechody, fitinky | kpl | 1 |  | 0 |  |  | základní |  | 0 | 0 | 0 | 0 | 0 | 16 | K | 1 | ROZPOCET | 0 | 0 | 0 | 0 | 0 | 1 | 0 | 16 | 12
0 | K | 56 | Tepelná izolace potrubí | kpl | 1 |  | 0 |  |  | základní |  | 0 | 0 | 0 | 0 | 0 | 16 | K | 1 | ROZPOCET | 0 | 0 | 0 | 0 | 0 | 1 | 0 | 16 | 14
0 | K | 57 | Závěsný a kotevní materiál | kpl | 1 |  | 0 |  |  | základní |  | 0 | 0 | 0 | 0 | 0 | 16 | K | 1 | ROZPOCET | 0 | 0 | 0 | 0 | 0 | 1 | 0 | 16 | 16
0 | K | 58 | Zasekání drážek a zapravení | kpl | 1 |  | 0 |  |  | základní |  | 0 | 0 | 0 | 0 | 0 | 16 | K | 1 | ROZPOCET | 0 | 0 | 0 | 0 | 0 | 1 | 0 | 16 | 18
0 | K | 59 | Montáž rozvodů ZTI | kpl | 1 |  | 0 |  |  | základní |  | 0 | 0 | 0 | 0 | 0 | 16 | K | 1 | ROZPOCET | 0 | 0 | 0 | 0 | 0 | 1 | 0 | 16 | 20
0 | K | 60 | Směšovací baterie standard | ks | 14 |  | 0 |  |  | základní |  | 0 | 0 | 0 | 0 | 0 | 16 | K | 1 | ROZPOCET | 0 | 0 | 0 | 0 | 0 | 1 | 0 | 16 | 22
0 | K | 61 | Elektrický zásobníkový ohřívač / akumulační nádrž 260 l | ks | 1 |  | 0 |  |  | základní |  | 0 | 0 | 0 | 0 | 0 | 16 | K | 1 | ROZPOCET | 0 | 0 | 0 | 0 | 0 | 1 | 0 | 16 | 24
0 | K | 62 | Napojení, tlaková zkouška, spuštění | kpl | 1 |  | 0 |  |  | základní |  | 0 | 0 | 0 | 0 | 0 | 16 | K | 1 | ROZPOCET | 0 | 0 | 0 | 0 | 0 | 1 | 0 | 16 | 26
| D | D2 | Ostatní |  |  |  | 0 |  |  |  |  | 0 |  | 0 |  | 0 | 1 | D | 1 | ROZPOCET | [6 empty] | 0
1 | K | 65 | Ostatní náklady potřebné k dokončení díla | kpl | 1 |  | 0 |  |  | základní |  | 0 | 0 | 0 | 0 | 0 | 16 | K | 2 | ROZPOCET | 0 | 0 | 0 | 0 | 0 | 1 | 0 | 16 | -49228021
2 | K | 66 | Rezerva | kpl | 1 |  | 0 |  |  | základní |  | 0 | 0 | 0 | 0 | 0 | 16 | K | 2 | ROZPOCET | 0 | 0 | 0 | 0 | 0 | 1 | 0 | 16 | -48603802

## 04 - ÚT
{4cff3019-985c-4a45-9785-e55dbcf98f2e}
2
| KRYCÍ LIST SOUPISU PRACÍ | [7 empty] | v --- níže se nacházejí doplnkové a pomocné údaje k sestavám --- v | [8 empty] | False
Stavba:
Revitalizace objektu na základní školu UPRAVENO
Objekt:
04 - ÚT
| KSO: |  |  |  |  | CC-CZ:
| Místo: |  |  |  |  | Datum: | 30. 3. 2026
| Zadavatel: |  |  |  |  | IČ:
DIČ:
| Uchazeč: |  |  |  |  | IČ: | Vyplň údaj
|  | Vyplň údaj |  |  |  | DIČ: | Vyplň údaj
| Projektant: |  |  |  |  | IČ:
DIČ:
| Zpracovatel: |  |  |  |  | IČ:
DIČ:
Poznámka:
| Náklady z rozpočtu | [5 empty] | 0
| Ostatní náklady | [5 empty] | 0
| Cena bez DPH | [5 empty] | 0
|  |  | Základ daně |  |  | Sazba daně | Výše daně
| DPH | základní | 0 |  |  | 21% | 0
|  | snížená | 0 |  |  | 12% | 0
|  | zákl. přenesená | 0 |  |  | 21% | 0
|  | sníž. přenesená | 0 |  |  | 12% | 0
|  | nulová | 0 |  |  | 0% | 0
| Cena s DPH |  |  | v | CZK |  | 0
| Projektant |  |  | Zpracovatel
| Datum a podpis: |  | Razítko | Datum a podpis: |  |  | Razítko
| Objednavatel |  |  | Uchazeč
| Datum a podpis: |  | Razítko | Datum a podpis: |  |  | Razítko
REKAPITULACE ČLENĚNÍ SOUPISU PRACÍ
Stavba:
Revitalizace objektu na základní školu UPRAVENO
Objekt:
04 - ÚT
Místo: | [5 empty] | Datum: | 30. 3. 2026
Zadavatel: | [5 empty] | Projektant:
Uchazeč: |  |  | Vyplň údaj |  |  | Zpracovatel:
Kód dílu - Popis | [6 empty] | Cena celkem [CZK]
1) Náklady ze soupisu prací | [6 empty] | 0 | [11 empty] | -1
| D1 - ÚT | [5 empty] | 0
| D2 - Ostatní | [5 empty] | 0
2) Ostatní náklady | [6 empty] | 0 |  |  | DPH
| Zařízení staveniště | [5 empty] | 0 |  |  | základní | [9 empty] | VRN | 0 | 0 | 0 | 0 | 0 | 1
| Projektové práce | [5 empty] | 0 |  |  | základní | [9 empty] | VRN | 0 | 0 | 0 | 0 | 0 | 1
| Územní vlivy | [5 empty] | 0 |  |  | základní | [9 empty] | VRN | 0 | 0 | 0 | 0 | 0 | 1
| Provozní vlivy | [5 empty] | 0 |  |  | základní | [9 empty] | VRN | 0 | 0 | 0 | 0 | 0 | 1
| Jiné VRN | [5 empty] | 0 |  |  | základní | [9 empty] | VRN | 0 | 0 | 0 | 0 | 0 | 1
| Kompletační činnost | [5 empty] | 0 |  |  | základní | [9 empty] | KOMPLETACNA | 0 | 0 | 0 | 0 | 0 | 1
Celkové náklady za stavbu 1) + 2) | [6 empty] | 0
SOUPIS PRACÍ
Stavba:
Revitalizace objektu na základní školu UPRAVENO
Objekt:
04 - ÚT
Místo: | [5 empty] | Datum: | 30. 3. 2026
Zadavatel: | [5 empty] | Projektant:
Uchazeč: |  |  | Vyplň údaj |  |  | Zpracovatel:
PČ | Typ | Kód | Popis | MJ | Množství | J.cena [CZK] | Cena celkem [CZK] | Cenová soustava |  | DPH | J. Nh [h] | Nh celkem [h] | J. hmotnost [t] | Hmotnost celkem [t] | J. suť [t] | Suť Celkem [t]
Náklady soupisu celkem | [6 empty] | 0 |  |  |  |  | 0 |  | 0 |  | 0 |  | D | -1 | [7 empty] | 0
| D | D1 | ÚT |  |  |  | 0 |  |  |  |  | 0 |  | 0 |  | 0 | 1 | D | 0 | ROZPOCET | [6 empty] | 0
1 | K | 1 | Tepelné čerpadlo vzduch–voda 20 kW | ks | 1 |  | 0 |  |  | základní |  | 0 | 0 | 0 | 0 | 0 | 16 | K | 1 | ROZPOCET | 0 | 0 | 0 | 0 | 0 | 1 | 0 | 16 | -325215924
2 | K | 2 | Akumulační nádrž 500 l | ks | 1 |  | 0 |  |  | základní |  | 0 | 0 | 0 | 0 | 0 | 16 | K | 1 | ROZPOCET | 0 | 0 | 0 | 0 | 0 | 1 | 0 | 16 | -876755025
3 | K | 3 | Elektrický zásobník TV 500 l | ks | 1 |  | 0 |  |  | základní |  | 0 | 0 | 0 | 0 | 0 | 16 | K | 1 | ROZPOCET | 0 | 0 | 0 | 0 | 0 | 1 | 0 | 16 | 239478302
4 | K | 4 | Deskové radiátory | ks | 61 |  | 0 |  |  | základní |  | 0 | 0 | 0 | 0 | 0 | 16 | K | 1 | ROZPOCET | 0 | 0 | 0 | 0 | 0 | 1 | 0 | 16 | 2027507594
5 | K | 5 | Termostatické ventily + hlavice | sada | 61 |  | 0 |  |  | základní |  | 0 | 0 | 0 | 0 | 0 | 16 | K | 1 | ROZPOCET | 0 | 0 | 0 | 0 | 0 | 1 | 0 | 16 | 602871794
6 | K | 6 | Zpětné armatury a odvzdušnění | sada | 61 |  | 0 |  |  | základní |  | 0 | 0 | 0 | 0 | 0 | 16 | K | 1 | ROZPOCET | 0 | 0 | 0 | 0 | 0 | 1 | 0 | 16 | 446516514
7 | K | 7 | Potrubí topné vody PE-X / vícevrstvé | m | 510 |  | 0 |  |  | základní |  | 0 | 0 | 0 | 0 | 0 | 16 | K | 1 | ROZPOCET | 0 | 0 | 0 | 0 | 0 | 1 | 0 | 16 | -850698233
8 | K | 8 | Tepelná izolace potrubí | kpl | 1 |  | 0 |  |  | základní |  | 0 | 0 | 0 | 0 | 0 | 16 | K | 1 | ROZPOCET | 0 | 0 | 0 | 0 | 0 | 1 | 0 | 16 | -509763601
9 | K | 9 | Stoupačky a hlavní rozvody | kpl | 1 |  | 0 |  |  | základní |  | 0 | 0 | 0 | 0 | 0 | 16 | K | 1 | ROZPOCET | 0 | 0 | 0 | 0 | 0 | 1 | 0 | 16 | 2050311134
10 | K | 10 | Oběhová čerpadla | ks | 2 |  | 0 |  |  | základní |  | 0 | 0 | 0 | 0 | 0 | 16 | K | 1 | ROZPOCET | 0 | 0 | 0 | 0 | 0 | 1 | 0 | 16 | -605522932
11 | K | 11 | Rozdělovače, armatury, filtry | kpl | 1 |  | 0 |  |  | základní |  | 0 | 0 | 0 | 0 | 0 | 16 | K | 1 | ROZPOCET | 0 | 0 | 0 | 0 | 0 | 1 | 0 | 16 | 5655731
12 | K | 12 | Ekvitermní regulace | kpl | 1 |  | 0 |  |  | základní |  | 0 | 0 | 0 | 0 | 0 | 16 | K | 1 | ROZPOCET | 0 | 0 | 0 | 0 | 0 | 1 | 0 | 16 | -1978883551
13 | K | 13 | Zónová regulace podlaží | kpl | 1 |  | 0 |  |  | základní |  | 0 | 0 | 0 | 0 | 0 | 16 | K | 1 | ROZPOCET | 0 | 0 | 0 | 0 | 0 | 1 | 0 | 16 | 1254365502
14 | K | 14 | Závěsy, kotvení, pomocný materiál | kpl | 1 |  | 0 |  |  | základní |  | 0 | 0 | 0 | 0 | 0 | 16 | K | 1 | ROZPOCET | 0 | 0 | 0 | 0 | 0 | 1 | 0 | 16 | -43828396
15 | K | 15 | Zasekání drážek a zapravení | kpl | 1 |  | 0 |  |  | základní |  | 0 | 0 | 0 | 0 | 0 | 16 | K | 1 | ROZPOCET | 0 | 0 | 0 | 0 | 0 | 1 | 0 | 16 | 160369907
16 | K | 16 | Montáž otopné soustavy | kpl | 1 |  | 0 |  |  | základní |  | 0 | 0 | 0 | 0 | 0 | 16 | K | 1 | ROZPOCET | 0 | 0 | 0 | 0 | 0 | 1 | 0 | 16 | -1443377613
17 | K | 17 | Elektro napojení TČ a MaR | kpl | 1 |  | 0 |  |  | základní |  | 0 | 0 | 0 | 0 | 0 | 16 | K | 1 | ROZPOCET | 0 | 0 | 0 | 0 | 0 | 1 | 0 | 16 | -605751540
18 | K | 18 | Tlakové zkoušky a uvedení do provozu | kpl | 1 |  | 0 |  |  | základní |  | 0 | 0 | 0 | 0 | 0 | 16 | K | 1 | ROZPOCET | 0 | 0 | 0 | 0 | 0 | 1 | 0 | 16 | 1901854691
| D | D2 | Ostatní |  |  |  | 0 |  |  |  |  | 0 |  | 0 |  | 0 | 4 | D | 0 | ROZPOCET | [6 empty] | 0
19 | K | 19 | Ostatní náklady potřebné k dokončení díla | kpl | 1 |  | 0 |  |  | základní |  | 0 | 0 | 0 | 0 | 0 | 16 | K | 1 | ROZPOCET | 0 | 0 | 0 | 0 | 0 | 1 | 0 | 16 | 1692698287
20 | K | 20 | Rezerva | kpl | 1 |  | 0 |  |  | základní |  | 0 | 0 | 0 | 0 | 0 | 16 | K | 1 | ROZPOCET | 0 | 0 | 0 | 0 | 0 | 1 | 0 | 16 | -1484463836

## 05 - VZT
{681634a4-b0d1-468a-81e2-615e461c220c}
2
| KRYCÍ LIST SOUPISU PRACÍ | [7 empty] | v --- níže se nacházejí doplnkové a pomocné údaje k sestavám --- v | [8 empty] | False
Stavba:
Revitalizace objektu na základní školu UPRAVENO
Objekt:
05 - VZT
| KSO: |  |  |  |  | CC-CZ:
| Místo: |  |  |  |  | Datum: | 30. 3. 2026
| Zadavatel: |  |  |  |  | IČ:
DIČ:
| Uchazeč: |  |  |  |  | IČ: | Vyplň údaj
|  | Vyplň údaj |  |  |  | DIČ: | Vyplň údaj
| Projektant: |  |  |  |  | IČ:
DIČ:
| Zpracovatel: |  |  |  |  | IČ:
DIČ:
Poznámka:
| Náklady z rozpočtu | [5 empty] | 0
| Ostatní náklady | [5 empty] | 0
| Cena bez DPH | [5 empty] | 0
|  |  | Základ daně |  |  | Sazba daně | Výše daně
| DPH | základní | 0 |  |  | 21% | 0
|  | snížená | 0 |  |  | 12% | 0
|  | zákl. přenesená | 0 |  |  | 21% | 0
|  | sníž. přenesená | 0 |  |  | 12% | 0
|  | nulová | 0 |  |  | 0% | 0
| Cena s DPH |  |  | v | CZK |  | 0
| Projektant |  |  | Zpracovatel
| Datum a podpis: |  | Razítko | Datum a podpis: |  |  | Razítko
| Objednavatel |  |  | Uchazeč
| Datum a podpis: |  | Razítko | Datum a podpis: |  |  | Razítko
REKAPITULACE ČLENĚNÍ SOUPISU PRACÍ
Stavba:
Revitalizace objektu na základní školu UPRAVENO
Objekt:
05 - VZT
Místo: | [5 empty] | Datum: | 30. 3. 2026
Zadavatel: | [5 empty] | Projektant:
Uchazeč: |  |  | Vyplň údaj |  |  | Zpracovatel:
Kód dílu - Popis | [6 empty] | Cena celkem [CZK]
1) Náklady ze soupisu prací | [6 empty] | 0 | [11 empty] | -1
| PSV - Práce a dodávky PSV | [5 empty] | 0
| 751 - Vzduchotechnika | [5 empty] | 0
| 751a - 1NP | [5 empty] | 0
| 751b - 2NP | [5 empty] | 0
| 751c - 3NP | [5 empty] | 0
| OST - Ostatní | [5 empty] | 0
2) Ostatní náklady | [6 empty] | 0 |  |  | DPH
| Zařízení staveniště | [5 empty] | 0 |  |  | základní | [9 empty] | VRN | 0 | 0 | 0 | 0 | 0 | 1
| Projektové práce | [5 empty] | 0 |  |  | základní | [9 empty] | VRN | 0 | 0 | 0 | 0 | 0 | 1
| Územní vlivy | [5 empty] | 0 |  |  | základní | [9 empty] | VRN | 0 | 0 | 0 | 0 | 0 | 1
| Provozní vlivy | [5 empty] | 0 |  |  | základní | [9 empty] | VRN | 0 | 0 | 0 | 0 | 0 | 1
| Jiné VRN | [5 empty] | 0 |  |  | základní | [9 empty] | VRN | 0 | 0 | 0 | 0 | 0 | 1
| Kompletační činnost | [5 empty] | 0 |  |  | základní | [9 empty] | KOMPLETACNA | 0 | 0 | 0 | 0 | 0 | 1
Celkové náklady za stavbu 1) + 2) | [6 empty] | 0
SOUPIS PRACÍ
Stavba:
Revitalizace objektu na základní školu UPRAVENO
Objekt:
05 - VZT
Místo: | [5 empty] | Datum: | 30. 3. 2026
Zadavatel: | [5 empty] | Projektant:
Uchazeč: |  |  | Vyplň údaj |  |  | Zpracovatel:
PČ | Typ | Kód | Popis | MJ | Množství | J.cena [CZK] | Cena celkem [CZK] | Cenová soustava |  | DPH | J. Nh [h] | Nh celkem [h] | J. hmotnost [t] | Hmotnost celkem [t] | J. suť [t] | Suť Celkem [t]
Náklady soupisu celkem | [6 empty] | 0 |  |  |  |  | 0 |  | 0 |  | 0 |  | D | -1 | [7 empty] | 0
| D | PSV | Práce a dodávky PSV |  |  |  | 0 |  |  |  |  | 0 |  | 0 |  | 0 | 2 | D | 0 | ROZPOCET | [6 empty] | 0
| D | 751 | Vzduchotechnika |  |  |  | 0 |  |  |  |  | 0 |  | 0 |  | 0 | 2 | D | 1 | ROZPOCET | [6 empty] | 0
| D | 751a | 1NP |  |  |  | 0 |  |  |  |  | 0 |  | 0 |  | 0 | 2 | D | 2 | ROZPOCET | [6 empty] | 0
8 | K | 1 | Dalap AP PROFI 150 Z | ks | 1 |  | 0 |  |  | základní |  | 0 | 0 | 0 | 0 | 0 | 16 | K | 3 | ROZPOCET | 0 | 0 | 0 | 0 | 0 | 1 | 0 | 16 | 817742309
9 | K | 2 | Potrubí DN150 – pozink | m | 15 |  | 0 |  |  | základní |  | 0 | 0 | 0 | 0 | 0 | 16 | K | 3 | ROZPOCET | 0 | 0 | 0 | 0 | 0 | 1 | 0 | 16 | 524540827
10 | K | 3 | Kotvení do stropu | ks | 12 |  | 0 |  |  | základní |  | 0 | 0 | 0 | 0 | 0 | 16 | K | 3 | ROZPOCET | 0 | 0 | 0 | 0 | 0 | 1 | 0 | 16 | -1512974746
4 | K | 4 | Ukončení v SDK podhledu | kpl | 1 |  | 0 |  |  | základní |  | 0 | 0 | 0 | 0 | 0 | 16 | K | 3 | ROZPOCET | 0 | 0 | 0 | 0 | 0 | 1 | 0 | 16 | -2007291623
5 | K | 5 | Prostup fasádou + venkovní mřížka | kpl | 1 |  | 0 |  |  | základní |  | 0 | 0 | 0 | 0 | 0 | 16 | K | 3 | ROZPOCET | 0 | 0 | 0 | 0 | 0 | 1 | 0 | 16 | -492980444
6 | K | 6 | Montážní práce | kpl | 1 |  | 0 |  |  | základní |  | 0 | 0 | 0 | 0 | 0 | 16 | K | 3 | ROZPOCET | 0 | 0 | 0 | 0 | 0 | 1 | 0 | 16 | 863670891
7 | K | 7 | kotvení + zapojení + těsnění | kpl | 1 |  | 0 |  |  | základní |  | 0 | 0 | 0 | 0 | 0 | 16 | K | 3 | ROZPOCET | 0 | 0 | 0 | 0 | 0 | 1 | 0 | 16 | -1387792556
| D | 751b | 2NP |  |  |  | 0 |  |  |  |  | 0 |  | 0 |  | 0 | 2 | D | 2 | ROZPOCET | [6 empty] | 0
15 | K | 1 | Dalap AP PROFI 150 Z | ks | 1 |  | 0 |  |  | základní |  | 0 | 0 | 0 | 0 | 0 | 16 | K | 3 | ROZPOCET | 0 | 0 | 0 | 0 | 0 | 1 | 0 | 16 | 288083964
16 | K | 2 | Potrubí DN150 – pozink | m | 12 |  | 0 |  |  | základní |  | 0 | 0 | 0 | 0 | 0 | 16 | K | 3 | ROZPOCET | 0 | 0 | 0 | 0 | 0 | 1 | 0 | 16 | 878107869
17 | K | 3 | Kotvení do stropu | ks | 12 |  | 0 |  |  | základní |  | 0 | 0 | 0 | 0 | 0 | 16 | K | 3 | ROZPOCET | 0 | 0 | 0 | 0 | 0 | 1 | 0 | 16 | -144332550
18 | K | 4 | Ukončení v SDK podhledu | kpl | 1 |  | 0 |  |  | základní |  | 0 | 0 | 0 | 0 | 0 | 16 | K | 3 | ROZPOCET | 0 | 0 | 0 | 0 | 0 | 1 | 0 | 16 | -1517419222
19 | K | 5 | Prostup fasádou + venkovní mřížka | kpl | 1 |  | 0 |  |  | základní |  | 0 | 0 | 0 | 0 | 0 | 16 | K | 3 | ROZPOCET | 0 | 0 | 0 | 0 | 0 | 1 | 0 | 16 | 233095194
20 | K | 6 | Montážní práce | kpl | 1 |  | 0 |  |  | základní |  | 0 | 0 | 0 | 0 | 0 | 16 | K | 3 | ROZPOCET | 0 | 0 | 0 | 0 | 0 | 1 | 0 | 16 | -1352011461
21 | K | 7 | kotvení + zapojení + těsnění | kpl | 1 |  | 0 |  |  | základní |  | 0 | 0 | 0 | 0 | 0 | 16 | K | 3 | ROZPOCET | 0 | 0 | 0 | 0 | 0 | 1 | 0 | 16 | -1110795710
| D | 751c | 3NP |  |  |  | 0 |  |  |  |  | 0 |  | 0 |  | 0 | 2 | D | 2 | ROZPOCET | [6 empty] | 0
1 | K | 1 | Dalap AP PROFI 150 Z | ks | 1 |  | 0 |  |  | základní |  | 0 | 0 | 0 | 0 | 0 | 16 | K | 3 | ROZPOCET | 0 | 0 | 0 | 0 | 0 | 1 | 0 | 16 | -1028708857
2 | K | 2 | Potrubí DN150 – pozink | m | 13 |  | 0 |  |  | základní |  | 0 | 0 | 0 | 0 | 0 | 16 | K | 3 | ROZPOCET | 0 | 0 | 0 | 0 | 0 | 1 | 0 | 16 | -1552300495
3 | K | 3 | Kotvení do stropu | ks | 12 |  | 0 |  |  | základní |  | 0 | 0 | 0 | 0 | 0 | 16 | K | 3 | ROZPOCET | 0 | 0 | 0 | 0 | 0 | 1 | 0 | 16 | 115807407
11 | K | 4 | Ukončení v SDK podhledu | kpl | 1 |  | 0 |  |  | základní |  | 0 | 0 | 0 | 0 | 0 | 16 | K | 3 | ROZPOCET | 0 | 0 | 0 | 0 | 0 | 1 | 0 | 16 | -173119815
12 | K | 5 | Prostup fasádou + venkovní mřížka | kpl | 1 |  | 0 |  |  | základní |  | 0 | 0 | 0 | 0 | 0 | 16 | K | 3 | ROZPOCET | 0 | 0 | 0 | 0 | 0 | 1 | 0 | 16 | -428087317
13 | K | 6 | Montážní práce | kpl | 1 |  | 0 |  |  | základní |  | 0 | 0 | 0 | 0 | 0 | 16 | K | 3 | ROZPOCET | 0 | 0 | 0 | 0 | 0 | 1 | 0 | 16 | 950353782
14 | K | 7 | kotvení + zapojení + těsnění | kpl | 1 |  | 0 |  |  | základní |  | 0 | 0 | 0 | 0 | 0 | 16 | K | 3 | ROZPOCET | 0 | 0 | 0 | 0 | 0 | 1 | 0 | 16 | 986847823
| D | OST | Ostatní |  |  |  | 0 |  |  |  |  | 0 |  | 0 |  | 0 | 4 | D | 0 | ROZPOCET | [6 empty] | 0
22 | K | 100 | Ostatní náklady potřebné k dokončení díla | kpl | 1 |  | 0 |  |  | základní |  | 0 | 0 | 0 | 0 | 0 | 16 | K | 1 | ROZPOCET | 0 | 0 | 0 | 0 | 0 | 1 | 0 | 16 | -893689004
23 | K | 101 | Rezerva | kpl | 1 |  | 0 |  |  | základní |  | 0 | 0 | 0 | 0 | 0 | 16 | K | 1 | ROZPOCET | 0 | 0 | 0 | 0 | 0 | 1 | 0 | 16 | 1307746352

## 06 - EL
{f08325ab-76a3-4b4a-a9bc-be2384265be8}
2
| KRYCÍ LIST SOUPISU PRACÍ | [7 empty] | v --- níže se nacházejí doplnkové a pomocné údaje k sestavám --- v | [8 empty] | False
Stavba:
Revitalizace objektu na základní školu UPRAVENO
Objekt:
06 - EL
| KSO: |  |  |  |  | CC-CZ:
| Místo: |  |  |  |  | Datum: | 30. 3. 2026
| Zadavatel: |  |  |  |  | IČ:
DIČ:
| Uchazeč: |  |  |  |  | IČ: | Vyplň údaj
|  | Vyplň údaj |  |  |  | DIČ: | Vyplň údaj
| Projektant: |  |  |  |  | IČ:
DIČ:
| Zpracovatel: |  |  |  |  | IČ:
DIČ:
Poznámka:
| Náklady z rozpočtu | [5 empty] | 0
| Ostatní náklady | [5 empty] | 0
| Cena bez DPH | [5 empty] | 0
|  |  | Základ daně |  |  | Sazba daně | Výše daně
| DPH | základní | 0 |  |  | 21% | 0
|  | snížená | 0 |  |  | 12% | 0
|  | zákl. přenesená | 0 |  |  | 21% | 0
|  | sníž. přenesená | 0 |  |  | 12% | 0
|  | nulová | 0 |  |  | 0% | 0
| Cena s DPH |  |  | v | CZK |  | 0
| Projektant |  |  | Zpracovatel
| Datum a podpis: |  | Razítko | Datum a podpis: |  |  | Razítko
| Objednavatel |  |  | Uchazeč
| Datum a podpis: |  | Razítko | Datum a podpis: |  |  | Razítko
REKAPITULACE ČLENĚNÍ SOUPISU PRACÍ
Stavba:
Revitalizace objektu na základní školu UPRAVENO
Objekt:
06 - EL
Místo: | [5 empty] | Datum: | 30. 3. 2026
Zadavatel: | [5 empty] | Projektant:
Uchazeč: |  |  | Vyplň údaj |  |  | Zpracovatel:
Kód dílu - Popis | [6 empty] | Cena celkem [CZK]
1) Náklady ze soupisu prací | [6 empty] | 0 | [11 empty] | -1
| PSV - Práce a dodávky PSV | [5 empty] | 0
| 741 - Elektroinstalace - silnoproud | [5 empty] | 0
| 742 - Elektroinstalace - slaboproud | [5 empty] | 0
2) Ostatní náklady | [6 empty] | 0 |  |  | DPH
| Zařízení staveniště | [5 empty] | 0 |  |  | základní | [12 empty] | VRN | 0 | 0 | 0 | 0 | 0 | 1
| Projektové práce | [5 empty] | 0 |  |  | základní | [12 empty] | VRN | 0 | 0 | 0 | 0 | 0 | 1
| Územní vlivy | [5 empty] | 0 |  |  | základní | [12 empty] | VRN | 0 | 0 | 0 | 0 | 0 | 1
| Provozní vlivy | [5 empty] | 0 |  |  | základní | [12 empty] | VRN | 0 | 0 | 0 | 0 | 0 | 1
| Jiné VRN | [5 empty] | 0 |  |  | základní | [12 empty] | VRN | 0 | 0 | 0 | 0 | 0 | 1
| Kompletační činnost | [5 empty] | 0 |  |  | základní | [12 empty] | KOMPLETACNA | 0 | 0 | 0 | 0 | 0 | 1
Celkové náklady za stavbu 1) + 2) | [6 empty] | 0
SOUPIS PRACÍ
Stavba:
Revitalizace objektu na základní školu UPRAVENO
Objekt:
06 - EL
Místo: | [5 empty] | Datum: | 30. 3. 2026
Zadavatel: | [5 empty] | Projektant:
Uchazeč: |  |  | Vyplň údaj |  |  | Zpracovatel:
PČ | Typ | Kód | Popis | MJ | Množství | J.cena [CZK] | Cena celkem [CZK] | Cenová soustava |  | DPH | J. Nh [h] | Nh celkem [h] | J. hmotnost [t] | Hmotnost celkem [t] | J. suť [t] | Suť Celkem [t]
Náklady soupisu celkem | [6 empty] | 0 |  |  |  |  | 0 |  | 0 |  | 0 |  | D | -1 | [10 empty] | 0
| D | PSV | Práce a dodávky PSV |  |  |  | 0 |  |  |  |  | 0 |  | 0 |  | 0 | 2 | D | 0 |  |  |  | ROZPOCET | [6 empty] | 0
| D | 741 | Elektroinstalace - silnoproud |  |  |  | 0 |  |  |  |  | 0 |  | 0 |  | 0 | 2 | D | 1 |  |  |  | ROZPOCET | [6 empty] | 0
1 | K | 741110061 | Montáž trubka plastová ohebná D přes 11 do 23 mm uložená pod omítku | m | 650 |  | 0 |  |  | základní |  | 0 | 0 | 0 | 0 | 0 | 16 | K | 2 |  |  |  | ROZPOCET | 0 | 0 | 0 | 0 | 0 | 1 | 0 | 16 | 1518324212
2 | M | 34571062 | trubka elektroinstalační ohebná z PVC bílá d 16mm | m | 315 |  | 0 |  |  | základní |  | 0 | 0 | 0 | 0 | 0 | 32 | M | 2 |  |  |  | ROZPOCET | 0 | 0 | 0 | 0 | 0 | 1 | 0 | 16 | 702853588
| VV |  | 300 * 1,05 |  | 315 | [12 empty] | VV | 2 | 2 | True | 0 | ROZPOCET
| VV |  | Součet |  | 315 | [12 empty] | VV | 2 | 4 | True | 1 | ROZPOCET
3 | M | 34571063 | trubka elektroinstalační ohebná z PVC bílá d 23mm | m | 367.5 |  | 0 |  |  | základní |  | 0 | 0 | 0 | 0 | 0 | 32 | M | 2 |  |  |  | ROZPOCET | 0 | 0 | 0 | 0 | 0 | 1 | 0 | 16 | -47753668
| VV |  | 350 * 1,05 |  | 367.5 | [12 empty] | VV | 2 | 2 | True | 0 | ROZPOCET
| VV |  | Součet |  | 367.5 | [12 empty] | VV | 2 | 4 | True | 1 | ROZPOCET
4 | K | 741110063 | Montáž trubka plastová ohebná D přes 35 mm uložená pod omítku | m | 150 |  | 0 |  |  | základní |  | 0 | 0 | 0 | 0 | 0 | 16 | K | 2 |  |  |  | ROZPOCET | 0 | 0 | 0 | 0 | 0 | 1 | 0 | 16 | -1777370109
5 | M | 34571066 | trubka elektroinstalační ohebná z PVC bílá d 48mm | m | 157.5 |  | 0 |  |  | základní |  | 0 | 0 | 0 | 0 | 0 | 32 | M | 2 |  |  |  | ROZPOCET | 0 | 0 | 0 | 0 | 0 | 1 | 0 | 16 | -1213094379
| VV |  | 150 * 1,05 |  | 157.5 | [12 empty] | VV | 2 | 2 | True | 0 | ROZPOCET
| VV |  | Součet |  | 157.5 | [12 empty] | VV | 2 | 4 | True | 1 | ROZPOCET
6 | K | 741112001 | Montáž krabice zapuštěná plastová kruhová | kus | 270 |  | 0 |  |  | základní |  | 0 | 0 | 0 | 0 | 0 | 16 | K | 2 |  |  |  | ROZPOCET | 0 | 0 | 0 | 0 | 0 | 1 | 0 | 16 | 967153922
7 | M | 34571450 | krabice pod omítku PVC přístrojová kruhová D 70mm | kus | 175 |  | 0 |  |  | základní |  | 0 | 0 | 0 | 0 | 0 | 32 | M | 2 |  |  |  | ROZPOCET | 0 | 0 | 0 | 0 | 0 | 1 | 0 | 16 | 1033849893
8 | M | 34571451 | krabice pod omítku PVC přístrojová kruhová D 70mm hluboká | kus | 25 |  | 0 |  |  | základní |  | 0 | 0 | 0 | 0 | 0 | 32 | M | 2 |  |  |  | ROZPOCET | 0 | 0 | 0 | 0 | 0 | 1 | 0 | 16 | 2106695173
9 | M | 34571521 | krabice pod omítku PVC odbočná kruhová D 70mm s víčkem a svorkovnicí | kus | 70 |  | 0 |  |  | základní |  | 0 | 0 | 0 | 0 | 0 | 32 | M | 2 |  |  |  | ROZPOCET | 0 | 0 | 0 | 0 | 0 | 1 | 0 | 16 | -824266454
10 | K | 741112023 | Montáž krabice nástěnná plastová čtyřhranná do 250x250 mm | kus | 10 |  | 0 |  |  | základní |  | 0 | 0 | 0 | 0 | 0 | 16 | K | 2 |  |  |  | ROZPOCET | 0 | 0 | 0 | 0 | 0 | 1 | 0 | 16 | -906042442
11 | M | 34571484 | krabice v uzavřeném provedení PVC s krytím IP 54 čtvercová 170x170mm | kus | 10 |  | 0 |  |  | základní |  | 0 | 0 | 0 | 0 | 0 | 32 | M | 2 |  |  |  | ROZPOCET | 0 | 0 | 0 | 0 | 0 | 1 | 0 | 16 | -1496779897
12 | K | 741120001 | Montáž vodič Cu izolovaný plný a laněný žíla 0,35-6 mm2 pod omítku (např. CY) | m | 240 |  | 0 |  |  | základní |  | 0 | 0 | 0 | 0 | 0 | 16 | K | 2 |  |  |  | ROZPOCET | 0 | 0 | 0 | 0 | 0 | 1 | 0 | 16 | -725019309
13 | M | 34141025 | vodič propojovací flexibilní jádro Cu lanované izolace PVC 450/750V (H07V-K) 1x2,5mm2 | m | 110.4 |  | 0 |  |  | základní |  | 0 | 0 | 0 | 0 | 0 | 32 | M | 2 |  |  |  | ROZPOCET | 0 | 0 | 0 | 0 | 0 | 1 | 0 | 16 | 2099802598
| VV |  | 96 * 1,15 |  | 110.4 | [12 empty] | VV | 2 | 2 | True | 0 | ROZPOCET
| VV |  | Součet |  | 110.4 | [12 empty] | VV | 2 | 4 | True | 1 | ROZPOCET
14 | M | 34141027 | vodič propojovací flexibilní jádro Cu lanované izolace PVC 450/750V (H07V-K) 1x6mm2 | m | 165.6 |  | 0 |  |  | základní |  | 0 | 0 | 0 | 0 | 0 | 32 | M | 2 |  |  |  | ROZPOCET | 0 | 0 | 0 | 0 | 0 | 1 | 0 | 16 | -1151908867
| VV |  | 144 * 1,15 |  | 165.6 | [12 empty] | VV | 2 | 2 | True | 0 | ROZPOCET
| VV |  | Součet |  | 165.6 | [12 empty] | VV | 2 | 4 | True | 1 | ROZPOCET
15 | K | 741120003 | Montáž vodič Cu izolovaný plný a laněný žíla 10-16 mm2 pod omítku (např. CY) | m | 80 |  | 0 |  |  | základní |  | 0 | 0 | 0 | 0 | 0 | 16 | K | 2 |  |  |  | ROZPOCET | 0 | 0 | 0 | 0 | 0 | 1 | 0 | 16 | -1168081509
16 | M | 34141029 | vodič propojovací flexibilní jádro Cu lanované izolace PVC 450/750V (H07V-K) 1x16mm2 | m | 92 |  | 0 |  |  | základní |  | 0 | 0 | 0 | 0 | 0 | 32 | M | 2 |  |  |  | ROZPOCET | 0 | 0 | 0 | 0 | 0 | 1 | 0 | 16 | -1540059205
| VV |  | 80 * 1,15 |  | 92 | [12 empty] | VV | 2 | 2 | True | 0 | ROZPOCET
| VV |  | Součet |  | 92 | [12 empty] | VV | 2 | 4 | True | 1 | ROZPOCET
17 | K | 741122015 | Montáž kabel Cu bez ukončení uložený pod omítku plný kulatý 3x1,5 mm2 (např. CYKY, CYKFY) | m | 620 |  | 0 |  |  | základní |  | 0 | 0 | 0 | 0 | 0 | 16 | K | 2 |  |  |  | ROZPOCET | 0 | 0 | 0 | 0 | 0 | 1 | 0 | 16 | 1139333248
18 | M | 34111030 | kabel instalační jádro Cu plné izolace PVC plášť PVC 450/750V (CYKY) 3x1,5mm2 | m | 713 |  | 0 |  |  | základní |  | 0 | 0 | 0 | 0 | 0 | 32 | M | 2 |  |  |  | ROZPOCET | 0 | 0 | 0 | 0 | 0 | 1 | 0 | 16 | -7766813
| VV |  | 620 * 1,15 |  | 713 | [12 empty] | VV | 2 | 2 | True | 0 | ROZPOCET
| VV |  | Součet |  | 713 | [12 empty] | VV | 2 | 4 | True | 1 | ROZPOCET
19 | K | 741122016 | Montáž kabel Cu bez ukončení uložený pod omítku plný kulatý 3x2,5 až 6 mm2 (např. CYKY, CYKFY) | m | 800 |  | 0 |  |  | základní |  | 0 | 0 | 0 | 0 | 0 | 16 | K | 2 |  |  |  | ROZPOCET | 0 | 0 | 0 | 0 | 0 | 1 | 0 | 16 | -1809138045
20 | M | 34111036 | kabel instalační jádro Cu plné izolace PVC plášť PVC 450/750V (CYKY) 3x2,5mm2 | m | 920 |  | 0 |  |  | základní |  | 0 | 0 | 0 | 0 | 0 | 32 | M | 2 |  |  |  | ROZPOCET | 0 | 0 | 0 | 0 | 0 | 1 | 0 | 16 | -589623813
| VV |  | 800 * 1,15 |  | 920 | [12 empty] | VV | 2 | 2 | True | 0 | ROZPOCET
| VV |  | Součet |  | 920 | [12 empty] | VV | 2 | 4 | True | 1 | ROZPOCET
21 | K | 741122031 | Montáž kabel Cu bez ukončení uložený pod omítku plný kulatý 5x1,5 až 2,5 mm2 (např. CYKY, CYKFY) | m | 670 |  | 0 |  |  | základní |  | 0 | 0 | 0 | 0 | 0 | 16 | K | 2 |  |  |  | ROZPOCET | 0 | 0 | 0 | 0 | 0 | 1 | 0 | 16 | 403710465
22 | M | 34111090 | kabel instalační jádro Cu plné izolace PVC plášť PVC 450/750V (CYKY) 5x1,5mm2 | m | 621.807 |  | 0 |  |  | základní |  | 0 | 0 | 0 | 0 | 0 | 32 | M | 2 |  |  |  | ROZPOCET | 0 | 0 | 0 | 0 | 0 | 1 | 0 | 16 | 2010717466
| VV |  | 540,701754385965 * 1,15 |  | 621.807 | [12 empty] | VV | 2 | 2 | True | 0 | ROZPOCET
| VV |  | Součet |  | 621.807 | [12 empty] | VV | 2 | 4 | True | 1 | ROZPOCET
23 | M | 34111094 | kabel instalační jádro Cu plné izolace PVC plášť PVC 450/750V (CYKY) 5x2,5mm2 | m | 148.693 |  | 0 |  |  | základní |  | 0 | 0 | 0 | 0 | 0 | 32 | M | 2 |  |  |  | ROZPOCET | 0 | 0 | 0 | 0 | 0 | 1 | 0 | 16 | 1774232606
| VV |  | 129,298245614035 * 1,15 |  | 148.693 | [12 empty] | VV | 2 | 2 | True | 0 | ROZPOCET
| VV |  | Součet |  | 148.693 | [12 empty] | VV | 2 | 4 | True | 1 | ROZPOCET
24 | K | 741122033 | Montáž kabel Cu bez ukončení uložený pod omítku plný kulatý 5x10 mm2 (např. CYKY, CYKFY) | m | 80 |  | 0 |  |  | základní |  | 0 | 0 | 0 | 0 | 0 | 16 | K | 2 |  |  |  | ROZPOCET | 0 | 0 | 0 | 0 | 0 | 1 | 0 | 16 | -759413347
25 | M | 34113034 | kabel instalační jádro Cu plné izolace PVC plášť PVC 450/750V (CYKY) 5x10mm2 | m | 92 |  | 0 |  |  | základní |  | 0 | 0 | 0 | 0 | 0 | 32 | M | 2 |  |  |  | ROZPOCET | 0 | 0 | 0 | 0 | 0 | 1 | 0 | 16 | -1208447216
| VV |  | 80 * 1,15 |  | 92 | [12 empty] | VV | 2 | 2 | True | 0 | ROZPOCET
| VV |  | Součet |  | 92 | [12 empty] | VV | 2 | 4 | True | 1 | ROZPOCET
26 | K | 741122122 | Montáž kabel Cu plný kulatý žíla 3x1,5 až 6 mm2 zatažený v trubkách (např. CYKY, CYKFY) | m | 60 |  | 0 |  |  | základní |  | 0 | 0 | 0 | 0 | 0 | 16 | K | 2 |  |  |  | ROZPOCET | 0 | 0 | 0 | 0 | 0 | 1 | 0 | 16 | 706045951
27 | M | 34111327 | kabel silový oheň retardující bezhalogenový s funkční schopností při požáru 180min a P60-R třída reakce na oheň B2cas1d0 jádro Cu 0,6/1kV (1-CXKH-V) 3x1,5mm2 | m | 69 |  | 0 |  |  | základní |  | 0 | 0 | 0 | 0 | 0 | 32 | M | 2 |  |  |  | ROZPOCET | 0 | 0 | 0 | 0 | 0 | 1 | 0 | 16 | -124903839
| VV |  | 60 * 1,15 |  | 69 | [12 empty] | VV | 2 | 2 | True | 0 | ROZPOCET
| VV |  | Součet |  | 69 | [12 empty] | VV | 2 | 4 | True | 1 | ROZPOCET
28 | K | 741122135 | Montáž kabel Cu plný kulatý žíla 4x35 mm2 zatažený v trubkách (např. CYKY, CYKFY) | m | 60 |  | 0 |  |  | základní |  | 0 | 0 | 0 | 0 | 0 | 16 | K | 2 |  |  |  | ROZPOCET | 0 | 0 | 0 | 0 | 0 | 1 | 0 | 16 | -1463754578
29 | M | 34111620 | kabel silový jádro Cu izolace PVC plášť PVC 0,6/1kV (1-CYKY) 4x35mm2 | m | 69 |  | 0 |  |  | základní |  | 0 | 0 | 0 | 0 | 0 | 32 | M | 2 |  |  |  | ROZPOCET | 0 | 0 | 0 | 0 | 0 | 1 | 0 | 16 | -1460476985
| VV |  | 60 * 1,15 |  | 69 | [12 empty] | VV | 2 | 2 | True | 0 | ROZPOCET
| VV |  | Součet |  | 69 | [12 empty] | VV | 2 | 4 | True | 1 | ROZPOCET
30 | K | 741122143 | Montáž kabel Cu plný kulatý žíla 5x4 až 6 mm2 zatažený v trubkách (např. CYKY, CYKFY) | m | 80 |  | 0 |  |  | základní |  | 0 | 0 | 0 | 0 | 0 | 16 | K | 2 |  |  |  | ROZPOCET | 0 | 0 | 0 | 0 | 0 | 1 | 0 | 16 | 292874272
31 | M | 34111100 | kabel instalační jádro Cu plné izolace PVC plášť PVC 450/750V (CYKY) 5x6mm2 | m | 92 |  | 0 |  |  | základní |  | 0 | 0 | 0 | 0 | 0 | 32 | M | 2 |  |  |  | ROZPOCET | 0 | 0 | 0 | 0 | 0 | 1 | 0 | 16 | 1184008397
| VV |  | 80 * 1,15 |  | 92 | [12 empty] | VV | 2 | 2 | True | 0 | ROZPOCET
| VV |  | Součet |  | 92 | [12 empty] | VV | 2 | 4 | True | 1 | ROZPOCET
32 | K | 741210001 | Montáž rozvodnice oceloplechová nebo plastová běžná do 20 kg | kus | 2 |  | 0 |  |  | základní |  | 0 | 0 | 0 | 0 | 0 | 16 | K | 2 |  |  |  | ROZPOCET | 0 | 0 | 0 | 0 | 0 | 1 | 0 | 16 | 1427017708
33 | M | RMAT0001 | rozvodnice R1 a R2 vč. vybavení. EI 30-DP1 | kus | 2 |  | 0 |  |  | základní |  | 0 | 0 | 0 | 0 | 0 | 32 | M | 2 |  |  |  | ROZPOCET | 0 | 0 | 0 | 0 | 0 | 1 | 0 | 16 | -1766033293
34 | K | 741210002 | Montáž rozvodnice oceloplechová nebo plastová běžná do 50 kg | kus | 2 |  | 0 |  |  | základní |  | 0 | 0 | 0 | 0 | 0 | 16 | K | 2 |  |  |  | ROZPOCET | 0 | 0 | 0 | 0 | 0 | 1 | 0 | 16 | 1461827762
35 | M | RMAT0002 | rozvodnice RE 222 s In do 80 A | kus | 1 |  | 0 |  |  | základní |  | 0 | 0 | 0 | 0 | 0 | 32 | M | 2 |  |  |  | ROZPOCET | 0 | 0 | 0 | 0 | 0 | 1 | 0 | 16 | -945027471
36 | M | RMAT0003 | rozvodnice RH vč. vybavení | kus | 1 |  | 0 |  |  | základní |  | 0 | 0 | 0 | 0 | 0 | 32 | M | 2 |  |  |  | ROZPOCET | 0 | 0 | 0 | 0 | 0 | 1 | 0 | 16 | -1149937791
37 | K | 741310101 | Montáž spínač (polo)zapuštěný bezšroubové připojení 1-jednopólový se zapojením vodičů | kus | 7 |  | 0 |  |  | základní |  | 0 | 0 | 0 | 0 | 0 | 16 | K | 2 |  |  |  | ROZPOCET | 0 | 0 | 0 | 0 | 0 | 1 | 0 | 16 | -1719738507
38 | M | 34539015 | přístroj spínače jednopólového, řazení 1, 1So, 1S bezšroubové svorky | kus | 7 |  | 0 |  |  | základní |  | 0 | 0 | 0 | 0 | 0 | 32 | M | 2 |  |  |  | ROZPOCET | 0 | 0 | 0 | 0 | 0 | 1 | 0 | 16 | -1781967659
39 | M | RMAT0004 | rámeček | kus | 7 |  | 0 |  |  | základní |  | 0 | 0 | 0 | 0 | 0 | 32 | M | 2 |  |  |  | ROZPOCET | 0 | 0 | 0 | 0 | 0 | 1 | 0 | 16 | -1685067394
40 | M | RMAT0005 | krytka | kus | 7 |  | 0 |  |  | základní |  | 0 | 0 | 0 | 0 | 0 | 32 | M | 2 |  |  |  | ROZPOCET | 0 | 0 | 0 | 0 | 0 | 1 | 0 | 16 | -436654508
41 | K | 741310121 | Montáž přepínač (polo)zapuštěný bezšroubové připojení 5-sériový se zapojením vodičů | kus | 15 |  | 0 |  |  | základní |  | 0 | 0 | 0 | 0 | 0 | 16 | K | 2 |  |  |  | ROZPOCET | 0 | 0 | 0 | 0 | 0 | 1 | 0 | 16 | -1220709477
42 | M | 34539012 | přístroj přepínače sériového, řazení 5 bezšroubové svorky | kus | 15 |  | 0 |  |  | základní |  | 0 | 0 | 0 | 0 | 0 | 32 | M | 2 |  |  |  | ROZPOCET | 0 | 0 | 0 | 0 | 0 | 1 | 0 | 16 | 134518526
43 | M | RMAT0006 | krytka | kus | 15 |  | 0 |  |  | základní |  | 0 | 0 | 0 | 0 | 0 | 32 | M | 2 |  |  |  | ROZPOCET | 0 | 0 | 0 | 0 | 0 | 1 | 0 | 16 | -2107184835
44 | M | RMAT0007 | rámeček | kus | 15 |  | 0 |  |  | základní |  | 0 | 0 | 0 | 0 | 0 | 32 | M | 2 |  |  |  | ROZPOCET | 0 | 0 | 0 | 0 | 0 | 1 | 0 | 16 | 1424428450
45 | K | 741310122 | Montáž přepínač (polo)zapuštěný bezšroubové připojení 6-střídavý se zapojením vodičů | kus | 4 |  | 0 |  |  | základní |  | 0 | 0 | 0 | 0 | 0 | 16 | K | 2 |  |  |  | ROZPOCET | 0 | 0 | 0 | 0 | 0 | 1 | 0 | 16 | -1078096401
46 | M | 34539016 | přístroj přepínače střídavého, řazení 6, 6So, 6S bezšroubové svorky | kus | 4 |  | 0 |  |  | základní |  | 0 | 0 | 0 | 0 | 0 | 32 | M | 2 |  |  |  | ROZPOCET | 0 | 0 | 0 | 0 | 0 | 1 | 0 | 16 | 1833961641
47 | M | RMAT0008 | krytka | kus | 4 |  | 0 |  |  | základní |  | 0 | 0 | 0 | 0 | 0 | 32 | M | 2 |  |  |  | ROZPOCET | 0 | 0 | 0 | 0 | 0 | 1 | 0 | 16 | -41766096
48 | M | RMAT0009 | rámeček | kus | 4 |  | 0 |  |  | základní |  | 0 | 0 | 0 | 0 | 0 | 32 | M | 2 |  |  |  | ROZPOCET | 0 | 0 | 0 | 0 | 0 | 1 | 0 | 16 | 101752218
49 | K | 741311003 | Montáž čidlo pohybu vestavné se zapojením vodičů | kus | 12 |  | 0 |  |  | základní |  | 0 | 0 | 0 | 0 | 0 | 16 | K | 2 |  |  |  | ROZPOCET | 0 | 0 | 0 | 0 | 0 | 1 | 0 | 16 | -1294761766
50 | M | 40461058 | čidlo pohybové a prezenční stropní 360° | kus | 12 |  | 0 |  |  | základní |  | 0 | 0 | 0 | 0 | 0 | 32 | M | 2 |  |  |  | ROZPOCET | 0 | 0 | 0 | 0 | 0 | 1 | 0 | 16 | -84252263
51 | K | 741311071 | Montáž tlačítka nouzového zastavení/vypnutí TOTAL STOP přisazeného nebo nástěnného se zapojením vodičů | kus | 1 |  | 0 |  |  | základní |  | 0 | 0 | 0 | 0 | 0 | 16 | K | 2 |  |  |  | ROZPOCET | 0 | 0 | 0 | 0 | 0 | 1 | 0 | 16 | 1373590731
52 | M | 34532001 | ovládač nouzového zastavení s aretací 1V 3A 240V AC | kus | 1 |  | 0 |  |  | základní |  | 0 | 0 | 0 | 0 | 0 | 32 | M | 2 |  |  |  | ROZPOCET | 0 | 0 | 0 | 0 | 0 | 1 | 0 | 16 | 156661986
53 | K | 741313002 | Montáž zásuvka (polo)zapuštěná bezšroubové připojení 2P+PE dvojí zapojení - průběžná se zapojením vodičů | kus | 114 |  | 0 |  |  | základní |  | 0 | 0 | 0 | 0 | 0 | 16 | K | 2 |  |  |  | ROZPOCET | 0 | 0 | 0 | 0 | 0 | 1 | 0 | 16 | 1115196762
54 | M | 34555241 | přístroj zásuvky zapuštěné jednonásobné, krytka s clonkami, bezšroubové svorky | kus | 114 |  | 0 |  |  | základní |  | 0 | 0 | 0 | 0 | 0 | 32 | M | 2 |  |  |  | ROZPOCET | 0 | 0 | 0 | 0 | 0 | 1 | 0 | 16 | 346956313
55 | M | RMAT0012 | rámeček | kus | 114 |  | 0 |  |  | základní |  | 0 | 0 | 0 | 0 | 0 | 32 | M | 2 |  |  |  | ROZPOCET | 0 | 0 | 0 | 0 | 0 | 1 | 0 | 16 | 268448926
56 | K | 741313083 | Montáž zásuvka chráněná v krabici šroubové připojení 2P+PE dvojí zapojení, prostředí venkovní, mokré se zapojením vodičů | kus | 6 |  | 0 |  |  | základní |  | 0 | 0 | 0 | 0 | 0 | 16 | K | 2 |  |  |  | ROZPOCET | 0 | 0 | 0 | 0 | 0 | 1 | 0 | 16 | 859724780
57 | M | 34555248 | zásuvka nástěnná jednonásobná s víčkem pro průběžnou montáž, IP44, šroubové svorky | kus | 6 |  | 0 |  |  | základní |  | 0 | 0 | 0 | 0 | 0 | 32 | M | 2 |  |  |  | ROZPOCET | 0 | 0 | 0 | 0 | 0 | 1 | 0 | 16 | -2002122918
58 | M | RMAT0013 | rámeček | kus | 6 |  | 0 |  |  | základní |  | 0 | 0 | 0 | 0 | 0 | 32 | M | 2 |  |  |  | ROZPOCET | 0 | 0 | 0 | 0 | 0 | 1 | 0 | 16 | 1169035380
59 | K | 741313221 | Montáž zásuvek průmyslových nástěnných provedení IP 67 3P+N+PE 16 A se zapojením vodičů | kus | 2 |  | 0 |  |  | základní |  | 0 | 0 | 0 | 0 | 0 | 16 | K | 2 |  |  |  | ROZPOCET | 0 | 0 | 0 | 0 | 0 | 1 | 0 | 16 | -1678434958
60 | M | 35811381 | zásuvka nástěnná 16A - 5pól, řazení 3P+N+PE IP67, šroubové svorky | kus | 2 |  | 0 |  |  | základní |  | 0 | 0 | 0 | 0 | 0 | 32 | M | 2 |  |  |  | ROZPOCET | 0 | 0 | 0 | 0 | 0 | 1 | 0 | 16 | 2116076947
61 | M | RMAT0028 | rámeček | kus | 2 |  | 0 |  |  | základní |  | 0 | 0 | 0 | 0 | 0 | 32 | M | 2 |  |  |  | ROZPOCET | 0 | 0 | 0 | 0 | 0 | 1 | 0 | 16 | 1714996247
62 | K | 741330731 | Montáž relé pomocné ventilátorové se zapojením vodičů | kus | 6 |  | 0 |  |  | základní |  | 0 | 0 | 0 | 0 | 0 | 16 | K | 2 |  |  |  | ROZPOCET | 0 | 0 | 0 | 0 | 0 | 1 | 0 | 16 | 1976030326
63 | M | RMAT0014 | doběhové relé | kus | 6 |  | 0 |  |  | základní |  | 0 | 0 | 0 | 0 | 0 | 32 | M | 2 |  |  |  | ROZPOCET | 0 | 0 | 0 | 0 | 0 | 1 | 0 | 16 | 1441031327
64 | K | 741372022 | Montáž svítidlo LED interiérové přisazené nástěnné hranaté nebo kruhové přes 0,09 do 0,36 m2 se zapojením vodičů | kus | 118 |  | 0 |  |  | základní |  | 0 | 0 | 0 | 0 | 0 | 16 | K | 2 |  |  |  | ROZPOCET | 0 | 0 | 0 | 0 | 0 | 1 | 0 | 16 | -190615961
65 | M | RMAT0015 | LED svítidlo ozn. A - 1 x LED, 38,4W, 5410lm, Ra80, 4000K | kus | 9 |  | 0 |  |  | základní |  | 0 | 0 | 0 | 0 | 0 | 32 | M | 2 |  |  |  | ROZPOCET | 0 | 0 | 0 | 0 | 0 | 1 | 0 | 16 | 1089126234
66 | M | RMAT0016 | LED svítidlo ozn. B - 1 x LED, 20,1W, 2700lm, Ra80, 4000K | kus | 2 |  | 0 |  |  | základní |  | 0 | 0 | 0 | 0 | 0 | 32 | M | 2 |  |  |  | ROZPOCET | 0 | 0 | 0 | 0 | 0 | 1 | 0 | 16 | 1902230946
67 | M | RMAT0017 | LED svítidlo ozn. C - 1 x LED, 25,3W, 3390lm, Ra80, 4000K | kus | 13 |  | 0 |  |  | základní |  | 0 | 0 | 0 | 0 | 0 | 32 | M | 2 |  |  |  | ROZPOCET | 0 | 0 | 0 | 0 | 0 | 1 | 0 | 16 | 985251255
68 | M | RMAT0018 | LED svítidlo ozn. D - 1 x LED, 15,1W, 1660lm, Ra80, 4000K | kus | 20 |  | 0 |  |  | základní |  | 0 | 0 | 0 | 0 | 0 | 32 | M | 2 |  |  |  | ROZPOCET | 0 | 0 | 0 | 0 | 0 | 1 | 0 | 16 | 1227256428
69 | M | RMAT0019 | LED svítidlo ozn. E - 1 x LED, 1 x LED, 32,9W, 4410lm, Ra80, 4000K, nízké UGR | kus | 66 |  | 0 |  |  | základní |  | 0 | 0 | 0 | 0 | 0 | 32 | M | 2 |  |  |  | ROZPOCET | 0 | 0 | 0 | 0 | 0 | 1 | 0 | 16 | 780126886
70 | M | RMAT0020 | svítidlo pro osv. tabule | kus | 10 |  | 0 |  |  | základní |  | 0 | 0 | 0 | 0 | 0 | 32 | M | 2 |  |  |  | ROZPOCET | 0 | 0 | 0 | 0 | 0 | 1 | 0 | 16 | -2036733326
71 | M | RMAT0021 | svítidlo pro závěsné svítidlo/lustr | kus | 4 |  | 0 |  |  | základní |  | 0 | 0 | 0 | 0 | 0 | 32 | M | 2 |  |  |  | ROZPOCET | 0 | 0 | 0 | 0 | 0 | 1 | 0 | 16 | -853106387
72 | M | RMAT0022 | stropní bytové LED nástěnné | kus | 4 |  | 0 |  |  | základní |  | 0 | 0 | 0 | 0 | 0 | 32 | M | 2 |  |  |  | ROZPOCET | 0 | 0 | 0 | 0 | 0 | 1 | 0 | 16 | 1760352280
73 | K | 741372032 | Montáž svítidlo LED interiérové přisazené nástěnné nouzové s piktogramem | kus | 11 |  | 0 |  |  | základní |  | 0 | 0 | 0 | 0 | 0 | 16 | K | 2 |  |  |  | ROZPOCET | 0 | 0 | 0 | 0 | 0 | 1 | 0 | 16 | -1111892318
74 | M | RMAT0027 | svítidlo nouzové, zdroj 60 minut | kus | 11 |  | 0 |  |  | základní |  | 0 | 0 | 0 | 0 | 0 | 32 | M | 2 |  |  |  | ROZPOCET | 0 | 0 | 0 | 0 | 0 | 1 | 0 | 16 | 1903838060
75 | K | 741372078 | Montáž svítidlo LED interiérové přisazené stropní nouzové bez piktogramu | kus | 11 |  | 0 |  |  | základní |  | 0 | 0 | 0 | 0 | 0 | 16 | K | 2 |  |  |  | ROZPOCET | 0 | 0 | 0 | 0 | 0 | 1 | 0 | 16 | 1963007258
76 | M | 34835014 | svítidlo LED nouzové přisazené baterie 1h piktogram | kus | 11 |  | 0 |  |  | základní |  | 0 | 0 | 0 | 0 | 0 | 32 | M | 2 |  |  |  | ROZPOCET | 0 | 0 | 0 | 0 | 0 | 1 | 0 | 16 | 2026068644
77 | K | 741410003 | Montáž drátu nebo lana uzemňovacího průměru do 10 mm na povrchu | m | 50 |  | 0 |  |  | základní |  | 0 | 0 | 0 | 0 | 0 | 16 | K | 2 |  |  |  | ROZPOCET | 0 | 0 | 0 | 0 | 0 | 1 | 0 | 16 | 1152317010
78 | M | 35441073 | drát D 10mm FeZn | kg | 10 |  | 0 |  |  | základní |  | 0 | 0 | 0 | 0 | 0 | 32 | M | 2 |  |  |  | ROZPOCET | 0 | 0 | 0 | 0 | 0 | 1 | 0 | 16 | 1295424126
79 | K | 741420001 | Montáž drát nebo lano hromosvodné svodové D do 10 mm s podpěrou | m | 152 |  | 0 |  |  | základní |  | 0 | 0 | 0 | 0 | 0 | 16 | K | 2 |  |  |  | ROZPOCET | 0 | 0 | 0 | 0 | 0 | 1 | 0 | 16 | 2042232818
80 | M | 35441077 | drát D 8mm AlMgSi | kg | 31 |  | 0 |  |  | základní |  | 0 | 0 | 0 | 0 | 0 | 32 | M | 2 |  |  |  | ROZPOCET | 0 | 0 | 0 | 0 | 0 | 1 | 0 | 16 | -1118009308
81 | M | RMAT0023 | podpěra vedení PV 01 | kus | 60 |  | 0 |  |  | základní |  | 0 | 0 | 0 | 0 | 0 | 32 | M | 2 |  |  |  | ROZPOCET | 0 | 0 | 0 | 0 | 0 | 1 | 0 | 16 | 2098250191
82 | M | RMAT0024 | podpěra vedení PV 22 | kus | 15 |  | 0 |  |  | základní |  | 0 | 0 | 0 | 0 | 0 | 32 | M | 2 |  |  |  | ROZPOCET | 0 | 0 | 0 | 0 | 0 | 1 | 0 | 16 | 1319107225
83 | M | RMAT0025 | podpěra vedení PV 15 | kus | 60 |  | 0 |  |  | základní |  | 0 | 0 | 0 | 0 | 0 | 32 | M | 2 |  |  |  | ROZPOCET | 0 | 0 | 0 | 0 | 0 | 1 | 0 | 16 | 1890713474
84 | K | 741420020 | Montáž svorka hromosvodná s jedním šroubem | kus | 75 |  | 0 |  |  | základní |  | 0 | 0 | 0 | 0 | 0 | 16 | K | 2 |  |  |  | ROZPOCET | 0 | 0 | 0 | 0 | 0 | 1 | 0 | 16 | -1660147474
85 | M | 35431000 | svorka uzemnění FeZn univerzální | kus | 59 |  | 0 |  |  | základní |  | 0 | 0 | 0 | 0 | 0 | 32 | M | 2 |  |  |  | ROZPOCET | 0 | 0 | 0 | 0 | 0 | 1 | 0 | 16 | -288480448
86 | M | 35431015 | svorka uzemnění FeZn zkušební, spoj hromosvod/uzemnění | kus | 5 |  | 0 |  |  | základní |  | 0 | 0 | 0 | 0 | 0 | 32 | M | 2 |  |  |  | ROZPOCET | 0 | 0 | 0 | 0 | 0 | 1 | 0 | 16 | 1430128375
87 | M | 35431038 | svorka uzemnění FeZn na okapové žlaby, 60mm | kus | 5 |  | 0 |  |  | základní |  | 0 | 0 | 0 | 0 | 0 | 32 | M | 2 |  |  |  | ROZPOCET | 0 | 0 | 0 | 0 | 0 | 1 | 0 | 16 | 427735980
88 | M | 35431024 | svorka uzemnění FeZn křížová pro vodič D 6- 10mm s mezideskou | kus | 6 |  | 0 |  |  | základní |  | 0 | 0 | 0 | 0 | 0 | 32 | M | 2 |  |  |  | ROZPOCET | 0 | 0 | 0 | 0 | 0 | 1 | 0 | 16 | -386963698
89 | K | 741420051 | Montáž vedení hromosvodné-úhelník nebo trubka s držáky do zdiva | kus | 5 |  | 0 |  |  | základní |  | 0 | 0 | 0 | 0 | 0 | 16 | K | 2 |  |  |  | ROZPOCET | 0 | 0 | 0 | 0 | 0 | 1 | 0 | 16 | 1451385908
90 | M | 35441830 | úhelník ochranný na ochranu svodu - 1700mm, FeZn | kus | 5 |  | 0 |  |  | základní |  | 0 | 0 | 0 | 0 | 0 | 32 | M | 2 |  |  |  | ROZPOCET | 0 | 0 | 0 | 0 | 0 | 1 | 0 | 16 | 784826587
91 | M | RMAT0026 | držák ochranného úhelníku | kus | 10 |  | 0 |  |  | základní |  | 0 | 0 | 0 | 0 | 0 | 32 | M | 2 |  |  |  | ROZPOCET | 0 | 0 | 0 | 0 | 0 | 1 | 0 | 16 | -2005635857
92 | K | 741450002 | Montáž svorkovnice ekvipotenciálního pospojení | kus | 3 |  | 0 |  |  | základní |  | 0 | 0 | 0 | 0 | 0 | 16 | K | 2 |  |  |  | ROZPOCET | 0 | 0 | 0 | 0 | 0 | 1 | 0 | 16 | 1436669746
93 | M | 34565002 | svorkovnice ekvipotenciální 200x65mm | kus | 3 |  | 0 |  |  | základní |  | 0 | 0 | 0 | 0 | 0 | 32 | M | 2 |  |  |  | ROZPOCET | 0 | 0 | 0 | 0 | 0 | 1 | 0 | 16 | -1808160963
94 | K | 741810002 | Celková prohlídka elektrického rozvodu a zařízení přes 100 000 do 500 000,- Kč | kus | 1 |  | 0 |  |  | základní |  | 0 | 0 | 0 | 0 | 0 | 16 | K | 2 |  |  |  | ROZPOCET | 0 | 0 | 0 | 0 | 0 | 1 | 0 | 16 | 686838739
95 | K | 998741113 | Přesun hmot tonážní pro silnoproud s omezením mechanizace v objektech v přes 12 do 24 m | t | 0.838 |  | 0 |  |  | základní |  | 0 | 0 | 0 | 0 | 0 | 16 | K | 2 |  |  |  | ROZPOCET | 0 | 0 | 0 | 0 | 0 | 1 | 0 | 16 | -424049888
96 | K | R-mat | Demontáže | kpl | 1 |  | 0 |  |  | základní |  | 0 | 0 | 0 | 0 | 0 | 16 | K | 2 |  |  |  | ROZPOCET | 0 | 0 | 0 | 0 | 0 | 1 | 0 | 16 | 984930220
| D | 742 | Elektroinstalace - slaboproud |  |  |  | 0 |  |  |  |  | 0 |  | 0 |  | 0 | 2 | D | 1 |  |  |  | ROZPOCET | [6 empty] | 0
97 | K | 742124002 | Montáž kabelů datových FTP, UTP, STP pro vnitřní rozvody do trubky | m | 1050 |  | 0 |  |  | základní |  | 0 | 0 | 0 | 0 | 0 | 16 | K | 2 |  |  |  | ROZPOCET | 0 | 0 | 0 | 0 | 0 | 1 | 0 | 16 | -388184122
98 | M | 34121265 | kabel datový venkovní jádro Cu plné plášť PE (U/UTP) kategorie 6 | m | 1260 |  | 0 |  |  | základní |  | 0 | 0 | 0 | 0 | 0 | 32 | M | 2 |  |  |  | ROZPOCET | 0 | 0 | 0 | 0 | 0 | 1 | 0 | 16 | -365365339
| VV |  | 1050 * 1,2 |  | 1260 | [12 empty] | VV | 2 | 2 | True | 0 | ROZPOCET
| VV |  | Součet |  | 1260 | [12 empty] | VV | 2 | 4 | True | 1 | ROZPOCET
99 | K | 742124005 | Montáž kabelů datových FTP, UTP, STP ukončení kabelu konektorem | kus | 40 |  | 0 |  |  | základní |  | 0 | 0 | 0 | 0 | 0 | 16 | K | 2 |  |  |  | ROZPOCET | 0 | 0 | 0 | 0 | 0 | 1 | 0 | 16 | -2092171106
100 | M | 37459020 | konektor na drát/lanko s vložkou RJ45 UTP Cat6 nestíněný | kus | 40 |  | 0 |  |  | základní |  | 0 | 0 | 0 | 0 | 0 | 32 | M | 2 |  |  |  | ROZPOCET | 0 | 0 | 0 | 0 | 0 | 1 | 0 | 16 | -1033237891
101 | K | 742124006 | Montáž kabelů datových FTP, UTP, STP ukončení kabelu spojkou | kus | 20 |  | 0 |  |  | základní |  | 0 | 0 | 0 | 0 | 0 | 16 | K | 2 |  |  |  | ROZPOCET | 0 | 0 | 0 | 0 | 0 | 1 | 0 | 16 | 1909200027
102 | M | 35436045 | spojka RJ-45/RJ-45 keystone otvor UTP Cat6 | kus | 20 |  | 0 |  |  | základní |  | 0 | 0 | 0 | 0 | 0 | 32 | M | 2 |  |  |  | ROZPOCET | 0 | 0 | 0 | 0 | 0 | 1 | 0 | 16 | -112932749
103 | K | 742310001 | Montáž napájecího modulu k domácímu telefonu na DIN lištu | kus | 1 |  | 0 |  |  | základní |  | 0 | 0 | 0 | 0 | 0 | 16 | K | 2 |  |  |  | ROZPOCET | 0 | 0 | 0 | 0 | 0 | 1 | 0 | 16 | -228761312
104 | M | 38227040 | zdroj napájecí domácího telefonu | kus | 1 |  | 0 |  |  | základní |  | 0 | 0 | 0 | 0 | 0 | 32 | M | 2 |  |  |  | ROZPOCET | 0 | 0 | 0 | 0 | 0 | 1 | 0 | 16 | -181414907
105 | K | 742310002 | Montáž komunikačního tabla k domácímu telefonu | kus | 1 |  | 0 |  |  | základní |  | 0 | 0 | 0 | 0 | 0 | 16 | K | 2 |  |  |  | ROZPOCET | 0 | 0 | 0 | 0 | 0 | 1 | 0 | 16 | 946060968
106 | M | 38226011 | panel domovního telefonu VDS audio bez instalační krabice přes 2 do 6 tlačítek | kus | 1 |  | 0 |  |  | základní |  | 0 | 0 | 0 | 0 | 0 | 32 | M | 2 |  |  |  | ROZPOCET | 0 | 0 | 0 | 0 | 0 | 1 | 0 | 16 | -959811402
107 | K | 742310006 | Montáž domácího nástěnného audio/video telefonu | kus | 3 |  | 0 |  |  | základní |  | 0 | 0 | 0 | 0 | 0 | 16 | K | 2 |  |  |  | ROZPOCET | 0 | 0 | 0 | 0 | 0 | 1 | 0 | 16 | 1321079302
108 | M | 38226066 | telefon domácí nástěnný pro povrchovou instalaci | kus | 3 |  | 0 |  |  | základní |  | 0 | 0 | 0 | 0 | 0 | 32 | M | 2 |  |  |  | ROZPOCET | 0 | 0 | 0 | 0 | 0 | 1 | 0 | 16 | -757863851
109 | K | 742330012 | Montáž zařízení do rozvaděče (switch, UPS, DVR, server) bez nastavení | kus | 2 |  | 0 |  |  | základní |  | 0 | 0 | 0 | 0 | 0 | 16 | K | 2 |  |  |  | ROZPOCET | 0 | 0 | 0 | 0 | 0 | 1 | 0 | 16 | -747704276
110 | M | 35712085 | switch 16 portů Gigabit kapacita 32Gbps | kus | 2 |  | 0 |  |  | základní |  | 0 | 0 | 0 | 0 | 0 | 32 | M | 2 |  |  |  | ROZPOCET | 0 | 0 | 0 | 0 | 0 | 1 | 0 | 16 | 1635839497
111 | K | 742330044 | Montáž datové zásuvky 1 až 6 pozic | kus | 11 |  | 0 |  |  | základní |  | 0 | 0 | 0 | 0 | 0 | 16 | K | 2 |  |  |  | ROZPOCET | 0 | 0 | 0 | 0 | 0 | 1 | 0 | 16 | -288922522
112 | M | 37451183 | modul zásuvkový 1xRJ45 osazený 22,5x45mm se záclonkou úhlový UTP Cat6 | kus | 11 |  | 0 |  |  | základní |  | 0 | 0 | 0 | 0 | 0 | 32 | M | 2 |  |  |  | ROZPOCET | 0 | 0 | 0 | 0 | 0 | 1 | 0 | 16 | -782858684
113 | M | 37451210 | záslepka datové zásuvky 22,5x45mm | kus | 11 |  | 0 |  |  | základní |  | 0 | 0 | 0 | 0 | 0 | 32 | M | 2 |  |  |  | ROZPOCET | 0 | 0 | 0 | 0 | 0 | 1 | 0 | 16 | 1294102603
114 | M | 34539100 | rámeček datové zásuvky pro 2 moduly 22,5x45mm | kus | 11 |  | 0 |  |  | základní |  | 0 | 0 | 0 | 0 | 0 | 32 | M | 2 |  |  |  | ROZPOCET | 0 | 0 | 0 | 0 | 0 | 1 | 0 | 16 | 836025530
115 | M | 37451004 | třmen se soklem (pro 2x keystone) | kus | 11 |  | 0 |  |  | základní |  | 0 | 0 | 0 | 0 | 0 | 32 | M | 2 |  |  |  | ROZPOCET | 0 | 0 | 0 | 0 | 0 | 1 | 0 | 16 | -1089072837
116 | K | 742330051 | Popis portu datové zásuvky | kus | 22 |  | 0 |  |  | základní |  | 0 | 0 | 0 | 0 | 0 | 16 | K | 2 |  |  |  | ROZPOCET | 0 | 0 | 0 | 0 | 0 | 1 | 0 | 16 | 1572882445
117 | K | 742330052 | Popis portů patchpanelu | kus | 22 |  | 0 |  |  | základní |  | 0 | 0 | 0 | 0 | 0 | 16 | K | 2 |  |  |  | ROZPOCET | 0 | 0 | 0 | 0 | 0 | 1 | 0 | 16 | 1758160414
118 | K | 742330061 | Montáž přístupového bodu včetně nastavení | kus | 4 |  | 0 |  |  | základní |  | 0 | 0 | 0 | 0 | 0 | 16 | K | 2 |  |  |  | ROZPOCET | 0 | 0 | 0 | 0 | 0 | 1 | 0 | 16 | 1061830983
119 | M | 40371015 | bod přístupový vnitřní, WiFi 7 | kus | 4 |  | 0 |  |  | základní |  | 0 | 0 | 0 | 0 | 0 | 32 | M | 2 |  |  |  | ROZPOCET | 0 | 0 | 0 | 0 | 0 | 1 | 0 | 16 | -134084761
120 | K | 742430031 | Montáž kabelu HDMI se zakončením v zásuvce nebo krabici | kus | 5 |  | 0 |  |  | základní |  | 0 | 0 | 0 | 0 | 0 | 16 | K | 2 |  |  |  | ROZPOCET | 0 | 0 | 0 | 0 | 0 | 1 | 0 | 16 | 336443651
121 | M | 34199010 | kabel propojovací HDMI 2.0 High Speed podpora Ethernetu a 4K délka 10m | kus | 5 |  | 0 |  |  | základní |  | 0 | 0 | 0 | 0 | 0 | 32 | M | 2 |  |  |  | ROZPOCET | 0 | 0 | 0 | 0 | 0 | 1 | 0 | 16 | 106364608

## Seznam figur
SEZNAM FIGUR
Kód: | 012
Stavba: | Revitalizace objektu na základní školu UPRAVENO
Datum: | 30. 3. 2026
Kód | Popis | MJ | Výměra
01 | ASŘ
VV0001 | Výkaz (1) |  | 414.221
| 414,221 |  | 414.221
| Součet |  | 414.221
Použití figury:
962031133 | Bourání příček nebo přizdívek z cihel pálených plných tl přes 100 do 150 mm | m2 | 414.221
VV0002 | Výkaz (3) |  | 22.169
| 22,169 |  | 22.169
| Součet |  | 22.169
Použití figury:
631312141SMS | Doplnění rýh v dosavadních mazaninách betonem prostým ze suchých směsí | m3 | 22.169
VV0003 | Výkaz (4) |  | 27.282
| 27,282 |  | 27.282
| Součet |  | 27.282
Použití figury:
962032231 | Bourání zdiva z cihel pálených nebo vápenopískových na MV nebo MVC přes 1 m3 | m3 | 27.282
VV0004 | Výkaz (5) |  | 19.074
| 19,074 |  | 19.074
| Součet |  | 19.074
VV0005 | Výkaz (6) |  | 22.11
| 22,110 |  | 22.11
| Součet |  | 22.11
Použití figury:
612135101 | Hrubá výplň rýh ve stěnách maltou jakékoli šířky rýhy | m2 | 22.11
VV0006 | Výkaz (7) |  | 1244.193
| 1244,193 |  | 1244.193
| Součet |  | 1244.193
Použití figury:
612315417 | Oprava vnitřní vápenné hladké omítky tl do 20 mm stěn v rozsahu plochy přes 10 do 30 % s celoplošným přeštukováním tl do 3 m | m2 | 1244.193
784111031 | Omytí podkladu v místnostech v do 3,80 m | m2 | 1739.223
784181101 | Základní akrylátová jednonásobná bezbarvá penetrace podkladu v místnostech v do 3,80 m | m2 | 2415.444
VV0007 | Výkaz (9) |  | 10.371
| 10,371 |  | 10.371
| Součet |  | 10.371
Použití figury:
611135101 | Hrubá výplň rýh ve stropech maltou jakékoli šířky rýhy | m2 | 10.371
VV0008 | Výkaz (10) |  | 41.85
| 41,85 |  | 41.85
| Součet |  | 41.85
VV0009 | Výkaz (10) |  | 80.911
| 80,911 |  | 80.911
| Součet |  | 80.911
VV0010 | Výkaz (11) |  | 129.465
| 129,465 |  | 129.465
| Součet |  | 129.465
Použití figury:
342272225.XLA | Příčka z tvárnic Ytong Klasik 100 na tenkovrstvou maltu tl 100 mm | m2 | 129.465
VV0011 | Výkaz (12) |  | 47.405
| 47,405 |  | 47.405
| Součet |  | 47.405
Použití figury:
342272245.XLA | Příčka z tvárnic Ytong Klasik 150 na tenkovrstvou maltu tl 150 mm | m2 | 47.405
VV0012 | Výkaz (14) |  | 257.55
| 257,550 |  | 257.55
| Součet |  | 257.55
Použití figury:
977252113 | Řezání ruční rozbrušovací pilou ŽB kcí s výztuží průměru do 16 mm hl přes 30 do 50 mm | m | 257.55
VV0013 | Výkaz (15) |  | 125.365
| 125,365 |  | 125.365
| Součet |  | 125.365
Použití figury:
342291112 | Ukotvení příček montážní polyuretanovou pěnou tl příčky přes 100 mm | m | 125.365
VV0014 | Výkaz (16) |  | 46.803
| 46,803 |  | 46.803
| Součet |  | 46.803
Použití figury:
342244111.WNR | Příčka z cihel Porotherm 11,5 P10 na maltu M5 tloušťky 115 mm | m2 | 46.803
VV0015 | Výkaz (19) |  | 495.03
| 495,030 |  | 495.03
| Součet |  | 495.03
Použití figury:
611315417 | Oprava vnitřní vápenné hladké omítky tl do 20 mm stropů v rozsahu plochy přes 10 do 30 % s celoplošným přeštukováním tl do 3 m | m2 | 495.03
784111031 | Omytí podkladu v místnostech v do 3,80 m | m2 | 1739.223
784181101 | Základní akrylátová jednonásobná bezbarvá penetrace podkladu v místnostech v do 3,80 m | m2 | 2415.444
VV0016 | Výkaz (20) |  | 473.27
| 473,270 |  | 473.27
| Součet |  | 473.27
Použití figury:
771111011 | Vysátí podkladu podlah před pokládkou dlažby | m2 | 473.27
VV0017 | Výkaz (23) |  | 272.252
| 272,252 |  | 272.252
| Součet |  | 272.252
Použití figury:
771474113 | Montáž soklů z dlaždic keramických rovných lepených cementovým flexibilním lepidlem v přes 90 do 120 mm | m | 272.252
VV0018 | Výkaz (24) |  | 94.28
| 94,280 |  | 94.28
| Součet |  | 94.28
VV0019 | Výkaz (25) |  | 146.091
| 146,091 |  | 146.091
| Součet |  | 146.091
VV0020 | Výkaz (26) |  | 355.72
| 355,720 |  | 355.72
| Součet |  | 355.72
Použití figury:
776111311 | Vysátí podkladu povlakových podlah | m2 | 355.72
VV0021 | Výkaz (27) |  | 224.462
| 224,462 |  | 224.462
| Součet |  | 224.462
Použití figury:
776411112 | Montáž obvodových soklíků výšky do 100 mm | m | 224.462
VV0022 | Výkaz (28) |  | 243.765
| 243,765 |  | 243.765
| Součet |  | 243.765
Použití figury:
781111011 | Ometení (oprášení) stěny při přípravě podkladu | m2 | 243.765
VV0023 | Výkaz (29) |  | 366.478
| 366,478 |  | 366.478
| Součet |  | 366.478
Použití figury:
771473810 | Demontáž soklíků z dlaždic keramických lepených rovných | m | 366.478