## List1
Příloha č. 2
TECHNICKÁ SPECIFIKACE
Zadavatel požaduje dodávku vozidla na sběr odpadu z odpadkových košů následujících parametrů:
PODVOZEK - výrobce a typové označení
Parametr - požadovaná hodnota | ANO | jednotka | nabízená hodnota
Celková hmotnost vozidla max. 3 500 kg |  | kg
Užitečné zatížení podvozku min. 1 830 kg |  | kg
Počet míst k sezení 3
Rozvor náprav max. 2 500 mm |  | mm
barva bílá
motor vznětový, 4-válcový přeplňovaný
motor plnící emisní limity min. EURO 5b
motor s přímým vstřikováním paliva Common Rail
objem motoru min. 2 488 cm3 |  | cm3
Výkon motoru min. 90 kW (121 koní) |  | kW
Kroutící moment motoru min. 250 Nm / 1 600 - 2 800 ot/min |  | Nm
Palivo diesel
převodovka min. 5-ti stupňová manuální, plně synchronizovaná
nezávislé zavěšení kol přední nápravy s lichoběžníkovými rameny, odpružení příčným listovým perem, s tlumiči a stabilizátorem
tuhá zadní náprava odpružená parabolickými listovými pery, s tlumiči a stabilizátorem
disková kola, zadní kola zdvojená, o rozměru min. 195/70 R 15
6 ks zimních pneumatik s disky o rozměru min. 195/70 R 15
plnohodnotné rezervní kolo na ocelovém disku
dvouokruhové hydraulické brzdy s podtlakovým posilovačem
přední brzdy vzduchem chlazené brzdové kotouče
zadní brzdy kotoučové
U-profilový rám, se dvěma podélníky a nýtovanými příčníky
klimatizace
ABS, posilovač řízení, Traction Control
dálkově ovládané centrální zamykání
otevírání a zavírání předních oken jedním dotykem
LSD (automatický samosvorný diferenciál)
délkově seřiditelný volant
výškově nastavitelný volant
sklápěcí kabina
recirkulace výfukových plynů (EGR)
halogenové čelní světlomety
zatmavené čelní sklo
zadní okno
2 reproduktory
povinná výbava dle platné vyhlášky
servisní interval min. 40 000 km nebo 24 měsíců
záruka min. 5 let nebo 160 000 km (cokoliv nastane dříve)
technika bude způsobilá pro provoz na pozemních komunikacích a spříslušným technickým průkazem
NÁSTAVBA - výrobce a typové označení
Parametr - požadovaná hodnota | ANO | jednotka | nabízená hodnota
Uchycení nástavby na rámu vozidla pevná nástavba
Kapacita sběrné nádrže min. 3 m3 |  | cm3
Lisovací mechanismus hydraulický lineární v přední části pomocí beranidla
Pohon nástavby hydraulický od PTO podvozku
Posuvná uzavíratelná dvířka na levé i pravé straně
Poměr stlačení min. 3: 1
Vyprazdňování nástavby pomocí maileru vozidla se sklápěním dozadu
Barevný odstín nástavby odstín RAL 2011
Užitečné zatížení (dle podvozku viz TP)
Délka nástavby max. 2 820 mm |  | mm
Šířka nástavby max. 1 950 mm |  | mm
Výška nástavby max. 1 720 mm |  | mm
Rozměry vhazovacího otvoru (š x v) min. 920 mm x 920 mm |  | mm
Hmotnost nástavby vč. úprav podvozku max. 1150 kg |  | kg
Zadní víko zvedané pomocí plynových vzpěr
Zadní víko se spodním zámkem
Bezpečnostní blokace bočních dvířek a zadního víka
Zábleskový maják a výstražné reflexní polepy v zadní části vozidla
Výstražné reflexní polepy po stranách nástavby
Poznámka: odpověď ANO je údajem vyjadřujícím splnění požadavků na technickou specifikaci.
Nedílnou součástí vyplněné technické specifikace bude podrobný technický popis vozidla a nástavby včetně fotografií nabízeného zařízení.