## Rekapitulace zakázky
Export Komplet | [27 empty] | 2.0 | ZAMOK |  |  |  |  | False | False | {a6ca6eb6-ce6d-4baa-93ee-e8f0080da729}
[33 empty] | 0,1 | 21
[33 empty] | 1 | 12
|  | REKAPITULACE ZAKÁZKY | [17 empty] | v --- níže se nacházejí doplnkové a pomocné údaje k sestavám --- v | [11 empty] | Návod na vyplnění | 0,1
|  | Kód: |  |  |  |  | 27/2025 | [24 empty] | Měnit lze pouze buňky se žlutým podbarvením! 1) na prvním listu Rekapitulace stavby vyplňte v sestavě a) Souhrnný list - údaje o Uchazeči (přenesou se do ostatních sestav i v jiných listech) b) Rekapitulace objektů - potřebné Ostatní náklady 2) na vybraných listech vyplňte v sestavě a) Krycí list - údaje o Uchazeči, pokud se liší od údajů o Uchazeči na Souhrnném listu (údaje se přenesou do ostatních sestav v daném listu) b) Rekapitulace rozpočtu - potřebné Ostatní náklady c) Celkové náklady za stavbu - ceny u položek - množství, pokud má žluté podbarvení - a v případě potřeby poznámku (ta je ve skrytém sloupci) | 0,1
|  | Zakázka: |  |  |  |  | Odstranění závad z revize elektroinstalce objektů TSHK | [25 empty] | 0,1
|  | KSO: | [13 empty] | CC-CZ: | [16 empty] | 0,1
|  | Místo: | [13 empty] | Datum: | [16 empty] | 0,1
0,1
|  | Zadavatel: | [13 empty] | IČ: |  | 64809447 | [14 empty] | 0,1
|  |  | TECHNICKÉ SLUŽBY HRADEC KRÁLOVÉ | [12 empty] | DIČ: |  | CZ64809447 | [14 empty] | 0,1
0,1
|  | Uchazeč: | [13 empty] | IČ: |  | Vyplň údaj | [14 empty] | 0,1
|  |  | Vyplň údaj | [12 empty] | DIČ: |  | Vyplň údaj | [14 empty] | 0,1
False
|  | Projektant: | [13 empty] | IČ: | [16 empty] | False
[16 empty] | DIČ: | [16 empty] | True
1
|  | Zpracovatel: | [13 empty] | IČ: | [16 empty] | 0,1
[16 empty] | DIČ: | [16 empty] | False
Poznámka:
|  | Cena bez DPH | [13 empty] | 0
[8 empty] | Sazba daně |  |  | Základ daně |  |  |  |  | Výše daně
|  | DPH |  | základní |  |  |  | 21% |  |  | 0 |  |  |  |  | 0
|  |  |  | snížená |  |  |  | 12% |  |  | 0 |  |  |  |  | 0
|  |  |  | zákl. přenesená |  |  |  | 21% |  |  | 0 |  |  |  |  | 0
|  |  |  | sníž. přenesená |  |  |  | 12% |  |  | 0 |  |  |  |  | 0
|  |  |  | nulová |  |  |  | 0% |  |  | 0 |  |  |  |  | 0
|  | Cena s DPH | [6 empty] | v |  |  | CZK |  |  |  | 0
|  | Projektant | [11 empty] | Zpracovatel
|  | Datum a podpis: | [7 empty] | Razítko |  |  |  | Datum a podpis: |  |  | Razítko
|  | Objednavatel | [11 empty] | Uchazeč
|  | Datum a podpis: | [7 empty] | Razítko |  |  |  | Datum a podpis: |  |  | Razítko
REKAPITULACE OBJEKTŮ ZAKÁZKY A SOUPISŮ PRACÍ
| Kód: | [6 empty] | 27/2025
| Zakázka: | [6 empty] | Odstranění závad z revize elektroinstalce objektů TSHK
| Místo: | [13 empty] | Datum:
| Zadavatel: | [6 empty] | TECHNICKÉ SLUŽBY HRADEC KRÁLOVÉ | [6 empty] | Projektant: |  |  |  |  | Informatívní údaje z listů zakázek
| Uchazeč: | [13 empty] | Zpracovatel:
| Kód |  |  |  | Popis | [7 empty] | Cena bez DPH [CZK] |  |  |  |  | Cena s DPH [CZK] | Typ | z toho Ostat. náklady [CZK] | DPH [CZK] | Normohodiny [h] | DPH základní [CZK] | DPH snížená [CZK] | DPH základní přenesená [CZK] | DPH snížená přenesená [CZK] | Základna DPH základní | Základna DPH snížená | Základna DPH zákl. přenesená | Základna DPH sníž. přenesená | Základna DPH nulová
| Náklady z rozpočtů | [11 empty] | 0 |  |  |  |  | 0 |  | 0 | 0 | 0 | 0 | 0 | 0 | 0 | 0 | 0 | 0 | 0 | 0 |  | D | 0 | ###NOIMPORT### | IMPORT | {a6ca6eb6-ce6d-4baa-93ee-e8f0080da729} | {00000000-0000-0000-0000-000000000000}
/ |  | 01. |  |  |  | TSHK - budova D, Na Brně 362 | [6 empty] | 0 |  |  |  |  | 0 | STA | 0 | 0 | 0 | 0 | 0 | 0 | 0 | 0 | 0 | 0 | 0 | 0 |  |  | 1 |  | IMPORT | {9d5e6c81-217a-4d3b-9143-c0ecd78b6f1e} | {a6ca6eb6-ce6d-4baa-93ee-e8f0080da729} | 2
/ |  | 02. |  |  |  | TSHK - budova E, Na Brně 362 | [6 empty] | 0 |  |  |  |  | 0 | STA | 0 | 0 | 0 | 0 | 0 | 0 | 0 | 0 | 0 | 0 | 0 | 0 |  |  | 1 |  | IMPORT | {589ae474-f530-46d9-a96a-65333ef326e0} | {a6ca6eb6-ce6d-4baa-93ee-e8f0080da729} | 2
/ |  | 03. |  |  |  | TSHK - budova C, Na Brně 362 | [6 empty] | 0 |  |  |  |  | 0 | STA | 0 | 0 | 0 | 0 | 0 | 0 | 0 | 0 | 0 | 0 | 0 | 0 |  |  | 1 |  | IMPORT | {f5d4ca83-75a7-4617-982a-71cac2e89c4e} | {a6ca6eb6-ce6d-4baa-93ee-e8f0080da729} | 2
/ |  | 04. |  |  |  | TSHK - budova A, Na Brně 362 | [6 empty] | 0 |  |  |  |  | 0 | STA | 0 | 0 | 0 | 0 | 0 | 0 | 0 | 0 | 0 | 0 | 0 | 0 |  |  | 1 |  | IMPORT | {c1754f0e-d3f6-4d73-8b7c-6f453174d16d} | {a6ca6eb6-ce6d-4baa-93ee-e8f0080da729} | 2
/ |  | 05. |  |  |  | TSHK - budova B, Na Brně 362 | [6 empty] | 0 |  |  |  |  | 0 | STA | 0 | 0 | 0 | 0 | 0 | 0 | 0 | 0 | 0 | 0 | 0 | 0 |  |  | 1 |  | IMPORT | {fe0c499a-f383-461d-ae9b-0342e98c5e49} | {a6ca6eb6-ce6d-4baa-93ee-e8f0080da729} | 2
/ |  | 06. |  |  |  | TSHK - budova H, Na Brně 362 | [6 empty] | 0 |  |  |  |  | 0 | STA | 0 | 0 | 0 | 0 | 0 | 0 | 0 | 0 | 0 | 0 | 0 | 0 |  |  | 1 |  | IMPORT | {d8835476-2a18-419f-a226-70231c6e1f7f} | {a6ca6eb6-ce6d-4baa-93ee-e8f0080da729} | 2
/ |  | 07. |  |  |  | TSHK, Na Brně 362 - detašované pracoviště Kydlinovská | [6 empty] | 0 |  |  |  |  | 0 | STA | 0 | 0 | 0 | 0 | 0 | 0 | 0 | 0 | 0 | 0 | 0 | 0 |  |  | 1 |  | IMPORT | {9bb535c2-907e-422b-a5dc-c655131da2a4} | {a6ca6eb6-ce6d-4baa-93ee-e8f0080da729} | 2

## 01. - TSHK - budova D, Na...
{9d5e6c81-217a-4d3b-9143-c0ecd78b6f1e}
2
| KRYCÍ LIST SOUPISU PRACÍ | [7 empty] | v --- níže se nacházejí doplnkové a pomocné údaje k sestavám --- v | [8 empty] | False
Zakázka:
Odstranění závad z revize elektroinstalce objektů TSHK
Objekt:
01. - TSHK - budova D, Na Brně 362
| KSO: |  |  |  |  | CC-CZ:
| Místo: |  |  |  |  | Datum: | 0
| Zadavatel: |  |  |  |  | IČ: | 64809447
|  | TECHNICKÉ SLUŽBY HRADEC KRÁLOVÉ |  |  |  | DIČ: | CZ64809447
| Uchazeč: |  |  |  |  | IČ: | Vyplň údaj
|  | Vyplň údaj |  |  |  | DIČ: | Vyplň údaj
| Projektant: |  |  |  |  | IČ:
DIČ:
| Zpracovatel: |  |  |  |  | IČ:
DIČ:
Poznámka:
| Cena bez DPH | [5 empty] | 0
|  |  | Základ daně |  |  | Sazba daně | Výše daně
| DPH | základní | 0 |  |  | 21% | 0
|  | snížená | 0 |  |  | 12% | 0
|  | zákl. přenesená | 0 |  |  | 21% | 0
|  | sníž. přenesená | 0 |  |  | 12% | 0
|  | nulová | 0 |  |  | 0% | 0
| Cena s DPH |  |  | v | CZK |  | 0
| Projektant |  |  | Zpracovatel
| Datum a podpis: |  | Razítko | Datum a podpis: |  |  | Razítko
| Objednavatel |  |  | Uchazeč
| Datum a podpis: |  | Razítko | Datum a podpis: |  |  | Razítko
REKAPITULACE ČLENĚNÍ SOUPISU PRACÍ
Zakázka:
Odstranění závad z revize elektroinstalce objektů TSHK
Objekt:
01. - TSHK - budova D, Na Brně 362
Místo: | [5 empty] | Datum: | 0
Zadavatel: |  |  | TECHNICKÉ SLUŽBY HRADEC KRÁLOVÉ |  |  | Projektant:
Uchazeč: |  |  | Vyplň údaj |  |  | Zpracovatel:
Kód dílu - Popis | [6 empty] | Cena celkem [CZK]
Náklady ze soupisu prací | [6 empty] | 0 | [11 empty] | -1
| PSV - Práce a dodávky PSV | [5 empty] | 0
| 741 - Elektroinstalace - silnoproud | [5 empty] | 0
| M - Práce a dodávky M | [5 empty] | 0
| 21-M - Elektromontáže | [5 empty] | 0
| VRN - Vedlejší rozpočtové náklady | [5 empty] | 0
| VRN9 - Ostatní náklady | [5 empty] | 0
SOUPIS PRACÍ
Zakázka:
Odstranění závad z revize elektroinstalce objektů TSHK
Objekt:
01. - TSHK - budova D, Na Brně 362
Místo: | [5 empty] | Datum: | 0
Zadavatel: |  |  | TECHNICKÉ SLUŽBY HRADEC KRÁLOVÉ |  |  | Projektant:
Uchazeč: |  |  | Vyplň údaj |  |  | Zpracovatel:
PČ | Typ | Kód | Popis | MJ | Množství | J.cena [CZK] | Cena celkem [CZK] | Cenová soustava |  | DPH | J. Nh [h] | Nh celkem [h] | J. hmotnost [t] | Hmotnost celkem [t] | J. suť [t] | Suť Celkem [t]
Náklady soupisu celkem | [6 empty] | 0 |  |  |  |  | 0 |  | 0.00466 |  | 0.00486 |  | D | -1 | [7 empty] | 0
| D | PSV | Práce a dodávky PSV |  |  |  | 0 |  |  |  |  | 0 |  | 0.00466 |  | 0.00486 | 2 | D | 0 | ROZPOCET | [6 empty] | 0
| D | 741 | Elektroinstalace - silnoproud |  |  |  | 0 |  |  |  |  | 0 |  | 0.00466 |  | 0.00486 | 2 | D | 1 | ROZPOCET | [6 empty] | 0
1 | K | 741-01 | Montáž ovládací páčky hlavního vypínače | kus | 3 |  | 0 |  |  | základní |  | 0 | 0 | 0 | 0 | 0 | 16 | K | 2 | ROZPOCET | 0 | 0 | 0 | 0 | 0 | 1 | 0 | 16 | -1116780839
| P |  | Poznámka k položce: závada 17;46;52; | [14 empty] | P | 2
2 | M | 1211471 | PACKA SPINACE S10-25 J KJ-TYP J 1100524 | kus | 3 |  | 0 |  |  | základní |  | 0 | 2e-05 | 6e-05 | 0 | 0 | 32 | M | 2 | ROZPOCET | 0 | 0 | 0 | 0 | 0 | 1 | 0 | 16 | -755662449
3 | K | 741112021 | Montáž krabic elektroinstalačních bez napojení na trubky a lišty, demontáže a montáže víčka a přístroje protahovacích nebo odbočných nástěnných plastových čtyřhranných, vel. do 100x100 mm | kus | 1 |  | 0 |  |  | základní |  | 0 | 0 | 0 | 0 | 0 | 16 | K | 2 | ROZPOCET | 0 | 0 | 0 | 0 | 0 | 1 | 0 | 16 | 634842925
| Online PSC |  | https://podminky.urs.cz/item/CS_URS_2025_02/741112021 | [14 empty] | Online PSC | 2
| P |  | Poznámka k položce: závada 27; | [14 empty] | P | 2
4 | M | 1139409 | KRABICE E114 100X100X40MM IP54 | kus | 1 |  | 0 |  |  | základní |  | 0 | 5e-05 | 5e-05 | 0 | 0 | 32 | M | 2 | ROZPOCET | 0 | 0 | 0 | 0 | 0 | 1 | 0 | 16 | -498877496
5 | K | 741130001 | Ukončení vodičů izolovaných s označením a zapojením v rozváděči nebo na přístroji, průřezu žíly do 2,5 mm2 | kus | 1 |  | 0 |  |  | základní |  | 0 | 0 | 0 | 0 | 0 | 16 | K | 2 | ROZPOCET | 0 | 0 | 0 | 0 | 0 | 1 | 0 | 16 | -317761507
| P |  | Poznámka k položce: závada 40; | [14 empty] | P | 2
6 | K | 741130021 | Ukončení vodičů izolovaných s označením a zapojením na svorkovnici s otevřením a uzavřením krytu, průřezu žíly do 2,5 mm2 | kus | 4 |  | 0 |  |  | základní |  | 0 | 0 | 0 | 0 | 0 | 16 | K | 2 | ROZPOCET | 0 | 0 | 0 | 0 | 0 | 1 | 0 | 16 | -847844683
| Online PSC |  | https://podminky.urs.cz/item/CS_URS_2025_02/741130021 | [14 empty] | Online PSC | 2
| P |  | Poznámka k položce: závada 27; | [14 empty] | P | 2
7 | K | 741240001 | Montáž ostatního příslušenství rozvoden kabelových vývodek do rozváděčů litinových, hliníkových nebo plastových bez zhotovení otvorů D do 42 mm | kus | 17 |  | 0 |  |  | základní |  | 0 | 0 | 0 | 0 | 0 | 16 | K | 2 | ROZPOCET | 0 | 0 | 0 | 0 | 0 | 1 | 0 | 16 | -1107199886
| Online PSC |  | https://podminky.urs.cz/item/CS_URS_2025_02/741240001 | [14 empty] | Online PSC | 2
| P |  | Poznámka k položce: závada 24;34;49;55; | [14 empty] | P | 2
8 | M | 1546799 | ZASLEPKA KRUHOVA SV. SEDA PG16 8816 | kus | 17 |  | 0 |  |  | základní |  | 0 | 0 | 0 | 0 | 0 | 32 | M | 2 | ROZPOCET | 0 | 0 | 0 | 0 | 0 | 1 | 0 | 16 | -843706272
9 | M | 1218748 | ZATKA VYVODKY 108 PG 9 /2033097/ | kus | 16 |  | 0 |  |  | základní |  | 0 | 0 | 0 | 0 | 0 | 32 | M | 2 | ROZPOCET | 0 | 0 | 0 | 0 | 0 | 1 | 0 | 16 | 2109091280
10 | K | 741310031 | Montáž spínačů jedno nebo dvoupólových nástěnných se zapojením vodičů, pro prostředí venkovní nebo mokré spínačů, řazení 1-jednopólových | kus | 1 |  | 0 |  |  | základní |  | 0 | 0 | 0 | 0 | 0 | 16 | K | 2 | ROZPOCET | 0 | 0 | 0 | 0 | 0 | 1 | 0 | 16 | 41928709
| Online PSC |  | https://podminky.urs.cz/item/CS_URS_2025_02/741310031 | [14 empty] | Online PSC | 2
| P |  | Poznámka k položce: závada 27 | [14 empty] | P | 2
11 | M | 34535015 | spínač nástěnný jednopólový, řazení 1, IP44, šroubové svorky | kus | 1 |  | 0 |  |  | základní |  | 0 | 9e-05 | 9e-05 | 0 | 0 | 32 | M | 2 | ROZPOCET | 0 | 0 | 0 | 0 | 0 | 1 | 0 | 16 | -68025930
12 | K | 741311873 | Demontáž spínačů bez zachování funkčnosti (do suti) polozapuštěných nebo zapuštěných, pro prostředí normální do 10 A, připojení šroubové do 2 svorek | kus | 1 |  | 0 |  |  | základní |  | 0 | 0 | 0 | 5e-05 | 5e-05 | 16 | K | 2 | ROZPOCET | 0 | 0 | 0 | 0 | 0 | 1 | 0 | 16 | 953742490
| Online PSC |  | https://podminky.urs.cz/item/CS_URS_2025_02/741311873 | [14 empty] | Online PSC | 2
| P |  | Poznámka k položce: závada 27 | [14 empty] | P | 2
13 | K | 741313082 | Montáž zásuvek domovních se zapojením vodičů šroubové připojení venkovní nebo mokré, provedení 2P + PE | kus | 1 |  | 0 |  |  | základní |  | 0 | 0 | 0 | 0 | 0 | 16 | K | 2 | ROZPOCET | 0 | 0 | 0 | 0 | 0 | 1 | 0 | 16 | -1147407425
| Online PSC |  | https://podminky.urs.cz/item/CS_URS_2025_02/741313082 | [14 empty] | Online PSC | 2
| P |  | Poznámka k položce: závada 20; | [14 empty] | P | 2
14 | K | 741313141 | Oprava přikotvení zásuvek průmyslových se zapojením vodičů spojovacích, provedení IP 44 3P+PE 16 A | kus | 2 |  | 0 |  |  | základní |  | 0 | 0 | 0 | 0 | 0 | 16 | K | 2 | ROZPOCET | 0 | 0 | 0 | 0 | 0 | 1 | 0 | 16 | -921164383
| Online PSC |  | https://podminky.urs.cz/item/CS_URS_2025_02/741313141 | [14 empty] | Online PSC | 2
| P |  | Poznámka k položce: závada 25; | [14 empty] | P | 2
15 | K | 741313234 | Montáž zásuvek průmyslových se zapojením vodičů nástěnných, provedení IP 44 2P+PE dvojnásobná 16 A | kus | 2 |  | 0 |  |  | základní |  | 0 | 0 | 0 | 0 | 0 | 16 | K | 2 | ROZPOCET | 0 | 0 | 0 | 0 | 0 | 1 | 0 | 16 | -658822265
| Online PSC |  | https://podminky.urs.cz/item/CS_URS_2025_02/741313234 | [14 empty] | Online PSC | 2
| P |  | Poznámka k položce: závada 26;27 | [14 empty] | P | 2
16 | M | 1185066 | DVOJZASUVKA IP44 5518-2029 S | kus | 2 |  | 0 |  |  | základní |  | 0 | 0.0002 | 0.0004 | 0 | 0 | 32 | M | 2 | ROZPOCET | 0 | 0 | 0 | 0 | 0 | 1 | 0 | 16 | -1210547904
17 | K | 741313301 | Montáž zásuvek průmyslových se zapojením vodičů vestavných, provedení IP 67 2P+PE 16 A | kus | 1 |  | 0 |  |  | základní |  | 0 | 0 | 0 | 0 | 0 | 16 | K | 2 | ROZPOCET | 0 | 0 | 0 | 0 | 0 | 1 | 0 | 16 | 1880048382
| Online PSC |  | https://podminky.urs.cz/item/CS_URS_2025_02/741313301 | [14 empty] | Online PSC | 2
| P |  | Poznámka k položce: závada 44 | [14 empty] | P | 2
18 | M | 1313863 | ZASUVKA VEST.230V MODRA BEZ TESN.1662052 | kus | 1 |  | 0 |  |  | základní |  | 0 | 5e-05 | 5e-05 | 0 | 0 | 32 | M | 2 | ROZPOCET | 0 | 0 | 0 | 0 | 0 | 1 | 0 | 16 | -946754090
19 | M | 1191618 | TESNENI VESTAVNE ZASUVKY 50X50 8632316 | kus | 1 |  | 0 |  |  | základní |  | 0 | 0 | 0 | 0 | 0 | 32 | M | 2 | ROZPOCET | 0 | 0 | 0 | 0 | 0 | 1 | 0 | 16 | -1919335546
20 | K | 741315823 | Demontáž zásuvek bez zachování funkčnosti (do suti) domovních polozapuštěných nebo zapuštěných, pro prostředí normální do 16 A, připojení šroubové 2P+PE | kus | 1 |  | 0 |  |  | základní |  | 0 | 0 | 0 | 5e-05 | 5e-05 | 16 | K | 2 | ROZPOCET | 0 | 0 | 0 | 0 | 0 | 1 | 0 | 16 | -77999446
| Online PSC |  | https://podminky.urs.cz/item/CS_URS_2025_02/741315823 | [14 empty] | Online PSC | 2
| P |  | Poznámka k položce: závada 27 | [14 empty] | P | 2
21 | K | 741315863 | Demontáž zásuvek bez zachování funkčnosti (do suti) průmyslových nástěnných, pro prostředí venkovní nebo mokré, připojení šroubové 2P+PE | kus | 1 |  | 0 |  |  | základní |  | 0 | 0 | 0 | 0.0001 | 0.0001 | 16 | K | 2 | ROZPOCET | 0 | 0 | 0 | 0 | 0 | 1 | 0 | 16 | -1215408040
| Online PSC |  | https://podminky.urs.cz/item/CS_URS_2025_02/741315863 | [14 empty] | Online PSC | 2
| P |  | Poznámka k položce: závada 26 | [14 empty] | P | 2
22 | K | 741315883 | Demontáž zásuvek bez zachování funkčnosti (do suti) průmyslových polozapuštěných nebo zapuštěných, pro prostředí venkovní nebo mokré, připojení šroubové 2P+PE | kus | 1 |  | 0 |  |  | základní |  | 0 | 0 | 0 | 8e-05 | 8e-05 | 16 | K | 2 | ROZPOCET | 0 | 0 | 0 | 0 | 0 | 1 | 0 | 16 | -1019074587
| Online PSC |  | https://podminky.urs.cz/item/CS_URS_2025_02/741315883 | [14 empty] | Online PSC | 2
| P |  | Poznámka k položce: závada 44; | [14 empty] | P | 2
23 | K | 741316843 | Demontáž zásuvek se zachováním funkčnosti domovních polozapuštěných nebo zapuštěných, pro prostředí šroubové 2P+PE | kus | 1 |  | 0 |  |  | základní |  | 0 | 0 | 0 | 0 | 0 | 16 | K | 2 | ROZPOCET | 0 | 0 | 0 | 0 | 0 | 1 | 0 | 16 | 955661350
| Online PSC |  | https://podminky.urs.cz/item/CS_URS_2025_02/741316843 | [14 empty] | Online PSC | 2
| P |  | Poznámka k položce: závada 20; | [14 empty] | P | 2
24 | K | 741320022 | Montáž pojistek se zapojením vodičů pojistkových částí spodků do 500 V 63 A | kus | 6 |  | 0 |  |  | základní |  | 0 | 0 | 0 | 0 | 0 | 16 | K | 2 | ROZPOCET | 0 | 0 | 0 | 0 | 0 | 1 | 0 | 16 | 1346972258
| Online PSC |  | https://podminky.urs.cz/item/CS_URS_2025_02/741320022 | [14 empty] | Online PSC | 2
| P |  | Poznámka k položce: závada 10;11; | [14 empty] | P | 2
25 | M | 1188253 | POJISTKOVE DOTEKY VDIII 35A CERNA | kus | 6 |  | 0 |  |  | základní |  | 0 | 2e-05 | 0.00012 | 0 | 0 | 32 | M | 2 | ROZPOCET | 0 | 0 | 0 | 0 | 0 | 1 | 0 | 16 | -1034370973
26 | K | 741320041 | Montáž pojistek se zapojením vodičů pojistkových částí patron do 60 A se styčným kroužkem | kus | 6 |  | 0 |  |  | základní |  | 0 | 0 | 0 | 0 | 0 | 16 | K | 2 | ROZPOCET | 0 | 0 | 0 | 0 | 0 | 1 | 0 | 16 | 64751551
| Online PSC |  | https://podminky.urs.cz/item/CS_URS_2025_02/741320041 | [14 empty] | Online PSC | 2
| P |  | Poznámka k položce: závada 10;11; | [14 empty] | P | 2
27 | M | 1441093 | POJISTKA E33 DTIII 35A gL/gG POMALA | kus | 6 |  | 0 |  |  | základní |  | 0 | 5e-05 | 0.0003 | 0 | 0 | 32 | M | 2 | ROZPOCET | 0 | 0 | 0 | 0 | 0 | 1 | 0 | 16 | -538431473
28 | K | 741320105 | Montáž jističů se zapojením vodičů jednopólových nn do 25 A ve skříni | kus | 1 |  | 0 |  |  | základní |  | 0 | 0 | 0 | 0 | 0 | 16 | K | 2 | ROZPOCET | 0 | 0 | 0 | 0 | 0 | 1 | 0 | 16 | -1693384192
| Online PSC |  | https://podminky.urs.cz/item/CS_URS_2025_02/741320105 | [14 empty] | Online PSC | 2
| P |  | Poznámka k položce: závada 12 | [14 empty] | P | 2
29 | M | 35822122 | jistič 1-pólový 16 A vypínací charakteristika B vypínací schopnost 6 kA | kus | 1 |  | 0 |  |  | základní |  | 0 | 0.0004 | 0.0004 | 0 | 0 | 32 | M | 2 | ROZPOCET | 0 | 0 | 0 | 0 | 0 | 1 | 0 | 16 | 1006947313
30 | K | 741320901 | Výměna částí jistících přístrojů s přezkoušením správnosti dotyku nahrazených pojistkových hlavic včetně vyšroubování starých poškozených hlavic a zašroubování nových velikosti hlavice do 25 A | kus | 5 |  | 0 |  |  | základní |  | 0 | 0 | 0 | 0 | 0 | 16 | K | 2 | ROZPOCET | 0 | 0 | 0 | 0 | 0 | 1 | 0 | 16 | 1816743846
| Online PSC |  | https://podminky.urs.cz/item/CS_URS_2025_02/741320901 | [14 empty] | Online PSC | 2
| P |  | Poznámka k položce: závada 39;50;58; | [14 empty] | P | 2
31 | M | 83496683 | MOR HLAVICE POJISTKOVÁ E27 MPA2310A22 | kus | 5 |  | 0 |  |  | základní |  | 0 | 4e-05 | 0.0002 | 0 | 0 | 32 | M | 2 | ROZPOCET | 0 | 0 | 0 | 0 | 0 | 1 | 0 | 16 | 1625851134
32 | K | 741320902 | Výměna částí jistících přístrojů s přezkoušením správnosti dotyku nahrazených pojistkových hlavic včetně vyšroubování starých poškozených hlavic a zašroubování nových velikosti hlavice do 63 A | kus | 1 |  | 0 |  |  | základní |  | 0 | 0 | 0 | 0 | 0 | 16 | K | 2 | ROZPOCET | 0 | 0 | 0 | 0 | 0 | 1 | 0 | 16 | -112069533
| Online PSC |  | https://podminky.urs.cz/item/CS_URS_2025_02/741320902 | [14 empty] | Online PSC | 2
| P |  | Poznámka k položce: závada 32; | [14 empty] | P | 2
33 | M | 34523620.r | hlavice pojistková E27 2310-12 základní provedení | kus | 1 |  | 0 |  |  | základní |  | 0 | 7e-05 | 7e-05 | 0 | 0 | 32 | M | 2 | ROZPOCET | 0 | 0 | 0 | 0 | 0 | 1 | 0 | 16 | 1359251716
| P |  | Poznámka k položce: závada 32 | [14 empty] | P | 2
34 | K | 741320911 | Výměna částí jistících přístrojů pojistkových vložek (patron) včetně potřebné manipulace s pojistkovou hlavicí vyjmutí vadné vložky a vložení nové, velikosti do 25 A | kus | 7 |  | 0 |  |  | základní |  | 0 | 0 | 0 | 0 | 0 | 16 | K | 2 | ROZPOCET | 0 | 0 | 0 | 0 | 0 | 1 | 0 | 16 | 607836098
| Online PSC |  | https://podminky.urs.cz/item/CS_URS_2025_02/741320911 | [14 empty] | Online PSC | 2
| P |  | Poznámka k položce: závada 13;14;16;19;33; | [14 empty] | P | 2
35 | M | 34523472 | vložka pojistková E27 zpožděná 2410T 20A | kus | 3 |  | 0 |  |  | základní |  | 0 | 3e-05 | 9e-05 | 0 | 0 | 32 | M | 2 | ROZPOCET | 0 | 0 | 0 | 0 | 0 | 1 | 0 | 16 | -1743766240
36 | M | 34523465 | vložka pojistková E27 zpožděná 2410T 10A | kus | 1 |  | 0 |  |  | základní |  | 0 | 3e-05 | 3e-05 | 0 | 0 | 32 | M | 2 | ROZPOCET | 0 | 0 | 0 | 0 | 0 | 1 | 0 | 16 | -1072364297
37 | M | 34523470 | vložka pojistková E27 zpožděná 2410T 16A | kus | 2 |  | 0 |  |  | základní |  | 0 | 3e-05 | 6e-05 | 0 | 0 | 32 | M | 2 | ROZPOCET | 0 | 0 | 0 | 0 | 0 | 1 | 0 | 16 | 977741999
38 | M | 34523475 | vložka pojistková E27 zpožděná 2410T 25A | kus | 1 |  | 0 |  |  | základní |  | 0 | 3e-05 | 3e-05 | 0 | 0 | 32 | M | 2 | ROZPOCET | 0 | 0 | 0 | 0 | 0 | 1 | 0 | 16 | -1554370830
39 | K | 741320912 | Výměna částí jistících přístrojů pojistkových vložek (patron) včetně potřebné manipulace s pojistkovou hlavicí vyjmutí vadné vložky a vložení nové, velikosti do 63 A | kus | 9 |  | 0 |  |  | základní |  | 0 | 0 | 0 | 0 | 0 | 16 | K | 2 | ROZPOCET | 0 | 0 | 0 | 0 | 0 | 1 | 0 | 16 | 775954881
| Online PSC |  | https://podminky.urs.cz/item/CS_URS_2025_02/741320912 | [14 empty] | Online PSC | 2
| P |  | Poznámka k položce: závada 28;29;30;35;36; | [14 empty] | P | 2
40 | M | 1133178 | POJISTKOVA VLOZKA E33 DIII 35A GR ULTR | kus | 3 |  | 0 |  |  | základní |  | 0 | 1e-05 | 3e-05 | 0 | 0 | 32 | M | 2 | ROZPOCET | 0 | 0 | 0 | 0 | 0 | 1 | 0 | 16 | 135136852
41 | M | 1133178.r | POJISTKOVA VLOZKA E33 DIII 35A GR ULTR | kus | 6 |  | 0 |  |  | základní |  | 0 | 1e-05 | 6e-05 | 0 | 0 | 32 | M | 2 | ROZPOCET | 0 | 0 | 0 | 0 | 0 | 1 | 0 | 16 | 544830237
42 | K | 741321825 | Demontáž pojistek závitových pojistkových částí spodků do 500 V | kus | 6 |  | 0 |  |  | základní |  | 0 | 0 | 0 | 0.0003 | 0.0018 | 16 | K | 2 | ROZPOCET | 0 | 0 | 0 | 0 | 0 | 1 | 0 | 16 | -997395489
| Online PSC |  | https://podminky.urs.cz/item/CS_URS_2025_02/741321825 | [14 empty] | Online PSC | 2
| P |  | Poznámka k položce: závada 10;11; | [14 empty] | P | 2
43 | K | 741321829 | Demontáž pojistek závitových pojistkových částí patron | kus | 6 |  | 0 |  |  | základní |  | 0 | 0 | 0 | 0.00018 | 0.00108 | 16 | K | 2 | ROZPOCET | 0 | 0 | 0 | 0 | 0 | 1 | 0 | 16 | -552183368
| Online PSC |  | https://podminky.urs.cz/item/CS_URS_2025_02/741321829 | [14 empty] | Online PSC | 2
| P |  | Poznámka k položce: závada 10;11; | [14 empty] | P | 2
44 | K | 741322815 | Demontáž jističů jednopólových nn bez signálního kontaktu do 25 A ze skříně | kus | 1 |  | 0 |  |  | základní |  | 0 | 0 | 0 | 0.0004 | 0.0004 | 16 | K | 2 | ROZPOCET | 0 | 0 | 0 | 0 | 0 | 1 | 0 | 16 | -292006343
| Online PSC |  | https://podminky.urs.cz/item/CS_URS_2025_02/741322815 | [14 empty] | Online PSC | 2
| P |  | Poznámka k položce: závada 12 | [14 empty] | P | 2
45 | K | 741371121 | Montáž svítidel zářivkových se zapojením vodičů průmyslových stropních závěsných na trubkách s krabicí, 2 zdroje | kus | 1 |  | 0 |  |  | základní |  | 0 | 0 | 0 | 0 | 0 | 16 | K | 2 | ROZPOCET | 0 | 0 | 0 | 0 | 0 | 1 | 0 | 16 | 293201170
| Online PSC |  | https://podminky.urs.cz/item/CS_URS_2025_02/741371121 | [14 empty] | Online PSC | 2
| P |  | Poznámka k položce: závada 31; | [14 empty] | P | 2
46 | M | 1189210 | SVITIDLO PRIMA LED TUBE 2X120 PC | kus | 1 |  | 0 |  |  | základní |  | 0 | 0.0021 | 0.0021 | 0 | 0 | 32 | M | 2 | ROZPOCET | 0 | 0 | 0 | 0 | 0 | 1 | 0 | 16 | -1884108711
47 | M | 1633707 | LED TRUBICE ST8E-1.2M 16W/840 EM, NW 4000K | kus | 2 |  | 0 |  |  | základní |  | 0 | 0.00026 | 0.00052 | 0 | 0 | 32 | M | 2 | ROZPOCET | 0 | 0 | 0 | 0 | 0 | 1 | 0 | 16 | -2123363127
48 | K | 741371823 | Demontáž svítidel bez zachování funkčnosti (do suti) interiérových modulového systému zářivkových, délky přes 1100 mm | kus | 1 |  | 0 |  |  | základní |  | 0 | 0 | 0 | 0.0013 | 0.0013 | 16 | K | 2 | ROZPOCET | 0 | 0 | 0 | 0 | 0 | 1 | 0 | 16 | -1604017288
| Online PSC |  | https://podminky.urs.cz/item/CS_URS_2025_02/741371823 | [14 empty] | Online PSC | 2
| P |  | Poznámka k položce: závada 31; | [14 empty] | P | 2
49 | K | 741850941 | Zjištění závad a poruch silnoproudé instalace v objektech v prodejnách, v provozech s kancelářemi, příručním skladem a ostatním příslušenstvím podle počtu místností připojených na 1 okruh a vyřazených z provozu do 3 místností | kus | 1 |  | 0 |  |  | základní |  | 0 | 0 | 0 | 0 | 0 | 16 | K | 2 | ROZPOCET | 0 | 0 | 0 | 0 | 0 | 1 | 0 | 16 | 1310223532
| Online PSC |  | https://podminky.urs.cz/item/CS_URS_2025_02/741850941 | [14 empty] | Online PSC | 2
| P |  | Poznámka k položce: závada 26; | [14 empty] | P | 2
50 | K | 741852902 | Zjištění závady u svítidel zářivkových pro prostředí normální dvojtrubicových | kus | 2 |  | 0 |  |  | základní |  | 0 | 0 | 0 | 0 | 0 | 16 | K | 2 | ROZPOCET | 0 | 0 | 0 | 0 | 0 | 1 | 0 | 16 | -271166264
| Online PSC |  | https://podminky.urs.cz/item/CS_URS_2025_02/741852902 | [14 empty] | Online PSC | 2
| P |  | Poznámka k položce: závada 22 | [14 empty] | P | 2
| D | M | Práce a dodávky M |  |  |  | 0 |  |  |  |  | 0 |  | 0 |  | 0 | 3 | D | 0 | ROZPOCET | [6 empty] | 0
| D | 21-M | Elektromontáže |  |  |  | 0 |  |  |  |  | 0 |  | 0 |  | 0 | 3 | D | 1 | ROZPOCET | [6 empty] | 0
51 | K | RM01 | označení vodičů a vývodů | kpl | 9 |  | 0 |  |  | základní |  | 0 | 0 | 0 | 0 | 0 | 64 | K | 2 | ROZPOCET | 0 | 0 | 0 | 0 | 0 | 1 | 0 | 64 | -414198083
| P |  | Poznámka k položce: závada 12;15;38;42;45;47;51; | [14 empty] | P | 2
52 | K | RM03 | Údržba rozvaděče - doplnění bezpečnostního značení | kus | 4 |  | 0 |  |  | základní |  | 0 | 0 | 0 | 0 | 0 | 64 | K | 2 | ROZPOCET | 0 | 0 | 0 | 0 | 0 | 1 | 0 | 64 | 297283407
| P |  | Poznámka k položce: závada 37;53;54;57; | [14 empty] | P | 2
53 | K | RM03.1 | Údržba rozvaděče - doplnění chybějících šroubů - včetně mat. | kpl | 4 |  | 0 |  |  | základní |  | 0 | 0 | 0 | 0 | 0 | 64 | K | 2 | ROZPOCET | 0 | 0 | 0 | 0 | 0 | 1 | 0 | 64 | 846319062
| P |  | Poznámka k položce: závada 18;43;48;56; | [14 empty] | P | 2
54 | K | RM03.1.1 | Údržba rozvaděče - doplnění výrobního štítku | kus | 1 |  | 0 |  |  | základní |  | 0 | 0 | 0 | 0 | 0 | 64 | K | 2 | ROZPOCET | 0 | 0 | 0 | 0 | 0 | 1 | 0 | 64 | 1904162933
| P |  | Poznámka k položce: závada 23; | [14 empty] | P | 2
55 | K | RM03.1.2 | Údržba rozvaděče - doplnění krytku zásuvky 32A/4P - včetně mat. | kus | 1 |  | 0 |  |  | základní |  | 0 | 0 | 0 | 0 | 0 | 64 | K | 2 | ROZPOCET | 0 | 0 | 0 | 0 | 0 | 1 | 0 | 64 | 311113554
| P |  | Poznámka k položce: závada 41; | [14 empty] | P | 2
56 | K | RM05.1 | Údržba rozvaděče - doplnění trvanlivého názvu na dveře | kus | 5 |  | 0 |  |  | základní |  | 0 | 0 | 0 | 0 | 0 | 64 | K | 2 | ROZPOCET | 0 | 0 | 0 | 0 | 0 | 1 | 0 | 64 | -1169479860
| P |  | Poznámka k položce: závada 21 | [14 empty] | P | 2
| D | VRN | Vedlejší rozpočtové náklady |  |  |  | 0 |  |  |  |  | 0 |  | 0 |  | 0 | 5 | D | 0 | ROZPOCET | [6 empty] | 0
| D | VRN9 | Ostatní náklady |  |  |  | 0 |  |  |  |  | 0 |  | 0 |  | 0 | 5 | D | 1 | ROZPOCET | [6 empty] | 0
57 | K | 091002000 | Ostatní náklady související s objektem | kpl | 1 |  | 0 |  |  | základní |  | 0 | 0 | 0 | 0 | 0 | 4 | K | 2 | ROZPOCET | 0 | 0 | 0 | 0 | 0 | 1 | 0 | 4 | -2017943288
| P |  | Poznámka k položce: Poznámka k položce: zařízení staveniště, doprava zaměstnanců,drobný spojovací mat. a pod.. | [14 empty] | P | 2

## 02. - TSHK - budova E, Na...
{589ae474-f530-46d9-a96a-65333ef326e0}
2
| KRYCÍ LIST SOUPISU PRACÍ | [7 empty] | v --- níže se nacházejí doplnkové a pomocné údaje k sestavám --- v | [8 empty] | False
Zakázka:
Odstranění závad z revize elektroinstalce objektů TSHK
Objekt:
02. - TSHK - budova E, Na Brně 362
| KSO: |  |  |  |  | CC-CZ:
| Místo: |  |  |  |  | Datum: | 0
| Zadavatel: |  |  |  |  | IČ: | 64809447
|  | TECHNICKÉ SLUŽBY HRADEC KRÁLOVÉ |  |  |  | DIČ: | CZ64809447
| Uchazeč: |  |  |  |  | IČ: | Vyplň údaj
|  | Vyplň údaj |  |  |  | DIČ: | Vyplň údaj
| Projektant: |  |  |  |  | IČ:
DIČ:
| Zpracovatel: |  |  |  |  | IČ:
DIČ:
Poznámka:
| Cena bez DPH | [5 empty] | 0
|  |  | Základ daně |  |  | Sazba daně | Výše daně
| DPH | základní | 0 |  |  | 21% | 0
|  | snížená | 0 |  |  | 12% | 0
|  | zákl. přenesená | 0 |  |  | 21% | 0
|  | sníž. přenesená | 0 |  |  | 12% | 0
|  | nulová | 0 |  |  | 0% | 0
| Cena s DPH |  |  | v | CZK |  | 0
| Projektant |  |  | Zpracovatel
| Datum a podpis: |  | Razítko | Datum a podpis: |  |  | Razítko
| Objednavatel |  |  | Uchazeč
| Datum a podpis: |  | Razítko | Datum a podpis: |  |  | Razítko
REKAPITULACE ČLENĚNÍ SOUPISU PRACÍ
Zakázka:
Odstranění závad z revize elektroinstalce objektů TSHK
Objekt:
02. - TSHK - budova E, Na Brně 362
Místo: | [5 empty] | Datum: | 0
Zadavatel: |  |  | TECHNICKÉ SLUŽBY HRADEC KRÁLOVÉ |  |  | Projektant:
Uchazeč: |  |  | Vyplň údaj |  |  | Zpracovatel:
Kód dílu - Popis | [6 empty] | Cena celkem [CZK]
Náklady ze soupisu prací | [6 empty] | 0 | [11 empty] | -1
| PSV - Práce a dodávky PSV | [5 empty] | 0
| 741 - Elektroinstalace - silnoproud | [5 empty] | 0
| M - Práce a dodávky M | [5 empty] | 0
| 21-M - Elektromontáže | [5 empty] | 0
| VRN - Vedlejší rozpočtové náklady | [5 empty] | 0
| VRN9 - Ostatní náklady | [5 empty] | 0
SOUPIS PRACÍ
Zakázka:
Odstranění závad z revize elektroinstalce objektů TSHK
Objekt:
02. - TSHK - budova E, Na Brně 362
Místo: | [5 empty] | Datum: | 0
Zadavatel: |  |  | TECHNICKÉ SLUŽBY HRADEC KRÁLOVÉ |  |  | Projektant:
Uchazeč: |  |  | Vyplň údaj |  |  | Zpracovatel:
PČ | Typ | Kód | Popis | MJ | Množství | J.cena [CZK] | Cena celkem [CZK] | Cenová soustava |  | DPH | J. Nh [h] | Nh celkem [h] | J. hmotnost [t] | Hmotnost celkem [t] | J. suť [t] | Suť Celkem [t]
Náklady soupisu celkem | [6 empty] | 0 |  |  |  |  | 0 |  | 0.00961 |  | 0.02099 |  | D | -1 | [7 empty] | 0
| D | PSV | Práce a dodávky PSV |  |  |  | 0 |  |  |  |  | 0 |  | 0.00961 |  | 0.02099 | 2 | D | 0 | ROZPOCET | [6 empty] | 0
| D | 741 | Elektroinstalace - silnoproud |  |  |  | 0 |  |  |  |  | 0 |  | 0.00961 |  | 0.02099 | 2 | D | 1 | ROZPOCET | [6 empty] | 0
1 | K | 741-01 | Montáž ovládací páčky hlavního vypínače | kus | 2 |  | 0 |  |  | základní |  | 0 | 0 | 0 | 0 | 0 | 16 | K | 2 | ROZPOCET | 0 | 0 | 0 | 0 | 0 | 1 | 0 | 16 | 1941586568
| P |  | Poznámka k položce: závada 89;90; | [14 empty] | P | 2
2 | M | 1211471 | PACKA SPINACE S10-25 J KJ-TYP J 1100524 | kus | 2 |  | 0 |  |  | základní |  | 0 | 2e-05 | 4e-05 | 0 | 0 | 32 | M | 2 | ROZPOCET | 0 | 0 | 0 | 0 | 0 | 1 | 0 | 16 | -1306428114
3 | K | 741112021 | Montáž krabic elektroinstalačních bez napojení na trubky a lišty, demontáže a montáže víčka a přístroje protahovacích nebo odbočných nástěnných plastových čtyřhranných, vel. do 100x100 mm | kus | 1 |  | 0 |  |  | základní |  | 0 | 0 | 0 | 0 | 0 | 16 | K | 2 | ROZPOCET | 0 | 0 | 0 | 0 | 0 | 1 | 0 | 16 | 919173050
| Online PSC |  | https://podminky.urs.cz/item/CS_URS_2025_02/741112021 | [14 empty] | Online PSC | 2
| P |  | Poznámka k položce: závada 63; | [14 empty] | P | 2
4 | M | 1210076 | KRABICE E126 85X44X40 IP54 | kus | 1 |  | 0 |  |  | základní |  | 0 | 3e-05 | 3e-05 | 0 | 0 | 32 | M | 2 | ROZPOCET | 0 | 0 | 0 | 0 | 0 | 1 | 0 | 16 | 1870633673
5 | K | 741122211 | Montáž kabelů měděných bez ukončení uložených volně nebo v liště plných kulatých (např. CYKY, CYKFY) počtu a průřezu žil 3x1,5 až 6 mm2 | m | 2 |  | 0 |  |  | základní |  | 0 | 0 | 0 | 0 | 0 | 16 | K | 2 | ROZPOCET | 0 | 0 | 0 | 0 | 0 | 1 | 0 | 16 | 435859651
| Online PSC |  | https://podminky.urs.cz/item/CS_URS_2025_02/741122211 | [14 empty] | Online PSC | 2
| P |  | Poznámka k položce: závada 71; | [14 empty] | P | 2
6 | M | 34111036 | kabel instalační jádro Cu plné izolace PVC plášť PVC 450/750V (CYKY) 3x2,5mm2 | m | 2 |  | 0 |  |  | základní |  | 0 | 0.00017 | 0.00034 | 0 | 0 | 32 | M | 2 | ROZPOCET | 0 | 0 | 0 | 0 | 0 | 1 | 0 | 16 | -1623231390
7 | K | 741122851 | Demontáž kabelů měděných uložených volně nebo v liště plných kulatých počtu a průřezu žil 2x1,5 až 6 mm2, 3x1,5 až 10 mm2, 4x1,5 až 10 mm2, 5x1,5 až 6 mm2, 7x1,5 až 4 mm2, 12x1,5 mm2 | m | 2 |  | 0 |  |  | základní |  | 0 | 0 | 0 | 0.00048 | 0.00096 | 16 | K | 2 | ROZPOCET | 0 | 0 | 0 | 0 | 0 | 1 | 0 | 16 | 115551359
| Online PSC |  | https://podminky.urs.cz/item/CS_URS_2025_02/741122851 | [14 empty] | Online PSC | 2
| P |  | Poznámka k položce: závada 71; | [14 empty] | P | 2
8 | K | 741130001 | Ukončení vodičů izolovaných s označením a zapojením v rozváděči nebo na přístroji, průřezu žíly do 2,5 mm2 | kus | 3 |  | 0 |  |  | základní |  | 0 | 0 | 0 | 0 | 0 | 16 | K | 2 | ROZPOCET | 0 | 0 | 0 | 0 | 0 | 1 | 0 | 16 | -1668255539
| Online PSC |  | https://podminky.urs.cz/item/CS_URS_2025_02/741130001 | [14 empty] | Online PSC | 2
| P |  | Poznámka k položce: závada 71; | [14 empty] | P | 2
9 | K | 741130003 | Ukončení vodičů izolovaných s označením a zapojením v rozváděči nebo na přístroji, průřezu žíly do 4 mm2 | kus | 2 |  | 0 |  |  | základní |  | 0 | 0 | 0 | 0 | 0 | 16 | K | 2 | ROZPOCET | 0 | 0 | 0 | 0 | 0 | 1 | 0 | 16 | 5627091
| Online PSC |  | https://podminky.urs.cz/item/CS_URS_2025_02/741130003 | [14 empty] | Online PSC | 2
| P |  | Poznámka k položce: závada 72; | [14 empty] | P | 2
10 | K | 741130022 | Ukončení vodičů izolovaných s označením a zapojením na svorkovnici s otevřením a uzavřením krytu, průřezu žíly do 4 mm2 | kus | 6 |  | 0 |  |  | základní |  | 0 | 0 | 0 | 0 | 0 | 16 | K | 2 | ROZPOCET | 0 | 0 | 0 | 0 | 0 | 1 | 0 | 16 | -1719699831
| Online PSC |  | https://podminky.urs.cz/item/CS_URS_2025_02/741130022 | [14 empty] | Online PSC | 2
| P |  | Poznámka k položce: závada 85; | [14 empty] | P | 2
11 | K | 741231001 | Montáž svorkovnic do rozváděčů s popisnými štítky se zapojením vodičů na jedné straně řadových, průřezové plochy vodičů do 2,5 mm2 | kus | 3 |  | 0 |  |  | základní |  | 0 | 0 | 0 | 0 | 0 | 16 | K | 2 | ROZPOCET | 0 | 0 | 0 | 0 | 0 | 1 | 0 | 16 | -329420843
| Online PSC |  | https://podminky.urs.cz/item/CS_URS_2025_02/741231001 | [14 empty] | Online PSC | 2
| P |  | Poznámka k položce: závada 85; | [14 empty] | P | 2
12 | M | 1179532 | SVORKOVNICE RSA 4 A BILA | kus | 3 |  | 0 |  |  | základní |  | 0 | 1e-05 | 3e-05 | 0 | 0 | 32 | M | 2 | ROZPOCET | 0 | 0 | 0 | 0 | 0 | 1 | 0 | 16 | -1437659180
13 | M | 1179518 | KONC. PREPAZKA RSA 4 A BILA | kus | 1 |  | 0 |  |  | základní |  | 0 | 0 | 0 | 0 | 0 | 32 | M | 2 | ROZPOCET | 0 | 0 | 0 | 0 | 0 | 1 | 0 | 16 | 1668183151
14 | M | 1537368 | KONCOVA SVERKA RSA L 35 CERNA | kus | 2 |  | 0 |  |  | základní |  | 0 | 1e-05 | 2e-05 | 0 | 0 | 32 | M | 2 | ROZPOCET | 0 | 0 | 0 | 0 | 0 | 1 | 0 | 16 | -399039703
15 | K | 741240051 | Montáž lišt do rozvaděčů DIN, délky do 30 cm | kus | 1 |  | 0 |  |  | základní |  | 0 | 0 | 0 | 0 | 0 | 16 | K | 2 | ROZPOCET | 0 | 0 | 0 | 0 | 0 | 1 | 0 | 16 | 301607474
| Online PSC |  | https://podminky.urs.cz/item/CS_URS_2025_02/741240051 | [14 empty] | Online PSC | 2
| P |  | Poznámka k položce: závada 85; | [14 empty] | P | 2
16 | M | 34572251 | lišta elektroinstalační nosná kovová pozinkovaná DIN TS35 plná | m | 0.5 |  | 0 |  |  | základní |  | 0 | 0.0006 | 0.0003 | 0 | 0 | 32 | M | 2 | ROZPOCET | 0 | 0 | 0 | 0 | 0 | 1 | 0 | 16 | 1855129083
17 | K | 741310031 | Montáž spínačů jedno nebo dvoupólových nástěnných se zapojením vodičů, pro prostředí venkovní nebo mokré spínačů, řazení 1-jednopólových | kus | 1 |  | 0 |  |  | základní |  | 0 | 0 | 0 | 0 | 0 | 16 | K | 2 | ROZPOCET | 0 | 0 | 0 | 0 | 0 | 1 | 0 | 16 | 1397203216
| Online PSC |  | https://podminky.urs.cz/item/CS_URS_2025_02/741310031 | [14 empty] | Online PSC | 2
| P |  | Poznámka k položce: závada 64, | [14 empty] | P | 2
18 | M | 34535015 | spínač nástěnný jednopólový, řazení 1, IP44, šroubové svorky | kus | 1 |  | 0 |  |  | základní |  | 0 | 9e-05 | 9e-05 | 0 | 0 | 32 | M | 2 | ROZPOCET | 0 | 0 | 0 | 0 | 0 | 1 | 0 | 16 | -858103118
19 | K | 741311823 | Demontáž spínačů bez zachování funkčnosti (do suti) nástěnných, pro prostředí venkovní nebo mokré do 10 A, připojení bezšroubové do 2 svorek | kus | 1 |  | 0 |  |  | základní |  | 0 | 0 | 0 | 8e-05 | 8e-05 | 16 | K | 2 | ROZPOCET | 0 | 0 | 0 | 0 | 0 | 1 | 0 | 16 | 981350979
| Online PSC |  | https://podminky.urs.cz/item/CS_URS_2025_02/741311823 | [14 empty] | Online PSC | 2
| P |  | Poznámka k položce: závada 64; | [14 empty] | P | 2
20 | K | 741313003 | Montáž zásuvek domovních se zapojením vodičů bezšroubové připojení polozapuštěných nebo zapuštěných 10/16 A, provedení 2x (2P + PE) dvojnásobná | kus | 1 |  | 0 |  |  | základní |  | 0 | 0 | 0 | 0 | 0 | 16 | K | 2 | ROZPOCET | 0 | 0 | 0 | 0 | 0 | 1 | 0 | 16 | -315923568
| Online PSC |  | https://podminky.urs.cz/item/CS_URS_2025_02/741313003 | [14 empty] | Online PSC | 2
| P |  | Poznámka k položce: závada 71; | [14 empty] | P | 2
21 | K | 741313041 | Montáž zásuvek domovních se zapojením vodičů šroubové připojení polozapuštěných nebo zapuštěných 10/16 A, provedení 2P + PE | kus | 4 |  | 0 |  |  | základní |  | 0 | 0 | 0 | 0 | 0 | 16 | K | 2 | ROZPOCET | 0 | 0 | 0 | 0 | 0 | 1 | 0 | 16 | 1047322180
| Online PSC |  | https://podminky.urs.cz/item/CS_URS_2025_02/741313041 | [14 empty] | Online PSC | 2
| P |  | Poznámka k položce: závada 66;67;69;79; | [14 empty] | P | 2
22 | M | 1180278 | ZASUVKA 5518G-A02349 B1 | kus | 3 |  | 0 |  |  | základní |  | 0 | 8e-05 | 0.00024 | 0 | 0 | 32 | M | 2 | ROZPOCET | 0 | 0 | 0 | 0 | 0 | 1 | 0 | 16 | -195054871
23 | M | 1175162 | JEDNORAMECEK 3901J-A00010 B1 | kus | 3 |  | 0 |  |  | základní |  | 0 | 3e-05 | 9e-05 | 0 | 0 | 32 | M | 2 | ROZPOCET | 0 | 0 | 0 | 0 | 0 | 1 | 0 | 16 | 815570034
24 | K | 741313043 | Montáž zásuvek domovních se zapojením vodičů šroubové připojení polozapuštěných nebo zapuštěných 10/16 A, provedení 2x (2P + PE) dvojnásobná | kus | 1 |  | 0 |  |  | základní |  | 0 | 0 | 0 | 0 | 0 | 16 | K | 2 | ROZPOCET | 0 | 0 | 0 | 0 | 0 | 1 | 0 | 16 | -386636446
| Online PSC |  | https://podminky.urs.cz/item/CS_URS_2025_02/741313043 | [14 empty] | Online PSC | 2
| P |  | Poznámka k položce: závada 62; | [14 empty] | P | 2
25 | M | 1240439 | DISTANCNI RAMECEK NR 5X5 ZB | kus | 1 |  | 0 |  |  | základní |  | 0 | 1e-05 | 1e-05 | 0 | 0 | 32 | M | 2 | ROZPOCET | 0 | 0 | 0 | 0 | 0 | 1 | 0 | 16 | -731462954
26 | M | 1180293 | DVOJZASUVKA 5512G-C02349 B1 | kus | 1 |  | 0 |  |  | základní |  | 0 | 0.0001 | 0.0001 | 0 | 0 | 32 | M | 2 | ROZPOCET | 0 | 0 | 0 | 0 | 0 | 1 | 0 | 16 | 2037488094
27 | K | 741313231 | Montáž zásuvek průmyslových se zapojením vodičů nástěnných, provedení IP 44 2P+PE 16 A | kus | 2 |  | 0 |  |  | základní |  | 0 | 0 | 0 | 0 | 0 | 16 | K | 2 | ROZPOCET | 0 | 0 | 0 | 0 | 0 | 1 | 0 | 16 | -583004750
| Online PSC |  | https://podminky.urs.cz/item/CS_URS_2025_02/741313231 | [14 empty] | Online PSC | 2
| P |  | Poznámka k položce: závada 81;83; | [14 empty] | P | 2
28 | M | 1186642 | ZASUVKA IP44 KOMPLET 5518-2929 S | kus | 2 |  | 0 |  |  | základní |  | 0 | 0.00011 | 0.00022 | 0 | 0 | 32 | M | 2 | ROZPOCET | 0 | 0 | 0 | 0 | 0 | 1 | 0 | 16 | -2046015809
29 | K | 741313234 | Montáž zásuvek průmyslových se zapojením vodičů nástěnných, provedení IP 44 2P+PE dvojnásobná 16 A | kus | 2 |  | 0 |  |  | základní |  | 0 | 0 | 0 | 0 | 0 | 16 | K | 2 | ROZPOCET | 0 | 0 | 0 | 0 | 0 | 1 | 0 | 16 | 1321849889
| Online PSC |  | https://podminky.urs.cz/item/CS_URS_2025_02/741313234 | [14 empty] | Online PSC | 2
| P |  | Poznámka k položce: závada 80;82; | [14 empty] | P | 2
30 | M | 1213329 | DVOJZASUVKA IP44 5518-2069 B | kus | 2 |  | 0 |  |  | základní |  | 0 | 0.00022 | 0.00044 | 0 | 0 | 32 | M | 2 | ROZPOCET | 0 | 0 | 0 | 0 | 0 | 1 | 0 | 16 | -1734451758
31 | K | 741315823 | Demontáž zásuvek bez zachování funkčnosti (do suti) domovních polozapuštěných nebo zapuštěných, pro prostředí normální do 16 A, připojení šroubové 2P+PE | kus | 3 |  | 0 |  |  | základní |  | 0 | 0 | 0 | 5e-05 | 0.00015 | 16 | K | 2 | ROZPOCET | 0 | 0 | 0 | 0 | 0 | 1 | 0 | 16 | -2125491233
| Online PSC |  | https://podminky.urs.cz/item/CS_URS_2025_02/741315823 | [14 empty] | Online PSC | 2
| P |  | Poznámka k položce: závada 62;66;67;69; | [14 empty] | P | 2
32 | K | 741315863 | Demontáž zásuvek bez zachování funkčnosti (do suti) průmyslových nástěnných, pro prostředí venkovní nebo mokré, připojení šroubové 2P+PE | kus | 4 |  | 0 |  |  | základní |  | 0 | 0 | 0 | 0.0001 | 0.0004 | 16 | K | 2 | ROZPOCET | 0 | 0 | 0 | 0 | 0 | 1 | 0 | 16 | -819790076
| Online PSC |  | https://podminky.urs.cz/item/CS_URS_2025_02/741315863 | [14 empty] | Online PSC | 2
| P |  | Poznámka k položce: závada 80;81;82;83; | [14 empty] | P | 2
33 | K | 741316813 | Demontáž zásuvek se zachováním funkčnosti domovních polozapuštěných nebo zapuštěných, pro prostředí normální do 16 A, připojení bezšroubové 2P+PE | kus | 1 |  | 0 |  |  | základní |  | 0 | 0 | 0 | 0 | 0 | 16 | K | 2 | ROZPOCET | 0 | 0 | 0 | 0 | 0 | 1 | 0 | 16 | -1342613580
| Online PSC |  | https://podminky.urs.cz/item/CS_URS_2025_02/741316813 | [14 empty] | Online PSC | 2
| P |  | Poznámka k položce: závada 71; | [14 empty] | P | 2
34 | K | 741316823 | Demontáž zásuvek se zachováním funkčnosti domovních polozapuštěných nebo zapuštěných, pro prostředí normální do 16 A, připojení šroubové 2P+PE | kus | 1 |  | 0 |  |  | základní |  | 0 | 0 | 0 | 0 | 0 | 16 | K | 2 | ROZPOCET | 0 | 0 | 0 | 0 | 0 | 1 | 0 | 16 | 2006957356
| Online PSC |  | https://podminky.urs.cz/item/CS_URS_2025_02/741316823 | [14 empty] | Online PSC | 2
| P |  | Poznámka k položce: závada 79; | [14 empty] | P | 2
35 | K | 741320105 | Montáž jističů se zapojením vodičů jednopólových nn do 25 A ve skříni | kus | 1 |  | 0 |  |  | základní |  | 0 | 0 | 0 | 0 | 0 | 16 | K | 2 | ROZPOCET | 0 | 0 | 0 | 0 | 0 | 1 | 0 | 16 | -992838853
| Online PSC |  | https://podminky.urs.cz/item/CS_URS_2025_02/741320105 | [14 empty] | Online PSC | 2
| P |  | Poznámka k položce: závada 93; | [14 empty] | P | 2
36 | M | 35822115 | jistič 1-pólový 10 A vypínací charakteristika B vypínací schopnost 6 kA | kus | 1 |  | 0 |  |  | základní |  | 0 | 0.0004 | 0.0004 | 0 | 0 | 32 | M | 2 | ROZPOCET | 0 | 0 | 0 | 0 | 0 | 1 | 0 | 16 | -1225549359
37 | K | 741320911 | Výměna částí jistících přístrojů pojistkových vložek (patron) včetně potřebné manipulace s pojistkovou hlavicí vyjmutí vadné vložky a vložení nové, velikosti do 25 A | kus | 3 |  | 0 |  |  | základní |  | 0 | 0 | 0 | 0 | 0 | 16 | K | 2 | ROZPOCET | 0 | 0 | 0 | 0 | 0 | 1 | 0 | 16 | 1304108767
| Online PSC |  | https://podminky.urs.cz/item/CS_URS_2025_02/741320911 | [14 empty] | Online PSC | 2
| P |  | Poznámka k položce: závada 86;95;96; | [14 empty] | P | 2
38 | M | 34523442 | vložka pojistková E27 normální 2410 25A | kus | 1 |  | 0 |  |  | základní |  | 0 | 3e-05 | 3e-05 | 0 | 0 | 32 | M | 2 | ROZPOCET | 0 | 0 | 0 | 0 | 0 | 1 | 0 | 16 | 36302955
39 | M | 34523436 | vložka pojistková E27 normální 2410 20A | kus | 1 |  | 0 |  |  | základní |  | 0 | 3e-05 | 3e-05 | 0 | 0 | 32 | M | 2 | ROZPOCET | 0 | 0 | 0 | 0 | 0 | 1 | 0 | 16 | -929658214
40 | M | 34523455 | vložka pojistková E27 zpožděná 2410T 6A | kus | 1 |  | 0 |  |  | základní |  | 0 | 3e-05 | 3e-05 | 0 | 0 | 32 | M | 2 | ROZPOCET | 0 | 0 | 0 | 0 | 0 | 1 | 0 | 16 | 1837189411
41 | K | 741322815 | Demontáž jističů jednopólových nn bez signálního kontaktu do 25 A ze skříně | kus | 1 |  | 0 |  |  | základní |  | 0 | 0 | 0 | 0.0004 | 0.0004 | 16 | K | 2 | ROZPOCET | 0 | 0 | 0 | 0 | 0 | 1 | 0 | 16 | -1957231203
| Online PSC |  | https://podminky.urs.cz/item/CS_URS_2025_02/741322815 | [14 empty] | Online PSC | 2
| P |  | Poznámka k položce: závada 93; | [14 empty] | P | 2
42 | K | 741331825 | Demontáž stykačů nn střídavých vestavných třípólových do 100 A | kus | 1 |  | 0 |  |  | základní |  | 0 | 0 | 0 | 0.01 | 0.01 | 64 | K | 2 | ROZPOCET | 0 | 0 | 0 | 0 | 0 | 1 | 0 | 64 | 109577376
| Online PSC |  | https://podminky.urs.cz/item/CS_URS_2025_02/741331825 | [14 empty] | Online PSC | 2
| P |  | Poznámka k položce: závada 85; | [14 empty] | P | 2
43 | K | 741371011 | Montáž svítidel zářivkových se zapojením vodičů bytových nebo společenských místností stropních závěsných na trubkách 1 zdroj | kus | 3 |  | 0 |  |  | základní |  | 0 | 0 | 0 | 0 | 0 | 16 | K | 2 | ROZPOCET | 0 | 0 | 0 | 0 | 0 | 1 | 0 | 16 | -1475718258
| Online PSC |  | https://podminky.urs.cz/item/CS_URS_2025_02/741371011 | [14 empty] | Online PSC | 2
| P |  | Poznámka k položce: závada 59; | [14 empty] | P | 2
44 | M | 1284941 | SVITIDLO PRIMA LED TUBE 1X120 PC | kus | 3 |  | 0 |  |  | základní |  | 0 | 0.0015 | 0.0045 | 0 | 0 | 32 | M | 2 | ROZPOCET | 0 | 0 | 0 | 0 | 0 | 1 | 0 | 16 | 1978680719
45 | M | 1633707 | LED TRUBICE ST8E-1.2M 16W/840 EM | kus | 3 |  | 0 |  |  | základní |  | 0 | 0.00026 | 0.00078 | 0 | 0 | 32 | M | 2 | ROZPOCET | 0 | 0 | 0 | 0 | 0 | 1 | 0 | 16 | 145358848
46 | K | 741371012 | Montáž svítidel zářivkových se zapojením vodičů bytových nebo společenských místností stropních závěsných na trubkách 2 zdroje | kus | 1 |  | 0 |  |  | základní |  | 0 | 0 | 0 | 0 | 0 | 16 | K | 2 | ROZPOCET | 0 | 0 | 0 | 0 | 0 | 1 | 0 | 16 | -1147350345
| Online PSC |  | https://podminky.urs.cz/item/CS_URS_2025_02/741371012 | [14 empty] | Online PSC | 2
| P |  | Poznámka k položce: závada 78; | [14 empty] | P | 2
47 | K | 741371861 | Demontáž svítidel bez zachování funkčnosti (do suti) interiérových se standardní paticí (E27, T5, GU10) nebo integrovaným zdrojem LED zavěšených, ploše do 0,09 m2 | kus | 3 |  | 0 |  |  | základní |  | 0 | 0 | 0 | 0.003 | 0.009 | 16 | K | 2 | ROZPOCET | 0 | 0 | 0 | 0 | 0 | 1 | 0 | 16 | 536871880
| Online PSC |  | https://podminky.urs.cz/item/CS_URS_2025_02/741371861 | [14 empty] | Online PSC | 2
| P |  | Poznámka k položce: závada 59; | [14 empty] | P | 2
48 | K | 741390931 | Výměna součástí spotřebičů s demontáží poškozených součástí a namontováním nových a s konečným vyzkoušením žárovek u svítidel stropních nástěnných pevných, závěsných | kus | 3 |  | 0 |  |  | základní |  | 0 | 0 | 0 | 0 | 0 | 16 | K | 2 | ROZPOCET | 0 | 0 | 0 | 0 | 0 | 1 | 0 | 16 | 864679364
| Online PSC |  | https://podminky.urs.cz/item/CS_URS_2025_02/741390931 | [14 empty] | Online PSC | 2
| P |  | Poznámka k položce: závada 60; | [14 empty] | P | 2
49 | M | 1982889 | LED ZAROVKA LED CLA60 8.5W 840 FR E27 V | kus | 3 |  | 0 |  |  | základní |  | 0 | 3e-05 | 9e-05 | 0 | 0 | 32 | M | 2 | ROZPOCET | 0 | 0 | 0 | 0 | 0 | 1 | 0 | 16 | -789317179
50 | K | 741390942 | Výměna součástí spotřebičů s demontáží poškozených součástí a namontováním nových a s konečným vyzkoušením trubic zářivkových u svítidel uzavřených | kus | 6 |  | 0 |  |  | základní |  | 0 | 0 | 0 | 0 | 0 | 16 | K | 2 | ROZPOCET | 0 | 0 | 0 | 0 | 0 | 1 | 0 | 16 | 381646184
| Online PSC |  | https://podminky.urs.cz/item/CS_URS_2025_02/741390942 | [14 empty] | Online PSC | 2
| P |  | Poznámka k položce: závada 74;75;77; | [14 empty] | P | 2
51 | K | 741390943 | Výměna součástí spotřebičů s demontáží poškozených součástí a namontováním nových a s konečným vyzkoušením trubic zářivkových u svítidel prachotěsných | kus | 3 |  | 0 |  |  | základní |  | 0 | 0 | 0 | 0 | 0 | 16 | K | 2 | ROZPOCET | 0 | 0 | 0 | 0 | 0 | 1 | 0 | 16 | 1482202722
| Online PSC |  | https://podminky.urs.cz/item/CS_URS_2025_02/741390943 | [14 empty] | Online PSC | 2
| P |  | Poznámka k položce: závada 65;76; | [14 empty] | P | 2
52 | M | 2073284 | TRUBICE LEDTUBE T8 EM V 1200 15W 830 | kus | 9 |  | 0 |  |  | základní |  | 0 | 0.0002 | 0.0018 | 0 | 0 | 32 | M | 2 | ROZPOCET | 0 | 0 | 0 | 0 | 0 | 1 | 0 | 16 | -592928383
| D | M | Práce a dodávky M |  |  |  | 0 |  |  |  |  | 0 |  | 0 |  | 0 | 3 | D | 0 | ROZPOCET | [6 empty] | 0
| D | 21-M | Elektromontáže |  |  |  | 0 |  |  |  |  | 0 |  | 0 |  | 0 | 3 | D | 1 | ROZPOCET | [6 empty] | 0
53 | K | 210192671 | oprava krytí rozvaděče | kus | 1 |  | 0 |  |  | základní |  | 0 | 0 | 0 | 0 | 0 | 64 | K | 2 | ROZPOCET | 0 | 0 | 0 | 0 | 0 | 1 | 0 | 64 | 756953795
| P |  | Poznámka k položce: závada 84; | [14 empty] | P | 2
54 | K | RM03 | Údržba rozvaděče - doplnění bezpečnostního značení | kus | 1 |  | 0 |  |  | základní |  | 0 | 0 | 0 | 0 | 0 | 64 | K | 2 | ROZPOCET | 0 | 0 | 0 | 0 | 0 | 1 | 0 | 64 | -416206620
| P |  | Poznámka k položce: závada 88; | [14 empty] | P | 2
55 | K | RM03.1.1 | Údržba rozvaděče - doplnění výrobního štítku | kus | 2 |  | 0 |  |  | základní |  | 0 | 0 | 0 | 0 | 0 | 64 | K | 2 | ROZPOCET | 0 | 0 | 0 | 0 | 0 | 1 | 0 | 64 | 1251821713
| P |  | Poznámka k položce: závada 87; | [14 empty] | P | 2
56 | K | RM03.1.2 | Údržba rozvaděče - doplnění krytku zásuvky 63A/4P - včetně mat. | kus | 3 |  | 0 |  |  | základní |  | 0 | 0 | 0 | 0 | 0 | 64 | K | 2 | ROZPOCET | 0 | 0 | 0 | 0 | 0 | 1 | 0 | 64 | -38787762
| P |  | Poznámka k položce: závada 41;91;92; | [14 empty] | P | 2
| D | VRN | Vedlejší rozpočtové náklady |  |  |  | 0 |  |  |  |  | 0 |  | 0 |  | 0 | 5 | D | 0 | ROZPOCET | [6 empty] | 0
| D | VRN9 | Ostatní náklady |  |  |  | 0 |  |  |  |  | 0 |  | 0 |  | 0 | 5 | D | 1 | ROZPOCET | [6 empty] | 0
57 | K | 091002000 | Ostatní náklady související s objektem | kpl | 1 |  | 0 |  |  | základní |  | 0 | 0 | 0 | 0 | 0 | 4 | K | 2 | ROZPOCET | 0 | 0 | 0 | 0 | 0 | 1 | 0 | 4 | 1299553530
| P |  | Poznámka k položce: Poznámka k položce: zařízení staveniště, doprava zaměstnanců,drobný spojovací mat. a pod.. | [14 empty] | P | 2

## 03. - TSHK - budova C, Na...
{f5d4ca83-75a7-4617-982a-71cac2e89c4e}
2
| KRYCÍ LIST SOUPISU PRACÍ | [7 empty] | v --- níže se nacházejí doplnkové a pomocné údaje k sestavám --- v | [8 empty] | False
Zakázka:
Odstranění závad z revize elektroinstalce objektů TSHK
Objekt:
03. - TSHK - budova C, Na Brně 362
| KSO: |  |  |  |  | CC-CZ:
| Místo: |  |  |  |  | Datum: | 0
| Zadavatel: |  |  |  |  | IČ: | 64809447
|  | TECHNICKÉ SLUŽBY HRADEC KRÁLOVÉ |  |  |  | DIČ: | CZ64809447
| Uchazeč: |  |  |  |  | IČ: | Vyplň údaj
|  | Vyplň údaj |  |  |  | DIČ: | Vyplň údaj
| Projektant: |  |  |  |  | IČ:
DIČ:
| Zpracovatel: |  |  |  |  | IČ:
DIČ:
Poznámka:
| Cena bez DPH | [5 empty] | 0
|  |  | Základ daně |  |  | Sazba daně | Výše daně
| DPH | základní | 0 |  |  | 21% | 0
|  | snížená | 0 |  |  | 12% | 0
|  | zákl. přenesená | 0 |  |  | 21% | 0
|  | sníž. přenesená | 0 |  |  | 12% | 0
|  | nulová | 0 |  |  | 0% | 0
| Cena s DPH |  |  | v | CZK |  | 0
| Projektant |  |  | Zpracovatel
| Datum a podpis: |  | Razítko | Datum a podpis: |  |  | Razítko
| Objednavatel |  |  | Uchazeč
| Datum a podpis: |  | Razítko | Datum a podpis: |  |  | Razítko
REKAPITULACE ČLENĚNÍ SOUPISU PRACÍ
Zakázka:
Odstranění závad z revize elektroinstalce objektů TSHK
Objekt:
03. - TSHK - budova C, Na Brně 362
Místo: | [5 empty] | Datum: | 0
Zadavatel: |  |  | TECHNICKÉ SLUŽBY HRADEC KRÁLOVÉ |  |  | Projektant:
Uchazeč: |  |  | Vyplň údaj |  |  | Zpracovatel:
Kód dílu - Popis | [6 empty] | Cena celkem [CZK]
Náklady ze soupisu prací | [6 empty] | 0 | [11 empty] | -1
| PSV - Práce a dodávky PSV | [5 empty] | 0
| 741 - Elektroinstalace - silnoproud | [5 empty] | 0
| M - Práce a dodávky M | [5 empty] | 0
| 21-M - Elektromontáže | [5 empty] | 0
| VRN - Vedlejší rozpočtové náklady | [5 empty] | 0
| VRN9 - Ostatní náklady | [5 empty] | 0
SOUPIS PRACÍ
Zakázka:
Odstranění závad z revize elektroinstalce objektů TSHK
Objekt:
03. - TSHK - budova C, Na Brně 362
Místo: | [5 empty] | Datum: | 0
Zadavatel: |  |  | TECHNICKÉ SLUŽBY HRADEC KRÁLOVÉ |  |  | Projektant:
Uchazeč: |  |  | Vyplň údaj |  |  | Zpracovatel:
PČ | Typ | Kód | Popis | MJ | Množství | J.cena [CZK] | Cena celkem [CZK] | Cenová soustava |  | DPH | J. Nh [h] | Nh celkem [h] | J. hmotnost [t] | Hmotnost celkem [t] | J. suť [t] | Suť Celkem [t]
Náklady soupisu celkem | [6 empty] | 0 |  |  |  |  | 0 |  | 0.00026 |  | 0 |  | D | -1 | [7 empty] | 0
| D | PSV | Práce a dodávky PSV |  |  |  | 0 |  |  |  |  | 0 |  | 0.00026 |  | 0 | 2 | D | 0 | ROZPOCET | [6 empty] | 0
| D | 741 | Elektroinstalace - silnoproud |  |  |  | 0 |  |  |  |  | 0 |  | 0.00026 |  | 0 | 2 | D | 1 | ROZPOCET | [6 empty] | 0
1 | K | 741390942 | Výměna součástí spotřebičů s demontáží poškozených součástí a namontováním nových a s konečným vyzkoušením trubic zářivkových u svítidel uzavřených | kus | 1 |  | 0 |  |  | základní |  | 0 | 0 | 0 | 0 | 0 | 16 | K | 2 | ROZPOCET | 0 | 0 | 0 | 0 | 0 | 1 | 0 | 16 | -1021525460
| Online PSC |  | https://podminky.urs.cz/item/CS_URS_2025_02/741390942 | [14 empty] | Online PSC | 2
| P |  | Poznámka k položce: závada 9; | [14 empty] | P | 2
2 | M | 1633707 | LED TRUBICE ST8E-1.2M 16W/840 EM | kus | 1 |  | 0 |  |  | základní |  | 0 | 0.00026 | 0.00026 | 0 | 0 | 32 | M | 2 | ROZPOCET | 0 | 0 | 0 | 0 | 0 | 1 | 0 | 16 | -850976940
3 | K | 741850941 | Zjištění závad a poruch silnoproudé instalace v objektech v prodejnách, v provozech s kancelářemi, příručním skladem a ostatním příslušenstvím podle počtu místností připojených na 1 okruh a vyřazených z provozu do 3 místností | kus | 1 |  | 0 |  |  | základní |  | 0 | 0 | 0 | 0 | 0 | 16 | K | 2 | ROZPOCET | 0 | 0 | 0 | 0 | 0 | 1 | 0 | 16 | 537189392
| Online PSC |  | https://podminky.urs.cz/item/CS_URS_2025_02/741850941 | [14 empty] | Online PSC | 2
| P |  | Poznámka k položce: závada 5; | [14 empty] | P | 2
| D | M | Práce a dodávky M |  |  |  | 0 |  |  |  |  | 0 |  | 0 |  | 0 | 3 | D | 0 | ROZPOCET | [6 empty] | 0
| D | 21-M | Elektromontáže |  |  |  | 0 |  |  |  |  | 0 |  | 0 |  | 0 | 3 | D | 1 | ROZPOCET | [6 empty] | 0
4 | K | RM03 | Údržba rozvaděče - doplnění bezpečnostního značení | kus | 1 |  | 0 |  |  | základní |  | 0 | 0 | 0 | 0 | 0 | 64 | K | 2 | ROZPOCET | 0 | 0 | 0 | 0 | 0 | 1 | 0 | 64 | -251140223
| P |  | Poznámka k položce: závada 4; | [14 empty] | P | 2
5 | K | RM03.1.1 | Údržba rozvaděče - doplnění výrobního štítku | kus | 1 |  | 0 |  |  | základní |  | 0 | 0 | 0 | 0 | 0 | 64 | K | 2 | ROZPOCET | 0 | 0 | 0 | 0 | 0 | 1 | 0 | 64 | -700487220
| P |  | Poznámka k položce: závada 2; | [14 empty] | P | 2
6 | K | RM05.1 | Údržba rozvaděče - doplnění trvanlivého názvu na dveře | kus | 5 |  | 0 |  |  | základní |  | 0 | 0 | 0 | 0 | 0 | 64 | K | 2 | ROZPOCET | 0 | 0 | 0 | 0 | 0 | 1 | 0 | 64 | 715018558
| P |  | Poznámka k položce: závada 3; | [14 empty] | P | 2
| D | VRN | Vedlejší rozpočtové náklady |  |  |  | 0 |  |  |  |  | 0 |  | 0 |  | 0 | 5 | D | 0 | ROZPOCET | [6 empty] | 0
| D | VRN9 | Ostatní náklady |  |  |  | 0 |  |  |  |  | 0 |  | 0 |  | 0 | 5 | D | 1 | ROZPOCET | [6 empty] | 0
7 | K | 091002000 | Ostatní náklady související s objektem | kpl | 1 |  | 0 |  |  | základní |  | 0 | 0 | 0 | 0 | 0 | 4 | K | 2 | ROZPOCET | 0 | 0 | 0 | 0 | 0 | 1 | 0 | 4 | -496908502
| P |  | Poznámka k položce: Poznámka k položce: zařízení staveniště, doprava zaměstnanců,drobný spojovací mat. a pod.. | [14 empty] | P | 2

## 04. - TSHK - budova A, Na...
{c1754f0e-d3f6-4d73-8b7c-6f453174d16d}
2
| KRYCÍ LIST SOUPISU PRACÍ | [7 empty] | v --- níže se nacházejí doplnkové a pomocné údaje k sestavám --- v | [8 empty] | False
Zakázka:
Odstranění závad z revize elektroinstalce objektů TSHK
Objekt:
04. - TSHK - budova A, Na Brně 362
| KSO: |  |  |  |  | CC-CZ:
| Místo: |  |  |  |  | Datum: | 0
| Zadavatel: |  |  |  |  | IČ: | 64809447
|  | TECHNICKÉ SLUŽBY HRADEC KRÁLOVÉ |  |  |  | DIČ: | CZ64809447
| Uchazeč: |  |  |  |  | IČ: | Vyplň údaj
|  | Vyplň údaj |  |  |  | DIČ: | Vyplň údaj
| Projektant: |  |  |  |  | IČ:
DIČ:
| Zpracovatel: |  |  |  |  | IČ:
DIČ:
Poznámka:
| Cena bez DPH | [5 empty] | 0
|  |  | Základ daně |  |  | Sazba daně | Výše daně
| DPH | základní | 0 |  |  | 21% | 0
|  | snížená | 0 |  |  | 12% | 0
|  | zákl. přenesená | 0 |  |  | 21% | 0
|  | sníž. přenesená | 0 |  |  | 12% | 0
|  | nulová | 0 |  |  | 0% | 0
| Cena s DPH |  |  | v | CZK |  | 0
| Projektant |  |  | Zpracovatel
| Datum a podpis: |  | Razítko | Datum a podpis: |  |  | Razítko
| Objednavatel |  |  | Uchazeč
| Datum a podpis: |  | Razítko | Datum a podpis: |  |  | Razítko
REKAPITULACE ČLENĚNÍ SOUPISU PRACÍ
Zakázka:
Odstranění závad z revize elektroinstalce objektů TSHK
Objekt:
04. - TSHK - budova A, Na Brně 362
Místo: | [5 empty] | Datum: | 0
Zadavatel: |  |  | TECHNICKÉ SLUŽBY HRADEC KRÁLOVÉ |  |  | Projektant:
Uchazeč: |  |  | Vyplň údaj |  |  | Zpracovatel:
Kód dílu - Popis | [6 empty] | Cena celkem [CZK]
Náklady ze soupisu prací | [6 empty] | 0 | [11 empty] | -1
| PSV - Práce a dodávky PSV | [5 empty] | 0
| 741 - Elektroinstalace - silnoproud | [5 empty] | 0
| M - Práce a dodávky M | [5 empty] | 0
| 21-M - Elektromontáže | [5 empty] | 0
| 46-M - Zemní práce při extr.mont.pracích | [5 empty] | 0
| VRN - Vedlejší rozpočtové náklady | [5 empty] | 0
| VRN9 - Ostatní náklady | [5 empty] | 0
SOUPIS PRACÍ
Zakázka:
Odstranění závad z revize elektroinstalce objektů TSHK
Objekt:
04. - TSHK - budova A, Na Brně 362
Místo: | [5 empty] | Datum: | 0
Zadavatel: |  |  | TECHNICKÉ SLUŽBY HRADEC KRÁLOVÉ |  |  | Projektant:
Uchazeč: |  |  | Vyplň údaj |  |  | Zpracovatel:
PČ | Typ | Kód | Popis | MJ | Množství | J.cena [CZK] | Cena celkem [CZK] | Cenová soustava |  | DPH | J. Nh [h] | Nh celkem [h] | J. hmotnost [t] | Hmotnost celkem [t] | J. suť [t] | Suť Celkem [t]
Náklady soupisu celkem | [6 empty] | 0 |  |  |  |  | 0 |  | 0.01066 |  | 0.00709 |  | D | -1 | [7 empty] | 0
| D | PSV | Práce a dodávky PSV |  |  |  | 0 |  |  |  |  | 0 |  | 0.01066 |  | 0.00537 | 2 | D | 0 | ROZPOCET | [6 empty] | 0
| D | 741 | Elektroinstalace - silnoproud |  |  |  | 0 |  |  |  |  | 0 |  | 0.01066 |  | 0.00537 | 2 | D | 1 | ROZPOCET | [6 empty] | 0
1 | K | 741-01 | Montáž ovládací páčky hlavního vypínače | kus | 6 |  | 0 |  |  | základní |  | 0 | 0 | 0 | 0 | 0 | 16 | K | 2 | ROZPOCET | 0 | 0 | 0 | 0 | 0 | 1 | 0 | 16 | 114356316
| P |  | Poznámka k položce: závada 11;14;20; | [14 empty] | P | 2
2 | M | 1211471 | PACKA SPINACE S10-25 J KJ-TYP J 1100524 | kus | 6 |  | 0 |  |  | základní |  | 0 | 2e-05 | 0.00012 | 0 | 0 | 32 | M | 2 | ROZPOCET | 0 | 0 | 0 | 0 | 0 | 1 | 0 | 16 | 95854480
3 | K | 741112001 | Montáž krabic elektroinstalačních bez napojení na trubky a lišty, demontáže a montáže víčka a přístroje protahovacích nebo odbočných zapuštěných plastových kruhových do zdiva | kus | 2 |  | 0 |  |  | základní |  | 0 | 0 | 0 | 0 | 0 | 16 | K | 2 | ROZPOCET | 0 | 0 | 0 | 0 | 0 | 1 | 0 | 16 | -1409632120
| Online PSC |  | https://podminky.urs.cz/item/CS_URS_2025_02/741112001 | [14 empty] | Online PSC | 2
| P |  | Poznámka k položce: závada 27;28; | [14 empty] | P | 2
4 | M | 1161141 | KRABICE PRISTROJOVA KP 68 KA 68MM | kus | 2 |  | 0 |  |  | základní |  | 0 | 3e-05 | 6e-05 | 0 | 0 | 32 | M | 2 | ROZPOCET | 0 | 0 | 0 | 0 | 0 | 1 | 0 | 16 | 298368736
5 | K | 741220004 | Montáž skříní přístrojových prázdných plastových nebo hliníkových, pohledové plochy vel. 250x250 až 640x320 mm, oprava upevnění | kus | 1 |  | 0 |  |  | základní |  | 0 | 0 | 0 | 0 | 0 | 16 | K | 2 | ROZPOCET | 0 | 0 | 0 | 0 | 0 | 1 | 0 | 16 | -591852810
| Online PSC |  | https://podminky.urs.cz/item/CS_URS_2025_02/741220004 | [14 empty] | Online PSC | 2
| P |  | Poznámka k položce: závada 13; | [14 empty] | P | 2
6 | K | 741240051 | Montáž lišt do rozvaděčů DIN, délky do 30 cm | kus | 1 |  | 0 |  |  | základní |  | 0 | 0 | 0 | 0 | 0 | 16 | K | 2 | ROZPOCET | 0 | 0 | 0 | 0 | 0 | 1 | 0 | 16 | -1795043931
| Online PSC |  | https://podminky.urs.cz/item/CS_URS_2025_02/741240051 | [14 empty] | Online PSC | 2
| P |  | Poznámka k položce: závada 16; | [14 empty] | P | 2
7 | M | 34572251 | lišta elektroinstalační nosná kovová pozinkovaná DIN TS35 plná | m | 0.5 |  | 0 |  |  | základní |  | 0 | 0.0006 | 0.0003 | 0 | 0 | 32 | M | 2 | ROZPOCET | 0 | 0 | 0 | 0 | 0 | 1 | 0 | 16 | 1241938900
8 | K | 741310201 | Montáž spínačů jedno nebo dvoupólových polozapuštěných nebo zapuštěných se zapojením vodičů šroubové připojení, pro prostředí normální spínačů, řazení 1-jednopólových | kus | 1 |  | 0 |  |  | základní |  | 0 | 0 | 0 | 0 | 0 | 16 | K | 2 | ROZPOCET | 0 | 0 | 0 | 0 | 0 | 1 | 0 | 16 | -296831993
| Online PSC |  | https://podminky.urs.cz/item/CS_URS_2025_02/741310201 | [14 empty] | Online PSC | 2
| P |  | Poznámka k položce: závada 28; | [14 empty] | P | 2
9 | M | 34535000 | spínač kompletní, zapuštěný, jednopólový, řazení 1, šroubové svorky | kus | 1 |  | 0 |  |  | základní |  | 0 | 4e-05 | 4e-05 | 0 | 0 | 32 | M | 2 | ROZPOCET | 0 | 0 | 0 | 0 | 0 | 1 | 0 | 16 | -509403874
10 | K | 741310251 | Montáž spínačů jedno nebo dvoupólových polozapuštěných nebo zapuštěných se zapojením vodičů šroubové připojení, pro prostředí venkovní nebo mokré spínačů, řazení 1-jednopólových | kus | 1 |  | 0 |  |  | základní |  | 0 | 0 | 0 | 0 | 0 | 16 | K | 2 | ROZPOCET | 0 | 0 | 0 | 0 | 0 | 1 | 0 | 16 | 2098273771
| Online PSC |  | https://podminky.urs.cz/item/CS_URS_2025_02/741310251 | [14 empty] | Online PSC | 2
| P |  | Poznámka k položce: závada 27; | [14 empty] | P | 2
11 | M | 1172236 | SPINAC C.1 IP44 3557G-A01940 B1 | kus | 1 |  | 0 |  |  | základní |  | 0 | 8e-05 | 8e-05 | 0 | 0 | 32 | M | 2 | ROZPOCET | 0 | 0 | 0 | 0 | 0 | 1 | 0 | 16 | -1112748947
12 | M | 1175162 | JEDNORAMECEK 3901J-A00010 B1 | kus | 1 |  | 0 |  |  | základní |  | 0 | 3e-05 | 3e-05 | 0 | 0 | 32 | M | 2 | ROZPOCET | 0 | 0 | 0 | 0 | 0 | 1 | 0 | 16 | 317474002
13 | K | 741310261 | Montáž spínačů jedno nebo dvoupólových polozapuštěných nebo zapuštěných se zapojením vodičů šroubové připojení, pro prostředí venkovní nebo mokré přepínačů, řazení 5-sériových | kus | 1 |  | 0 |  |  | základní |  | 0 | 0 | 0 | 0 | 0 | 16 | K | 2 | ROZPOCET | 0 | 0 | 0 | 0 | 0 | 1 | 0 | 16 | 1846742204
| Online PSC |  | https://podminky.urs.cz/item/CS_URS_2025_02/741310261 | [14 empty] | Online PSC | 2
| P |  | Poznámka k položce: závada 25; | [14 empty] | P | 2
14 | M | 1188815 | SPINAC C.5 3553-05289 B1 | kus | 1 |  | 0 |  |  | základní |  | 0 | 6e-05 | 6e-05 | 0 | 0 | 32 | M | 2 | ROZPOCET | 0 | 0 | 0 | 0 | 0 | 1 | 0 | 16 | 1482128124
15 | K | 741311875 | Demontáž spínačů bez zachování funkčnosti (do suti) polozapuštěných nebo zapuštěných, pro prostředí normální do 10 A, připojení šroubové přes 2 svorky do 4 svorek | kus | 1 |  | 0 |  |  | základní |  | 0 | 0 | 0 | 5e-05 | 5e-05 | 16 | K | 2 | ROZPOCET | 0 | 0 | 0 | 0 | 0 | 1 | 0 | 16 | 382229043
| Online PSC |  | https://podminky.urs.cz/item/CS_URS_2025_02/741311875 | [14 empty] | Online PSC | 2
| P |  | Poznámka k položce: závada 25; | [14 empty] | P | 2
16 | K | 741313003 | Montáž zásuvek domovních se zapojením vodičů bezšroubové připojení polozapuštěných nebo zapuštěných 10/16 A, provedení 2x (2P + PE) dvojnásobná | kus | 1 |  | 0 |  |  | základní |  | 0 | 0 | 0 | 0 | 0 | 16 | K | 2 | ROZPOCET | 0 | 0 | 0 | 0 | 0 | 1 | 0 | 16 | 670841792
| Online PSC |  | https://podminky.urs.cz/item/CS_URS_2025_02/741313003 | [14 empty] | Online PSC | 2
| P |  | Poznámka k položce: závada 22; | [14 empty] | P | 2
17 | M | 1180293 | DVOJZASUVKA 5512G-C02349 B1 | kus | 1 |  | 0 |  |  | základní |  | 0 | 0.0001 | 0.0001 | 0 | 0 | 32 | M | 2 | ROZPOCET | 0 | 0 | 0 | 0 | 0 | 1 | 0 | 16 | -1291568838
18 | K | 741313041 | Montáž zásuvek domovních se zapojením vodičů šroubové připojení polozapuštěných nebo zapuštěných 10/16 A, provedení 2P + PE | kus | 1 |  | 0 |  |  | základní |  | 0 | 0 | 0 | 0 | 0 | 16 | K | 2 | ROZPOCET | 0 | 0 | 0 | 0 | 0 | 1 | 0 | 16 | 812701844
| Online PSC |  | https://podminky.urs.cz/item/CS_URS_2025_02/741313041 | [14 empty] | Online PSC | 2
| P |  | Poznámka k položce: závada 31; | [14 empty] | P | 2
19 | K | 741313301 | Montáž zásuvek průmyslových se zapojením vodičů vestavných, provedení IP 67 2P+PE 16 A | kus | 2 |  | 0 |  |  | základní |  | 0 | 0 | 0 | 0 | 0 | 16 | K | 2 | ROZPOCET | 0 | 0 | 0 | 0 | 0 | 1 | 0 | 16 | 135143578
| Online PSC |  | https://podminky.urs.cz/item/CS_URS_2025_02/741313301 | [14 empty] | Online PSC | 2
| P |  | Poznámka k položce: závada 12;15; | [14 empty] | P | 2
20 | M | 1181948 | ZASUVKA VESTAVNA 16A/250V IP54 104-0B | kus | 2 |  | 0 |  |  | základní |  | 0 | 4e-05 | 8e-05 | 0 | 0 | 32 | M | 2 | ROZPOCET | 0 | 0 | 0 | 0 | 0 | 1 | 0 | 16 | -281455947
21 | M | 1191618 | TESNENI VESTAVNE ZASUVKY 50X50 8632316 | kus | 2 |  | 0 |  |  | základní |  | 0 | 0 | 0 | 0 | 0 | 32 | M | 2 | ROZPOCET | 0 | 0 | 0 | 0 | 0 | 1 | 0 | 16 | -514302307
22 | K | 741315823 | Demontáž zásuvek bez zachování funkčnosti (do suti) domovních polozapuštěných nebo zapuštěných, pro prostředí normální do 16 A, připojení šroubové 2P+PE | kus | 1 |  | 0 |  |  | základní |  | 0 | 0 | 0 | 5e-05 | 5e-05 | 16 | K | 2 | ROZPOCET | 0 | 0 | 0 | 0 | 0 | 1 | 0 | 16 | 346925331
| Online PSC |  | https://podminky.urs.cz/item/CS_URS_2025_02/741315823 | [14 empty] | Online PSC | 2
| P |  | Poznámka k položce: závada 31; | [14 empty] | P | 2
23 | K | 741315843 | Demontáž zásuvek bez zachování funkčnosti (do suti) domovních polozapuštěných nebo zapuštěných, pro prostředí šroubové 2P+PE | kus | 3 |  | 0 |  |  | základní |  | 0 | 0 | 0 | 8e-05 | 0.00024 | 16 | K | 2 | ROZPOCET | 0 | 0 | 0 | 0 | 0 | 1 | 0 | 16 | 1495548638
| Online PSC |  | https://podminky.urs.cz/item/CS_URS_2025_02/741315843 | [14 empty] | Online PSC | 2
| P |  | Poznámka k položce: závada 12;15;22; | [14 empty] | P | 2
24 | K | 741315883 | Demontáž zásuvek bez zachování funkčnosti (do suti) průmyslových polozapuštěných nebo zapuštěných, pro prostředí venkovní nebo mokré, připojení šroubové 2P+PE | kus | 1 |  | 0 |  |  | základní |  | 0 | 0 | 0 | 8e-05 | 8e-05 | 16 | K | 2 | ROZPOCET | 0 | 0 | 0 | 0 | 0 | 1 | 0 | 16 | -1025387774
| Online PSC |  | https://podminky.urs.cz/item/CS_URS_2025_02/741315883 | [14 empty] | Online PSC | 2
| P |  | Poznámka k položce: závada 27;28; | [14 empty] | P | 2
25 | K | 741320165 | Montáž jističů se zapojením vodičů třípólových nn do 25 A ve skříni | kus | 1 |  | 0 |  |  | základní |  | 0 | 0 | 0 | 0 | 0 | 16 | K | 2 | ROZPOCET | 0 | 0 | 0 | 0 | 0 | 1 | 0 | 16 | -219918402
| Online PSC |  | https://podminky.urs.cz/item/CS_URS_2025_02/741320165 | [14 empty] | Online PSC | 2
| P |  | Poznámka k položce: závada 16; | [14 empty] | P | 2
26 | M | 35822174 | jistič 3-pólový 32 A vypínací charakteristika B vypínací schopnost 6 kA | kus | 1 |  | 0 |  |  | základní |  | 0 | 0.00105 | 0.00105 | 0 | 0 | 32 | M | 2 | ROZPOCET | 0 | 0 | 0 | 0 | 0 | 1 | 0 | 16 | 97544400
27 | K | 741320901 | Výměna částí jistících přístrojů s přezkoušením správnosti dotyku nahrazených pojistkových hlavic včetně vyšroubování starých poškozených hlavic a zašroubování nových velikosti hlavice do 25 A | kus | 1 |  | 0 |  |  | základní |  | 0 | 0 | 0 | 0 | 0 | 16 | K | 2 | ROZPOCET | 0 | 0 | 0 | 0 | 0 | 1 | 0 | 16 | -1392504754
| Online PSC |  | https://podminky.urs.cz/item/CS_URS_2025_02/741320901 | [14 empty] | Online PSC | 2
| P |  | Poznámka k položce: závada 9; | [14 empty] | P | 2
28 | M | 34523620 | hlavice pojistková E27 2310-12 základní provedení | kus | 1 |  | 0 |  |  | základní |  | 0 | 7e-05 | 7e-05 | 0 | 0 | 32 | M | 2 | ROZPOCET | 0 | 0 | 0 | 0 | 0 | 1 | 0 | 16 | 1290105898
29 | K | 741320911 | Výměna částí jistících přístrojů pojistkových vložek (patron) včetně potřebné manipulace s pojistkovou hlavicí vyjmutí vadné vložky a vložení nové, velikosti do 25 A | kus | 4 |  | 0 |  |  | základní |  | 0 | 0 | 0 | 0 | 0 | 16 | K | 2 | ROZPOCET | 0 | 0 | 0 | 0 | 0 | 1 | 0 | 16 | -1897405519
| Online PSC |  | https://podminky.urs.cz/item/CS_URS_2025_02/741320911 | [14 empty] | Online PSC | 2
| P |  | Poznámka k položce: závada 3;4;8; | [14 empty] | P | 2
30 | M | 34523442 | vložka pojistková E27 normální 2410 25A | kus | 1 |  | 0 |  |  | základní |  | 0 | 3e-05 | 3e-05 | 0 | 0 | 32 | M | 2 | ROZPOCET | 0 | 0 | 0 | 0 | 0 | 1 | 0 | 16 | 867342311
31 | M | 34523465 | vložka pojistková E27 zpožděná 2410T 10A | kus | 3 |  | 0 |  |  | základní |  | 0 | 3e-05 | 9e-05 | 0 | 0 | 32 | M | 2 | ROZPOCET | 0 | 0 | 0 | 0 | 0 | 1 | 0 | 16 | -100278948
32 | K | 741320912 | Výměna částí jistících přístrojů pojistkových vložek (patron) včetně potřebné manipulace s pojistkovou hlavicí vyjmutí vadné vložky a vložení nové, velikosti do 63 A | kus | 19 |  | 0 |  |  | základní |  | 0 | 0 | 0 | 0 | 0 | 16 | K | 2 | ROZPOCET | 0 | 0 | 0 | 0 | 0 | 1 | 0 | 16 | -432684899
| Online PSC |  | https://podminky.urs.cz/item/CS_URS_2025_02/741320912 | [14 empty] | Online PSC | 2
| P |  | Poznámka k položce: závada 2;5;6;7; | [14 empty] | P | 2
33 | M | 1441093 | POJISTKA E33 DTIII 35A gL/gG POMALA | kus | 19 |  | 0 |  |  | základní |  | 0 | 5e-05 | 0.00095 | 0 | 0 | 32 | M | 2 | ROZPOCET | 0 | 0 | 0 | 0 | 0 | 1 | 0 | 16 | -170673551
34 | K | 741321813 | Demontáž pojistek závitových kompletních E 33 do 60 A | kus | 3 |  | 0 |  |  | základní |  | 0 | 0 | 0 | 0.00035 | 0.00105 | 16 | K | 2 | ROZPOCET | 0 | 0 | 0 | 0 | 0 | 1 | 0 | 16 | 175924840
| Online PSC |  | https://podminky.urs.cz/item/CS_URS_2025_02/741321813 | [14 empty] | Online PSC | 2
| P |  | Poznámka k položce: závada 16; | [14 empty] | P | 2
35 | K | 741371002 | Montáž svítidel zářivkových se zapojením vodičů bytových nebo společenských místností stropních přisazených 1 zdroj s krytem | kus | 3 |  | 0 |  |  | základní |  | 0 | 0 | 0 | 0 | 0 | 16 | K | 2 | ROZPOCET | 0 | 0 | 0 | 0 | 0 | 1 | 0 | 16 | 1049103497
| Online PSC |  | https://podminky.urs.cz/item/CS_URS_2025_02/741371002 | [14 empty] | Online PSC | 2
| P |  | Poznámka k položce: závada 29; | [14 empty] | P | 2
36 | M | 1410481 | SVITIDLO PRIMA LED TUBE 1X60 PC | kus | 3 |  | 0 |  |  | základní |  | 0 | 0.0007 | 0.0021 | 0 | 0 | 32 | M | 2 | ROZPOCET | 0 | 0 | 0 | 0 | 0 | 1 | 0 | 16 | -1786233472
37 | M | 1633707 | LED TRUBICE ST8E-1.2M 16W/840 EM | kus | 3 |  | 0 |  |  | základní |  | 0 | 0.00026 | 0.00078 | 0 | 0 | 32 | M | 2 | ROZPOCET | 0 | 0 | 0 | 0 | 0 | 1 | 0 | 16 | 1020306567
38 | K | 741371823 | Demontáž svítidel bez zachování funkčnosti (do suti) interiérových modulového systému zářivkových, délky přes 1100 mm | kus | 3 |  | 0 |  |  | základní |  | 0 | 0 | 0 | 0.0013 | 0.0039 | 16 | K | 2 | ROZPOCET | 0 | 0 | 0 | 0 | 0 | 1 | 0 | 16 | -1508942391
| Online PSC |  | https://podminky.urs.cz/item/CS_URS_2025_02/741371823 | [14 empty] | Online PSC | 2
| P |  | Poznámka k položce: závada 29; | [14 empty] | P | 2
39 | K | 741390932 | Výměna součástí spotřebičů s demontáží poškozených součástí a namontováním nových a s konečným vyzkoušením žárovek u svítidel stropních nástěnných prachotěsných | kus | 2 |  | 0 |  |  | základní |  | 0 | 0 | 0 | 0 | 0 | 16 | K | 2 | ROZPOCET | 0 | 0 | 0 | 0 | 0 | 1 | 0 | 16 | -2023685312
| Online PSC |  | https://podminky.urs.cz/item/CS_URS_2025_02/741390932 | [14 empty] | Online PSC | 2
| P |  | Poznámka k položce: závada 26;32; | [14 empty] | P | 2
40 | M | 1982889 | LED ZAROVKA LED CLA60 8.5W 840 FR E27 V | kus | 2 |  | 0 |  |  | základní |  | 0 | 3e-05 | 6e-05 | 0 | 0 | 32 | M | 2 | ROZPOCET | 0 | 0 | 0 | 0 | 0 | 1 | 0 | 16 | 1905363891
41 | K | 741390942 | Výměna součástí spotřebičů s demontáží poškozených součástí a namontováním nových a s konečným vyzkoušením trubic zářivkových u svítidel uzavřených | kus | 2 |  | 0 |  |  | základní |  | 0 | 0 | 0 | 0 | 0 | 16 | K | 2 | ROZPOCET | 0 | 0 | 0 | 0 | 0 | 1 | 0 | 16 | 917519138
| Online PSC |  | https://podminky.urs.cz/item/CS_URS_2025_02/741390942 | [14 empty] | Online PSC | 2
| P |  | Poznámka k položce: závada 23; | [14 empty] | P | 2
42 | M | 2023893 | LED TRUBICE ST8E-0.6M 8W/840 EM 25X1EUE | kus | 2 |  | 0 |  |  | základní |  | 0 | 0.00012 | 0.00024 | 0 | 0 | 32 | M | 2 | ROZPOCET | 0 | 0 | 0 | 0 | 0 | 1 | 0 | 16 | -1467500431
43 | K | 741390943 | Výměna součástí spotřebičů s demontáží poškozených součástí a namontováním nových a s konečným vyzkoušením trubic zářivkových u svítidel prachotěsných | kus | 17 |  | 0 |  |  | základní |  | 0 | 0 | 0 | 0 | 0 | 16 | K | 2 | ROZPOCET | 0 | 0 | 0 | 0 | 0 | 1 | 0 | 16 | -770232193
| Online PSC |  | https://podminky.urs.cz/item/CS_URS_2025_02/741390943 | [14 empty] | Online PSC | 2
| P |  | Poznámka k položce: závada 19;21;24; | [14 empty] | P | 2
44 | M | 1633707 | LED TRUBICE ST8E-1.2M 16W/840 EM | kus | 17 |  | 0 |  |  | základní |  | 0 | 0.00026 | 0.00442 | 0 | 0 | 32 | M | 2 | ROZPOCET | 0 | 0 | 0 | 0 | 0 | 1 | 0 | 16 | 1448266060
| D | M | Práce a dodávky M |  |  |  | 0 |  |  |  |  | 0 |  | 0 |  | 0.00172 | 3 | D | 0 | ROZPOCET | [6 empty] | 0
| D | 21-M | Elektromontáže |  |  |  | 0 |  |  |  |  | 0 |  | 0 |  | 0 | 3 | D | 1 | ROZPOCET | [6 empty] | 0
45 | K | RM03 | Údržba rozvaděče - doplnění bezpečnostního značení | kus | 5 |  | 0 |  |  | základní |  | 0 | 0 | 0 | 0 | 0 | 64 | K | 2 | ROZPOCET | 0 | 0 | 0 | 0 | 0 | 1 | 0 | 64 | -2008801452
| P |  | Poznámka k položce: závada 10;17; | [14 empty] | P | 2
46 | K | RM05.1 | Údržba rozvaděče - doplnění trvanlivého názvu na dveře | kus | 7 |  | 0 |  |  | základní |  | 0 | 0 | 0 | 0 | 0 | 64 | K | 2 | ROZPOCET | 0 | 0 | 0 | 0 | 0 | 1 | 0 | 64 | 1278721686
| P |  | Poznámka k položce: závada 10;18; | [14 empty] | P | 2
| D | 46-M | Zemní práce při extr.mont.pracích |  |  |  | 0 |  |  |  |  | 0 |  | 0 |  | 0.00172 | 3 | D | 1 | ROZPOCET | [6 empty] | 0
47 | K | 468094112 | Vyvrtání otvorů pro elektroinstalační krabice ve stěnách z cihel, hloubky přes 6 do 9 cm | kus | 2 |  | 0 |  |  | základní |  | 0 | 0 | 0 | 0.00086 | 0.00172 | 64 | K | 2 | ROZPOCET | 0 | 0 | 0 | 0 | 0 | 1 | 0 | 64 | -420019180
| Online PSC |  | https://podminky.urs.cz/item/CS_URS_2025_02/468094112 | [14 empty] | Online PSC | 2
| P |  | Poznámka k položce: závada 27;28; | [14 empty] | P | 2
| D | VRN | Vedlejší rozpočtové náklady |  |  |  | 0 |  |  |  |  | 0 |  | 0 |  | 0 | 5 | D | 0 | ROZPOCET | [6 empty] | 0
| D | VRN9 | Ostatní náklady |  |  |  | 0 |  |  |  |  | 0 |  | 0 |  | 0 | 5 | D | 1 | ROZPOCET | [6 empty] | 0
48 | K | 091002000 | Ostatní náklady související s objektem | kpl | 1 |  | 0 |  |  | základní |  | 0 | 0 | 0 | 0 | 0 | 4 | K | 2 | ROZPOCET | 0 | 0 | 0 | 0 | 0 | 1 | 0 | 4 | -423130864
| P |  | Poznámka k položce: Poznámka k položce: zařízení staveniště, doprava zaměstnanců,drobný spojovací mat. a pod.. | [14 empty] | P | 2

## 05. - TSHK - budova B, Na...
{fe0c499a-f383-461d-ae9b-0342e98c5e49}
2
| KRYCÍ LIST SOUPISU PRACÍ | [7 empty] | v --- níže se nacházejí doplnkové a pomocné údaje k sestavám --- v | [8 empty] | False
Zakázka:
Odstranění závad z revize elektroinstalce objektů TSHK
Objekt:
05. - TSHK - budova B, Na Brně 362
| KSO: |  |  |  |  | CC-CZ:
| Místo: |  |  |  |  | Datum: | 0
| Zadavatel: |  |  |  |  | IČ: | 64809447
|  | TECHNICKÉ SLUŽBY HRADEC KRÁLOVÉ |  |  |  | DIČ: | CZ64809447
| Uchazeč: |  |  |  |  | IČ: | Vyplň údaj
|  | Vyplň údaj |  |  |  | DIČ: | Vyplň údaj
| Projektant: |  |  |  |  | IČ:
DIČ:
| Zpracovatel: |  |  |  |  | IČ:
DIČ:
Poznámka:
| Cena bez DPH | [5 empty] | 0
|  |  | Základ daně |  |  | Sazba daně | Výše daně
| DPH | základní | 0 |  |  | 21% | 0
|  | snížená | 0 |  |  | 12% | 0
|  | zákl. přenesená | 0 |  |  | 21% | 0
|  | sníž. přenesená | 0 |  |  | 12% | 0
|  | nulová | 0 |  |  | 0% | 0
| Cena s DPH |  |  | v | CZK |  | 0
| Projektant |  |  | Zpracovatel
| Datum a podpis: |  | Razítko | Datum a podpis: |  |  | Razítko
| Objednavatel |  |  | Uchazeč
| Datum a podpis: |  | Razítko | Datum a podpis: |  |  | Razítko
REKAPITULACE ČLENĚNÍ SOUPISU PRACÍ
Zakázka:
Odstranění závad z revize elektroinstalce objektů TSHK
Objekt:
05. - TSHK - budova B, Na Brně 362
Místo: | [5 empty] | Datum: | 0
Zadavatel: |  |  | TECHNICKÉ SLUŽBY HRADEC KRÁLOVÉ |  |  | Projektant:
Uchazeč: |  |  | Vyplň údaj |  |  | Zpracovatel:
Kód dílu - Popis | [6 empty] | Cena celkem [CZK]
Náklady ze soupisu prací | [6 empty] | 0 | [11 empty] | -1
| PSV - Práce a dodávky PSV | [5 empty] | 0
| 741 - Elektroinstalace - silnoproud | [5 empty] | 0
| M - Práce a dodávky M | [5 empty] | 0
| 21-M - Elektromontáže | [5 empty] | 0
| 46-M - Zemní práce při extr.mont.pracích | [5 empty] | 0
| VRN - Vedlejší rozpočtové náklady | [5 empty] | 0
| VRN9 - Ostatní náklady | [5 empty] | 0
SOUPIS PRACÍ
Zakázka:
Odstranění závad z revize elektroinstalce objektů TSHK
Objekt:
05. - TSHK - budova B, Na Brně 362
Místo: | [5 empty] | Datum: | 0
Zadavatel: |  |  | TECHNICKÉ SLUŽBY HRADEC KRÁLOVÉ |  |  | Projektant:
Uchazeč: |  |  | Vyplň údaj |  |  | Zpracovatel:
PČ | Typ | Kód | Popis | MJ | Množství | J.cena [CZK] | Cena celkem [CZK] | Cenová soustava |  | DPH | J. Nh [h] | Nh celkem [h] | J. hmotnost [t] | Hmotnost celkem [t] | J. suť [t] | Suť Celkem [t]
Náklady soupisu celkem | [6 empty] | 0 |  |  |  |  | 0 |  | 0.01076 |  | 0.0517 |  | D | -1 | [7 empty] | 0
| D | PSV | Práce a dodávky PSV |  |  |  | 0 |  |  |  |  | 0 |  | 0.01076 |  | 0.05084 | 2 | D | 0 | ROZPOCET | [6 empty] | 0
| D | 741 | Elektroinstalace - silnoproud |  |  |  | 0 |  |  |  |  | 0 |  | 0.01076 |  | 0.05084 | 2 | D | 1 | ROZPOCET | [6 empty] | 0
1 | K | 741-01 | Montáž ovládací páčky hlavního vypínače | kus | 9 |  | 0 |  |  | základní |  | 0 | 0 | 0 | 0 | 0 | 16 | K | 2 | ROZPOCET | 0 | 0 | 0 | 0 | 0 | 1 | 0 | 16 | 1506678203
| P |  | Poznámka k položce: závada 47;48; | [14 empty] | P | 2
2 | M | 1211471 | PACKA SPINACE S10-25 J KJ-TYP J 1100524 | kus | 9 |  | 0 |  |  | základní |  | 0 | 2e-05 | 0.00018 | 0 | 0 | 32 | M | 2 | ROZPOCET | 0 | 0 | 0 | 0 | 0 | 1 | 0 | 16 | -841021650
3 | K | 741112061 | Montáž krabic elektroinstalačních bez napojení na trubky a lišty, demontáže a montáže víčka a přístroje přístrojových zapuštěných plastových kruhových do zdiva | kus | 1 |  | 0 |  |  | základní |  | 0 | 0 | 0 | 0 | 0 | 16 | K | 2 | ROZPOCET | 0 | 0 | 0 | 0 | 0 | 1 | 0 | 16 | -1123459272
| Online PSC |  | https://podminky.urs.cz/item/CS_URS_2025_02/741112061 | [14 empty] | Online PSC | 2
| P |  | Poznámka k položce: závada 44; | [14 empty] | P | 2
4 | M | 34571450 | krabice pod omítku PVC přístrojová kruhová D 70mm | kus | 1 |  | 0 |  |  | základní |  | 0 | 4e-05 | 4e-05 | 0 | 0 | 32 | M | 2 | ROZPOCET | 0 | 0 | 0 | 0 | 0 | 1 | 0 | 16 | -1140433148
5 | K | 741210001 | Montáž rozvodnic oceloplechových nebo plastových bez zapojení vodičů běžných, hmotnosti do 20 kg | kus | 2 |  | 0 |  |  | základní |  | 0 | 0 | 0 | 0 | 0 | 16 | K | 2 | ROZPOCET | 0 | 0 | 0 | 0 | 0 | 1 | 0 | 16 | 764940545
| Online PSC |  | https://podminky.urs.cz/item/CS_URS_2025_02/741210001 | [14 empty] | Online PSC | 2
| P |  | Poznámka k položce: závada 6;9; | [14 empty] | P | 2
6 | M | 1993497 | ROZVODNICE EASY9 NAST.18M BILA EZ9EUD118 | kus | 1 |  | 0 |  |  | základní |  | 0 | 0.0013 | 0.0013 | 0 | 0 | 32 | M | 2 | ROZPOCET | 0 | 0 | 0 | 0 | 0 | 1 | 0 | 16 | -2007413250
7 | M | 1244994 | ROZVODNICE NA OMITKU IKA-2/24-ST | kus | 1 |  | 0 |  |  | základní |  | 0 | 0.00293 | 0.00293 | 0 | 0 | 32 | M | 2 | ROZPOCET | 0 | 0 | 0 | 0 | 0 | 1 | 0 | 16 | 2097975440
8 | K | 741210833 | Demontáž rozvodnic plastových, uložených na povrchu, krytí do IPx 4, plochy přes 0,2 m2 | kus | 2 |  | 0 |  |  | základní |  | 0 | 0 | 0 | 0.015 | 0.03 | 16 | K | 2 | ROZPOCET | 0 | 0 | 0 | 0 | 0 | 1 | 0 | 16 | -276236347
| Online PSC |  | https://podminky.urs.cz/item/CS_URS_2025_02/741210833 | [14 empty] | Online PSC | 2
| P |  | Poznámka k položce: závada 6;9; | [14 empty] | P | 2
9 | K | 741213841 | Demontáž kabelu z rozvodnice se zachováním funkčnosti silových, průřezu do 4 mm2 | kus | 13 |  | 0 |  |  | základní |  | 0 | 0 | 0 | 0 | 0 | 16 | K | 2 | ROZPOCET | 0 | 0 | 0 | 0 | 0 | 1 | 0 | 16 | -649009067
| Online PSC |  | https://podminky.urs.cz/item/CS_URS_2025_02/741213841 | [14 empty] | Online PSC | 2
| P |  | Poznámka k položce: závada 6;9; | [14 empty] | P | 2
10 | K | 741240001 | Montáž ostatního příslušenství rozvoden kabelových vývodek do rozváděčů litinových, hliníkových nebo plastových bez zhotovení otvorů D do 42 mm | kus | 15 |  | 0 |  |  | základní |  | 0 | 0 | 0 | 0 | 0 | 16 | K | 2 | ROZPOCET | 0 | 0 | 0 | 0 | 0 | 1 | 0 | 16 | -1224748816
| Online PSC |  | https://podminky.urs.cz/item/CS_URS_2025_02/741240001 | [14 empty] | Online PSC | 2
| P |  | Poznámka k položce: závada 6;9; | [14 empty] | P | 2
11 | M | 1147436 | KABELOVE VYVODKY IP68 M25 ISM71504 | kus | 15 |  | 0 |  |  | základní |  | 0 | 2e-05 | 0.0003 | 0 | 0 | 32 | M | 2 | ROZPOCET | 0 | 0 | 0 | 0 | 0 | 1 | 0 | 16 | -1359784245
12 | K | 741240011 | Montáž ostatního příslušenství rozvoden kabelových vývodek do rozváděčů litinových, hliníkových nebo plastových zhotovení otvorů včetně vyřezání závitu pro osazení vývodek do rozváděčů litinových, hliníkových nebo plastových, D do 42 mm | kus | 15 |  | 0 |  |  | základní |  | 0 | 0 | 0 | 0 | 0 | 16 | K | 2 | ROZPOCET | 0 | 0 | 0 | 0 | 0 | 1 | 0 | 16 | 1082811995
| Online PSC |  | https://podminky.urs.cz/item/CS_URS_2025_02/741240011 | [14 empty] | Online PSC | 2
| P |  | Poznámka k položce: závada 6;9; | [14 empty] | P | 2
13 | K | 741240051 | Montáž lišt do rozvaděčů DIN, délky do 30 cm | kus | 1 |  | 0 |  |  | základní |  | 0 | 0 | 0 | 0 | 0 | 16 | K | 2 | ROZPOCET | 0 | 0 | 0 | 0 | 0 | 1 | 0 | 16 | 1757891797
| Online PSC |  | https://podminky.urs.cz/item/CS_URS_2025_02/741240051 | [14 empty] | Online PSC | 2
| P |  | Poznámka k položce: závada 37; | [14 empty] | P | 2
14 | M | 34572251 | lišta elektroinstalační nosná kovová pozinkovaná DIN TS35 plná | m | 1 |  | 0 |  |  | základní |  | 0 | 0.0006 | 0.0006 | 0 | 0 | 32 | M | 2 | ROZPOCET | 0 | 0 | 0 | 0 | 0 | 1 | 0 | 16 | -1876083371
15 | K | 741310201 | Montáž spínačů jedno nebo dvoupólových polozapuštěných nebo zapuštěných se zapojením vodičů šroubové připojení, pro prostředí normální spínačů, řazení 1-jednopólových | kus | 1 |  | 0 |  |  | základní |  | 0 | 0 | 0 | 0 | 0 | 16 | K | 2 | ROZPOCET | 0 | 0 | 0 | 0 | 0 | 1 | 0 | 16 | -917009186
| Online PSC |  | https://podminky.urs.cz/item/CS_URS_2025_02/741310201 | [14 empty] | Online PSC | 2
| P |  | Poznámka k položce: závada 44; | [14 empty] | P | 2
16 | M | 34535000 | spínač kompletní, zapuštěný, jednopólový, řazení 1, šroubové svorky | kus | 1 |  | 0 |  |  | základní |  | 0 | 4e-05 | 4e-05 | 0 | 0 | 32 | M | 2 | ROZPOCET | 0 | 0 | 0 | 0 | 0 | 1 | 0 | 16 | 423646835
17 | K | 741313041 | Montáž zásuvek domovních se zapojením vodičů šroubové připojení polozapuštěných nebo zapuštěných 10/16 A, provedení 2P + PE | kus | 1 |  | 0 |  |  | základní |  | 0 | 0 | 0 | 0 | 0 | 16 | K | 2 | ROZPOCET | 0 | 0 | 0 | 0 | 0 | 1 | 0 | 16 | 1353763033
| Online PSC |  | https://podminky.urs.cz/item/CS_URS_2025_02/741313041 | [14 empty] | Online PSC | 2
| P |  | Poznámka k položce: závada 46; | [14 empty] | P | 2
18 | K | 741313043 | Montáž zásuvek domovních se zapojením vodičů šroubové připojení polozapuštěných nebo zapuštěných 10/16 A, provedení 2x (2P + PE) dvojnásobná | kus | 1 |  | 0 |  |  | základní |  | 0 | 0 | 0 | 0 | 0 | 16 | K | 2 | ROZPOCET | 0 | 0 | 0 | 0 | 0 | 1 | 0 | 16 | 1529652170
| Online PSC |  | https://podminky.urs.cz/item/CS_URS_2025_02/741313043 | [14 empty] | Online PSC | 2
| P |  | Poznámka k položce: závada 41; | [14 empty] | P | 2
19 | M | 2026518 | DVOJZASUVKA 5513A-C02357 B /AKCE 9+1/ | balení | 1 |  | 0 |  |  | základní |  | 0 | 0.0012 | 0.0012 | 0 | 0 | 32 | M | 2 | ROZPOCET | 0 | 0 | 0 | 0 | 0 | 1 | 0 | 16 | 904544071
20 | K | 741313231 | Montáž zásuvek průmyslových se zapojením vodičů nástěnných, provedení IP 44 2P+PE 16 A | kus | 3 |  | 0 |  |  | základní |  | 0 | 0 | 0 | 0 | 0 | 16 | K | 2 | ROZPOCET | 0 | 0 | 0 | 0 | 0 | 1 | 0 | 16 | 1525427854
| Online PSC |  | https://podminky.urs.cz/item/CS_URS_2025_02/741313231 | [14 empty] | Online PSC | 2
| P |  | Poznámka k položce: závada 42; | [14 empty] | P | 2
21 | M | 1186642 | ZASUVKA IP44 KOMPLET 5518-2929 S | kus | 3 |  | 0 |  |  | základní |  | 0 | 0.00011 | 0.00033 | 0 | 0 | 32 | M | 2 | ROZPOCET | 0 | 0 | 0 | 0 | 0 | 1 | 0 | 16 | -335664415
22 | K | 741313301 | Montáž zásuvek průmyslových se zapojením vodičů vestavných, provedení IP 67 2P+PE 16 A | kus | 2 |  | 0 |  |  | základní |  | 0 | 0 | 0 | 0 | 0 | 16 | K | 2 | ROZPOCET | 0 | 0 | 0 | 0 | 0 | 1 | 0 | 16 | 1268978395
| Online PSC |  | https://podminky.urs.cz/item/CS_URS_2025_02/741313301 | [14 empty] | Online PSC | 2
| P |  | Poznámka k položce: závada 35;38; | [14 empty] | P | 2
23 | M | 1313863 | ZASUVKA VEST.230V MODRA BEZ TESN.1662052 | kus | 2 |  | 0 |  |  | základní |  | 0 | 5e-05 | 0.0001 | 0 | 0 | 32 | M | 2 | ROZPOCET | 0 | 0 | 0 | 0 | 0 | 1 | 0 | 16 | 522033653
24 | M | 1191618 | TESNENI VESTAVNE ZASUVKY 50X50 8632316 | kus | 2 |  | 0 |  |  | základní |  | 0 | 0 | 0 | 0 | 0 | 32 | M | 2 | ROZPOCET | 0 | 0 | 0 | 0 | 0 | 1 | 0 | 16 | -1135361342
25 | K | 741315823 | Demontáž zásuvek bez zachování funkčnosti (do suti) domovních polozapuštěných nebo zapuštěných, pro prostředí normální do 16 A, připojení šroubové 2P+PE | kus | 1 |  | 0 |  |  | základní |  | 0 | 0 | 0 | 5e-05 | 5e-05 | 16 | K | 2 | ROZPOCET | 0 | 0 | 0 | 0 | 0 | 1 | 0 | 16 | 67952502
| Online PSC |  | https://podminky.urs.cz/item/CS_URS_2025_02/741315823 | [14 empty] | Online PSC | 2
| P |  | Poznámka k položce: závada 41; | [14 empty] | P | 2
26 | K | 741315863 | Demontáž zásuvek bez zachování funkčnosti (do suti) průmyslových nástěnných, pro prostředí venkovní nebo mokré, připojení šroubové 2P+PE | kus | 3 |  | 0 |  |  | základní |  | 0 | 0 | 0 | 0.0001 | 0.0003 | 16 | K | 2 | ROZPOCET | 0 | 0 | 0 | 0 | 0 | 1 | 0 | 16 | 336442206
| Online PSC |  | https://podminky.urs.cz/item/CS_URS_2025_02/741315863 | [14 empty] | Online PSC | 2
| P |  | Poznámka k položce: závada 42; | [14 empty] | P | 2
27 | K | 741315883 | Demontáž zásuvek bez zachování funkčnosti (do suti) průmyslových polozapuštěných nebo zapuštěných, pro prostředí venkovní nebo mokré, připojení šroubové 2P+PE | kus | 3 |  | 0 |  |  | základní |  | 0 | 0 | 0 | 8e-05 | 0.00024 | 16 | K | 2 | ROZPOCET | 0 | 0 | 0 | 0 | 0 | 1 | 0 | 16 | -1592308958
| Online PSC |  | https://podminky.urs.cz/item/CS_URS_2025_02/741315883 | [14 empty] | Online PSC | 2
| P |  | Poznámka k položce: závada 35;38;44; | [14 empty] | P | 2
28 | K | 741316823 | Demontáž zásuvek se zachováním funkčnosti domovních polozapuštěných nebo zapuštěných, pro prostředí normální do 16 A, připojení šroubové 2P+PE | kus | 1 |  | 0 |  |  | základní |  | 0 | 0 | 0 | 0 | 0 | 16 | K | 2 | ROZPOCET | 0 | 0 | 0 | 0 | 0 | 1 | 0 | 16 | 1091218022
| Online PSC |  | https://podminky.urs.cz/item/CS_URS_2025_02/741316823 | [14 empty] | Online PSC | 2
| P |  | Poznámka k položce: závada 46; | [14 empty] | P | 2
29 | K | 741320105 | Montáž jističů se zapojením vodičů jednopólových nn do 25 A ve skříni | kus | 15 |  | 0 |  |  | základní |  | 0 | 0 | 0 | 0 | 0 | 16 | K | 2 | ROZPOCET | 0 | 0 | 0 | 0 | 0 | 1 | 0 | 16 | 1043054841
| Online PSC |  | https://podminky.urs.cz/item/CS_URS_2025_02/741320105 | [14 empty] | Online PSC | 2
| P |  | Poznámka k položce: závada 3;6;9;15;18;24;29; | [14 empty] | P | 2
30 | M | 35822115 | jistič 1-pólový 10 A vypínací charakteristika B vypínací schopnost 6 kA | kus | 5 |  | 0 |  |  | základní |  | 0 | 0.0004 | 0.002 | 0 | 0 | 32 | M | 2 | ROZPOCET | 0 | 0 | 0 | 0 | 0 | 1 | 0 | 16 | 2030617023
31 | K | 741320165 | Montáž jističů se zapojením vodičů třípólových nn do 25 A ve skříni | kus | 3 |  | 0 |  |  | základní |  | 0 | 0 | 0 | 0 | 0 | 16 | K | 2 | ROZPOCET | 0 | 0 | 0 | 0 | 0 | 1 | 0 | 16 | 590538140
| Online PSC |  | https://podminky.urs.cz/item/CS_URS_2025_02/741320165 | [14 empty] | Online PSC | 2
| P |  | Poznámka k položce: závada 6; | [14 empty] | P | 2
32 | K | 741320175 | Montáž jističů se zapojením vodičů třípólových nn do 63 A ve skříni | kus | 1 |  | 0 |  |  | základní |  | 0 | 0 | 0 | 0 | 0 | 16 | K | 2 | ROZPOCET | 0 | 0 | 0 | 0 | 0 | 1 | 0 | 16 | 511561517
| Online PSC |  | https://podminky.urs.cz/item/CS_URS_2025_02/741320175 | [14 empty] | Online PSC | 2
| P |  | Poznámka k položce: závada 37; | [14 empty] | P | 2
33 | M | 35822174 | jistič 3-pólový 32 A vypínací charakteristika B vypínací schopnost 6 kA | kus | 1 |  | 0 |  |  | základní |  | 0 | 0.00105 | 0.00105 | 0 | 0 | 32 | M | 2 | ROZPOCET | 0 | 0 | 0 | 0 | 0 | 1 | 0 | 16 | -575911918
34 | K | 741320901 | Výměna částí jistících přístrojů s přezkoušením správnosti dotyku nahrazených pojistkových hlavic včetně vyšroubování starých poškozených hlavic a zašroubování nových velikosti hlavice do 25 A | kus | 2 |  | 0 |  |  | základní |  | 0 | 0 | 0 | 0 | 0 | 16 | K | 2 | ROZPOCET | 0 | 0 | 0 | 0 | 0 | 1 | 0 | 16 | -98155926
| Online PSC |  | https://podminky.urs.cz/item/CS_URS_2025_02/741320901 | [14 empty] | Online PSC | 2
| P |  | Poznámka k položce: závada 14; | [14 empty] | P | 2
35 | M | 34523680 | hlavice pojistková 2320-12 základní provedení | kus | 2 |  | 0 |  |  | základní |  | 0 | 4e-05 | 8e-05 | 0 | 0 | 32 | M | 2 | ROZPOCET | 0 | 0 | 0 | 0 | 0 | 1 | 0 | 16 | 1733666612
36 | K | 741320911 | Výměna částí jistících přístrojů pojistkových vložek (patron) včetně potřebné manipulace s pojistkovou hlavicí vyjmutí vadné vložky a vložení nové, velikosti do 25 A | kus | 6 |  | 0 |  |  | základní |  | 0 | 0 | 0 | 0 | 0 | 16 | K | 2 | ROZPOCET | 0 | 0 | 0 | 0 | 0 | 1 | 0 | 16 | -253598155
| Online PSC |  | https://podminky.urs.cz/item/CS_URS_2025_02/741320911 | [14 empty] | Online PSC | 2
| P |  | Poznámka k položce: závada 4;19;20;22; | [14 empty] | P | 2
37 | M | 34523415 | vložka pojistková E27 normální 2410 6A | kus | 2 |  | 0 |  |  | základní |  | 0 | 3e-05 | 6e-05 | 0 | 0 | 32 | M | 2 | ROZPOCET | 0 | 0 | 0 | 0 | 0 | 1 | 0 | 16 | 1799497903
38 | M | 34523442 | vložka pojistková E27 normální 2410 25A | kus | 2 |  | 0 |  |  | základní |  | 0 | 3e-05 | 6e-05 | 0 | 0 | 32 | M | 2 | ROZPOCET | 0 | 0 | 0 | 0 | 0 | 1 | 0 | 16 | -969987857
39 | M | 34523430 | vložka pojistková E27 normální 2410 16A | kus | 2 |  | 0 |  |  | základní |  | 0 | 3e-05 | 6e-05 | 0 | 0 | 32 | M | 2 | ROZPOCET | 0 | 0 | 0 | 0 | 0 | 1 | 0 | 16 | 1906066469
40 | K | 741320912 | Výměna částí jistících přístrojů pojistkových vložek (patron) včetně potřebné manipulace s pojistkovou hlavicí vyjmutí vadné vložky a vložení nové, velikosti do 63 A | kus | 8 |  | 0 |  |  | základní |  | 0 | 0 | 0 | 0 | 0 | 16 | K | 2 | ROZPOCET | 0 | 0 | 0 | 0 | 0 | 1 | 0 | 16 | -1546910806
| Online PSC |  | https://podminky.urs.cz/item/CS_URS_2025_02/741320912 | [14 empty] | Online PSC | 2
| P |  | Poznámka k položce: závada 21;28;30; | [14 empty] | P | 2
41 | M | 1256051 | POJISTKA E33 DIII 35A DZ/gF | kus | 8 |  | 0 |  |  | základní |  | 0 | 5e-05 | 0.0004 | 0 | 0 | 32 | M | 2 | ROZPOCET | 0 | 0 | 0 | 0 | 0 | 1 | 0 | 16 | -914063993
42 | K | 741321813 | Demontáž pojistek závitových kompletních E 33 do 60 A | kus | 3 |  | 0 |  |  | základní |  | 0 | 0 | 0 | 0.00035 | 0.00105 | 16 | K | 2 | ROZPOCET | 0 | 0 | 0 | 0 | 0 | 1 | 0 | 16 | 424873433
| Online PSC |  | https://podminky.urs.cz/item/CS_URS_2025_02/741321813 | [14 empty] | Online PSC | 2
| P |  | Poznámka k položce: závada 37; | [14 empty] | P | 2
43 | K | 741322815 | Demontáž jističů jednopólových nn bez signálního kontaktu do 25 A ze skříně | kus | 15 |  | 0 |  |  | základní |  | 0 | 0 | 0 | 0.0004 | 0.006 | 16 | K | 2 | ROZPOCET | 0 | 0 | 0 | 0 | 0 | 1 | 0 | 16 | -1404375253
| Online PSC |  | https://podminky.urs.cz/item/CS_URS_2025_02/741322815 | [14 empty] | Online PSC | 2
| P |  | Poznámka k položce: závada 3;6;9;15;18;24;29; | [14 empty] | P | 2
44 | K | 741322855 | Demontáž jističů třípólových nn bez signálního kontaktu do 25 A ze skříně | kus | 3 |  | 0 |  |  | základní |  | 0 | 0 | 0 | 0.00103 | 0.00309 | 16 | K | 2 | ROZPOCET | 0 | 0 | 0 | 0 | 0 | 1 | 0 | 16 | -1665136649
| Online PSC |  | https://podminky.urs.cz/item/CS_URS_2025_02/741322855 | [14 empty] | Online PSC | 2
| P |  | Poznámka k položce: závada 6; | [14 empty] | P | 2
45 | K | 741330042 | Montáž stykačů nn se zapojením vodičů střídavých vestavných třípólových do 25 A | kus | 1 |  | 0 |  |  | základní |  | 0 | 0 | 0 | 0 | 0 | 16 | K | 2 | ROZPOCET | 0 | 0 | 0 | 0 | 0 | 1 | 0 | 16 | -137700011
| Online PSC |  | https://podminky.urs.cz/item/CS_URS_2025_02/741330042 | [14 empty] | Online PSC | 2
| P |  | Poznámka k položce: závada 9; | [14 empty] | P | 2
46 | K | 741330763.r | Montáž relé časových bez zapojení | kus | 1 |  | 0 |  |  | základní |  | 0 | 0 | 0 | 0 | 0 | 16 | K | 2 | ROZPOCET | 0 | 0 | 0 | 0 | 0 | 1 | 0 | 16 | -420714585
| P |  | Poznámka k položce: závada 9; | [14 empty] | P | 2
47 | K | 741331825 | Demontáž stykačů nn střídavých vestavných třípólových do 100 A | kus | 1 |  | 0 |  |  | základní |  | 0 | 0 | 0 | 0.01 | 0.01 | 16 | K | 2 | ROZPOCET | 0 | 0 | 0 | 0 | 0 | 1 | 0 | 16 | -750234109
| Online PSC |  | https://podminky.urs.cz/item/CS_URS_2025_02/741331825 | [14 empty] | Online PSC | 2
| P |  | Poznámka k položce: závada 9; | [14 empty] | P | 2
48 | K | 741335817 | Demontáž relé časových | kus | 1 |  | 0 |  |  | základní |  | 0 | 0 | 0 | 0.00011 | 0.00011 | 16 | K | 2 | ROZPOCET | 0 | 0 | 0 | 0 | 0 | 1 | 0 | 16 | -1713358147
| Online PSC |  | https://podminky.urs.cz/item/CS_URS_2025_02/741335817 | [14 empty] | Online PSC | 2
| P |  | Poznámka k položce: závada 9; | [14 empty] | P | 2
49 | K | 741390932 | Výměna součástí spotřebičů s demontáží poškozených součástí a namontováním nových a s konečným vyzkoušením žárovek u svítidel stropních nástěnných prachotěsných | kus | 1 |  | 0 |  |  | základní |  | 0 | 0 | 0 | 0 | 0 | 16 | K | 2 | ROZPOCET | 0 | 0 | 0 | 0 | 0 | 1 | 0 | 16 | -1305532104
| Online PSC |  | https://podminky.urs.cz/item/CS_URS_2025_02/741390932 | [14 empty] | Online PSC | 2
| P |  | Poznámka k položce: závada 45; | [14 empty] | P | 2
50 | M | 1982889 | LED ZAROVKA LED CLA60 8.5W 840 FR E27 V | kus | 1 |  | 0 |  |  | základní |  | 0 | 3e-05 | 3e-05 | 0 | 0 | 32 | M | 2 | ROZPOCET | 0 | 0 | 0 | 0 | 0 | 1 | 0 | 16 | -331806437
51 | K | 741850941 | Zjištění závad a poruch silnoproudé instalace v objektech v prodejnách, v provozech s kancelářemi, příručním skladem a ostatním příslušenstvím podle počtu místností připojených na 1 okruh a vyřazených z provozu do 3 místností | kus | 1 |  | 0 |  |  | základní |  | 0 | 0 | 0 | 0 | 0 | 16 | K | 2 | ROZPOCET | 0 | 0 | 0 | 0 | 0 | 1 | 0 | 16 | -727583820
| Online PSC |  | https://podminky.urs.cz/item/CS_URS_2025_02/741850941 | [14 empty] | Online PSC | 2
| P |  | Poznámka k položce: závada 43; | [14 empty] | P | 2
| D | M | Práce a dodávky M |  |  |  | 0 |  |  |  |  | 0 |  | 0 |  | 0.00086 | 3 | D | 0 | ROZPOCET | [6 empty] | 0
| D | 21-M | Elektromontáže |  |  |  | 0 |  |  |  |  | 0 |  | 0 |  | 0 | 3 | D | 1 | ROZPOCET | [6 empty] | 0
52 | K | RM01 | označení vodičů a vývodů | kpl | 15 |  | 0 |  |  | základní |  | 0 | 0 | 0 | 0 | 0 | 64 | K | 2 | ROZPOCET | 0 | 0 | 0 | 0 | 0 | 1 | 0 | 64 | -1194019393
| P |  | Poznámka k položce: závada 5;13;17;23;27; | [14 empty] | P | 2
53 | K | RM03 | Údržba rozvaděče - doplnění bezpečnostního značení | kus | 1 |  | 0 |  |  | základní |  | 0 | 0 | 0 | 0 | 0 | 64 | K | 2 | ROZPOCET | 0 | 0 | 0 | 0 | 0 | 1 | 0 | 64 | -1140909111
| P |  | Poznámka k položce: závada 33; | [14 empty] | P | 2
54 | K | RM03.1.1 | Údržba rozvaděče - doplnění výrobního štítku | kus | 1 |  | 0 |  |  | základní |  | 0 | 0 | 0 | 0 | 0 | 64 | K | 2 | ROZPOCET | 0 | 0 | 0 | 0 | 0 | 1 | 0 | 64 | 2065277071
| P |  | Poznámka k položce: závada 31; | [14 empty] | P | 2
55 | K | RM03.1.2 | Údržba rozvaděče - doplnění krytku zásuvky 32A/4P - včetně mat. | kus | 3 |  | 0 |  |  | základní |  | 0 | 0 | 0 | 0 | 0 | 64 | K | 2 | ROZPOCET | 0 | 0 | 0 | 0 | 0 | 1 | 0 | 64 | -15515663
| P |  | Poznámka k položce: závada 34;36;39; | [14 empty] | P | 2
56 | K | RM05.1 | Údržba rozvaděče - doplnění trvanlivého názvu na dveře | kus | 9 |  | 0 |  |  | základní |  | 0 | 0 | 0 | 0 | 0 | 64 | K | 2 | ROZPOCET | 0 | 0 | 0 | 0 | 0 | 1 | 0 | 64 | -106583592
| P |  | Poznámka k položce: závada 2;12;16;25;26;32;40; | [14 empty] | P | 2
| D | 46-M | Zemní práce při extr.mont.pracích |  |  |  | 0 |  |  |  |  | 0 |  | 0 |  | 0.00086 | 3 | D | 1 | ROZPOCET | [6 empty] | 0
57 | K | 468094112 | Vyvrtání otvorů pro elektroinstalační krabice ve stěnách z cihel, hloubky přes 6 do 9 cm | kus | 1 |  | 0 |  |  | základní |  | 0 | 0 | 0 | 0.00086 | 0.00086 | 64 | K | 2 | ROZPOCET | 0 | 0 | 0 | 0 | 0 | 1 | 0 | 64 | 1101958213
| Online PSC |  | https://podminky.urs.cz/item/CS_URS_2025_02/468094112 | [14 empty] | Online PSC | 2
| P |  | Poznámka k položce: závada 44; | [14 empty] | P | 2
| D | VRN | Vedlejší rozpočtové náklady |  |  |  | 0 |  |  |  |  | 0 |  | 0 |  | 0 | 5 | D | 0 | ROZPOCET | [6 empty] | 0
| D | VRN9 | Ostatní náklady |  |  |  | 0 |  |  |  |  | 0 |  | 0 |  | 0 | 5 | D | 1 | ROZPOCET | [6 empty] | 0
58 | K | 091002000 | Ostatní náklady související s objektem | kpl | 1 |  | 0 |  |  | základní |  | 0 | 0 | 0 | 0 | 0 | 4 | K | 2 | ROZPOCET | 0 | 0 | 0 | 0 | 0 | 1 | 0 | 4 | -1918617055
| P |  | Poznámka k položce: Poznámka k položce: zařízení staveniště, doprava zaměstnanců,drobný spojovací mat. a pod.. | [14 empty] | P | 2

## 06. - TSHK - budova H, Na...
{d8835476-2a18-419f-a226-70231c6e1f7f}
2
| KRYCÍ LIST SOUPISU PRACÍ | [7 empty] | v --- níže se nacházejí doplnkové a pomocné údaje k sestavám --- v | [8 empty] | False
Zakázka:
Odstranění závad z revize elektroinstalce objektů TSHK
Objekt:
06. - TSHK - budova H, Na Brně 362
| KSO: |  |  |  |  | CC-CZ:
| Místo: |  |  |  |  | Datum: | 0
| Zadavatel: |  |  |  |  | IČ: | 64809447
|  | TECHNICKÉ SLUŽBY HRADEC KRÁLOVÉ |  |  |  | DIČ: | CZ64809447
| Uchazeč: |  |  |  |  | IČ: | Vyplň údaj
|  | Vyplň údaj |  |  |  | DIČ: | Vyplň údaj
| Projektant: |  |  |  |  | IČ:
DIČ:
| Zpracovatel: |  |  |  |  | IČ:
DIČ:
Poznámka:
| Cena bez DPH | [5 empty] | 0
|  |  | Základ daně |  |  | Sazba daně | Výše daně
| DPH | základní | 0 |  |  | 21% | 0
|  | snížená | 0 |  |  | 12% | 0
|  | zákl. přenesená | 0 |  |  | 21% | 0
|  | sníž. přenesená | 0 |  |  | 12% | 0
|  | nulová | 0 |  |  | 0% | 0
| Cena s DPH |  |  | v | CZK |  | 0
| Projektant |  |  | Zpracovatel
| Datum a podpis: |  | Razítko | Datum a podpis: |  |  | Razítko
| Objednavatel |  |  | Uchazeč
| Datum a podpis: |  | Razítko | Datum a podpis: |  |  | Razítko
REKAPITULACE ČLENĚNÍ SOUPISU PRACÍ
Zakázka:
Odstranění závad z revize elektroinstalce objektů TSHK
Objekt:
06. - TSHK - budova H, Na Brně 362
Místo: | [5 empty] | Datum: | 0
Zadavatel: |  |  | TECHNICKÉ SLUŽBY HRADEC KRÁLOVÉ |  |  | Projektant:
Uchazeč: |  |  | Vyplň údaj |  |  | Zpracovatel:
Kód dílu - Popis | [6 empty] | Cena celkem [CZK]
Náklady ze soupisu prací | [6 empty] | 0 | [11 empty] | -1
| PSV - Práce a dodávky PSV | [5 empty] | 0
| 741 - Elektroinstalace - silnoproud | [5 empty] | 0
| M - Práce a dodávky M | [5 empty] | 0
| 21-M - Elektromontáže | [5 empty] | 0
| VRN - Vedlejší rozpočtové náklady | [5 empty] | 0
| VRN9 - Ostatní náklady | [5 empty] | 0
SOUPIS PRACÍ
Zakázka:
Odstranění závad z revize elektroinstalce objektů TSHK
Objekt:
06. - TSHK - budova H, Na Brně 362
Místo: | [5 empty] | Datum: | 0
Zadavatel: |  |  | TECHNICKÉ SLUŽBY HRADEC KRÁLOVÉ |  |  | Projektant:
Uchazeč: |  |  | Vyplň údaj |  |  | Zpracovatel:
PČ | Typ | Kód | Popis | MJ | Množství | J.cena [CZK] | Cena celkem [CZK] | Cenová soustava |  | DPH | J. Nh [h] | Nh celkem [h] | J. hmotnost [t] | Hmotnost celkem [t] | J. suť [t] | Suť Celkem [t]
Náklady soupisu celkem | [6 empty] | 0 |  |  |  |  | 0 |  | 0.00945 |  | 0.02035 |  | D | -1 | [7 empty] | 0
| D | PSV | Práce a dodávky PSV |  |  |  | 0 |  |  |  |  | 0 |  | 0.00945 |  | 0.02035 | 2 | D | 0 | ROZPOCET | [6 empty] | 0
| D | 741 | Elektroinstalace - silnoproud |  |  |  | 0 |  |  |  |  | 0 |  | 0.00945 |  | 0.02035 | 2 | D | 1 | ROZPOCET | [6 empty] | 0
1 | K | 741112022 | Montáž krabic elektroinstalačních bez napojení na trubky a lišty, demontáže a montáže víčka a přístroje protahovacích nebo odbočných nástěnných plastových čtyřhranných, vel. do 160x160 mm | kus | 4 |  | 0 |  |  | základní |  | 0 | 0 | 0 | 0 | 0 | 16 | K | 2 | ROZPOCET | 0 | 0 | 0 | 0 | 0 | 1 | 0 | 16 | 6197442
| Online PSC |  | https://podminky.urs.cz/item/CS_URS_2025_02/741112022 | [14 empty] | Online PSC | 2
| P |  | Poznámka k položce: závada 16;17;18;19; | [14 empty] | P | 2
2 | M | 1185656 | KRABICE ACIDUR 6455-27 P/2 5P SEDA VELKA | kus | 4 |  | 0 |  |  | základní |  | 0 | 0.00031 | 0.00124 | 0 | 0 | 32 | M | 2 | ROZPOCET | 0 | 0 | 0 | 0 | 0 | 1 | 0 | 16 | -1000857427
3 | K | 741113811 | Demontáž elektroinstalačních krabic nástěnných plastových kruhových nebo čtyřhranných | kus | 1 |  | 0 |  |  | základní |  | 0 | 0 | 0 | 1e-05 | 1e-05 | 16 | K | 2 | ROZPOCET | 0 | 0 | 0 | 0 | 0 | 1 | 0 | 16 | -88716677
| Online PSC |  | https://podminky.urs.cz/item/CS_URS_2025_02/741113811 | [14 empty] | Online PSC | 2
| P |  | Poznámka k položce: závada 14; | [14 empty] | P | 2
4 | K | 741120851 | Demontáž vodičů izolovaných měděných drátovacích v rozváděčích plných, průřezu žily 0,35 až 16 mm2 | m | 3 |  | 0 |  |  | základní |  | 0 | 0 | 0 | 0.00015 | 0.00045 | 16 | K | 2 | ROZPOCET | 0 | 0 | 0 | 0 | 0 | 1 | 0 | 16 | 1089148797
| Online PSC |  | https://podminky.urs.cz/item/CS_URS_2025_02/741120851 | [14 empty] | Online PSC | 2
| P |  | Poznámka k položce: závada 4; | [14 empty] | P | 2
5 | K | 741122851 | Demontáž kabelů měděných uložených volně nebo v liště plných kulatých počtu a průřezu žil 2x1,5 až 6 mm2, 3x1,5 až 10 mm2, 4x1,5 až 10 mm2, 5x1,5 až 6 mm2, 7x1,5 až 4 mm2, 12x1,5 mm2 | m | 3 |  | 0 |  |  | základní |  | 0 | 0 | 0 | 0.00048 | 0.00144 | 16 | K | 2 | ROZPOCET | 0 | 0 | 0 | 0 | 0 | 1 | 0 | 16 | 2030294193
| Online PSC |  | https://podminky.urs.cz/item/CS_URS_2025_02/741122851 | [14 empty] | Online PSC | 2
| P |  | Poznámka k položce: závada 14; | [14 empty] | P | 2
6 | K | 741130004 | Ukončení vodičů izolovaných s označením a zapojením v rozváděči nebo na přístroji, průřezu žíly do 6 mm2 | kus | 12 |  | 0 |  |  | základní |  | 0 | 0 | 0 | 0 | 0 | 16 | K | 2 | ROZPOCET | 0 | 0 | 0 | 0 | 0 | 1 | 0 | 16 | 962278264
| Online PSC |  | https://podminky.urs.cz/item/CS_URS_2025_02/741130004 | [14 empty] | Online PSC | 2
| P |  | Poznámka k položce: závada 14; | [14 empty] | P | 2
7 | K | 741210001 | Montáž rozvodnic oceloplechových nebo plastových bez zapojení vodičů běžných, hmotnosti do 20 kg | kus | 1 |  | 0 |  |  | základní |  | 0 | 0 | 0 | 0 | 0 | 16 | K | 2 | ROZPOCET | 0 | 0 | 0 | 0 | 0 | 1 | 0 | 16 | -260363519
| Online PSC |  | https://podminky.urs.cz/item/CS_URS_2025_02/741210001 | [14 empty] | Online PSC | 2
| P |  | Poznámka k položce: závada 14; | [14 empty] | P | 2
8 | M | 1215743 | ROZVODNICE NASTENNA IP65 18M MISTRAL | kus | 1 |  | 0 |  |  | základní |  | 0 | 0.002 | 0.002 | 0 | 0 | 32 | M | 2 | ROZPOCET | 0 | 0 | 0 | 0 | 0 | 1 | 0 | 16 | 1122288012
9 | K | 741210843 | Demontáž rozvodnic plastových, uložených na povrchu, krytí přes IPx 4, plochy přes 0,2 m2 | kus | 1 |  | 0 |  |  | základní |  | 0 | 0 | 0 | 0.017 | 0.017 | 16 | K | 2 | ROZPOCET | 0 | 0 | 0 | 0 | 0 | 1 | 0 | 16 | 467821812
| Online PSC |  | https://podminky.urs.cz/item/CS_URS_2025_02/741210843 | [14 empty] | Online PSC | 2
| P |  | Poznámka k položce: závada 10; | [14 empty] | P | 2
10 | K | 741220003 | Montáž skříní přístrojových prázdných plastových nebo hliníkových, pohledové plochy vel. 240x120 až 240x240 mm | kus | 1 |  | 0 |  |  | základní |  | 0 | 0 | 0 | 0 | 0 | 16 | K | 2 | ROZPOCET | 0 | 0 | 0 | 0 | 0 | 1 | 0 | 16 | 2055654398
| Online PSC |  | https://podminky.urs.cz/item/CS_URS_2025_02/741220003 | [14 empty] | Online PSC | 2
| P |  | Poznámka k položce: závada 10; | [14 empty] | P | 2
11 | M | 2059701 | ZASUVKOVA KOMBINACE SJ 51 6963 MN.01 | kus | 1 |  | 0 |  |  | základní |  | 0 | 0.00129 | 0.00129 | 0 | 0 | 32 | M | 2 | ROZPOCET | 0 | 0 | 0 | 0 | 0 | 1 | 0 | 16 | -1246337032
12 | K | 741240051 | Montáž lišt do rozvaděčů DIN, délky do 30 cm | kus | 1 |  | 0 |  |  | základní |  | 0 | 0 | 0 | 0 | 0 | 16 | K | 2 | ROZPOCET | 0 | 0 | 0 | 0 | 0 | 1 | 0 | 16 | -506539975
| Online PSC |  | https://podminky.urs.cz/item/CS_URS_2025_02/741240051 | [14 empty] | Online PSC | 2
| P |  | Poznámka k položce: závada 9; | [14 empty] | P | 2
13 | M | 34572251 | lišta elektroinstalační nosná kovová pozinkovaná DIN TS35 plná | m | 0.5 |  | 0 |  |  | základní |  | 0 | 0.0006 | 0.0003 | 0 | 0 | 32 | M | 2 | ROZPOCET | 0 | 0 | 0 | 0 | 0 | 1 | 0 | 16 | 1883272543
14 | K | 741313041 | Montáž zásuvek domovních se zapojením vodičů šroubové připojení polozapuštěných nebo zapuštěných 10/16 A, provedení 2P + PE | kus | 1 |  | 0 |  |  | základní |  | 0 | 0 | 0 | 0 | 0 | 16 | K | 2 | ROZPOCET | 0 | 0 | 0 | 0 | 0 | 1 | 0 | 16 | 1751531631
| Online PSC |  | https://podminky.urs.cz/item/CS_URS_2025_02/741313041 | [14 empty] | Online PSC | 2
| P |  | Poznámka k položce: závada 21; | [14 empty] | P | 2
15 | K | 741313131 | Montáž zásuvek průmyslových se zapojením vodičů spojovacích, provedení IP 44 2P+PE 16 A | kus | 1 |  | 0 |  |  | základní |  | 0 | 0 | 0 | 0 | 0 | 16 | K | 2 | ROZPOCET | 0 | 0 | 0 | 0 | 0 | 1 | 0 | 16 | -386997683
| Online PSC |  | https://podminky.urs.cz/item/CS_URS_2025_02/741313131 | [14 empty] | Online PSC | 2
| P |  | Poznámka k položce: závada 23 | [14 empty] | P | 2
16 | K | 741315857 | Demontáž zásuvek bez zachování funkčnosti (do suti) průmyslových nástěnných, pro prostředí venkovní nebo mokré, připojení bezšroubové 3P+PE | kus | 4 |  | 0 |  |  | základní |  | 0 | 0 | 0 | 0.0001 | 0.0004 | 16 | K | 2 | ROZPOCET | 0 | 0 | 0 | 0 | 0 | 1 | 0 | 16 | 810992716
| Online PSC |  | https://podminky.urs.cz/item/CS_URS_2025_02/741315857 | [14 empty] | Online PSC | 2
| P |  | Poznámka k položce: závada 16;17;18;19; | [14 empty] | P | 2
17 | K | 741316823 | Demontáž zásuvek se zachováním funkčnosti domovních polozapuštěných nebo zapuštěných, pro prostředí normální do 16 A, připojení šroubové 2P+PE | kus | 1 |  | 0 |  |  | základní |  | 0 | 0 | 0 | 0 | 0 | 16 | K | 2 | ROZPOCET | 0 | 0 | 0 | 0 | 0 | 1 | 0 | 16 | 28086559
| Online PSC |  | https://podminky.urs.cz/item/CS_URS_2025_02/741316823 | [14 empty] | Online PSC | 2
| P |  | Poznámka k položce: závada 21; | [14 empty] | P | 2
18 | K | 741316863 | Demontáž zásuvek se zachováním funkčnosti průmyslových nástěnných, pro prostředí venkovní nebo mokré, připojení šroubové 2P+PE | kus | 1 |  | 0 |  |  | základní |  | 0 | 0 | 0 | 0 | 0 | 16 | K | 2 | ROZPOCET | 0 | 0 | 0 | 0 | 0 | 1 | 0 | 16 | 771897443
| Online PSC |  | https://podminky.urs.cz/item/CS_URS_2025_02/741316863 | [14 empty] | Online PSC | 2
| P |  | Poznámka k položce: závada 23; | [14 empty] | P | 2
19 | K | 741320175 | Montáž jističů se zapojením vodičů třípólových nn do 63 A ve skříni | kus | 4 |  | 0 |  |  | základní |  | 0 | 0 | 0 | 0 | 0 | 16 | K | 2 | ROZPOCET | 0 | 0 | 0 | 0 | 0 | 1 | 0 | 16 | -1249785050
| Online PSC |  | https://podminky.urs.cz/item/CS_URS_2025_02/741320175 | [14 empty] | Online PSC | 2
| P |  | Poznámka k položce: závada 9;14; | [14 empty] | P | 2
20 | M | 1202455 | HLAVNI VYPINAC 3P 40A IS-40/3 | kus | 1 |  | 0 |  |  | základní |  | 0 | 0.00032 | 0.00032 | 0 | 0 | 32 | M | 2 | ROZPOCET | 0 | 0 | 0 | 0 | 0 | 1 | 0 | 16 | -1970914712
21 | M | 35822174 | jistič 3-pólový 32 A vypínací charakteristika B vypínací schopnost 6 kA | kus | 3 |  | 0 |  |  | základní |  | 0 | 0.00105 | 0.00315 | 0 | 0 | 32 | M | 2 | ROZPOCET | 0 | 0 | 0 | 0 | 0 | 1 | 0 | 16 | 2095224238
22 | K | 741320902 | Výměna částí jistících přístrojů s přezkoušením správnosti dotyku nahrazených pojistkových hlavic včetně vyšroubování starých poškozených hlavic a zašroubování nových velikosti hlavice do 63 A | kus | 3 |  | 0 |  |  | základní |  | 0 | 0 | 0 | 0 | 0 | 16 | K | 2 | ROZPOCET | 0 | 0 | 0 | 0 | 0 | 1 | 0 | 16 | -1315027912
| Online PSC |  | https://podminky.urs.cz/item/CS_URS_2025_02/741320902 | [14 empty] | Online PSC | 2
| P |  | Poznámka k položce: závada 3; | [14 empty] | P | 2
23 | M | 34523620.r | hlavice pojistková E27 2310-12 základní provedení | kus | 3 |  | 0 |  |  | základní |  | 0 | 7e-05 | 0.00021 | 0 | 0 | 32 | M | 2 | ROZPOCET | 0 | 0 | 0 | 0 | 0 | 1 | 0 | 16 | -1939932551
24 | K | 741320912 | Výměna částí jistících přístrojů pojistkových vložek (patron) včetně potřebné manipulace s pojistkovou hlavicí vyjmutí vadné vložky a vložení nové, velikosti do 63 A | kus | 6 |  | 0 |  |  | základní |  | 0 | 0 | 0 | 0 | 0 | 16 | K | 2 | ROZPOCET | 0 | 0 | 0 | 0 | 0 | 1 | 0 | 16 | -822609306
| Online PSC |  | https://podminky.urs.cz/item/CS_URS_2025_02/741320912 | [14 empty] | Online PSC | 2
| P |  | Poznámka k položce: závada 6;7; | [14 empty] | P | 2
25 | M | 1441093 | POJISTKA E33 DTIII 35A gL/gG POMALA | kus | 6 |  | 0 |  |  | základní |  | 0 | 5e-05 | 0.0003 | 0 | 0 | 32 | M | 2 | ROZPOCET | 0 | 0 | 0 | 0 | 0 | 1 | 0 | 16 | -986456042
26 | K | 741320922 | Výměna částí jistících přístrojů dotykových šroubů (ochranné vložky) včetně manipulace se stávající pojistkovou hlavicí a vložkou, vyšroubování vadného dotyku a zašroubování nového, velikosti do 63 A | kus | 6 |  | 0 |  |  | základní |  | 0 | 0 | 0 | 0 | 0 | 16 | K | 2 | ROZPOCET | 0 | 0 | 0 | 0 | 0 | 1 | 0 | 16 | -472066744
| Online PSC |  | https://podminky.urs.cz/item/CS_URS_2025_02/741320922 | [14 empty] | Online PSC | 2
| P |  | Poznámka k položce: závada 6;7; | [14 empty] | P | 2
27 | M | 1188253 | POJISTKOVE DOTEKY VDIII 35A CERNA | kus | 6 |  | 0 |  |  | základní |  | 0 | 2e-05 | 0.00012 | 0 | 0 | 32 | M | 2 | ROZPOCET | 0 | 0 | 0 | 0 | 0 | 1 | 0 | 16 | 1159823
28 | K | 741321813 | Demontáž pojistek závitových kompletních E 33 do 60 A | kus | 3 |  | 0 |  |  | základní |  | 0 | 0 | 0 | 0.00035 | 0.00105 | 16 | K | 2 | ROZPOCET | 0 | 0 | 0 | 0 | 0 | 1 | 0 | 16 | -1170112714
| Online PSC |  | https://podminky.urs.cz/item/CS_URS_2025_02/741321813 | [14 empty] | Online PSC | 2
| P |  | Poznámka k položce: závada 9; | [14 empty] | P | 2
29 | K | 741390943 | Výměna součástí spotřebičů s demontáží poškozených součástí a namontováním nových a s konečným vyzkoušením trubic zářivkových u svítidel prachotěsných | kus | 2 |  | 0 |  |  | základní |  | 0 | 0 | 0 | 0 | 0 | 16 | K | 2 | ROZPOCET | 0 | 0 | 0 | 0 | 0 | 1 | 0 | 16 | 868785824
| Online PSC |  | https://podminky.urs.cz/item/CS_URS_2025_02/741390943 | [14 empty] | Online PSC | 2
| P |  | Poznámka k položce: závada 22; | [14 empty] | P | 2
30 | M | 1633707 | LED TRUBICE ST8E-1.2M 16W/840 EM | kus | 2 |  | 0 |  |  | základní |  | 0 | 0.00026 | 0.00052 | 0 | 0 | 32 | M | 2 | ROZPOCET | 0 | 0 | 0 | 0 | 0 | 1 | 0 | 16 | -355541999
| P |  | Poznámka k položce: Závada 11 | [14 empty] | P | 2
31 | K | 741852932 | Zjištění závady u svítidel zářivkových pro prostředí prachotěsné dvojtrubicových | kus | 3 |  | 0 |  |  | základní |  | 0 | 0 | 0 | 0 | 0 | 16 | K | 2 | ROZPOCET | 0 | 0 | 0 | 0 | 0 | 1 | 0 | 16 | 363050605
| Online PSC |  | https://podminky.urs.cz/item/CS_URS_2025_02/741852932 | [14 empty] | Online PSC | 2
| P |  | Poznámka k položce: závada 20;22; | [14 empty] | P | 2
| D | M | Práce a dodávky M |  |  |  | 0 |  |  |  |  | 0 |  | 0 |  | 0 | 3 | D | 0 | ROZPOCET | [6 empty] | 0
| D | 21-M | Elektromontáže |  |  |  | 0 |  |  |  |  | 0 |  | 0 |  | 0 | 3 | D | 1 | ROZPOCET | [6 empty] | 0
32 | K | RM03.5 | Údržba rozvaděče - doplnění výrobního štítku | kus | 1 |  | 0 |  |  | základní |  | 0 | 0 | 0 | 0 | 0 | 64 | K | 2 | ROZPOCET | 0 | 0 | 0 | 0 | 0 | 1 | 0 | 64 | -2098657797
| P |  | Poznámka k položce: závada 8; | [14 empty] | P | 2
| D | VRN | Vedlejší rozpočtové náklady |  |  |  | 0 |  |  |  |  | 0 |  | 0 |  | 0 | 5 | D | 0 | ROZPOCET | [6 empty] | 0
| D | VRN9 | Ostatní náklady |  |  |  | 0 |  |  |  |  | 0 |  | 0 |  | 0 | 5 | D | 1 | ROZPOCET | [6 empty] | 0
33 | K | 091002000 | Ostatní náklady související s objektem | kpl | 1 |  | 0 |  |  | základní |  | 0 | 0 | 0 | 0 | 0 | 4 | K | 2 | ROZPOCET | 0 | 0 | 0 | 0 | 0 | 1 | 0 | 4 | 1680126244
| P |  | Poznámka k položce: Poznámka k položce: zařízení staveniště, doprava zaměstnanců, a pod.. | [14 empty] | P | 2

## 07. - TSHK, Na Brně 362 -...
{9bb535c2-907e-422b-a5dc-c655131da2a4}
2
| KRYCÍ LIST SOUPISU PRACÍ | [7 empty] | v --- níže se nacházejí doplnkové a pomocné údaje k sestavám --- v | [8 empty] | False
Zakázka:
Odstranění závad z revize elektroinstalce objektů TSHK
Objekt:
07. - TSHK, Na Brně 362 - detašované pracoviště Kydlinovská
| KSO: |  |  |  |  | CC-CZ:
| Místo: |  |  |  |  | Datum: | 0
| Zadavatel: |  |  |  |  | IČ: | 64809447
|  | TECHNICKÉ SLUŽBY HRADEC KRÁLOVÉ |  |  |  | DIČ: | CZ64809447
| Uchazeč: |  |  |  |  | IČ: | Vyplň údaj
|  | Vyplň údaj |  |  |  | DIČ: | Vyplň údaj
| Projektant: |  |  |  |  | IČ:
DIČ:
| Zpracovatel: |  |  |  |  | IČ:
DIČ:
Poznámka:
| Cena bez DPH | [5 empty] | 0
|  |  | Základ daně |  |  | Sazba daně | Výše daně
| DPH | základní | 0 |  |  | 21% | 0
|  | snížená | 0 |  |  | 12% | 0
|  | zákl. přenesená | 0 |  |  | 21% | 0
|  | sníž. přenesená | 0 |  |  | 12% | 0
|  | nulová | 0 |  |  | 0% | 0
| Cena s DPH |  |  | v | CZK |  | 0
| Projektant |  |  | Zpracovatel
| Datum a podpis: |  | Razítko | Datum a podpis: |  |  | Razítko
| Objednavatel |  |  | Uchazeč
| Datum a podpis: |  | Razítko | Datum a podpis: |  |  | Razítko
REKAPITULACE ČLENĚNÍ SOUPISU PRACÍ
Zakázka:
Odstranění závad z revize elektroinstalce objektů TSHK
Objekt:
07. - TSHK, Na Brně 362 - detašované pracoviště Kydlinovská
Místo: | [5 empty] | Datum: | 0
Zadavatel: |  |  | TECHNICKÉ SLUŽBY HRADEC KRÁLOVÉ |  |  | Projektant:
Uchazeč: |  |  | Vyplň údaj |  |  | Zpracovatel:
Kód dílu - Popis | [6 empty] | Cena celkem [CZK]
Náklady ze soupisu prací | [6 empty] | 0 | [11 empty] | -1
| PSV - Práce a dodávky PSV | [5 empty] | 0
| 741 - Elektroinstalace - silnoproud | [5 empty] | 0
| M - Práce a dodávky M | [5 empty] | 0
| 21-M - Elektromontáže | [5 empty] | 0
| VRN - Vedlejší rozpočtové náklady | [5 empty] | 0
| VRN9 - Ostatní náklady | [5 empty] | 0
SOUPIS PRACÍ
Zakázka:
Odstranění závad z revize elektroinstalce objektů TSHK
Objekt:
07. - TSHK, Na Brně 362 - detašované pracoviště Kydlinovská
Místo: | [5 empty] | Datum: | 0
Zadavatel: |  |  | TECHNICKÉ SLUŽBY HRADEC KRÁLOVÉ |  |  | Projektant:
Uchazeč: |  |  | Vyplň údaj |  |  | Zpracovatel:
PČ | Typ | Kód | Popis | MJ | Množství | J.cena [CZK] | Cena celkem [CZK] | Cenová soustava |  | DPH | J. Nh [h] | Nh celkem [h] | J. hmotnost [t] | Hmotnost celkem [t] | J. suť [t] | Suť Celkem [t]
Náklady soupisu celkem | [6 empty] | 0 |  |  |  |  | 0 |  | 0.01377 |  | 0.07629 |  | D | -1 | [7 empty] | 0
| D | PSV | Práce a dodávky PSV |  |  |  | 0 |  |  |  |  | 0 |  | 0.01377 |  | 0.07629 | 2 | D | 0 | ROZPOCET | [6 empty] | 0
| D | 741 | Elektroinstalace - silnoproud |  |  |  | 0 |  |  |  |  | 0 |  | 0.01377 |  | 0.07629 | 2 | D | 1 | ROZPOCET | [6 empty] | 0
1 | K | 741130004 | Ukončení vodičů izolovaných s označením a zapojením v rozváděči nebo na přístroji, průřezu žíly do 6 mm2 | kus | 16 |  | 0 |  |  | základní |  | 0 | 0 | 0 | 0 | 0 | 16 | K | 2 | ROZPOCET | 0 | 0 | 0 | 0 | 0 | 1 | 0 | 16 | -538288109
| Online PSC |  | https://podminky.urs.cz/item/CS_URS_2025_02/741130004 | [14 empty] | Online PSC | 2
| P |  | Poznámka k položce: závada 27; | [14 empty] | P | 2
2 | K | 741132301 | Ukončení kabelů nebo vodičů koncovkou do 4 žil s jednoduchým nástavcem průměru 12 mm, včetně mat. | kus | 2 |  | 0 |  |  | základní |  | 0 | 0 | 0 | 0 | 0 | 16 | K | 2 | ROZPOCET | 0 | 0 | 0 | 0 | 0 | 1 | 0 | 16 | 1462035066
| Online PSC |  | https://podminky.urs.cz/item/CS_URS_2025_02/741132301 | [14 empty] | Online PSC | 2
| P |  | Poznámka k položce: závada 3;8; | [14 empty] | P | 2
3 | K | 741210843 | Demontáž rozvodnic plastových, uložených na povrchu, krytí přes IPx 4, plochy přes 0,2 m2 | kus | 4 |  | 0 |  |  | základní |  | 0 | 0 | 0 | 0.017 | 0.068 | 16 | K | 2 | ROZPOCET | 0 | 0 | 0 | 0 | 0 | 1 | 0 | 16 | 922780378
| Online PSC |  | https://podminky.urs.cz/item/CS_URS_2025_02/741210843 | [14 empty] | Online PSC | 2
| P |  | Poznámka k položce: závada 22;27; | [14 empty] | P | 2
4 | K | 741213843 | Demontáž kabelu z rozvodnice se zachováním funkčnosti silových, průřezu přes 4 do 10 mm2 | kus | 4 |  | 0 |  |  | základní |  | 0 | 0 | 0 | 0 | 0 | 16 | K | 2 | ROZPOCET | 0 | 0 | 0 | 0 | 0 | 1 | 0 | 16 | -638001861
| Online PSC |  | https://podminky.urs.cz/item/CS_URS_2025_02/741213843 | [14 empty] | Online PSC | 2
| P |  | Poznámka k položce: závada 27; | [14 empty] | P | 2
5 | K | 741220003 | Montáž skříní přístrojových prázdných plastových nebo hliníkových, pohledové plochy vel. 240x120 až 240x240 mm | kus | 4 |  | 0 |  |  | základní |  | 0 | 0 | 0 | 0 | 0 | 16 | K | 2 | ROZPOCET | 0 | 0 | 0 | 0 | 0 | 1 | 0 | 16 | 824527582
| Online PSC |  | https://podminky.urs.cz/item/CS_URS_2025_02/741220003 | [14 empty] | Online PSC | 2
| P |  | Poznámka k položce: závada 22;27; | [14 empty] | P | 2
6 | M | 1791679 | ZASUVKOVA SKRIN EDS8 2/1 32 B | kus | 4 |  | 0 |  |  | základní |  | 0 | 0.0012 | 0.0048 | 0 | 0 | 32 | M | 2 | ROZPOCET | 0 | 0 | 0 | 0 | 0 | 1 | 0 | 16 | 1436491449
7 | K | 741320105 | Montáž jističů se zapojením vodičů jednopólových nn do 25 A ve skříni | kus | 4 |  | 0 |  |  | základní |  | 0 | 0 | 0 | 0 | 0 | 16 | K | 2 | ROZPOCET | 0 | 0 | 0 | 0 | 0 | 1 | 0 | 16 | 753488932
| Online PSC |  | https://podminky.urs.cz/item/CS_URS_2025_02/741320105 | [14 empty] | Online PSC | 2
| P |  | Poznámka k položce: závada 6; | [14 empty] | P | 2
8 | M | 35822115 | jistič 1-pólový 10 A vypínací charakteristika B vypínací schopnost 6 kA | kus | 1 |  | 0 |  |  | základní |  | 0 | 0.0004 | 0.0004 | 0 | 0 | 32 | M | 2 | ROZPOCET | 0 | 0 | 0 | 0 | 0 | 1 | 0 | 16 | -271531343
9 | M | 35822112 | jistič 1-pólový 6 A vypínací charakteristika B vypínací schopnost 6 kA | kus | 3 |  | 0 |  |  | základní |  | 0 | 0.0004 | 0.0012 | 0 | 0 | 32 | M | 2 | ROZPOCET | 0 | 0 | 0 | 0 | 0 | 1 | 0 | 16 | -1575241365
10 | K | 741320175 | Montáž jističů se zapojením vodičů třípólových nn do 63 A ve skříni | kus | 4 |  | 0 |  |  | základní |  | 0 | 0 | 0 | 0 | 0 | 16 | K | 2 | ROZPOCET | 0 | 0 | 0 | 0 | 0 | 1 | 0 | 16 | 203303237
| Online PSC |  | https://podminky.urs.cz/item/CS_URS_2025_02/741320175 | [14 empty] | Online PSC | 2
| P |  | Poznámka k položce: závada 4;7;15;26; | [14 empty] | P | 2
11 | M | 35822174 | jistič 3-pólový 32 A vypínací charakteristika B vypínací schopnost 6 kA | kus | 2 |  | 0 |  |  | základní |  | 0 | 0.00105 | 0.0021 | 0 | 0 | 32 | M | 2 | ROZPOCET | 0 | 0 | 0 | 0 | 0 | 1 | 0 | 16 | -188576776
12 | M | 35822184 | jistič 3-pólový 63 A vypínací charakteristika B vypínací schopnost 6 kA | kus | 2 |  | 0 |  |  | základní |  | 0 | 0.00105 | 0.0021 | 0 | 0 | 32 | M | 2 | ROZPOCET | 0 | 0 | 0 | 0 | 0 | 1 | 0 | 16 | -1197353632
13 | K | 741320911 | Výměna částí jistících přístrojů pojistkových vložek (patron) včetně potřebné manipulace s pojistkovou hlavicí vyjmutí vadné vložky a vložení nové, velikosti do 25 A | kus | 1 |  | 0 |  |  | základní |  | 0 | 0 | 0 | 0 | 0 | 16 | K | 2 | ROZPOCET | 0 | 0 | 0 | 0 | 0 | 1 | 0 | 16 | 2139173252
| Online PSC |  | https://podminky.urs.cz/item/CS_URS_2025_02/741320911 | [14 empty] | Online PSC | 2
| P |  | Poznámka k položce: závada 14; | [14 empty] | P | 2
14 | M | 34523442 | vložka pojistková E27 normální 2410 25A | kus | 1 |  | 0 |  |  | základní |  | 0 | 3e-05 | 3e-05 | 0 | 0 | 32 | M | 2 | ROZPOCET | 0 | 0 | 0 | 0 | 0 | 1 | 0 | 16 | -247585938
15 | K | 741322022 | Montáž přepěťových ochran nn se zapojením vodičů svodiče bleskových proudů - typ 1 čtyřpólových, pro impulsní proud do 100 kA | kus | 1 |  | 0 |  |  | základní |  | 0 | 0 | 0 | 0 | 0 | 16 | K | 2 | ROZPOCET | 0 | 0 | 0 | 0 | 0 | 1 | 0 | 16 | -1856502481
| Online PSC |  | https://podminky.urs.cz/item/CS_URS_2025_02/741322022 | [14 empty] | Online PSC | 2
| P |  | Poznámka k položce: závada 2; | [14 empty] | P | 2
16 | M | 1659336 | SVODIC PREPETI HLSA12,5-275/4+0 M | kus | 1 |  | 0 |  |  | základní |  | 0 | 0.00058 | 0.00058 | 0 | 0 | 32 | M | 2 | ROZPOCET | 0 | 0 | 0 | 0 | 0 | 1 | 0 | 16 | 482813319
17 | K | 741322815 | Demontáž jističů jednopólových nn bez signálního kontaktu do 25 A ze skříně | kus | 4 |  | 0 |  |  | základní |  | 0 | 0 | 0 | 0.0004 | 0.0016 | 16 | K | 2 | ROZPOCET | 0 | 0 | 0 | 0 | 0 | 1 | 0 | 16 | -11897962
| Online PSC |  | https://podminky.urs.cz/item/CS_URS_2025_02/741322815 | [14 empty] | Online PSC | 2
| P |  | Poznámka k položce: závada 6; | [14 empty] | P | 2
18 | K | 741322865 | Demontáž jističů třípólových nn bez signálního kontaktu do 63 A ze skříně | kus | 2 |  | 0 |  |  | základní |  | 0 | 0 | 0 | 0.00105 | 0.0021 | 16 | K | 2 | ROZPOCET | 0 | 0 | 0 | 0 | 0 | 1 | 0 | 16 | -949561551
| Online PSC |  | https://podminky.urs.cz/item/CS_URS_2025_02/741322865 | [14 empty] | Online PSC | 2
| P |  | Poznámka k položce: závada 15;26; | [14 empty] | P | 2
19 | K | 741325845 | Demontáž přepěťových ochran nn svodiče přepětí - typ 2 čtyřpólových | kus | 1 |  | 0 |  |  | základní |  | 0 | 0 | 0 | 0.00059 | 0.00059 | 16 | K | 2 | ROZPOCET | 0 | 0 | 0 | 0 | 0 | 1 | 0 | 16 | 43452316
| Online PSC |  | https://podminky.urs.cz/item/CS_URS_2025_02/741325845 | [14 empty] | Online PSC | 2
| P |  | Poznámka k položce: závada 2; | [14 empty] | P | 2
20 | K | 741371011 | Montáž svítidel zářivkových se zapojením vodičů bytových nebo společenských místností stropních závěsných na trubkách 1 zdroj | kus | 4 |  | 0 |  |  | základní |  | 0 | 0 | 0 | 0 | 0 | 64 | K | 2 | ROZPOCET | 0 | 0 | 0 | 0 | 0 | 1 | 0 | 64 | -1184716834
| Online PSC |  | https://podminky.urs.cz/item/CS_URS_2025_02/741371011 | [14 empty] | Online PSC | 2
| P |  | Poznámka k položce: závada 10; | [14 empty] | P | 2
21 | M | 1983223 | SVITIDLO DP 600 E 21W 840 VW IP65 GY | kus | 4 |  | 0 |  |  | základní |  | 0 | 0.00064 | 0.00256 | 0 | 0 | 128 | M | 2 | ROZPOCET | 0 | 0 | 0 | 0 | 0 | 1 | 0 | 128 | 524006362
22 | K | 741371843 | Demontáž svítidel bez zachování funkčnosti (do suti) interiérových se standardní paticí (E27, T5, GU10) nebo integrovaným zdrojem LED přisazených, ploše stropních přes 0,09 do 0,36 m2 | kus | 4 |  | 0 |  |  | základní |  | 0 | 0 | 0 | 0.001 | 0.004 | 16 | K | 2 | ROZPOCET | 0 | 0 | 0 | 0 | 0 | 1 | 0 | 16 | -653688724
| Online PSC |  | https://podminky.urs.cz/item/CS_URS_2025_02/741371843 | [14 empty] | Online PSC | 2
| P |  | Poznámka k položce: závada 10; | [14 empty] | P | 2
| D | M | Práce a dodávky M |  |  |  | 0 |  |  |  |  | 0 |  | 0 |  | 0 | 3 | D | 0 | ROZPOCET | [6 empty] | 0
| D | 21-M | Elektromontáže |  |  |  | 0 |  |  |  |  | 0 |  | 0 |  | 0 | 3 | D | 1 | ROZPOCET | [6 empty] | 0
23 | M | 35421000 | krytka koncová pro 2-3fázové přípojnice, včetně montáže | kus | 4 |  | 0 |  |  | základní |  | 0 | 0 | 0 | 0 | 0 | 256 | M | 2 | ROZPOCET | 0 | 0 | 0 | 0 | 0 | 1 | 0 | 64 | -1259516489
| P |  | Poznámka k položce: závada 5;9; | [14 empty] | P | 2
| D | VRN | Vedlejší rozpočtové náklady |  |  |  | 0 |  |  |  |  | 0 |  | 0 |  | 0 | 5 | D | 0 | ROZPOCET | [6 empty] | 0
| D | VRN9 | Ostatní náklady |  |  |  | 0 |  |  |  |  | 0 |  | 0 |  | 0 | 5 | D | 1 | ROZPOCET | [6 empty] | 0
24 | K | 091002000 | Ostatní náklady související s objektem | kpl | 1 |  | 0 |  |  | základní |  | 0 | 0 | 0 | 0 | 0 | 4 | K | 2 | ROZPOCET | 0 | 0 | 0 | 0 | 0 | 1 | 0 | 4 | 2142458133
| P |  | Poznámka k položce: Poznámka k položce: zařízení staveniště, doprava zaměstnanců, a pod.. | [14 empty] | P | 2