## Video-management
Video-management software
Vlastnost nebo funkce software | Požadováno | Splňuje? (ano/ne)
Licence
Počet kamerových licencí | 13
Možnost rozšíření licencí | 50
Počet SDK licencí pro alarm monitoring | 2
Počet SDK licencí pro připojení analyzačních serverů | 1
Nastavení kamer | centrálně ze serveru a to na úrovni nastavení parametrů video-streamů (rozlišení, datový tok, FPS)
Počet nezávislých videostreamů | 4 (pokud to kamera umožňuje)
Nahrávání záznamu | v případě spotřebování kapacity uložiště musí systém automaticky odmazávat stará data
Watermarking | nahrávání musí podporovat vkládání watermarkingu do videa
Uživatelská práva | systém musí podporovat podrobné nastavení uživatelských práv a to na úrovni jednotlivých uživatelů tak na úrovni uživatelských skupin

## Online analýza
Specifikace videoanalytického systému
Vlastnost nebo funkce software | Požadováno | Splňuje? (ano/ne)
Všechny funkce musí být integrovatelné s | Genetec Security Center verze 5.5 a vyšší
Klasifikace objektů ve scéně | pohyblivý /statický
Schopnost detekovat objekty ze záznamu | z pohyblivých i otočných kamer
Rozpoznání konkrétních objektů v obraze | osoba, osobní automobil, velký automobil a další dle specifikace zadavatele (pes, cyklista apod.)
Detekce parametrů rozpoznaných objektů | relativní rychlost, relativní velikost, barva, čas vstupu do scény, čas výstupu ze scény, trajektorie a směr pohybu
Možnost pracovat s následujícími událostmi | objekt vstoupil do nebo opustil scénu, objekt vstoupil do nebo opustil definovanou zónu, objekt překročil definovanou čáru včetně možnosti definice směru, ze kterého čáru překročil
Analýza chování objektů v obraze | otálení/potulka, pohyb po definované trase, náhlá změna směru, náhlá změna rychlosti, začátek a ukončení pohybu, zatočení vpravo/vlevo, otáčení objektu, detekce pádu osoby
Technické funkce videoanalytického systému | změna osvětlení scény, detekuje neočekávanou změnu osvětlení scény, detekce neočekávané změny úhlu pohledu kamery , detekuje, když někdo změní neoprávněně úhel pohledu kamery, detekce poruchy kamery, detekce znemožnění snímání obrazu kamery, detekce zakrytí nebo zasprejování kamery, dozostření kamery
Statistické funkce videoanalytického systému | možnost práce se statistickými daty (např. počet definovaných incidentů v časové ose, četnost poruch kamer v časové ose, obsazenost či aktuální vytíženost parkovišť nebo konkrétních parkovacích stání, počítání průchodu osob, počítání průjezdu motorových vozidel, aj)
Možnost budoucího rozšíření | např. detekce registračních značek (RZ), vč. anonymizace detekovaných objektů, rozpoznání textu ve scéně

## Forenzní analýza
Specifikace forenzního modulu
Vlastnost nebo funkce software | Požadováno | Splňuje? (ano/ne)
Zpracovávané videozáznamy | možnost zpracovat jakýkoli historický videozáznam (i z externích zdrojů)
Požadované funkce detekce | kategorie objektu (osoba, auto, velké auto), barva (jedna nebo více základních barev současně), směr (úhel 0 - 360°), setrvání (pouze objekty, události, které byly v pohybu a zastavily se, nebo se zdržely v daném videozáznamu)
Uživatelsky definovaná trasa | aplikace umožňuje uživateli nakreslit trasu (vyznačit dráhu pohybu objektu) a to pomocí kurzoru ovládaného myší
Vyhledání konkrétních objektů v obraze | uživatel označí požadovaný objekt a následně automatizovaně nechá aplikací vyvolat konkrétní část z videozáznamu, kde se vybraný objekt nachází
Porovnání video-synopse s originálním záznamem | aplikace je schopna zobrazit video-synopsi a originální videozáznam vedle sebe
Možnost kombinace filtrů | možnost filtry volně kombinovat: např. zobraz osoby obsahující červenou a černou barvu, které se pohybovaly po této cestě
Minimální rozlišení | VGA / doporučené 720p
Minimální počet snímků za sekundu | 10 FPS / doporučena možnost zpracování i menšího počtu snímků za sekundu
Podpora formátů video souborů | viz. tabulka Podporované formáty
Podpora video kodeků | viz. tabulka Podporované kodeky

## Podporované formáty
Souborové formáty podporované forenzním modulem
Vlastnost nebo funkce software | Požadováno | Splňuje? (ano/ne)
Podporované formáty video souborů | 3dostr
4xm
8088flex TMV
AAX
AA
ACT Voice
Adobe Filmstrip
Audio IFF (AIFF)
American Laser Games MM
3GPP AMR
Amazing Studio Packed Animation File
Apple HTTP Live Streaming
Artworx Data Format
Interplay ACM
ADP
AFC
ADS/SS2
APNG
ASF
AST
AVI
AviSynth
AVR
AVS
Beam Software SIFF
Bethesda Softworks VID
Binary text
Bink
Bitmap Brothers JV
Brute Force & Ignorance
BFSTM
BRSTM
BWF
codec2 (raw)
codec2 (.c2 files)
CRI ADX
Discworld II BMV
Interplay C93
Delphine Software International CIN
Digital Speech Standard (DSS)
Canopus HQ
Canopus HQA
Canopus HQX
CD+G
Phantom Cine
Cineform HD
Commodore CDXL
Core Audio Format
Creative Voice
CRYO APC
D-Cinema audio
Deluxe Paint Animation
DCSTR
DFA
DirectDraw Surface
DSD Stream File (DSF)
DV video
DXA
Electronic Arts cdata
Electronic Arts Multimedia
Ensoniq Paris Audio File
FFM (FFserver live feed)
Flash (SWF)
Flash 9 (AVM2)
FLI/FLC/FLX animation
Flash Video (FLV)
FunCom ISS
G.723.1
G.726
G.729 BIT
G.729 raw
GENH
GIF Animation
GXF
HNM
iCEDraw File
ICO
id Quake II CIN video
id RoQ
IEC61937 encapsulation
IFF
iLBC
Interplay MVE
Iterated Systems ClearVideo
IV8
IVF (On2)
Internet Video Recording
IRCAM
LATM
LMLM4
LOAS
LRC
LVF
LXF
Magic Lantern Video (MLV)
Matroska
FFmpeg metadata
MAXIS XA
MD Studio
Metal Gear Solid: The Twin Snakes
Megalux Frame
Mobotix .mxg
Monkey’s Audio
Motion Pixels MVI
MOV/QuickTime/MP4
MP2
MP3
MPEG-1 System
MPEG-PS (program stream)
MPEG-TS (transport stream)
MPEG-4
MSF
Mirillis FIC video
MIDI Sample Dump Standard
MSN TCP webcam
MTV
Musepack
Musepack SV8
Material eXchange Format (MXF)
Material eXchange Format (MXF), D-10 Mapping
NC camera feed
NIST SPeech HEader REsources
Computerized Speech Lab NSP
NTT TwinVQ (VQF)
Nullsoft Streaming Video
NuppelVideo
NUT
Ogg
Playstation Portable PMP
Portable Voice Format
TechnoTrend PVA
QCP
raw ADTS (AAC)
raw AC-3
raw AMR-NB
raw AMR-WB
raw aptX
raw aptX HD
raw Chinese AVS video
raw CRI ADX
raw Dirac
raw DNxHD
raw DTS
raw DTS-HD
raw E-AC-3
raw FLAC
raw GSM
raw H.261
raw H.263
raw H.264
raw HEVC
raw Ingenient MJPEG
raw MJPEG
raw MLP
raw MPEG
raw MPEG-1
raw MPEG-2
raw MPEG-4
raw SBC
raw Shorten
raw TAK
raw TrueHD
raw VC-1
raw PCM A-law
raw PCM mu-law
raw PCM signed 8 bit
raw PCM signed 16 bit big-endian
raw PCM signed 16 bit little-endian
raw PCM signed 24 bit big-endian
raw PCM signed 24 bit little-endian
raw PCM signed 32 bit big-endian
raw PCM signed 32 bit little-endian
raw PCM signed 64 bit big-endian
raw PCM signed 64 bit little-endian
raw PCM unsigned 8 bit
raw PCM unsigned 16 bit big-endian
raw PCM unsigned 16 bit little-endian
raw PCM unsigned 24 bit big-endian
raw PCM unsigned 24 bit little-endian
raw PCM unsigned 32 bit big-endian
raw PCM unsigned 32 bit little-endian
raw PCM 16.8 floating point little-endian
raw PCM 24.0 floating point little-endian
raw PCM floating-point 32 bit big-endian
raw PCM floating-point 32 bit little-endian
raw PCM floating-point 64 bit big-endian
raw PCM floating-point 64 bit little-endian
RDT
REDCODE R3D
RealMedia
Redirector
RedSpark
Renderware TeXture Dictionary
Resolume DXV
RL2
RPL/ARMovie
Lego Mindstorms RSO
RSD
RTMP
RTP
RTSP
Sample Dump eXchange
SAP
SBG
SDP
Sega FILM/CPK
Silicon Graphics Movie
Sierra SOL
Sierra VMD
Smacker
SMJPEG
SMPTE 337M encapsulation
Smush
Sony OpenMG (OMA)
Sony PlayStation STR
Sony Wave64 (W64)
SoX native format
SUN AU format
SUP raw PGS subtitles
SVAG
TDSC
Text files
THP
Tiertex Limited SEQ
True Audio
VAG
VC-1 test bitstream
Vidvox Hap
Vivo
VPK
WAV
WavPack
WebM
Windows Televison (WTV)
Wing Commander III movie
Westwood Studios audio
Westwood Studios VQA
Wideband Single-bit Data (WSD)
WVE
XMV
XVAG
xWMA
eXtended BINary text (XBIN)
YUV4MPEG pipe
Psygnosis YOP

## Podporované kodeky
Kodeky podporované forenzním modulem
Vlastnost nebo funkce software | Požadováno | Splňuje? (ano/ne)
Podporované kodeky | 4X Movie
8088flex TMV
Amazing Studio PAF Video
American Laser Games MM
AMV Video
ANSI/ASCII art
Apple Intermediate Codec
Apple MJPEG-B
Apple Pixlet
Apple ProRes
Apple QuickDraw
Asus v1
Asus v2
ATI VCR1
ATI VCR2
Auravision Aura
Auravision Aura 2
Autodesk Animator Flic video
Autodesk RLE
Avid 1:1 10-bit RGB Packer
AVS (Audio Video Standard) video
AYUV
Beam Software VB
Bethesda VID video
Bink Video
BitJazz SheerVideo
Bitmap Brothers JV video
y41p Brooktree uncompressed 4:1:1 12-bit
Brute Force & Ignorance
C93 video
CamStudio
CD+G
CDXL
Chinese AVS video
Delphine Software International CIN video
Discworld II BMV Video
Canopus Lossless Codec
Cinepak
Cirrus Logic AccuPak
CPiA Video Format
Creative YUV (CYUV)
DFA
Dirac
Deluxe Paint Animation
DNxHD
Duck TrueMotion 1.0
Duck TrueMotion 2.0
Duck TrueMotion 2.0 RT
DV (Digital Video)
Dxtory capture format
Feeble Files/ScummVM DXA
Electronic Arts CMV video
Electronic Arts Madcow video
Electronic Arts TGV video
Electronic Arts TGQ video
Electronic Arts TQI video
Escape 124
Escape 130
FFmpeg video codec #1
Flash Screen Video v1
Flash Screen Video v2
Flash Video (FLV)
FM Screen Capture Codec
Forward Uncompressed
Fraps
Go2Meeting
Go2Webinar
H.261
H.263 / H.263-1996
H.263+ / H.263-1998 / H.263 version 2
H.264 / AVC / MPEG-4 AVC / MPEG-4 part 10
HEVC
HNM version 4
HuffYUV
HuffYUV FFmpeg variant
IBM Ultimotion
id Cinematic video
id RoQ video
IFF ILBM
IFF ByteRun1
Intel H.263
Intel Indeo 2
Intel Indeo 3
Intel Indeo 4
Intel Indeo 5
Interplay C93
Interplay MVE video
J2K
Karl Morton’s video codec
Kega Game Video (KGV1)
Lagarith
LCL (LossLess Codec Library) MSZH
LOCO
LucasArts SANM/Smush
lossless MJPEG
MagicYUV Video
Mandsoft Screen Capture Codec
Microsoft ATC Screen
Microsoft Expression Encoder Screen
Microsoft RLE
Microsoft Screen 1
Microsoft Screen 2
Microsoft Video 1
Mimic
Miro VideoXL
MJPEG (Motion JPEG)
Mobotix MxPEG video
Motion Pixels video
MPEG-1 video
MPEG-2 video
MPEG-4 part 2
MPEG-4 part 2 Microsoft variant version 1
MPEG-4 part 2 Microsoft variant version 2
MPEG-4 part 2 Microsoft variant version 3
Newtek SpeedHQ
Nintendo Gamecube THP video
NuppelVideo/RTjpeg
On2 VP3
On2 VP5
On2 VP6
On2 VP7
VP8
VP9
Pinnacle TARGA CineWave YUV16
Prores
Q-team QPEG
QuickTime 8BPS video
QuickTime Animation (RLE) video
QuickTime Graphics (SMC)
QuickTime video (RPZA)
R10K AJA Kona 10-bit RGB Codec
R210 Quicktime Uncompressed RGB 10-bit
Raw Video
RealVideo 1.0
RealVideo 2.0
RealVideo 3.0
RealVideo 4.0
Renderware TXD (TeXture Dictionary)
RL2 video
ScreenPressor
Screenpresso
Screen Recorder Gold Codec
Sierra VMD video
Silicon Graphics Motion Video Compressor 1 (MVC1)
Silicon Graphics Motion Video Compressor 2 (MVC2)
Silicon Graphics RLE 8-bit video
Smacker video
SMPTE VC-1
Snow
Sony PlayStation MDEC (Motion DECoder)
Sorenson Vector Quantizer 1
Sorenson Vector Quantizer 3
Sunplus JPEG (SP5X)
TechSmith Screen Capture Codec
TechSmith Screen Capture Codec 2
Theora
Tiertex Limited SEQ video
Ut Video
v210 QuickTime uncompressed 4:2:2 10-bit
v308 QuickTime uncompressed 4:4:4
v408 QuickTime uncompressed 4:4:4:4
v410 QuickTime uncompressed 4:4:4 10-bit
VBLE Lossless Codec
VMware Screen Codec / VMware Video
Westwood Studios VQA (Vector Quantized Animation) video
Windows Media Image
Windows Media Video 7
Windows Media Video 8
Windows Media Video 9
Wing Commander III / Xan
Wing Commander IV / Xan
Winnov WNV1
WMV7
YAMAHA SMAF
Psygnosis YOP Video
yuv4
ZeroCodec Lossless Video
ZLIB
Zip Motion Blocks Video

## KameraTyp1
IP kamera typ 1
Vlastnost nebo funkce zařízení | Požadováno | Splňuje? (ano/ne)
Vlastnosti kamery
Konstrukce | pevná kamera
Velikost a typ sensoru | 22.4x15mm typu APS-C CMOS
Typ uchycení objektivů | EF/EF-S
IR-Cut filtr | Automatický
Video komprese | H.264 a MJPEG
Rozlišení obrazu | 5472x3648
Snímkování při rozlišení 5472x3648 | 8fps
Snímkování při rozlišení 2160p | 25fps
Nastavitelné parametry videostreamů | rozlišení, počet snímků za sekundu a datový tok
Nezávislé konfigurovatelné videostreamy v kompresi H.264 | 4 videosteamy
Multi-view streaming | 4 pohledy
Nastavitelnost obrazu | vyvážení barev, jas, vyvážení bílé, expozice, WDR, chovaní při nízkém osvětlení, práh pro přepínání z denního do nočního režimu, maskování soukromých zón
Síťové rozhraní | RJ45 / SFP
Možnosti ostření obrazu | vzdáleného ostření
Zabezpečení přístupu | hesla, filtrovaní IP adres, HTTPS, IEEE 802.1X
Podpora sítových protokolů | IPv4/v6, HTTP, HTTPS, SSL/TLS, QoS Layer 3 DiffServ, FTP, CIFS/SMB, SMTP, UPnP, SNMPv1/v2c/v3, DNS, DynDNS, NTP, RTSP, RTP, SFTP, TCP, UDP, IGMP, RTCP, ICMP, DHCP, ARP, SSH
Napájení kamery | PoE
Vlastnosti objektivu
Možnost montáže různých objektivů | Kamera musí mít k dispozici objektiv pro zachycení požadované scény
Vlastnosti krytu
Prostředí | Venkovní
Provoz kamery při teplotách | -40°C až 50°C
Krytí | IP66, IK10
Vlastnosti IR přísvitu
Vyměnitelné čočky pro různé vzdálenosti | 70m, 95m, 165m a 350m
Vlnová délka IR světla | 850nm
Provoz IR přívitu při teplotách | -40°C až 50°C
Napájení | 24VAC/DC
Montáž | Sada pro uchycení IR přísvitu na kamerovou konstrukci
Další příslušenství
Napájecí zdroje pro kameru, kryt, IR přísvit | vhodné napájecí zdroje nebo PoE adaptéry se vstupním napětím 230VAC

## KameraTyp2
IP kamera typ 2
Vlastnost nebo funkce zařízení | Požadováno | Splňuje? (ano/ne)
Vlastnosti kamery
Konstrukce | venkovní otočná DOME kamera
Optický zoom | 30x
Světelnost v širokém ohnisku | f1,6
Otáčení a náklon | Otáčení 360°, náklon 220°
Přednastavitelné pozice a automatické trasy | 250 pozic, nastavitelné automatické sledovací trasy
Video komprese | H.264 a MJPEG
Rozlišení obrazu | 1920x1080
Snímkování při rozlišení 1920x1080 | 25fps
Nastavitelné parametry videostreamů | rozlišení, počet snímků za sekundu a datový tok
Nezávislé konfigurovatelné videostreamy v kompresi H.264 | 4 videosteamy
Nastavitelnost obrazu | vyvážení barev, jas, vyvážení bílé, expozice, WDR, chovaní při nízkém osvětlení, práh pro přepínání z denního do nočního režimu, maskování soukromých zón
Síťové rozhraní | RJ45 / SFP
Zabezpečení přístupu | hesla, filtrovaní IP adres, HTTPS, IEEE 802.1X
Podpora sítových protokolů | IPv4/v6, HTTP, HTTPS, SSL/TLS, QoS Layer 3 DiffServ, FTP, CIFS/SMB, SMTP, UPnP, SNMPv1/v2c/v3, DNS, DynDNS, NTP, RTSP, RTP, SFTP, TCP, UDP, IGMP, RTCP, ICMP, DHCP, ARP, SSH
Slot na paměťovou kartu typů | microSD/microSDHC/microSDXC
Napájení kamery | PoE
Provoz kamery při teplotách | -40°C až 50°C
Krytí | IP66, IK10
Vlastnosti IR přísvitu
Vyměnitelné čočky pro různé vzdálenosti | 70m, 95m, 165m a 350m
Vlnová délka IR světla | 850nm
Provoz IR přívitu při teplotách | -40°C až 50°C
Napájení | 24VAC/DC
Další příslušenství
Napájecí zdroje pro kameru, IR přísvit | vhodné napájecí zdroje nebo PoE adaptéry se vstupním napětím 230VAC

## KameraTyp3
IP kamera typ 3
Vlastnost nebo funkce zařízení | Požadováno | Splňuje? (ano/ne)
Vlastnosti kamery
Konstrukce | pevná kamera ve venkovním krytu
Optický zoom | 3x
Světelnost v širokém ohnisku | f1,2
Video komprese | H.264 a MJPEG
Rozlišení obrazu | 3840x2160
Snímkování při rozlišení 2160p | 25fps
Nezávislé konfigurovatelné videostreamy v kompresi H.264 | 4 videosteamy
Multi-view streaming | 4 pohledy
Nastavitelnost obrazu | vyvážení barev, jas, vyvážení bílé, expozice, WDR, chovaní při nízkém osvětlení, práh pro přepínání z denního do nočního režimu, maskování soukromých zón
Síťové rozhraní | RJ45 / SFP
Možnosti ostření obrazu | vzdálené
Zabezpečení přístupu | hesla, filtrovaní IP adres, HTTPS, IEEE 802.1X
Podpora sítových protokolů | IPv4/v6, HTTP, HTTPS, SSL/TLS, QoS Layer 3 DiffServ, FTP, CIFS/SMB, SMTP, UPnP, SNMPv1/v2c/v3, DNS, DynDNS, NTP, RTSP, RTP, SFTP, TCP, UDP, IGMP, RTCP, ICMP, DHCP, ARP, SSH
Napájení kamery | PoE
Provoz kamery při teplotách | -40°C až 50°C
Krytí | IP66, IK10
Vlastnosti IR přísvitu
Vyměnitelné čočky pro různé vzdálenosti | 36m, 54m, 78m a 144m
Vlnová délka IR světla | 850nm
Provoz IR přívitu při teplotách | -40°C až 50°C
Napájení | 24VAC/DC
Další příslušenství
Napájecí zdroje pro kameru, IR přísvit | vhodné napájecí zdroje nebo PoE adaptéry se vstupním napětím 230VAC

## SwitchTyp1
Switch typ 1
Vlastnost nebo funkce zařízení | Požadováno | Splňuje? (ano/ne)
Konstrukce | přepínač pro montáž do datového rozvaděče
Typ | řiditelný přepínač
Porty | 24x 10/100/1000Mbps Eth RJ45 a 4x SFP slot
Vzdálená správa | SSH, CLI, SNMPv1/2c/3
Funkce | VLAN, LACP, IGMP, 802.1x, ACL
Výkon předávání (forwarding) | 108Gbps
Výkon přepínací (switching) | 216Gbps
Podpora standardů | IEEE 802.1AB, IEEE 802.1D, IEEE 802.1p, IEEE 802.1Q, IEEE 802.1s, IEEE 802.1w, IEEE 802.1x, IEEE 802.3, IEEE 802.3ab, IEEE 802.3ad, IEEE 802.3ah, IEEE 802.3az, IEEE 802.3u, IEEE 802.3x, IEEE 802.3z
Montáž | Příslušentsví pro montáž přepínače do 19" datového rozvaděče
Optické SFP moduly | 2x vhodný SFP optický modul pro propojení switchů typ1 a typ 2

## SwitchTyp2
Switch typ 2
Vlastnost nebo funkce zařízení | Požadováno | Splňuje? (ano/ne)
Konstrukce | průmyslový přepínač
Typ | řiditelný přepínač
Porty | 6x 10/100/1000Mbps Eth RJ45 a 2x SFP slot
Vzdálená správa | web, telnnet, CLI, SNMPv1/2c/3
Funkce | VLAN, LACP, IGMP, 802.1x, ACL
Výkon přepínací (switching) | 16Gbps
Podpora standardů | IEEE 802.1AB, IEEE 802.1D, IEEE 802.1p, IEEE 802.1Q, IEEE 802.1s, IEEE 802.1w, IEEE 802.1x, IEEE 802.3, IEEE 802.3ab, IEEE 802.3ad, IEEE 802.3x, IEEE 802.3z
Provoz IR přívitu při teplotách | -40°C až 70°C
Maximální rozměry | šířka 8cm, výška 11cm, hloubka 16cm
Napájecí zdroj | vhodný napájecí zdroj se vstupním napětím 230VAC

## SwitchTyp3
Switch typ 3
Vlastnost nebo funkce zařízení | Požadováno | Splňuje? (ano/ne)
Konstrukce | přepínač pro montáž do datového rozvaděče
Typ | řiditelný přepínač
Porty | 24-port 1 GbE switch bundle with 2x1GbE/10GbE + 6x1GbE SFP+ (upgradeable to 10GbE)
Vzdálená správa | SSH, CLI, SNMPv1/2c/3
Funkce | VLAN, LACP, IGMP, 802.1x, ACL
Možnosti | uplink/stacking ports upgrade
Montáž | Příslušentsví pro montáž přepínače do 19" datového rozvaděče

## Firewall
Firewall
Vlastnost nebo funkce zařízení | Požadováno | Splňuje? (ano/ne)
Konstrukce | firewall pro montáž do datového rozvaděče
Propustnost | 1.8Gbps
Víceprotokolová propustnost | 900Mbps
Podporovaný počet VLAN | 100
Počet současných spojení | 250000
Možnosti konfigurace | CLI
Možnosti přístupu | lokalní konzole, vzdáleně přes SSH

## ServerTyp1
Server typ 1
Vlastnost nebo funkce zařízení | Požadováno | Splňuje? (ano/ne)
Konstrukce | Výška 1U, vhodný pro montáž do 19“ datového rozvaděče
CPU | 1x Intel Xeon E5-2620V4 nebo jiný model CPU se stejným nebo vyšším výkonem
Operační paměť | min. 16GB, 2400GHz
Pozice pro HDD | 8x hot-plug pozic pro SAS
HDD | 2x 300GB 12G SAS pevný disk velikosti s 10k ot/min hot-plug
Síťový adaptér | 4x Gb ethernet porty (zásuvka RJ45)
Vyrovnávací paměť | min. 2GB
Podpora RAID | RAID 0/1/5/6/10/50/60
Sloty pro PCIe | 1x volný PCIe 3.0
Zdroj | Redundantní napájení, hot-plug zdroje, 2x 500W nebo více
Operační systém | Microsoft Windows Server 2016 Standard
Vzdálená správa | Vzdálený management serveru včetně konzole, musí mít nezávislý síťový port (ethernet)

## DiskovePole
Diskové pole
Vlastnost nebo funkce zařízení | Požadováno | Splňuje? (ano/ne)
Konstrukce | Výška 2U, vhodné pro montáž do 19“ datového rozvaděče
Typ | NAS
Pozice pro HDD | 12x pozic pro připojení pevných disků s rozhraním SATA a velikosti 3,5“
Podporované typy RAID | 0, 1, 5, 6, 10
Výkon | 4 jádrový procesor 2,1GHz, 4GB RAM
Možná hrubá kapacita | 144TB
Počet interních svazků | 512
Počet cílů iSCSI Target | 32
Počet jednotek iSCSI LUN | 256
Podpora systémů souborů | Btrfs, EXT4, EXT3, FAT, NTFS, HFS+
Napájení | Redundantní napájení, hot-plug zdroje
HDD | 4x HDD - kapacita 10TB, rozhraní SATA 6Gb/s, otáčky 7200ot/min, vyrovnávací paměť 256MB,přenosová kapacita 600MBps, kompatibilita s NAS, firmware zajišťující optimální komunikaci s NAS

## ServerTyp2
Server typ 2
Vlastnost nebo funkce zařízení | Požadováno | Splňuje? (ano/ne)
CPU | 1x CPU AMD EPYC 7401P (24 jader s frekvencí 2,8GHz), nebo jiný model CPU se stejným nebo vyšším výkonem
Operační paměť | 128GB DDR4 SDRAM reg., dimm, 2666GHz
Pozice pro HDD | 8x hot-plug pozic pro SAS/SATA pevné disky
HDD | 2x 240GB 6Gb/s SATA SSD pevný disk
Síťový adaptér | 2x Gb ethernet porty (zásuvka RJ45)
Grafická karta | 3x Grafická karta s čipem GTX1080Ti, 11GB GDDR5X (s frekvencí 11GHz), rozhraní PCIe 3.0 x16
Zdroj | Redundantní napájení, 2x 1620W
Vzdálená správa | Vzdálený management serveru včetně konzole, musí mít nezávislý síťový port (ethernet)

## UPStyp1
UPS typ 1
Vlastnost nebo funkce zařízení | Požadováno | Splňuje? (ano/ne)
Výkon | 3000VA (2700W) a s dobou zálohování 5 minut při max. zátěži
Typ | line-interaktiv
Výstupní zásuvky | 8 výstupních zásuvek typu C13
Vstupní napětí | 1 fáze – 230V
Konstrukce | vhodná pro montáž do datové rozvaděče šířky 19“, výška UPS musí být max. 2U a hloubka 70cm
Další příslušenství
Management | Management karta, která umožní přes datovou síť a webové rozhraní vzdálené ovládání a monitorování UPS. Ovládání min. na úrovni vypnutí/zapnutí/restartu výstupního napájení. Monitoring by měl umožnovat zjišťovat stav UPS přes SNMP a zasílání zpráv o problémech na e-mail.
Kabely | 5x napájecí kabel s konektory C13 c C14 a délky 2m

## UPStyp2
UPS typ 2
Vlastnost nebo funkce zařízení | Požadováno | Splňuje? (ano/ne)
Výkon | 1100VA (800W) a s dobou zálohování 5 minut při max. zátěži
Typ | line-interaktiv
Výstupní zásuvky | 3 výstupní zásuvky typu C13
Vstupní napětí | 1 fáze – 230V
Konstrukce | věž, s maximálními rozměry výška 240cm, šířka 110cm a hloubka 400cm
Další příslušenství
Management | Management karta, která umožní přes datovou síť a webové rozhraní vzdálené ovládání a monitorování UPS. Ovládání min. na úrovni vypnutí/zapnutí/restartu výstupního napájení. Monitoring by měl umožnovat zjišťovat stav UPS přes SNMP a zasílání zpráv o problémech na e-mail.
Kabely | 2x napájecí panel s přívodním kabelem s konektorem 1x C14 délky 1m a s 3x zásuvka typu ČSN 230V/10A

## PCaMonitor
PC
Vlastnost nebo funkce zařízení | Požadováno | Splňuje? (ano/ne)
Konstrukce | Výška 1U, vhodný pro montáž do 19“ datového rozvaděče
CPU | 1 x Core i7 7700 / 3.6 GHz
Operační paměť | 8 GB DDR4 SDRAM
HDD | SSD 256 GB
Síťový adaptér | 1x Gb ethernet (zásuvka RJ45)
Vstupy/výstupy | 6x USB 3.0, 1x PCIe 3.0 x16, 3x PCIe 3.0
Zdroj | 400W
Operační systém | Win 7/10 Pro 64-bit
Zapisovač optických médií | DVD zapisovačka
Vstupní zařrízení | USB klávesnice a myš pro pracovní stanici
Konstrukce | Tower
Grafická karta
Čip | NVIDIA
Grafická paměť | 4 GB GDDR5
Rozhraní | PCIe 3.0 x16
Výstupní konektrory | 4 x DisplayPort
Podpora API | OpenCL/DirectCompute 5.0/DirectX 12/OpenGL 4.5/Vulkan
Podporované rozlišení | až 4096 x 2160 při 60 Hz
Monitor
Úhlopříčkou | 27"
Typ displeje | IPS
Typ podsvícení | LED
Rozlišení | 3840x2160 při 60Hz
Jas | 350cd/m²
Odezva | 6 ms
Kontrastní poměr | 1000:1
Pozorovací úhly | vodorovný 178°, svislý 178°
Vstup | DisplayPort/HDMI
Příslušeství | vhodný kabel pro připojení monitoru a grafické karty