## List1
Akce: Výměna myčky na černé nádobí v kuchyni ZŠ J. K. Tyla, Písek
| Bližší technická specifikace myčky a příslušenství pro účely hodnocení |  |  | Příloha č. 5
Pozice |  | Počet Ks | Splňuje ANO / NE | Konkrétní hodnota
1 | Granulová myčka | 1
Granulová myčka černého nádobí (myjící kombinací plastových granulí, chem. detergentu a vody)
Atmosférický izolovaný boiler v kombinaci s oplachovým čerpadlem
Spuštění oplachu vázáno na dosažení správné oplachové teploty v boileru
Jednoduchý a přehledný elektronický ovládací panel
Minimálně 3 mycí programy s možností volby mytí s granulemi či mytí bez granulí.
Veškeré hlavní vnitřní komponenty jakož i venkovní panely vyrobeny z ušlechtilé nerez oceli AISI 304
Mycí nádrž vyrobena z ušlechtilé nerez oceli AISI 304
Žádné trubky či hadice uvnitř mycí komory,
Velký sběrný košový filtr nad hladinou vody v nádrži a extra filtr čerpadla v nádrži
Extra filtr čerpadla v nádrži
Sběrač granulí pro zjednodušení čištění
2 x křídlové dveře
Vnější rozměry (VxŠxH) max. 2100x1500x1150 mm
Objem nákladového prostoru minimálně 450 litrů
Objem mycí nádrže min. 165 litrů
Množství oplachové vody maximálně 7 litrů (ECO program), maximálně 14 litrů (Krátký / Normální program)
Objem granulí: max. 16 litrů
Teplota mycí vody: 65 °C
Teplota oplachové vody 85 °C
Hlučnost < 70 dB (A)
Nejkratší mycí program alespoň 2,5 minuty; nejdelší mycí program maximálně 7 minut, s granulemi i bez granulí
Kapacita na program: 8 nádob GN1/1 nebo až 16 GN1/2 nebo 4 GN2/1, až do 200 mm hloubky nebo srovnatelné množství jiných nádob
Referenční hodinová kapacita mycího centra min. 160 GN 1/1 200 mm za hodinu
Připojení na studenou vodu (voda je v kuchyni už upravená, není potřeba úpravna vody)
Příkon elektro: max. 29 kW/400V
Motor mycího čerpadla: min. 2 x 2.2 kW
Motor oplachového čerpadla: min. 0.37 kW
Topné těleso mycí nádrže: (24 kW při max. výkonu 29 kW)
Stupeň krytí: IPX5
Povolená tolerance hodnot:+-10%, pokud není uvedeno minimum nebo maximum
Příslušenství myčky, které je nezbytnou součástí stroje
| Dvouletá servisní sada – díly doporučené výrobcem, vypsat co sada obsahuje | 1
| DÁVKOVACÍ TECHNIKA pro mycí a oplachový prostředek ( kombatibilní se strojem ) | 1
| DĚLICÍ PŘEPÁŽKA PRO NÁDOBÍ GN, VELIKOSTI GN 1/9-2/3. | 1
| Dělící přepážka pro nádobí a GN pro uložení GN 1/2, 1/3, 1/6, 1/9 a 2/3 | 1
| DRŽÁK POKLIČEK A PODNOSŮ. Kapacita: min. 9 ks plochých podnosů a pokliček velikosti GN 1/1. | 1
| DŘŽÁK MALÝCH MÍS A HRNCŮ. Kapacita: až 3-5 hrnců nebo malých mís. | 1
| SÍŤOVANÝ KOŠ S VÍKEM. Pro naběračky, šlehací metly do délky 500 mm. | 1
| Multikazeta ( klec ) pro minimálně 8 gastronádob GN 1/1, nebo 4 x 2/1 | 2
| Vozík pro multikazetu ( klec ) | 2
| Škrabka | 2
Ostatní
| Doprava na místo instalace | 1
| Montáž a zprovoznění | 1
| Odborné školení obsluhy | 1
| Demontáž a přemístění stávajícího zařízení do místa určeného školou (do vzdálenosti 1 km) | 1
Záruka min. 24 měsíců
Termín dodání nejpozdějí do 10 týdnů od podepsání kupní smlouvy