## Rekapitulace stavby
Export Komplet | [28 empty] | 2.0 | [5 empty] | False | False | {4803fd7a-4b2d-4559-8d16-8055ce00e01f}
[20 empty] | >> skryté sloupce << | [13 empty] | 0,01 | 21
[34 empty] | 0,01 | 12
|  | REKAPITULACE STAVBY | [18 empty] | v --- níže se nacházejí doplnkové a pomocné údaje k sestavám --- v | [11 empty] | Návod na vyplnění | 0,001
|  | Kód: |  |  |  |  | 21003 | [25 empty] | Měnit lze pouze buňky se žlutým podbarvením! 1) na prvním listu Rekapitulace stavby vyplňte v sestavě a) Souhrnný list - údaje o Uchazeči (přenesou se do ostatních sestav i v jiných listech) b) Rekapitulace objektů - potřebné Ostatní náklady 2) na vybraných listech vyplňte v sestavě a) Krycí list - údaje o Uchazeči, pokud se liší od údajů o Uchazeči na Souhrnném listu (údaje se přenesou do ostatních sestav v daném listu) b) Rekapitulace rozpočtu - potřebné Ostatní náklady c) Celkové náklady za stavbu - ceny u položek - množství, pokud má žluté podbarvení - a v případě potřeby poznámku (ta je ve skrytém sloupci) | 0,01
|  | Stavba: |  |  |  |  | Veřejná prostranství v lokalitě Z15 v Plané - etapa 1 | [26 empty] | 0,01
|  | KSO: | [13 empty] | CC-CZ: | [17 empty] | 0,01
|  | Místo: |  |  |  |  | Planá | [8 empty] | Datum: |  | 10. 12. 2024 | [15 empty] | 0,01
0,01
|  | Zadavatel: | [13 empty] | IČ: |  | 00260096 | [15 empty] | 0,01
|  |  | Planá | [12 empty] | DIČ: |  | CZ00260096 | [15 empty] | 0,01
0,01
|  | Uchazeč: | [13 empty] | IČ: |  | Vyplň údaj | [15 empty] | 0,01
|  |  | Vyplň údaj | [12 empty] | DIČ: |  | Vyplň údaj | [15 empty] | 0,01
False
|  | Projektant: | [13 empty] | IČ: |  | 03706940 | [15 empty] | False
|  |  | Laboro ateliér s.r.o. | [12 empty] | DIČ: |  | CZ03706940 | [15 empty] | True
0,01
|  | Zpracovatel: | [13 empty] | IČ: |  | 03706940 | [15 empty] | 0,01
|  |  | Laboro ateliér s.r.o. | [12 empty] | DIČ: |  | CZ03706940 | [15 empty] | True
Poznámka:
Soupis prací je sestaven s využitím Cenové soustavy ÚRS. Položky, které pochází z této cenové soustavy, jsou ve sloupci 'Cenová soustava' označeny popisem 'CS ÚRS' a úrovní příslušného kalendářního pololetí. Veškeré další informace vymezující popis a podmínky použití těchto položek z Cenové soustavy, které nejsou uvedeny přímo v soupisu prací, jsou neomezeně dálkově k dispozici na webu podminky.urs.cz.
|  | Cena bez DPH | [13 empty] | 0
[8 empty] | Sazba daně |  |  | Základ daně |  |  |  |  | Výše daně
|  | DPH |  | základní |  |  |  | 21% |  |  | 0 |  |  |  |  | 0
|  |  |  | snížená |  |  |  | 12% |  |  | 0 |  |  |  |  | 0
|  |  |  | zákl. přenesená |  |  |  | 21% |  |  | 0 |  |  |  |  | 0
|  |  |  | sníž. přenesená |  |  |  | 12% |  |  | 0 |  |  |  |  | 0
|  |  |  | nulová |  |  |  | 0% |  |  | 0 |  |  |  |  | 0
|  | Cena s DPH | [6 empty] | v |  |  | CZK |  |  |  | 0
|  | Projektant | [11 empty] | Zpracovatel
|  | Datum a podpis: | [7 empty] | Razítko |  |  |  | Datum a podpis: |  |  | Razítko
|  | Objednavatel | [11 empty] | Uchazeč
|  | Datum a podpis: | [7 empty] | Razítko |  |  |  | Datum a podpis: |  |  | Razítko
REKAPITULACE OBJEKTŮ STAVBY A SOUPISŮ PRACÍ
| Kód: | [6 empty] | 21003
| Stavba: | [6 empty] | Veřejná prostranství v lokalitě Z15 v Plané - etapa 1
| Místo: | [6 empty] | Planá | [6 empty] | Datum: |  | 10. 12. 2024
| Zadavatel: | [6 empty] | Planá | [6 empty] | Projektant: |  | Laboro ateliér s.r.o. |  |  |  | Informatívní údaje z listů zakázek
| Uchazeč: | [13 empty] | Zpracovatel: |  | Laboro ateliér s.r.o.
| Kód |  |  |  | Popis | [7 empty] | Cena bez DPH [CZK] |  |  |  |  | Cena s DPH [CZK] | Typ |  | z toho Ostat. náklady [CZK] | DPH [CZK] | Normohodiny [h] | DPH základní [CZK] | DPH snížená [CZK] | DPH základní přenesená [CZK] | DPH snížená přenesená [CZK] | Základna DPH základní | Základna DPH snížená | Základna DPH zákl. přenesená | Základna DPH sníž. přenesená | Základna DPH nulová
| Náklady z rozpočtů | [11 empty] | 0 |  |  |  |  | 0 |  |  | 0 | 0 | 0 | 0 | 0 | 0 | 0 | 0 | 0 | 0 | 0 | 0 |  | D | 0 | ###NOIMPORT### | IMPORT | {4803fd7a-4b2d-4559-8d16-8055ce00e01f} | {00000000-0000-0000-0000-000000000000}
/ |  | SO 001 |  |  |  | Vedlejší rozpočtové náklady | [6 empty] | 0 |  |  |  |  | 0 | STA |  | 0 | 0 | 0 | 0 | 0 | 0 | 0 | 0 | 0 | 0 | 0 | 0 |  |  | 1 |  | IMPORT | {b0f359e4-638e-4896-8452-8d411d413fc0} | {4803fd7a-4b2d-4559-8d16-8055ce00e01f} | 2
/ |  | SO 101 |  |  |  | Komunikace - větev A | [6 empty] | 0 |  |  |  |  | 0 | STA |  | 0 | 0 | 0 | 0 | 0 | 0 | 0 | 0 | 0 | 0 | 0 | 0 |  |  | 1 |  | IMPORT | {84b2ae09-5a8d-41ce-b287-ae3e8f2e781a} | {4803fd7a-4b2d-4559-8d16-8055ce00e01f} | 2
/ |  | SO 102 |  |  |  | Komunikace - větev B | [6 empty] | 0 |  |  |  |  | 0 | STA |  | 0 | 0 | 0 | 0 | 0 | 0 | 0 | 0 | 0 | 0 | 0 | 0 |  |  | 1 |  | IMPORT | {b5319617-2cdc-4996-b937-6017427251d4} | {4803fd7a-4b2d-4559-8d16-8055ce00e01f} | 2
/ |  | SO 103 |  |  |  | Komunikace - větev C | [6 empty] | 0 |  |  |  |  | 0 | STA |  | 0 | 0 | 0 | 0 | 0 | 0 | 0 | 0 | 0 | 0 | 0 | 0 |  |  | 1 |  | IMPORT | {06cbfb6a-a34e-48ff-9ca9-167986aad3ea} | {4803fd7a-4b2d-4559-8d16-8055ce00e01f} | 2
/ |  | SO 104 |  |  |  | Komunikace - větev D | [6 empty] | 0 |  |  |  |  | 0 | STA |  | 0 | 0 | 0 | 0 | 0 | 0 | 0 | 0 | 0 | 0 | 0 | 0 |  |  | 1 |  | IMPORT | {85e1cac5-8226-4b0e-9be4-13cff87502b8} | {4803fd7a-4b2d-4559-8d16-8055ce00e01f} | 2
|  | SO 301 |  |  |  | Splašková kanalizace | [6 empty] | 0 |  |  |  |  | 0 | STA |  | 0 | 0 | 0 | 0 | 0 | 0 | 0 | 0 | 0 | 0 | 0 | 0 |  | D | 1 | ###NOIMPORT### | IMPORT | {7fbecdb9-bdf2-4b71-a072-9cefeef0b586} | {4803fd7a-4b2d-4559-8d16-8055ce00e01f} | 2
/ |  |  | SO301.1 |  |  |  | Stoka S | [5 empty] | 0 |  |  |  |  | 0 | Soupis |  | 0 | 0 | 0 | 0 | 0 | 0 | 0 | 0 | 0 | 0 | 0 | 0 |  |  | 2 |  | IMPORT | {2d0caf2a-df94-4bc7-b817-33a507706b52} | {7fbecdb9-bdf2-4b71-a072-9cefeef0b586}
/ |  |  | SO301.2 |  |  |  | Stoka S5 | [5 empty] | 0 |  |  |  |  | 0 | Soupis |  | 0 | 0 | 0 | 0 | 0 | 0 | 0 | 0 | 0 | 0 | 0 | 0 |  |  | 2 |  | IMPORT | {617104a3-9778-4fe4-8794-b87cc3edd106} | {7fbecdb9-bdf2-4b71-a072-9cefeef0b586}
/ |  |  | SO301.3 |  |  |  | Stoka S6 | [5 empty] | 0 |  |  |  |  | 0 | Soupis |  | 0 | 0 | 0 | 0 | 0 | 0 | 0 | 0 | 0 | 0 | 0 | 0 |  |  | 2 |  | IMPORT | {584ee98f-2a6e-47d2-ae53-5613294c875e} | {7fbecdb9-bdf2-4b71-a072-9cefeef0b586}
/ |  |  | SO301.4 |  |  |  | Stoka S7 | [5 empty] | 0 |  |  |  |  | 0 | Soupis |  | 0 | 0 | 0 | 0 | 0 | 0 | 0 | 0 | 0 | 0 | 0 | 0 |  |  | 2 |  | IMPORT | {3f861630-3021-4ad2-87a5-aedd4d48a688} | {7fbecdb9-bdf2-4b71-a072-9cefeef0b586}
/ |  |  | SO301.5 |  |  |  | Odbočení pro kanalizační přípojky | [5 empty] | 0 |  |  |  |  | 0 | Soupis |  | 0 | 0 | 0 | 0 | 0 | 0 | 0 | 0 | 0 | 0 | 0 | 0 |  |  | 2 |  | IMPORT | {0679b45a-e740-45b2-a46e-e79266763d07} | {7fbecdb9-bdf2-4b71-a072-9cefeef0b586}
|  | SO 302 |  |  |  | Dešťová kanalizace | [6 empty] | 0 |  |  |  |  | 0 | STA |  | 0 | 0 | 0 | 0 | 0 | 0 | 0 | 0 | 0 | 0 | 0 | 0 |  | D | 1 | ###NOIMPORT### | IMPORT | {9de235c3-589d-4c65-9d11-f66576d1c71c} | {4803fd7a-4b2d-4559-8d16-8055ce00e01f} | 2
/ |  |  | SO302.1 |  |  |  | Stoka D | [5 empty] | 0 |  |  |  |  | 0 | Soupis |  | 0 | 0 | 0 | 0 | 0 | 0 | 0 | 0 | 0 | 0 | 0 | 0 |  |  | 2 |  | IMPORT | {bce7188d-80be-485b-b363-60bc5b7381a5} | {9de235c3-589d-4c65-9d11-f66576d1c71c}
/ |  |  | SO302.2 |  |  |  | Stoka D2 | [5 empty] | 0 |  |  |  |  | 0 | Soupis |  | 0 | 0 | 0 | 0 | 0 | 0 | 0 | 0 | 0 | 0 | 0 | 0 |  |  | 2 |  | IMPORT | {f239e726-06a0-4f87-97e0-243f56712ac2} | {9de235c3-589d-4c65-9d11-f66576d1c71c}
/ |  |  | SO302.3 |  |  |  | Stoka D3 | [5 empty] | 0 |  |  |  |  | 0 | Soupis |  | 0 | 0 | 0 | 0 | 0 | 0 | 0 | 0 | 0 | 0 | 0 | 0 |  |  | 2 |  | IMPORT | {80489439-2592-4d58-a5b0-b7de0925ff58} | {9de235c3-589d-4c65-9d11-f66576d1c71c}
/ |  |  | SO302.4 |  |  |  | Stoka D4 | [5 empty] | 0 |  |  |  |  | 0 | Soupis |  | 0 | 0 | 0 | 0 | 0 | 0 | 0 | 0 | 0 | 0 | 0 | 0 |  |  | 2 |  | IMPORT | {feea48ca-61db-432a-9dd0-fb59fa829102} | {9de235c3-589d-4c65-9d11-f66576d1c71c}
/ |  |  | SO302.5 |  |  |  | Stoka D5 | [5 empty] | 0 |  |  |  |  | 0 | Soupis |  | 0 | 0 | 0 | 0 | 0 | 0 | 0 | 0 | 0 | 0 | 0 | 0 |  |  | 2 |  | IMPORT | {2a8344fa-a016-45a1-9d61-6363a0118013} | {9de235c3-589d-4c65-9d11-f66576d1c71c}
/ |  |  | SO302.6 |  |  |  | Stoka D6 | [5 empty] | 0 |  |  |  |  | 0 | Soupis |  | 0 | 0 | 0 | 0 | 0 | 0 | 0 | 0 | 0 | 0 | 0 | 0 |  |  | 2 |  | IMPORT | {0d2232df-f541-43c6-82fa-c1e1c8304dea} | {9de235c3-589d-4c65-9d11-f66576d1c71c}
/ |  |  | SO302.7 |  |  |  | Odbočení pro kanalizační přípojky | [5 empty] | 0 |  |  |  |  | 0 | Soupis |  | 0 | 0 | 0 | 0 | 0 | 0 | 0 | 0 | 0 | 0 | 0 | 0 |  |  | 2 |  | IMPORT | {92c88004-f47a-493d-a961-eedf9834421e} | {9de235c3-589d-4c65-9d11-f66576d1c71c}
/ |  |  | SO302.8 |  |  |  | Odbočení pro přípojky uličních vpustí | [5 empty] | 0 |  |  |  |  | 0 | Soupis |  | 0 | 0 | 0 | 0 | 0 | 0 | 0 | 0 | 0 | 0 | 0 | 0 |  |  | 2 |  | IMPORT | {09fede07-c66f-4cf9-befa-0a4139fd61ec} | {9de235c3-589d-4c65-9d11-f66576d1c71c}
/ |  |  | SO302.9 |  |  |  | Tůně s retenčním prostorem | [5 empty] | 0 |  |  |  |  | 0 | Soupis |  | 0 | 0 | 0 | 0 | 0 | 0 | 0 | 0 | 0 | 0 | 0 | 0 |  |  | 2 |  | IMPORT | {9bc93fbd-1fde-474b-a7e3-f1457f538343} | {9de235c3-589d-4c65-9d11-f66576d1c71c}
|  | SO 351 |  |  |  | Vodovod | [6 empty] | 0 |  |  |  |  | 0 | STA |  | 0 | 0 | 0 | 0 | 0 | 0 | 0 | 0 | 0 | 0 | 0 | 0 |  | D | 1 | ###NOIMPORT### | IMPORT | {4bbf0639-3688-448f-9dd5-5025f4f7d4f0} | {4803fd7a-4b2d-4559-8d16-8055ce00e01f} | 2
/ |  |  | SO351.1 |  |  |  | Větev V výkopové práce | [5 empty] | 0 |  |  |  |  | 0 | Soupis |  | 0 | 0 | 0 | 0 | 0 | 0 | 0 | 0 | 0 | 0 | 0 | 0 |  |  | 2 |  | IMPORT | {549efa19-5735-46bf-9479-314ecff974fc} | {4bbf0639-3688-448f-9dd5-5025f4f7d4f0}
/ |  |  | SO351.2 |  |  |  | Větev V4 výkopové práce | [5 empty] | 0 |  |  |  |  | 0 | Soupis |  | 0 | 0 | 0 | 0 | 0 | 0 | 0 | 0 | 0 | 0 | 0 | 0 |  |  | 2 |  | IMPORT | {f1263c79-c825-4c66-b109-84c338846237} | {4bbf0639-3688-448f-9dd5-5025f4f7d4f0}
/ |  |  | SO351.3 |  |  |  | Větev V5 výkopové práce | [5 empty] | 0 |  |  |  |  | 0 | Soupis |  | 0 | 0 | 0 | 0 | 0 | 0 | 0 | 0 | 0 | 0 | 0 | 0 |  |  | 2 |  | IMPORT | {e5c30a98-1151-4489-b551-200a4462bf13} | {4bbf0639-3688-448f-9dd5-5025f4f7d4f0}
/ |  |  | SO351.4 |  |  |  | Větev V6 výkopové práce | [5 empty] | 0 |  |  |  |  | 0 | Soupis |  | 0 | 0 | 0 | 0 | 0 | 0 | 0 | 0 | 0 | 0 | 0 | 0 |  |  | 2 |  | IMPORT | {63868ce6-6599-4e6e-b6fb-099bf139be52} | {4bbf0639-3688-448f-9dd5-5025f4f7d4f0}
/ |  |  | SO351.5 |  |  |  | Výpis materiálu | [5 empty] | 0 |  |  |  |  | 0 | Soupis |  | 0 | 0 | 0 | 0 | 0 | 0 | 0 | 0 | 0 | 0 | 0 | 0 |  |  | 2 |  | IMPORT | {7e1e60e6-29d0-4346-a607-6b26562e219e} | {4bbf0639-3688-448f-9dd5-5025f4f7d4f0}
/ |  |  | SO351.6 |  |  |  | Odbočení pro vodovodní přípojky | [5 empty] | 0 |  |  |  |  | 0 | Soupis |  | 0 | 0 | 0 | 0 | 0 | 0 | 0 | 0 | 0 | 0 | 0 | 0 |  |  | 2 |  | IMPORT | {d5739496-05ae-416b-99f9-9419dab78fe4} | {4bbf0639-3688-448f-9dd5-5025f4f7d4f0}
/ |  | SO 352 |  |  |  | Přeložka vodovodu | [6 empty] | 0 |  |  |  |  | 0 | STA |  | 0 | 0 | 0 | 0 | 0 | 0 | 0 | 0 | 0 | 0 | 0 | 0 |  |  | 1 |  | IMPORT | {d5ee191f-d7a4-4094-adb4-9c2bc10c6030} | {4803fd7a-4b2d-4559-8d16-8055ce00e01f} | 2
/ |  | SO 401 |  |  |  | Veřejné osvětlení | [6 empty] | 0 |  |  |  |  | 0 | STA |  | 0 | 0 | 0 | 0 | 0 | 0 | 0 | 0 | 0 | 0 | 0 | 0 |  |  | 1 |  | IMPORT | {8d820a8a-1b71-489b-b17c-98fb72504745} | {4803fd7a-4b2d-4559-8d16-8055ce00e01f} | 2
|  | SO 501 |  |  |  | Plynovod STL | [6 empty] | 0 |  |  |  |  | 0 | STA |  | 0 | 0 | 0 | 0 | 0 | 0 | 0 | 0 | 0 | 0 | 0 | 0 |  | D | 1 | ###NOIMPORT### | IMPORT | {b3ad61ef-167d-4e72-8194-e9d3fff87aa2} | {4803fd7a-4b2d-4559-8d16-8055ce00e01f} | 2
/ |  |  | SO501.1 |  |  |  | Větev P | [5 empty] | 0 |  |  |  |  | 0 | Soupis |  | 0 | 0 | 0 | 0 | 0 | 0 | 0 | 0 | 0 | 0 | 0 | 0 |  |  | 2 |  | IMPORT | {92d7e26e-d9eb-4d3b-bc01-00e993bdeffa} | {b3ad61ef-167d-4e72-8194-e9d3fff87aa2}
/ |  |  | SO501.2 |  |  |  | Větev P1 | [5 empty] | 0 |  |  |  |  | 0 | Soupis |  | 0 | 0 | 0 | 0 | 0 | 0 | 0 | 0 | 0 | 0 | 0 | 0 |  |  | 2 |  | IMPORT | {4b919027-94ad-45d2-a302-d652834c486c} | {b3ad61ef-167d-4e72-8194-e9d3fff87aa2}
/ |  |  | SO501.3 |  |  |  | Větev P2 | [5 empty] | 0 |  |  |  |  | 0 | Soupis |  | 0 | 0 | 0 | 0 | 0 | 0 | 0 | 0 | 0 | 0 | 0 | 0 |  |  | 2 |  | IMPORT | {d182ba4a-f70e-47e5-9054-a04a16449825} | {b3ad61ef-167d-4e72-8194-e9d3fff87aa2}
/ |  |  | SO501.4 |  |  |  | Větev P3 | [5 empty] | 0 |  |  |  |  | 0 | Soupis |  | 0 | 0 | 0 | 0 | 0 | 0 | 0 | 0 | 0 | 0 | 0 | 0 |  |  | 2 |  | IMPORT | {40f4bece-177a-4bab-9991-5902dcf9baa8} | {b3ad61ef-167d-4e72-8194-e9d3fff87aa2}
/ |  |  | SO501.5 |  |  |  | Výpis materiálu | [5 empty] | 0 |  |  |  |  | 0 | Soupis |  | 0 | 0 | 0 | 0 | 0 | 0 | 0 | 0 | 0 | 0 | 0 | 0 |  |  | 2 |  | IMPORT | {87a40ecf-938f-412b-88f2-739bd4b2eea6} | {b3ad61ef-167d-4e72-8194-e9d3fff87aa2}
/ |  |  | SO501.6 |  |  |  | Odbočení pro přípojky plynu | [5 empty] | 0 |  |  |  |  | 0 | Soupis |  | 0 | 0 | 0 | 0 | 0 | 0 | 0 | 0 | 0 | 0 | 0 | 0 |  |  | 2 |  | IMPORT | {77295cbf-0bfd-49d5-bda0-f2e26402ccdc} | {b3ad61ef-167d-4e72-8194-e9d3fff87aa2}
/ |  | SO 801 |  |  |  | Architektonické a krajinné řešení | [6 empty] | 0 |  |  |  |  | 0 | STA |  | 0 | 0 | 0 | 0 | 0 | 0 | 0 | 0 | 0 | 0 | 0 | 0 |  |  | 1 |  | IMPORT | {bee6bc2d-99b5-48e4-9026-2e5c2e1e3e50} | {4803fd7a-4b2d-4559-8d16-8055ce00e01f} | 2

## SO 001 - Vedlejší rozpočt...
[9 empty] | >> skryté sloupce << | [9 empty] | {b0f359e4-638e-4896-8452-8d411d413fc0}
2
| KRYCÍ LIST SOUPISU PRACÍ | [8 empty] | v --- níže se nacházejí doplnkové a pomocné údaje k sestavám --- v | [8 empty] | False
Stavba:
Veřejná prostranství v lokalitě Z15 v Plané - etapa 1
Objekt:
SO 001 - Vedlejší rozpočtové náklady
| KSO: |  |  |  |  | CC-CZ:
| Místo: |  | Planá |  |  | Datum: | 10. 12. 2024
| Zadavatel: |  |  |  |  | IČ: | 00260096
|  | Planá |  |  |  | DIČ: | CZ00260096
| Uchazeč: |  |  |  |  | IČ: | Vyplň údaj
|  | Vyplň údaj |  |  |  | DIČ: | Vyplň údaj
| Projektant: |  |  |  |  | IČ: | 03706940
|  | Laboro ateliér s.r.o. |  |  |  | DIČ: | CZ03706940
| Zpracovatel: |  |  |  |  | IČ: | 03706940
|  | Laboro ateliér s.r.o. |  |  |  | DIČ: | CZ03706940
Poznámka:
| Cena bez DPH | [5 empty] | 0
|  |  | Základ daně |  |  | Sazba daně | Výše daně
| DPH | základní | 0 |  |  | 21% | 0
|  | snížená | 0 |  |  | 12% | 0
|  | zákl. přenesená | 0 |  |  | 21% | 0
|  | sníž. přenesená | 0 |  |  | 12% | 0
|  | nulová | 0 |  |  | 0% | 0
| Cena s DPH |  |  | v | CZK |  | 0
| Projektant |  |  | Zpracovatel
| Datum a podpis: |  | Razítko | Datum a podpis: |  |  | Razítko
| Objednavatel |  |  | Uchazeč
| Datum a podpis: |  | Razítko | Datum a podpis: |  |  | Razítko
REKAPITULACE ČLENĚNÍ SOUPISU PRACÍ
Stavba:
Veřejná prostranství v lokalitě Z15 v Plané - etapa 1
Objekt:
SO 001 - Vedlejší rozpočtové náklady
Místo: |  |  | Planá |  |  | Datum: | 10. 12. 2024
Zadavatel: |  |  | Planá |  |  | Projektant: | Laboro ateliér s.r.o.
Uchazeč: |  |  | Vyplň údaj |  |  | Zpracovatel: | Laboro ateliér s.r.o.
Kód dílu - Popis | [6 empty] | Cena celkem [CZK]
Náklady ze soupisu prací | [6 empty] | 0 | [12 empty] | -1
| OST,VRN - Ostatní náklady a vedlejší rozpočtové náklady | [5 empty] | 0
| VRN - Vedlejší rozpočtové náklady | [5 empty] | 0
| VRN1 - Průzkumné, geodetické a projektové práce | [5 empty] | 0
| VRN3 - Zařízení staveniště | [5 empty] | 0
| VRN4 - Inženýrská činnost | [5 empty] | 0
| VRN7 - Provozní vlivy | [5 empty] | 0
| VRN9 - Ostatní náklady | [5 empty] | 0
SOUPIS PRACÍ
Stavba:
Veřejná prostranství v lokalitě Z15 v Plané - etapa 1
Objekt:
SO 001 - Vedlejší rozpočtové náklady
Místo: |  |  | Planá |  |  | Datum: | 10. 12. 2024
Zadavatel: |  |  | Planá |  |  | Projektant: | Laboro ateliér s.r.o.
Uchazeč: |  |  | Vyplň údaj |  |  | Zpracovatel: | Laboro ateliér s.r.o.
PČ | Typ | Kód | Popis | MJ | Množství | J.cena [CZK] | Cena celkem [CZK] | Cenová soustava |  |  | DPH | J. Nh [h] | Nh celkem [h] | J. hmotnost [t] | Hmotnost celkem [t] | J. suť [t] | Suť Celkem [t]
Náklady soupisu celkem | [6 empty] | 0 | [5 empty] | 0 |  | 0 |  | 0 |  | D | -1 | [7 empty] | 0
| D | OST,VRN | Ostatní náklady a vedlejší rozpočtové náklady |  |  |  | 0 | [5 empty] | 0 |  | 0 |  | 0 | 1 | D | 0 | ROZPOCET | [6 empty] | 0
1 | K | 900001 | Vybudování zařízení staveniště, včetně vybudování a zabezpečení deponií a mezideponií a staveništního zázemí | soubor | 1 |  | 0 |  |  |  | základní |  | 0 | 0 | 0 | 0 | 0 | 4 | K | 1 | ROZPOCET | 0 | 0 | 0 | 0 | 0 | 1 | 0 | 4 | -1586613414
| PP |  | Vybudování zařízení staveniště, včetně vybudování a zabezpečení deponií a mezideponií a staveništního zázemí | [15 empty] | PP | 1
2 | K | 900002 | Provoz zařízení staveniště | soubor | 1 |  | 0 |  |  |  | základní |  | 0 | 0 | 0 | 0 | 0 | 4 | K | 1 | ROZPOCET | 0 | 0 | 0 | 0 | 0 | 1 | 0 | 4 | 725185611
| PP |  | Provoz zařízení staveniště | [15 empty] | PP | 1
3 | K | 900003 | Odstranění zařízení staveniště včetně uvedení ploch deponií a mezideponií do původního stavu | soubor | 1 |  | 0 |  |  |  | základní |  | 0 | 0 | 0 | 0 | 0 | 4 | K | 1 | ROZPOCET | 0 | 0 | 0 | 0 | 0 | 1 | 0 | 4 | -2071947004
| PP |  | Odstranění zařízení staveniště včetně uvedení ploch deponií a mezideponií do původního stavu | [15 empty] | PP | 1
4 | K | 900004 | Předání a převzetí zařízení staveniště | soubor | 1 |  | 0 |  |  |  | základní |  | 0 | 0 | 0 | 0 | 0 | 4 | K | 1 | ROZPOCET | 0 | 0 | 0 | 0 | 0 | 1 | 0 | 4 | -1267683904
| PP |  | Předání a převzetí zařízení staveniště | [15 empty] | PP | 1
5 | K | 900005 | Zhotovení dokumentace skutečného provedení stavby | soubor | 1 |  | 0 |  |  |  | základní |  | 0 | 0 | 0 | 0 | 0 | 4 | K | 1 | ROZPOCET | 0 | 0 | 0 | 0 | 0 | 1 | 0 | 4 | -1512201171
| PP |  | Zhotovení dokumentace skutečného provedení stavby | [15 empty] | PP | 1
6 | K | 900006 | Geodetické zaměření skutečného provedení stavby včetně zpracování geometrického plánu | soubor | 1 |  | 0 |  |  |  | základní |  | 0 | 0 | 0 | 0 | 0 | 4 | K | 1 | ROZPOCET | 0 | 0 | 0 | 0 | 0 | 1 | 0 | 4 | -493368658
| PP |  | Geodetické zaměření skutečného provedení stavby včetně zpracování geometrického plánu | [15 empty] | PP | 1
7 | K | 900007 | Vytýčení jednotlivých částí stavby akreditovaným geodetem | soubor | 1 |  | 0 |  |  |  | základní |  | 0 | 0 | 0 | 0 | 0 | 4 | K | 1 | ROZPOCET | 0 | 0 | 0 | 0 | 0 | 1 | 0 | 4 | -1138046126
| PP |  | Vytýčení jednotlivých částí stavby akreditovaným geodetem | [15 empty] | PP | 1
8 | K | 900008 | Zaměření a vytýčení stávajících inženýrských sítí | soubor | 1 |  | 0 |  |  |  | základní |  | 0 | 0 | 0 | 0 | 0 | 4 | K | 1 | ROZPOCET | 0 | 0 | 0 | 0 | 0 | 1 | 0 | 4 | -214147232
| PP |  | Zaměření a vytýčení stávajících inženýrských sítí | [15 empty] | PP | 1
9 | K | 900010 | Komplexní zkoušky, průzkumy, revize a odběry vzorků předepsané projektovou dokumentací včetně prokázání kvality díla, včetně testu zeminy pro uskladnění, zkoušky zhutnění zásypů v komunikacích, testy potrubí průmyslovou kamerou na ovalitu a spád potrubí | soubor | 1 |  | 0 |  |  |  | základní |  | 0 | 0 | 0 | 0 | 0 | 4 | K | 1 | ROZPOCET | 0 | 0 | 0 | 0 | 0 | 1 | 0 | 4 | 2051356573
| PP |  | Komplexní zkoušky, průzkumy, revize a odběry vzorků předepsané projektovou dokumentací včetně prokázání kvality díla, včetně testu zeminy pro uskladnění, zkoušky zhutnění zásypů v komunikacích, testy potrubí průmyslovou kamerou na ovalitu a spád potrubí | [15 empty] | PP | 1
10 | K | 900011 | Dočasná dopravní opatření a provozní vlivy, instalace, údržba a rozebrání přechodného dopravního značení a zpracování příslušné projektové dokumentace DIO a DIR | soubor | 1 |  | 0 |  |  |  | základní |  | 0 | 0 | 0 | 0 | 0 | 4 | K | 1 | ROZPOCET | 0 | 0 | 0 | 0 | 0 | 1 | 0 | 4 | 1207204789
| PP |  | Dočasná dopravní opatření a provozní vlivy, instalace, údržba a rozebrání přechodného dopravního značení a zpracování příslušné projektové dokumentace DIO a DIR | [15 empty] | PP | 1
11 | K | 900012 | Náklady spojené s vybudováním, údržbou a demontáží dočasných zpevněných ploch a přejezdů přes výkopy včetně uvedení dotčených ploch do původního stavu | soubor | 1 |  | 0 |  |  |  | základní |  | 0 | 0 | 0 | 0 | 0 | 4 | K | 1 | ROZPOCET | 0 | 0 | 0 | 0 | 0 | 1 | 0 | 4 | -1818472136
| PP |  | Náklady spojené s vybudováním, údržbou a demontáží dočasných zpevněných ploch a přejezdů přes výkopy včetně uvedení dotčených ploch do původního stavu | [15 empty] | PP | 1
12 | K | 900013 | Náklady spojené se zádlažbou poklopů ve volném terénu | soubor | 1 |  | 0 |  |  |  | základní |  | 0 | 0 | 0 | 0 | 0 | 4 | K | 1 | ROZPOCET | 0 | 0 | 0 | 0 | 0 | 1 | 0 | 4 | 1011747733
| PP |  | Náklady spojené se zádlažbou poklopů ve volném terénu | [15 empty] | PP | 1
| P |  | Poznámka k položce: | [15 empty] | P | 1
13 | K | 900014 | Náklady spojené s uvedením nezpevněných ploch do původního stavu včetně osetí a následné péče | soubor | 1 |  | 0 |  |  |  | základní |  | 0 | 0 | 0 | 0 | 0 | 4 | K | 1 | ROZPOCET | 0 | 0 | 0 | 0 | 0 | 1 | 0 | 4 | 895352697
| PP |  | Náklady spojené s uvedením nezpevněných ploch do původního stavu včetně osetí a následné péče | [15 empty] | PP | 1
14 | K | 900015 | Převzetí a předání díla, kolaudační řízení | soubor | 1 |  | 0 |  |  |  | základní |  | 0 | 0 | 0 | 0 | 0 | 4 | K | 1 | ROZPOCET | 0 | 0 | 0 | 0 | 0 | 1 | 0 | 4 | -573948949
| PP |  | Převzetí a předání díla, kolaudační řízení | [15 empty] | PP | 1
15 | K | 900016 | Kompletační a koordinační a inženýrská činnost | soubor | 1 |  | 0 |  |  |  | základní |  | 0 | 0 | 0 | 0 | 0 | 4 | K | 1 | ROZPOCET | 0 | 0 | 0 | 0 | 0 | 1 | 0 | 4 | -1068882383
| PP |  | Kompletační a koordinační a inženýrská činnost | [15 empty] | PP | 1
16 | K | 900017 | Zajištění porostů v bezprostřední blízkosti prováděných prací, bednění kmenů stromů, ochrana kořenů a další činnosti vedoucí k eliminaci škod způsobených na porostech | soubor | 1 |  | 0 |  |  |  | základní |  | 0 | 0 | 0 | 0 | 0 | 4 | K | 1 | ROZPOCET | 0 | 0 | 0 | 0 | 0 | 1 | 0 | 4 | -956720485
| PP |  | Zajištění porostů v bezprostřední blízkosti prováděných prací, bednění kmenů stromů, ochrana kořenů a další činnosti vedoucí k eliminaci škod způsobených na porostech | [15 empty] | PP | 1
17 | K | 900018 | Užívání veřejných prostranství a ploch, poplatky spojené se záborem komunikací místních a komunikací II a III třídy, či tříd vyšších | soubor | 1 |  | 0 |  |  |  | základní |  | 0 | 0 | 0 | 0 | 0 | 4 | K | 1 | ROZPOCET | 0 | 0 | 0 | 0 | 0 | 1 | 0 | 4 | 1109337603
| PP |  | Užívání veřejných prostranství a ploch, poplatky spojené se záborem komunikací místních a komunikací II a III třídy, či tříd vyšších | [15 empty] | PP | 1
18 | K | 900019 | Pasportizace okolních objektů včetně pořízení fotodokumentace | soubor | 1 |  | 0 |  |  |  | základní |  | 0 | 0 | 0 | 0 | 0 | 4 | K | 1 | ROZPOCET | 0 | 0 | 0 | 0 | 0 | 1 | 0 | 4 | 2098082980
| PP |  | Pasportizace okolních objektů včetně pořízení fotodokumentace | [15 empty] | PP | 1
19 | K | 900020 | Rozebrání a obnova drobných stavebních objektů dotčených stavební činností (ploty, zídky, sloupy, uliční vpusti a podobně) | soubor | 1 |  | 0 |  |  |  | základní |  | 0 | 0 | 0 | 0 | 0 | 4 | K | 1 | ROZPOCET | 0 | 0 | 0 | 0 | 0 | 1 | 0 | 4 | -740893247
| PP |  | Rozebrání a obnova drobných stavebních objektů dotčených stavební činností (ploty, zídky, sloupy, uliční vpusti a podobně) | [15 empty] | PP | 1
| P |  | Poznámka k položce: | [15 empty] | P | 1
20 | K | 900021 | Osazení značení (identifikačních markerů) na potrubí vodovodu a armatury | soubor | 1 |  | 0 |  |  |  | základní |  | 0 | 0 | 0 | 0 | 0 | 4 | K | 1 | ROZPOCET | 0 | 0 | 0 | 0 | 0 | 1 | 0 | 4 | 331977232
| PP |  | Osazení značení (identifikačních markerů) na potrubí vodovodu a armatury | [15 empty] | PP | 1
21 | K | 900022 | Náklady spojené s čerpáním podzemních vod z výkopů v případě zastižení hladiny podzemních vod | soubor | 1 |  | 0 |  |  |  | základní |  | 0 | 0 | 0 | 0 | 0 | 4 | K | 1 | ROZPOCET | 0 | 0 | 0 | 0 | 0 | 1 | 0 | 4 | -1379044371
| PP |  | Náklady spojené s čerpáním podzemních vod z výkopů v případě zastižení hladiny podzemních vod | [15 empty] | PP | 1
22 | K | 900023 | Náklady spojené se zpracováním provozního a havarijního řádu kanalizace a vodovodu | soubor | 1 |  | 0 |  |  |  | základní |  | 0 | 0 | 0 | 0 | 0 | 4 | K | 1 | ROZPOCET | 0 | 0 | 0 | 0 | 0 | 1 | 0 | 4 | -551693304
| PP |  | Náklady spojené se zpracováním provozního a havarijního řádu kanalizace a vodovodu | [15 empty] | PP | 1
23 | K | 900024 | Zajištění náhradního zásobování vodou pomocí provizorního přepojení potrubí v případě nutnosti odstávky řadu | soubor | 1 |  | 0 |  |  |  | základní |  | 0 | 0 | 0 | 0 | 0 | 4 | K | 1 | ROZPOCET | 0 | 0 | 0 | 0 | 0 | 1 | 0 | 4 | 1009190040
| PP |  | Zajištění náhradního zásobování vodou pomocí provizorního přepojení potrubí v případě nutnosti odstávky řadu | [15 empty] | PP | 1
24 | K | 900025 | Náklady související s bouráním stávajícího potrubí kanalizace a vodovodu nad rámec jednotlivých soupisů prací při kolizích a v rámci koordinace polohy sítí včetně odvozu a likvidace vzniklé suti | soubor | 1 |  | 0 |  |  |  | základní |  | 0 | 0 | 0 | 0 | 0 | 4 | K | 1 | ROZPOCET | 0 | 0 | 0 | 0 | 0 | 1 | 0 | 4 | -1705686739
| PP |  | Náklady související s bouráním stávajícího potrubí kanalizace a vodovodu nad rámec jednotlivých soupisů prací při kolizích a v rámci koordinace polohy sítí včetně odvozu a likvidace vzniklé suti | [15 empty] | PP | 1
25 | K | 900027 | Náklady spojené s čerpáním podzemních vod z výkopů v případě zastižení hladiny podzemních vod | soubor | 1 |  | 0 |  |  |  | základní |  | 0 | 0 | 0 | 0 | 0 | 4 | K | 1 | ROZPOCET | 0 | 0 | 0 | 0 | 0 | 1 | 0 | 4 | -2042867542
| PP |  | Náklady spojené s čerpáním podzemních vod z výkopů v případě zastižení hladiny podzemních vod | [15 empty] | PP | 1
26 | K | 900026 | Náklady související s ochranou stávajících inženýrských sítí a zabezpečení a koordinace pokládky nových sítí včetně zohlednění ztížených vykopávek při křížení vedení | soubor | 1 |  | 0 |  |  |  | základní |  | 0 | 0 | 0 | 0 | 0 | 4 | K | 1 | ROZPOCET | 0 | 0 | 0 | 0 | 0 | 1 | 0 | 4 | -1925301230
| PP |  | Náklady související s ochranou stávajících inženýrských sítí a zabezpečení a koordinace pokládky nových sítí včetně zohlednění ztížených vykopávek při křížení vedení | [15 empty] | PP | 1
27 | K | 900028 | Bezpečnostní a hygienická opatření na staveništi, koordinátor BOZP na staveništi | soubor | 1 |  | 0 |  |  |  | základní |  | 0 | 0 | 0 | 0 | 0 | 4 | K | 1 | ROZPOCET | 0 | 0 | 0 | 0 | 0 | 1 | 0 | 4 | 1964811169
| PP |  | Bezpečnostní a hygienická opatření na staveništi, koordinátor BOZP na staveništi | [15 empty] | PP | 1
28 | K | 900029 | Náklady spojené s provedením vymazání spár skruží šachet těsnící maltou včetně případné zkoušky těsnosti včetně nákladů na vodné a stočné | soubor | 1 |  | 0 |  |  |  | základní |  | 0 | 0 | 0 | 0 | 0 | 4 | K | 1 | ROZPOCET | 0 | 0 | 0 | 0 | 0 | 1 | 0 | 4 | 237528943
| PP |  | Náklady spojené s provedením vymazání spár skruží šachet těsnící maltou včetně případné zkoušky těsnosti včetně nákladů na vodné a stočné | [15 empty] | PP | 1
29 | K | 900030 | Náklady spojené s bouráním nebo zafoukáním stávajícího překládaného vodovodu | soubor | 1 |  | 0 |  |  |  | základní |  | 0 | 0 | 0 | 0 | 0 | 4 | K | 1 | ROZPOCET | 0 | 0 | 0 | 0 | 0 | 1 | 0 | 4 | 1322067827
| PP |  | Náklady spojené s bouráním nebo zafoukáním stávajícího překládaného vodovodu | [15 empty] | PP | 1
30 | K | 900031 | Revize plynovodu a plynovodních přípojek | soubor | 1 |  | 0 |  |  |  | základní |  | 0 | 0 | 0 | 0 | 0 | 4 | K | 1 | ROZPOCET | 0 | 0 | 0 | 0 | 0 | 1 | 0 | 4 | -621878078
| PP |  | Revize plynovodu a plynovodních přípojek | [15 empty] | PP | 1
31 | K | 900032 | Napojení a propoj plynovodu na stávající plynovod dle požadavků správce sítě | soubor | 1 |  | 0 |  |  |  | základní |  | 0 | 0 | 0 | 0 | 0 | 4 | K | 1 | ROZPOCET | 0 | 0 | 0 | 0 | 0 | 1 | 0 | 4 | -2052132845
| PP |  | Napojení a propoj plynovodu na stávající plynovod dle požadavků správce sítě | [15 empty] | PP | 1
32 | K | 900033 | Náklady spojené s potřebou čerpání splaškových vod ve výkopišti a se souvisejícícmi stavebními úpravami výkopů včetně osazení a následného zaslepení drenážního potrubí | soubor | 1 |  | 0 |  |  |  | základní |  | 0 | 0 | 0 | 0 | 0 | 4 | K | 1 | ROZPOCET | 0 | 0 | 0 | 0 | 0 | 1 | 0 | 4 | -1129401647
| PP |  | Náklady spojené s potřebou čerpání splaškových vod ve výkopišti a se souvisejícícmi stavebními úpravami výkopů včetně osazení a následného zaslepení drenážního potrubí | [15 empty] | PP | 1
33 | K | 900034 | Náklady spojené se separací a dotříděním staveništních odpadů a případným předrcením odpadů před odvozem na skládku | soubor | 1 |  | 0 |  |  |  | základní |  | 0 | 0 | 0 | 0 | 0 | 4 | K | 1 | ROZPOCET | 0 | 0 | 0 | 0 | 0 | 1 | 0 | 4 | 1942916019
| PP |  | Náklady spojené se separací a dotříděním staveništních odpadů a případným předrcením odpadů před odvozem na skládku | [15 empty] | PP | 1
| D | VRN | Vedlejší rozpočtové náklady |  |  |  | 0 | [5 empty] | 0 |  | 0 |  | 0 | 5 | D | 0 | ROZPOCET | [6 empty] | 0
| D | VRN1 | Průzkumné, geodetické a projektové práce |  |  |  | 0 | [5 empty] | 0 |  | 0 |  | 0 | 5 | D | 1 | ROZPOCET | [6 empty] | 0
34 | K | 011314000 | Archeologický dohled | soubor | 1 |  | 0 | CS ÚRS 2018 01 |  |  | základní |  | 0 | 0 | 0 | 0 | 0 | 1024 | K | 2 | ROZPOCET | 0 | 0 | 0 | 0 | 0 | 1 | 0 | 1024 | 503692265
| PP |  | Archeologický dohled | [15 empty] | PP | 2
35 | K | 012203000 | Geodetické práce při provádění stavby | soubor | 1 |  | 0 | CS ÚRS 2018 01 |  |  | základní |  | 0 | 0 | 0 | 0 | 0 | 1024 | K | 2 | ROZPOCET | 0 | 0 | 0 | 0 | 0 | 1 | 0 | 1024 | 363299320
| PP |  | Geodetické práce při provádění stavby | [15 empty] | PP | 2
36 | K | 012303000 | Geodetické práce po výstavbě | soubor | 1 |  | 0 | CS ÚRS 2018 01 |  |  | základní |  | 0 | 0 | 0 | 0 | 0 | 1024 | K | 2 | ROZPOCET | 0 | 0 | 0 | 0 | 0 | 1 | 0 | 1024 | 1122653791
| PP |  | Geodetické práce po výstavbě | [15 empty] | PP | 2
37 | K | 012403000 | Kartografické práce | soubor | 1 |  | 0 | CS ÚRS 2018 01 |  |  | základní |  | 0 | 0 | 0 | 0 | 0 | 1024 | K | 2 | ROZPOCET | 0 | 0 | 0 | 0 | 0 | 1 | 0 | 1024 | 1839233776
| PP |  | Kartografické práce | [15 empty] | PP | 2
| P |  | Poznámka k položce: Zápis do technické mapy města. Zpracování geometrických plánů a věcných břemen. | [15 empty] | P | 2
38 | K | 013254000 | Dokumentace skutečného provedení stavby | soubor | 1 |  | 0 | CS ÚRS 2018 01 |  |  | základní |  | 0 | 0 | 0 | 0 | 0 | 1024 | K | 2 | ROZPOCET | 0 | 0 | 0 | 0 | 0 | 1 | 0 | 1024 | -1744568429
| PP |  | Dokumentace skutečného provedení stavby | [15 empty] | PP | 2
| P |  | Poznámka k položce: (3x v tištěné formě + 3x v digitální formě na CD nosiči v obecně dostupných formátech) | [15 empty] | P | 2
39 | K | 013294000 | Ostatní dokumentace | … | 1 |  | 0 | CS ÚRS 2025 01 |  |  | základní |  | 0 | 0 | 0 | 0 | 0 | 1024 | K | 2 | ROZPOCET | 0 | 0 | 0 | 0 | 0 | 1 | 0 | 1024 | -95981899
| PP |  | Ostatní dokumentace | [15 empty] | PP | 2
| Online PSC |  | https://podminky.urs.cz/item/CS_URS_2025_01/013294000 | [15 empty] | Online PSC | 2
| P |  | Poznámka k položce: Realizační dokumentace stavby. | [15 empty] | P | 2
| D | VRN3 | Zařízení staveniště |  |  |  | 0 | [5 empty] | 0 |  | 0 |  | 0 | 5 | D | 1 | ROZPOCET | [6 empty] | 0
40 | K | 031002000 | Související práce pro zařízení staveniště | soubor | 1 |  | 0 | CS ÚRS 2018 01 |  |  | základní |  | 0 | 0 | 0 | 0 | 0 | 1024 | K | 2 | ROZPOCET | 0 | 0 | 0 | 0 | 0 | 1 | 0 | 1024 | 1092897436
| PP |  | Související práce pro zařízení staveniště | [15 empty] | PP | 2
41 | K | 032002000 | Vybavení staveniště | soubor | 1 |  | 0 | CS ÚRS 2018 01 |  |  | základní |  | 0 | 0 | 0 | 0 | 0 | 1024 | K | 2 | ROZPOCET | 0 | 0 | 0 | 0 | 0 | 1 | 0 | 1024 | 801267339
| PP |  | Vybavení staveniště | [15 empty] | PP | 2
42 | K | 032103000 | Náklady na stavební buňky | soub. | 1 |  | 0 | CS ÚRS 2025 01 |  |  | základní |  | 0 | 0 | 0 | 0 | 0 | 1024 | K | 2 | ROZPOCET | 0 | 0 | 0 | 0 | 0 | 1 | 0 | 1024 | 264703817
| PP |  | Náklady na stavební buňky | [15 empty] | PP | 2
| Online PSC |  | https://podminky.urs.cz/item/CS_URS_2025_01/032103000 | [15 empty] | Online PSC | 2
43 | K | 032403000 | Provizorní komunikace | soub. | 1 |  | 0 | CS ÚRS 2025 01 |  |  | základní |  | 0 | 0 | 0 | 0 | 0 | 1024 | K | 2 | ROZPOCET | 0 | 0 | 0 | 0 | 0 | 1 | 0 | 1024 | 1457740290
| PP |  | Provizorní komunikace | [15 empty] | PP | 2
| Online PSC |  | https://podminky.urs.cz/item/CS_URS_2025_01/032403000 | [15 empty] | Online PSC | 2
| P |  | Poznámka k položce: Provizorní komunikace v rámci stavby. Náklady spojené s vybudováním, údržbou a demontáží dočasných zpevněných ploch a přejezdů přes výkopy včetně uvedení dotčených ploch do původního stavu | [15 empty] | P | 2
44 | K | 032503000 | Skládky na staveništi | soubor | 1 |  | 0 | CS ÚRS 2018 01 |  |  | základní |  | 0 | 0 | 0 | 0 | 0 | 1024 | K | 2 | ROZPOCET | 0 | 0 | 0 | 0 | 0 | 1 | 0 | 1024 | -183516469
| PP |  | Skládky na staveništi | [15 empty] | PP | 2
45 | K | 034002000 | Zabezpečení staveniště | soubor | 1 |  | 0 | CS ÚRS 2018 01 |  |  | základní |  | 0 | 0 | 0 | 0 | 0 | 1024 | K | 2 | ROZPOCET | 0 | 0 | 0 | 0 | 0 | 1 | 0 | 1024 | -414100847
| PP |  | Zabezpečení staveniště | [15 empty] | PP | 2
46 | K | 034303000 | Dopravní značení na staveništi | soubor | 1 |  | 0 | CS ÚRS 2018 01 |  |  | základní |  | 0 | 0 | 0 | 0 | 0 | 1024 | K | 2 | ROZPOCET | 0 | 0 | 0 | 0 | 0 | 1 | 0 | 1024 | 918682200
| PP |  | Dopravní značení na staveništi | [15 empty] | PP | 2
47 | K | 034503000 | Informační tabule na staveništi | soubor | 1 |  | 0 | CS ÚRS 2018 01 |  |  | základní |  | 0 | 0 | 0 | 0 | 0 | 1024 | K | 2 | ROZPOCET | 0 | 0 | 0 | 0 | 0 | 1 | 0 | 1024 | 1604783566
| PP |  | Informační tabule na staveništi | [15 empty] | PP | 2
48 | K | 039002000 | Zrušení zařízení staveniště | soub. | 1 |  | 0 | CS ÚRS 2025 01 |  |  | základní |  | 0 | 0 | 0 | 0 | 0 | 1024 | K | 2 | ROZPOCET | 0 | 0 | 0 | 0 | 0 | 1 | 0 | 1024 | -1581052348
| PP |  | Zrušení zařízení staveniště | [15 empty] | PP | 2
| Online PSC |  | https://podminky.urs.cz/item/CS_URS_2025_01/039002000 | [15 empty] | Online PSC | 2
| D | VRN4 | Inženýrská činnost |  |  |  | 0 | [5 empty] | 0 |  | 0 |  | 0 | 5 | D | 1 | ROZPOCET | [6 empty] | 0
49 | K | 041002000 | Dozory | soubor | 1 |  | 0 | CS ÚRS 2018 01 |  |  | základní |  | 0 | 0 | 0 | 0 | 0 | 1024 | K | 2 | ROZPOCET | 0 | 0 | 0 | 0 | 0 | 1 | 0 | 1024 | 1564830686
| PP |  | Dozory | [15 empty] | PP | 2
| P |  | Poznámka k položce: Dozor geologa popř. hydrogeologa. | [15 empty] | P | 2
50 | K | 043002000 | Zkoušky a ostatní měření | soubor | 1 |  | 0 | CS ÚRS 2018 01 |  |  | základní |  | 0 | 0 | 0 | 0 | 0 | 1024 | K | 2 | ROZPOCET | 0 | 0 | 0 | 0 | 0 | 1 | 0 | 1024 | 461154387
| PP |  | Zkoušky a ostatní měření | [15 empty] | PP | 2
| P |  | Poznámka k položce: Provedení kontrol a zkoušek stavebních prací. | [15 empty] | P | 2
51 | K | 043134000 | Zkoušky zatěžovací | kus | 1 |  | 0 | CS ÚRS 2018 01 |  |  | základní |  | 0 | 0 | 0 | 0 | 0 | 1024 | K | 2 | ROZPOCET | 0 | 0 | 0 | 0 | 0 | 1 | 0 | 1024 | 1384703710
| PP |  | Zkoušky zatěžovací | [15 empty] | PP | 2
52 | K | 045002000 | Kompletační a koordinační činnost | soubor | 1 |  | 0 | CS ÚRS 2018 01 |  |  | základní |  | 0 | 0 | 0 | 0 | 0 | 1024 | K | 2 | ROZPOCET | 0 | 0 | 0 | 0 | 0 | 1 | 0 | 1024 | -95890390
| PP |  | Kompletační a koordinační činnost | [15 empty] | PP | 2
53 | K | 049002000 | Ostatní inženýrská činnost | soubor | 1 |  | 0 | CS ÚRS 2018 01 |  |  | základní |  | 0 | 0 | 0 | 0 | 0 | 1024 | K | 2 | ROZPOCET | 0 | 0 | 0 | 0 | 0 | 1 | 0 | 1024 | -1665542597
| PP |  | Ostatní inženýrská činnost | [15 empty] | PP | 2
| P |  | Poznámka k položce: zajištění dokladů pro předání stavby a kolaudační souhlas | [15 empty] | P | 2
| D | VRN7 | Provozní vlivy |  |  |  | 0 | [5 empty] | 0 |  | 0 |  | 0 | 5 | D | 1 | ROZPOCET | [6 empty] | 0
54 | K | 072103000 | Silniční provoz - projednání DIO a zajištění DIR | … | 1 |  | 0 | CS ÚRS 2025 01 |  |  | základní |  | 0 | 0 | 0 | 0 | 0 | 1024 | K | 2 | ROZPOCET | 0 | 0 | 0 | 0 | 0 | 1 | 0 | 1024 | 591768521
| PP |  | Silniční provoz - projednání DIO a zajištění DIR | [15 empty] | PP | 2
| Online PSC |  | https://podminky.urs.cz/item/CS_URS_2025_01/072103000 | [15 empty] | Online PSC | 2
| P |  | Poznámka k položce: Vytvoření dopravně inženýrského opatření dle prováděných prací. Zajištění vyjádření od všech příslušných organizací a orgánů státní správy. Zajištění vydání dopravně inženýrského rozhodnutí od Policie ČR. | [15 empty] | P | 2
55 | K | 072203000 | Silniční provoz - zajištění DIO (dopravní značení) | … | 1 |  | 0 | CS ÚRS 2025 01 |  |  | základní |  | 0 | 0 | 0 | 0 | 0 | 1024 | K | 2 | ROZPOCET | 0 | 0 | 0 | 0 | 0 | 1 | 0 | 1024 | 2114011586
| PP |  | Silniční provoz - zajištění DIO (dopravní značení) | [15 empty] | PP | 2
| Online PSC |  | https://podminky.urs.cz/item/CS_URS_2025_01/072203000 | [15 empty] | Online PSC | 2
| P |  | Poznámka k položce: Instalace dočasného řešení dopravní situace- dopravní značení před staveništěm a v rámci objízdné trasy. Dodatečné pravidelné kontroly a údržba v místě realizace i v rámci objízdné trasy. | [15 empty] | P | 2
56 | K | 075002000 | Ochranná pásma | soubor | 1 |  | 0 | CS ÚRS 2018 01 |  |  | základní |  | 0 | 0 | 0 | 0 | 0 | 1024 | K | 2 | ROZPOCET | 0 | 0 | 0 | 0 | 0 | 1 | 0 | 1024 | -1088102514
| PP |  | Ochranná pásma | [15 empty] | PP | 2
| P |  | Poznámka k položce: ochrana stávajících inženýrských sítí na staveništi, včetně jejich vytyčení | [15 empty] | P | 2
57 | K | 079002000 | Ostatní provozní vlivy | soubor | 1 |  | 0 | CS ÚRS 2018 01 |  |  | základní |  | 0 | 0 | 0 | 0 | 0 | 1024 | K | 2 | ROZPOCET | 0 | 0 | 0 | 0 | 0 | 1 | 0 | 1024 | 1749805940
| PP |  | Ostatní provozní vlivy | [15 empty] | PP | 2
| D | VRN9 | Ostatní náklady |  |  |  | 0 | [5 empty] | 0 |  | 0 |  | 0 | 5 | D | 1 | ROZPOCET | [6 empty] | 0
58 | K | 091504000 | Náklady související s publikační činností | soubor | 1 |  | 0 | CS ÚRS 2018 01 |  |  | základní |  | 0 | 0 | 0 | 0 | 0 | 1024 | K | 2 | ROZPOCET | 0 | 0 | 0 | 0 | 0 | 1 | 0 | 1024 | -2066981866
| PP |  | Náklady související s publikační činností | [15 empty] | PP | 2

## SO 101 - Komunikace - vět...
[9 empty] | >> skryté sloupce << | [9 empty] | {84b2ae09-5a8d-41ce-b287-ae3e8f2e781a}
2
| KRYCÍ LIST SOUPISU PRACÍ | [8 empty] | v --- níže se nacházejí doplnkové a pomocné údaje k sestavám --- v | [8 empty] | False
Stavba:
Veřejná prostranství v lokalitě Z15 v Plané - etapa 1
Objekt:
SO 101 - Komunikace - větev A
| KSO: |  |  |  |  | CC-CZ:
| Místo: |  | Planá |  |  | Datum: | 10. 12. 2024
| Zadavatel: |  |  |  |  | IČ: | 00260096
|  | Planá |  |  |  | DIČ: | CZ00260096
| Uchazeč: |  |  |  |  | IČ: | Vyplň údaj
|  | Vyplň údaj |  |  |  | DIČ: | Vyplň údaj
| Projektant: |  |  |  |  | IČ: | 03706940
|  | Laboro ateliér s.r.o. |  |  |  | DIČ: | CZ03706940
| Zpracovatel: |  |  |  |  | IČ: | 03706940
|  | Laboro ateliér s.r.o. |  |  |  | DIČ: | CZ03706940
Poznámka:
| Cena bez DPH | [5 empty] | 0
|  |  | Základ daně |  |  | Sazba daně | Výše daně
| DPH | základní | 0 |  |  | 21% | 0
|  | snížená | 0 |  |  | 12% | 0
|  | zákl. přenesená | 0 |  |  | 21% | 0
|  | sníž. přenesená | 0 |  |  | 12% | 0
|  | nulová | 0 |  |  | 0% | 0
| Cena s DPH |  |  | v | CZK |  | 0
| Projektant |  |  | Zpracovatel
| Datum a podpis: |  | Razítko | Datum a podpis: |  |  | Razítko
| Objednavatel |  |  | Uchazeč
| Datum a podpis: |  | Razítko | Datum a podpis: |  |  | Razítko
REKAPITULACE ČLENĚNÍ SOUPISU PRACÍ
Stavba:
Veřejná prostranství v lokalitě Z15 v Plané - etapa 1
Objekt:
SO 101 - Komunikace - větev A
Místo: |  |  | Planá |  |  | Datum: | 10. 12. 2024
Zadavatel: |  |  | Planá |  |  | Projektant: | Laboro ateliér s.r.o.
Uchazeč: |  |  | Vyplň údaj |  |  | Zpracovatel: | Laboro ateliér s.r.o.
Kód dílu - Popis | [6 empty] | Cena celkem [CZK]
Náklady ze soupisu prací | [6 empty] | 0 | [12 empty] | -1
| HSV - Práce a dodávky HSV | [5 empty] | 0
| 1 - Zemní práce | [5 empty] | 0
| 2 - Zakládání | [5 empty] | 0
| 4 - Vodorovné konstrukce | [5 empty] | 0
| 5 - Komunikace pozemní | [5 empty] | 0
| 6 - Úpravy povrchů, podlahy a osazování výplní | [5 empty] | 0
| 8 - Trubní vedení | [5 empty] | 0
| 9 - Ostatní konstrukce a práce, bourání | [5 empty] | 0
| 997 - Přesun sutě | [5 empty] | 0
| 998 - Přesun hmot | [5 empty] | 0
SOUPIS PRACÍ
Stavba:
Veřejná prostranství v lokalitě Z15 v Plané - etapa 1
Objekt:
SO 101 - Komunikace - větev A
Místo: |  |  | Planá |  |  | Datum: | 10. 12. 2024
Zadavatel: |  |  | Planá |  |  | Projektant: | Laboro ateliér s.r.o.
Uchazeč: |  |  | Vyplň údaj |  |  | Zpracovatel: | Laboro ateliér s.r.o.
PČ | Typ | Kód | Popis | MJ | Množství | J.cena [CZK] | Cena celkem [CZK] | Cenová soustava |  |  | DPH | J. Nh [h] | Nh celkem [h] | J. hmotnost [t] | Hmotnost celkem [t] | J. suť [t] | Suť Celkem [t]
Náklady soupisu celkem | [6 empty] | 0 | [5 empty] | 0 |  | 1037.518 |  | 79.1683 |  | D | -1 | [10 empty] | 0
| D | HSV | Práce a dodávky HSV |  |  |  | 0 | [5 empty] | 0 |  | 1037.518 |  | 79.1683 | 1 | D | 0 |  |  |  | ROZPOCET | [6 empty] | 0
| D | 1 | Zemní práce |  |  |  | 0 | [5 empty] | 0 |  | 102.4767 |  | 77.1867 | 1 | D | 1 |  |  |  | ROZPOCET | [6 empty] | 0
1 | K | 111301111 | Sejmutí drnu tl do 100 mm s přemístěním do 50 m nebo naložením na dopravní prostředek | m2 | 1131 |  | 0 | CS ÚRS 2025 02 |  |  | základní |  | 0 | 0 | 0 | 0 | 0 | 4 | K | 2 |  |  |  | ROZPOCET | 0 | 0 | 0 | 0 | 0 | 1 | 0 | 4 | -1232593463
| PP |  | Sejmutí drnu tl. do 100 mm, v jakékoliv ploše | [15 empty] | PP | 2
| Online PSC |  | https://podminky.urs.cz/item/CS_URS_2025_02/111301111 | [15 empty] | Online PSC | 2
| VV |  | "Sejmutí drnu, který je mimo pozemky zpf" 695,9+179,0+256,1 |  | 1131 | [13 empty] | VV | 2 | 2 | True | 1 | ROZPOCET
2 | K | 113106144 | Rozebrání dlažeb ze zámkových dlaždic komunikací pro pěší strojně pl přes 50 m2 | m2 | 88.8 |  | 0 | CS ÚRS 2025 02 |  |  | základní |  | 0 | 0 | 0 | 0.26 | 23.088 | 4 | K | 2 |  |  |  | ROZPOCET | 0 | 0 | 0 | 0 | 0 | 1 | 0 | 4 | 2059533192
| PP |  | Rozebrání dlažeb komunikací pro pěší s přemístěním hmot na skládku na vzdálenost do 3 m nebo s naložením na dopravní prostředek s ložem z kameniva nebo živice a s jakoukoliv výplní spár strojně plochy jednotlivě přes 50 m2 ze zámkové dlažby | [15 empty] | PP | 2
| Online PSC |  | https://podminky.urs.cz/item/CS_URS_2025_02/113106144 | [15 empty] | Online PSC | 2
| VV |  | 43,0+23,7+22,1 |  | 88.8 | [13 empty] | VV | 2 | 2 | True | 1 | ROZPOCET
3 | K | 113154522 | Frézování živičného krytu tl 40 mm pruh š přes 0,5 m pl do 500 m2 | m2 | 157.8 |  | 0 | CS ÚRS 2025 02 |  |  | základní |  | 0 | 1e-05 | 0.001578 | 0.092 | 14.5176 | 4 | K | 2 |  |  |  | ROZPOCET | 0 | 0 | 0 | 0 | 0 | 1 | 0 | 4 | 42135084
| PP |  | Frézování živičného podkladu nebo krytu s naložením hmot na dopravní prostředek plochy do 500 m2 pruhu šířky přes 0,5 m, tloušťky vrstvy 40 mm | [15 empty] | PP | 2
| Online PSC |  | https://podminky.urs.cz/item/CS_URS_2025_02/113154522 | [15 empty] | Online PSC | 2
| VV |  | "Frézování stávajícího asfaltu pro postupné napojení" 18,4*1,0 |  | 18.4 | [13 empty] | VV | 2 | 2 | True | 0 | ROZPOCET
| VV |  | "Frézování" 93,0+46,4 |  | 139.4 | [13 empty] | VV | 2 | 2 | True | 0 | ROZPOCET
| VV |  | Součet |  | 157.8 | [13 empty] | VV | 2 | 4 | True | 1 | ROZPOCET
4 | K | 113154525 | Frézování živičného krytu tl 70 mm pruh š přes 0,5 m pl do 500 m2 | m2 | 148.6 |  | 0 | CS ÚRS 2025 02 |  |  | základní |  | 0 | 2e-05 | 0.002972 | 0.161 | 23.9246 | 4 | K | 2 |  |  |  | ROZPOCET | 0 | 0 | 0 | 0 | 0 | 1 | 0 | 4 | 1012984824
| PP |  | Frézování živičného podkladu nebo krytu s naložením hmot na dopravní prostředek plochy do 500 m2 pruhu šířky přes 0,5 m, tloušťky vrstvy 70 mm | [15 empty] | PP | 2
| Online PSC |  | https://podminky.urs.cz/item/CS_URS_2025_02/113154525 | [15 empty] | Online PSC | 2
| VV |  | "Frézování stávajícího asfaltu pro postupné napojení" 9,2 |  | 9.2 | [13 empty] | VV | 2 | 2 | True | 0 | ROZPOCET
| VV |  | "Frézování" 93,0+46,4 |  | 139.4 | [13 empty] | VV | 2 | 2 | True | 0 | ROZPOCET
| VV |  | Součet |  | 148.6 | [13 empty] | VV | 2 | 4 | True | 1 | ROZPOCET
5 | K | 113202111 | Vytrhání obrub krajníků obrubníků stojatých | m | 69.7 |  | 0 | CS ÚRS 2025 02 |  |  | základní |  | 0 | 0 | 0 | 0.205 | 14.2885 | 4 | K | 2 |  |  |  | ROZPOCET | 0 | 0 | 0 | 0 | 0 | 1 | 0 | 4 | 1648460141
| PP |  | Vytrhání obrub s vybouráním lože, s přemístěním hmot na skládku na vzdálenost do 3 m nebo s naložením na dopravní prostředek z krajníků nebo obrubníků stojatých | [15 empty] | PP | 2
| Online PSC |  | https://podminky.urs.cz/item/CS_URS_2025_02/113202111 | [15 empty] | Online PSC | 2
| VV |  | "Vybourání obrubníku" 19,0+11,0+11,5+14,1+14,1 |  | 69.7 | [13 empty] | VV | 2 | 2 | True | 0 | ROZPOCET
| VV |  | Součet |  | 69.7 | [13 empty] | VV | 2 | 4 | True | 1 | ROZPOCET
6 | K | 113204111 | Vytrhání obrub záhonových | m | 34.2 |  | 0 | CS ÚRS 2025 02 |  |  | základní |  | 0 | 0 | 0 | 0.04 | 1.368 | 4 | K | 2 |  |  |  | ROZPOCET | 0 | 0 | 0 | 0 | 0 | 1 | 0 | 4 | -696825445
| PP |  | Vytrhání obrub s vybouráním lože, s přemístěním hmot na skládku na vzdálenost do 3 m nebo s naložením na dopravní prostředek záhonových | [15 empty] | PP | 2
| Online PSC |  | https://podminky.urs.cz/item/CS_URS_2025_02/113204111 | [15 empty] | Online PSC | 2
| VV |  | 2,7+2,2+16,3+13,0 |  | 34.2 | [13 empty] | VV | 2 | 2 | True | 1 | ROZPOCET
7 | K | 121151123 | Sejmutí ornice plochy přes 500 m2 tl vrstvy do 200 mm strojně | m2 | 4263.8 |  | 0 | CS ÚRS 2025 02 |  |  | základní |  | 0 | 0 | 0 | 0 | 0 | 4 | K | 2 |  |  |  | ROZPOCET | 0 | 0 | 0 | 0 | 0 | 1 | 0 | 4 | 65606945
| PP |  | Sejmutí ornice strojně při souvislé ploše přes 500 m2, tl. vrstvy do 200 mm | [15 empty] | PP | 2
| Online PSC |  | https://podminky.urs.cz/item/CS_URS_2025_02/121151123 | [15 empty] | Online PSC | 2
| VV |  | "Sejmutí podorničí v tl. 100 mm" | [15 empty] | VV | 2 | 1 | True | 0 | ROZPOCET
| VV |  | "BPEJ 73716" 433,5 |  | 433.5 | [13 empty] | VV | 2 | 2 | True | 0 | ROZPOCET
| VV |  | "BPEJ 72911" 66,4+2975,0 |  | 3041.4 | [13 empty] | VV | 2 | 2 | True | 0 | ROZPOCET
| VV |  | "BPEJ 76811" 141,7+101,3 |  | 243 | [13 empty] | VV | 2 | 2 | True | 0 | ROZPOCET
| VV |  | "BPEJ 76701" 475,9 |  | 475.9 | [13 empty] | VV | 2 | 2 | True | 0 | ROZPOCET
| VV |  | "Sejmutí podorničí pro obratiště, BPEJ 73716" 70 |  | 70 | [13 empty] | VV | 2 | 2 | True | 0 | ROZPOCET
| VV |  | Součet |  | 4263.8 | [13 empty] | VV | 2 | 4 | True | 1 | ROZPOCET
8 | K | 121151125 | Sejmutí ornice plochy přes 500 m2 tl vrstvy přes 250 do 300 mm strojně | m2 | 5418 |  | 0 | CS ÚRS 2025 02 |  |  | základní |  | 0 | 0 | 0 | 0 | 0 | 4 | K | 2 |  |  |  | ROZPOCET | 0 | 0 | 0 | 0 | 0 | 1 | 0 | 4 | 970740886
| PP |  | Sejmutí ornice strojně při souvislé ploše přes 500 m2, tl. vrstvy přes 250 do 300 mm | [15 empty] | PP | 2
| Online PSC |  | https://podminky.urs.cz/item/CS_URS_2025_02/121151125 | [15 empty] | Online PSC | 2
| VV |  | "Sejmutí ornice v tl.300 mm" | [15 empty] | VV | 2 | 1 | True | 0 | ROZPOCET
| VV |  | "BPEJ 73716" 484,0 |  | 484 | [13 empty] | VV | 2 | 2 | True | 0 | ROZPOCET
| VV |  | "BPEJ 72911" 66,4+3619,9 |  | 3686.3 | [13 empty] | VV | 2 | 2 | True | 0 | ROZPOCET
| VV |  | "BPEJ 76811" 275,3+157,5 |  | 432.8 | [13 empty] | VV | 2 | 2 | True | 0 | ROZPOCET
| VV |  | "BPEJ 76701" 744,9 |  | 744.9 | [13 empty] | VV | 2 | 2 | True | 0 | ROZPOCET
| VV |  | "Sejmutí ornice pro obratiště, BPEJ 73716" 70 |  | 70 | [13 empty] | VV | 2 | 2 | True | 0 | ROZPOCET
| VV |  | Součet |  | 5418 | [13 empty] | VV | 2 | 4 | True | 1 | ROZPOCET
9 | K | 122151402 | Vykopávky v zemníku na suchu v hornině třídy těžitelnosti I skupiny 1 a 2 objem do 50 m3 strojně | m3 | 696.005 |  | 0 | CS ÚRS 2025 02 |  |  | základní |  | 0 | 0 | 0 | 0 | 0 | 4 | K | 2 |  |  |  | ROZPOCET | 0 | 0 | 0 | 0 | 0 | 1 | 0 | 4 | -230410560
| PP |  | Vykopávky v zemnících na suchu strojně zapažených i nezapažených v hornině třídy těžitelnosti I skupiny 1 a 2 přes 20 do 50 m3 | [15 empty] | PP | 2
| Online PSC |  | https://podminky.urs.cz/item/CS_URS_2025_02/122151402 | [15 empty] | Online PSC | 2
| P |  | Poznámka k položce: Zřízení dočasné skládky v režii zhotovitele. | [15 empty] | P | 2
| VV |  | "Vykopávky z dočasné skládky pro dosypávky a ohumusování - přebytek v SO103" 15,859 |  | 15.859 | [13 empty] | VV | 2 | 2 | True | 0 | ROZPOCET
| VV |  | "Vykopávky z dočasné skládky pro dosypávky a ohumusování - přebytek v SO104" 29,36 |  | 29.36 | [13 empty] | VV | 2 | 2 | True | 0 | ROZPOCET
| VV |  | "Vykopávky z dočasné skládky pro dosypávky a ohumusování - drn" 113,1 |  | 113.1 | [13 empty] | VV | 2 | 2 | True | 0 | ROZPOCET
| VV |  | "Vykopávky z dočasné skládky pro dosypávky a ohumusování - podorničí" 426,38 |  | 426.38 | [13 empty] | VV | 2 | 2 | True | 0 | ROZPOCET
| VV |  | "Vykopávky z dočasné skládky pro dosypávky a ohumusování - vhodné odkopávky" 111,306 |  | 111.306 | [13 empty] | VV | 2 | 2 | True | 0 | ROZPOCET
| VV |  | Součet |  | 696.005 | [13 empty] | VV | 2 | 4 | True | 1 | ROZPOCET
10 | K | 122252205 | Odkopávky a prokopávky nezapažené pro silnice a dálnice v hornině třídy těžitelnosti I objem do 1000 m3 strojně | m3 | 838.556 |  | 0 | CS ÚRS 2025 02 |  |  | základní |  | 0 | 0 | 0 | 0 | 0 | 4 | K | 2 |  |  |  | ROZPOCET | 0 | 0 | 0 | 0 | 0 | 1 | 0 | 4 | 103340392
| PP |  | Odkopávky a prokopávky nezapažené pro silnice a dálnice strojně v hornině třídy těžitelnosti I přes 500 do 1 000 m3 | [15 empty] | PP | 2
| Online PSC |  | https://podminky.urs.cz/item/CS_URS_2025_02/122252205 | [15 empty] | Online PSC | 2
| VV |  | "Odkopávky na uroveň zemní pláně komunikace a přilehlých ploch, digitálně z řezů" 315,0 |  | 315 | [13 empty] | VV | 2 | 2 | True | 0 | ROZPOCET
| VV |  | "Odkopávky na uroveň zemní pláněstezky, digitálně z řezů" 2,0 |  | 2 | [13 empty] | VV | 2 | 2 | True | 0 | ROZPOCET
| VV |  | "Odkopávky pro výměnu aktivní zóny komunikace a přilehlých ploch, digitálně z řezů" 604,0*0,4 |  | 241.6 | [13 empty] | VV | 2 | 2 | True | 0 | ROZPOCET
| VV |  | "Odkopávky pro výměnu aktivní zóny stezky, plocha*prům. tl." 585,4*0,35*0,4 |  | 81.956 | [13 empty] | VV | 2 | 2 | True | 0 | ROZPOCET
| VV |  | "Odkopávky pro výměnu aktivní zóny mlatovky, digitálně z řezů" 56,0+8,0*0,4 |  | 59.2 | [13 empty] | VV | 2 | 2 | True | 0 | ROZPOCET
| VV |  | "Odkopávky pro výměnu aktivní zóny chodníky 1-5, digitálně z řezů" 85,9+28,5+9,0+3,4+30,0*0,4 |  | 138.8 | [13 empty] | VV | 2 | 2 | True | 0 | ROZPOCET
| VV |  | Součet |  | 838.556 | [13 empty] | VV | 2 | 4 | True | 1 | ROZPOCET
11 | K | 122452204 | Odkopávky a prokopávky nezapažené pro silnice a dálnice v hornině třídy těžitelnosti II objem do 500 m3 strojně | m3 | 479.212 |  | 0 | CS ÚRS 2025 02 |  |  | základní |  | 0 | 0 | 0 | 0 | 0 | 4 | K | 2 |  |  |  | ROZPOCET | 0 | 0 | 0 | 0 | 0 | 1 | 0 | 4 | -1607599538
| PP |  | Odkopávky a prokopávky nezapažené pro silnice a dálnice strojně v hornině třídy těžitelnosti II přes 100 do 500 m3 | [15 empty] | PP | 2
| Online PSC |  | https://podminky.urs.cz/item/CS_URS_2025_02/122452204 | [15 empty] | Online PSC | 2
| VV |  | "Odkopávky pro výměnu aktivní zóny komunikace a přilehlých ploch, digitálně z řezů" 604,0*0,35 |  | 211.4 | [13 empty] | VV | 2 | 2 | True | 0 | ROZPOCET
| VV |  | "Odkopávky pro výměnu aktivní zóny stezky, plocha*prům. tl." 585,4*0,35*0,35 |  | 71.712 | [13 empty] | VV | 2 | 2 | True | 0 | ROZPOCET
| VV |  | "Odkopávky pro výměnu aktivní zóny mlatovky, digitálně z řezů" 56,0+8,0*0,35 |  | 58.8 | [13 empty] | VV | 2 | 2 | True | 0 | ROZPOCET
| VV |  | "Odkopávky pro výměnu aktivní zóny chodníky 1-5, digitálně z řezů" 85,9+28,5+9,0+3,4+30,0*0,35 |  | 137.3 | [13 empty] | VV | 2 | 2 | True | 0 | ROZPOCET
| VV |  | Součet |  | 479.212 | [13 empty] | VV | 2 | 4 | True | 1 | ROZPOCET
12 | K | 122552204 | Odkopávky a prokopávky nezapažené pro silnice a dálnice v hornině třídy těžitelnosti III objem do 500 m3 strojně | m3 | 394.523 |  | 0 | CS ÚRS 2025 02 |  |  | základní |  | 0 | 0 | 0 | 0 | 0 | 4 | K | 2 |  |  |  | ROZPOCET | 0 | 0 | 0 | 0 | 0 | 1 | 0 | 4 | -1083710937
| PP |  | Odkopávky a prokopávky nezapažené pro silnice a dálnice strojně v hornině třídy těžitelnosti III přes 100 do 500 m3 | [15 empty] | PP | 2
| Online PSC |  | https://podminky.urs.cz/item/CS_URS_2025_02/122552204 | [15 empty] | Online PSC | 2
| VV |  | "Odkopávky pro výměnu aktivní zóny komunikace a přilehlých ploch, digitálně z řezů" 604,0*0,25 |  | 151 | [13 empty] | VV | 2 | 2 | True | 0 | ROZPOCET
| VV |  | "Odkopávky pro výměnu aktivní zóny stezky, plocha*prům. tl." 585,4*0,35*0,25 |  | 51.223 | [13 empty] | VV | 2 | 2 | True | 0 | ROZPOCET
| VV |  | "Odkopávky pro výměnu aktivní zóny mlatovky, digitálně z řezů" 56,0+8,0*0,25 |  | 58 | [13 empty] | VV | 2 | 2 | True | 0 | ROZPOCET
| VV |  | "Odkopávky pro výměnu aktivní zóny chodníky 1-5, digitálně z řezů" 85,9+28,5+9,0+3,4+30,0*0,25 |  | 134.3 | [13 empty] | VV | 2 | 2 | True | 0 | ROZPOCET
| VV |  | Součet |  | 394.523 | [13 empty] | VV | 2 | 4 | True | 1 | ROZPOCET
13 | K | 131251100 | Hloubení jam nezapažených v hornině třídy těžitelnosti I skupiny 3 objem do 20 m3 strojně | m3 | 7.95 |  | 0 | CS ÚRS 2025 02 |  |  | základní |  | 0 | 0 | 0 | 0 | 0 | 4 | K | 2 |  |  |  | ROZPOCET | 0 | 0 | 0 | 0 | 0 | 1 | 0 | 4 | 661960946
| PP |  | Hloubení nezapažených jam a zářezů strojně s urovnáním dna do předepsaného profilu a spádu v hornině třídy těžitelnosti I skupiny 3 do 20 m3 | [15 empty] | PP | 2
| Online PSC |  | https://podminky.urs.cz/item/CS_URS_2025_02/131251100 | [15 empty] | Online PSC | 2
| VV |  | "pro vpusti " 5*(1,5*1,5*1,5)*0,4 |  | 6.75 | [13 empty] | VV | 2 | 2 | True | 0 | ROZPOCET
| VV |  | "Odkopavky kolem stávající vpusti" 1*((1,5*1,5*1,5)-(0,5*0,5*1,5))*0,4 |  | 1.2 | [13 empty] | VV | 2 | 2 | True | 0 | ROZPOCET
| VV |  | Součet |  | 7.95 | [13 empty] | VV | 2 | 4 | True | 1 | ROZPOCET
14 | K | 131451100 | Hloubení jam nezapažených v hornině třídy těžitelnosti II skupiny 5 objem do 20 m3 strojně | m3 | 6.956 |  | 0 | CS ÚRS 2025 02 |  |  | základní |  | 0 | 0 | 0 | 0 | 0 | 4 | K | 2 |  |  |  | ROZPOCET | 0 | 0 | 0 | 0 | 0 | 1 | 0 | 4 | -1874169044
| PP |  | Hloubení nezapažených jam a zářezů strojně s urovnáním dna do předepsaného profilu a spádu v hornině třídy těžitelnosti II skupiny 5 do 20 m3 | [15 empty] | PP | 2
| Online PSC |  | https://podminky.urs.cz/item/CS_URS_2025_02/131451100 | [15 empty] | Online PSC | 2
| VV |  | "pro vpusti " 5*(1,5*1,5*1,5)*0,35 |  | 5.906 | [13 empty] | VV | 2 | 2 | True | 0 | ROZPOCET
| VV |  | "Odkopavky kolem stávající vpusti" 1*((1,5*1,5*1,5)-(0,5*0,5*1,5))*0,35 |  | 1.05 | [13 empty] | VV | 2 | 2 | True | 0 | ROZPOCET
| VV |  | Součet |  | 6.956 | [13 empty] | VV | 2 | 4 | True | 1 | ROZPOCET
15 | K | 131551101 | Hloubení jam nezapažených v hornině třídy těžitelnosti III skupiny 6 objem do 20 m3 strojně | m3 | 4.969 |  | 0 | CS ÚRS 2025 02 |  |  | základní |  | 0 | 0 | 0 | 0 | 0 | 4 | K | 2 |  |  |  | ROZPOCET | 0 | 0 | 0 | 0 | 0 | 1 | 0 | 4 | 927225925
| PP |  | Hloubení nezapažených jam a zářezů strojně s urovnáním dna do předepsaného profilu a spádu v hornině třídy těžitelnosti III skupiny 6 do 20 m3 | [15 empty] | PP | 2
| Online PSC |  | https://podminky.urs.cz/item/CS_URS_2025_02/131551101 | [15 empty] | Online PSC | 2
| VV |  | "pro vpusti " 5*(1,5*1,5*1,5)*0,25 |  | 4.219 | [13 empty] | VV | 2 | 2 | True | 0 | ROZPOCET
| VV |  | "Odkopavky kolem stávající vpusti" 1*((1,5*1,5*1,5)-(0,5*0,5*1,5))*0,25 |  | 0.75 | [13 empty] | VV | 2 | 2 | True | 0 | ROZPOCET
| VV |  | Součet |  | 4.969 | [13 empty] | VV | 2 | 4 | True | 1 | ROZPOCET
16 | K | 132254201 | Hloubení zapažených rýh š do 2000 mm v hornině třídy těžitelnosti I skupiny 3 objem do 20 m3 | m3 | 14.058 |  | 0 | CS ÚRS 2025 02 |  |  | základní |  | 0 | 0 | 0 | 0 | 0 | 4 | K | 2 |  |  |  | ROZPOCET | 0 | 0 | 0 | 0 | 0 | 1 | 0 | 4 | -1764747561
| PP |  | Hloubení zapažených rýh šířky přes 800 do 2 000 mm strojně s urovnáním dna do předepsaného profilu a spádu v hornině třídy těžitelnosti I skupiny 3 do 20 m3 | [15 empty] | PP | 2
| Online PSC |  | https://podminky.urs.cz/item/CS_URS_2025_02/132254201 | [15 empty] | Online PSC | 2
| VV |  | "hloubení rýh pro přípojky, délka*sirka*prům.hloubka"(10,7+4,3+2,8+2,5+1,0)*1,1*1,5*0,4 |  | 14.058 | [13 empty] | VV | 2 | 2 | True | 1 | ROZPOCET
17 | K | 132454201 | Hloubení zapažených rýh š do 2000 mm v hornině třídy těžitelnosti II skupiny 5 objem do 20 m3 | m3 | 12.301 |  | 0 | CS ÚRS 2025 02 |  |  | základní |  | 0 | 0 | 0 | 0 | 0 | 4 | K | 2 |  |  |  | ROZPOCET | 0 | 0 | 0 | 0 | 0 | 1 | 0 | 4 | 1121719073
| PP |  | Hloubení zapažených rýh šířky přes 800 do 2 000 mm strojně s urovnáním dna do předepsaného profilu a spádu v hornině třídy těžitelnosti II skupiny 5 do 20 m3 | [15 empty] | PP | 2
| Online PSC |  | https://podminky.urs.cz/item/CS_URS_2025_02/132454201 | [15 empty] | Online PSC | 2
| VV |  | "hloubení rýh pro přípojky, délka*sirka*prům.hloubka"(10,7+4,3+2,8+2,5+1,0)*1,1*1,5*0,35 |  | 12.301 | [13 empty] | VV | 2 | 2 | True | 1 | ROZPOCET
18 | K | 132554201 | Hloubení zapažených rýh š do 2000 mm v hornině třídy těžitelnosti III skupiny 6 objem do 20 m3 | m3 | 8.786 |  | 0 | CS ÚRS 2025 02 |  |  | základní |  | 0 | 0 | 0 | 0 | 0 | 4 | K | 2 |  |  |  | ROZPOCET | 0 | 0 | 0 | 0 | 0 | 1 | 0 | 4 | 1402939754
| PP |  | Hloubení zapažených rýh šířky přes 800 do 2 000 mm strojně s urovnáním dna do předepsaného profilu a spádu v hornině třídy těžitelnosti III skupiny 6 do 20 m3 | [15 empty] | PP | 2
| Online PSC |  | https://podminky.urs.cz/item/CS_URS_2025_02/132554201 | [15 empty] | Online PSC | 2
| VV |  | "hloubení rýh pro přípojky, délka*sirka*prům.hloubka"(10,7+4,3+2,8+2,5+1,0)*1,1*1,5*0,25 |  | 8.786 | [13 empty] | VV | 2 | 2 | True | 1 | ROZPOCET
19 | K | 151101101 | Zřízení příložného pažení a rozepření stěn rýh hl do 2 m | m2 | 45 |  | 0 | CS ÚRS 2025 02 |  |  | základní |  | 0 | 0.00084 | 0.0378 | 0 | 0 | 4 | K | 2 |  |  |  | ROZPOCET | 0 | 0 | 0 | 0 | 0 | 1 | 0 | 4 | -9723889
| PP |  | Zřízení pažení a rozepření stěn rýh pro podzemní vedení příložné pro jakoukoliv mezerovitost, hloubky do 2 m | [15 empty] | PP | 2
| Online PSC |  | https://podminky.urs.cz/item/CS_URS_2025_02/151101101 | [15 empty] | Online PSC | 2
| VV |  | "vputi" 5*(4*1,5*1,5) |  | 45 | [13 empty] | VV | 2 | 2 | True | 1 | ROZPOCET
20 | K | 151101111 | Odstranění příložného pažení a rozepření stěn rýh hl do 2 m | m2 | 45 |  | 0 | CS ÚRS 2025 02 |  |  | základní |  | 0 | 0 | 0 | 0 | 0 | 4 | K | 2 |  |  |  | ROZPOCET | 0 | 0 | 0 | 0 | 0 | 1 | 0 | 4 | -1216154447
| PP |  | Odstranění pažení a rozepření stěn rýh pro podzemní vedení s uložením materiálu na vzdálenost do 3 m od kraje výkopu příložné, hloubky do 2 m | [15 empty] | PP | 2
| Online PSC |  | https://podminky.urs.cz/item/CS_URS_2025_02/151101111 | [15 empty] | Online PSC | 2
| VV |  | 45 |  | 45 | [13 empty] | VV | 2 | 2 | True | 1 | ROZPOCET
21 | K | 151811131 | Osazení pažicího boxu hl výkopu do 4 m š do 1,2 m | m2 | 63.9 |  | 0 | CS ÚRS 2025 02 |  |  | základní |  | 0 | 0.00058 | 0.037062 | 0 | 0 | 4 | K | 2 |  |  |  | ROZPOCET | 0 | 0 | 0 | 0 | 0 | 1 | 0 | 4 | 159075754
| PP |  | Zřízení pažicích boxů pro pažení a rozepření stěn rýh podzemního vedení hloubka výkopu do 4 m, šířka do 1,2 m | [15 empty] | PP | 2
| Online PSC |  | https://podminky.urs.cz/item/CS_URS_2025_02/151811131 | [15 empty] | Online PSC | 2
| VV |  | "Přípojky vpustí, délka*průměrná hloubka" 2*(10,7+4,3+2,8+2,5+1,0)*1,5 |  | 63.9 | [13 empty] | VV | 2 | 2 | True | 1 | ROZPOCET
22 | K | 151811231 | Odstranění pažicího boxu hl výkopu do 4 m š do 1,2 m | m2 | 63.9 |  | 0 | CS ÚRS 2025 02 |  |  | základní |  | 0 | 0 | 0 | 0 | 0 | 4 | K | 2 |  |  |  | ROZPOCET | 0 | 0 | 0 | 0 | 0 | 1 | 0 | 4 | -542304019
| PP |  | Odstranění pažicích boxů pro pažení a rozepření stěn rýh podzemního vedení hloubka výkopu do 4 m, šířka do 1,2 m | [15 empty] | PP | 2
| Online PSC |  | https://podminky.urs.cz/item/CS_URS_2025_02/151811231 | [15 empty] | Online PSC | 2
| VV |  | 63,9 |  | 63.9 | [13 empty] | VV | 2 | 2 | True | 1 | ROZPOCET
23 | K | 162351104 | Vodorovné přemístění přes 500 do 1000 m výkopku/sypaniny z horniny třídy těžitelnosti I skupiny 1 až 3 | m3 | 2276.186 |  | 0 | CS ÚRS 2025 02 |  |  | základní |  | 0 | 0 | 0 | 0 | 0 | 4 | K | 2 |  |  |  | ROZPOCET | 0 | 0 | 0 | 0 | 0 | 1 | 0 | 4 | 669487275
| PP |  | Vodorovné přemístění výkopku nebo sypaniny po suchu na obvyklém dopravním prostředku, bez naložení výkopku, avšak se složením bez rozhrnutí z horniny třídy těžitelnosti I skupiny 1 až 3 na vzdálenost přes 500 do 1 000 m | [15 empty] | PP | 2
| Online PSC |  | https://podminky.urs.cz/item/CS_URS_2025_02/162351104 | [15 empty] | Online PSC | 2
| P |  | Poznámka k položce: Zřízení dočasné skládky v režii zhotovitele. | [15 empty] | P | 2
| VV |  | "Odvoz ornice na rozprostření" 5418,0*0,3 |  | 1625.4 | [13 empty] | VV | 2 | 2 | True | 0 | ROZPOCET
| VV |  | Mezisoučet |  | 1625.4 | [13 empty] | VV | 2 | 3 | True | 0 | ROZPOCET
| VV |  | "Odvoz drnu na dočasnou skládku" 1131*0,1 |  | 113.1 | [13 empty] | VV | 2 | 2 | True | 0 | ROZPOCET
| VV |  | "Odvoz podorničí na dočasnou skládku" 4263,8*0,1 |  | 426.38 | [13 empty] | VV | 2 | 2 | True | 0 | ROZPOCET
| VV |  | "Odvoz vhodného materiálu z odkopávek pro dosypávky na dočasnou skládku, zapotřebí-přebytek" 2165,9*0,15+371,12-(15,859+29,36+113,1+426,38) |  | 111.306 | [13 empty] | VV | 2 | 2 | True | 0 | ROZPOCET
| VV |  | Součet |  | 2276.186 | [13 empty] | VV | 2 | 4 | True | 1 | ROZPOCET
24 | K | 162751117 | Vodorovné přemístění přes 9 000 do 10000 m výkopku/sypaniny z horniny třídy těžitelnosti I skupiny 1 až 3 | m3 | 516.162 |  | 0 | CS ÚRS 2025 02 |  |  | základní |  | 0 | 0 | 0 | 0 | 0 | 4 | K | 2 |  |  |  | ROZPOCET | 0 | 0 | 0 | 0 | 0 | 1 | 0 | 4 | -772147726
| PP |  | Vodorovné přemístění výkopku nebo sypaniny po suchu na obvyklém dopravním prostředku, bez naložení výkopku, avšak se složením bez rozhrnutí z horniny třídy těžitelnosti I skupiny 1 až 3 na vzdálenost přes 9 000 do 10 000 m | [15 empty] | PP | 2
| Online PSC |  | https://podminky.urs.cz/item/CS_URS_2025_02/162751117 | [15 empty] | Online PSC | 2
| VV |  | "Viz 122252206 - odkopávky" 1346,69*0,4 |  | 538.676 | [13 empty] | VV | 2 | 2 | True | 0 | ROZPOCET
| VV |  | "Viz 131251100 - hloubení jam" 19,875*0,4 |  | 7.95 | [13 empty] | VV | 2 | 2 | True | 0 | ROZPOCET
| VV |  | "Viz 132254201 - hloubení rýh" 35,145*0,4 |  | 14.058 | [13 empty] | VV | 2 | 2 | True | 0 | ROZPOCET
| VV |  | "Odečet odkopávek, která budou zpětně použity" -111,306*0,4 |  | -44.522 | [13 empty] | VV | 2 | 2 | True | 0 | ROZPOCET
| VV |  | Součet |  | 516.162 | [13 empty] | VV | 2 | 4 | True | 1 | ROZPOCET
25 | K | 162751119 | Příplatek k vodorovnému přemístění výkopku/sypaniny z horniny třídy těžitelnosti I skupiny 1 až 3 ZKD 1000 m přes 10000 m | m3 | 7742.43 |  | 0 | CS ÚRS 2025 02 |  |  | základní |  | 0 | 0 | 0 | 0 | 0 | 4 | K | 2 |  |  |  | ROZPOCET | 0 | 0 | 0 | 0 | 0 | 1 | 0 | 4 | -520472062
| PP |  | Vodorovné přemístění výkopku nebo sypaniny po suchu na obvyklém dopravním prostředku, bez naložení výkopku, avšak se složením bez rozhrnutí z horniny třídy těžitelnosti I skupiny 1 až 3 na vzdálenost Příplatek k ceně za každých dalších i započatých 1 000 m | [15 empty] | PP | 2
| Online PSC |  | https://podminky.urs.cz/item/CS_URS_2025_02/162751119 | [15 empty] | Online PSC | 2
| VV |  | "Předpokládaná vzdálenost 25km" 15*516,162 |  | 7742.43 | [13 empty] | VV | 2 | 2 | True | 1 | ROZPOCET
26 | K | 162751137 | Vodorovné přemístění přes 9 000 do 10000 m výkopku/sypaniny z horniny třídy těžitelnosti II skupiny 4 a 5 | m3 | 451.642 |  | 0 | CS ÚRS 2025 02 |  |  | základní |  | 0 | 0 | 0 | 0 | 0 | 4 | K | 2 |  |  |  | ROZPOCET | 0 | 0 | 0 | 0 | 0 | 1 | 0 | 4 | 771245538
| PP |  | Vodorovné přemístění výkopku nebo sypaniny po suchu na obvyklém dopravním prostředku, bez naložení výkopku, avšak se složením bez rozhrnutí z horniny třídy těžitelnosti II skupiny 4 a 5 na vzdálenost přes 9 000 do 10 000 m | [15 empty] | PP | 2
| Online PSC |  | https://podminky.urs.cz/item/CS_URS_2025_02/162751137 | [15 empty] | Online PSC | 2
| VV |  | "Viz 122252206 - odkopávky" 1346,69*0,35 |  | 471.342 | [13 empty] | VV | 2 | 2 | True | 0 | ROZPOCET
| VV |  | "Viz 131251100 - hloubení jam" 19,875*0,35 |  | 6.956 | [13 empty] | VV | 2 | 2 | True | 0 | ROZPOCET
| VV |  | "Viz 132254201 - hloubení rýh" 35,145*0,35 |  | 12.301 | [13 empty] | VV | 2 | 2 | True | 0 | ROZPOCET
| VV |  | "Odečet odkopávek, která budou zpětně použity" -111,306*0,35 |  | -38.957 | [13 empty] | VV | 2 | 2 | True | 0 | ROZPOCET
| VV |  | Součet |  | 451.642 | [13 empty] | VV | 2 | 4 | True | 1 | ROZPOCET
27 | K | 162751139 | Příplatek k vodorovnému přemístění výkopku/sypaniny z horniny třídy těžitelnosti II skupiny 4 a 5 ZKD 1000 m přes 10000 m | m3 | 6774.63 |  | 0 | CS ÚRS 2025 02 |  |  | základní |  | 0 | 0 | 0 | 0 | 0 | 4 | K | 2 |  |  |  | ROZPOCET | 0 | 0 | 0 | 0 | 0 | 1 | 0 | 4 | 136002127
| PP |  | Vodorovné přemístění výkopku nebo sypaniny po suchu na obvyklém dopravním prostředku, bez naložení výkopku, avšak se složením bez rozhrnutí z horniny třídy těžitelnosti II skupiny 4 a 5 na vzdálenost Příplatek k ceně za každých dalších i započatých 1 000 m | [15 empty] | PP | 2
| Online PSC |  | https://podminky.urs.cz/item/CS_URS_2025_02/162751139 | [15 empty] | Online PSC | 2
| VV |  | "Předpokládaná vzdálenost 25km" 15*451,642 |  | 6774.63 | [13 empty] | VV | 2 | 2 | True | 1 | ROZPOCET
28 | K | 162751157 | Vodorovné přemístění přes 9 000 do 10000 m výkopku/sypaniny z horniny třídy těžitelnosti III skupiny 6 a 7 | m3 | 322.601 |  | 0 | CS ÚRS 2025 02 |  |  | základní |  | 0 | 0 | 0 | 0 | 0 | 4 | K | 2 |  |  |  | ROZPOCET | 0 | 0 | 0 | 0 | 0 | 1 | 0 | 4 | -1966129117
| PP |  | Vodorovné přemístění výkopku nebo sypaniny po suchu na obvyklém dopravním prostředku, bez naložení výkopku, avšak se složením bez rozhrnutí z horniny třídy těžitelnosti III skupiny 6 a 7 na vzdálenost přes 9 000 do 10 000 m | [15 empty] | PP | 2
| Online PSC |  | https://podminky.urs.cz/item/CS_URS_2025_02/162751157 | [15 empty] | Online PSC | 2
| VV |  | "Viz 122252206 - odkopávky" 1346,69*0,25 |  | 336.673 | [13 empty] | VV | 2 | 2 | True | 0 | ROZPOCET
| VV |  | "Viz 131251100 - hloubení jam" 19,875*0,25 |  | 4.969 | [13 empty] | VV | 2 | 2 | True | 0 | ROZPOCET
| VV |  | "Viz 132254201 - hloubení rýh" 35,145*0,25 |  | 8.786 | [13 empty] | VV | 2 | 2 | True | 0 | ROZPOCET
| VV |  | "Odečet odkopávek, která budou zpětně použity" -111,306*0,25 |  | -27.827 | [13 empty] | VV | 2 | 2 | True | 0 | ROZPOCET
| VV |  | Součet |  | 322.601 | [13 empty] | VV | 2 | 4 | True | 1 | ROZPOCET
29 | K | 162751159 | Příplatek k vodorovnému přemístění výkopku/sypaniny z horniny třídy těžitelnosti III skupiny 6 a 7 ZKD 1000 m přes 10000 m | m3 | 4839.015 |  | 0 | CS ÚRS 2025 02 |  |  | základní |  | 0 | 0 | 0 | 0 | 0 | 4 | K | 2 |  |  |  | ROZPOCET | 0 | 0 | 0 | 0 | 0 | 1 | 0 | 4 | -1358314960
| PP |  | Vodorovné přemístění výkopku nebo sypaniny po suchu na obvyklém dopravním prostředku, bez naložení výkopku, avšak se složením bez rozhrnutí z horniny třídy těžitelnosti III skupiny 6 a 7 na vzdálenost Příplatek k ceně za každých dalších i započatých 1 000 m | [15 empty] | PP | 2
| Online PSC |  | https://podminky.urs.cz/item/CS_URS_2025_02/162751159 | [15 empty] | Online PSC | 2
| VV |  | "Předpokládaná vzdálenost 25km" 15*322,601 |  | 4839.015 | [13 empty] | VV | 2 | 2 | True | 1 | ROZPOCET
30 | K | 171152111 | Uložení sypaniny z hornin nesoudržných a sypkých do násypů zhutněných v aktivní zóně silnic a dálnic | m3 | 1110.96 |  | 0 | CS ÚRS 2025 02 |  |  | základní |  | 0 | 0 | 0 | 0 | 0 | 4 | K | 2 |  |  |  | ROZPOCET | 0 | 0 | 0 | 0 | 0 | 1 | 0 | 4 | 482327053
| PP |  | Uložení sypaniny do zhutněných násypů pro silnice, dálnice a letiště s rozprostřením sypaniny ve vrstvách, s hrubým urovnáním a uzavřením povrchu násypu z hornin nesoudržných sypkých v aktivní zóně | [15 empty] | PP | 2
| Online PSC |  | https://podminky.urs.cz/item/CS_URS_2025_02/171152111 | [15 empty] | Online PSC | 2
| P |  | Poznámka k položce: Předpokládaná tloušťka úpravy aktivní zóny je 0,4 m. Tato hodnota bude ověřena při stavbě zkouškami a případně upravena. | [15 empty] | P | 2
| VV |  | "Výměna aktivní zóny mimo zásypy inženýrských sítí - komunikace a přilehlé plochy" 1411,3*0,4 |  | 564.52 | [13 empty] | VV | 2 | 2 | True | 0 | ROZPOCET
| VV |  | "Výměna aktivní zóny mimo zásypy inženýrských sítí - stezka" 585,4*0,4 |  | 234.16 | [13 empty] | VV | 2 | 2 | True | 0 | ROZPOCET
| VV |  | "Výměna aktivní zóny mimo zásypy inženýrských sítí - mlatovka" (249,5+38,6)*0,4 |  | 115.24 | [13 empty] | VV | 2 | 2 | True | 0 | ROZPOCET
| VV |  | "Výměna aktivní zóny mimo zásypy inženýrských sítí - chodníky 1-5" (178,4+60,9+86,4+28,2+98,7)*0,4 |  | 181.04 | [13 empty] | VV | 2 | 2 | True | 0 | ROZPOCET
| VV |  | "Doplnění materiálu na úroven parapláně u chodníku 4" 0,8*20 |  | 16 | [13 empty] | VV | 2 | 2 | True | 0 | ROZPOCET
| VV |  | Součet |  | 1110.96 | [13 empty] | VV | 2 | 4 | True | 1 | ROZPOCET
31 | M | 58344229 | štěrkodrť frakce 0/125 | t | 2221.92 |  | 0 | CS ÚRS 2025 02 |  |  | základní |  | 0 | 0 | 0 | 0 | 0 | 8 | M | 2 |  |  |  | ROZPOCET | 0 | 0 | 0 | 0 | 0 | 1 | 0 | 4 | 1487631909
| PP |  | štěrkodrť frakce 0/125 | [15 empty] | PP | 2
| P |  | Poznámka k položce: 2,0t/m3 | [15 empty] | P | 2
| VV |  | 1110,96 |  | 1110.96 | [13 empty] | VV | 2 | 2 | True | 1 | ROZPOCET
| VV |  | 1110,96*2 'Přepočtené koeficientem množství |  | 2221.92 | [13 empty] | VV | 2 | 2 | False | 1 | ROZPOCET
32 | K | 171152112 | Uložení sypaniny z hornin nesoudržných a sypkých do násypů zhutněných mimo aktivní zónu silnic a dálnic | m3 | 371.12 |  | 0 | CS ÚRS 2025 02 |  |  | základní |  | 0 | 0 | 0 | 0 | 0 | 4 | K | 2 |  |  |  | ROZPOCET | 0 | 0 | 0 | 0 | 0 | 1 | 0 | 4 | -931894439
| PP |  | Uložení sypaniny do zhutněných násypů pro silnice, dálnice a letiště s rozprostřením sypaniny ve vrstvách, s hrubým urovnáním a uzavřením povrchu násypu z hornin nesoudržných sypkých mimo aktivní zónu | [15 empty] | PP | 2
| Online PSC |  | https://podminky.urs.cz/item/CS_URS_2025_02/171152112 | [15 empty] | Online PSC | 2
| P |  | Poznámka k položce: Bude použito stávající podorničí, drn a vhodný materiál z odkopávek. Včetně dovozu z dočasné skládky. | [15 empty] | P | 2
| VV |  | "Dosypávky pod zelené plochy" | [15 empty] | VV | 2 | 1 | True | 0 | ROZPOCET
| VV |  | "U komunikace, digitálně z řezů" 9+80+78,22 |  | 167.22 | [13 empty] | VV | 2 | 2 | True | 0 | ROZPOCET
| VV |  | "U stezky, digitálně z řezů" 34,0 |  | 34 | [13 empty] | VV | 2 | 2 | True | 0 | ROZPOCET
| VV |  | "Chodníky, digitálně z řezů" 31,5+2+8+5,6+6 |  | 53.1 | [13 empty] | VV | 2 | 2 | True | 0 | ROZPOCET
| VV |  | "Mlatovka, digitálně z řezů" 103+12+1,8 |  | 116.8 | [13 empty] | VV | 2 | 2 | True | 0 | ROZPOCET
| VV |  | Součet |  | 371.12 | [13 empty] | VV | 2 | 4 | True | 1 | ROZPOCET
33 | K | 171251201 | Uložení sypaniny na skládky nebo meziskládky | m3 | 1941.19 |  | 0 | CS ÚRS 2025 02 |  |  | základní |  | 0 | 0 | 0 | 0 | 0 | 4 | K | 2 |  |  |  | ROZPOCET | 0 | 0 | 0 | 0 | 0 | 1 | 0 | 4 | 551265657
| PP |  | Uložení sypaniny na skládky nebo meziskládky bez hutnění s upravením uložené sypaniny do předepsaného tvaru | [15 empty] | PP | 2
| Online PSC |  | https://podminky.urs.cz/item/CS_URS_2025_02/171251201 | [15 empty] | Online PSC | 2
| P |  | Poznámka k položce: Zřízení dočasné skládky v režii zhotovitele. | [15 empty] | P | 2
| VV |  | "Uložení zeminy na skládku"1290,404 |  | 1290.404 | [13 empty] | VV | 2 | 2 | True | 0 | ROZPOCET
| VV |  | "Uložení podorničí a části odkopávek na dočasnou skládku" 113,1+426,38+111,306 |  | 650.786 | [13 empty] | VV | 2 | 2 | True | 0 | ROZPOCET
| VV |  | Součet |  | 1941.19 | [13 empty] | VV | 2 | 4 | True | 1 | ROZPOCET
34 | K | 174151101 | Zásyp jam, šachet rýh nebo kolem objektů sypaninou se zhutněním | m3 | 39.462 |  | 0 | CS ÚRS 2025 02 |  |  | základní |  | 0 | 0 | 0 | 0 | 0 | 4 | K | 2 |  |  |  | ROZPOCET | 0 | 0 | 0 | 0 | 0 | 1 | 0 | 4 | -1382204526
| PP |  | Zásyp sypaninou z jakékoliv horniny strojně s uložením výkopku ve vrstvách se zhutněním jam, šachet, rýh nebo kolem objektů v těchto vykopávkách | [15 empty] | PP | 2
| Online PSC |  | https://podminky.urs.cz/item/CS_URS_2025_02/174151101 | [15 empty] | Online PSC | 2
| VV |  | "Zásyp kolem vpusti " 5*((1,5*1,5*1,5)-(0,5*0,5*1,5)) |  | 15 | [13 empty] | VV | 2 | 2 | True | 0 | ROZPOCET
| VV |  | "Zásyp po rušené vpusti" 1*(1,5*1,5*1,5) |  | 3.375 | [13 empty] | VV | 2 | 2 | True | 0 | ROZPOCET
| VV |  | "Zásyp přípojek vpustí " (10,7+4,3+2,8+2,5+1,0)*1,1*0,9 |  | 21.087 | [13 empty] | VV | 2 | 2 | True | 0 | ROZPOCET
| VV |  | Součet |  | 39.462 | [13 empty] | VV | 2 | 4 | True | 1 | ROZPOCET
35 | M | 58344171 | štěrkodrť frakce 0/32 | t | 53.43 |  | 0 | CS ÚRS 2025 02 |  |  | základní |  | 0 | 1 | 53.43 | 0 | 0 | 8 | M | 2 |  |  |  | ROZPOCET | 0 | 0 | 0 | 0 | 0 | 1 | 0 | 4 | 1548470267
| PP |  | štěrkodrť frakce 0/32 | [15 empty] | PP | 2
| P |  | Poznámka k položce: 2,0t/m3 | [15 empty] | P | 2
| VV |  | "Zásyp kolem vpusti, 2t/m3" 5*((1,5*1,5*1,5)-(0,5*0,5*1,5))*2 |  | 30 | [13 empty] | VV | 2 | 2 | True | 0 | ROZPOCET
| VV |  | "Obsypání přípojek vpustí, délka*sířka*hloubkam 2t/m3" (10,7+4,3+2,8+2,5+1,0)*1,1*0,5*2 |  | 23.43 | [13 empty] | VV | 2 | 2 | True | 0 | ROZPOCET
| VV |  | Součet |  | 53.43 | [13 empty] | VV | 2 | 4 | True | 1 | ROZPOCET
36 | M | 58344197 | štěrkodrť frakce 0/63 | t | 48.924 |  | 0 | CS ÚRS 2025 02 |  |  | základní |  | 0 | 1 | 48.924 | 0 | 0 | 8 | M | 2 |  |  |  | ROZPOCET | 0 | 0 | 0 | 0 | 0 | 1 | 0 | 4 | 1585780986
| PP |  | štěrkodrť frakce 0/63 | [15 empty] | PP | 2
| VV |  | "Zásyp přípojek vpustí, 2t/m3" (10,7+4,3+2,8+2,5+1,0)*1,1*0,9*2 |  | 42.174 | [13 empty] | VV | 2 | 2 | True | 0 | ROZPOCET
| VV |  | "Zásyp po zrušené vpusti, 2t/m3" 1*(1,5*1,5*1,5)*2 |  | 6.75 | [13 empty] | VV | 2 | 2 | True | 0 | ROZPOCET
| VV |  | Součet |  | 48.924 | [13 empty] | VV | 2 | 4 | True | 1 | ROZPOCET
37 | K | 175151101 | Obsypání potrubí strojně sypaninou bez prohození, uloženou do 3 m | m3 | 11.715 |  | 0 | CS ÚRS 2025 02 |  |  | základní |  | 0 | 0 | 0 | 0 | 0 | 4 | K | 2 |  |  |  | ROZPOCET | 0 | 0 | 0 | 0 | 0 | 1 | 0 | 4 | -1979354939
| PP |  | Obsypání potrubí strojně sypaninou z vhodných hornin třídy těžitelnosti I a II, skupiny 1 až 4 nebo materiálem připraveným podél výkopu ve vzdálenosti do 3 m od jeho kraje, pro jakoukoliv hloubku výkopu a míru zhutnění bez prohození sypaniny | [15 empty] | PP | 2
| Online PSC |  | https://podminky.urs.cz/item/CS_URS_2025_02/175151101 | [15 empty] | Online PSC | 2
| P |  | Poznámka k položce: Pod vozovkou bude potrubí obsypáno do výšky dle požadavků výrobce štěrkopískem (předpoklad 0,3 m) a poté zásyp rýhy vhodným materiálem z odkopávek, aby byly splněny požadavky na zemní pláni pod vozovkou. V zelených plochách materiálem, který splňuje podmínky pro zřízení humozní vrstvy. Včetně dopravy materiálu z dočasné skládky. | [15 empty] | P | 2
| VV |  | "Obsypání přípojek vpustí, délka*sířka*hloubka" (10,7+4,3+2,8+2,5+1,0)*1,1*0,5 |  | 11.715 | [13 empty] | VV | 2 | 2 | True | 0 | ROZPOCET
| VV |  | Součet |  | 11.715 | [13 empty] | VV | 2 | 4 | True | 1 | ROZPOCET
38 | K | 181252305 | Úprava pláně pro silnice a dálnice na násypech se zhutněním | m2 | 4619.7 |  | 0 | CS ÚRS 2025 02 |  |  | základní |  | 0 | 0 | 0 | 0 | 0 | 4 | K | 2 |  |  |  | ROZPOCET | 0 | 0 | 0 | 0 | 0 | 1 | 0 | 4 | 1405630633
| PP |  | Úprava pláně na stavbách silnic a dálnic strojně na násypech se zhutněním | [15 empty] | PP | 2
| Online PSC |  | https://podminky.urs.cz/item/CS_URS_2025_02/181252305 | [15 empty] | Online PSC | 2
| VV |  | 2201,5+884,2+745,0+789,0 |  | 4619.7 | [13 empty] | VV | 2 | 2 | True | 1 | ROZPOCET
39 | K | 181351103 | Rozprostření ornice tl vrstvy do 200 mm pl přes 100 do 500 m2 v rovině nebo ve svahu do 1:5 strojně | m2 | 2165.9 |  | 0 | CS ÚRS 2025 02 |  |  | základní |  | 0 | 0 | 0 | 0 | 0 | 4 | K | 2 |  |  |  | ROZPOCET | 0 | 0 | 0 | 0 | 0 | 1 | 0 | 4 | -1454821943
| PP |  | Rozprostření a urovnání ornice v rovině nebo ve svahu sklonu do 1:5 strojně při souvislé ploše přes 100 do 500 m2, tl. vrstvy do 200 mm | [15 empty] | PP | 2
| Online PSC |  | https://podminky.urs.cz/item/CS_URS_2025_02/181351103 | [15 empty] | Online PSC | 2
| P |  | Poznámka k položce: Bude použito stávající podorničí. Včetně dovozu z dočasné skládky. | [15 empty] | P | 2
| VV |  | "Rozprostření podorničí v tl. 150mm - ohumusování" | [15 empty] | VV | 2 | 1 | True | 0 | ROZPOCET
| VV |  | "Podél komunikace" 620,8 |  | 620.8 | [13 empty] | VV | 2 | 2 | True | 0 | ROZPOCET
| VV |  | "Podél stezky" 218,7+83,0 |  | 301.7 | [13 empty] | VV | 2 | 2 | True | 0 | ROZPOCET
| VV |  | "Chodníky" 262,2+47,4+118,8 |  | 428.4 | [13 empty] | VV | 2 | 2 | True | 0 | ROZPOCET
| VV |  | "Mlatovka" 815,0 |  | 815 | [13 empty] | VV | 2 | 2 | True | 0 | ROZPOCET
| VV |  | Součet |  | 2165.9 | [13 empty] | VV | 2 | 4 | True | 1 | ROZPOCET
40 | K | 181351113 | Rozprostření ornice tl vrstvy do 200 mm pl přes 500 m2 v rovině nebo ve svahu do 1:5 strojně | m2 | 16254 |  | 0 | CS ÚRS 2025 02 |  |  | základní |  | 0 | 0 | 0 | 0 | 0 | 4 | K | 2 |  |  |  | ROZPOCET | 0 | 0 | 0 | 0 | 0 | 1 | 0 | 4 | -2061533690
| PP |  | Rozprostření a urovnání ornice v rovině nebo ve svahu sklonu do 1:5 strojně při souvislé ploše přes 500 m2, tl. vrstvy do 200 mm | [15 empty] | PP | 2
| Online PSC |  | https://podminky.urs.cz/item/CS_URS_2025_02/181351113 | [15 empty] | Online PSC | 2
| VV |  | "Rozprostření ornice v tl. 100 mm na pozemky dle žádosti ZPF a stanoviska OŽP, dle příslušného BPEJ"5418,0*3 |  | 16254 | [13 empty] | VV | 2 | 2 | True | 1 | ROZPOCET
41 | K | 181411131 | Založení parkového trávníku výsevem pl do 1000 m2 v rovině a ve svahu do 1:5 | m2 | 2165.9 |  | 0 | CS ÚRS 2025 02 |  |  | základní |  | 0 | 0 | 0 | 0 | 0 | 4 | K | 2 |  |  |  | ROZPOCET | 0 | 0 | 0 | 0 | 0 | 1 | 0 | 4 | -684025572
| PP |  | Založení trávníku na půdě předem připravené plochy do 1000 m2 výsevem včetně utažení parkového v rovině nebo na svahu do 1:5 | [15 empty] | PP | 2
| Online PSC |  | https://podminky.urs.cz/item/CS_URS_2025_02/181411131 | [15 empty] | Online PSC | 2
| VV |  | 2165,9 |  | 2165.9 | [13 empty] | VV | 2 | 2 | True | 1 | ROZPOCET
42 | M | 00572410 | osivo směs travní parková | kg | 43.318 |  | 0 | CS ÚRS 2025 02 |  |  | základní |  | 0 | 0.001 | 0.043318 | 0 | 0 | 8 | M | 2 |  |  |  | ROZPOCET | 0 | 0 | 0 | 0 | 0 | 1 | 0 | 4 | -686278638
| PP |  | osivo směs travní parková | [15 empty] | PP | 2
| VV |  | 2165,9*0,02 'Přepočtené koeficientem množství |  | 43.318 | [13 empty] | VV | 2 | 2 | False | 1 | ROZPOCET
| D | 2 | Zakládání |  |  |  | 0 | [5 empty] | 0 |  | 1.7037 |  | 0 | 1 | D | 1 |  |  |  | ROZPOCET | [6 empty] | 0
43 | K | 213141111 | Zřízení vrstvy z geotextilie v rovině nebo ve sklonu do 1:5 š do 3 m | m2 | 3741.528 |  | 0 | CS ÚRS 2025 02 |  |  | základní |  | 0 | 0.0001 | 0.37415 | 0 | 0 | 4 | K | 2 |  |  |  | ROZPOCET | 0 | 0 | 0 | 0 | 0 | 1 | 0 | 4 | 539890530
| PP |  | Zřízení vrstvy z geotextilie filtrační, separační, odvodňovací, ochranné, výztužné nebo protierozní v rovině nebo ve sklonu do 1:5, šířky do 3 m | [15 empty] | PP | 2
| Online PSC |  | https://podminky.urs.cz/item/CS_URS_2025_02/213141111 | [15 empty] | Online PSC | 2
| VV |  | "Geotextilie pod výměnu aktivní zóny, včetně šikmých částí, včetně přesahů" | [15 empty] | VV | 2 | 1 | True | 0 | ROZPOCET
| VV |  | "komunikace a přilehlé plochy" 1411,3*1,2+2*202,41*0,7 |  | 1976.934 | [13 empty] | VV | 2 | 2 | True | 0 | ROZPOCET
| VV |  | "stezka" 585,4*1,2+2*190,51*0,7 |  | 969.194 | [13 empty] | VV | 2 | 2 | True | 0 | ROZPOCET
| VV |  | "mlatovka" 249,5*1,2+ 24,5*0,7+2*45,0*0,7+2*57,0*0,7 38,6+2*0,7*20 | [15 empty] | VV | 2 | 1 | True | 0 | ROZPOCET
| VV |  | " chodníky 1-5" 178,4*1,2+2*70*0,7+60,9*1,2+2*24,2*0,7+86,4*1,2+2*45,0*0,7+28,2*1,2+98,7*1,2+2*41,0*0,7 |  | 795.4 | [13 empty] | VV | 2 | 2 | True | 0 | ROZPOCET
| VV |  | Součet |  | 3741.528 | [13 empty] | VV | 2 | 4 | True | 1 | ROZPOCET
44 | M | 69311081 | geotextilie netkaná separační, ochranná, filtrační, drenážní PES 300g/m2 | m2 | 4431.84 |  | 0 | CS ÚRS 2025 02 |  |  | základní |  | 0 | 0.0003 | 1.3296 | 0 | 0 | 8 | M | 2 |  |  |  | ROZPOCET | 0 | 0 | 0 | 0 | 0 | 1 | 0 | 4 | -1518789648
| PP |  | geotextilie netkaná separační, ochranná, filtrační, drenážní PES 300g/m2 | [15 empty] | PP | 2
| VV |  | 3741,528*1,1845 'Přepočtené koeficientem množství |  | 4431.84 | [13 empty] | VV | 2 | 2 | False | 1 | ROZPOCET
| D | 4 | Vodorovné konstrukce |  |  |  | 0 | [5 empty] | 0 |  | 0.5721 |  | 0 | 1 | D | 1 |  |  |  | ROZPOCET | [6 empty] | 0
45 | K | 451573111 | Lože pod potrubí otevřený výkop ze štěrkopísku | m3 | 2.343 |  | 0 | CS ÚRS 2025 02 |  |  | základní |  | 0 | 0 | 0 | 0 | 0 | 4 | K | 2 |  |  |  | ROZPOCET | 0 | 0 | 0 | 0 | 0 | 1 | 0 | 4 | 1977805968
| PP |  | Lože pod potrubí, stoky a drobné objekty v otevřeném výkopu z písku a štěrkopísku do 63 mm | [15 empty] | PP | 2
| Online PSC |  | https://podminky.urs.cz/item/CS_URS_2025_02/451573111 | [15 empty] | Online PSC | 2
| VV |  | "Lože pod přípojky" (10,7+4,3+2,8+2,5+1,0)*1,1*0,1 |  | 2.343 | [13 empty] | VV | 2 | 2 | True | 1 | ROZPOCET
46 | K | 452112112 | Osazení betonových prstenců nebo rámů do malty výšky do 100 mm pod poklopy a mříže | kus | 5 |  | 0 | CS ÚRS 2025 02 |  |  | základní |  | 0 | 0.08742 | 0.4371 | 0 | 0 | 4 | K | 2 |  |  |  | ROZPOCET | 0 | 0 | 0 | 0 | 0 | 1 | 0 | 4 | 659208928
| PP |  | Osazení betonových dílců prstenců nebo rámů pod poklopy a mříže do malty, výšky do 100 mm | [15 empty] | PP | 2
| Online PSC |  | https://podminky.urs.cz/item/CS_URS_2025_02/452112112 | [15 empty] | Online PSC | 2
| VV |  | 5 |  | 5 | [13 empty] | VV | 2 | 2 | True | 1 | ROZPOCET
47 | M | 59223864 | prstenec pro uliční vpusť vyrovnávací betonový 390x60x130mm | kus | 5 |  | 0 | CS ÚRS 2025 02 |  |  | základní |  | 0 | 0.027 | 0.135 | 0 | 0 | 8 | M | 2 |  |  |  | ROZPOCET | 0 | 0 | 0 | 0 | 0 | 1 | 0 | 4 | -1514858877
| PP |  | prstenec pro uliční vpusť vyrovnávací betonový 390x60x130mm | [15 empty] | PP | 2
| D | 5 | Komunikace pozemní |  |  |  | 0 | [5 empty] | 0 |  | 437.0991 |  | 0 | 1 | D | 1 |  |  |  | ROZPOCET | [6 empty] | 0
48 | K | 564762111 | Podklad z vibrovaného štěrku VŠ tl 200 mm | m2 | 102.9 |  | 0 | CS ÚRS 2025 02 |  |  | základní |  | 0 | 0 | 0 | 0 | 0 | 4 | K | 2 |  |  |  | ROZPOCET | 0 | 0 | 0 | 0 | 0 | 1 | 0 | 4 | 2002950745
| PP |  | Podklad nebo kryt z vibrovaného štěrku VŠ s rozprostřením, vlhčením a zhutněním, po zhutnění tl. 200 mm | [15 empty] | PP | 2
| Online PSC |  | https://podminky.urs.cz/item/CS_URS_2025_02/564762111 | [15 empty] | Online PSC | 2
| VV |  | "Sjezd - provizorní napojení"3,5+4,2+4,2+4,2+4,2+4,2+4,2+4,2 |  | 32.9 | [13 empty] | VV | 2 | 2 | True | 0 | ROZPOCET
| VV |  | "Provizorní obratiště na konci úseku" 70 |  | 70 | [13 empty] | VV | 2 | 2 | True | 0 | ROZPOCET
| VV |  | Součet |  | 102.9 | [13 empty] | VV | 2 | 4 | True | 1 | ROZPOCET
49 | K | 564831111 | Podklad ze štěrkodrtě ŠD plochy přes 100 m2 tl 100 mm | m2 | 597.78 |  | 0 | CS ÚRS 2025 02 |  |  | základní |  | 0 | 0 | 0 | 0 | 0 | 4 | K | 2 |  |  |  | ROZPOCET | 0 | 0 | 0 | 0 | 0 | 1 | 0 | 4 | -1841821076
| PP |  | Podklad ze štěrkodrti ŠD s rozprostřením a zhutněním plochy přes 100 m2, po zhutnění tl. 100 mm | [15 empty] | PP | 2
| Online PSC |  | https://podminky.urs.cz/item/CS_URS_2025_02/564831111 | [15 empty] | Online PSC | 2
| VV |  | "Mlat - horní vrstva" 486,33+8,84+93,71+8,9 |  | 597.78 | [13 empty] | VV | 2 | 2 | True | 1 | ROZPOCET
50 | K | 564851013 | Podklad ze štěrkodrtě ŠD plochy do 100 m2 tl 170 mm | m2 | 32.9 |  | 0 | CS ÚRS 2025 02 |  |  | základní |  | 0 | 0 | 0 | 0 | 0 | 4 | K | 2 |  |  |  | ROZPOCET | 0 | 0 | 0 | 0 | 0 | 1 | 0 | 4 | 475443246
| PP |  | Podklad ze štěrkodrti ŠD s rozprostřením a zhutněním plochy jednotlivě do 100 m2, po zhutnění tl. 170 mm | [15 empty] | PP | 2
| Online PSC |  | https://podminky.urs.cz/item/CS_URS_2025_02/564851013 | [15 empty] | Online PSC | 2
| VV |  | "Vrstva pod provizorní sjezd" 3,5+4,2+4,2+4,2+4,2+4,2+4,2+4,2 |  | 32.9 | [13 empty] | VV | 2 | 2 | True | 1 | ROZPOCET
51 | K | 564851111 | Podklad ze štěrkodrtě ŠD plochy přes 100 m2 tl 150 mm | m2 | 3750.851 |  | 0 | CS ÚRS 2025 02 |  |  | základní |  | 0 | 0 | 0 | 0 | 0 | 4 | K | 2 |  |  |  | ROZPOCET | 0 | 0 | 0 | 0 | 0 | 1 | 0 | 4 | 233603969
| PP |  | Podklad ze štěrkodrti ŠD s rozprostřením a zhutněním plochy přes 100 m2, po zhutnění tl. 150 mm | [15 empty] | PP | 2
| Online PSC |  | https://podminky.urs.cz/item/CS_URS_2025_02/564851111 | [15 empty] | Online PSC | 2
| VV |  | "Konstrukce chodníku, plocha*součinitel sklonu pláně" (569,3+10,3+318,5+ 9,4+10,7+2,3+1,8+1,0+33,8+29,1)*1,05 |  | 1035.51 | [13 empty] | VV | 2 | 2 | True | 0 | ROZPOCET
| VV |  | "Zpomalovací práh" 35,2+98,1+49,9+32,6 |  | 215.8 | [13 empty] | VV | 2 | 2 | True | 0 | ROZPOCET
| VV |  | "Komunikace - horní vrstva" 861,5 |  | 861.5 | [13 empty] | VV | 2 | 2 | True | 0 | ROZPOCET
| VV |  | "Komunikace - spodní vrstva, plocha*součnitel příčného rozšíření*součnitel sklonu pláně" 861,5*1,15*1,05 |  | 1040.261 | [13 empty] | VV | 2 | 2 | True | 0 | ROZPOCET
| VV |  | "Mlat - spodní vrstva" 486,33+8,84+93,71+8,9 |  | 597.78 | [13 empty] | VV | 2 | 2 | True | 0 | ROZPOCET
| VV |  | Součet |  | 3750.851 | [13 empty] | VV | 2 | 4 | True | 1 | ROZPOCET
52 | K | 564861111 | Podklad ze štěrkodrtě ŠD plochy přes 100 m2 tl 200 mm | m2 | 1086.999 |  | 0 | CS ÚRS 2025 02 |  |  | základní |  | 0 | 0 | 0 | 0 | 0 | 4 | K | 2 |  |  |  | ROZPOCET | 0 | 0 | 0 | 0 | 0 | 1 | 0 | 4 | -955129057
| PP |  | Podklad ze štěrkodrti ŠD s rozprostřením a zhutněním plochy přes 100 m2, po zhutnění tl. 200 mm | [15 empty] | PP | 2
| Online PSC |  | https://podminky.urs.cz/item/CS_URS_2025_02/564861111 | [15 empty] | Online PSC | 2
| VV |  | "Zpomalovací práh, plocha*příčné rozšíření*součinitel sklonu pláně" (35,2+98,1+49,9+32,6 )*1,15*1,05 |  | 260.579 | [13 empty] | VV | 2 | 2 | True | 0 | ROZPOCET
| VV |  | "Stezka pro chodce a cyklisty, plocha*součnitel sklonu pláně" (708,3+7,3+4,8)*1,05 |  | 756.42 | [13 empty] | VV | 2 | 2 | True | 0 | ROZPOCET
| VV |  | "Provizorní obratiště na konci úseku - spodní vrstva" 70 |  | 70 | [13 empty] | VV | 2 | 2 | True | 0 | ROZPOCET
| VV |  | Součet |  | 1086.999 | [13 empty] | VV | 2 | 4 | True | 1 | ROZPOCET
53 | K | 564871011 | Podklad ze štěrkodrtě ŠD plochy do 100 m2 tl 250 mm | m2 | 403.148 |  | 0 | CS ÚRS 2025 02 |  |  | základní |  | 0 | 0 | 0 | 0 | 0 | 4 | K | 2 |  |  |  | ROZPOCET | 0 | 0 | 0 | 0 | 0 | 1 | 0 | 4 | 1719900623
| PP |  | Podklad ze štěrkodrti ŠD s rozprostřením a zhutněním plochy jednotlivě do 100 m2, po zhutnění tl. 250 mm | [15 empty] | PP | 2
| Online PSC |  | https://podminky.urs.cz/item/CS_URS_2025_02/564871011 | [15 empty] | Online PSC | 2
| VV |  | "Parkovací stání podélné, plocha*příčné rozšíření*součinitel sklonu pláně" (49,0+36,8)*1,05*1,05 |  | 94.595 | [13 empty] | VV | 2 | 2 | True | 0 | ROZPOCET
| VV |  | "Parkovací stání kolmé, plocha*příčné rozšíření*součinitel sklonu pláně" (117,2+27,4)*1,05*1,1 |  | 167.013 | [13 empty] | VV | 2 | 2 | True | 0 | ROZPOCET
| VV |  | "Sjezdy, plocha*součinitel sklonu pláně"(11,5+10,8+13,1+13,1+13,1 + 20,4+20,4+20,4 + 2,4+2,4+2,4+2,4+2,4)*1,05 |  | 141.54 | [13 empty] | VV | 2 | 2 | True | 0 | ROZPOCET
| VV |  | Součet |  | 403.148 | [13 empty] | VV | 2 | 4 | True | 1 | ROZPOCET
54 | K | 564911511 | Podklad z R-materiálu plochy přes 100 m2 tl 50 mm | m2 | 708.3 |  | 0 | CS ÚRS 2025 02 |  |  | základní |  | 0 | 0 | 0 | 0 | 0 | 4 | K | 2 |  |  |  | ROZPOCET | 0 | 0 | 0 | 0 | 0 | 1 | 0 | 4 | -444021241
| PP |  | Podklad nebo podsyp z R-materiálu s rozprostřením a zhutněním plochy přes 100 m2, po zhutnění tl. 50 mm | [15 empty] | PP | 2
| Online PSC |  | https://podminky.urs.cz/item/CS_URS_2025_02/564911511 | [15 empty] | Online PSC | 2
| VV |  | "Stezka pro chodce a cyklisty" 708,3 |  | 708.3 | [13 empty] | VV | 2 | 2 | True | 1 | ROZPOCET
55 | K | 565155011 | Asfaltový beton vrstva podkladní ACP 16 + tl 70 mm š do 3 m z nemodifikovaného asfaltu | m2 | 869 |  | 0 | CS ÚRS 2025 02 |  |  | základní |  | 0 | 0 | 0 | 0 | 0 | 4 | K | 2 |  |  |  | ROZPOCET | 0 | 0 | 0 | 0 | 0 | 1 | 0 | 4 | 1362215953
| PP |  | Asfaltový beton vrstva podkladní ACP 16 z nemodifikovaného asfaltu s rozprostřením a zhutněním ACP 16 + v pruhu šířky přes 1,5 do 3 m, po zhutnění tl. 70 mm | [15 empty] | PP | 2
| Online PSC |  | https://podminky.urs.cz/item/CS_URS_2025_02/565155011 | [15 empty] | Online PSC | 2
| VV |  | "Komunikace" 861,5 |  | 861.5 | [13 empty] | VV | 2 | 2 | True | 0 | ROZPOCET
| VV |  | "Postupné napojení" 15*0,5 |  | 7.5 | [13 empty] | VV | 2 | 2 | True | 0 | ROZPOCET
| VV |  | Součet |  | 869 | [13 empty] | VV | 2 | 4 | True | 1 | ROZPOCET
56 | K | 573191111 | Postřik infiltrační kationaktivní emulzí v množství 1 kg/m2 | m2 | 1569.8 |  | 0 | CS ÚRS 2025 02 |  |  | základní |  | 0 | 0 | 0 | 0 | 0 | 4 | K | 2 |  |  |  | ROZPOCET | 0 | 0 | 0 | 0 | 0 | 1 | 0 | 4 | -432817922
| PP |  | Postřik infiltrační kationaktivní emulzí v množství 1,00 kg/m2 | [15 empty] | PP | 2
| Online PSC |  | https://podminky.urs.cz/item/CS_URS_2025_02/573191111 | [15 empty] | Online PSC | 2
| VV |  | "Stezka" 708,3 |  | 708.3 | [13 empty] | VV | 2 | 2 | True | 0 | ROZPOCET
| VV |  | "Komunikace" 861,5 |  | 861.5 | [13 empty] | VV | 2 | 2 | True | 0 | ROZPOCET
| VV |  | Součet |  | 1569.8 | [13 empty] | VV | 2 | 4 | True | 1 | ROZPOCET
57 | K | 573231106 | Postřik živičný spojovací ze silniční emulze v množství 0,30 kg/m2 | m2 | 876.5 |  | 0 | CS ÚRS 2025 02 |  |  | základní |  | 0 | 0 | 0 | 0 | 0 | 4 | K | 2 |  |  |  | ROZPOCET | 0 | 0 | 0 | 0 | 0 | 1 | 0 | 4 | 1821399354
| PP |  | Postřik spojovací PS bez posypu kamenivem ze silniční emulze, v množství 0,30 kg/m2 | [15 empty] | PP | 2
| Online PSC |  | https://podminky.urs.cz/item/CS_URS_2025_02/573231106 | [15 empty] | Online PSC | 2
| VV |  | "Komunikace" 861,5+15,0*1,0 |  | 876.5 | [13 empty] | VV | 2 | 2 | True | 1 | ROZPOCET
58 | K | 573231109 | Postřik živičný spojovací ze silniční emulze v množství 0,60 kg/m2 | m2 | 1592.3 |  | 0 | CS ÚRS 2025 02 |  |  | základní |  | 0 | 0 | 0 | 0 | 0 | 4 | K | 2 |  |  |  | ROZPOCET | 0 | 0 | 0 | 0 | 0 | 1 | 0 | 4 | -1237161315
| PP |  | Postřik spojovací PS bez posypu kamenivem ze silniční emulze, v množství 0,60 kg/m2 | [15 empty] | PP | 2
| Online PSC |  | https://podminky.urs.cz/item/CS_URS_2025_02/573231109 | [15 empty] | Online PSC | 2
| VV |  | "Stezka pro chodce a cyklisty" 708,3 |  | 708.3 | [13 empty] | VV | 2 | 2 | True | 0 | ROZPOCET
| VV |  | "Komunikace" 861,5+15,0*1,0+15,0*0,5 |  | 884 | [13 empty] | VV | 2 | 2 | True | 0 | ROZPOCET
| VV |  | Součet |  | 1592.3 | [13 empty] | VV | 2 | 4 | True | 1 | ROZPOCET
59 | K | 577134211 | Asfaltový beton vrstva obrusná ACO 11 tř. II tl 40 mm š do 3 m z nemodifikovaného asfaltu | m2 | 876.5 |  | 0 | CS ÚRS 2025 02 |  |  | základní |  | 0 | 0 | 0 | 0 | 0 | 4 | K | 2 |  |  |  | ROZPOCET | 0 | 0 | 0 | 0 | 0 | 1 | 0 | 4 | -809211873
| PP |  | Asfaltový beton vrstva obrusná ACO 11 z nemodifikovaného asfaltu s rozprostřením a se zhutněním ACO 11 v pruhu šířky přes 1,5 do 3 m, po zhutnění tl. 40 mm | [15 empty] | PP | 2
| Online PSC |  | https://podminky.urs.cz/item/CS_URS_2025_02/577134211 | [15 empty] | Online PSC | 2
| VV |  | "Komunikace" 861,5 |  | 861.5 | [13 empty] | VV | 2 | 2 | True | 0 | ROZPOCET
| VV |  | "Postupné napojení"15,0*1,0 |  | 15 | [13 empty] | VV | 2 | 2 | True | 0 | ROZPOCET
| VV |  | Součet |  | 876.5 | [13 empty] | VV | 2 | 4 | True | 1 | ROZPOCET
60 | K | 577144211 | Asfaltový beton vrstva obrusná ACO 11 tř. II tl 50 mm š do 3 m z nemodifikovaného asfaltu | m2 | 708.3 |  | 0 | CS ÚRS 2025 02 |  |  | základní |  | 0 | 0 | 0 | 0 | 0 | 4 | K | 2 |  |  |  | ROZPOCET | 0 | 0 | 0 | 0 | 0 | 1 | 0 | 4 | 1656425089
| PP |  | Asfaltový beton vrstva obrusná ACO 11 z nemodifikovaného asfaltu s rozprostřením a se zhutněním ACO 11 v pruhu šířky přes 1,5 do 3 m, po zhutnění tl. 50 mm | [15 empty] | PP | 2
| Online PSC |  | https://podminky.urs.cz/item/CS_URS_2025_02/577144211 | [15 empty] | Online PSC | 2
| VV |  | "Stezka pro chodce a cyklisty" 708,3 |  | 708.3 | [13 empty] | VV | 2 | 2 | True | 1 | ROZPOCET
61 | K | 589116112 | Kryt ploch pro tělovýchovu jedno a dvouvrstvý z hmot hlinitopísčitých tl přes 20 do 50 mm | m2 | 597.78 |  | 0 | CS ÚRS 2025 02 |  |  | základní |  | 0 | 0.15175 | 90.7131 | 0 | 0 | 4 | K | 2 |  |  |  | ROZPOCET | 0 | 0 | 0 | 0 | 0 | 1 | 0 | 4 | -1102581372
| PP |  | Kryt ploch pro tělovýchovu jednovrstvový nebo dvouvrstvový s rozprostřením hmot, vlhčením a zhutněním hlinitopísčitý, o tl. přes 20 do 50 mm | [15 empty] | PP | 2
| Online PSC |  | https://podminky.urs.cz/item/CS_URS_2025_02/589116112 | [15 empty] | Online PSC | 2
| VV |  | "Mlat" 486,33+8,84+93,71+8,9 |  | 597.78 | [13 empty] | VV | 2 | 2 | True | 1 | ROZPOCET
62 | K | 596211113 | Kladení zámkové dlažby komunikací pro pěší ručně tl 60 mm skupiny A pl přes 300 m2 | m2 | 986.2 |  | 0 | CS ÚRS 2025 02 |  |  | základní |  | 0 | 0.08922 | 87.9888 | 0 | 0 | 4 | K | 2 |  |  |  | ROZPOCET | 0 | 0 | 0 | 0 | 0 | 1 | 0 | 4 | -1235674961
| PP |  | Kladení dlažby z betonových zámkových dlaždic komunikací pro pěší ručně s ložem z kameniva těženého nebo drceného tl. do 40 mm, s vyplněním spár s dvojitým hutněním, vibrováním a se smetením přebytečného materiálu na krajnici tl. 60 mm skupiny A, pro plochy přes 300 m2 | [15 empty] | PP | 2
| Online PSC |  | https://podminky.urs.cz/item/CS_URS_2025_02/596211113 | [15 empty] | Online PSC | 2
| VV |  | 961+25,2 |  | 986.2 | [13 empty] | VV | 2 | 2 | True | 1 | ROZPOCET
63 | M | 59245018 | dlažba skladebná betonová 200x100mm tl 60mm přírodní | m2 | 970.61 |  | 0 | CS ÚRS 2025 02 |  |  | základní |  | 0 | 0.132 | 128.1205 | 0 | 0 | 8 | M | 2 |  |  |  | ROZPOCET | 0 | 0 | 0 | 0 | 0 | 1 | 0 | 4 | -74051462
| PP |  | dlažba skladebná betonová 200x100mm tl 60mm přírodní | [15 empty] | PP | 2
| VV |  | "Chodník" 569,3+10,3+318,5+33,8+29,1 |  | 961 | [13 empty] | VV | 2 | 2 | True | 1 | ROZPOCET
| VV |  | 961*1,01 'Přepočtené koeficientem množství |  | 970.61 | [13 empty] | VV | 2 | 2 | False | 1 | ROZPOCET
64 | M | 59245006 | dlažba pro nevidomé betonová 200x100mm tl 60mm barevná | m2 | 25.956 |  | 0 | CS ÚRS 2025 02 |  |  | základní |  | 0 | 0.131 | 3.4002 | 0 | 0 | 8 | M | 2 |  |  |  | ROZPOCET | 0 | 0 | 0 | 0 | 0 | 1 | 0 | 4 | 852247188
| PP |  | dlažba pro nevidomé betonová 200x100mm tl 60mm barevná | [15 empty] | PP | 2
| P |  | Poznámka k položce: Ztratné 3%. | [15 empty] | P | 2
| VV |  | "Reliéfní dlažba - červená, chodník" 9,4+10,7+2,3+1,8+1,0 |  | 25.2 | [13 empty] | VV | 2 | 2 | True | 1 | ROZPOCET
| VV |  | 25,2*1,03 'Přepočtené koeficientem množství |  | 25.956 | [13 empty] | VV | 2 | 2 | False | 1 | ROZPOCET
65 | K | 596212210 | Kladení zámkové dlažby pozemních komunikací ručně tl 80 mm skupiny A pl do 50 m2 | m2 | 178.55 |  | 0 | CS ÚRS 2025 02 |  |  | základní |  | 0 | 0.11162 | 19.9298 | 0 | 0 | 4 | K | 2 |  |  |  | ROZPOCET | 0 | 0 | 0 | 0 | 0 | 1 | 0 | 4 | -1249656178
| PP |  | Kladení dlažby z betonových zámkových dlaždic pozemních komunikací ručně s ložem z kameniva těženého nebo drceného tl. do 50 mm, s vyplněním spár, s dvojitým hutněním vibrováním a se smetením přebytečného materiálu na krajnici tl. 80 mm skupiny A, pro plochy do 50 m2 | [15 empty] | PP | 2
| Online PSC |  | https://podminky.urs.cz/item/CS_URS_2025_02/596212210 | [15 empty] | Online PSC | 2
| VV |  | 150,2+4,25+24,1 |  | 178.55 | [13 empty] | VV | 2 | 2 | True | 1 | ROZPOCET
66 | M | 59245020 | dlažba skladebná betonová 200x100mm tl 80mm přírodní | m2 | 154.706 |  | 0 | CS ÚRS 2025 02 |  |  | základní |  | 0 | 0.176 | 27.2283 | 0 | 0 | 8 | M | 2 |  |  |  | ROZPOCET | 0 | 0 | 0 | 0 | 0 | 1 | 0 | 4 | -876256560
| PP |  | dlažba skladebná betonová 200x100mm tl 80mm přírodní | [15 empty] | PP | 2
| P |  | Poznámka k položce: Ztratné 3%. | [15 empty] | P | 2
| VV |  | "Parkovací stání pro osoby s omezenou schopností pohybu" 27,4 |  | 27.4 | [13 empty] | VV | 2 | 2 | True | 0 | ROZPOCET
| VV |  | "Sjezdy" 11,5+10,8+13,1+13,1+13,1 + 20,4+20,4+20,4 |  | 122.8 | [13 empty] | VV | 2 | 2 | True | 0 | ROZPOCET
| VV |  | Součet |  | 150.2 | [13 empty] | VV | 2 | 4 | True | 1 | ROZPOCET
| VV |  | 150,2*1,03 'Přepočtené koeficientem množství |  | 154.706 | [13 empty] | VV | 2 | 2 | False | 1 | ROZPOCET
67 | M | 59245005 | dlažba skladebná betonová 200x100mm tl 80mm barevná | m2 | 4.378 |  | 0 | CS ÚRS 2025 02 |  |  | základní |  | 0 | 0.176 | 0.77053 | 0 | 0 | 8 | M | 2 |  |  |  | ROZPOCET | 0 | 0 | 0 | 0 | 0 | 1 | 0 | 4 | -1008889150
| PP |  | dlažba skladebná betonová 200x100mm tl 80mm barevná | [15 empty] | PP | 2
| P |  | Poznámka k položce: Ztratné 3% | [15 empty] | P | 2
| VV |  | "Dlažba na rozdělení parkovacích stání - antracit" 9*4,5*0,1+1*2*0,1 |  | 4.25 | [13 empty] | VV | 2 | 2 | True | 0 | ROZPOCET
| VV |  | Součet |  | 4.25 | [13 empty] | VV | 2 | 4 | True | 1 | ROZPOCET
| VV |  | 4,25*1,03 'Přepočtené koeficientem množství |  | 4.378 | [13 empty] | VV | 2 | 2 | False | 1 | ROZPOCET
68 | M | 59245226 | dlažba pro nevidomé betonová 200x100mm tl 80mm barevná | m2 | 24.823 |  | 0 | CS ÚRS 2025 02 |  |  | základní |  | 0 | 0.175 | 4.344 | 0 | 0 | 8 | M | 2 |  |  |  | ROZPOCET | 0 | 0 | 0 | 0 | 0 | 1 | 0 | 4 | -1115982914
| PP |  | dlažba pro nevidomé betonová 200x100mm tl 80mm barevná | [15 empty] | PP | 2
| P |  | Poznámka k položce: Ztratné 3% | [15 empty] | P | 2
| VV |  | "Sjezdy-reliéfní dlažba, červená" 2,4+2,4+2,4+2,4+2,4 |  | 12 | [13 empty] | VV | 2 | 2 | True | 0 | ROZPOCET
| VV |  | "Stezka pro chodce a cyklisty" 7,3+4,8 |  | 12.1 | [13 empty] | VV | 2 | 2 | True | 0 | ROZPOCET
| VV |  | Součet |  | 24.1 | [13 empty] | VV | 2 | 4 | True | 1 | ROZPOCET
| VV |  | 24,1*1,03 'Přepočtené koeficientem množství |  | 24.823 | [13 empty] | VV | 2 | 2 | False | 1 | ROZPOCET
69 | K | 596212312 | Kladení zámkové dlažby pozemních komunikací ručně tl do 100 mm skupiny A pl do 300 m2 | m2 | 215.8 |  | 0 | CS ÚRS 2025 02 |  |  | základní |  | 0 | 0.11303 | 24.3919 | 0 | 0 | 4 | K | 2 |  |  |  | ROZPOCET | 0 | 0 | 0 | 0 | 0 | 1 | 0 | 4 | -564463232
| PP |  | Kladení dlažby z betonových zámkových dlaždic pozemních komunikací ručně s ložem z kameniva těženého nebo drceného tl. do 50 mm, s vyplněním spár, s dvojitým hutněním vibrováním a se smetením přebytečného materiálu na krajnici tl. 100 mm skupiny A, pro plochy do 300 m2 | [15 empty] | PP | 2
| Online PSC |  | https://podminky.urs.cz/item/CS_URS_2025_02/596212312 | [15 empty] | Online PSC | 2
70 | M | m01 | dlažba skladebná betonová 200x100mm tl 100mm přírodní | m2 | 222.274 |  | 0 |  |  |  | základní |  | 0 | 0 | 0 | 0 | 0 | 8 | M | 2 |  |  |  | ROZPOCET | 0 | 0 | 0 | 0 | 0 | 1 | 0 | 4 | 328741720
| PP |  | dlažba skladebná betonová 200x200mm tl 100mm přírodní | [15 empty] | PP | 2
| P |  | Poznámka k položce: Ztratné 3% | [15 empty] | P | 2
| VV |  | "Zpomalovací práh" 35,2+98,1+49,9+32,6 |  | 215.8 | [13 empty] | VV | 2 | 2 | True | 1 | ROZPOCET
| VV |  | 215,8*1,03 'Přepočtené koeficientem množství |  | 222.274 | [13 empty] | VV | 2 | 2 | False | 1 | ROZPOCET
71 | K | 596412111 | Kladení dlažby z vegetačních tvárnic pozemních komunikací velikosti dlaždic do 0,09 m2 tl 80 mm pl do 25 m2 | m2 | 203 |  | 0 | CS ÚRS 2025 02 |  |  | základní |  | 0 | 0.098 | 19.894 | 0 | 0 | 4 | K | 2 |  |  |  | ROZPOCET | 0 | 0 | 0 | 0 | 0 | 1 | 0 | 4 | 2033831927
| PP |  | Kladení dlažby z betonových vegetačních dlaždic pozemních komunikací s ložem z kameniva těženého nebo drceného tl. do 50 mm, s vyplněním spár a vegetačních otvorů, s hutněním vibrováním velikosti dlaždic do 0,09 m2 tl. 80 mm, pro plochy do 25 m2 | [15 empty] | PP | 2
| Online PSC |  | https://podminky.urs.cz/item/CS_URS_2025_02/596412111 | [15 empty] | Online PSC | 2
| VV |  | "Parkovací stání podélná" 49,0+36,8 |  | 85.8 | [13 empty] | VV | 2 | 2 | True | 0 | ROZPOCET
| VV |  | "Parkovací stání kolmá" 117,2 |  | 117.2 | [13 empty] | VV | 2 | 2 | True | 0 | ROZPOCET
| VV |  | Součet |  | 203 | [13 empty] | VV | 2 | 4 | True | 1 | ROZPOCET
72 | M | 59245035 | dlažba plošná vegetační betonová 200x200mm tl 80mm přírodní | m2 | 209.09 |  | 0 | CS ÚRS 2025 02 |  |  | základní |  | 0 | 0.145 | 30.318 | 0 | 0 | 8 | M | 2 |  |  |  | ROZPOCET | 0 | 0 | 0 | 0 | 0 | 1 | 0 | 4 | -1474034357
| PP |  | dlažba plošná vegetační betonová 200x200mm tl 80mm přírodní | [15 empty] | PP | 2
| P |  | Poznámka k položce: Ztratné 3% | [15 empty] | P | 2
| VV |  | 203*1,03 'Přepočtené koeficientem množství |  | 209.09 | [13 empty] | VV | 2 | 2 | False | 1 | ROZPOCET
| D | 6 | Úpravy povrchů, podlahy a osazování výplní |  |  |  | 0 | [5 empty] | 0 |  | 1.9444 |  | 0 | 1 | D | 1 |  |  |  | ROZPOCET | [6 empty] | 0
73 | K | 631311123 | Mazanina tl přes 80 do 120 mm z betonu prostého bez zvýšených nároků na prostředí tř. C 12/15 | m3 | 0.845 |  | 0 | CS ÚRS 2025 02 |  |  | základní |  | 0 | 2.301 | 1.9444 | 0 | 0 | 4 | K | 2 |  |  |  | ROZPOCET | 0 | 0 | 0 | 0 | 0 | 1 | 0 | 4 | 804220695
| PP |  | Mazanina z betonu prostého bez zvýšených nároků na prostředí tl. přes 80 do 120 mm tř. C 12/15 | [15 empty] | PP | 2
| Online PSC |  | https://podminky.urs.cz/item/CS_URS_2025_02/631311123 | [15 empty] | Online PSC | 2
| VV |  | "Lože pod uliční vpusť" 5*(1,3*1,3*0,1) |  | 0.845 | [13 empty] | VV | 2 | 2 | True | 1 | ROZPOCET
| D | 8 | Trubní vedení |  |  |  | 0 | [5 empty] | 0 |  | 5.9292 |  | 1.9816 | 1 | D | 1 |  |  |  | ROZPOCET | [6 empty] | 0
74 | K | 871310320 | Montáž kanalizačního potrubí hladkého plnostěnného SN 12 z polypropylenu DN 150 | m | 23.43 |  | 0 | CS ÚRS 2025 02 |  |  | základní |  | 0 | 1e-05 | 0.0002343 | 0 | 0 | 4 | K | 2 |  |  |  | ROZPOCET | 0 | 0 | 0 | 0 | 0 | 1 | 0 | 4 | 227610572
| PP |  | Montáž kanalizačního potrubí z polypropylenu PP hladkého plnostěnného SN 12 DN 150 | [15 empty] | PP | 2
| Online PSC |  | https://podminky.urs.cz/item/CS_URS_2025_02/871310320 | [15 empty] | Online PSC | 2
| VV |  | "Přípojka vpusti, délka*součinitel sklonu" (10,7+4,3+2,8+2,5+1,0)*1,1 |  | 23.43 | [13 empty] | VV | 2 | 2 | True | 1 | ROZPOCET
75 | M | 28617031 | trubka kanalizační PP plnostěnná třívrstvá DN 150x3000mm SN12 | m | 23.781 |  | 0 | CS ÚRS 2025 02 |  |  | základní |  | 0 | 0.0036 | 0.085612 | 0 | 0 | 8 | M | 2 |  |  |  | ROZPOCET | 0 | 0 | 0 | 0 | 0 | 1 | 0 | 4 | -213181088
| PP |  | trubka kanalizační PP plnostěnná třívrstvá DN 150x3000mm SN12 | [15 empty] | PP | 2
| VV |  | 23,43*1,015 'Přepočtené koeficientem množství |  | 23.781 | [13 empty] | VV | 2 | 2 | False | 1 | ROZPOCET
76 | K | 877310310 | Montáž kolen na kanalizačním potrubí z PP nebo tvrdého PVC-U trub hladkých plnostěnných DN 150 | kus | 15 |  | 0 | CS ÚRS 2025 02 |  |  | základní |  | 0 | 0 | 0 | 0 | 0 | 4 | K | 2 |  |  |  | ROZPOCET | 0 | 0 | 0 | 0 | 0 | 1 | 0 | 4 | 1792317844
| PP |  | Montáž tvarovek na kanalizačním plastovém potrubí z PP nebo PVC-U hladkého plnostěnného kolen, víček nebo hrdlových uzávěrů DN 150 | [15 empty] | PP | 2
| Online PSC |  | https://podminky.urs.cz/item/CS_URS_2025_02/877310310 | [15 empty] | Online PSC | 2
| P |  | Poznámka k položce: Počet kolen bude upraven při stavbě v závislosti na napojení. | [15 empty] | P | 2
| VV |  | 5+5+5 |  | 15 | [13 empty] | VV | 2 | 2 | True | 1 | ROZPOCET
77 | M | 28617162 | koleno kanalizační PP třívrstvé SN16 DN 150x15° | kus | 5 |  | 0 | CS ÚRS 2025 02 |  |  | základní |  | 0 | 0.0007 | 0.0035 | 0 | 0 | 8 | M | 2 |  |  |  | ROZPOCET | 0 | 0 | 0 | 0 | 0 | 1 | 0 | 4 | 1306026097
| PP |  | koleno kanalizační PP třívrstvé SN16 DN 150x15° | [15 empty] | PP | 2
| VV |  | 5 |  | 5 | [13 empty] | VV | 2 | 2 | True | 1 | ROZPOCET
78 | M | 28617172 | koleno kanalizační PP třívrstvé SN16 DN 150x30° | kus | 5 |  | 0 | CS ÚRS 2025 02 |  |  | základní |  | 0 | 0.0007 | 0.0035 | 0 | 0 | 8 | M | 2 |  |  |  | ROZPOCET | 0 | 0 | 0 | 0 | 0 | 1 | 0 | 4 | 1364187684
| PP |  | koleno kanalizační PP třívrstvé SN16 DN 150x30° | [15 empty] | PP | 2
| VV |  | 5 |  | 5 | [13 empty] | VV | 2 | 2 | True | 1 | ROZPOCET
79 | M | 28617182 | koleno kanalizační PP třívrstvé SN16 DN 150x45° | kus | 5 |  | 0 | CS ÚRS 2025 02 |  |  | základní |  | 0 | 0.0008 | 0.004 | 0 | 0 | 8 | M | 2 |  |  |  | ROZPOCET | 0 | 0 | 0 | 0 | 0 | 1 | 0 | 4 | -536942778
| PP |  | koleno kanalizační PP třívrstvé SN16 DN 150x45° | [15 empty] | PP | 2
| VV |  | 5 |  | 5 | [13 empty] | VV | 2 | 2 | True | 1 | ROZPOCET
80 | K | 890411851 | Bourání šachet z prefabrikovaných skruží strojně obestavěného prostoru do 1,5 m3 | m3 | 0.98 |  | 0 | CS ÚRS 2025 02 |  |  | základní |  | 0 | 0 | 0 | 1.92 | 1.8816 | 4 | K | 2 |  |  |  | ROZPOCET | 0 | 0 | 0 | 0 | 0 | 1 | 0 | 4 | -1711747997
| PP |  | Bourání šachet a jímek strojně velikosti obestavěného prostoru do 1,5 m3 z prefabrikovaných skruží | [15 empty] | PP | 2
| Online PSC |  | https://podminky.urs.cz/item/CS_URS_2025_02/890411851 | [15 empty] | Online PSC | 2
| VV |  | "Bourání vpusti" 1*(2*0,7*0,7) |  | 0.98 | [13 empty] | VV | 2 | 2 | True | 1 | ROZPOCET
81 | K | 895941342 | Osazení vpusti uliční DN 500 z betonových dílců dno nízké s kalištěm | kus | 5 |  | 0 | CS ÚRS 2025 02 |  |  | základní |  | 0 | 0.12526 | 0.6263 | 0 | 0 | 4 | K | 2 |  |  |  | ROZPOCET | 0 | 0 | 0 | 0 | 0 | 1 | 0 | 4 | -1888520112
| PP |  | Osazení vpusti uliční z betonových dílců DN 500 dno nízké s kalištěm | [15 empty] | PP | 2
| Online PSC |  | https://podminky.urs.cz/item/CS_URS_2025_02/895941342 | [15 empty] | Online PSC | 2
| VV |  | 5 |  | 5 | [13 empty] | VV | 2 | 2 | True | 1 | ROZPOCET
82 | M | 59224469 | vpusť uliční DN 500 kaliště nízké 500/225x65mm | kus | 5 |  | 0 | CS ÚRS 2025 02 |  |  | základní |  | 0 | 0.1 | 0.5 | 0 | 0 | 8 | M | 2 |  |  |  | ROZPOCET | 0 | 0 | 0 | 0 | 0 | 1 | 0 | 4 | -1027004046
| PP |  | vpusť uliční DN 500 kaliště nízké 500/225x65mm | [15 empty] | PP | 2
83 | K | 895941351 | Osazení vpusti uliční DN 500 z betonových dílců skruž horní pro čtvercovou vtokovou mříž | kus | 5 |  | 0 | CS ÚRS 2025 02 |  |  | základní |  | 0 | 0.03076 | 0.1538 | 0 | 0 | 4 | K | 2 |  |  |  | ROZPOCET | 0 | 0 | 0 | 0 | 0 | 1 | 0 | 4 | 784961138
| PP |  | Osazení vpusti uliční z betonových dílců DN 500 skruž horní pro čtvercovou vtokovou mříž | [15 empty] | PP | 2
| Online PSC |  | https://podminky.urs.cz/item/CS_URS_2025_02/895941351 | [15 empty] | Online PSC | 2
| VV |  | 5 |  | 5 | [13 empty] | VV | 2 | 2 | True | 1 | ROZPOCET
84 | M | 59224461 | vpusť uliční DN 500 skruž průběžná nízká betonová 500/290x65mm | kus | 5 |  | 0 | CS ÚRS 2025 02 |  |  | základní |  | 0 | 0.076 | 0.38 | 0 | 0 | 8 | M | 2 |  |  |  | ROZPOCET | 0 | 0 | 0 | 0 | 0 | 1 | 0 | 4 | -1289725172
| PP |  | vpusť uliční DN 500 skruž průběžná nízká betonová 500/290x65mm | [15 empty] | PP | 2
| P |  | Poznámka k položce: Skruž horní. | [15 empty] | P | 2
| VV |  | "Skruž horní" 5 |  | 5 | [13 empty] | VV | 2 | 2 | True | 1 | ROZPOCET
85 | K | 895941362 | Osazení vpusti uliční DN 500 z betonových dílců skruž středová 590 mm | kus | 5 |  | 0 | CS ÚRS 2025 02 |  |  | základní |  | 0 | 0.03076 | 0.1538 | 0 | 0 | 4 | K | 2 |  |  |  | ROZPOCET | 0 | 0 | 0 | 0 | 0 | 1 | 0 | 4 | -2114058731
| PP |  | Osazení vpusti uliční z betonových dílců DN 500 skruž středová 590 mm | [15 empty] | PP | 2
| Online PSC |  | https://podminky.urs.cz/item/CS_URS_2025_02/895941362 | [15 empty] | Online PSC | 2
| P |  | Poznámka k položce: Skladba vpusti bude upřesněna v realizační dokumentaci v závislosti na možnosti křížení přípojky s inženýrskými sítěmi. | [15 empty] | P | 2
| VV |  | 5 |  | 5 | [13 empty] | VV | 2 | 2 | True | 1 | ROZPOCET
86 | M | 59224462 | vpusť uliční DN 500 skruž průběžná vysoká betonová 500/590x65mm | kus | 5 |  | 0 | CS ÚRS 2025 02 |  |  | základní |  | 0 | 0.155 | 0.775 | 0 | 0 | 8 | M | 2 |  |  |  | ROZPOCET | 0 | 0 | 0 | 0 | 0 | 1 | 0 | 4 | -1514977390
| PP |  | vpusť uliční DN 500 skruž průběžná vysoká betonová 500/590x65mm | [15 empty] | PP | 2
| P |  | Poznámka k položce: Skladba vpusti bude upřesněna v realizační dokumentaci v závislosti na možnosti křížení přípojky s inženýrskými sítěmi. | [15 empty] | P | 2
87 | K | 895941367 | Osazení vpusti uliční DN 500 z betonových dílců skruž se zápachovou uzávěrkou | kus | 5 |  | 0 | CS ÚRS 2025 02 |  |  | základní |  | 0 | 0.03076 | 0.1538 | 0 | 0 | 4 | K | 2 |  |  |  | ROZPOCET | 0 | 0 | 0 | 0 | 0 | 1 | 0 | 4 | -628135985
| PP |  | Osazení vpusti uliční z betonových dílců DN 500 skruž průběžná se zápachovou uzávěrkou | [15 empty] | PP | 2
| Online PSC |  | https://podminky.urs.cz/item/CS_URS_2025_02/895941367 | [15 empty] | Online PSC | 2
| VV |  | 5 |  | 5 | [13 empty] | VV | 2 | 2 | True | 1 | ROZPOCET
88 | M | 59224467 | vpusť uliční DN 500 skruž průběžná 500/590x65mm betonová se zápachovou uzávěrkou 150mm PVC | kus | 5 |  | 0 | CS ÚRS 2025 02 |  |  | základní |  | 0 | 0.35 | 1.75 | 0 | 0 | 8 | M | 2 |  |  |  | ROZPOCET | 0 | 0 | 0 | 0 | 0 | 1 | 0 | 4 | -1784825905
| PP |  | vpusť uliční DN 500 skruž průběžná 500/590x65mm betonová se zápachovou uzávěrkou 150mm PVC | [15 empty] | PP | 2
89 | K | 899202211 | Demontáž mříží litinových včetně rámů hmotnosti přes 50 do 100 kg | kus | 1 |  | 0 | CS ÚRS 2025 02 |  |  | základní |  | 0 | 0 | 0 | 0.1 | 0.1 | 4 | K | 2 |  |  |  | ROZPOCET | 0 | 0 | 0 | 0 | 0 | 1 | 0 | 4 | 1788542606
| PP |  | Demontáž mříží litinových včetně rámů, hmotnosti jednotlivě přes 50 do 100 Kg | [15 empty] | PP | 2
| Online PSC |  | https://podminky.urs.cz/item/CS_URS_2025_02/899202211 | [15 empty] | Online PSC | 2
| P |  | Poznámka k položce: Odvoz a likvidace v režii zhotovitele. | [15 empty] | P | 2
| VV |  | "Demontáž mříží ze zrušených vpustí" 1 |  | 1 | [13 empty] | VV | 2 | 2 | True | 1 | ROZPOCET
90 | K | 899204112 | Osazení mříží litinových včetně rámů a košů na bahno pro třídu zatížení D400, E600 | kus | 5 |  | 0 | CS ÚRS 2025 02 |  |  | základní |  | 0 | 0.21734 | 1.0867 | 0 | 0 | 4 | K | 2 |  |  |  | ROZPOCET | 0 | 0 | 0 | 0 | 0 | 1 | 0 | 4 | -1151225509
| PP |  | Osazení mříží litinových včetně rámů a košů na bahno pro třídu zatížení D400, E600 | [15 empty] | PP | 2
| Online PSC |  | https://podminky.urs.cz/item/CS_URS_2025_02/899204112 | [15 empty] | Online PSC | 2
| P |  | Poznámka k položce: Skladba vpusti bude upřesněna v realizační dokumentaci v závislosti na možnosti křížení přípojky s inženýrskými sítěmi. | [15 empty] | P | 2
| VV |  | 5 |  | 5 | [13 empty] | VV | 2 | 2 | True | 1 | ROZPOCET
91 | M | 55242320 | mříž vtoková litinová plochá 500x500mm | kus | 5 |  | 0 | CS ÚRS 2025 02 |  |  | základní |  | 0 | 0.0506 | 0.253 | 0 | 0 | 8 | M | 2 |  |  |  | ROZPOCET | 0 | 0 | 0 | 0 | 0 | 1 | 0 | 4 | 1752674001
| PP |  | mříž vtoková litinová plochá 500x500mm | [15 empty] | PP | 2
| P |  | Poznámka k položce: Včetně kalového koše. | [15 empty] | P | 2
| D | 9 | Ostatní konstrukce a práce, bourání |  |  |  | 0 | [5 empty] | 0 |  | 487.7928 |  | 0 | 1 | D | 1 |  |  |  | ROZPOCET | [6 empty] | 0
92 | K | 914111111 | Montáž svislé dopravní značky do velikosti 1 m2 objímkami na sloupek nebo konzolu | kus | 1 |  | 0 | CS ÚRS 2025 02 |  |  | základní |  | 0 | 0.0007 | 0.0007 | 0 | 0 | 4 | K | 2 |  |  |  | ROZPOCET | 0 | 0 | 0 | 0 | 0 | 1 | 0 | 4 | -221948847
| PP |  | Montáž svislé dopravní značky základní velikosti do 1 m2 objímkami na sloupky nebo konzoly | [15 empty] | PP | 2
| Online PSC |  | https://podminky.urs.cz/item/CS_URS_2025_02/914111111 | [15 empty] | Online PSC | 2
93 | M | 40445651 | informativní značky zónové IZ1, IZ2, IZ8, IZ9 1000x1000mm | kus | 2 |  | 0 | CS ÚRS 2025 02 |  |  | základní |  | 0 | 0.011 | 0.022 | 0 | 0 | 8 | M | 2 |  |  |  | ROZPOCET | 0 | 0 | 0 | 0 | 0 | 1 | 0 | 4 | -576018225
| PP |  | informativní značky zónové IZ1, IZ2, IZ8, IZ9 1000x1000mm | [15 empty] | PP | 2
| VV |  | "IZ8a" 1 |  | 1 | [13 empty] | VV | 2 | 2 | True | 0 | ROZPOCET
| VV |  | "IZ8b" 1 |  | 1 | [13 empty] | VV | 2 | 2 | True | 0 | ROZPOCET
| VV |  | Součet |  | 2 | [13 empty] | VV | 2 | 4 | True | 1 | ROZPOCET
94 | M | 40445611 | značky upravující přednost P2, P3, P8 500mm | kus | 1 |  | 0 | CS ÚRS 2025 02 |  |  | základní |  | 0 | 0.0025 | 0.0025 | 0 | 0 | 8 | M | 2 |  |  |  | ROZPOCET | 0 | 0 | 0 | 0 | 0 | 1 | 0 | 4 | 1363419653
| PP |  | značky upravující přednost P2, P3, P8 500mm | [15 empty] | PP | 2
| VV |  | "P2" 1 |  | 1 | [13 empty] | VV | 2 | 2 | True | 1 | ROZPOCET
95 | M | 40445609 | značky upravující přednost P1, P4 900mm | kus | 1 |  | 0 | CS ÚRS 2025 02 |  |  | základní |  | 0 | 0.005 | 0.005 | 0 | 0 | 8 | M | 2 |  |  |  | ROZPOCET | 0 | 0 | 0 | 0 | 0 | 1 | 0 | 4 | 79269368
| PP |  | značky upravující přednost P1, P4 900mm | [15 empty] | PP | 2
| VV |  | "P4" 1 |  | 1 | [13 empty] | VV | 2 | 2 | True | 1 | ROZPOCET
96 | M | 40445625 | informativní značky provozní IP8, IP9, IP11-IP13 500x700mm | kus | 1 |  | 0 | CS ÚRS 2025 02 |  |  | základní |  | 0 | 0.0035 | 0.0035 | 0 | 0 | 8 | M | 2 |  |  |  | ROZPOCET | 0 | 0 | 0 | 0 | 0 | 1 | 0 | 4 | 1547181391
| PP |  | informativní značky provozní IP8, IP9, IP11-IP13 500x700mm | [15 empty] | PP | 2
| VV |  | "IP12+225"1 |  | 1 | [13 empty] | VV | 2 | 2 | True | 1 | ROZPOCET
97 | M | 40445647 | dodatkové tabulky E1, E2a,b , E6, E9, E10 E12c, E17 500x500mm | kus | 1 |  | 0 | CS ÚRS 2025 02 |  |  | základní |  | 0 | 0.0025 | 0.0025 | 0 | 0 | 8 | M | 2 |  |  |  | ROZPOCET | 0 | 0 | 0 | 0 | 0 | 1 | 0 | 4 | 1023739371
| PP |  | dodatkové tabulky E1, E2a,b , E6, E9, E10 E12c, E17 500x500mm | [15 empty] | PP | 2
| VV |  | "E1" 1 |  | 1 | [13 empty] | VV | 2 | 2 | True | 1 | ROZPOCET
98 | M | 40445621 | informativní značky provozní IP1-IP3, IP4b-IP7, IP10a, b 500x500mm | kus | 4 |  | 0 | CS ÚRS 2025 02 |  |  | základní |  | 0 | 0.0026 | 0.0104 | 0 | 0 | 8 | M | 2 |  |  |  | ROZPOCET | 0 | 0 | 0 | 0 | 0 | 1 | 0 | 4 | -1544961690
| PP |  | informativní značky provozní IP1-IP3, IP4b-IP7, IP10a, b 500x500mm | [15 empty] | PP | 2
| VV |  | "IP6" 2 |  | 2 | [13 empty] | VV | 2 | 2 | True | 0 | ROZPOCET
| VV |  | "IP7" 2 |  | 2 | [13 empty] | VV | 2 | 2 | True | 0 | ROZPOCET
| VV |  | Součet |  | 4 | [13 empty] | VV | 2 | 4 | True | 1 | ROZPOCET
99 | M | 40445620 | zákazové, příkazové dopravní značky B1-B34, C1-15 700mm | kus | 4 |  | 0 | CS ÚRS 2025 02 |  |  | základní |  | 0 | 0.0025 | 0.01 | 0 | 0 | 8 | M | 2 |  |  |  | ROZPOCET | 0 | 0 | 0 | 0 | 0 | 1 | 0 | 4 | 2007811250
| PP |  | zákazové, příkazové dopravní značky B1-B34, C1-15 700mm | [15 empty] | PP | 2
| VV |  | "C9a" 2 |  | 2 | [13 empty] | VV | 2 | 2 | True | 0 | ROZPOCET
| VV |  | "C9b" 2 |  | 2 | [13 empty] | VV | 2 | 2 | True | 0 | ROZPOCET
| VV |  | Součet |  | 4 | [13 empty] | VV | 2 | 4 | True | 1 | ROZPOCET
100 | K | 914511112 | Montáž sloupku dopravních značek délky do 3,5 m s betonovým základem a patkou D 60 mm | kus | 10 |  | 0 | CS ÚRS 2025 02 |  |  | základní |  | 0 | 0.11241 | 1.1241 | 0 | 0 | 4 | K | 2 |  |  |  | ROZPOCET | 0 | 0 | 0 | 0 | 0 | 1 | 0 | 4 | -154991020
| PP |  | Montáž sloupku dopravních značek délky do 3,5 m do hliníkové patky pro sloupek D 60 mm | [15 empty] | PP | 2
| Online PSC |  | https://podminky.urs.cz/item/CS_URS_2025_02/914511112 | [15 empty] | Online PSC | 2
| VV |  | 10 |  | 10 | [13 empty] | VV | 2 | 2 | True | 1 | ROZPOCET
101 | M | 40445225 | sloupek pro dopravní značku Zn D 60mm v 3,5m | kus | 10 |  | 0 | CS ÚRS 2025 02 |  |  | základní |  | 0 | 0.0061 | 0.061 | 0 | 0 | 8 | M | 2 |  |  |  | ROZPOCET | 0 | 0 | 0 | 0 | 0 | 1 | 0 | 4 | 1297614283
| PP |  | sloupek pro dopravní značku Zn D 60mm v 3,5m | [15 empty] | PP | 2
102 | K | 915231111 | Vodorovné dopravní značení přechody pro chodce, šipky, symboly bílý plast | m2 | 33.1 |  | 0 | CS ÚRS 2025 02 |  |  | základní |  | 0 | 0.0016 | 0.05296 | 0 | 0 | 4 | K | 2 |  |  |  | ROZPOCET | 0 | 0 | 0 | 0 | 0 | 1 | 0 | 4 | -1380202353
| PP |  | Vodorovné dopravní značení stříkaným plastem přechody pro chodce, šipky, symboly nápisy bílé základní | [15 empty] | PP | 2
| Online PSC |  | https://podminky.urs.cz/item/CS_URS_2025_02/915231111 | [15 empty] | Online PSC | 2
| VV |  | "Symbol vozíčkáře na vyhrazené parkovací stání" 2*1,5 |  | 3 | [13 empty] | VV | 2 | 2 | True | 0 | ROZPOCET
| VV |  | "V7a" 9,8+11,0 |  | 20.8 | [13 empty] | VV | 2 | 2 | True | 0 | ROZPOCET
| VV |  | "V8c"9,3 |  | 9.3 | [13 empty] | VV | 2 | 2 | True | 0 | ROZPOCET
| VV |  | Součet |  | 33.1 | [13 empty] | VV | 2 | 4 | True | 1 | ROZPOCET
103 | K | 915621111 | Předznačení vodorovného plošného značení | m2 | 33.1 |  | 0 | CS ÚRS 2025 02 |  |  | základní |  | 0 | 1e-05 | 0.000331 | 0 | 0 | 4 | K | 2 |  |  |  | ROZPOCET | 0 | 0 | 0 | 0 | 0 | 1 | 0 | 4 | -1448159320
| PP |  | Předznačení pro vodorovné značení stříkané barvou nebo prováděné z nátěrových hmot plošné šipky, symboly, nápisy | [15 empty] | PP | 2
| Online PSC |  | https://podminky.urs.cz/item/CS_URS_2025_02/915621111 | [15 empty] | Online PSC | 2
| VV |  | 33,1 |  | 33.1 | [13 empty] | VV | 2 | 2 | True | 1 | ROZPOCET
104 | K | 916111123 | Osazení obruby z drobných kostek s boční opěrou do lože z betonu prostého | m | 678.8 |  | 0 | CS ÚRS 2025 02 |  |  | základní |  | 0 | 0.08978 | 60.9427 | 0 | 0 | 4 | K | 2 |  |  |  | ROZPOCET | 0 | 0 | 0 | 0 | 0 | 1 | 0 | 4 | 1041702502
| PP |  | Osazení silniční obruby z dlažebních kostek v jedné řadě s ložem tl. přes 50 do 100 mm, s vyplněním a zatřením spár cementovou maltou z drobných kostek s boční opěrou z betonu prostého, do lože z betonu prostého téže značky | [15 empty] | PP | 2
| Online PSC |  | https://podminky.urs.cz/item/CS_URS_2025_02/916111123 | [15 empty] | Online PSC | 2
| VV |  | "Žulový dvouřádek"2*(6,8+17,2+36,2+6,3+16,3+5,7+2,0+28,5+68,2+68,2+43,6+40,4) |  | 678.8 | [13 empty] | VV | 2 | 2 | True | 1 | ROZPOCET
105 | M | 58381007 | kostka štípaná dlažební žula drobná 8/10 | m2 | 67.88 |  | 0 | CS ÚRS 2025 02 |  |  | základní |  | 0 | 0.222 | 15.0694 | 0 | 0 | 8 | M | 2 |  |  |  | ROZPOCET | 0 | 0 | 0 | 0 | 0 | 1 | 0 | 4 | 595646153
| PP |  | kostka štípaná dlažební žula drobná 8/10 | [15 empty] | PP | 2
| VV |  | 678,8*0,1 'Přepočtené koeficientem množství |  | 67.88 | [13 empty] | VV | 2 | 2 | False | 1 | ROZPOCET
106 | K | 916131213 | Osazení silničního obrubníku betonového stojatého s boční opěrou do lože z betonu prostého | m | 614.55 |  | 0 | CS ÚRS 2025 02 |  |  | základní |  | 0 | 0.1685 | 103.5517 | 0 | 0 | 4 | K | 2 |  |  |  | ROZPOCET | 0 | 0 | 0 | 0 | 0 | 1 | 0 | 4 | -1534642338
| PP |  | Osazení silničního obrubníku betonového se zřízením lože, s vyplněním a zatřením spár cementovou maltou stojatého s boční opěrou z betonu prostého, do lože z betonu prostého | [15 empty] | PP | 2
| Online PSC |  | https://podminky.urs.cz/item/CS_URS_2025_02/916131213 | [15 empty] | Online PSC | 2
| VV |  | 349,1+32,0+201,45+32,0 |  | 614.55 | [13 empty] | VV | 2 | 2 | True | 1 | ROZPOCET
107 | M | 59217031 | obrubník silniční betonový 1000x150x250mm | m | 356.082 |  | 0 | CS ÚRS 2025 02 |  |  | základní |  | 0 | 0.08 | 28.4866 | 0 | 0 | 8 | M | 2 |  |  |  | ROZPOCET | 0 | 0 | 0 | 0 | 0 | 1 | 0 | 4 | -1167349526
| PP |  | obrubník silniční betonový 1000x150x250mm | [15 empty] | PP | 2
| P |  | Poznámka k položce: Ztratné 2% | [15 empty] | P | 2
| VV |  | 7,7+18,4+30,3+0,5+7,2+8,5+1,2+7,9+5,3+1,2+1,5+1,2+1,5+1,2+6,8+1,2+6+1,2+6,8+1,2+6,5+4,8+1,2 |  | 129.3 | [13 empty] | VV | 2 | 2 | True | 0 | ROZPOCET
| VV |  | 6,8+1,2+1,7+1,2+6,8+1,2+1,2+1,8+1,8+1,2+6,8+1,2+1,8+2+7,4+12+11+11+12,4+4,6+5,1+0,7+3,5+8 |  | 112.4 | [13 empty] | VV | 2 | 2 | True | 0 | ROZPOCET
| VV |  | 3,5+1+3,7+8,3+3,7+2,1+10,4+2,4+1,2+5,4+3,7+1,7+4,4+3,7+1+3,7+8,3+3,7+9,2+6,4+1,1+18,8 |  | 107.4 | [13 empty] | VV | 2 | 2 | True | 0 | ROZPOCET
| VV |  | Součet |  | 349.1 | [13 empty] | VV | 2 | 4 | True | 1 | ROZPOCET
| VV |  | 349,1*1,02 'Přepočtené koeficientem množství |  | 356.082 | [13 empty] | VV | 2 | 2 | False | 1 | ROZPOCET
108 | M | 59217078 | obrubník silniční obloukový betonový R 0,5-2m 150x250mm | m | 32.64 |  | 0 | CS ÚRS 2025 02 |  |  | základní |  | 0 | 0.12 | 3.9168 | 0 | 0 | 8 | M | 2 |  |  |  | ROZPOCET | 0 | 0 | 0 | 0 | 0 | 1 | 0 | 4 | -26533634
| PP |  | obrubník silniční obloukový betonový R 0,5-2m 150x250mm | [15 empty] | PP | 2
| P |  | Poznámka k položce: Ztratné 2% | [15 empty] | P | 2
| VV |  | "R1" 1,6+1,6+1,6+1,6+1,6+1,6+1,6+1,6+1,6+1,6+1,6+1,6+1,6+1,6+1,6+1,6+1,7+1,6+1,6+1,5 |  | 32 | [13 empty] | VV | 2 | 2 | True | 1 | ROZPOCET
| VV |  | 32*1,02 'Přepočtené koeficientem množství |  | 32.64 | [13 empty] | VV | 2 | 2 | False | 1 | ROZPOCET
109 | M | 59217029 | obrubník silniční betonový nájezdový 1000x150x150mm | m | 205.479 |  | 0 | CS ÚRS 2025 02 |  |  | základní |  | 0 | 0.0483 | 9.9246 | 0 | 0 | 8 | M | 2 |  |  |  | ROZPOCET | 0 | 0 | 0 | 0 | 0 | 1 | 0 | 4 | 315622231
| PP |  | obrubník silniční betonový nájezdový 1000x150x150mm | [15 empty] | PP | 2
| P |  | Poznámka k položce: Ztratné 2%. | [15 empty] | P | 2
| VV |  | "Zpomalovací prahy"4,2+4,3+19,0+5,6+4,2+11,2+5,8+4,2 |  | 58.5 | [13 empty] | VV | 2 | 2 | True | 0 | ROZPOCET
| VV |  | "Ve sjezdech"5,0+1,0+6,0+6,0+6,0+6,0+6,0+6,0 |  | 42 | [13 empty] | VV | 2 | 2 | True | 0 | ROZPOCET
| VV |  | "Parkovací stání" 1,25 +15,2+8,6+8,6+8,6+8,6+8,6+11,2+10,3+10,0+10,0 |  | 100.95 | [13 empty] | VV | 2 | 2 | True | 0 | ROZPOCET
| VV |  | Součet |  | 201.45 | [13 empty] | VV | 2 | 4 | True | 1 | ROZPOCET
| VV |  | 201,45*1,02 'Přepočtené koeficientem množství |  | 205.479 | [13 empty] | VV | 2 | 2 | False | 1 | ROZPOCET
110 | M | 59217030 | obrubník silniční betonový přechodový 1000x150x150-250mm | m | 32 |  | 0 | CS ÚRS 2025 02 |  |  | základní |  | 0 | 0.06567 | 2.1014 | 0 | 0 | 8 | M | 2 |  |  |  | ROZPOCET | 0 | 0 | 0 | 0 | 0 | 1 | 0 | 4 | -1561955841
| PP |  | obrubník silniční betonový přechodový 1000x150x150-250mm | [15 empty] | PP | 2
| VV |  | "Levý"1+1+1+1+1+1+1+1+1+1+1+1+1+1+1+1 |  | 16 | [13 empty] | VV | 2 | 2 | True | 0 | ROZPOCET
| VV |  | "Pravý" 1+1+1+1+1+1+1+1+1+1+1+1+1+1+1+1 |  | 16 | [13 empty] | VV | 2 | 2 | True | 0 | ROZPOCET
| VV |  | Součet |  | 32 | [13 empty] | VV | 2 | 4 | True | 1 | ROZPOCET
111 | K | 916231213 | Osazení chodníkového obrubníku betonového stojatého s boční opěrou do lože z betonu prostého | m | 1312.7 |  | 0 | CS ÚRS 2025 02 |  |  | základní |  | 0 | 0.14042 | 184.3293 | 0 | 0 | 4 | K | 2 |  |  |  | ROZPOCET | 0 | 0 | 0 | 0 | 0 | 1 | 0 | 4 | 1752979547
| PP |  | Osazení chodníkového obrubníku betonového se zřízením lože, s vyplněním a zatřením spár cementovou maltou stojatého s boční opěrou z betonu prostého, do lože z betonu prostého | [15 empty] | PP | 2
| Online PSC |  | https://podminky.urs.cz/item/CS_URS_2025_02/916231213 | [15 empty] | Online PSC | 2
| VV |  | "Chodník a sjezdy" | [15 empty] | VV | 2 | 1 | True | 0 | ROZPOCET
| VV |  | 2,1+18,7+42,3+7,3+0,7+9,2+3,2+7,7+6,4+0,9+2,3+2,3+15,9+2,4+6+2,4+1+8,6+3,2+2,5+5,8+2,5+3,7 |  | 157.1 | [13 empty] | VV | 2 | 2 | True | 0 | ROZPOCET
| VV |  | 2+2+3,6+2,5+2,5+6+3,7+2+2+4,2+2+2+2,5+2,5+6+6,4+75,4+1+4,8+0,7+2,7+62+6,4+11,1+6,3+2,2+16,6 |  | 241.1 | [13 empty] | VV | 2 | 2 | True | 0 | ROZPOCET
| VV |  | 3,3+2,7+12,6+21,2+35,4+23,4+11,7+29,8+11,8+33,1+2,5+1+5,2+1,1+1,8+1,1+5,2+1,1+1,8+1,1+5,2 |  | 212.1 | [13 empty] | VV | 2 | 2 | True | 0 | ROZPOCET
| VV |  | 1,1+1,8+1,1+5,2+1,1+1,8+1,1+5,2+1,1+1,8+1,1+5,2+1,1+1,8+1,1+5,2+1,1+1,8+1,1+5,2+1,1+1,8+1,1 |  | 50 | [13 empty] | VV | 2 | 2 | True | 0 | ROZPOCET
| VV |  | 4,5+9,9+55,8+39,2+7,8+24+7,7+5,5+18,8 |  | 173.2 | [13 empty] | VV | 2 | 2 | True | 0 | ROZPOCET
| VV |  | "R0,5m" 1,4 |  | 1.4 | [13 empty] | VV | 2 | 2 | True | 0 | ROZPOCET
| VV |  | "R1,0m"1,8+1,8+2,3+1,4+1,4+2,0+1,8+2,4 |  | 14.9 | [13 empty] | VV | 2 | 2 | True | 0 | ROZPOCET
| VV |  | "R2,0m"3,2+3,0+3,2+4,7+4,1 |  | 18.2 | [13 empty] | VV | 2 | 2 | True | 0 | ROZPOCET
| VV |  | "Zpomalovací prahy" 8,0+6,7+5,6+5,6+5,5+5,5+5,5+5,5+5,5+5,5+5,7+6,0+5,6+5,6+5,6+5,6 |  | 93 | [13 empty] | VV | 2 | 2 | True | 0 | ROZPOCET
| VV |  | "Stezka pro chodce a cyklisty" | [15 empty] | VV | 2 | 1 | True | 0 | ROZPOCET
| VV |  | 34,8+7,1+23,6+5,8+2,2+36,4+4,2+18,3+10+9,8+6,9+31,5+3,1+5,4+14,3+2,6+10,1+8,8+0,8+4,1+12,2 |  | 252 | [13 empty] | VV | 2 | 2 | True | 0 | ROZPOCET
| VV |  | 29,6+3,1+1,1+3,7+2,1+15,6+4,4+7,2+14+1,9+4 |  | 86.7 | [13 empty] | VV | 2 | 2 | True | 0 | ROZPOCET
| VV |  | "U kontejnerů" 8,9+4,1 |  | 13 | [13 empty] | VV | 2 | 2 | True | 0 | ROZPOCET
| VV |  | Součet |  | 1312.7 | [13 empty] | VV | 2 | 4 | True | 1 | ROZPOCET
112 | M | 59217017 | obrubník betonový chodníkový 1000x100x250mm | m | 1338.954 |  | 0 | CS ÚRS 2025 02 |  |  | základní |  | 0 | 0.05612 | 75.1421 | 0 | 0 | 8 | M | 2 |  |  |  | ROZPOCET | 0 | 0 | 0 | 0 | 0 | 1 | 0 | 4 | 1749087323
| PP |  | obrubník betonový chodníkový 1000x100x250mm | [15 empty] | PP | 2
| P |  | Poznámka k položce: Ztratné 2%. | [15 empty] | P | 2
| VV |  | 1312,7*1,02 'Přepočtené koeficientem množství |  | 1338.954 | [13 empty] | VV | 2 | 2 | False | 1 | ROZPOCET
113 | K | 916371215 | Osazení skrytého zahradního obrubníku kovového zarytím včetně začištění | m | 656 |  | 0 | CS ÚRS 2025 02 |  |  | základní |  | 0 | 0 | 0 | 0 | 0 | 4 | K | 2 |  |  |  | ROZPOCET | 0 | 0 | 0 | 0 | 0 | 1 | 0 | 4 | -1457857479
| PP |  | Osazení skrytého zahradního obrubníku zarytím včetně začištění kovového | [15 empty] | PP | 2
| Online PSC |  | https://podminky.urs.cz/item/CS_URS_2025_02/916371215 | [15 empty] | Online PSC | 2
| VV |  | "Ohraničení mlatové cesty" 4+78+6+76+6+49+7+46+48+3+5+3+14+30+28+15+6+39+78+36+36+3+20+20 |  | 656 | [13 empty] | VV | 2 | 2 | True | 0 | ROZPOCET
| VV |  | Součet |  | 656 | [13 empty] | VV | 2 | 4 | True | 1 | ROZPOCET
114 | M | 13021013 | tyč ocelová kruhová žebírková DIN 488 jakost B500B (10 505) výztuž do betonu D 12mm | t | 0.265 |  | 0 | CS ÚRS 2025 02 |  |  | základní |  | 0 | 1 | 0.265 | 0 | 0 | 8 | M | 2 |  |  |  | ROZPOCET | 0 | 0 | 0 | 0 | 0 | 1 | 0 | 4 | 253817416
| PP |  | tyč ocelová kruhová žebírková DIN 488 jakost B500B (10 505) výztuž do betonu D 12mm | [15 empty] | PP | 2
| P |  | Poznámka k položce: Hmotnost: 0,89 kg/m. Ztratné 3% | [15 empty] | P | 2
| VV |  | "Délka trnu 400 mm, á 1,0 m" (656*1,0*0,4*0,89)*1,1/1000 |  | 0.257 | [13 empty] | VV | 2 | 2 | True | 1 | ROZPOCET
| VV |  | 0,257*1,03 'Přepočtené koeficientem množství |  | 0.265 | [13 empty] | VV | 2 | 2 | False | 1 | ROZPOCET
115 | M | 13010282 | tyč ocelová plochá jakost S235JR (11 375) 100x5mm | t | 2.756 |  | 0 | CS ÚRS 2025 02 |  |  | základní |  | 0 | 1 | 2.756 | 0 | 0 | 8 | M | 2 |  |  |  | ROZPOCET | 0 | 0 | 0 | 0 | 0 | 1 | 0 | 4 | -2044386356
| PP |  | tyč ocelová plochá jakost S235JR (11 375) 100x5mm | [15 empty] | PP | 2
| P |  | Poznámka k položce: Hmotnost: 4,08 kg/m. Ztratné 3%. | [15 empty] | P | 2
| VV |  | 656,0*4,08/1000 |  | 2.676 | [13 empty] | VV | 2 | 2 | True | 1 | ROZPOCET
| VV |  | 2,676*1,03 'Přepočtené koeficientem množství |  | 2.756 | [13 empty] | VV | 2 | 2 | False | 1 | ROZPOCET
116 | K | 919732211 | Styčná spára napojení nového živičného povrchu na stávající za tepla š 15 mm hl 25 mm s prořezáním | m | 20 |  | 0 | CS ÚRS 2025 02 |  |  | základní |  | 0 | 0.00061 | 0.0122 | 0 | 0 | 4 | K | 2 |  |  |  | ROZPOCET | 0 | 0 | 0 | 0 | 0 | 1 | 0 | 4 | -606356475
| PP |  | Styčná pracovní spára při napojení nového živičného povrchu na stávající se zalitím za tepla modifikovanou asfaltovou hmotou s posypem vápenným hydrátem šířky do 15 mm, hloubky do 25 mm včetně prořezání spáry | [15 empty] | PP | 2
| Online PSC |  | https://podminky.urs.cz/item/CS_URS_2025_02/919732211 | [15 empty] | Online PSC | 2
| P |  | Poznámka k položce: Šířka spáry a hloubka bude upravena dle doporučení výrobce zálivky. | [15 empty] | P | 2
| VV |  | "Napojení nového asfaltového povrchu na stávající" 20 |  | 20 | [13 empty] | VV | 2 | 2 | True | 1 | ROZPOCET
| D | 997 | Přesun sutě |  |  |  | 0 | [5 empty] | 0 |  | 0 |  | 0 | 1 | D | 1 |  |  |  | ROZPOCET | [6 empty] | 0
117 | K | 997221551 | Vodorovná doprava suti ze sypkých materiálů do 1 km | t | 29.606 |  | 0 | CS ÚRS 2025 02 |  |  | základní |  | 0 | 0 | 0 | 0 | 0 | 4 | K | 2 |  |  |  | ROZPOCET | 0 | 0 | 0 | 0 | 0 | 1 | 0 | 4 | 1614378717
| PP |  | Vodorovná doprava suti bez naložení, ale se složením a s hrubým urovnáním ze sypkých materiálů, na vzdálenost do 1 km | [15 empty] | PP | 2
| Online PSC |  | https://podminky.urs.cz/item/CS_URS_2025_02/997221551 | [15 empty] | Online PSC | 2
| VV |  | "Frézovaná viz 113154522+113154525" 5,681+23,925 |  | 29.606 | [13 empty] | VV | 2 | 2 | True | 0 | ROZPOCET
| VV |  | Součet |  | 29.606 | [13 empty] | VV | 2 | 4 | True | 1 | ROZPOCET
118 | K | 997221559 | Příplatek ZKD 1 km u vodorovné dopravy suti ze sypkých materiálů | t | 710.544 |  | 0 | CS ÚRS 2025 02 |  |  | základní |  | 0 | 0 | 0 | 0 | 0 | 4 | K | 2 |  |  |  | ROZPOCET | 0 | 0 | 0 | 0 | 0 | 1 | 0 | 4 | 367009694
| PP |  | Vodorovná doprava suti bez naložení, ale se složením a s hrubým urovnáním ze sypkých materiálů, na vzdálenost Příplatek k ceně za každý další započatý 1 km přes 1 km | [15 empty] | PP | 2
| Online PSC |  | https://podminky.urs.cz/item/CS_URS_2025_02/997221559 | [15 empty] | Online PSC | 2
| VV |  | "předpokládaná vzdálenost 25 km. viz pol.č. 997221551" 29,606*24 |  | 710.544 | [13 empty] | VV | 2 | 2 | True | 1 | ROZPOCET
119 | K | 997221561 | Vodorovná doprava suti z kusových materiálů do 1 km | t | 40.627 |  | 0 | CS ÚRS 2025 02 |  |  | základní |  | 0 | 0 | 0 | 0 | 0 | 4 | K | 2 |  |  |  | ROZPOCET | 0 | 0 | 0 | 0 | 0 | 1 | 0 | 4 | -643441559
| PP |  | Vodorovná doprava suti bez naložení, ale se složením a s hrubým urovnáním z kusových materiálů, na vzdálenost do 1 km | [15 empty] | PP | 2
| Online PSC |  | https://podminky.urs.cz/item/CS_URS_2025_02/997221561 | [15 empty] | Online PSC | 2
| VV |  | "Viz 113106144" 23,088 |  | 23.088 | [13 empty] | VV | 2 | 2 | True | 0 | ROZPOCET
| VV |  | "Viz 113202111+113204111" 14,289+1,368 |  | 15.657 | [13 empty] | VV | 2 | 2 | True | 0 | ROZPOCET
| VV |  | "Viz 890411851" 1,882 |  | 1.882 | [13 empty] | VV | 2 | 2 | True | 0 | ROZPOCET
| VV |  | Součet |  | 40.627 | [13 empty] | VV | 2 | 4 | True | 1 | ROZPOCET
120 | K | 997221569 | Příplatek ZKD 1 km u vodorovné dopravy suti z kusových materiálů | t | 568.778 |  | 0 | CS ÚRS 2025 02 |  |  | základní |  | 0 | 0 | 0 | 0 | 0 | 4 | K | 2 |  |  |  | ROZPOCET | 0 | 0 | 0 | 0 | 0 | 1 | 0 | 4 | -88617219
| PP |  | Vodorovná doprava suti bez naložení, ale se složením a s hrubým urovnáním z kusových materiálů, na vzdálenost Příplatek k ceně za každý další započatý 1 km přes 1 km | [15 empty] | PP | 2
| Online PSC |  | https://podminky.urs.cz/item/CS_URS_2025_02/997221569 | [15 empty] | Online PSC | 2
| VV |  | "předpokládaná vzdálenost 25 km. viz pol.č. 997221561" 40,627*14 |  | 568.778 | [13 empty] | VV | 2 | 2 | True | 1 | ROZPOCET
121 | K | 997221861 | Poplatek za uložení na recyklační skládce (skládkovné) stavebního odpadu z prostého betonu pod kódem 17 01 01 | t | 40.627 |  | 0 | CS ÚRS 2025 02 |  |  | základní |  | 0 | 0 | 0 | 0 | 0 | 4 | K | 2 |  |  |  | ROZPOCET | 0 | 0 | 0 | 0 | 0 | 1 | 0 | 4 | -292895238
| PP |  | Poplatek za uložení stavebního odpadu na recyklační skládce (skládkovné) z prostého betonu zatříděného do Katalogu odpadů pod kódem 17 01 01 | [15 empty] | PP | 2
| Online PSC |  | https://podminky.urs.cz/item/CS_URS_2025_02/997221861 | [15 empty] | Online PSC | 2
| VV |  | 40,627 |  | 40.627 | [13 empty] | VV | 2 | 2 | True | 1 | ROZPOCET
122 | K | 997221873 | Poplatek za uložení na recyklační skládce (skládkovné) stavebního odpadu zeminy a kamení zatříděného do Katalogu odpadů pod kódem 17 05 04 | t | 2580.808 |  | 0 | CS ÚRS 2025 02 |  |  | základní |  | 0 | 0 | 0 | 0 | 0 | 4 | K | 2 |  |  |  | ROZPOCET | 0 | 0 | 0 | 0 | 0 | 1 | 0 | 4 | 68972728
| PP |  | Poplatek za uložení stavebního odpadu na recyklační skládce (skládkovné) zeminy a kamení zatříděného do Katalogu odpadů pod kódem 17 05 04 | [15 empty] | PP | 2
| Online PSC |  | https://podminky.urs.cz/item/CS_URS_2025_02/997221873 | [15 empty] | Online PSC | 2
| VV |  | "Viz 162751117, 2t/m3" (1290,404)*2,0 |  | 2580.808 | [13 empty] | VV | 2 | 2 | True | 1 | ROZPOCET
123 | K | 997221875 | Poplatek za uložení na recyklační skládce (skládkovné) stavebního odpadu asfaltového bez obsahu dehtu zatříděného do Katalogu odpadů pod kódem 17 03 02 | t | 29.606 |  | 0 | CS ÚRS 2025 02 |  |  | základní |  | 0 | 0 | 0 | 0 | 0 | 4 | K | 2 |  |  |  | ROZPOCET | 0 | 0 | 0 | 0 | 0 | 1 | 0 | 4 | 617613554
| PP |  | Poplatek za uložení stavebního odpadu na recyklační skládce (skládkovné) asfaltového bez obsahu dehtu zatříděného do Katalogu odpadů pod kódem 17 03 02 | [15 empty] | PP | 2
| Online PSC |  | https://podminky.urs.cz/item/CS_URS_2025_02/997221875 | [15 empty] | Online PSC | 2
| VV |  | 29,606 |  | 29.606 | [13 empty] | VV | 2 | 2 | True | 1 | ROZPOCET
| D | 998 | Přesun hmot |  |  |  | 0 | [5 empty] | 0 |  | 0 |  | 0 | 1 | D | 1 |  |  |  | ROZPOCET | [6 empty] | 0
124 | K | 998225111 | Přesun hmot pro pozemní komunikace s krytem z kamene, monolitickým betonovým nebo živičným | t | 1037.518 |  | 0 | CS ÚRS 2025 02 |  |  | základní |  | 0 | 0 | 0 | 0 | 0 | 4 | K | 2 |  |  |  | ROZPOCET | 0 | 0 | 0 | 0 | 0 | 1 | 0 | 4 | -1349658165
| PP |  | Přesun hmot pro komunikace s krytem z kameniva, monolitickým betonovým nebo živičným dopravní vzdálenost do 200 m jakékoliv délky objektu | [15 empty] | PP | 2
| Online PSC |  | https://podminky.urs.cz/item/CS_URS_2025_02/998225111 | [15 empty] | Online PSC | 2

## SO 102 - Komunikace - vět...
[9 empty] | >> skryté sloupce << | [9 empty] | {b5319617-2cdc-4996-b937-6017427251d4}
2
| KRYCÍ LIST SOUPISU PRACÍ | [8 empty] | v --- níže se nacházejí doplnkové a pomocné údaje k sestavám --- v | [8 empty] | False
Stavba:
Veřejná prostranství v lokalitě Z15 v Plané - etapa 1
Objekt:
SO 102 - Komunikace - větev B
| KSO: |  |  |  |  | CC-CZ:
| Místo: |  | Planá |  |  | Datum: | 10. 12. 2024
| Zadavatel: |  |  |  |  | IČ: | 00260096
|  | Planá |  |  |  | DIČ: | CZ00260096
| Uchazeč: |  |  |  |  | IČ: | Vyplň údaj
|  | Vyplň údaj |  |  |  | DIČ: | Vyplň údaj
| Projektant: |  |  |  |  | IČ: | 03706940
|  | Laboro ateliér s.r.o. |  |  |  | DIČ: | CZ03706940
| Zpracovatel: |  |  |  |  | IČ: | 03706940
|  | Laboro ateliér s.r.o. |  |  |  | DIČ: | CZ03706940
Poznámka:
| Cena bez DPH | [5 empty] | 0
|  |  | Základ daně |  |  | Sazba daně | Výše daně
| DPH | základní | 0 |  |  | 21% | 0
|  | snížená | 0 |  |  | 12% | 0
|  | zákl. přenesená | 0 |  |  | 21% | 0
|  | sníž. přenesená | 0 |  |  | 12% | 0
|  | nulová | 0 |  |  | 0% | 0
| Cena s DPH |  |  | v | CZK |  | 0
| Projektant |  |  | Zpracovatel
| Datum a podpis: |  | Razítko | Datum a podpis: |  |  | Razítko
| Objednavatel |  |  | Uchazeč
| Datum a podpis: |  | Razítko | Datum a podpis: |  |  | Razítko
REKAPITULACE ČLENĚNÍ SOUPISU PRACÍ
Stavba:
Veřejná prostranství v lokalitě Z15 v Plané - etapa 1
Objekt:
SO 102 - Komunikace - větev B
Místo: |  |  | Planá |  |  | Datum: | 10. 12. 2024
Zadavatel: |  |  | Planá |  |  | Projektant: | Laboro ateliér s.r.o.
Uchazeč: |  |  | Vyplň údaj |  |  | Zpracovatel: | Laboro ateliér s.r.o.
Kód dílu - Popis | [6 empty] | Cena celkem [CZK]
Náklady ze soupisu prací | [6 empty] | 0 | [12 empty] | -1
| HSV - Práce a dodávky HSV | [5 empty] | 0
| 1 - Zemní práce | [5 empty] | 0
| 2 - Zakládání | [5 empty] | 0
| 4 - Vodorovné konstrukce | [5 empty] | 0
| 5 - Komunikace pozemní | [5 empty] | 0
| 6 - Úpravy povrchů, podlahy a osazování výplní | [5 empty] | 0
| 8 - Trubní vedení | [5 empty] | 0
| 9 - Ostatní konstrukce a práce, bourání | [5 empty] | 0
| 997 - Přesun sutě | [5 empty] | 0
| 998 - Přesun hmot | [5 empty] | 0
SOUPIS PRACÍ
Stavba:
Veřejná prostranství v lokalitě Z15 v Plané - etapa 1
Objekt:
SO 102 - Komunikace - větev B
Místo: |  |  | Planá |  |  | Datum: | 10. 12. 2024
Zadavatel: |  |  | Planá |  |  | Projektant: | Laboro ateliér s.r.o.
Uchazeč: |  |  | Vyplň údaj |  |  | Zpracovatel: | Laboro ateliér s.r.o.
PČ | Typ | Kód | Popis | MJ | Množství | J.cena [CZK] | Cena celkem [CZK] | Cenová soustava |  |  | DPH | J. Nh [h] | Nh celkem [h] | J. hmotnost [t] | Hmotnost celkem [t] | J. suť [t] | Suť Celkem [t]
Náklady soupisu celkem | [6 empty] | 0 | [5 empty] | 0 |  | 79.0217 |  | 4.9923 |  | D | -1 | [10 empty] | 0
| D | HSV | Práce a dodávky HSV |  |  |  | 0 | [5 empty] | 0 |  | 79.0217 |  | 4.9923 | 1 | D | 0 |  |  |  | ROZPOCET | [6 empty] | 0
| D | 1 | Zemní práce |  |  |  | 0 | [5 empty] | 0 |  | 21.2637 |  | 4.9923 | 1 | D | 1 |  |  |  | ROZPOCET | [6 empty] | 0
1 | K | 111251101 | Odstranění křovin a stromů průměru kmene do 100 mm i s kořeny sklonu terénu do 1:5 z celkové plochy do 100 m2 strojně | m2 | 35 |  | 0 | CS ÚRS 2025 02 |  |  | základní |  | 0 | 0 | 0 | 0 | 0 | 4 | K | 2 |  |  |  | ROZPOCET | 0 | 0 | 0 | 0 | 0 | 1 | 0 | 4 | -1732570000
| PP |  | Odstranění křovin a stromů s odstraněním kořenů strojně průměru kmene do 100 mm v rovině nebo ve svahu sklonu terénu do 1:5, při celkové ploše do 100 m2 | [15 empty] | PP | 2
| Online PSC |  | https://podminky.urs.cz/item/CS_URS_2025_02/111251101 | [15 empty] | Online PSC | 2
| P |  | Poznámka k položce: Odvoz a likvidace v režii zhotovitele. | [15 empty] | P | 2
| VV |  | 35 |  | 35 | [13 empty] | VV | 2 | 2 | True | 1 | ROZPOCET
2 | K | 113154522 | Frézování živičného krytu tl 40 mm pruh š přes 0,5 m pl do 500 m2 | m2 | 8.5 |  | 0 | CS ÚRS 2025 02 |  |  | základní |  | 0 | 1e-05 | 8.5e-05 | 0.092 | 0.782 | 4 | K | 2 |  |  |  | ROZPOCET | 0 | 0 | 0 | 0 | 0 | 1 | 0 | 4 | -1676909515
| PP |  | Frézování živičného podkladu nebo krytu s naložením hmot na dopravní prostředek plochy do 500 m2 pruhu šířky přes 0,5 m, tloušťky vrstvy 40 mm | [15 empty] | PP | 2
| Online PSC |  | https://podminky.urs.cz/item/CS_URS_2025_02/113154522 | [15 empty] | Online PSC | 2
| VV |  | "Frézování stávajícího asfaltu pro postupné napojení" 8,5*1,0 |  | 8.5 | [13 empty] | VV | 2 | 2 | True | 1 | ROZPOCET
3 | K | 113154525 | Frézování živičného krytu tl 70 mm pruh š přes 0,5 m pl do 500 m2 | m2 | 4.25 |  | 0 | CS ÚRS 2025 02 |  |  | základní |  | 0 | 2e-05 | 8.5e-05 | 0.161 | 0.68425 | 4 | K | 2 |  |  |  | ROZPOCET | 0 | 0 | 0 | 0 | 0 | 1 | 0 | 4 | -1066456546
| PP |  | Frézování živičného podkladu nebo krytu s naložením hmot na dopravní prostředek plochy do 500 m2 pruhu šířky přes 0,5 m, tloušťky vrstvy 70 mm | [15 empty] | PP | 2
| Online PSC |  | https://podminky.urs.cz/item/CS_URS_2025_02/113154525 | [15 empty] | Online PSC | 2
| VV |  | "Frézování stávajícího asfaltu pro postupné napojení" 8,5*0,5 |  | 4.25 | [13 empty] | VV | 2 | 2 | True | 1 | ROZPOCET
4 | K | 113202111 | Vytrhání obrub krajníků obrubníků stojatých | m | 17.2 |  | 0 | CS ÚRS 2025 02 |  |  | základní |  | 0 | 0 | 0 | 0.205 | 3.526 | 4 | K | 2 |  |  |  | ROZPOCET | 0 | 0 | 0 | 0 | 0 | 1 | 0 | 4 | -563684672
| PP |  | Vytrhání obrub s vybouráním lože, s přemístěním hmot na skládku na vzdálenost do 3 m nebo s naložením na dopravní prostředek z krajníků nebo obrubníků stojatých | [15 empty] | PP | 2
| Online PSC |  | https://podminky.urs.cz/item/CS_URS_2025_02/113202111 | [15 empty] | Online PSC | 2
| VV |  | "Vybourání obrubníku" 8,7 |  | 8.7 | [13 empty] | VV | 2 | 2 | True | 0 | ROZPOCET
| VV |  | "Vybourání jednořádku dlažby" 8,5 |  | 8.5 | [13 empty] | VV | 2 | 2 | True | 0 | ROZPOCET
| VV |  | Součet |  | 17.2 | [13 empty] | VV | 2 | 4 | True | 1 | ROZPOCET
5 | K | 121151123 | Sejmutí ornice plochy přes 500 m2 tl vrstvy do 200 mm strojně | m2 | 514.8 |  | 0 | CS ÚRS 2025 02 |  |  | základní |  | 0 | 0 | 0 | 0 | 0 | 4 | K | 2 |  |  |  | ROZPOCET | 0 | 0 | 0 | 0 | 0 | 1 | 0 | 4 | 1678928690
| PP |  | Sejmutí ornice strojně při souvislé ploše přes 500 m2, tl. vrstvy do 200 mm | [15 empty] | PP | 2
| Online PSC |  | https://podminky.urs.cz/item/CS_URS_2025_02/121151123 | [15 empty] | Online PSC | 2
| VV |  | "Sejmutí podorničí v tl. 100 mm" | [15 empty] | VV | 2 | 1 | True | 0 | ROZPOCET
| VV |  | "BPEJ 72911" 325,7 |  | 325.7 | [13 empty] | VV | 2 | 2 | True | 0 | ROZPOCET
| VV |  | "BPEJ 76701" 189,1 |  | 189.1 | [13 empty] | VV | 2 | 2 | True | 0 | ROZPOCET
| VV |  | Součet |  | 514.8 | [13 empty] | VV | 2 | 4 | True | 1 | ROZPOCET
6 | K | 121151125 | Sejmutí ornice plochy přes 500 m2 tl vrstvy přes 250 do 300 mm strojně | m2 | 514.8 |  | 0 | CS ÚRS 2025 02 |  |  | základní |  | 0 | 0 | 0 | 0 | 0 | 4 | K | 2 |  |  |  | ROZPOCET | 0 | 0 | 0 | 0 | 0 | 1 | 0 | 4 | -1472867649
| PP |  | Sejmutí ornice strojně při souvislé ploše přes 500 m2, tl. vrstvy přes 250 do 300 mm | [15 empty] | PP | 2
| Online PSC |  | https://podminky.urs.cz/item/CS_URS_2025_02/121151125 | [15 empty] | Online PSC | 2
| VV |  | "Sejmutí ornice v tl. 300 mm" | [15 empty] | VV | 2 | 1 | True | 0 | ROZPOCET
| VV |  | "BPEJ 72911" 325,7 |  | 325.7 | [13 empty] | VV | 2 | 2 | True | 0 | ROZPOCET
| VV |  | "BPEJ 76701" 189,1 |  | 189.1 | [13 empty] | VV | 2 | 2 | True | 0 | ROZPOCET
| VV |  | Součet |  | 514.8 | [13 empty] | VV | 2 | 4 | True | 1 | ROZPOCET
7 | K | 122151402 | Vykopávky v zemníku na suchu v hornině třídy těžitelnosti I skupiny 1 a 2 objem do 50 m3 strojně | m3 | 63.047 |  | 0 | CS ÚRS 2025 02 |  |  | základní |  | 0 | 0 | 0 | 0 | 0 | 4 | K | 2 |  |  |  | ROZPOCET | 0 | 0 | 0 | 0 | 0 | 1 | 0 | 4 | -232607112
| PP |  | Vykopávky v zemnících na suchu strojně zapažených i nezapažených v hornině třídy těžitelnosti I skupiny 1 a 2 přes 20 do 50 m3 | [15 empty] | PP | 2
| Online PSC |  | https://podminky.urs.cz/item/CS_URS_2025_02/122151402 | [15 empty] | Online PSC | 2
| P |  | Poznámka k položce: Zřízení dočasné skládky v režii zhotovitele. | [15 empty] | P | 2
| VV |  | "Vykopávky z dočasné skládky pro dosypávky a ohumusování" 63,047 |  | 63.047 | [13 empty] | VV | 2 | 2 | True | 1 | ROZPOCET
8 | K | 122252203 | Odkopávky a prokopávky nezapažené pro silnice a dálnice v hornině třídy těžitelnosti I objem do 100 m3 strojně | m3 | 62.136 |  | 0 | CS ÚRS 2025 02 |  |  | základní |  | 0 | 0 | 0 | 0 | 0 | 4 | K | 2 |  |  |  | ROZPOCET | 0 | 0 | 0 | 0 | 0 | 1 | 0 | 4 | 189769020
| PP |  | Odkopávky a prokopávky nezapažené pro silnice a dálnice strojně v hornině třídy těžitelnosti I do 100 m3 | [15 empty] | PP | 2
| Online PSC |  | https://podminky.urs.cz/item/CS_URS_2025_02/122252203 | [15 empty] | Online PSC | 2
| P |  | Poznámka k položce: Část vhodného materiálu z odkopávek bude použita na dosypávky pod zelené plochy. | [15 empty] | P | 2
| VV |  | "Odkopávky na úroveň zemní pláně, digitálně z řezů" 15,32 |  | 15.32 | [13 empty] | VV | 2 | 2 | True | 0 | ROZPOCET
| VV |  | "Odkopávky pro výměnu aktivní zóny" 167,2*0,4*0,7 |  | 46.816 | [13 empty] | VV | 2 | 2 | True | 0 | ROZPOCET
| VV |  | Součet |  | 62.136 | [13 empty] | VV | 2 | 4 | True | 1 | ROZPOCET
9 | K | 122452203 | Odkopávky a prokopávky nezapažené pro silnice a dálnice v hornině třídy těžitelnosti II objem do 100 m3 strojně | m3 | 13.376 |  | 0 | CS ÚRS 2024 02 |  |  | základní |  | 0 | 0 | 0 | 0 | 0 | 4 | K | 2 |  |  |  | ROZPOCET | 0 | 0 | 0 | 0 | 0 | 1 | 0 | 4 | 61990395
| PP |  | Odkopávky a prokopávky nezapažené pro silnice a dálnice strojně v hornině třídy těžitelnosti II do 100 m3 | [15 empty] | PP | 2
| Online PSC |  | https://podminky.urs.cz/item/CS_URS_2024_02/122452203 | [15 empty] | Online PSC | 2
| VV |  | "Odkopávky pro výměnu aktivní zóny" 167,2*0,4*0,2 |  | 13.376 | [13 empty] | VV | 2 | 2 | True | 1 | ROZPOCET
10 | K | 122552203 | Odkopávky a prokopávky nezapažené pro silnice a dálnice v hornině třídy těžitelnosti III objem do 100 m3 strojně | m3 | 6.688 |  | 0 | CS ÚRS 2024 02 |  |  | základní |  | 0 | 0 | 0 | 0 | 0 | 4 | K | 2 |  |  |  | ROZPOCET | 0 | 0 | 0 | 0 | 0 | 1 | 0 | 4 | 612373321
| PP |  | Odkopávky a prokopávky nezapažené pro silnice a dálnice strojně v hornině třídy těžitelnosti III do 100 m3 | [15 empty] | PP | 2
| Online PSC |  | https://podminky.urs.cz/item/CS_URS_2024_02/122552203 | [15 empty] | Online PSC | 2
| VV |  | "Odkopávky pro výměnu aktivní zóny" 167,2*0,4*0,1 |  | 6.688 | [13 empty] | VV | 2 | 2 | True | 1 | ROZPOCET
11 | K | 131251100 | Hloubení jam nezapažených v hornině třídy těžitelnosti I skupiny 3 objem do 20 m3 strojně | m3 | 4.725 |  | 0 | CS ÚRS 2025 02 |  |  | základní |  | 0 | 0 | 0 | 0 | 0 | 4 | K | 2 |  |  |  | ROZPOCET | 0 | 0 | 0 | 0 | 0 | 1 | 0 | 4 | 400037481
| PP |  | Hloubení nezapažených jam a zářezů strojně s urovnáním dna do předepsaného profilu a spádu v hornině třídy těžitelnosti I skupiny 3 do 20 m3 | [15 empty] | PP | 2
| Online PSC |  | https://podminky.urs.cz/item/CS_URS_2025_02/131251100 | [15 empty] | Online PSC | 2
| VV |  | "pro vpusti " 2*(1,5*1,5*1,5)*0,7 |  | 4.725 | [13 empty] | VV | 2 | 2 | True | 1 | ROZPOCET
12 | K | 131451100 | Hloubení jam nezapažených v hornině třídy těžitelnosti II skupiny 5 objem do 20 m3 strojně | m3 | 1.35 |  | 0 | CS ÚRS 2024 02 |  |  | základní |  | 0 | 0 | 0 | 0 | 0 | 4 | K | 2 |  |  |  | ROZPOCET | 0 | 0 | 0 | 0 | 0 | 1 | 0 | 4 | 2135579280
| PP |  | Hloubení nezapažených jam a zářezů strojně s urovnáním dna do předepsaného profilu a spádu v hornině třídy těžitelnosti II skupiny 5 do 20 m3 | [15 empty] | PP | 2
| Online PSC |  | https://podminky.urs.cz/item/CS_URS_2024_02/131451100 | [15 empty] | Online PSC | 2
| VV |  | "pro vpusti " 2*(1,5*1,5*1,5)*0,2 |  | 1.35 | [13 empty] | VV | 2 | 2 | True | 1 | ROZPOCET
13 | K | 131551101 | Hloubení jam nezapažených v hornině třídy těžitelnosti III skupiny 6 objem do 20 m3 strojně | m3 | 0.675 |  | 0 | CS ÚRS 2024 02 |  |  | základní |  | 0 | 0 | 0 | 0 | 0 | 4 | K | 2 |  |  |  | ROZPOCET | 0 | 0 | 0 | 0 | 0 | 1 | 0 | 4 | 1317951609
| PP |  | Hloubení nezapažených jam a zářezů strojně s urovnáním dna do předepsaného profilu a spádu v hornině třídy těžitelnosti III skupiny 6 do 20 m3 | [15 empty] | PP | 2
| Online PSC |  | https://podminky.urs.cz/item/CS_URS_2024_02/131551101 | [15 empty] | Online PSC | 2
| VV |  | "pro vpusti " 2*(1,5*1,5*1,5)*0,1 |  | 0.675 | [13 empty] | VV | 2 | 2 | True | 1 | ROZPOCET
14 | K | 132254201 | Hloubení zapažených rýh š do 2000 mm v hornině třídy těžitelnosti I skupiny 3 objem do 20 m3 | m3 | 3.465 |  | 0 | CS ÚRS 2025 02 |  |  | základní |  | 0 | 0 | 0 | 0 | 0 | 4 | K | 2 |  |  |  | ROZPOCET | 0 | 0 | 0 | 0 | 0 | 1 | 0 | 4 | -1811851067
| PP |  | Hloubení zapažených rýh šířky přes 800 do 2 000 mm strojně s urovnáním dna do předepsaného profilu a spádu v hornině třídy těžitelnosti I skupiny 3 do 20 m3 | [15 empty] | PP | 2
| Online PSC |  | https://podminky.urs.cz/item/CS_URS_2025_02/132254201 | [15 empty] | Online PSC | 2
| VV |  | "hloubení rýh pro přípojky, délka*sirka*prům.hloubka"(1,5+1,5)*1,1*1,5*0,7 |  | 3.465 | [13 empty] | VV | 2 | 2 | True | 1 | ROZPOCET
15 | K | 132454201 | Hloubení zapažených rýh š do 2000 mm v hornině třídy těžitelnosti II skupiny 5 objem do 20 m3 | m3 | 0.99 |  | 0 | CS ÚRS 2024 02 |  |  | základní |  | 0 | 0 | 0 | 0 | 0 | 4 | K | 2 |  |  |  | ROZPOCET | 0 | 0 | 0 | 0 | 0 | 1 | 0 | 4 | -234530423
| PP |  | Hloubení zapažených rýh šířky přes 800 do 2 000 mm strojně s urovnáním dna do předepsaného profilu a spádu v hornině třídy těžitelnosti II skupiny 5 do 20 m3 | [15 empty] | PP | 2
| Online PSC |  | https://podminky.urs.cz/item/CS_URS_2024_02/132454201 | [15 empty] | Online PSC | 2
| VV |  | "hloubení rýh pro přípojky, délka*sirka*prům.hloubka"(1,5+1,5)*1,1*1,5*0,2 |  | 0.99 | [13 empty] | VV | 2 | 2 | True | 1 | ROZPOCET
16 | K | 132554201 | Hloubení zapažených rýh š do 2000 mm v hornině třídy těžitelnosti III skupiny 6 objem do 20 m3 | m3 | 0.495 |  | 0 | CS ÚRS 2024 02 |  |  | základní |  | 0 | 0 | 0 | 0 | 0 | 4 | K | 2 |  |  |  | ROZPOCET | 0 | 0 | 0 | 0 | 0 | 1 | 0 | 4 | 1129724469
| PP |  | Hloubení zapažených rýh šířky přes 800 do 2 000 mm strojně s urovnáním dna do předepsaného profilu a spádu v hornině třídy těžitelnosti III skupiny 6 do 20 m3 | [15 empty] | PP | 2
| Online PSC |  | https://podminky.urs.cz/item/CS_URS_2024_02/132554201 | [15 empty] | Online PSC | 2
| VV |  | "hloubení rýh pro přípojky, délka*sirka*prům.hloubka"(1,5+1,5)*1,1*1,5*0,1 |  | 0.495 | [13 empty] | VV | 2 | 2 | True | 1 | ROZPOCET
17 | K | 151101101 | Zřízení příložného pažení a rozepření stěn rýh hl do 2 m | m2 | 18 |  | 0 | CS ÚRS 2025 02 |  |  | základní |  | 0 | 0.00084 | 0.01512 | 0 | 0 | 4 | K | 2 |  |  |  | ROZPOCET | 0 | 0 | 0 | 0 | 0 | 1 | 0 | 4 | 2023620080
| PP |  | Zřízení pažení a rozepření stěn rýh pro podzemní vedení příložné pro jakoukoliv mezerovitost, hloubky do 2 m | [15 empty] | PP | 2
| Online PSC |  | https://podminky.urs.cz/item/CS_URS_2025_02/151101101 | [15 empty] | Online PSC | 2
| VV |  | "vputi" 2*(4*1,5*1,5) |  | 18 | [13 empty] | VV | 2 | 2 | True | 1 | ROZPOCET
18 | K | 151101111 | Odstranění příložného pažení a rozepření stěn rýh hl do 2 m | m2 | 18 |  | 0 | CS ÚRS 2025 02 |  |  | základní |  | 0 | 0 | 0 | 0 | 0 | 4 | K | 2 |  |  |  | ROZPOCET | 0 | 0 | 0 | 0 | 0 | 1 | 0 | 4 | 406464056
| PP |  | Odstranění pažení a rozepření stěn rýh pro podzemní vedení s uložením materiálu na vzdálenost do 3 m od kraje výkopu příložné, hloubky do 2 m | [15 empty] | PP | 2
| Online PSC |  | https://podminky.urs.cz/item/CS_URS_2025_02/151101111 | [15 empty] | Online PSC | 2
| VV |  | 18 |  | 18 | [13 empty] | VV | 2 | 2 | True | 1 | ROZPOCET
19 | K | 151811131 | Osazení pažicího boxu hl výkopu do 4 m š do 1,2 m | m2 | 9 |  | 0 | CS ÚRS 2025 02 |  |  | základní |  | 0 | 0.00058 | 0.00522 | 0 | 0 | 4 | K | 2 |  |  |  | ROZPOCET | 0 | 0 | 0 | 0 | 0 | 1 | 0 | 4 | -663400575
| PP |  | Zřízení pažicích boxů pro pažení a rozepření stěn rýh podzemního vedení hloubka výkopu do 4 m, šířka do 1,2 m | [15 empty] | PP | 2
| Online PSC |  | https://podminky.urs.cz/item/CS_URS_2025_02/151811131 | [15 empty] | Online PSC | 2
| VV |  | "Přípojky vpustí, délka*průměrná hloubka" 2*(1,5*1,5)+2*(1,5*1,5) |  | 9 | [13 empty] | VV | 2 | 2 | True | 1 | ROZPOCET
20 | K | 151811231 | Odstranění pažicího boxu hl výkopu do 4 m š do 1,2 m | m2 | 9 |  | 0 | CS ÚRS 2025 02 |  |  | základní |  | 0 | 0 | 0 | 0 | 0 | 4 | K | 2 |  |  |  | ROZPOCET | 0 | 0 | 0 | 0 | 0 | 1 | 0 | 4 | 248234771
| PP |  | Odstranění pažicích boxů pro pažení a rozepření stěn rýh podzemního vedení hloubka výkopu do 4 m, šířka do 1,2 m | [15 empty] | PP | 2
| Online PSC |  | https://podminky.urs.cz/item/CS_URS_2025_02/151811231 | [15 empty] | Online PSC | 2
| VV |  | 9 |  | 9 | [13 empty] | VV | 2 | 2 | True | 1 | ROZPOCET
21 | K | 162351104 | Vodorovné přemístění přes 500 do 1000 m výkopku/sypaniny z horniny třídy těžitelnosti I skupiny 1 až 3 | m3 | 217.487 |  | 0 | CS ÚRS 2025 02 |  |  | základní |  | 0 | 0 | 0 | 0 | 0 | 4 | K | 2 |  |  |  | ROZPOCET | 0 | 0 | 0 | 0 | 0 | 1 | 0 | 4 | -982171022
| PP |  | Vodorovné přemístění výkopku nebo sypaniny po suchu na obvyklém dopravním prostředku, bez naložení výkopku, avšak se složením bez rozhrnutí z horniny třídy těžitelnosti I skupiny 1 až 3 na vzdálenost přes 500 do 1 000 m | [15 empty] | PP | 2
| Online PSC |  | https://podminky.urs.cz/item/CS_URS_2025_02/162351104 | [15 empty] | Online PSC | 2
| P |  | Poznámka k položce: Zřízení dočasné skládky v režii zhotovitele. | [15 empty] | P | 2
| VV |  | "Odvoz ornice na rozprostření" 514,8*0,3 |  | 154.44 | [13 empty] | VV | 2 | 2 | True | 0 | ROZPOCET
| VV |  | Mezisoučet |  | 154.44 | [13 empty] | VV | 2 | 3 | True | 0 | ROZPOCET
| VV |  | "Odvoz podorničí na dočasnou skládku" 514,8*0,1 |  | 51.48 | [13 empty] | VV | 2 | 2 | True | 0 | ROZPOCET
| VV |  | "Odvoz vhodného materiálu z odkopávek pro dosypávky na dočasnou skládku" 11,567 |  | 11.567 | [13 empty] | VV | 2 | 2 | True | 0 | ROZPOCET
| VV |  | Mezisoučet |  | 63.047 | [13 empty] | VV | 2 | 3 | True | 0 | ROZPOCET
| VV |  | Součet |  | 217.487 | [13 empty] | VV | 2 | 4 | True | 1 | ROZPOCET
22 | K | 162751117 | Vodorovné přemístění přes 9 000 do 10000 m výkopku/sypaniny z horniny třídy těžitelnosti I skupiny 1 až 3 | m3 | 57.633 |  | 0 | CS ÚRS 2025 02 |  |  | základní |  | 0 | 0 | 0 | 0 | 0 | 4 | K | 2 |  |  |  | ROZPOCET | 0 | 0 | 0 | 0 | 0 | 1 | 0 | 4 | -275651234
| PP |  | Vodorovné přemístění výkopku nebo sypaniny po suchu na obvyklém dopravním prostředku, bez naložení výkopku, avšak se složením bez rozhrnutí z horniny třídy těžitelnosti I skupiny 1 až 3 na vzdálenost přes 9 000 do 10 000 m | [15 empty] | PP | 2
| Online PSC |  | https://podminky.urs.cz/item/CS_URS_2025_02/162751117 | [15 empty] | Online PSC | 2
| VV |  | "Viz 122252203 - odkopávky" 82,2*0,7 |  | 57.54 | [13 empty] | VV | 2 | 2 | True | 0 | ROZPOCET
| VV |  | "Viz 131251100 - hloubení jam" 6,75*0,7 |  | 4.725 | [13 empty] | VV | 2 | 2 | True | 0 | ROZPOCET
| VV |  | "Viz 132254201 - hloubení rýh" 4,95*0,7 |  | 3.465 | [13 empty] | VV | 2 | 2 | True | 0 | ROZPOCET
| VV |  | "Odečet vhodné zeminy, která bude použita na dosypávky pod zelené plochy" -11,567*0,7 |  | -8.097 | [13 empty] | VV | 2 | 2 | True | 0 | ROZPOCET
| VV |  | Součet |  | 57.633 | [13 empty] | VV | 2 | 4 | True | 1 | ROZPOCET
23 | K | 162751119 | Příplatek k vodorovnému přemístění výkopku/sypaniny z horniny třídy těžitelnosti I skupiny 1 až 3 ZKD 1000 m přes 10000 m | m3 | 864.495 |  | 0 | CS ÚRS 2025 02 |  |  | základní |  | 0 | 0 | 0 | 0 | 0 | 4 | K | 2 |  |  |  | ROZPOCET | 0 | 0 | 0 | 0 | 0 | 1 | 0 | 4 | 836940646
| PP |  | Vodorovné přemístění výkopku nebo sypaniny po suchu na obvyklém dopravním prostředku, bez naložení výkopku, avšak se složením bez rozhrnutí z horniny třídy těžitelnosti I skupiny 1 až 3 na vzdálenost Příplatek k ceně za každých dalších i započatých 1 000 m | [15 empty] | PP | 2
| Online PSC |  | https://podminky.urs.cz/item/CS_URS_2025_02/162751119 | [15 empty] | Online PSC | 2
| VV |  | "Předpokládaná vzdálenost 25km" 15*57,633 |  | 864.495 | [13 empty] | VV | 2 | 2 | True | 1 | ROZPOCET
24 | K | 162751137 | Vodorovné přemístění přes 9 000 do 10000 m výkopku/sypaniny z horniny třídy těžitelnosti II skupiny 4 a 5 | m3 | 16.467 |  | 0 | CS ÚRS 2024 02 |  |  | základní |  | 0 | 0 | 0 | 0 | 0 | 4 | K | 2 |  |  |  | ROZPOCET | 0 | 0 | 0 | 0 | 0 | 1 | 0 | 4 | 1385337142
| PP |  | Vodorovné přemístění výkopku nebo sypaniny po suchu na obvyklém dopravním prostředku, bez naložení výkopku, avšak se složením bez rozhrnutí z horniny třídy těžitelnosti II skupiny 4 a 5 na vzdálenost přes 9 000 do 10 000 m | [15 empty] | PP | 2
| Online PSC |  | https://podminky.urs.cz/item/CS_URS_2024_02/162751137 | [15 empty] | Online PSC | 2
| VV |  | "Viz 122252203 - odkopávky" 82,2*0,2 |  | 16.44 | [13 empty] | VV | 2 | 2 | True | 0 | ROZPOCET
| VV |  | "Viz 131251100 - hloubení jam" 6,75*0,2 |  | 1.35 | [13 empty] | VV | 2 | 2 | True | 0 | ROZPOCET
| VV |  | "Viz 132254201 - hloubení rýh" 4,95*0,2 |  | 0.99 | [13 empty] | VV | 2 | 2 | True | 0 | ROZPOCET
| VV |  | "Odečet vhodné zeminy, která bude použita na dosypávky pod zelené plochy" -11,567*0,2 |  | -2.313 | [13 empty] | VV | 2 | 2 | True | 0 | ROZPOCET
| VV |  | Součet |  | 16.467 | [13 empty] | VV | 2 | 4 | True | 1 | ROZPOCET
25 | K | 162751139 | Příplatek k vodorovnému přemístění výkopku/sypaniny z horniny třídy těžitelnosti II skupiny 4 a 5 ZKD 1000 m přes 10000 m | m3 | 247.005 |  | 0 | CS ÚRS 2024 02 |  |  | základní |  | 0 | 0 | 0 | 0 | 0 | 4 | K | 2 |  |  |  | ROZPOCET | 0 | 0 | 0 | 0 | 0 | 1 | 0 | 4 | -1960334070
| PP |  | Vodorovné přemístění výkopku nebo sypaniny po suchu na obvyklém dopravním prostředku, bez naložení výkopku, avšak se složením bez rozhrnutí z horniny třídy těžitelnosti II skupiny 4 a 5 na vzdálenost Příplatek k ceně za každých dalších i započatých 1 000 m | [15 empty] | PP | 2
| Online PSC |  | https://podminky.urs.cz/item/CS_URS_2024_02/162751139 | [15 empty] | Online PSC | 2
| VV |  | "Předpokládaná vzdálenost 25km" 15*16,467 |  | 247.005 | [13 empty] | VV | 2 | 2 | True | 1 | ROZPOCET
26 | K | 162751157 | Vodorovné přemístění přes 9 000 do 10000 m výkopku/sypaniny z horniny třídy těžitelnosti III skupiny 6 a 7 | m3 | 8.233 |  | 0 | CS ÚRS 2024 02 |  |  | základní |  | 0 | 0 | 0 | 0 | 0 | 4 | K | 2 |  |  |  | ROZPOCET | 0 | 0 | 0 | 0 | 0 | 1 | 0 | 4 | -267141037
| PP |  | Vodorovné přemístění výkopku nebo sypaniny po suchu na obvyklém dopravním prostředku, bez naložení výkopku, avšak se složením bez rozhrnutí z horniny třídy těžitelnosti III skupiny 6 a 7 na vzdálenost přes 9 000 do 10 000 m | [15 empty] | PP | 2
| Online PSC |  | https://podminky.urs.cz/item/CS_URS_2024_02/162751157 | [15 empty] | Online PSC | 2
| VV |  | "Viz 122252203 - odkopávky" 82,2*0,1 |  | 8.22 | [13 empty] | VV | 2 | 2 | True | 0 | ROZPOCET
| VV |  | "Viz 131251100 - hloubení jam" 6,75*0,1 |  | 0.675 | [13 empty] | VV | 2 | 2 | True | 0 | ROZPOCET
| VV |  | "Viz 132254201 - hloubení rýh" 4,95*0,1 |  | 0.495 | [13 empty] | VV | 2 | 2 | True | 0 | ROZPOCET
| VV |  | "Odečet vhodné zeminy, která bude použita na dosypávky pod zelené plochy" -11,567*0,1 |  | -1.157 | [13 empty] | VV | 2 | 2 | True | 0 | ROZPOCET
| VV |  | Součet |  | 8.233 | [13 empty] | VV | 2 | 4 | True | 1 | ROZPOCET
27 | K | 162751159 | Příplatek k vodorovnému přemístění výkopku/sypaniny z horniny třídy těžitelnosti III skupiny 6 a 7 ZKD 1000 m přes 10000 m | m3 | 123.495 |  | 0 | CS ÚRS 2024 02 |  |  | základní |  | 0 | 0 | 0 | 0 | 0 | 4 | K | 2 |  |  |  | ROZPOCET | 0 | 0 | 0 | 0 | 0 | 1 | 0 | 4 | 800861144
| PP |  | Vodorovné přemístění výkopku nebo sypaniny po suchu na obvyklém dopravním prostředku, bez naložení výkopku, avšak se složením bez rozhrnutí z horniny třídy těžitelnosti III skupiny 6 a 7 na vzdálenost Příplatek k ceně za každých dalších i započatých 1 000 m | [15 empty] | PP | 2
| Online PSC |  | https://podminky.urs.cz/item/CS_URS_2024_02/162751159 | [15 empty] | Online PSC | 2
| VV |  | "Předpokládaná vzdálenost 25km" 15*8,233 |  | 123.495 | [13 empty] | VV | 2 | 2 | True | 1 | ROZPOCET
28 | K | 171152111 | Uložení sypaniny z hornin nesoudržných a sypkých do násypů zhutněných v aktivní zóně silnic a dálnic | m3 | 62.04 |  | 0 | CS ÚRS 2025 02 |  |  | základní |  | 0 | 0 | 0 | 0 | 0 | 4 | K | 2 |  |  |  | ROZPOCET | 0 | 0 | 0 | 0 | 0 | 1 | 0 | 4 | -1057957905
| PP |  | Uložení sypaniny do zhutněných násypů pro silnice, dálnice a letiště s rozprostřením sypaniny ve vrstvách, s hrubým urovnáním a uzavřením povrchu násypu z hornin nesoudržných sypkých v aktivní zóně | [15 empty] | PP | 2
| Online PSC |  | https://podminky.urs.cz/item/CS_URS_2025_02/171152111 | [15 empty] | Online PSC | 2
| P |  | Poznámka k položce: Předpokládaná tloušťka úpravy aktivní zóny je 0,4 m. Tato hodnota bude ověřena při stavbě zkouškami a případně upravena. | [15 empty] | P | 2
| VV |  | "Výměna aktivní zóny mimo zásypy inženýrských sítí" 155,1*0,4 |  | 62.04 | [13 empty] | VV | 2 | 2 | True | 1 | ROZPOCET
29 | M | 58344229 | štěrkodrť frakce 0/125 | t | 124.08 |  | 0 | CS ÚRS 2025 02 |  |  | základní |  | 0 | 0 | 0 | 0 | 0 | 8 | M | 2 |  |  |  | ROZPOCET | 0 | 0 | 0 | 0 | 0 | 1 | 0 | 4 | -1152160064
| PP |  | štěrkodrť frakce 0/125 | [15 empty] | PP | 2
| P |  | Poznámka k položce: 2,0t/m3 | [15 empty] | P | 2
| VV |  | 62,040 |  | 62.04 | [13 empty] | VV | 2 | 2 | True | 1 | ROZPOCET
| VV |  | 62,04*2 'Přepočtené koeficientem množství |  | 124.08 | [13 empty] | VV | 2 | 2 | False | 1 | ROZPOCET
30 | K | 171152112 | Uložení sypaniny z hornin nesoudržných a sypkých do násypů zhutněných mimo aktivní zónu silnic a dálnic | m3 | 39.212 |  | 0 | CS ÚRS 2025 02 |  |  | základní |  | 0 | 0 | 0 | 0 | 0 | 4 | K | 2 |  |  |  | ROZPOCET | 0 | 0 | 0 | 0 | 0 | 1 | 0 | 4 | -678021697
| PP |  | Uložení sypaniny do zhutněných násypů pro silnice, dálnice a letiště s rozprostřením sypaniny ve vrstvách, s hrubým urovnáním a uzavřením povrchu násypu z hornin nesoudržných sypkých mimo aktivní zónu | [15 empty] | PP | 2
| Online PSC |  | https://podminky.urs.cz/item/CS_URS_2025_02/171152112 | [15 empty] | Online PSC | 2
| P |  | Poznámka k položce: Bude použito stávající podorničí a vhodné odkopávky.Včetně dovozu z dočasné skládky. | [15 empty] | P | 2
| VV |  | "Dosypávky pod zelené plochy, digitálně z řezů" 0,31*13,2+0,1*17,9+0,9*30,1+0,8*7,8 |  | 39.212 | [13 empty] | VV | 2 | 2 | True | 1 | ROZPOCET
31 | K | 171251201 | Uložení sypaniny na skládky nebo meziskládky | m3 | 145.38 |  | 0 | CS ÚRS 2025 02 |  |  | základní |  | 0 | 0 | 0 | 0 | 0 | 4 | K | 2 |  |  |  | ROZPOCET | 0 | 0 | 0 | 0 | 0 | 1 | 0 | 4 | -954487143
| PP |  | Uložení sypaniny na skládky nebo meziskládky bez hutnění s upravením uložené sypaniny do předepsaného tvaru | [15 empty] | PP | 2
| Online PSC |  | https://podminky.urs.cz/item/CS_URS_2025_02/171251201 | [15 empty] | Online PSC | 2
| P |  | Poznámka k položce: Zřízení dočasné skládky v režii zhotovitele. | [15 empty] | P | 2
| VV |  | "Uložení zeminy na skládku" 82,333 |  | 82.333 | [13 empty] | VV | 2 | 2 | True | 0 | ROZPOCET
| VV |  | "Uložení podorničí a části odkopávek na dočasnou skládku" 63,047 |  | 63.047 | [13 empty] | VV | 2 | 2 | True | 0 | ROZPOCET
| VV |  | Součet |  | 145.38 | [13 empty] | VV | 2 | 4 | True | 1 | ROZPOCET
32 | K | 174151101 | Zásyp jam, šachet rýh nebo kolem objektů sypaninou se zhutněním | m3 | 8.97 |  | 0 | CS ÚRS 2025 02 |  |  | základní |  | 0 | 0 | 0 | 0 | 0 | 4 | K | 2 |  |  |  | ROZPOCET | 0 | 0 | 0 | 0 | 0 | 1 | 0 | 4 | -1143207998
| PP |  | Zásyp sypaninou z jakékoliv horniny strojně s uložením výkopku ve vrstvách se zhutněním jam, šachet, rýh nebo kolem objektů v těchto vykopávkách | [15 empty] | PP | 2
| Online PSC |  | https://podminky.urs.cz/item/CS_URS_2025_02/174151101 | [15 empty] | Online PSC | 2
| VV |  | "Zásyp kolem vpusti " 2*((1,5*1,5*1,5)-(0,5*0,5*1,5)) |  | 6 | [13 empty] | VV | 2 | 2 | True | 0 | ROZPOCET
| VV |  | "Zásyp přípojek vpustí " (1,5+1,5)*1,1*0,9 |  | 2.97 | [13 empty] | VV | 2 | 2 | True | 0 | ROZPOCET
| VV |  | Součet |  | 8.97 | [13 empty] | VV | 2 | 4 | True | 1 | ROZPOCET
33 | M | 58344171 | štěrkodrť frakce 0/32 | t | 15.3 |  | 0 | CS ÚRS 2025 02 |  |  | základní |  | 0 | 1 | 15.3 | 0 | 0 | 8 | M | 2 |  |  |  | ROZPOCET | 0 | 0 | 0 | 0 | 0 | 1 | 0 | 4 | -385540923
| PP |  | štěrkodrť frakce 0/32 | [15 empty] | PP | 2
| P |  | Poznámka k položce: 2,0t/m3 | [15 empty] | P | 2
| VV |  | "Zásyp kolem vpusti, 2t/m3" 2*((1,5*1,5*1,5)-(0,5*0,5*1,5))*2 |  | 12 | [13 empty] | VV | 2 | 2 | True | 0 | ROZPOCET
| VV |  | "Obsypání přípojek vpustí, délka*sířka*hloubkam 2t/m3" (1,5+1,5)*1,1*0,5*2 |  | 3.3 | [13 empty] | VV | 2 | 2 | True | 0 | ROZPOCET
| VV |  | Součet |  | 15.3 | [13 empty] | VV | 2 | 4 | True | 1 | ROZPOCET
34 | M | 58344197 | štěrkodrť frakce 0/63 | t | 5.94 |  | 0 | CS ÚRS 2025 02 |  |  | základní |  | 0 | 1 | 5.94 | 0 | 0 | 8 | M | 2 |  |  |  | ROZPOCET | 0 | 0 | 0 | 0 | 0 | 1 | 0 | 4 | -440542419
| PP |  | štěrkodrť frakce 0/63 | [15 empty] | PP | 2
| VV |  | "Zásyp přípojek vpustí, 2t/m3" (1,5+1,5)*1,1*0,9*2 |  | 5.94 | [13 empty] | VV | 2 | 2 | True | 1 | ROZPOCET
35 | K | 175151101 | Obsypání potrubí strojně sypaninou bez prohození, uloženou do 3 m | m3 | 1.65 |  | 0 | CS ÚRS 2025 02 |  |  | základní |  | 0 | 0 | 0 | 0 | 0 | 4 | K | 2 |  |  |  | ROZPOCET | 0 | 0 | 0 | 0 | 0 | 1 | 0 | 4 | 1335390003
| PP |  | Obsypání potrubí strojně sypaninou z vhodných hornin třídy těžitelnosti I a II, skupiny 1 až 4 nebo materiálem připraveným podél výkopu ve vzdálenosti do 3 m od jeho kraje, pro jakoukoliv hloubku výkopu a míru zhutnění bez prohození sypaniny | [15 empty] | PP | 2
| Online PSC |  | https://podminky.urs.cz/item/CS_URS_2025_02/175151101 | [15 empty] | Online PSC | 2
| P |  | Poznámka k položce: Pod vozovkou bude potrubí obsypáno do výšky dle požadavků výrobce štěrkopískem (předpoklad 0,3 m) a poté zásyp rýhy vhodným materiálem z odkopávek, aby byly splněny požadavky na zemní pláni pod vozovkou. V zelených plochách materiálem, který splňuje podmínky pro zřízení humozní vrstvy. Včetně dopravy materiálu z dočasné skládky. | [15 empty] | P | 2
| VV |  | "Obsypání přípojek vpustí, délka*sířka*hloubka" (1,5+1,5)*1,1*0,5 |  | 1.65 | [13 empty] | VV | 2 | 2 | True | 0 | ROZPOCET
| VV |  | Součet |  | 1.65 | [13 empty] | VV | 2 | 4 | True | 1 | ROZPOCET
36 | K | 181252305 | Úprava pláně pro silnice a dálnice na násypech se zhutněním | m2 | 343.3 |  | 0 | CS ÚRS 2025 02 |  |  | základní |  | 0 | 0 | 0 | 0 | 0 | 4 | K | 2 |  |  |  | ROZPOCET | 0 | 0 | 0 | 0 | 0 | 1 | 0 | 4 | 309920220
| PP |  | Úprava pláně na stavbách silnic a dálnic strojně na násypech se zhutněním | [15 empty] | PP | 2
| Online PSC |  | https://podminky.urs.cz/item/CS_URS_2025_02/181252305 | [15 empty] | Online PSC | 2
| VV |  | 343,3 |  | 343.3 | [13 empty] | VV | 2 | 2 | True | 1 | ROZPOCET
37 | K | 181351103 | Rozprostření ornice tl vrstvy do 200 mm pl přes 100 do 500 m2 v rovině nebo ve svahu do 1:5 strojně | m2 | 158.9 |  | 0 | CS ÚRS 2025 02 |  |  | základní |  | 0 | 0 | 0 | 0 | 0 | 4 | K | 2 |  |  |  | ROZPOCET | 0 | 0 | 0 | 0 | 0 | 1 | 0 | 4 | -1405271712
| PP |  | Rozprostření a urovnání ornice v rovině nebo ve svahu sklonu do 1:5 strojně při souvislé ploše přes 100 do 500 m2, tl. vrstvy do 200 mm | [15 empty] | PP | 2
| Online PSC |  | https://podminky.urs.cz/item/CS_URS_2025_02/181351103 | [15 empty] | Online PSC | 2
| P |  | Poznámka k položce: Bude použito stávající podorničí. Včetně dovozu z dočasné skládky. | [15 empty] | P | 2
| VV |  | "Rozprostření podorničí v tl. 150mm - ohumusování" 158,9 |  | 158.9 | [13 empty] | VV | 2 | 2 | True | 0 | ROZPOCET
| VV |  | Součet |  | 158.9 | [13 empty] | VV | 2 | 4 | True | 1 | ROZPOCET
38 | K | 181351113 | Rozprostření ornice tl vrstvy do 200 mm pl přes 500 m2 v rovině nebo ve svahu do 1:5 strojně | m2 | 1544.4 |  | 0 | CS ÚRS 2025 02 |  |  | základní |  | 0 | 0 | 0 | 0 | 0 | 4 | K | 2 |  |  |  | ROZPOCET | 0 | 0 | 0 | 0 | 0 | 1 | 0 | 4 | 1859968000
| PP |  | Rozprostření a urovnání ornice v rovině nebo ve svahu sklonu do 1:5 strojně při souvislé ploše přes 500 m2, tl. vrstvy do 200 mm | [15 empty] | PP | 2
| Online PSC |  | https://podminky.urs.cz/item/CS_URS_2025_02/181351113 | [15 empty] | Online PSC | 2
| VV |  | "Rozprostření ornice v tl. 100 mm na pozemky dle žádosti ZPF a stanoviska OŽP, dle příslušného BPEJ"514,8*3 |  | 1544.4 | [13 empty] | VV | 2 | 2 | True | 1 | ROZPOCET
39 | K | 181411131 | Založení parkového trávníku výsevem pl do 1000 m2 v rovině a ve svahu do 1:5 | m2 | 158.9 |  | 0 | CS ÚRS 2025 02 |  |  | základní |  | 0 | 0 | 0 | 0 | 0 | 4 | K | 2 |  |  |  | ROZPOCET | 0 | 0 | 0 | 0 | 0 | 1 | 0 | 4 | -1372010467
| PP |  | Založení trávníku na půdě předem připravené plochy do 1000 m2 výsevem včetně utažení parkového v rovině nebo na svahu do 1:5 | [15 empty] | PP | 2
| Online PSC |  | https://podminky.urs.cz/item/CS_URS_2025_02/181411131 | [15 empty] | Online PSC | 2
| VV |  | 158,9 |  | 158.9 | [13 empty] | VV | 2 | 2 | True | 1 | ROZPOCET
40 | M | 00572410 | osivo směs travní parková | kg | 3.178 |  | 0 | CS ÚRS 2025 02 |  |  | základní |  | 0 | 0.001 | 0.003178 | 0 | 0 | 8 | M | 2 |  |  |  | ROZPOCET | 0 | 0 | 0 | 0 | 0 | 1 | 0 | 4 | 809955965
| PP |  | osivo směs travní parková | [15 empty] | PP | 2
| VV |  | 158,9*0,02 'Přepočtené koeficientem množství |  | 3.178 | [13 empty] | VV | 2 | 2 | False | 1 | ROZPOCET
| D | 2 | Zakládání |  |  |  | 0 | [5 empty] | 0 |  | 0.11966 |  | 0 | 1 | D | 1 |  |  |  | ROZPOCET | [6 empty] | 0
41 | K | 213141111 | Zřízení vrstvy z geotextilie v rovině nebo ve sklonu do 1:5 š do 3 m | m2 | 262.786 |  | 0 | CS ÚRS 2025 02 |  |  | základní |  | 0 | 0.0001 | 0.026279 | 0 | 0 | 4 | K | 2 |  |  |  | ROZPOCET | 0 | 0 | 0 | 0 | 0 | 1 | 0 | 4 | -388102316
| PP |  | Zřízení vrstvy z geotextilie filtrační, separační, odvodňovací, ochranné, výztužné nebo protierozní v rovině nebo ve sklonu do 1:5, šířky do 3 m | [15 empty] | PP | 2
| Online PSC |  | https://podminky.urs.cz/item/CS_URS_2025_02/213141111 | [15 empty] | Online PSC | 2
| VV |  | "Geotextilie pod výměnu aktivní zóny, včetně šikmých částí, včetně přesahů" 167,2*1,2+2*0,7*44,39 |  | 262.786 | [13 empty] | VV | 2 | 2 | True | 1 | ROZPOCET
42 | M | 69311081 | geotextilie netkaná separační, ochranná, filtrační, drenážní PES 300g/m2 | m2 | 311.27 |  | 0 | CS ÚRS 2025 02 |  |  | základní |  | 0 | 0.0003 | 0.093381 | 0 | 0 | 8 | M | 2 |  |  |  | ROZPOCET | 0 | 0 | 0 | 0 | 0 | 1 | 0 | 4 | 569734873
| PP |  | geotextilie netkaná separační, ochranná, filtrační, drenážní PES 300g/m2 | [15 empty] | PP | 2
| VV |  | 262,786*1,1845 'Přepočtené koeficientem množství |  | 311.27 | [13 empty] | VV | 2 | 2 | False | 1 | ROZPOCET
| D | 4 | Vodorovné konstrukce |  |  |  | 0 | [5 empty] | 0 |  | 0.22884 |  | 0 | 1 | D | 1 |  |  |  | ROZPOCET | [6 empty] | 0
43 | K | 451573111 | Lože pod potrubí otevřený výkop ze štěrkopísku | m3 | 0.33 |  | 0 | CS ÚRS 2025 02 |  |  | základní |  | 0 | 0 | 0 | 0 | 0 | 4 | K | 2 |  |  |  | ROZPOCET | 0 | 0 | 0 | 0 | 0 | 1 | 0 | 4 | 279783297
| PP |  | Lože pod potrubí, stoky a drobné objekty v otevřeném výkopu z písku a štěrkopísku do 63 mm | [15 empty] | PP | 2
| Online PSC |  | https://podminky.urs.cz/item/CS_URS_2025_02/451573111 | [15 empty] | Online PSC | 2
| VV |  | "Lože pod přípojky" 2*(1,5*1,1*0,1) |  | 0.33 | [13 empty] | VV | 2 | 2 | True | 1 | ROZPOCET
44 | K | 452112112 | Osazení betonových prstenců nebo rámů do malty výšky do 100 mm pod poklopy a mříže | kus | 2 |  | 0 | CS ÚRS 2025 02 |  |  | základní |  | 0 | 0.08742 | 0.17484 | 0 | 0 | 4 | K | 2 |  |  |  | ROZPOCET | 0 | 0 | 0 | 0 | 0 | 1 | 0 | 4 | 783466635
| PP |  | Osazení betonových dílců prstenců nebo rámů pod poklopy a mříže do malty, výšky do 100 mm | [15 empty] | PP | 2
| Online PSC |  | https://podminky.urs.cz/item/CS_URS_2025_02/452112112 | [15 empty] | Online PSC | 2
| VV |  | 2 |  | 2 | [13 empty] | VV | 2 | 2 | True | 1 | ROZPOCET
45 | M | 59223864 | prstenec pro uliční vpusť vyrovnávací betonový 390x60x130mm | kus | 2 |  | 0 | CS ÚRS 2025 02 |  |  | základní |  | 0 | 0.027 | 0.054 | 0 | 0 | 8 | M | 2 |  |  |  | ROZPOCET | 0 | 0 | 0 | 0 | 0 | 1 | 0 | 4 | -105325298
| PP |  | prstenec pro uliční vpusť vyrovnávací betonový 390x60x130mm | [15 empty] | PP | 2
| D | 5 | Komunikace pozemní |  |  |  | 0 | [5 empty] | 0 |  | 11.7802 |  | 0 | 1 | D | 1 |  |  |  | ROZPOCET | [6 empty] | 0
46 | K | 564762111 | Podklad z vibrovaného štěrku VŠ tl 200 mm | m2 | 12.5 |  | 0 | CS ÚRS 2025 02 |  |  | základní |  | 0 | 0 | 0 | 0 | 0 | 4 | K | 2 |  |  |  | ROZPOCET | 0 | 0 | 0 | 0 | 0 | 1 | 0 | 4 | 1065303370
| PP |  | Podklad nebo kryt z vibrovaného štěrku VŠ s rozprostřením, vlhčením a zhutněním, po zhutnění tl. 200 mm | [15 empty] | PP | 2
| Online PSC |  | https://podminky.urs.cz/item/CS_URS_2025_02/564762111 | [15 empty] | Online PSC | 2
| VV |  | "Sjezd - provizorní napojení"4,2+4,+4,3 |  | 12.5 | [13 empty] | VV | 2 | 2 | True | 1 | ROZPOCET
47 | K | 564851013 | Podklad ze štěrkodrtě ŠD plochy do 100 m2 tl 170 mm | m2 | 12.7 |  | 0 | CS ÚRS 2025 02 |  |  | základní |  | 0 | 0 | 0 | 0 | 0 | 4 | K | 2 |  |  |  | ROZPOCET | 0 | 0 | 0 | 0 | 0 | 1 | 0 | 4 | 717899641
| PP |  | Podklad ze štěrkodrti ŠD s rozprostřením a zhutněním plochy jednotlivě do 100 m2, po zhutnění tl. 170 mm | [15 empty] | PP | 2
| Online PSC |  | https://podminky.urs.cz/item/CS_URS_2025_02/564851013 | [15 empty] | Online PSC | 2
| VV |  | "Vrstva pod provizorní sjezd" 4,2+4,2+4,3 |  | 12.7 | [13 empty] | VV | 2 | 2 | True | 1 | ROZPOCET
48 | K | 564851111 | Podklad ze štěrkodrtě ŠD plochy přes 100 m2 tl 150 mm | m2 | 511.2 |  | 0 | CS ÚRS 2025 02 |  |  | základní |  | 0 | 0 | 0 | 0 | 0 | 4 | K | 2 |  |  |  | ROZPOCET | 0 | 0 | 0 | 0 | 0 | 1 | 0 | 4 | -1912288189
| PP |  | Podklad ze štěrkodrti ŠD s rozprostřením a zhutněním plochy přes 100 m2, po zhutnění tl. 150 mm | [15 empty] | PP | 2
| Online PSC |  | https://podminky.urs.cz/item/CS_URS_2025_02/564851111 | [15 empty] | Online PSC | 2
| VV |  | "Konstrukce vozovky - horní vrstva" 225,0 |  | 225 | [13 empty] | VV | 2 | 2 | True | 0 | ROZPOCET
| VV |  | "Konstrukce vozovky - spodní vrstva, plocha*příčné rozšíření*sklon pláně" 225,0*1,2*1,06 |  | 286.2 | [13 empty] | VV | 2 | 2 | True | 0 | ROZPOCET
| VV |  | Součet |  | 511.2 | [13 empty] | VV | 2 | 4 | True | 1 | ROZPOCET
49 | K | 564871011 | Podklad ze štěrkodrtě ŠD plochy do 100 m2 tl 250 mm | m2 | 36.225 |  | 0 | CS ÚRS 2025 02 |  |  | základní |  | 0 | 0 | 0 | 0 | 0 | 4 | K | 2 |  |  |  | ROZPOCET | 0 | 0 | 0 | 0 | 0 | 1 | 0 | 4 | 586716642
| PP |  | Podklad ze štěrkodrti ŠD s rozprostřením a zhutněním plochy jednotlivě do 100 m2, po zhutnění tl. 250 mm | [15 empty] | PP | 2
| Online PSC |  | https://podminky.urs.cz/item/CS_URS_2025_02/564871011 | [15 empty] | Online PSC | 2
| VV |  | "Sjezd - konstrukční vrstva" 18,9 |  | 18.9 | [13 empty] | VV | 2 | 2 | True | 0 | ROZPOCET
| VV |  | "Parkovací stání, plocha*příčné rozšíření" 11,0*1,05 |  | 11.55 | [13 empty] | VV | 2 | 2 | True | 0 | ROZPOCET
| VV |  | "Kční vrstva pod lavičkou" 5,5*1,05 |  | 5.775 | [13 empty] | VV | 2 | 2 | True | 0 | ROZPOCET
| VV |  | Součet |  | 36.225 | [13 empty] | VV | 2 | 4 | True | 1 | ROZPOCET
50 | K | 565155011 | Asfaltový beton vrstva podkladní ACP 16 + tl 70 mm š do 3 m z nemodifikovaného asfaltu | m2 | 229.25 |  | 0 | CS ÚRS 2025 02 |  |  | základní |  | 0 | 0 | 0 | 0 | 0 | 4 | K | 2 |  |  |  | ROZPOCET | 0 | 0 | 0 | 0 | 0 | 1 | 0 | 4 | -785696393
| PP |  | Asfaltový beton vrstva podkladní ACP 16 z nemodifikovaného asfaltu s rozprostřením a zhutněním ACP 16 + v pruhu šířky přes 1,5 do 3 m, po zhutnění tl. 70 mm | [15 empty] | PP | 2
| Online PSC |  | https://podminky.urs.cz/item/CS_URS_2025_02/565155011 | [15 empty] | Online PSC | 2
| VV |  | 225,0 |  | 225 | [13 empty] | VV | 2 | 2 | True | 0 | ROZPOCET
| VV |  | "Postupné napojení" 8,5*0,5 |  | 4.25 | [13 empty] | VV | 2 | 2 | True | 0 | ROZPOCET
| VV |  | Součet |  | 229.25 | [13 empty] | VV | 2 | 4 | True | 1 | ROZPOCET
51 | K | 573191111 | Postřik infiltrační kationaktivní emulzí v množství 1 kg/m2 | m2 | 229.25 |  | 0 | CS ÚRS 2025 02 |  |  | základní |  | 0 | 0 | 0 | 0 | 0 | 4 | K | 2 |  |  |  | ROZPOCET | 0 | 0 | 0 | 0 | 0 | 1 | 0 | 4 | -1783866328
| PP |  | Postřik infiltrační kationaktivní emulzí v množství 1,00 kg/m2 | [15 empty] | PP | 2
| Online PSC |  | https://podminky.urs.cz/item/CS_URS_2025_02/573191111 | [15 empty] | Online PSC | 2
| VV |  | 225,0+8,5*0,5 |  | 229.25 | [13 empty] | VV | 2 | 2 | True | 1 | ROZPOCET
52 | K | 573231106 | Postřik živičný spojovací ze silniční emulze v množství 0,30 kg/m2 | m2 | 233.5 |  | 0 | CS ÚRS 2025 02 |  |  | základní |  | 0 | 0 | 0 | 0 | 0 | 4 | K | 2 |  |  |  | ROZPOCET | 0 | 0 | 0 | 0 | 0 | 1 | 0 | 4 | -1850241194
| PP |  | Postřik spojovací PS bez posypu kamenivem ze silniční emulze, v množství 0,30 kg/m2 | [15 empty] | PP | 2
| Online PSC |  | https://podminky.urs.cz/item/CS_URS_2025_02/573231106 | [15 empty] | Online PSC | 2
| VV |  | 225,0+8,5 |  | 233.5 | [13 empty] | VV | 2 | 2 | True | 1 | ROZPOCET
53 | K | 573231109 | Postřik živičný spojovací ze silniční emulze v množství 0,60 kg/m2 | m2 | 229.25 |  | 0 | CS ÚRS 2025 02 |  |  | základní |  | 0 | 0 | 0 | 0 | 0 | 4 | K | 2 |  |  |  | ROZPOCET | 0 | 0 | 0 | 0 | 0 | 1 | 0 | 4 | -1524064728
| PP |  | Postřik spojovací PS bez posypu kamenivem ze silniční emulze, v množství 0,60 kg/m2 | [15 empty] | PP | 2
| Online PSC |  | https://podminky.urs.cz/item/CS_URS_2025_02/573231109 | [15 empty] | Online PSC | 2
| VV |  | 225,0+8,5*0,5 |  | 229.25 | [13 empty] | VV | 2 | 2 | True | 1 | ROZPOCET
54 | K | 577134211 | Asfaltový beton vrstva obrusná ACO 11 tř. II tl 40 mm š do 3 m z nemodifikovaného asfaltu | m2 | 233.5 |  | 0 | CS ÚRS 2025 02 |  |  | základní |  | 0 | 0 | 0 | 0 | 0 | 4 | K | 2 |  |  |  | ROZPOCET | 0 | 0 | 0 | 0 | 0 | 1 | 0 | 4 | -230849180
| PP |  | Asfaltový beton vrstva obrusná ACO 11 z nemodifikovaného asfaltu s rozprostřením a se zhutněním ACO 11 v pruhu šířky přes 1,5 do 3 m, po zhutnění tl. 40 mm | [15 empty] | PP | 2
| Online PSC |  | https://podminky.urs.cz/item/CS_URS_2025_02/577134211 | [15 empty] | Online PSC | 2
| VV |  | 225,0 |  | 225 | [13 empty] | VV | 2 | 2 | True | 0 | ROZPOCET
| VV |  | "Postupné napojení"8,5*1,0 |  | 8.5 | [13 empty] | VV | 2 | 2 | True | 0 | ROZPOCET
| VV |  | Součet |  | 233.5 | [13 empty] | VV | 2 | 4 | True | 1 | ROZPOCET
55 | K | 596212210 | Kladení zámkové dlažby pozemních komunikací ručně tl 80 mm skupiny A pl do 50 m2 | m2 | 24.4 |  | 0 | CS ÚRS 2025 02 |  |  | základní |  | 0 | 0.11162 | 2.7235 | 0 | 0 | 4 | K | 2 |  |  |  | ROZPOCET | 0 | 0 | 0 | 0 | 0 | 1 | 0 | 4 | 737108635
| PP |  | Kladení dlažby z betonových zámkových dlaždic pozemních komunikací ručně s ložem z kameniva těženého nebo drceného tl. do 50 mm, s vyplněním spár, s dvojitým hutněním vibrováním a se smetením přebytečného materiálu na krajnici tl. 80 mm skupiny A, pro plochy do 50 m2 | [15 empty] | PP | 2
| Online PSC |  | https://podminky.urs.cz/item/CS_URS_2025_02/596212210 | [15 empty] | Online PSC | 2
| VV |  | "Dlažba prostoru u lavičky" 5,5 |  | 5.5 | [13 empty] | VV | 2 | 2 | True | 0 | ROZPOCET
| VV |  | "Sjezd" 18,9 |  | 18.9 | [13 empty] | VV | 2 | 2 | True | 0 | ROZPOCET
| VV |  | Součet |  | 24.4 | [13 empty] | VV | 2 | 4 | True | 1 | ROZPOCET
56 | M | 59245020 | dlažba skladebná betonová 200x100mm tl 80mm přírodní | m2 | 35.999 |  | 0 | CS ÚRS 2025 02 |  |  | základní |  | 0 | 0.176 | 6.3358 | 0 | 0 | 8 | M | 2 |  |  |  | ROZPOCET | 0 | 0 | 0 | 0 | 0 | 1 | 0 | 4 | -1007720421
| PP |  | dlažba skladebná betonová 200x100mm tl 80mm přírodní | [15 empty] | PP | 2
| P |  | Poznámka k položce: Ztratné 3%. | [15 empty] | P | 2
| VV |  | "Dlažba prostoru lavičky" 5,5 |  | 5.5 | [13 empty] | VV | 2 | 2 | True | 0 | ROZPOCET
| VV |  | "Sjezd" 18,9 |  | 18.9 | [13 empty] | VV | 2 | 2 | True | 0 | ROZPOCET
| VV |  | "Přídlažba jednořádek, osazení viz pol.č. 916132113" (54,5+51,0)*0,1 |  | 10.55 | [13 empty] | VV | 2 | 2 | True | 0 | ROZPOCET
| VV |  | Součet |  | 34.95 | [13 empty] | VV | 2 | 4 | True | 1 | ROZPOCET
| VV |  | 34,95*1,03 'Přepočtené koeficientem množství |  | 35.999 | [13 empty] | VV | 2 | 2 | False | 1 | ROZPOCET
57 | K | 596412111 | Kladení dlažby z vegetačních tvárnic pozemních komunikací velikosti dlaždic do 0,09 m2 tl 80 mm pl do 25 m2 | m2 | 11 |  | 0 | CS ÚRS 2025 02 |  |  | základní |  | 0 | 0.098 | 1.078 | 0 | 0 | 4 | K | 2 |  |  |  | ROZPOCET | 0 | 0 | 0 | 0 | 0 | 1 | 0 | 4 | -1193879291
| PP |  | Kladení dlažby z betonových vegetačních dlaždic pozemních komunikací s ložem z kameniva těženého nebo drceného tl. do 50 mm, s vyplněním spár a vegetačních otvorů, s hutněním vibrováním velikosti dlaždic do 0,09 m2 tl. 80 mm, pro plochy do 25 m2 | [15 empty] | PP | 2
| Online PSC |  | https://podminky.urs.cz/item/CS_URS_2025_02/596412111 | [15 empty] | Online PSC | 2
| VV |  | "Parkovací stání" 11,0 |  | 11 | [13 empty] | VV | 2 | 2 | True | 1 | ROZPOCET
58 | M | 59245035 | dlažba plošná vegetační betonová 200x200mm tl 80mm přírodní | m2 | 11.33 |  | 0 | CS ÚRS 2025 02 |  |  | základní |  | 0 | 0.145 | 1.6428 | 0 | 0 | 8 | M | 2 |  |  |  | ROZPOCET | 0 | 0 | 0 | 0 | 0 | 1 | 0 | 4 | -497333376
| PP |  | dlažba plošná vegetační betonová 200x200mm tl 80mm přírodní | [15 empty] | PP | 2
| P |  | Poznámka k položce: Ztratné 3% | [15 empty] | P | 2
| VV |  | 11*1,03 'Přepočtené koeficientem množství |  | 11.33 | [13 empty] | VV | 2 | 2 | False | 1 | ROZPOCET
| D | 6 | Úpravy povrchů, podlahy a osazování výplní |  |  |  | 0 | [5 empty] | 0 |  | 0.77774 |  | 0 | 1 | D | 1 |  |  |  | ROZPOCET | [6 empty] | 0
59 | K | 631311123 | Mazanina tl přes 80 do 120 mm z betonu prostého bez zvýšených nároků na prostředí tř. C 12/15 | m3 | 0.338 |  | 0 | CS ÚRS 2025 02 |  |  | základní |  | 0 | 2.301 | 0.77774 | 0 | 0 | 4 | K | 2 |  |  |  | ROZPOCET | 0 | 0 | 0 | 0 | 0 | 1 | 0 | 4 | -1587870286
| PP |  | Mazanina z betonu prostého bez zvýšených nároků na prostředí tl. přes 80 do 120 mm tř. C 12/15 | [15 empty] | PP | 2
| Online PSC |  | https://podminky.urs.cz/item/CS_URS_2025_02/631311123 | [15 empty] | Online PSC | 2
| VV |  | "Lože pod uliční vpusť" 2*(1,3*1,3*0,1) |  | 0.338 | [13 empty] | VV | 2 | 2 | True | 1 | ROZPOCET
| D | 8 | Trubní vedení |  |  |  | 0 | [5 empty] | 0 |  | 2.3535 |  | 0 | 1 | D | 1 |  |  |  | ROZPOCET | [6 empty] | 0
60 | K | 871310320 | Montáž kanalizačního potrubí hladkého plnostěnného SN 12 z polypropylenu DN 150 | m | 4.4 |  | 0 | CS ÚRS 2025 02 |  |  | základní |  | 0 | 1e-05 | 4.4e-05 | 0 | 0 | 4 | K | 2 |  |  |  | ROZPOCET | 0 | 0 | 0 | 0 | 0 | 1 | 0 | 4 | -407886895
| PP |  | Montáž kanalizačního potrubí z polypropylenu PP hladkého plnostěnného SN 12 DN 150 | [15 empty] | PP | 2
| Online PSC |  | https://podminky.urs.cz/item/CS_URS_2025_02/871310320 | [15 empty] | Online PSC | 2
| VV |  | "Přípojka vpusti, délka*součinitel sklonu" (2,0+2,0)*1,1 |  | 4.4 | [13 empty] | VV | 2 | 2 | True | 1 | ROZPOCET
61 | M | 28617031 | trubka kanalizační PP plnostěnná třívrstvá DN 150x3000mm SN12 | m | 4.466 |  | 0 | CS ÚRS 2025 02 |  |  | základní |  | 0 | 0.0036 | 0.016078 | 0 | 0 | 8 | M | 2 |  |  |  | ROZPOCET | 0 | 0 | 0 | 0 | 0 | 1 | 0 | 4 | 1248174997
| PP |  | trubka kanalizační PP plnostěnná třívrstvá DN 150x3000mm SN12 | [15 empty] | PP | 2
| VV |  | 4,4*1,015 'Přepočtené koeficientem množství |  | 4.466 | [13 empty] | VV | 2 | 2 | False | 1 | ROZPOCET
62 | K | 877310310 | Montáž kolen na kanalizačním potrubí z PP nebo tvrdého PVC-U trub hladkých plnostěnných DN 150 | kus | 6 |  | 0 | CS ÚRS 2025 02 |  |  | základní |  | 0 | 0 | 0 | 0 | 0 | 4 | K | 2 |  |  |  | ROZPOCET | 0 | 0 | 0 | 0 | 0 | 1 | 0 | 4 | 1606693347
| PP |  | Montáž tvarovek na kanalizačním plastovém potrubí z PP nebo PVC-U hladkého plnostěnného kolen, víček nebo hrdlových uzávěrů DN 150 | [15 empty] | PP | 2
| Online PSC |  | https://podminky.urs.cz/item/CS_URS_2025_02/877310310 | [15 empty] | Online PSC | 2
| P |  | Poznámka k položce: Počet kolen bude upraven při stavbě v závislosti na napojení. | [15 empty] | P | 2
| VV |  | 2+2+2 |  | 6 | [13 empty] | VV | 2 | 2 | True | 1 | ROZPOCET
63 | M | 28617162 | koleno kanalizační PP třívrstvé SN16 DN 150x15° | kus | 2 |  | 0 | CS ÚRS 2025 02 |  |  | základní |  | 0 | 0.0007 | 0.0014 | 0 | 0 | 8 | M | 2 |  |  |  | ROZPOCET | 0 | 0 | 0 | 0 | 0 | 1 | 0 | 4 | -421588282
| PP |  | koleno kanalizační PP třívrstvé SN16 DN 150x15° | [15 empty] | PP | 2
| VV |  | 1+1 |  | 2 | [13 empty] | VV | 2 | 2 | True | 1 | ROZPOCET
64 | M | 28617172 | koleno kanalizační PP třívrstvé SN16 DN 150x30° | kus | 2 |  | 0 | CS ÚRS 2025 02 |  |  | základní |  | 0 | 0.0007 | 0.0014 | 0 | 0 | 8 | M | 2 |  |  |  | ROZPOCET | 0 | 0 | 0 | 0 | 0 | 1 | 0 | 4 | -1366469833
| PP |  | koleno kanalizační PP třívrstvé SN16 DN 150x30° | [15 empty] | PP | 2
| VV |  | 1+1 |  | 2 | [13 empty] | VV | 2 | 2 | True | 1 | ROZPOCET
65 | M | 28617182 | koleno kanalizační PP třívrstvé SN16 DN 150x45° | kus | 2 |  | 0 | CS ÚRS 2025 02 |  |  | základní |  | 0 | 0.0008 | 0.0016 | 0 | 0 | 8 | M | 2 |  |  |  | ROZPOCET | 0 | 0 | 0 | 0 | 0 | 1 | 0 | 4 | -2130867534
| PP |  | koleno kanalizační PP třívrstvé SN16 DN 150x45° | [15 empty] | PP | 2
| VV |  | 1+1 |  | 2 | [13 empty] | VV | 2 | 2 | True | 1 | ROZPOCET
66 | K | 895941342 | Osazení vpusti uliční DN 500 z betonových dílců dno nízké s kalištěm | kus | 2 |  | 0 | CS ÚRS 2025 02 |  |  | základní |  | 0 | 0.12526 | 0.25052 | 0 | 0 | 4 | K | 2 |  |  |  | ROZPOCET | 0 | 0 | 0 | 0 | 0 | 1 | 0 | 4 | -306578429
| PP |  | Osazení vpusti uliční z betonových dílců DN 500 dno nízké s kalištěm | [15 empty] | PP | 2
| Online PSC |  | https://podminky.urs.cz/item/CS_URS_2025_02/895941342 | [15 empty] | Online PSC | 2
| VV |  | 2 |  | 2 | [13 empty] | VV | 2 | 2 | True | 1 | ROZPOCET
67 | M | 59224469 | vpusť uliční DN 500 kaliště nízké 500/225x65mm | kus | 2 |  | 0 | CS ÚRS 2025 02 |  |  | základní |  | 0 | 0.1 | 0.2 | 0 | 0 | 8 | M | 2 |  |  |  | ROZPOCET | 0 | 0 | 0 | 0 | 0 | 1 | 0 | 4 | -280928155
| PP |  | vpusť uliční DN 500 kaliště nízké 500/225x65mm | [15 empty] | PP | 2
68 | K | 895941351 | Osazení vpusti uliční DN 500 z betonových dílců skruž horní pro čtvercovou vtokovou mříž | kus | 2 |  | 0 | CS ÚRS 2025 02 |  |  | základní |  | 0 | 0.03076 | 0.06152 | 0 | 0 | 4 | K | 2 |  |  |  | ROZPOCET | 0 | 0 | 0 | 0 | 0 | 1 | 0 | 4 | -58683626
| PP |  | Osazení vpusti uliční z betonových dílců DN 500 skruž horní pro čtvercovou vtokovou mříž | [15 empty] | PP | 2
| Online PSC |  | https://podminky.urs.cz/item/CS_URS_2025_02/895941351 | [15 empty] | Online PSC | 2
| VV |  | 2 |  | 2 | [13 empty] | VV | 2 | 2 | True | 1 | ROZPOCET
69 | M | 59224461 | vpusť uliční DN 500 skruž průběžná nízká betonová 500/290x65mm | kus | 2 |  | 0 | CS ÚRS 2025 02 |  |  | základní |  | 0 | 0.076 | 0.152 | 0 | 0 | 8 | M | 2 |  |  |  | ROZPOCET | 0 | 0 | 0 | 0 | 0 | 1 | 0 | 4 | -1028739367
| PP |  | vpusť uliční DN 500 skruž průběžná nízká betonová 500/290x65mm | [15 empty] | PP | 2
| P |  | Poznámka k položce: Skruž horní. | [15 empty] | P | 2
| VV |  | "Skruž horní" 2 |  | 2 | [13 empty] | VV | 2 | 2 | True | 1 | ROZPOCET
70 | K | 895941362 | Osazení vpusti uliční DN 500 z betonových dílců skruž středová 590 mm | kus | 2 |  | 0 | CS ÚRS 2025 02 |  |  | základní |  | 0 | 0.03076 | 0.06152 | 0 | 0 | 4 | K | 2 |  |  |  | ROZPOCET | 0 | 0 | 0 | 0 | 0 | 1 | 0 | 4 | -257120705
| PP |  | Osazení vpusti uliční z betonových dílců DN 500 skruž středová 590 mm | [15 empty] | PP | 2
| Online PSC |  | https://podminky.urs.cz/item/CS_URS_2025_02/895941362 | [15 empty] | Online PSC | 2
| P |  | Poznámka k položce: Skladba vpusti bude upřesněna v realizační dokumentaci v závislosti na možnosti křížení přípojky s inženýrskými sítěmi. | [15 empty] | P | 2
| VV |  | 2 |  | 2 | [13 empty] | VV | 2 | 2 | True | 1 | ROZPOCET
71 | M | 59224462 | vpusť uliční DN 500 skruž průběžná vysoká betonová 500/590x65mm | kus | 2 |  | 0 | CS ÚRS 2025 02 |  |  | základní |  | 0 | 0.155 | 0.31 | 0 | 0 | 8 | M | 2 |  |  |  | ROZPOCET | 0 | 0 | 0 | 0 | 0 | 1 | 0 | 4 | 1030377446
| PP |  | vpusť uliční DN 500 skruž průběžná vysoká betonová 500/590x65mm | [15 empty] | PP | 2
| P |  | Poznámka k položce: Skladba vpusti bude upřesněna v realizační dokumentaci v závislosti na možnosti křížení přípojky s inženýrskými sítěmi. | [15 empty] | P | 2
72 | K | 895941367 | Osazení vpusti uliční DN 500 z betonových dílců skruž se zápachovou uzávěrkou | kus | 2 |  | 0 | CS ÚRS 2025 02 |  |  | základní |  | 0 | 0.03076 | 0.06152 | 0 | 0 | 4 | K | 2 |  |  |  | ROZPOCET | 0 | 0 | 0 | 0 | 0 | 1 | 0 | 4 | 1775955288
| PP |  | Osazení vpusti uliční z betonových dílců DN 500 skruž průběžná se zápachovou uzávěrkou | [15 empty] | PP | 2
| Online PSC |  | https://podminky.urs.cz/item/CS_URS_2025_02/895941367 | [15 empty] | Online PSC | 2
| VV |  | 2 |  | 2 | [13 empty] | VV | 2 | 2 | True | 1 | ROZPOCET
73 | M | 59224467 | vpusť uliční DN 500 skruž průběžná 500/590x65mm betonová se zápachovou uzávěrkou 150mm PVC | kus | 2 |  | 0 | CS ÚRS 2025 02 |  |  | základní |  | 0 | 0.35 | 0.7 | 0 | 0 | 8 | M | 2 |  |  |  | ROZPOCET | 0 | 0 | 0 | 0 | 0 | 1 | 0 | 4 | 1719968345
| PP |  | vpusť uliční DN 500 skruž průběžná 500/590x65mm betonová se zápachovou uzávěrkou 150mm PVC | [15 empty] | PP | 2
74 | K | 899204112 | Osazení mříží litinových včetně rámů a košů na bahno pro třídu zatížení D400, E600 | kus | 2 |  | 0 | CS ÚRS 2025 02 |  |  | základní |  | 0 | 0.21734 | 0.43468 | 0 | 0 | 4 | K | 2 |  |  |  | ROZPOCET | 0 | 0 | 0 | 0 | 0 | 1 | 0 | 4 | 1897128503
| PP |  | Osazení mříží litinových včetně rámů a košů na bahno pro třídu zatížení D400, E600 | [15 empty] | PP | 2
| Online PSC |  | https://podminky.urs.cz/item/CS_URS_2025_02/899204112 | [15 empty] | Online PSC | 2
| P |  | Poznámka k položce: Skladba vpusti bude upřesněna v realizační dokumentaci v závislosti na možnosti křížení přípojky s inženýrskými sítěmi. | [15 empty] | P | 2
| VV |  | 2 |  | 2 | [13 empty] | VV | 2 | 2 | True | 1 | ROZPOCET
75 | M | 55242320 | mříž vtoková litinová plochá 500x500mm | kus | 2 |  | 0 | CS ÚRS 2025 02 |  |  | základní |  | 0 | 0.0506 | 0.1012 | 0 | 0 | 8 | M | 2 |  |  |  | ROZPOCET | 0 | 0 | 0 | 0 | 0 | 1 | 0 | 4 | -419440108
| PP |  | mříž vtoková litinová plochá 500x500mm | [15 empty] | PP | 2
| P |  | Poznámka k položce: Včetně kalového koše. | [15 empty] | P | 2
| D | 9 | Ostatní konstrukce a práce, bourání |  |  |  | 0 | [5 empty] | 0 |  | 42.4981 |  | 0 | 1 | D | 1 |  |  |  | ROZPOCET | [6 empty] | 0
76 | K | 916131213 | Osazení silničního obrubníku betonového stojatého s boční opěrou do lože z betonu prostého | m | 117.8 |  | 0 | CS ÚRS 2025 02 |  |  | základní |  | 0 | 0.1685 | 19.8493 | 0 | 0 | 4 | K | 2 |  |  |  | ROZPOCET | 0 | 0 | 0 | 0 | 0 | 1 | 0 | 4 | -2012131470
| PP |  | Osazení silničního obrubníku betonového se zřízením lože, s vyplněním a zatřením spár cementovou maltou stojatého s boční opěrou z betonu prostého, do lože z betonu prostého | [15 empty] | PP | 2
| Online PSC |  | https://podminky.urs.cz/item/CS_URS_2025_02/916131213 | [15 empty] | Online PSC | 2
| VV |  | "Nájezdový" 9,7+5,1+22,2 |  | 37 | [13 empty] | VV | 2 | 2 | True | 0 | ROZPOCET
| VV |  | "Přechodový" 6 |  | 6 | [13 empty] | VV | 2 | 2 | True | 0 | ROZPOCET
| VV |  | "R2" 3,1 |  | 3.1 | [13 empty] | VV | 2 | 2 | True | 0 | ROZPOCET
| VV |  | "Přímý" 71,7 |  | 71.7 | [13 empty] | VV | 2 | 2 | True | 0 | ROZPOCET
| VV |  | Součet |  | 117.8 | [13 empty] | VV | 2 | 4 | True | 1 | ROZPOCET
77 | M | 59217031 | obrubník silniční betonový 1000x150x250mm | m | 73.134 |  | 0 | CS ÚRS 2025 02 |  |  | základní |  | 0 | 0.08 | 5.8507 | 0 | 0 | 8 | M | 2 |  |  |  | ROZPOCET | 0 | 0 | 0 | 0 | 0 | 1 | 0 | 4 | 777530878
| PP |  | obrubník silniční betonový 1000x150x250mm | [15 empty] | PP | 2
| P |  | Poznámka k položce: Ztratné 2% | [15 empty] | P | 2
| VV |  | 1,1+12,5+0,5+9,7+2,0+3,5+2,0+2,1+7,0+1,0+13,3+1,1+15,9 |  | 71.7 | [13 empty] | VV | 2 | 2 | True | 1 | ROZPOCET
| VV |  | 71,7*1,02 'Přepočtené koeficientem množství |  | 73.134 | [13 empty] | VV | 2 | 2 | False | 1 | ROZPOCET
78 | M | 59217078 | obrubník silniční obloukový betonový R 0,5-2m 150x250mm | m | 3.162 |  | 0 | CS ÚRS 2025 02 |  |  | základní |  | 0 | 0.12 | 0.37944 | 0 | 0 | 8 | M | 2 |  |  |  | ROZPOCET | 0 | 0 | 0 | 0 | 0 | 1 | 0 | 4 | -882202426
| PP |  | obrubník silniční obloukový betonový R 0,5-2m 150x250mm | [15 empty] | PP | 2
| P |  | Poznámka k položce: Ztratné 2% | [15 empty] | P | 2
| VV |  | "R2" 3,1 |  | 3.1 | [13 empty] | VV | 2 | 2 | True | 1 | ROZPOCET
| VV |  | 3,1*1,02 'Přepočtené koeficientem množství |  | 3.162 | [13 empty] | VV | 2 | 2 | False | 1 | ROZPOCET
79 | M | 59217029 | obrubník silniční betonový nájezdový 1000x150x150mm | m | 15.096 |  | 0 | CS ÚRS 2025 02 |  |  | základní |  | 0 | 0.0483 | 0.72914 | 0 | 0 | 8 | M | 2 |  |  |  | ROZPOCET | 0 | 0 | 0 | 0 | 0 | 1 | 0 | 4 | -2014797150
| PP |  | obrubník silniční betonový nájezdový 1000x150x150mm | [15 empty] | PP | 2
| P |  | Poznámka k položce: Ztratné 2%. | [15 empty] | P | 2
| VV |  | "Parkovací stání" 2,0+6,0+1,7 |  | 9.7 | [13 empty] | VV | 2 | 2 | True | 0 | ROZPOCET
| VV |  | "U lavičky" 3,1+2,0 |  | 5.1 | [13 empty] | VV | 2 | 2 | True | 0 | ROZPOCET
| VV |  | "Sjezdy 6,0+6,0+6,0+4,2 | [15 empty] | VV | 2 | 1 | True | 0 | ROZPOCET
| VV |  | Součet |  | 14.8 | [13 empty] | VV | 2 | 4 | True | 1 | ROZPOCET
| VV |  | 14,8*1,02 'Přepočtené koeficientem množství |  | 15.096 | [13 empty] | VV | 2 | 2 | False | 1 | ROZPOCET
80 | M | 59217030 | obrubník silniční betonový přechodový 1000x150x150-250mm | m | 6 |  | 0 | CS ÚRS 2025 02 |  |  | základní |  | 0 | 0.06567 | 0.39402 | 0 | 0 | 8 | M | 2 |  |  |  | ROZPOCET | 0 | 0 | 0 | 0 | 0 | 1 | 0 | 4 | -44328
| PP |  | obrubník silniční betonový přechodový 1000x150x150-250mm | [15 empty] | PP | 2
| VV |  | "Levý"1+1+1 |  | 3 | [13 empty] | VV | 2 | 2 | True | 0 | ROZPOCET
| VV |  | "Pravý" 1+1+1 |  | 3 | [13 empty] | VV | 2 | 2 | True | 0 | ROZPOCET
| VV |  | Součet |  | 6 | [13 empty] | VV | 2 | 4 | True | 1 | ROZPOCET
81 | K | 916132113 | Osazení obruby z betonové přídlažby s boční opěrou do lože z betonu prostého | m | 105.5 |  | 0 | CS ÚRS 2025 02 |  |  | základní |  | 0 | 0.12095 | 12.7602 | 0 | 0 | 4 | K | 2 |  |  |  | ROZPOCET | 0 | 0 | 0 | 0 | 0 | 1 | 0 | 4 | 311369770
| PP |  | Osazení silniční obruby z betonové přídlažby (krajníků) s ložem tl. přes 50 do 100 mm, s vyplněním a zatřením spár cementovou maltou šířky do 250 mm s boční opěrou z betonu prostého, do lože z betonu prostého | [15 empty] | PP | 2
| Online PSC |  | https://podminky.urs.cz/item/CS_URS_2025_02/916132113 | [15 empty] | Online PSC | 2
| VV |  | "osazení jednořádkové přídlažby" 54,5+51,0 |  | 105.5 | [13 empty] | VV | 2 | 2 | True | 1 | ROZPOCET
82 | K | 919732211 | Styčná spára napojení nového živičného povrchu na stávající za tepla š 15 mm hl 25 mm s prořezáním | m | 8.5 |  | 0 | CS ÚRS 2025 02 |  |  | základní |  | 0 | 0.00061 | 0.005185 | 0 | 0 | 4 | K | 2 |  |  |  | ROZPOCET | 0 | 0 | 0 | 0 | 0 | 1 | 0 | 4 | 2003265468
| PP |  | Styčná pracovní spára při napojení nového živičného povrchu na stávající se zalitím za tepla modifikovanou asfaltovou hmotou s posypem vápenným hydrátem šířky do 15 mm, hloubky do 25 mm včetně prořezání spáry | [15 empty] | PP | 2
| Online PSC |  | https://podminky.urs.cz/item/CS_URS_2025_02/919732211 | [15 empty] | Online PSC | 2
| P |  | Poznámka k položce: Šířka spáry a hloubka bude upravena dle doporučení výrobce zálivky. | [15 empty] | P | 2
| VV |  | 8,5 |  | 8.5 | [13 empty] | VV | 2 | 2 | True | 1 | ROZPOCET
83 | K | 916231213 | Osazení chodníkového obrubníku betonového stojatého s boční opěrou do lože z betonu prostého | m | 12.8 |  | 0 | CS ÚRS 2025 02 |  |  | základní |  | 0 | 0.14042 | 1.7974 | 0 | 0 | 4 | K | 2 |  |  |  | ROZPOCET | 0 | 0 | 0 | 0 | 0 | 1 | 0 | 4 | -636604079
| PP |  | Osazení chodníkového obrubníku betonového se zřízením lože, s vyplněním a zatřením spár cementovou maltou stojatého s boční opěrou z betonu prostého, do lože z betonu prostého | [15 empty] | PP | 2
| Online PSC |  | https://podminky.urs.cz/item/CS_URS_2025_02/916231213 | [15 empty] | Online PSC | 2
| VV |  | "Sjezd" 3,4+6,0+3,4 |  | 12.8 | [13 empty] | VV | 2 | 2 | True | 1 | ROZPOCET
84 | M | 59217017 | obrubník betonový chodníkový 1000x100x250mm | m | 13.056 |  | 0 | CS ÚRS 2025 02 |  |  | základní |  | 0 | 0.05612 | 0.7327 | 0 | 0 | 8 | M | 2 |  |  |  | ROZPOCET | 0 | 0 | 0 | 0 | 0 | 1 | 0 | 4 | 265103115
| PP |  | obrubník betonový chodníkový 1000x100x250mm | [15 empty] | PP | 2
| P |  | Poznámka k položce: Ztratné 2%. | [15 empty] | P | 2
| VV |  | 12,8*1,02 'Přepočtené koeficientem množství |  | 13.056 | [13 empty] | VV | 2 | 2 | False | 1 | ROZPOCET
| D | 997 | Přesun sutě |  |  |  | 0 | [5 empty] | 0 |  | 0 |  | 0 | 1 | D | 1 |  |  |  | ROZPOCET | [6 empty] | 0
85 | K | 997221551 | Vodorovná doprava suti ze sypkých materiálů do 1 km | t | 1.46 |  | 0 | CS ÚRS 2025 02 |  |  | základní |  | 0 | 0 | 0 | 0 | 0 | 4 | K | 2 |  |  |  | ROZPOCET | 0 | 0 | 0 | 0 | 0 | 1 | 0 | 4 | 525226831
| PP |  | Vodorovná doprava suti bez naložení, ale se složením a s hrubým urovnáním ze sypkých materiálů, na vzdálenost do 1 km | [15 empty] | PP | 2
| Online PSC |  | https://podminky.urs.cz/item/CS_URS_2025_02/997221551 | [15 empty] | Online PSC | 2
| VV |  | "Frézovaná viz pol.č. 113154522+113154525" 1,46 |  | 1.46 | [13 empty] | VV | 2 | 2 | True | 0 | ROZPOCET
| VV |  | Součet |  | 1.46 | [13 empty] | VV | 2 | 4 | True | 1 | ROZPOCET
86 | K | 997221559 | Příplatek ZKD 1 km u vodorovné dopravy suti ze sypkých materiálů | t | 35.04 |  | 0 | CS ÚRS 2025 02 |  |  | základní |  | 0 | 0 | 0 | 0 | 0 | 4 | K | 2 |  |  |  | ROZPOCET | 0 | 0 | 0 | 0 | 0 | 1 | 0 | 4 | 979843749
| PP |  | Vodorovná doprava suti bez naložení, ale se složením a s hrubým urovnáním ze sypkých materiálů, na vzdálenost Příplatek k ceně za každý další započatý 1 km přes 1 km | [15 empty] | PP | 2
| Online PSC |  | https://podminky.urs.cz/item/CS_URS_2025_02/997221559 | [15 empty] | Online PSC | 2
| VV |  | "předpokládaná vzdálenost 25 km. viz pol.č. 997221551" 1,46*24 |  | 35.04 | [13 empty] | VV | 2 | 2 | True | 1 | ROZPOCET
87 | K | 997221561 | Vodorovná doprava suti z kusových materiálů do 1 km | t | 3.526 |  | 0 | CS ÚRS 2025 02 |  |  | základní |  | 0 | 0 | 0 | 0 | 0 | 4 | K | 2 |  |  |  | ROZPOCET | 0 | 0 | 0 | 0 | 0 | 1 | 0 | 4 | 843704225
| PP |  | Vodorovná doprava suti bez naložení, ale se složením a s hrubým urovnáním z kusových materiálů, na vzdálenost do 1 km | [15 empty] | PP | 2
| Online PSC |  | https://podminky.urs.cz/item/CS_URS_2025_02/997221561 | [15 empty] | Online PSC | 2
| VV |  | "Obrubník a přídlažba viz pol.č. 113202111" 3,526 |  | 3.526 | [13 empty] | VV | 2 | 2 | True | 1 | ROZPOCET
88 | K | 997221569 | Příplatek ZKD 1 km u vodorovné dopravy suti z kusových materiálů | t | 84.624 |  | 0 | CS ÚRS 2025 02 |  |  | základní |  | 0 | 0 | 0 | 0 | 0 | 4 | K | 2 |  |  |  | ROZPOCET | 0 | 0 | 0 | 0 | 0 | 1 | 0 | 4 | -749435143
| PP |  | Vodorovná doprava suti bez naložení, ale se složením a s hrubým urovnáním z kusových materiálů, na vzdálenost Příplatek k ceně za každý další započatý 1 km přes 1 km | [15 empty] | PP | 2
| Online PSC |  | https://podminky.urs.cz/item/CS_URS_2025_02/997221569 | [15 empty] | Online PSC | 2
| VV |  | "předpokládaná vzdálenost 25 km. viz pol.č. 997221561" 3,526*24 |  | 84.624 | [13 empty] | VV | 2 | 2 | True | 1 | ROZPOCET
89 | K | 997221861 | Poplatek za uložení na recyklační skládce (skládkovné) stavebního odpadu z prostého betonu pod kódem 17 01 01 | t | 3.526 |  | 0 | CS ÚRS 2025 02 |  |  | základní |  | 0 | 0 | 0 | 0 | 0 | 4 | K | 2 |  |  |  | ROZPOCET | 0 | 0 | 0 | 0 | 0 | 1 | 0 | 4 | 1129322702
| PP |  | Poplatek za uložení stavebního odpadu na recyklační skládce (skládkovné) z prostého betonu zatříděného do Katalogu odpadů pod kódem 17 01 01 | [15 empty] | PP | 2
| Online PSC |  | https://podminky.urs.cz/item/CS_URS_2025_02/997221861 | [15 empty] | Online PSC | 2
| VV |  | "Viz 997221561" 3,526 |  | 3.526 | [13 empty] | VV | 2 | 2 | True | 1 | ROZPOCET
90 | K | 997221873 | Poplatek za uložení na recyklační skládce (skládkovné) stavebního odpadu zeminy a kamení zatříděného do Katalogu odpadů pod kódem 17 05 04 | t | 164.666 |  | 0 | CS ÚRS 2025 02 |  |  | základní |  | 0 | 0 | 0 | 0 | 0 | 4 | K | 2 |  |  |  | ROZPOCET | 0 | 0 | 0 | 0 | 0 | 1 | 0 | 4 | -1806560468
| PP |  | Poplatek za uložení stavebního odpadu na recyklační skládce (skládkovné) zeminy a kamení zatříděného do Katalogu odpadů pod kódem 17 05 04 | [15 empty] | PP | 2
| Online PSC |  | https://podminky.urs.cz/item/CS_URS_2025_02/997221873 | [15 empty] | Online PSC | 2
| VV |  | "Viz 162751117, 2t/m3" (82,333)*2,0 |  | 164.666 | [13 empty] | VV | 2 | 2 | True | 1 | ROZPOCET
91 | K | 997221875 | Poplatek za uložení na recyklační skládce (skládkovné) stavebního odpadu asfaltového bez obsahu dehtu zatříděného do Katalogu odpadů pod kódem 17 03 02 | t | 1.46 |  | 0 | CS ÚRS 2025 02 |  |  | základní |  | 0 | 0 | 0 | 0 | 0 | 4 | K | 2 |  |  |  | ROZPOCET | 0 | 0 | 0 | 0 | 0 | 1 | 0 | 4 | 2083651605
| PP |  | Poplatek za uložení stavebního odpadu na recyklační skládce (skládkovné) asfaltového bez obsahu dehtu zatříděného do Katalogu odpadů pod kódem 17 03 02 | [15 empty] | PP | 2
| Online PSC |  | https://podminky.urs.cz/item/CS_URS_2025_02/997221875 | [15 empty] | Online PSC | 2
| VV |  | "Viz 997221551" 1,46 |  | 1.46 | [13 empty] | VV | 2 | 2 | True | 1 | ROZPOCET
| D | 998 | Přesun hmot |  |  |  | 0 | [5 empty] | 0 |  | 0 |  | 0 | 1 | D | 1 |  |  |  | ROZPOCET | [6 empty] | 0
92 | K | 998225111 | Přesun hmot pro pozemní komunikace s krytem z kamene, monolitickým betonovým nebo živičným | t | 79.022 |  | 0 | CS ÚRS 2025 02 |  |  | základní |  | 0 | 0 | 0 | 0 | 0 | 4 | K | 2 |  |  |  | ROZPOCET | 0 | 0 | 0 | 0 | 0 | 1 | 0 | 4 | 549777982
| PP |  | Přesun hmot pro komunikace s krytem z kameniva, monolitickým betonovým nebo živičným dopravní vzdálenost do 200 m jakékoliv délky objektu | [15 empty] | PP | 2
| Online PSC |  | https://podminky.urs.cz/item/CS_URS_2025_02/998225111 | [15 empty] | Online PSC | 2

## SO 103 - Komunikace - vět...
[9 empty] | >> skryté sloupce << | [9 empty] | {06cbfb6a-a34e-48ff-9ca9-167986aad3ea}
2
| KRYCÍ LIST SOUPISU PRACÍ | [8 empty] | v --- níže se nacházejí doplnkové a pomocné údaje k sestavám --- v | [8 empty] | False
Stavba:
Veřejná prostranství v lokalitě Z15 v Plané - etapa 1
Objekt:
SO 103 - Komunikace - větev C
| KSO: |  |  |  |  | CC-CZ:
| Místo: |  | Planá |  |  | Datum: | 10. 12. 2024
| Zadavatel: |  |  |  |  | IČ: | 00260096
|  | Planá |  |  |  | DIČ: | CZ00260096
| Uchazeč: |  |  |  |  | IČ: | Vyplň údaj
|  | Vyplň údaj |  |  |  | DIČ: | Vyplň údaj
| Projektant: |  |  |  |  | IČ: | 03706940
|  | Laboro ateliér s.r.o. |  |  |  | DIČ: | CZ03706940
| Zpracovatel: |  |  |  |  | IČ: | 03706940
|  | Laboro ateliér s.r.o. |  |  |  | DIČ: | CZ03706940
Poznámka:
| Cena bez DPH | [5 empty] | 0
|  |  | Základ daně |  |  | Sazba daně | Výše daně
| DPH | základní | 0 |  |  | 21% | 0
|  | snížená | 0 |  |  | 12% | 0
|  | zákl. přenesená | 0 |  |  | 21% | 0
|  | sníž. přenesená | 0 |  |  | 12% | 0
|  | nulová | 0 |  |  | 0% | 0
| Cena s DPH |  |  | v | CZK |  | 0
| Projektant |  |  | Zpracovatel
| Datum a podpis: |  | Razítko | Datum a podpis: |  |  | Razítko
| Objednavatel |  |  | Uchazeč
| Datum a podpis: |  | Razítko | Datum a podpis: |  |  | Razítko
REKAPITULACE ČLENĚNÍ SOUPISU PRACÍ
Stavba:
Veřejná prostranství v lokalitě Z15 v Plané - etapa 1
Objekt:
SO 103 - Komunikace - větev C
Místo: |  |  | Planá |  |  | Datum: | 10. 12. 2024
Zadavatel: |  |  | Planá |  |  | Projektant: | Laboro ateliér s.r.o.
Uchazeč: |  |  | Vyplň údaj |  |  | Zpracovatel: | Laboro ateliér s.r.o.
Kód dílu - Popis | [6 empty] | Cena celkem [CZK]
Náklady ze soupisu prací | [6 empty] | 0 | [12 empty] | -1
| HSV - Práce a dodávky HSV | [5 empty] | 0
| 1 - Zemní práce | [5 empty] | 0
| 2 - Zakládání | [5 empty] | 0
| 4 - Vodorovné konstrukce | [5 empty] | 0
| 5 - Komunikace pozemní | [5 empty] | 0
| 6 - Úpravy povrchů, podlahy a osazování výplní | [5 empty] | 0
| 8 - Trubní vedení | [5 empty] | 0
| 9 - Ostatní konstrukce a práce, bourání | [5 empty] | 0
| 997 - Přesun sutě | [5 empty] | 0
| 998 - Přesun hmot | [5 empty] | 0
SOUPIS PRACÍ
Stavba:
Veřejná prostranství v lokalitě Z15 v Plané - etapa 1
Objekt:
SO 103 - Komunikace - větev C
Místo: |  |  | Planá |  |  | Datum: | 10. 12. 2024
Zadavatel: |  |  | Planá |  |  | Projektant: | Laboro ateliér s.r.o.
Uchazeč: |  |  | Vyplň údaj |  |  | Zpracovatel: | Laboro ateliér s.r.o.
PČ | Typ | Kód | Popis | MJ | Množství | J.cena [CZK] | Cena celkem [CZK] | Cenová soustava |  |  | DPH | J. Nh [h] | Nh celkem [h] | J. hmotnost [t] | Hmotnost celkem [t] | J. suť [t] | Suť Celkem [t]
Náklady soupisu celkem | [6 empty] | 0 | [5 empty] | 0 |  | 182.4071 |  | 0 |  | D | -1 | [10 empty] | 0
| D | HSV | Práce a dodávky HSV |  |  |  | 0 | [5 empty] | 0 |  | 182.4071 |  | 0 | 1 | D | 0 |  |  |  | ROZPOCET | [6 empty] | 0
| D | 1 | Zemní práce |  |  |  | 0 | [5 empty] | 0 |  | 32.9741 |  | 0 | 1 | D | 1 |  |  |  | ROZPOCET | [6 empty] | 0
1 | K | 121151123 | Sejmutí ornice plochy přes 500 m2 tl vrstvy do 200 mm strojně | m2 | 574.3 |  | 0 | CS ÚRS 2025 02 |  |  | základní |  | 0 | 0 | 0 | 0 | 0 | 4 | K | 2 |  |  |  | ROZPOCET | 0 | 0 | 0 | 0 | 0 | 1 | 0 | 4 | -1116698835
| PP |  | Sejmutí ornice strojně při souvislé ploše přes 500 m2, tl. vrstvy do 200 mm | [15 empty] | PP | 2
| Online PSC |  | https://podminky.urs.cz/item/CS_URS_2025_02/121151123 | [15 empty] | Online PSC | 2
| VV |  | "Sejmutí podorničí v tl. 100 mm" | [15 empty] | VV | 2 | 1 | True | 0 | ROZPOCET
| VV |  | "BPEJ 72911" 472,9 |  | 472.9 | [13 empty] | VV | 2 | 2 | True | 0 | ROZPOCET
| VV |  | "BPEJ 76701" 72,7 |  | 72.7 | [13 empty] | VV | 2 | 2 | True | 0 | ROZPOCET
| VV |  | "BPEJ 76811" 28,7 |  | 28.7 | [13 empty] | VV | 2 | 2 | True | 0 | ROZPOCET
| VV |  | Součet |  | 574.3 | [13 empty] | VV | 2 | 4 | True | 1 | ROZPOCET
2 | K | 121151125 | Sejmutí ornice plochy přes 500 m2 tl vrstvy přes 250 do 300 mm strojně | m2 | 574.3 |  | 0 | CS ÚRS 2025 02 |  |  | základní |  | 0 | 0 | 0 | 0 | 0 | 4 | K | 2 |  |  |  | ROZPOCET | 0 | 0 | 0 | 0 | 0 | 1 | 0 | 4 | 883874538
| PP |  | Sejmutí ornice strojně při souvislé ploše přes 500 m2, tl. vrstvy přes 250 do 300 mm | [15 empty] | PP | 2
| Online PSC |  | https://podminky.urs.cz/item/CS_URS_2025_02/121151125 | [15 empty] | Online PSC | 2
| VV |  | "Sejmutí ornice v tl. 300 mm" | [15 empty] | VV | 2 | 1 | True | 0 | ROZPOCET
| VV |  | "BPEJ 72911" 472,9 |  | 472.9 | [13 empty] | VV | 2 | 2 | True | 0 | ROZPOCET
| VV |  | "BPEJ 76701" 72,7 |  | 72.7 | [13 empty] | VV | 2 | 2 | True | 0 | ROZPOCET
| VV |  | "BPEJ 76811" 28,7 |  | 28.7 | [13 empty] | VV | 2 | 2 | True | 0 | ROZPOCET
| VV |  | Součet |  | 574.3 | [13 empty] | VV | 2 | 4 | True | 1 | ROZPOCET
3 | K | 122151402 | Vykopávky v zemníku na suchu v hornině třídy těžitelnosti I skupiny 1 a 2 objem do 50 m3 strojně | m3 | 41.571 |  | 0 | CS ÚRS 2025 02 |  |  | základní |  | 0 | 0 | 0 | 0 | 0 | 4 | K | 2 |  |  |  | ROZPOCET | 0 | 0 | 0 | 0 | 0 | 1 | 0 | 4 | -399006515
| PP |  | Vykopávky v zemnících na suchu strojně zapažených i nezapažených v hornině třídy těžitelnosti I skupiny 1 a 2 přes 20 do 50 m3 | [15 empty] | PP | 2
| Online PSC |  | https://podminky.urs.cz/item/CS_URS_2025_02/122151402 | [15 empty] | Online PSC | 2
| P |  | Poznámka k položce: Zřízení dočasné skládky v režii zhotovitele. Zbytek podorničí bude použit v objektu SO101. | [15 empty] | P | 2
| VV |  | "Vykopávky z dočasné skládky pro dosypávky a ohumusování" 156,1*0,15+18,156 |  | 41.571 | [13 empty] | VV | 2 | 2 | True | 1 | ROZPOCET
4 | K | 122252204 | Odkopávky a prokopávky nezapažené pro silnice a dálnice v hornině třídy těžitelnosti I objem do 500 m3 strojně | m3 | 292.77 |  | 0 | CS ÚRS 2025 02 |  |  | základní |  | 0 | 0 | 0 | 0 | 0 | 4 | K | 2 |  |  |  | ROZPOCET | 0 | 0 | 0 | 0 | 0 | 1 | 0 | 4 | 730457547
| PP |  | Odkopávky a prokopávky nezapažené pro silnice a dálnice strojně v hornině třídy těžitelnosti I přes 100 do 500 m3 | [15 empty] | PP | 2
| Online PSC |  | https://podminky.urs.cz/item/CS_URS_2025_02/122252204 | [15 empty] | Online PSC | 2
| VV |  | "Odkopávky na úroveň zemní pláně, digitálně z řezů" 258,8 |  | 258.8 | [13 empty] | VV | 2 | 2 | True | 0 | ROZPOCET
| VV |  | "Odkopávky pro výměnu aktivní zóny" 69,7*0,4+40,6*0,3*0,5 |  | 33.97 | [13 empty] | VV | 2 | 2 | True | 0 | ROZPOCET
| VV |  | Součet |  | 292.77 | [13 empty] | VV | 2 | 4 | True | 1 | ROZPOCET
5 | K | 122452203 | Odkopávky a prokopávky nezapažené pro silnice a dálnice v hornině třídy těžitelnosti II objem do 100 m3 strojně | m3 | 31.534 |  | 0 | CS ÚRS 2024 02 |  |  | základní |  | 0 | 0 | 0 | 0 | 0 | 4 | K | 2 |  |  |  | ROZPOCET | 0 | 0 | 0 | 0 | 0 | 1 | 0 | 4 | -176271515
| PP |  | Odkopávky a prokopávky nezapažené pro silnice a dálnice strojně v hornině třídy těžitelnosti II do 100 m3 | [15 empty] | PP | 2
| Online PSC |  | https://podminky.urs.cz/item/CS_URS_2024_02/122452203 | [15 empty] | Online PSC | 2
| VV |  | "Odkopávky pro výměnu aktivní zóny" 69,7*0,4+40,6*0,3*0,3 |  | 31.534 | [13 empty] | VV | 2 | 2 | True | 1 | ROZPOCET
6 | K | 122552203 | Odkopávky a prokopávky nezapažené pro silnice a dálnice v hornině třídy těžitelnosti III objem do 100 m3 strojně | m3 | 30.316 |  | 0 | CS ÚRS 2024 02 |  |  | základní |  | 0 | 0 | 0 | 0 | 0 | 4 | K | 2 |  |  |  | ROZPOCET | 0 | 0 | 0 | 0 | 0 | 1 | 0 | 4 | -1465177061
| PP |  | Odkopávky a prokopávky nezapažené pro silnice a dálnice strojně v hornině třídy těžitelnosti III do 100 m3 | [15 empty] | PP | 2
| Online PSC |  | https://podminky.urs.cz/item/CS_URS_2024_02/122552203 | [15 empty] | Online PSC | 2
| VV |  | "Odkopávky pro výměnu aktivní zóny" 69,7*0,4+40,6*0,3*0,2 |  | 30.316 | [13 empty] | VV | 2 | 2 | True | 1 | ROZPOCET
7 | K | 131251100 | Hloubení jam nezapažených v hornině třídy těžitelnosti I skupiny 3 objem do 20 m3 strojně | m3 | 3.375 |  | 0 | CS ÚRS 2025 02 |  |  | základní |  | 0 | 0 | 0 | 0 | 0 | 4 | K | 2 |  |  |  | ROZPOCET | 0 | 0 | 0 | 0 | 0 | 1 | 0 | 4 | 714013654
| PP |  | Hloubení nezapažených jam a zářezů strojně s urovnáním dna do předepsaného profilu a spádu v hornině třídy těžitelnosti I skupiny 3 do 20 m3 | [15 empty] | PP | 2
| Online PSC |  | https://podminky.urs.cz/item/CS_URS_2025_02/131251100 | [15 empty] | Online PSC | 2
| VV |  | "pro vpusti " 2*(1,5*1,5*1,5)*0,5 |  | 3.375 | [13 empty] | VV | 2 | 2 | True | 1 | ROZPOCET
8 | K | 131451100 | Hloubení jam nezapažených v hornině třídy těžitelnosti II skupiny 5 objem do 20 m3 strojně | m3 | 2.025 |  | 0 | CS ÚRS 2024 02 |  |  | základní |  | 0 | 0 | 0 | 0 | 0 | 4 | K | 2 |  |  |  | ROZPOCET | 0 | 0 | 0 | 0 | 0 | 1 | 0 | 4 | 500510484
| PP |  | Hloubení nezapažených jam a zářezů strojně s urovnáním dna do předepsaného profilu a spádu v hornině třídy těžitelnosti II skupiny 5 do 20 m3 | [15 empty] | PP | 2
| Online PSC |  | https://podminky.urs.cz/item/CS_URS_2024_02/131451100 | [15 empty] | Online PSC | 2
| VV |  | "pro vpusti " 2*(1,5*1,5*1,5)*0,3 |  | 2.025 | [13 empty] | VV | 2 | 2 | True | 1 | ROZPOCET
9 | K | 131551101 | Hloubení jam nezapažených v hornině třídy těžitelnosti III skupiny 6 objem do 20 m3 strojně | m3 | 1.35 |  | 0 | CS ÚRS 2024 02 |  |  | základní |  | 0 | 0 | 0 | 0 | 0 | 4 | K | 2 |  |  |  | ROZPOCET | 0 | 0 | 0 | 0 | 0 | 1 | 0 | 4 | 221450420
| PP |  | Hloubení nezapažených jam a zářezů strojně s urovnáním dna do předepsaného profilu a spádu v hornině třídy těžitelnosti III skupiny 6 do 20 m3 | [15 empty] | PP | 2
| Online PSC |  | https://podminky.urs.cz/item/CS_URS_2024_02/131551101 | [15 empty] | Online PSC | 2
| VV |  | "pro vpusti " 2*(1,5*1,5*1,5)*0,2 |  | 1.35 | [13 empty] | VV | 2 | 2 | True | 1 | ROZPOCET
10 | K | 132254201 | Hloubení zapažených rýh š do 2000 mm v hornině třídy těžitelnosti I skupiny 3 objem do 20 m3 | m3 | 5.61 |  | 0 | CS ÚRS 2025 02 |  |  | základní |  | 0 | 0 | 0 | 0 | 0 | 4 | K | 2 |  |  |  | ROZPOCET | 0 | 0 | 0 | 0 | 0 | 1 | 0 | 4 | -1067155903
| PP |  | Hloubení zapažených rýh šířky přes 800 do 2 000 mm strojně s urovnáním dna do předepsaného profilu a spádu v hornině třídy těžitelnosti I skupiny 3 do 20 m3 | [15 empty] | PP | 2
| Online PSC |  | https://podminky.urs.cz/item/CS_URS_2025_02/132254201 | [15 empty] | Online PSC | 2
| VV |  | "hloubení rýh pro přípojky, délka*šířka*prům.hloubka"(3,5+3,3)*1,1*1,5*0,5 |  | 5.61 | [13 empty] | VV | 2 | 2 | True | 1 | ROZPOCET
11 | K | 132454201 | Hloubení zapažených rýh š do 2000 mm v hornině třídy těžitelnosti II skupiny 5 objem do 20 m3 | m3 | 3.366 |  | 0 | CS ÚRS 2024 02 |  |  | základní |  | 0 | 0 | 0 | 0 | 0 | 4 | K | 2 |  |  |  | ROZPOCET | 0 | 0 | 0 | 0 | 0 | 1 | 0 | 4 | -1687126461
| PP |  | Hloubení zapažených rýh šířky přes 800 do 2 000 mm strojně s urovnáním dna do předepsaného profilu a spádu v hornině třídy těžitelnosti II skupiny 5 do 20 m3 | [15 empty] | PP | 2
| Online PSC |  | https://podminky.urs.cz/item/CS_URS_2024_02/132454201 | [15 empty] | Online PSC | 2
| VV |  | "hloubení rýh pro přípojky, délka*šířka*prům.hloubka"(3,5+3,3)*1,1*1,5*0,3 |  | 3.366 | [13 empty] | VV | 2 | 2 | True | 1 | ROZPOCET
12 | K | 132554201 | Hloubení zapažených rýh š do 2000 mm v hornině třídy těžitelnosti III skupiny 6 objem do 20 m3 | m3 | 2.244 |  | 0 | CS ÚRS 2024 02 |  |  | základní |  | 0 | 0 | 0 | 0 | 0 | 4 | K | 2 |  |  |  | ROZPOCET | 0 | 0 | 0 | 0 | 0 | 1 | 0 | 4 | 260152700
| PP |  | Hloubení zapažených rýh šířky přes 800 do 2 000 mm strojně s urovnáním dna do předepsaného profilu a spádu v hornině třídy těžitelnosti III skupiny 6 do 20 m3 | [15 empty] | PP | 2
| Online PSC |  | https://podminky.urs.cz/item/CS_URS_2024_02/132554201 | [15 empty] | Online PSC | 2
| VV |  | "hloubení rýh pro přípojky, délka*šířka*prům.hloubka"(3,5+3,3)*1,1*1,5*0,2 |  | 2.244 | [13 empty] | VV | 2 | 2 | True | 1 | ROZPOCET
13 | K | 151101101 | Zřízení příložného pažení a rozepření stěn rýh hl do 2 m | m2 | 18 |  | 0 | CS ÚRS 2025 02 |  |  | základní |  | 0 | 0.00084 | 0.01512 | 0 | 0 | 4 | K | 2 |  |  |  | ROZPOCET | 0 | 0 | 0 | 0 | 0 | 1 | 0 | 4 | 1918519821
| PP |  | Zřízení pažení a rozepření stěn rýh pro podzemní vedení příložné pro jakoukoliv mezerovitost, hloubky do 2 m | [15 empty] | PP | 2
| Online PSC |  | https://podminky.urs.cz/item/CS_URS_2025_02/151101101 | [15 empty] | Online PSC | 2
| VV |  | "vputi" 2*(4*1,5*1,5) |  | 18 | [13 empty] | VV | 2 | 2 | True | 1 | ROZPOCET
14 | K | 151101111 | Odstranění příložného pažení a rozepření stěn rýh hl do 2 m | m2 | 18 |  | 0 | CS ÚRS 2025 02 |  |  | základní |  | 0 | 0 | 0 | 0 | 0 | 4 | K | 2 |  |  |  | ROZPOCET | 0 | 0 | 0 | 0 | 0 | 1 | 0 | 4 | 366291880
| PP |  | Odstranění pažení a rozepření stěn rýh pro podzemní vedení s uložením materiálu na vzdálenost do 3 m od kraje výkopu příložné, hloubky do 2 m | [15 empty] | PP | 2
| Online PSC |  | https://podminky.urs.cz/item/CS_URS_2025_02/151101111 | [15 empty] | Online PSC | 2
| VV |  | 18 |  | 18 | [13 empty] | VV | 2 | 2 | True | 1 | ROZPOCET
15 | K | 151811131 | Osazení pažicího boxu hl výkopu do 4 m š do 1,2 m | m2 | 20.4 |  | 0 | CS ÚRS 2025 02 |  |  | základní |  | 0 | 0.00058 | 0.011832 | 0 | 0 | 4 | K | 2 |  |  |  | ROZPOCET | 0 | 0 | 0 | 0 | 0 | 1 | 0 | 4 | 62717498
| PP |  | Zřízení pažicích boxů pro pažení a rozepření stěn rýh podzemního vedení hloubka výkopu do 4 m, šířka do 1,2 m | [15 empty] | PP | 2
| Online PSC |  | https://podminky.urs.cz/item/CS_URS_2025_02/151811131 | [15 empty] | Online PSC | 2
| VV |  | "Přípojky vpustí, délka*průměrná hloubka" 2*(3,5*1,5)+2*(3,3*1,5) |  | 20.4 | [13 empty] | VV | 2 | 2 | True | 1 | ROZPOCET
16 | K | 151811231 | Odstranění pažicího boxu hl výkopu do 4 m š do 1,2 m | m2 | 20.4 |  | 0 | CS ÚRS 2025 02 |  |  | základní |  | 0 | 0 | 0 | 0 | 0 | 4 | K | 2 |  |  |  | ROZPOCET | 0 | 0 | 0 | 0 | 0 | 1 | 0 | 4 | 57752119
| PP |  | Odstranění pažicích boxů pro pažení a rozepření stěn rýh podzemního vedení hloubka výkopu do 4 m, šířka do 1,2 m | [15 empty] | PP | 2
| Online PSC |  | https://podminky.urs.cz/item/CS_URS_2025_02/151811231 | [15 empty] | Online PSC | 2
| VV |  | 20,4 |  | 20.4 | [13 empty] | VV | 2 | 2 | True | 1 | ROZPOCET
17 | K | 162351104 | Vodorovné přemístění přes 500 do 1000 m výkopku/sypaniny z horniny třídy těžitelnosti I skupiny 1 až 3 | m3 | 229.72 |  | 0 | CS ÚRS 2025 02 |  |  | základní |  | 0 | 0 | 0 | 0 | 0 | 4 | K | 2 |  |  |  | ROZPOCET | 0 | 0 | 0 | 0 | 0 | 1 | 0 | 4 | -1098613325
| PP |  | Vodorovné přemístění výkopku nebo sypaniny po suchu na obvyklém dopravním prostředku, bez naložení výkopku, avšak se složením bez rozhrnutí z horniny třídy těžitelnosti I skupiny 1 až 3 na vzdálenost přes 500 do 1 000 m | [15 empty] | PP | 2
| Online PSC |  | https://podminky.urs.cz/item/CS_URS_2025_02/162351104 | [15 empty] | Online PSC | 2
| P |  | Poznámka k položce: Zřízení dočasné skládky v režii zhotovitele. | [15 empty] | P | 2
| VV |  | "Odvoz ornice na rozprostření" 574,3*0,3 |  | 172.29 | [13 empty] | VV | 2 | 2 | True | 0 | ROZPOCET
| VV |  | Mezisoučet |  | 172.29 | [13 empty] | VV | 2 | 3 | True | 0 | ROZPOCET
| VV |  | "Odvoz podorničí na dočasnou skládku" 574,3*0,1 |  | 57.43 | [13 empty] | VV | 2 | 2 | True | 0 | ROZPOCET
| VV |  | Mezisoučet |  | 57.43 | [13 empty] | VV | 2 | 3 | True | 0 | ROZPOCET
| VV |  | Součet |  | 229.72 | [13 empty] | VV | 2 | 4 | True | 1 | ROZPOCET
18 | K | 162751117 | Vodorovné přemístění přes 9 000 do 10000 m výkopku/sypaniny z horniny třídy těžitelnosti I skupiny 1 až 3 | m3 | 158.415 |  | 0 | CS ÚRS 2025 02 |  |  | základní |  | 0 | 0 | 0 | 0 | 0 | 4 | K | 2 |  |  |  | ROZPOCET | 0 | 0 | 0 | 0 | 0 | 1 | 0 | 4 | 1766700747
| PP |  | Vodorovné přemístění výkopku nebo sypaniny po suchu na obvyklém dopravním prostředku, bez naložení výkopku, avšak se složením bez rozhrnutí z horniny třídy těžitelnosti I skupiny 1 až 3 na vzdálenost přes 9 000 do 10 000 m | [15 empty] | PP | 2
| Online PSC |  | https://podminky.urs.cz/item/CS_URS_2025_02/162751117 | [15 empty] | Online PSC | 2
| VV |  | "Viz 122252204 - odkopávky" 298,86*0,5 |  | 149.43 | [13 empty] | VV | 2 | 2 | True | 0 | ROZPOCET
| VV |  | "Viz 131251100 - hloubení jam" 6,75*0,5 |  | 3.375 | [13 empty] | VV | 2 | 2 | True | 0 | ROZPOCET
| VV |  | "Viz 132254201 - hloubení rýh" 11,22*0,5 |  | 5.61 | [13 empty] | VV | 2 | 2 | True | 0 | ROZPOCET
| VV |  | Součet |  | 158.415 | [13 empty] | VV | 2 | 4 | True | 1 | ROZPOCET
19 | K | 162751119 | Příplatek k vodorovnému přemístění výkopku/sypaniny z horniny třídy těžitelnosti I skupiny 1 až 3 ZKD 1000 m přes 10000 m | m3 | 2376.225 |  | 0 | CS ÚRS 2025 02 |  |  | základní |  | 0 | 0 | 0 | 0 | 0 | 4 | K | 2 |  |  |  | ROZPOCET | 0 | 0 | 0 | 0 | 0 | 1 | 0 | 4 | -1960605497
| PP |  | Vodorovné přemístění výkopku nebo sypaniny po suchu na obvyklém dopravním prostředku, bez naložení výkopku, avšak se složením bez rozhrnutí z horniny třídy těžitelnosti I skupiny 1 až 3 na vzdálenost Příplatek k ceně za každých dalších i započatých 1 000 m | [15 empty] | PP | 2
| Online PSC |  | https://podminky.urs.cz/item/CS_URS_2025_02/162751119 | [15 empty] | Online PSC | 2
| VV |  | "Předpokládaná vzdálenost 25km" 15*158,415 |  | 2376.225 | [13 empty] | VV | 2 | 2 | True | 1 | ROZPOCET
20 | K | 162751137 | Vodorovné přemístění přes 9 000 do 10000 m výkopku/sypaniny z horniny třídy těžitelnosti II skupiny 4 a 5 | m3 | 95.049 |  | 0 | CS ÚRS 2024 02 |  |  | základní |  | 0 | 0 | 0 | 0 | 0 | 4 | K | 2 |  |  |  | ROZPOCET | 0 | 0 | 0 | 0 | 0 | 1 | 0 | 4 | 1719630002
| PP |  | Vodorovné přemístění výkopku nebo sypaniny po suchu na obvyklém dopravním prostředku, bez naložení výkopku, avšak se složením bez rozhrnutí z horniny třídy těžitelnosti II skupiny 4 a 5 na vzdálenost přes 9 000 do 10 000 m | [15 empty] | PP | 2
| Online PSC |  | https://podminky.urs.cz/item/CS_URS_2024_02/162751137 | [15 empty] | Online PSC | 2
| VV |  | "Viz 122252204 - odkopávky" 298,86*0,3 |  | 89.658 | [13 empty] | VV | 2 | 2 | True | 0 | ROZPOCET
| VV |  | "Viz 131251100 - hloubení jam" 6,75*0,3 |  | 2.025 | [13 empty] | VV | 2 | 2 | True | 0 | ROZPOCET
| VV |  | "Viz 132254201 - hloubení rýh" 11,22*0,3 |  | 3.366 | [13 empty] | VV | 2 | 2 | True | 0 | ROZPOCET
| VV |  | Součet |  | 95.049 | [13 empty] | VV | 2 | 4 | True | 1 | ROZPOCET
21 | K | 162751139 | Příplatek k vodorovnému přemístění výkopku/sypaniny z horniny třídy těžitelnosti II skupiny 4 a 5 ZKD 1000 m přes 10000 m | m3 | 1425.735 |  | 0 | CS ÚRS 2024 02 |  |  | základní |  | 0 | 0 | 0 | 0 | 0 | 4 | K | 2 |  |  |  | ROZPOCET | 0 | 0 | 0 | 0 | 0 | 1 | 0 | 4 | 1887558744
| PP |  | Vodorovné přemístění výkopku nebo sypaniny po suchu na obvyklém dopravním prostředku, bez naložení výkopku, avšak se složením bez rozhrnutí z horniny třídy těžitelnosti II skupiny 4 a 5 na vzdálenost Příplatek k ceně za každých dalších i započatých 1 000 m | [15 empty] | PP | 2
| Online PSC |  | https://podminky.urs.cz/item/CS_URS_2024_02/162751139 | [15 empty] | Online PSC | 2
| VV |  | "Předpokládaná vzdálenost 25km" 15*95,049 |  | 1425.735 | [13 empty] | VV | 2 | 2 | True | 1 | ROZPOCET
22 | K | 162751157 | Vodorovné přemístění přes 9 000 do 10000 m výkopku/sypaniny z horniny třídy těžitelnosti III skupiny 6 a 7 | m3 | 63.366 |  | 0 | CS ÚRS 2024 02 |  |  | základní |  | 0 | 0 | 0 | 0 | 0 | 4 | K | 2 |  |  |  | ROZPOCET | 0 | 0 | 0 | 0 | 0 | 1 | 0 | 4 | -1440567483
| PP |  | Vodorovné přemístění výkopku nebo sypaniny po suchu na obvyklém dopravním prostředku, bez naložení výkopku, avšak se složením bez rozhrnutí z horniny třídy těžitelnosti III skupiny 6 a 7 na vzdálenost přes 9 000 do 10 000 m | [15 empty] | PP | 2
| Online PSC |  | https://podminky.urs.cz/item/CS_URS_2024_02/162751157 | [15 empty] | Online PSC | 2
| VV |  | "Viz 122252204 - odkopávky" 298,86*0,2 |  | 59.772 | [13 empty] | VV | 2 | 2 | True | 0 | ROZPOCET
| VV |  | "Viz 131251100 - hloubení jam" 6,75*0,2 |  | 1.35 | [13 empty] | VV | 2 | 2 | True | 0 | ROZPOCET
| VV |  | "Viz 132254201 - hloubení rýh" 11,22*0,2 |  | 2.244 | [13 empty] | VV | 2 | 2 | True | 0 | ROZPOCET
| VV |  | Součet |  | 63.366 | [13 empty] | VV | 2 | 4 | True | 1 | ROZPOCET
23 | K | 162751159 | Příplatek k vodorovnému přemístění výkopku/sypaniny z horniny třídy těžitelnosti III skupiny 6 a 7 ZKD 1000 m přes 10000 m | m3 | 950.49 |  | 0 | CS ÚRS 2024 02 |  |  | základní |  | 0 | 0 | 0 | 0 | 0 | 4 | K | 2 |  |  |  | ROZPOCET | 0 | 0 | 0 | 0 | 0 | 1 | 0 | 4 | 999587723
| PP |  | Vodorovné přemístění výkopku nebo sypaniny po suchu na obvyklém dopravním prostředku, bez naložení výkopku, avšak se složením bez rozhrnutí z horniny třídy těžitelnosti III skupiny 6 a 7 na vzdálenost Příplatek k ceně za každých dalších i započatých 1 000 m | [15 empty] | PP | 2
| Online PSC |  | https://podminky.urs.cz/item/CS_URS_2024_02/162751159 | [15 empty] | Online PSC | 2
| VV |  | "Předpokládaná vzdálenost 25km" 15*63,366 |  | 950.49 | [13 empty] | VV | 2 | 2 | True | 1 | ROZPOCET
24 | K | 171152111 | Uložení sypaniny z hornin nesoudržných a sypkých do násypů zhutněných v aktivní zóně silnic a dálnic | m3 | 44.12 |  | 0 | CS ÚRS 2025 02 |  |  | základní |  | 0 | 0 | 0 | 0 | 0 | 4 | K | 2 |  |  |  | ROZPOCET | 0 | 0 | 0 | 0 | 0 | 1 | 0 | 4 | -15919293
| PP |  | Uložení sypaniny do zhutněných násypů pro silnice, dálnice a letiště s rozprostřením sypaniny ve vrstvách, s hrubým urovnáním a uzavřením povrchu násypu z hornin nesoudržných sypkých v aktivní zóně | [15 empty] | PP | 2
| Online PSC |  | https://podminky.urs.cz/item/CS_URS_2025_02/171152111 | [15 empty] | Online PSC | 2
| P |  | Poznámka k položce: Předpokládaná tloušťka úpravy aktivní zóny je 0,4 m. Tato hodnota bude ověřena při stavbě zkouškami a případně upravena. | [15 empty] | P | 2
| VV |  | "Výměna aktivní zóny mimo zásypy inženýrských sítí" (69,7+40,6)*0,4 |  | 44.12 | [13 empty] | VV | 2 | 2 | True | 1 | ROZPOCET
25 | M | 58344229 | štěrkodrť frakce 0/125 | t | 88.24 |  | 0 | CS ÚRS 2025 02 |  |  | základní |  | 0 | 0 | 0 | 0 | 0 | 8 | M | 2 |  |  |  | ROZPOCET | 0 | 0 | 0 | 0 | 0 | 1 | 0 | 4 | -428981948
| PP |  | štěrkodrť frakce 0/125 | [15 empty] | PP | 2
| P |  | Poznámka k položce: 2,0t/m3 | [15 empty] | P | 2
| VV |  | 44,12 |  | 44.12 | [13 empty] | VV | 2 | 2 | True | 1 | ROZPOCET
| VV |  | 44,12*2 'Přepočtené koeficientem množství |  | 88.24 | [13 empty] | VV | 2 | 2 | False | 1 | ROZPOCET
26 | K | 171152112 | Uložení sypaniny z hornin nesoudržných a sypkých do násypů zhutněných mimo aktivní zónu silnic a dálnic | m3 | 18.156 |  | 0 | CS ÚRS 2025 02 |  |  | základní |  | 0 | 0 | 0 | 0 | 0 | 4 | K | 2 |  |  |  | ROZPOCET | 0 | 0 | 0 | 0 | 0 | 1 | 0 | 4 | -246291592
| PP |  | Uložení sypaniny do zhutněných násypů pro silnice, dálnice a letiště s rozprostřením sypaniny ve vrstvách, s hrubým urovnáním a uzavřením povrchu násypu z hornin nesoudržných sypkých mimo aktivní zónu | [15 empty] | PP | 2
| Online PSC |  | https://podminky.urs.cz/item/CS_URS_2025_02/171152112 | [15 empty] | Online PSC | 2
| P |  | Poznámka k položce: Bude použito stávající podorničí. Včetně dovozu z dočasné skládky. | [15 empty] | P | 2
| VV |  | "Dosypávky pod zelené plochy, digitálně z řezů" 0,05*34,1+0,1*32,5+0,13*42,7+0,15*51,0 |  | 18.156 | [13 empty] | VV | 2 | 2 | True | 1 | ROZPOCET
27 | K | 171251201 | Uložení sypaniny na skládky nebo meziskládky | m3 | 374.26 |  | 0 | CS ÚRS 2025 02 |  |  | základní |  | 0 | 0 | 0 | 0 | 0 | 4 | K | 2 |  |  |  | ROZPOCET | 0 | 0 | 0 | 0 | 0 | 1 | 0 | 4 | -759877165
| PP |  | Uložení sypaniny na skládky nebo meziskládky bez hutnění s upravením uložené sypaniny do předepsaného tvaru | [15 empty] | PP | 2
| Online PSC |  | https://podminky.urs.cz/item/CS_URS_2025_02/171251201 | [15 empty] | Online PSC | 2
| P |  | Poznámka k položce: Zřízení dočasné skládky v režii zhotovitele. | [15 empty] | P | 2
| VV |  | "Uložení zeminy na skládku" 316,83 |  | 316.83 | [13 empty] | VV | 2 | 2 | True | 0 | ROZPOCET
| VV |  | "Uložení podorničí na dočasnou skládku" 57,43 |  | 57.43 | [13 empty] | VV | 2 | 2 | True | 0 | ROZPOCET
| VV |  | Součet |  | 374.26 | [13 empty] | VV | 2 | 4 | True | 1 | ROZPOCET
28 | K | 174151101 | Zásyp jam, šachet rýh nebo kolem objektů sypaninou se zhutněním | m3 | 12.732 |  | 0 | CS ÚRS 2025 02 |  |  | základní |  | 0 | 0 | 0 | 0 | 0 | 4 | K | 2 |  |  |  | ROZPOCET | 0 | 0 | 0 | 0 | 0 | 1 | 0 | 4 | -1271106722
| PP |  | Zásyp sypaninou z jakékoliv horniny strojně s uložením výkopku ve vrstvách se zhutněním jam, šachet, rýh nebo kolem objektů v těchto vykopávkách | [15 empty] | PP | 2
| Online PSC |  | https://podminky.urs.cz/item/CS_URS_2025_02/174151101 | [15 empty] | Online PSC | 2
| VV |  | "Zásyp kolem vpusti " 2*((1,5*1,5*1,5)-(0,5*0,5*1,5)) |  | 6 | [13 empty] | VV | 2 | 2 | True | 0 | ROZPOCET
| VV |  | "Zásyp přípojek vpustí" (3,5+3,3)*1,1*0,9 |  | 6.732 | [13 empty] | VV | 2 | 2 | True | 0 | ROZPOCET
| VV |  | Součet |  | 12.732 | [13 empty] | VV | 2 | 4 | True | 1 | ROZPOCET
29 | M | 58344171 | štěrkodrť frakce 0/32 | t | 19.48 |  | 0 | CS ÚRS 2025 02 |  |  | základní |  | 0 | 1 | 19.48 | 0 | 0 | 8 | M | 2 |  |  |  | ROZPOCET | 0 | 0 | 0 | 0 | 0 | 1 | 0 | 4 | -1476066868
| PP |  | štěrkodrť frakce 0/32 | [15 empty] | PP | 2
| P |  | Poznámka k položce: 2,0t/m3 | [15 empty] | P | 2
| VV |  | "Zásyp kolem vpusti, 2t/m3" 2*((1,5*1,5*1,5)-(0,5*0,5*1,5))*2 |  | 12 | [13 empty] | VV | 2 | 2 | True | 0 | ROZPOCET
| VV |  | "Obsypání přípojek vpustí, délka*sířka*hloubkam 2t/m3" (3,5+3,3)*1,1*0,5*2 |  | 7.48 | [13 empty] | VV | 2 | 2 | True | 0 | ROZPOCET
| VV |  | Součet |  | 19.48 | [13 empty] | VV | 2 | 4 | True | 1 | ROZPOCET
30 | M | 58344197 | štěrkodrť frakce 0/63 | t | 13.464 |  | 0 | CS ÚRS 2025 02 |  |  | základní |  | 0 | 1 | 13.464 | 0 | 0 | 8 | M | 2 |  |  |  | ROZPOCET | 0 | 0 | 0 | 0 | 0 | 1 | 0 | 4 | -521006322
| PP |  | štěrkodrť frakce 0/63 | [15 empty] | PP | 2
| VV |  | "Zásyp přípojek vpustí, 2t/m3" (3,5+3,3)*1,1*0,9*2 |  | 13.464 | [13 empty] | VV | 2 | 2 | True | 1 | ROZPOCET
31 | K | 175151101 | Obsypání potrubí strojně sypaninou bez prohození, uloženou do 3 m | m3 | 3.74 |  | 0 | CS ÚRS 2025 02 |  |  | základní |  | 0 | 0 | 0 | 0 | 0 | 4 | K | 2 |  |  |  | ROZPOCET | 0 | 0 | 0 | 0 | 0 | 1 | 0 | 4 | 985120021
| PP |  | Obsypání potrubí strojně sypaninou z vhodných hornin třídy těžitelnosti I a II, skupiny 1 až 4 nebo materiálem připraveným podél výkopu ve vzdálenosti do 3 m od jeho kraje, pro jakoukoliv hloubku výkopu a míru zhutnění bez prohození sypaniny | [15 empty] | PP | 2
| Online PSC |  | https://podminky.urs.cz/item/CS_URS_2025_02/175151101 | [15 empty] | Online PSC | 2
| P |  | Poznámka k položce: Pod vozovkou bude potrubí obsypáno do výšky dle požadavků výrobce štěrkopískem (předpoklad 0,3 m) a poté zásyp rýhy vhodným materiálem z odkopávek, aby byly splněny požadavky na zemní pláni pod vozovkou. V zelených plochách materiálem, který splňuje podmínky pro zřízení humozní vrstvy. Včetně dopravy materiálu z dočasné skládky. | [15 empty] | P | 2
| VV |  | "Obsypání přípojek vpustí, délka*sířka*hloubka" (3,5+3,3)*1,1*0,5 |  | 3.74 | [13 empty] | VV | 2 | 2 | True | 0 | ROZPOCET
| VV |  | Součet |  | 3.74 | [13 empty] | VV | 2 | 4 | True | 1 | ROZPOCET
32 | K | 181252305 | Úprava pláně pro silnice a dálnice na násypech se zhutněním | m2 | 457.9 |  | 0 | CS ÚRS 2025 02 |  |  | základní |  | 0 | 0 | 0 | 0 | 0 | 4 | K | 2 |  |  |  | ROZPOCET | 0 | 0 | 0 | 0 | 0 | 1 | 0 | 4 | -1872509124
| PP |  | Úprava pláně na stavbách silnic a dálnic strojně na násypech se zhutněním | [15 empty] | PP | 2
| Online PSC |  | https://podminky.urs.cz/item/CS_URS_2025_02/181252305 | [15 empty] | Online PSC | 2
| VV |  | 457,9 |  | 457.9 | [13 empty] | VV | 2 | 2 | True | 1 | ROZPOCET
33 | K | 181351103 | Rozprostření ornice tl vrstvy do 200 mm pl přes 100 do 500 m2 v rovině nebo ve svahu do 1:5 strojně | m2 | 156.1 |  | 0 | CS ÚRS 2025 02 |  |  | základní |  | 0 | 0 | 0 | 0 | 0 | 4 | K | 2 |  |  |  | ROZPOCET | 0 | 0 | 0 | 0 | 0 | 1 | 0 | 4 | -2020997673
| PP |  | Rozprostření a urovnání ornice v rovině nebo ve svahu sklonu do 1:5 strojně při souvislé ploše přes 100 do 500 m2, tl. vrstvy do 200 mm | [15 empty] | PP | 2
| Online PSC |  | https://podminky.urs.cz/item/CS_URS_2025_02/181351103 | [15 empty] | Online PSC | 2
| P |  | Poznámka k položce: Bude použito stávající podorničí. Včetně dovozu z dočasné skládky. | [15 empty] | P | 2
| VV |  | "Rozprostření podorničí v tl. 150mm - ohumusování" 116,6+39,5 |  | 156.1 | [13 empty] | VV | 2 | 2 | True | 0 | ROZPOCET
| VV |  | Součet |  | 156.1 | [13 empty] | VV | 2 | 4 | True | 1 | ROZPOCET
34 | K | 181351113 | Rozprostření ornice tl vrstvy do 200 mm pl přes 500 m2 v rovině nebo ve svahu do 1:5 strojně | m2 | 1722.9 |  | 0 | CS ÚRS 2025 02 |  |  | základní |  | 0 | 0 | 0 | 0 | 0 | 4 | K | 2 |  |  |  | ROZPOCET | 0 | 0 | 0 | 0 | 0 | 1 | 0 | 4 | -704006975
| PP |  | Rozprostření a urovnání ornice v rovině nebo ve svahu sklonu do 1:5 strojně při souvislé ploše přes 500 m2, tl. vrstvy do 200 mm | [15 empty] | PP | 2
| Online PSC |  | https://podminky.urs.cz/item/CS_URS_2025_02/181351113 | [15 empty] | Online PSC | 2
| VV |  | "Rozprostření ornice v tl. 100 mm na pozemky dle žádosti ZPF a stanoviska OŽP, dle příslušného BPEJ"574,3*3 |  | 1722.9 | [13 empty] | VV | 2 | 2 | True | 1 | ROZPOCET
35 | K | 181411131 | Založení parkového trávníku výsevem pl do 1000 m2 v rovině a ve svahu do 1:5 | m2 | 156.1 |  | 0 | CS ÚRS 2025 02 |  |  | základní |  | 0 | 0 | 0 | 0 | 0 | 4 | K | 2 |  |  |  | ROZPOCET | 0 | 0 | 0 | 0 | 0 | 1 | 0 | 4 | 1280064856
| PP |  | Založení trávníku na půdě předem připravené plochy do 1000 m2 výsevem včetně utažení parkového v rovině nebo na svahu do 1:5 | [15 empty] | PP | 2
| Online PSC |  | https://podminky.urs.cz/item/CS_URS_2025_02/181411131 | [15 empty] | Online PSC | 2
| VV |  | 156,1 |  | 156.1 | [13 empty] | VV | 2 | 2 | True | 1 | ROZPOCET
36 | M | 00572410 | osivo směs travní parková | kg | 3.122 |  | 0 | CS ÚRS 2025 02 |  |  | základní |  | 0 | 0.001 | 0.003122 | 0 | 0 | 8 | M | 2 |  |  |  | ROZPOCET | 0 | 0 | 0 | 0 | 0 | 1 | 0 | 4 | -131425698
| PP |  | osivo směs travní parková | [15 empty] | PP | 2
| VV |  | 156,1*0,02 'Přepočtené koeficientem množství |  | 3.122 | [13 empty] | VV | 2 | 2 | False | 1 | ROZPOCET
| D | 2 | Zakládání |  |  |  | 0 | [5 empty] | 0 |  | 0.10203 |  | 0 | 1 | D | 1 |  |  |  | ROZPOCET | [6 empty] | 0
37 | K | 213141111 | Zřízení vrstvy z geotextilie v rovině nebo ve sklonu do 1:5 š do 3 m | m2 | 224.06 |  | 0 | CS ÚRS 2025 02 |  |  | základní |  | 0 | 0.0001 | 0.022406 | 0 | 0 | 4 | K | 2 |  |  |  | ROZPOCET | 0 | 0 | 0 | 0 | 0 | 1 | 0 | 4 | -84298913
| PP |  | Zřízení vrstvy z geotextilie filtrační, separační, odvodňovací, ochranné, výztužné nebo protierozní v rovině nebo ve sklonu do 1:5, šířky do 3 m | [15 empty] | PP | 2
| Online PSC |  | https://podminky.urs.cz/item/CS_URS_2025_02/213141111 | [15 empty] | Online PSC | 2
| VV |  | "Geotextilie pod výměnu aktivní zóny, včetně šikmých částí, včetně přesahů" 110,3*1,2+2*65,5*0,7 |  | 224.06 | [13 empty] | VV | 2 | 2 | True | 1 | ROZPOCET
38 | M | 69311081 | geotextilie netkaná separační, ochranná, filtrační, drenážní PES 300g/m2 | m2 | 265.399 |  | 0 | CS ÚRS 2025 02 |  |  | základní |  | 0 | 0.0003 | 0.07962 | 0 | 0 | 8 | M | 2 |  |  |  | ROZPOCET | 0 | 0 | 0 | 0 | 0 | 1 | 0 | 4 | 352721239
| PP |  | geotextilie netkaná separační, ochranná, filtrační, drenážní PES 300g/m2 | [15 empty] | PP | 2
| VV |  | 224,06*1,1845 'Přepočtené koeficientem množství |  | 265.399 | [13 empty] | VV | 2 | 2 | False | 1 | ROZPOCET
| D | 4 | Vodorovné konstrukce |  |  |  | 0 | [5 empty] | 0 |  | 0.22884 |  | 0 | 1 | D | 1 |  |  |  | ROZPOCET | [6 empty] | 0
39 | K | 451573111 | Lože pod potrubí otevřený výkop ze štěrkopísku | m3 | 0.748 |  | 0 | CS ÚRS 2025 02 |  |  | základní |  | 0 | 0 | 0 | 0 | 0 | 4 | K | 2 |  |  |  | ROZPOCET | 0 | 0 | 0 | 0 | 0 | 1 | 0 | 4 | 2098675707
| PP |  | Lože pod potrubí, stoky a drobné objekty v otevřeném výkopu z písku a štěrkopísku do 63 mm | [15 empty] | PP | 2
| Online PSC |  | https://podminky.urs.cz/item/CS_URS_2025_02/451573111 | [15 empty] | Online PSC | 2
| VV |  | "Lože pod přípojky" (3,5+3,3)*1,1*0,1 |  | 0.748 | [13 empty] | VV | 2 | 2 | True | 1 | ROZPOCET
40 | K | 452112112 | Osazení betonových prstenců nebo rámů do malty výšky do 100 mm pod poklopy a mříže | kus | 2 |  | 0 | CS ÚRS 2025 02 |  |  | základní |  | 0 | 0.08742 | 0.17484 | 0 | 0 | 4 | K | 2 |  |  |  | ROZPOCET | 0 | 0 | 0 | 0 | 0 | 1 | 0 | 4 | 888486227
| PP |  | Osazení betonových dílců prstenců nebo rámů pod poklopy a mříže do malty, výšky do 100 mm | [15 empty] | PP | 2
| Online PSC |  | https://podminky.urs.cz/item/CS_URS_2025_02/452112112 | [15 empty] | Online PSC | 2
| VV |  | 2 |  | 2 | [13 empty] | VV | 2 | 2 | True | 1 | ROZPOCET
41 | M | 59223864 | prstenec pro uliční vpusť vyrovnávací betonový 390x60x130mm | kus | 2 |  | 0 | CS ÚRS 2025 02 |  |  | základní |  | 0 | 0.027 | 0.054 | 0 | 0 | 8 | M | 2 |  |  |  | ROZPOCET | 0 | 0 | 0 | 0 | 0 | 1 | 0 | 4 | 895033213
| PP |  | prstenec pro uliční vpusť vyrovnávací betonový 390x60x130mm | [15 empty] | PP | 2
| D | 5 | Komunikace pozemní |  |  |  | 0 | [5 empty] | 0 |  | 107.7667 |  | 0 | 1 | D | 1 |  |  |  | ROZPOCET | [6 empty] | 0
42 | K | 564762111 | Podklad z vibrovaného štěrku VŠ tl 200 mm | m2 | 21.6 |  | 0 | CS ÚRS 2025 02 |  |  | základní |  | 0 | 0 | 0 | 0 | 0 | 4 | K | 2 |  |  |  | ROZPOCET | 0 | 0 | 0 | 0 | 0 | 1 | 0 | 4 | 1753927400
| PP |  | Podklad nebo kryt z vibrovaného štěrku VŠ s rozprostřením, vlhčením a zhutněním, po zhutnění tl. 200 mm | [15 empty] | PP | 2
| Online PSC |  | https://podminky.urs.cz/item/CS_URS_2025_02/564762111 | [15 empty] | Online PSC | 2
| VV |  | "Sjezd - provizorní napojení" 9,3+4,8+3,3+4,2 |  | 21.6 | [13 empty] | VV | 2 | 2 | True | 1 | ROZPOCET
43 | K | 564851013 | Podklad ze štěrkodrtě ŠD plochy do 100 m2 tl 170 mm | m2 | 21.6 |  | 0 | CS ÚRS 2025 02 |  |  | základní |  | 0 | 0 | 0 | 0 | 0 | 4 | K | 2 |  |  |  | ROZPOCET | 0 | 0 | 0 | 0 | 0 | 1 | 0 | 4 | 99817802
| PP |  | Podklad ze štěrkodrti ŠD s rozprostřením a zhutněním plochy jednotlivě do 100 m2, po zhutnění tl. 170 mm | [15 empty] | PP | 2
| Online PSC |  | https://podminky.urs.cz/item/CS_URS_2025_02/564851013 | [15 empty] | Online PSC | 2
| VV |  | "Vrstva pod provizorní sjezd" 9,3+4,8+3,3+4,2 |  | 21.6 | [13 empty] | VV | 2 | 2 | True | 1 | ROZPOCET
44 | K | 564851111 | Podklad ze štěrkodrtě ŠD plochy přes 100 m2 tl 150 mm | m2 | 341.2 |  | 0 | CS ÚRS 2025 02 |  |  | základní |  | 0 | 0 | 0 | 0 | 0 | 4 | K | 2 |  |  |  | ROZPOCET | 0 | 0 | 0 | 0 | 0 | 1 | 0 | 4 | 455501833
| PP |  | Podklad ze štěrkodrti ŠD s rozprostřením a zhutněním plochy přes 100 m2, po zhutnění tl. 150 mm | [15 empty] | PP | 2
| Online PSC |  | https://podminky.urs.cz/item/CS_URS_2025_02/564851111 | [15 empty] | Online PSC | 2
| VV |  | "Konstrukce vozovky - horní vrstva" 337,6+3,6 |  | 341.2 | [13 empty] | VV | 2 | 2 | True | 0 | ROZPOCET
| VV |  | Součet |  | 341.2 | [13 empty] | VV | 2 | 4 | True | 1 | ROZPOCET
45 | K | 564861111 | Podklad ze štěrkodrtě ŠD plochy přes 100 m2 tl 200 mm | m2 | 491.328 |  | 0 | CS ÚRS 2025 02 |  |  | základní |  | 0 | 0 | 0 | 0 | 0 | 4 | K | 2 |  |  |  | ROZPOCET | 0 | 0 | 0 | 0 | 0 | 1 | 0 | 4 | 390138834
| PP |  | Podklad ze štěrkodrti ŠD s rozprostřením a zhutněním plochy přes 100 m2, po zhutnění tl. 200 mm | [15 empty] | PP | 2
| Online PSC |  | https://podminky.urs.cz/item/CS_URS_2025_02/564861111 | [15 empty] | Online PSC | 2
| VV |  | "Konstrukce vozovky - spodní vrstva, plocha*součinitel příčného rozšíření*součinitel tloušťky pro sklon pláně"(337,6+3,6)*1,2*1,2 |  | 491.328 | [13 empty] | VV | 2 | 2 | True | 1 | ROZPOCET
46 | K | 564871011 | Podklad ze štěrkodrtě ŠD plochy do 100 m2 tl 250 mm | m2 | 30.8 |  | 0 | CS ÚRS 2025 02 |  |  | základní |  | 0 | 0 | 0 | 0 | 0 | 4 | K | 2 |  |  |  | ROZPOCET | 0 | 0 | 0 | 0 | 0 | 1 | 0 | 4 | -899970516
| PP |  | Podklad ze štěrkodrti ŠD s rozprostřením a zhutněním plochy jednotlivě do 100 m2, po zhutnění tl. 250 mm | [15 empty] | PP | 2
| Online PSC |  | https://podminky.urs.cz/item/CS_URS_2025_02/564871011 | [15 empty] | Online PSC | 2
| VV |  | "Sjezd - konstrukční vrstva" 10,2+10,2 +10,4 |  | 30.8 | [13 empty] | VV | 2 | 2 | True | 0 | ROZPOCET
| VV |  | Součet |  | 30.8 | [13 empty] | VV | 2 | 4 | True | 1 | ROZPOCET
47 | K | 596212210 | Kladení zámkové dlažby pozemních komunikací ručně tl 80 mm skupiny A pl do 50 m2 | m2 | 34.4 |  | 0 | CS ÚRS 2025 02 |  |  | základní |  | 0 | 0.11162 | 3.8397 | 0 | 0 | 4 | K | 2 |  |  |  | ROZPOCET | 0 | 0 | 0 | 0 | 0 | 1 | 0 | 4 | -333100796
| PP |  | Kladení dlažby z betonových zámkových dlaždic pozemních komunikací ručně s ložem z kameniva těženého nebo drceného tl. do 50 mm, s vyplněním spár, s dvojitým hutněním vibrováním a se smetením přebytečného materiálu na krajnici tl. 80 mm skupiny A, pro plochy do 50 m2 | [15 empty] | PP | 2
| Online PSC |  | https://podminky.urs.cz/item/CS_URS_2025_02/596212210 | [15 empty] | Online PSC | 2
| VV |  | "Sjezd" 10,2+10,2 +10,4 |  | 30.8 | [13 empty] | VV | 2 | 2 | True | 0 | ROZPOCET
| VV |  | "Varovný pás" 3,6 |  | 3.6 | [13 empty] | VV | 2 | 2 | True | 0 | ROZPOCET
| VV |  | Součet |  | 34.4 | [13 empty] | VV | 2 | 4 | True | 1 | ROZPOCET
48 | M | 59245226 | dlažba pro nevidomé betonová 200x100mm tl 80mm barevná | m2 | 3.708 |  | 0 | CS ÚRS 2025 02 |  |  | základní |  | 0 | 0.175 | 0.6489 | 0 | 0 | 8 | M | 2 |  |  |  | ROZPOCET | 0 | 0 | 0 | 0 | 0 | 1 | 0 | 4 | 1166119043
| PP |  | dlažba pro nevidomé betonová 200x100mm tl 80mm barevná | [15 empty] | PP | 2
| P |  | Poznámka k položce: Ztratné 3%. | [15 empty] | P | 2
| VV |  | "Varovný pás" 3,6 |  | 3.6 | [13 empty] | VV | 2 | 2 | True | 1 | ROZPOCET
| VV |  | 3,6*1,03 'Přepočtené koeficientem množství |  | 3.708 | [13 empty] | VV | 2 | 2 | False | 1 | ROZPOCET
49 | M | 59245020 | dlažba skladebná betonová 200x100mm tl 80mm přírodní | m2 | 31.724 |  | 0 | CS ÚRS 2025 02 |  |  | základní |  | 0 | 0.176 | 5.5834 | 0 | 0 | 8 | M | 2 |  |  |  | ROZPOCET | 0 | 0 | 0 | 0 | 0 | 1 | 0 | 4 | -1167188300
| PP |  | dlažba skladebná betonová 200x100mm tl 80mm přírodní | [15 empty] | PP | 2
| P |  | Poznámka k položce: Ztratné 3%. | [15 empty] | P | 2
| VV |  | "Sjezd" 10,2+10,2 +10,4 |  | 30.8 | [13 empty] | VV | 2 | 2 | True | 1 | ROZPOCET
| VV |  | 30,8*1,03 'Přepočtené koeficientem množství |  | 31.724 | [13 empty] | VV | 2 | 2 | False | 1 | ROZPOCET
50 | K | 596212213 | Kladení zámkové dlažby pozemních komunikací ručně tl 80 mm skupiny A pl přes 300 m2 | m2 | 337.6 |  | 0 | CS ÚRS 2025 02 |  |  | základní |  | 0 | 0.11162 | 37.6829 | 0 | 0 | 4 | K | 2 |  |  |  | ROZPOCET | 0 | 0 | 0 | 0 | 0 | 1 | 0 | 4 | 1783952958
| PP |  | Kladení dlažby z betonových zámkových dlaždic pozemních komunikací ručně s ložem z kameniva těženého nebo drceného tl. do 50 mm, s vyplněním spár, s dvojitým hutněním vibrováním a se smetením přebytečného materiálu na krajnici tl. 80 mm skupiny A, pro plochy přes 300 m2 | [15 empty] | PP | 2
| Online PSC |  | https://podminky.urs.cz/item/CS_URS_2025_02/596212213 | [15 empty] | Online PSC | 2
| VV |  | "Komunikace" 337,6 |  | 337.6 | [13 empty] | VV | 2 | 2 | True | 1 | ROZPOCET
51 | M | 59245030 | dlažba skladebná betonová 200x200mm tl 80mm přírodní | m2 | 340.976 |  | 0 | CS ÚRS 2025 02 |  |  | základní |  | 0 | 0.176 | 60.0118 | 0 | 0 | 8 | M | 2 |  |  |  | ROZPOCET | 0 | 0 | 0 | 0 | 0 | 1 | 0 | 4 | 508769757
| PP |  | dlažba skladebná betonová 200x200mm tl 80mm přírodní | [15 empty] | PP | 2
| P |  | Poznámka k položce: Ztratné 1%. | [15 empty] | P | 2
| VV |  | 337,6*1,01 'Přepočtené koeficientem množství |  | 340.976 | [13 empty] | VV | 2 | 2 | False | 1 | ROZPOCET
| D | 6 | Úpravy povrchů, podlahy a osazování výplní |  |  |  | 0 | [5 empty] | 0 |  | 0.77774 |  | 0 | 1 | D | 1 |  |  |  | ROZPOCET | [6 empty] | 0
52 | K | 631311123 | Mazanina tl přes 80 do 120 mm z betonu prostého bez zvýšených nároků na prostředí tř. C 12/15 | m3 | 0.338 |  | 0 | CS ÚRS 2025 02 |  |  | základní |  | 0 | 2.301 | 0.77774 | 0 | 0 | 4 | K | 2 |  |  |  | ROZPOCET | 0 | 0 | 0 | 0 | 0 | 1 | 0 | 4 | 162497438
| PP |  | Mazanina z betonu prostého bez zvýšených nároků na prostředí tl. přes 80 do 120 mm tř. C 12/15 | [15 empty] | PP | 2
| Online PSC |  | https://podminky.urs.cz/item/CS_URS_2025_02/631311123 | [15 empty] | Online PSC | 2
| VV |  | "Lože pod uliční vpusť" 2*(1,3*1,3*0,1) |  | 0.338 | [13 empty] | VV | 2 | 2 | True | 1 | ROZPOCET
| D | 8 | Trubní vedení |  |  |  | 0 | [5 empty] | 0 |  | 2.3688 |  | 0 | 1 | D | 1 |  |  |  | ROZPOCET | [6 empty] | 0
53 | K | 871310320 | Montáž kanalizačního potrubí hladkého plnostěnného SN 12 z polypropylenu DN 150 | m | 8.58 |  | 0 | CS ÚRS 2025 02 |  |  | základní |  | 0 | 1e-05 | 8.58e-05 | 0 | 0 | 4 | K | 2 |  |  |  | ROZPOCET | 0 | 0 | 0 | 0 | 0 | 1 | 0 | 4 | -492965565
| PP |  | Montáž kanalizačního potrubí z polypropylenu PP hladkého plnostěnného SN 12 DN 150 | [15 empty] | PP | 2
| Online PSC |  | https://podminky.urs.cz/item/CS_URS_2025_02/871310320 | [15 empty] | Online PSC | 2
| VV |  | "Přípojka vpusti, délka*součinitel sklonu" (4,0+3,8)*1,1 |  | 8.58 | [13 empty] | VV | 2 | 2 | True | 1 | ROZPOCET
54 | M | 28617031 | trubka kanalizační PP plnostěnná třívrstvá DN 150x3000mm SN12 | m | 8.709 |  | 0 | CS ÚRS 2025 02 |  |  | základní |  | 0 | 0.0036 | 0.031352 | 0 | 0 | 8 | M | 2 |  |  |  | ROZPOCET | 0 | 0 | 0 | 0 | 0 | 1 | 0 | 4 | -561375732
| PP |  | trubka kanalizační PP plnostěnná třívrstvá DN 150x3000mm SN12 | [15 empty] | PP | 2
| VV |  | 8,58*1,015 'Přepočtené koeficientem množství |  | 8.709 | [13 empty] | VV | 2 | 2 | False | 1 | ROZPOCET
55 | K | 877310310 | Montáž kolen na kanalizačním potrubí z PP nebo tvrdého PVC-U trub hladkých plnostěnných DN 150 | kus | 6 |  | 0 | CS ÚRS 2025 02 |  |  | základní |  | 0 | 0 | 0 | 0 | 0 | 4 | K | 2 |  |  |  | ROZPOCET | 0 | 0 | 0 | 0 | 0 | 1 | 0 | 4 | -416423195
| PP |  | Montáž tvarovek na kanalizačním plastovém potrubí z PP nebo PVC-U hladkého plnostěnného kolen, víček nebo hrdlových uzávěrů DN 150 | [15 empty] | PP | 2
| Online PSC |  | https://podminky.urs.cz/item/CS_URS_2025_02/877310310 | [15 empty] | Online PSC | 2
| P |  | Poznámka k položce: Počet kolen bude upraven při stavbě v závislosti na napojení. | [15 empty] | P | 2
| VV |  | 2+2+2 |  | 6 | [13 empty] | VV | 2 | 2 | True | 1 | ROZPOCET
56 | M | 28617162 | koleno kanalizační PP třívrstvé SN16 DN 150x15° | kus | 2 |  | 0 | CS ÚRS 2025 02 |  |  | základní |  | 0 | 0.0007 | 0.0014 | 0 | 0 | 8 | M | 2 |  |  |  | ROZPOCET | 0 | 0 | 0 | 0 | 0 | 1 | 0 | 4 | 88839625
| PP |  | koleno kanalizační PP třívrstvé SN16 DN 150x15° | [15 empty] | PP | 2
| VV |  | 1+1 |  | 2 | [13 empty] | VV | 2 | 2 | True | 1 | ROZPOCET
57 | M | 28617172 | koleno kanalizační PP třívrstvé SN16 DN 150x30° | kus | 2 |  | 0 | CS ÚRS 2025 02 |  |  | základní |  | 0 | 0.0007 | 0.0014 | 0 | 0 | 8 | M | 2 |  |  |  | ROZPOCET | 0 | 0 | 0 | 0 | 0 | 1 | 0 | 4 | 847227046
| PP |  | koleno kanalizační PP třívrstvé SN16 DN 150x30° | [15 empty] | PP | 2
| VV |  | 1+1 |  | 2 | [13 empty] | VV | 2 | 2 | True | 1 | ROZPOCET
58 | M | 28617182 | koleno kanalizační PP třívrstvé SN16 DN 150x45° | kus | 2 |  | 0 | CS ÚRS 2025 02 |  |  | základní |  | 0 | 0.0008 | 0.0016 | 0 | 0 | 8 | M | 2 |  |  |  | ROZPOCET | 0 | 0 | 0 | 0 | 0 | 1 | 0 | 4 | 1597146420
| PP |  | koleno kanalizační PP třívrstvé SN16 DN 150x45° | [15 empty] | PP | 2
| VV |  | 1+1 |  | 2 | [13 empty] | VV | 2 | 2 | True | 1 | ROZPOCET
59 | K | 895941342 | Osazení vpusti uliční DN 500 z betonových dílců dno nízké s kalištěm | kus | 2 |  | 0 | CS ÚRS 2025 02 |  |  | základní |  | 0 | 0.12526 | 0.25052 | 0 | 0 | 4 | K | 2 |  |  |  | ROZPOCET | 0 | 0 | 0 | 0 | 0 | 1 | 0 | 4 | 1728448158
| PP |  | Osazení vpusti uliční z betonových dílců DN 500 dno nízké s kalištěm | [15 empty] | PP | 2
| Online PSC |  | https://podminky.urs.cz/item/CS_URS_2025_02/895941342 | [15 empty] | Online PSC | 2
| VV |  | 2 |  | 2 | [13 empty] | VV | 2 | 2 | True | 1 | ROZPOCET
60 | M | 59224469 | vpusť uliční DN 500 kaliště nízké 500/225x65mm | kus | 2 |  | 0 | CS ÚRS 2025 02 |  |  | základní |  | 0 | 0.1 | 0.2 | 0 | 0 | 8 | M | 2 |  |  |  | ROZPOCET | 0 | 0 | 0 | 0 | 0 | 1 | 0 | 4 | 1885375003
| PP |  | vpusť uliční DN 500 kaliště nízké 500/225x65mm | [15 empty] | PP | 2
61 | K | 895941351 | Osazení vpusti uliční DN 500 z betonových dílců skruž horní pro čtvercovou vtokovou mříž | kus | 2 |  | 0 | CS ÚRS 2025 02 |  |  | základní |  | 0 | 0.03076 | 0.06152 | 0 | 0 | 4 | K | 2 |  |  |  | ROZPOCET | 0 | 0 | 0 | 0 | 0 | 1 | 0 | 4 | 268275248
| PP |  | Osazení vpusti uliční z betonových dílců DN 500 skruž horní pro čtvercovou vtokovou mříž | [15 empty] | PP | 2
| Online PSC |  | https://podminky.urs.cz/item/CS_URS_2025_02/895941351 | [15 empty] | Online PSC | 2
| VV |  | 2 |  | 2 | [13 empty] | VV | 2 | 2 | True | 1 | ROZPOCET
62 | M | 59224461 | vpusť uliční DN 500 skruž průběžná nízká betonová 500/290x65mm | kus | 2 |  | 0 | CS ÚRS 2025 02 |  |  | základní |  | 0 | 0.076 | 0.152 | 0 | 0 | 8 | M | 2 |  |  |  | ROZPOCET | 0 | 0 | 0 | 0 | 0 | 1 | 0 | 4 | -1260348167
| PP |  | vpusť uliční DN 500 skruž průběžná nízká betonová 500/290x65mm | [15 empty] | PP | 2
| P |  | Poznámka k položce: Skruž horní. | [15 empty] | P | 2
| VV |  | "Skruž horní" 2 |  | 2 | [13 empty] | VV | 2 | 2 | True | 1 | ROZPOCET
63 | K | 895941362 | Osazení vpusti uliční DN 500 z betonových dílců skruž středová 590 mm | kus | 2 |  | 0 | CS ÚRS 2025 02 |  |  | základní |  | 0 | 0.03076 | 0.06152 | 0 | 0 | 4 | K | 2 |  |  |  | ROZPOCET | 0 | 0 | 0 | 0 | 0 | 1 | 0 | 4 | 498007409
| PP |  | Osazení vpusti uliční z betonových dílců DN 500 skruž středová 590 mm | [15 empty] | PP | 2
| Online PSC |  | https://podminky.urs.cz/item/CS_URS_2025_02/895941362 | [15 empty] | Online PSC | 2
| P |  | Poznámka k položce: Skladba vpusti bude upřesněna v realizační dokumentaci v závislosti na možnosti křížení přípojky s inženýrskými sítěmi. | [15 empty] | P | 2
| VV |  | 2 |  | 2 | [13 empty] | VV | 2 | 2 | True | 1 | ROZPOCET
64 | M | 59224462 | vpusť uliční DN 500 skruž průběžná vysoká betonová 500/590x65mm | kus | 2 |  | 0 | CS ÚRS 2025 02 |  |  | základní |  | 0 | 0.155 | 0.31 | 0 | 0 | 8 | M | 2 |  |  |  | ROZPOCET | 0 | 0 | 0 | 0 | 0 | 1 | 0 | 4 | -1066563272
| PP |  | vpusť uliční DN 500 skruž průběžná vysoká betonová 500/590x65mm | [15 empty] | PP | 2
| P |  | Poznámka k položce: Skladba vpusti bude upřesněna v realizační dokumentaci v závislosti na možnosti křížení přípojky s inženýrskými sítěmi. | [15 empty] | P | 2
65 | K | 895941367 | Osazení vpusti uliční DN 500 z betonových dílců skruž se zápachovou uzávěrkou | kus | 2 |  | 0 | CS ÚRS 2025 02 |  |  | základní |  | 0 | 0.03076 | 0.06152 | 0 | 0 | 4 | K | 2 |  |  |  | ROZPOCET | 0 | 0 | 0 | 0 | 0 | 1 | 0 | 4 | 212923932
| PP |  | Osazení vpusti uliční z betonových dílců DN 500 skruž průběžná se zápachovou uzávěrkou | [15 empty] | PP | 2
| Online PSC |  | https://podminky.urs.cz/item/CS_URS_2025_02/895941367 | [15 empty] | Online PSC | 2
| VV |  | 2 |  | 2 | [13 empty] | VV | 2 | 2 | True | 1 | ROZPOCET
66 | M | 59224467 | vpusť uliční DN 500 skruž průběžná 500/590x65mm betonová se zápachovou uzávěrkou 150mm PVC | kus | 2 |  | 0 | CS ÚRS 2025 02 |  |  | základní |  | 0 | 0.35 | 0.7 | 0 | 0 | 8 | M | 2 |  |  |  | ROZPOCET | 0 | 0 | 0 | 0 | 0 | 1 | 0 | 4 | 1500435802
| PP |  | vpusť uliční DN 500 skruž průběžná 500/590x65mm betonová se zápachovou uzávěrkou 150mm PVC | [15 empty] | PP | 2
67 | K | 899204112 | Osazení mříží litinových včetně rámů a košů na bahno pro třídu zatížení D400, E600 | kus | 2 |  | 0 | CS ÚRS 2025 02 |  |  | základní |  | 0 | 0.21734 | 0.43468 | 0 | 0 | 4 | K | 2 |  |  |  | ROZPOCET | 0 | 0 | 0 | 0 | 0 | 1 | 0 | 4 | -89895836
| PP |  | Osazení mříží litinových včetně rámů a košů na bahno pro třídu zatížení D400, E600 | [15 empty] | PP | 2
| Online PSC |  | https://podminky.urs.cz/item/CS_URS_2025_02/899204112 | [15 empty] | Online PSC | 2
| P |  | Poznámka k položce: Skladba vpusti bude upřesněna v realizační dokumentaci v závislosti na možnosti křížení přípojky s inženýrskými sítěmi. | [15 empty] | P | 2
| VV |  | 2 |  | 2 | [13 empty] | VV | 2 | 2 | True | 1 | ROZPOCET
68 | M | 55242320 | mříž vtoková litinová plochá 500x500mm | kus | 2 |  | 0 | CS ÚRS 2025 02 |  |  | základní |  | 0 | 0.0506 | 0.1012 | 0 | 0 | 8 | M | 2 |  |  |  | ROZPOCET | 0 | 0 | 0 | 0 | 0 | 1 | 0 | 4 | 1338237404
| PP |  | mříž vtoková litinová plochá 500x500mm | [15 empty] | PP | 2
| P |  | Poznámka k položce: Včetně kalového koše. | [15 empty] | P | 2
| D | 9 | Ostatní konstrukce a práce, bourání |  |  |  | 0 | [5 empty] | 0 |  | 38.1889 |  | 0 | 1 | D | 1 |  |  |  | ROZPOCET | [6 empty] | 0
69 | K | 914111111 | Montáž svislé dopravní značky do velikosti 1 m2 objímkami na sloupek nebo konzolu | kus | 2 |  | 0 | CS ÚRS 2025 02 |  |  | základní |  | 0 | 0.0007 | 0.0014 | 0 | 0 | 4 | K | 2 |  |  |  | ROZPOCET | 0 | 0 | 0 | 0 | 0 | 1 | 0 | 4 | -1364902675
| PP |  | Montáž svislé dopravní značky základní velikosti do 1 m2 objímkami na sloupky nebo konzoly | [15 empty] | PP | 2
| Online PSC |  | https://podminky.urs.cz/item/CS_URS_2025_02/914111111 | [15 empty] | Online PSC | 2
| VV |  | 1+1 |  | 2 | [13 empty] | VV | 2 | 2 | True | 1 | ROZPOCET
70 | M | 40445651 | informativní značky zónové IZ1, IZ2, IZ8, IZ9 1000x1000mm | kus | 1 |  | 0 | CS ÚRS 2025 02 |  |  | základní |  | 0 | 0.011 | 0.011 | 0 | 0 | 8 | M | 2 |  |  |  | ROZPOCET | 0 | 0 | 0 | 0 | 0 | 1 | 0 | 4 | 428816705
| PP |  | informativní značky zónové IZ1, IZ2, IZ8, IZ9 1000x1000mm | [15 empty] | PP | 2
| VV |  | "IZ8a" 1 |  | 1 | [13 empty] | VV | 2 | 2 | True | 1 | ROZPOCET
71 | M | 40445654 | informativní značky zónové IZ5 1000x750mm | kus | 1 |  | 0 | CS ÚRS 2025 02 |  |  | základní |  | 0 | 0.0077 | 0.0077 | 0 | 0 | 8 | M | 2 |  |  |  | ROZPOCET | 0 | 0 | 0 | 0 | 0 | 1 | 0 | 4 | -2074302309
| PP |  | informativní značky zónové IZ5 1000x750mm | [15 empty] | PP | 2
| VV |  | "IZ5a" 1 |  | 1 | [13 empty] | VV | 2 | 2 | True | 1 | ROZPOCET
72 | K | 914511112 | Montáž sloupku dopravních značek délky do 3,5 m s betonovým základem a patkou D 60 mm | kus | 2 |  | 0 | CS ÚRS 2025 02 |  |  | základní |  | 0 | 0.11241 | 0.22482 | 0 | 0 | 4 | K | 2 |  |  |  | ROZPOCET | 0 | 0 | 0 | 0 | 0 | 1 | 0 | 4 | 585498443
| PP |  | Montáž sloupku dopravních značek délky do 3,5 m do hliníkové patky pro sloupek D 60 mm | [15 empty] | PP | 2
| Online PSC |  | https://podminky.urs.cz/item/CS_URS_2025_02/914511112 | [15 empty] | Online PSC | 2
| VV |  | 2 |  | 2 | [13 empty] | VV | 2 | 2 | True | 1 | ROZPOCET
73 | M | 40445225 | sloupek pro dopravní značku Zn D 60mm v 3,5m | kus | 2 |  | 0 | CS ÚRS 2025 02 |  |  | základní |  | 0 | 0.0061 | 0.0122 | 0 | 0 | 8 | M | 2 |  |  |  | ROZPOCET | 0 | 0 | 0 | 0 | 0 | 1 | 0 | 4 | -1981412098
| PP |  | sloupek pro dopravní značku Zn D 60mm v 3,5m | [15 empty] | PP | 2
74 | K | 916131213 | Osazení silničního obrubníku betonového stojatého s boční opěrou do lože z betonu prostého | m | 147.5 |  | 0 | CS ÚRS 2025 02 |  |  | základní |  | 0 | 0.1685 | 24.8538 | 0 | 0 | 4 | K | 2 |  |  |  | ROZPOCET | 0 | 0 | 0 | 0 | 0 | 1 | 0 | 4 | 805145358
| PP |  | Osazení silničního obrubníku betonového se zřízením lože, s vyplněním a zatřením spár cementovou maltou stojatého s boční opěrou z betonu prostého, do lože z betonu prostého | [15 empty] | PP | 2
| Online PSC |  | https://podminky.urs.cz/item/CS_URS_2025_02/916131213 | [15 empty] | Online PSC | 2
| VV |  | "Nájezdový" 147,5 |  | 147.5 | [13 empty] | VV | 2 | 2 | True | 1 | ROZPOCET
75 | M | 59217029 | obrubník silniční betonový nájezdový 1000x150x150mm | m | 150.45 |  | 0 | CS ÚRS 2025 02 |  |  | základní |  | 0 | 0.0483 | 7.2667 | 0 | 0 | 8 | M | 2 |  |  |  | ROZPOCET | 0 | 0 | 0 | 0 | 0 | 1 | 0 | 4 | 665279253
| PP |  | obrubník silniční betonový nájezdový 1000x150x150mm | [15 empty] | PP | 2
| P |  | Poznámka k položce: Ztratné 2%. | [15 empty] | P | 2
| VV |  | 12,4+1,5+3,0+1,5+22,5+1,5+9,0+4,4+1,5+9,0+6,0+5,5+18,0+12,0+11,5+1,5+3,0+2,0+0,5+0,7+18,5+2,0 |  | 147.5 | [13 empty] | VV | 2 | 2 | True | 1 | ROZPOCET
| VV |  | 147,5*1,02 'Přepočtené koeficientem množství |  | 150.45 | [13 empty] | VV | 2 | 2 | False | 1 | ROZPOCET
76 | K | 916231213 | Osazení chodníkového obrubníku betonového stojatého s boční opěrou do lože z betonu prostého | m | 29.4 |  | 0 | CS ÚRS 2025 02 |  |  | základní |  | 0 | 0.14042 | 4.1283 | 0 | 0 | 4 | K | 2 |  |  |  | ROZPOCET | 0 | 0 | 0 | 0 | 0 | 1 | 0 | 4 | -512717594
| PP |  | Osazení chodníkového obrubníku betonového se zřízením lože, s vyplněním a zatřením spár cementovou maltou stojatého s boční opěrou z betonu prostého, do lože z betonu prostého | [15 empty] | PP | 2
| Online PSC |  | https://podminky.urs.cz/item/CS_URS_2025_02/916231213 | [15 empty] | Online PSC | 2
| VV |  | "Sjezd"1,9+6,0+1,9+1,9+6,0+1,9+1,9+6,0+1,9 |  | 29.4 | [13 empty] | VV | 2 | 2 | True | 1 | ROZPOCET
77 | M | 59217017 | obrubník betonový chodníkový 1000x100x250mm | m | 29.988 |  | 0 | CS ÚRS 2025 02 |  |  | základní |  | 0 | 0.05612 | 1.6829 | 0 | 0 | 8 | M | 2 |  |  |  | ROZPOCET | 0 | 0 | 0 | 0 | 0 | 1 | 0 | 4 | -1389641069
| PP |  | obrubník betonový chodníkový 1000x100x250mm | [15 empty] | PP | 2
| P |  | Poznámka k položce: Ztratné 2%. | [15 empty] | P | 2
| VV |  | "Sjezdy" 1,9+6,0+1,9+1,9+6,0+1,9+1,9+6,0+1,9 |  | 29.4 | [13 empty] | VV | 2 | 2 | True | 1 | ROZPOCET
| VV |  | 29,4*1,02 'Přepočtené koeficientem množství |  | 29.988 | [13 empty] | VV | 2 | 2 | False | 1 | ROZPOCET
| D | 997 | Přesun sutě |  |  |  | 0 | [5 empty] | 0 |  | 0 |  | 0 | 1 | D | 1 |  |  |  | ROZPOCET | [6 empty] | 0
78 | K | 997221873 | Poplatek za uložení na recyklační skládce (skládkovné) stavebního odpadu zeminy a kamení zatříděného do Katalogu odpadů pod kódem 17 05 04 | t | 633.66 |  | 0 | CS ÚRS 2025 02 |  |  | základní |  | 0 | 0 | 0 | 0 | 0 | 4 | K | 2 |  |  |  | ROZPOCET | 0 | 0 | 0 | 0 | 0 | 1 | 0 | 4 | 933463168
| PP |  | Poplatek za uložení stavebního odpadu na recyklační skládce (skládkovné) zeminy a kamení zatříděného do Katalogu odpadů pod kódem 17 05 04 | [15 empty] | PP | 2
| Online PSC |  | https://podminky.urs.cz/item/CS_URS_2025_02/997221873 | [15 empty] | Online PSC | 2
| VV |  | "Viz 162751117, 2t/m3" (316,83)*2,0 |  | 633.66 | [13 empty] | VV | 2 | 2 | True | 1 | ROZPOCET
| D | 998 | Přesun hmot |  |  |  | 0 | [5 empty] | 0 |  | 0 |  | 0 | 1 | D | 1 |  |  |  | ROZPOCET | [6 empty] | 0
79 | K | 998225111 | Přesun hmot pro pozemní komunikace s krytem z kamene, monolitickým betonovým nebo živičným | t | 182.407 |  | 0 | CS ÚRS 2025 02 |  |  | základní |  | 0 | 0 | 0 | 0 | 0 | 4 | K | 2 |  |  |  | ROZPOCET | 0 | 0 | 0 | 0 | 0 | 1 | 0 | 4 | 1241191583
| PP |  | Přesun hmot pro komunikace s krytem z kameniva, monolitickým betonovým nebo živičným dopravní vzdálenost do 200 m jakékoliv délky objektu | [15 empty] | PP | 2
| Online PSC |  | https://podminky.urs.cz/item/CS_URS_2025_02/998225111 | [15 empty] | Online PSC | 2

## SO 104 - Komunikace - vět...
[9 empty] | >> skryté sloupce << | [9 empty] | {85e1cac5-8226-4b0e-9be4-13cff87502b8}
2
| KRYCÍ LIST SOUPISU PRACÍ | [8 empty] | v --- níže se nacházejí doplnkové a pomocné údaje k sestavám --- v | [8 empty] | False
Stavba:
Veřejná prostranství v lokalitě Z15 v Plané - etapa 1
Objekt:
SO 104 - Komunikace - větev D
| KSO: |  |  |  |  | CC-CZ:
| Místo: |  | Planá |  |  | Datum: | 10. 12. 2024
| Zadavatel: |  |  |  |  | IČ: | 00260096
|  | Planá |  |  |  | DIČ: | CZ00260096
| Uchazeč: |  |  |  |  | IČ: | Vyplň údaj
|  | Vyplň údaj |  |  |  | DIČ: | Vyplň údaj
| Projektant: |  |  |  |  | IČ: | 03706940
|  | Laboro ateliér s.r.o. |  |  |  | DIČ: | CZ03706940
| Zpracovatel: |  |  |  |  | IČ: | 03706940
|  | Laboro ateliér s.r.o. |  |  |  | DIČ: | CZ03706940
Poznámka:
| Cena bez DPH | [5 empty] | 0
|  |  | Základ daně |  |  | Sazba daně | Výše daně
| DPH | základní | 0 |  |  | 21% | 0
|  | snížená | 0 |  |  | 12% | 0
|  | zákl. přenesená | 0 |  |  | 21% | 0
|  | sníž. přenesená | 0 |  |  | 12% | 0
|  | nulová | 0 |  |  | 0% | 0
| Cena s DPH |  |  | v | CZK |  | 0
| Projektant |  |  | Zpracovatel
| Datum a podpis: |  | Razítko | Datum a podpis: |  |  | Razítko
| Objednavatel |  |  | Uchazeč
| Datum a podpis: |  | Razítko | Datum a podpis: |  |  | Razítko
REKAPITULACE ČLENĚNÍ SOUPISU PRACÍ
Stavba:
Veřejná prostranství v lokalitě Z15 v Plané - etapa 1
Objekt:
SO 104 - Komunikace - větev D
Místo: |  |  | Planá |  |  | Datum: | 10. 12. 2024
Zadavatel: |  |  | Planá |  |  | Projektant: | Laboro ateliér s.r.o.
Uchazeč: |  |  | Vyplň údaj |  |  | Zpracovatel: | Laboro ateliér s.r.o.
Kód dílu - Popis | [6 empty] | Cena celkem [CZK]
Náklady ze soupisu prací | [6 empty] | 0 | [12 empty] | -1
| HSV - Práce a dodávky HSV | [5 empty] | 0
| 1 - Zemní práce | [5 empty] | 0
| 2 - Zakládání | [5 empty] | 0
| 4 - Vodorovné konstrukce | [5 empty] | 0
| 5 - Komunikace pozemní | [5 empty] | 0
| 6 - Úpravy povrchů, podlahy a osazování výplní | [5 empty] | 0
| 8 - Trubní vedení | [5 empty] | 0
| 9 - Ostatní konstrukce a práce, bourání | [5 empty] | 0
| 997 - Přesun sutě | [5 empty] | 0
| 998 - Přesun hmot | [5 empty] | 0
SOUPIS PRACÍ
Stavba:
Veřejná prostranství v lokalitě Z15 v Plané - etapa 1
Objekt:
SO 104 - Komunikace - větev D
Místo: |  |  | Planá |  |  | Datum: | 10. 12. 2024
Zadavatel: |  |  | Planá |  |  | Projektant: | Laboro ateliér s.r.o.
Uchazeč: |  |  | Vyplň údaj |  |  | Zpracovatel: | Laboro ateliér s.r.o.
PČ | Typ | Kód | Popis | MJ | Množství | J.cena [CZK] | Cena celkem [CZK] | Cenová soustava |  |  | DPH | J. Nh [h] | Nh celkem [h] | J. hmotnost [t] | Hmotnost celkem [t] | J. suť [t] | Suť Celkem [t]
Náklady soupisu celkem | [6 empty] | 0 | [5 empty] | 0 |  | 212.5052 |  | 0 |  | D | -1 | [10 empty] | 0
| D | HSV | Práce a dodávky HSV |  |  |  | 0 | [5 empty] | 0 |  | 212.5052 |  | 0 | 1 | D | 0 |  |  |  | ROZPOCET | [6 empty] | 0
| D | 1 | Zemní práce |  |  |  | 0 | [5 empty] | 0 |  | 29.8906 |  | 0 | 1 | D | 1 |  |  |  | ROZPOCET | [6 empty] | 0
1 | K | 121151123 | Sejmutí ornice plochy přes 500 m2 tl vrstvy do 200 mm strojně | m2 | 576.8 |  | 0 | CS ÚRS 2025 02 |  |  | základní |  | 0 | 0 | 0 | 0 | 0 | 4 | K | 2 |  |  |  | ROZPOCET | 0 | 0 | 0 | 0 | 0 | 1 | 0 | 4 | -156447637
| PP |  | Sejmutí ornice strojně při souvislé ploše přes 500 m2, tl. vrstvy do 200 mm | [15 empty] | PP | 2
| Online PSC |  | https://podminky.urs.cz/item/CS_URS_2025_02/121151123 | [15 empty] | Online PSC | 2
| VV |  | "Sejmutí podorničí v tl. 100 mm - BPEJ 72911" 576,8 |  | 576.8 | [13 empty] | VV | 2 | 2 | True | 1 | ROZPOCET
2 | K | 121151125 | Sejmutí ornice plochy přes 500 m2 tl vrstvy přes 250 do 300 mm strojně | m2 | 576.8 |  | 0 | CS ÚRS 2025 02 |  |  | základní |  | 0 | 0 | 0 | 0 | 0 | 4 | K | 2 |  |  |  | ROZPOCET | 0 | 0 | 0 | 0 | 0 | 1 | 0 | 4 | -1740223735
| PP |  | Sejmutí ornice strojně při souvislé ploše přes 500 m2, tl. vrstvy přes 250 do 300 mm | [15 empty] | PP | 2
| Online PSC |  | https://podminky.urs.cz/item/CS_URS_2025_02/121151125 | [15 empty] | Online PSC | 2
| VV |  | "Sejmutí ornice v tl. 300 mm - BPEJ 72911" 576,8 |  | 576.8 | [13 empty] | VV | 2 | 2 | True | 1 | ROZPOCET
3 | K | 122151402 | Vykopávky v zemníku na suchu v hornině třídy těžitelnosti I skupiny 1 a 2 objem do 50 m3 strojně | m3 | 28.32 |  | 0 | CS ÚRS 2025 02 |  |  | základní |  | 0 | 0 | 0 | 0 | 0 | 4 | K | 2 |  |  |  | ROZPOCET | 0 | 0 | 0 | 0 | 0 | 1 | 0 | 4 | -1815805160
| PP |  | Vykopávky v zemnících na suchu strojně zapažených i nezapažených v hornině třídy těžitelnosti I skupiny 1 a 2 přes 20 do 50 m3 | [15 empty] | PP | 2
| Online PSC |  | https://podminky.urs.cz/item/CS_URS_2025_02/122151402 | [15 empty] | Online PSC | 2
| P |  | Poznámka k položce: Zřízení dočasné skládky v režii zhotovitele.Zbytek podorničí bude použit v objektu SO101. | [15 empty] | P | 2
| VV |  | "Vykopávky z dočasné skládky pro dosypávky a ohumusování" 70,8*0,15+70,8*0,25 |  | 28.32 | [13 empty] | VV | 2 | 2 | True | 0 | ROZPOCET
| VV |  | Součet |  | 28.32 | [13 empty] | VV | 2 | 4 | True | 1 | ROZPOCET
4 | K | 122252204 | Odkopávky a prokopávky nezapažené pro silnice a dálnice v hornině třídy těžitelnosti I objem do 500 m3 strojně | m3 | 96.278 |  | 0 | CS ÚRS 2025 02 |  |  | základní |  | 0 | 0 | 0 | 0 | 0 | 4 | K | 2 |  |  |  | ROZPOCET | 0 | 0 | 0 | 0 | 0 | 1 | 0 | 4 | 1118574200
| PP |  | Odkopávky a prokopávky nezapažené pro silnice a dálnice strojně v hornině třídy těžitelnosti I přes 100 do 500 m3 | [15 empty] | PP | 2
| Online PSC |  | https://podminky.urs.cz/item/CS_URS_2025_02/122252204 | [15 empty] | Online PSC | 2
| VV |  | "Odkopávky na úroveň zemní pláně, digitálně z řezů" 52,85 |  | 52.85 | [13 empty] | VV | 2 | 2 | True | 0 | ROZPOCET
| VV |  | "Odkopávky pro výměnu aktivní zóny" 155,1*0,4*0,7 |  | 43.428 | [13 empty] | VV | 2 | 2 | True | 0 | ROZPOCET
| VV |  | Součet |  | 96.278 | [13 empty] | VV | 2 | 4 | True | 1 | ROZPOCET
5 | K | 122452203 | Odkopávky a prokopávky nezapažené pro silnice a dálnice v hornině třídy těžitelnosti II objem do 100 m3 strojně | m3 | 12.408 |  | 0 | CS ÚRS 2025 02 |  |  | základní |  | 0 | 0 | 0 | 0 | 0 | 4 | K | 2 |  |  |  | ROZPOCET | 0 | 0 | 0 | 0 | 0 | 1 | 0 | 4 | -1382619147
| PP |  | Odkopávky a prokopávky nezapažené pro silnice a dálnice strojně v hornině třídy těžitelnosti II do 100 m3 | [15 empty] | PP | 2
| Online PSC |  | https://podminky.urs.cz/item/CS_URS_2025_02/122452203 | [15 empty] | Online PSC | 2
| VV |  | "Odkopávky pro výměnu aktivní zóny" 155,1*0,4*0,2 |  | 12.408 | [13 empty] | VV | 2 | 2 | True | 1 | ROZPOCET
6 | K | 122552203 | Odkopávky a prokopávky nezapažené pro silnice a dálnice v hornině třídy těžitelnosti III objem do 100 m3 strojně | m3 | 6.204 |  | 0 | CS ÚRS 2025 02 |  |  | základní |  | 0 | 0 | 0 | 0 | 0 | 4 | K | 2 |  |  |  | ROZPOCET | 0 | 0 | 0 | 0 | 0 | 1 | 0 | 4 | -950452682
| PP |  | Odkopávky a prokopávky nezapažené pro silnice a dálnice strojně v hornině třídy těžitelnosti III do 100 m3 | [15 empty] | PP | 2
| Online PSC |  | https://podminky.urs.cz/item/CS_URS_2025_02/122552203 | [15 empty] | Online PSC | 2
| VV |  | "Odkopávky pro výměnu aktivní zóny" 155,1*0,4*0,1 |  | 6.204 | [13 empty] | VV | 2 | 2 | True | 1 | ROZPOCET
7 | K | 131251100 | Hloubení jam nezapažených v hornině třídy těžitelnosti I skupiny 3 objem do 20 m3 strojně | m3 | 4.725 |  | 0 | CS ÚRS 2025 02 |  |  | základní |  | 0 | 0 | 0 | 0 | 0 | 4 | K | 2 |  |  |  | ROZPOCET | 0 | 0 | 0 | 0 | 0 | 1 | 0 | 4 | -1675555133
| PP |  | Hloubení nezapažených jam a zářezů strojně s urovnáním dna do předepsaného profilu a spádu v hornině třídy těžitelnosti I skupiny 3 do 20 m3 | [15 empty] | PP | 2
| Online PSC |  | https://podminky.urs.cz/item/CS_URS_2025_02/131251100 | [15 empty] | Online PSC | 2
| VV |  | "pro vpusti " 2*(1,5*1,5*1,5)*0,7 |  | 4.725 | [13 empty] | VV | 2 | 2 | True | 1 | ROZPOCET
8 | K | 131451100 | Hloubení jam nezapažených v hornině třídy těžitelnosti II skupiny 5 objem do 20 m3 strojně | m3 | 1.35 |  | 0 | CS ÚRS 2025 02 |  |  | základní |  | 0 | 0 | 0 | 0 | 0 | 4 | K | 2 |  |  |  | ROZPOCET | 0 | 0 | 0 | 0 | 0 | 1 | 0 | 4 | -830028811
| PP |  | Hloubení nezapažených jam a zářezů strojně s urovnáním dna do předepsaného profilu a spádu v hornině třídy těžitelnosti II skupiny 5 do 20 m3 | [15 empty] | PP | 2
| Online PSC |  | https://podminky.urs.cz/item/CS_URS_2025_02/131451100 | [15 empty] | Online PSC | 2
| VV |  | "pro vpusti " 2*(1,5*1,5*1,5)*0,2 |  | 1.35 | [13 empty] | VV | 2 | 2 | True | 1 | ROZPOCET
9 | K | 131551101 | Hloubení jam nezapažených v hornině třídy těžitelnosti III skupiny 6 objem do 20 m3 strojně | m3 | 0.675 |  | 0 | CS ÚRS 2025 02 |  |  | základní |  | 0 | 0 | 0 | 0 | 0 | 4 | K | 2 |  |  |  | ROZPOCET | 0 | 0 | 0 | 0 | 0 | 1 | 0 | 4 | 1997580861
| PP |  | Hloubení nezapažených jam a zářezů strojně s urovnáním dna do předepsaného profilu a spádu v hornině třídy těžitelnosti III skupiny 6 do 20 m3 | [15 empty] | PP | 2
| Online PSC |  | https://podminky.urs.cz/item/CS_URS_2025_02/131551101 | [15 empty] | Online PSC | 2
| VV |  | "pro vpusti " 2*(1,5*1,5*1,5)*0,1 |  | 0.675 | [13 empty] | VV | 2 | 2 | True | 1 | ROZPOCET
10 | K | 132254201 | Hloubení zapažených rýh š do 2000 mm v hornině třídy těžitelnosti I skupiny 3 objem do 20 m3 | m3 | 6.699 |  | 0 | CS ÚRS 2025 02 |  |  | základní |  | 0 | 0 | 0 | 0 | 0 | 4 | K | 2 |  |  |  | ROZPOCET | 0 | 0 | 0 | 0 | 0 | 1 | 0 | 4 | 1763612562
| PP |  | Hloubení zapažených rýh šířky přes 800 do 2 000 mm strojně s urovnáním dna do předepsaného profilu a spádu v hornině třídy těžitelnosti I skupiny 3 do 20 m3 | [15 empty] | PP | 2
| Online PSC |  | https://podminky.urs.cz/item/CS_URS_2025_02/132254201 | [15 empty] | Online PSC | 2
| VV |  | "hloubení rýh pro přípojky, délka*šířka*prům.hloubka"(2,9+2,9)*1,1*1,5*0,7 |  | 6.699 | [13 empty] | VV | 2 | 2 | True | 1 | ROZPOCET
11 | K | 132454201 | Hloubení zapažených rýh š do 2000 mm v hornině třídy těžitelnosti II skupiny 5 objem do 20 m3 | m3 | 1.914 |  | 0 | CS ÚRS 2025 02 |  |  | základní |  | 0 | 0 | 0 | 0 | 0 | 4 | K | 2 |  |  |  | ROZPOCET | 0 | 0 | 0 | 0 | 0 | 1 | 0 | 4 | -341479246
| PP |  | Hloubení zapažených rýh šířky přes 800 do 2 000 mm strojně s urovnáním dna do předepsaného profilu a spádu v hornině třídy těžitelnosti II skupiny 5 do 20 m3 | [15 empty] | PP | 2
| Online PSC |  | https://podminky.urs.cz/item/CS_URS_2025_02/132454201 | [15 empty] | Online PSC | 2
| VV |  | "hloubení rýh pro přípojky, délka*šířka*prům.hloubka"(2,9+2,9)*1,1*1,5*0,2 |  | 1.914 | [13 empty] | VV | 2 | 2 | True | 1 | ROZPOCET
12 | K | 132554201 | Hloubení zapažených rýh š do 2000 mm v hornině třídy těžitelnosti III skupiny 6 objem do 20 m3 | m3 | 0.957 |  | 0 | CS ÚRS 2025 02 |  |  | základní |  | 0 | 0 | 0 | 0 | 0 | 4 | K | 2 |  |  |  | ROZPOCET | 0 | 0 | 0 | 0 | 0 | 1 | 0 | 4 | -1969011377
| PP |  | Hloubení zapažených rýh šířky přes 800 do 2 000 mm strojně s urovnáním dna do předepsaného profilu a spádu v hornině třídy těžitelnosti III skupiny 6 do 20 m3 | [15 empty] | PP | 2
| Online PSC |  | https://podminky.urs.cz/item/CS_URS_2025_02/132554201 | [15 empty] | Online PSC | 2
| VV |  | "hloubení rýh pro přípojky, délka*šířka*prům.hloubka"(2,9+2,9)*1,1*1,5*0,1 |  | 0.957 | [13 empty] | VV | 2 | 2 | True | 1 | ROZPOCET
13 | K | 151101101 | Zřízení příložného pažení a rozepření stěn rýh hl do 2 m | m2 | 18 |  | 0 | CS ÚRS 2025 02 |  |  | základní |  | 0 | 0.00084 | 0.01512 | 0 | 0 | 4 | K | 2 |  |  |  | ROZPOCET | 0 | 0 | 0 | 0 | 0 | 1 | 0 | 4 | -686829129
| PP |  | Zřízení pažení a rozepření stěn rýh pro podzemní vedení příložné pro jakoukoliv mezerovitost, hloubky do 2 m | [15 empty] | PP | 2
| Online PSC |  | https://podminky.urs.cz/item/CS_URS_2025_02/151101101 | [15 empty] | Online PSC | 2
| VV |  | "vputi" 2*(4*1,5*1,5) |  | 18 | [13 empty] | VV | 2 | 2 | True | 1 | ROZPOCET
14 | K | 151101111 | Odstranění příložného pažení a rozepření stěn rýh hl do 2 m | m2 | 18 |  | 0 | CS ÚRS 2025 02 |  |  | základní |  | 0 | 0 | 0 | 0 | 0 | 4 | K | 2 |  |  |  | ROZPOCET | 0 | 0 | 0 | 0 | 0 | 1 | 0 | 4 | -1246377616
| PP |  | Odstranění pažení a rozepření stěn rýh pro podzemní vedení s uložením materiálu na vzdálenost do 3 m od kraje výkopu příložné, hloubky do 2 m | [15 empty] | PP | 2
| Online PSC |  | https://podminky.urs.cz/item/CS_URS_2025_02/151101111 | [15 empty] | Online PSC | 2
| VV |  | 18 |  | 18 | [13 empty] | VV | 2 | 2 | True | 1 | ROZPOCET
15 | K | 151811131 | Osazení pažicího boxu hl výkopu do 4 m š do 1,2 m | m2 | 17.4 |  | 0 | CS ÚRS 2025 02 |  |  | základní |  | 0 | 0.00058 | 0.010092 | 0 | 0 | 4 | K | 2 |  |  |  | ROZPOCET | 0 | 0 | 0 | 0 | 0 | 1 | 0 | 4 | -739658679
| PP |  | Zřízení pažicích boxů pro pažení a rozepření stěn rýh podzemního vedení hloubka výkopu do 4 m, šířka do 1,2 m | [15 empty] | PP | 2
| Online PSC |  | https://podminky.urs.cz/item/CS_URS_2025_02/151811131 | [15 empty] | Online PSC | 2
| VV |  | "Přípojky vpustí, délka*průměrná hloubka" 2*(2,9*1,5)+2*(2,9*1,5) |  | 17.4 | [13 empty] | VV | 2 | 2 | True | 1 | ROZPOCET
16 | K | 151811231 | Odstranění pažicího boxu hl výkopu do 4 m š do 1,2 m | m2 | 17.4 |  | 0 | CS ÚRS 2025 02 |  |  | základní |  | 0 | 0 | 0 | 0 | 0 | 4 | K | 2 |  |  |  | ROZPOCET | 0 | 0 | 0 | 0 | 0 | 1 | 0 | 4 | 1379065173
| PP |  | Odstranění pažicích boxů pro pažení a rozepření stěn rýh podzemního vedení hloubka výkopu do 4 m, šířka do 1,2 m | [15 empty] | PP | 2
| Online PSC |  | https://podminky.urs.cz/item/CS_URS_2025_02/151811231 | [15 empty] | Online PSC | 2
| VV |  | 17,4 |  | 17.4 | [13 empty] | VV | 2 | 2 | True | 1 | ROZPOCET
17 | K | 162351104 | Vodorovné přemístění přes 500 do 1000 m výkopku/sypaniny z horniny třídy těžitelnosti I skupiny 1 až 3 | m3 | 230.72 |  | 0 | CS ÚRS 2025 02 |  |  | základní |  | 0 | 0 | 0 | 0 | 0 | 4 | K | 2 |  |  |  | ROZPOCET | 0 | 0 | 0 | 0 | 0 | 1 | 0 | 4 | -1365834400
| PP |  | Vodorovné přemístění výkopku nebo sypaniny po suchu na obvyklém dopravním prostředku, bez naložení výkopku, avšak se složením bez rozhrnutí z horniny třídy těžitelnosti I skupiny 1 až 3 na vzdálenost přes 500 do 1 000 m | [15 empty] | PP | 2
| Online PSC |  | https://podminky.urs.cz/item/CS_URS_2025_02/162351104 | [15 empty] | Online PSC | 2
| P |  | Poznámka k položce: Zřízení dočasné skládky v režii zhotovitele. | [15 empty] | P | 2
| VV |  | "Odvoz ornice na rozprostření" 576,8*0,3 |  | 173.04 | [13 empty] | VV | 2 | 2 | True | 0 | ROZPOCET
| VV |  | Mezisoučet |  | 173.04 | [13 empty] | VV | 2 | 3 | True | 0 | ROZPOCET
| VV |  | "Odvoz podorničí na dočasnou skládku" 576,8*0,1 |  | 57.68 | [13 empty] | VV | 2 | 2 | True | 0 | ROZPOCET
| VV |  | Mezisoučet |  | 57.68 | [13 empty] | VV | 2 | 3 | True | 0 | ROZPOCET
| VV |  | Součet |  | 230.72 | [13 empty] | VV | 2 | 4 | True | 1 | ROZPOCET
18 | K | 162751117 | Vodorovné přemístění přes 9 000 do 10000 m výkopku/sypaniny z horniny třídy těžitelnosti I skupiny 1 až 3 | m3 | 91.847 |  | 0 | CS ÚRS 2025 02 |  |  | základní |  | 0 | 0 | 0 | 0 | 0 | 4 | K | 2 |  |  |  | ROZPOCET | 0 | 0 | 0 | 0 | 0 | 1 | 0 | 4 | 1672445861
| PP |  | Vodorovné přemístění výkopku nebo sypaniny po suchu na obvyklém dopravním prostředku, bez naložení výkopku, avšak se složením bez rozhrnutí z horniny třídy těžitelnosti I skupiny 1 až 3 na vzdálenost přes 9 000 do 10 000 m | [15 empty] | PP | 2
| Online PSC |  | https://podminky.urs.cz/item/CS_URS_2025_02/162751117 | [15 empty] | Online PSC | 2
| VV |  | "Viz 122252204 - odkopávky" 114,89*0,7 |  | 80.423 | [13 empty] | VV | 2 | 2 | True | 0 | ROZPOCET
| VV |  | "Viz 131251100 - hloubení jam" 6,75*0,7 |  | 4.725 | [13 empty] | VV | 2 | 2 | True | 0 | ROZPOCET
| VV |  | "Viz 132254201 - hloubení rýh" 9,57*0,7 |  | 6.699 | [13 empty] | VV | 2 | 2 | True | 0 | ROZPOCET
| VV |  | Součet |  | 91.847 | [13 empty] | VV | 2 | 4 | True | 1 | ROZPOCET
19 | K | 162751119 | Příplatek k vodorovnému přemístění výkopku/sypaniny z horniny třídy těžitelnosti I skupiny 1 až 3 ZKD 1000 m přes 10000 m | m3 | 1377.705 |  | 0 | CS ÚRS 2025 02 |  |  | základní |  | 0 | 0 | 0 | 0 | 0 | 4 | K | 2 |  |  |  | ROZPOCET | 0 | 0 | 0 | 0 | 0 | 1 | 0 | 4 | -1732038977
| PP |  | Vodorovné přemístění výkopku nebo sypaniny po suchu na obvyklém dopravním prostředku, bez naložení výkopku, avšak se složením bez rozhrnutí z horniny třídy těžitelnosti I skupiny 1 až 3 na vzdálenost Příplatek k ceně za každých dalších i započatých 1 000 m | [15 empty] | PP | 2
| Online PSC |  | https://podminky.urs.cz/item/CS_URS_2025_02/162751119 | [15 empty] | Online PSC | 2
| VV |  | "Předpokládaná vzdálenost 25km" 15*91,847 |  | 1377.705 | [13 empty] | VV | 2 | 2 | True | 1 | ROZPOCET
20 | K | 162751137 | Vodorovné přemístění přes 9 000 do 10000 m výkopku/sypaniny z horniny třídy těžitelnosti II skupiny 4 a 5 | m3 | 26.242 |  | 0 | CS ÚRS 2025 02 |  |  | základní |  | 0 | 0 | 0 | 0 | 0 | 4 | K | 2 |  |  |  | ROZPOCET | 0 | 0 | 0 | 0 | 0 | 1 | 0 | 4 | -670209030
| PP |  | Vodorovné přemístění výkopku nebo sypaniny po suchu na obvyklém dopravním prostředku, bez naložení výkopku, avšak se složením bez rozhrnutí z horniny třídy těžitelnosti II skupiny 4 a 5 na vzdálenost přes 9 000 do 10 000 m | [15 empty] | PP | 2
| Online PSC |  | https://podminky.urs.cz/item/CS_URS_2025_02/162751137 | [15 empty] | Online PSC | 2
| VV |  | "Viz 122252204 - odkopávky" 114,89*0,2 |  | 22.978 | [13 empty] | VV | 2 | 2 | True | 0 | ROZPOCET
| VV |  | "Viz 131251100 - hloubení jam" 6,75*0,2 |  | 1.35 | [13 empty] | VV | 2 | 2 | True | 0 | ROZPOCET
| VV |  | "Viz 132254201 - hloubení rýh" 9,57*0,2 |  | 1.914 | [13 empty] | VV | 2 | 2 | True | 0 | ROZPOCET
| VV |  | Součet |  | 26.242 | [13 empty] | VV | 2 | 4 | True | 1 | ROZPOCET
21 | K | 162751139 | Příplatek k vodorovnému přemístění výkopku/sypaniny z horniny třídy těžitelnosti II skupiny 4 a 5 ZKD 1000 m přes 10000 m | m3 | 393.63 |  | 0 | CS ÚRS 2025 02 |  |  | základní |  | 0 | 0 | 0 | 0 | 0 | 4 | K | 2 |  |  |  | ROZPOCET | 0 | 0 | 0 | 0 | 0 | 1 | 0 | 4 | 1762624605
| PP |  | Vodorovné přemístění výkopku nebo sypaniny po suchu na obvyklém dopravním prostředku, bez naložení výkopku, avšak se složením bez rozhrnutí z horniny třídy těžitelnosti II skupiny 4 a 5 na vzdálenost Příplatek k ceně za každých dalších i započatých 1 000 m | [15 empty] | PP | 2
| Online PSC |  | https://podminky.urs.cz/item/CS_URS_2025_02/162751139 | [15 empty] | Online PSC | 2
| VV |  | "Předpokládaná vzdálenost 25km" 15*26,242 |  | 393.63 | [13 empty] | VV | 2 | 2 | True | 1 | ROZPOCET
22 | K | 162751157 | Vodorovné přemístění přes 9 000 do 10000 m výkopku/sypaniny z horniny třídy těžitelnosti III skupiny 6 a 7 | m3 | 13.121 |  | 0 | CS ÚRS 2025 02 |  |  | základní |  | 0 | 0 | 0 | 0 | 0 | 4 | K | 2 |  |  |  | ROZPOCET | 0 | 0 | 0 | 0 | 0 | 1 | 0 | 4 | 1856433206
| PP |  | Vodorovné přemístění výkopku nebo sypaniny po suchu na obvyklém dopravním prostředku, bez naložení výkopku, avšak se složením bez rozhrnutí z horniny třídy těžitelnosti III skupiny 6 a 7 na vzdálenost přes 9 000 do 10 000 m | [15 empty] | PP | 2
| Online PSC |  | https://podminky.urs.cz/item/CS_URS_2025_02/162751157 | [15 empty] | Online PSC | 2
| VV |  | "Viz 122252204 - odkopávky" 114,89*0,1 |  | 11.489 | [13 empty] | VV | 2 | 2 | True | 0 | ROZPOCET
| VV |  | "Viz 131251100 - hloubení jam" 6,75*0,1 |  | 0.675 | [13 empty] | VV | 2 | 2 | True | 0 | ROZPOCET
| VV |  | "Viz 132254201 - hloubení rýh" 9,57*0,1 |  | 0.957 | [13 empty] | VV | 2 | 2 | True | 0 | ROZPOCET
| VV |  | Součet |  | 13.121 | [13 empty] | VV | 2 | 4 | True | 1 | ROZPOCET
23 | K | 162751159 | Příplatek k vodorovnému přemístění výkopku/sypaniny z horniny třídy těžitelnosti III skupiny 6 a 7 ZKD 1000 m přes 10000 m | m3 | 196.815 |  | 0 | CS ÚRS 2025 02 |  |  | základní |  | 0 | 0 | 0 | 0 | 0 | 4 | K | 2 |  |  |  | ROZPOCET | 0 | 0 | 0 | 0 | 0 | 1 | 0 | 4 | -299306654
| PP |  | Vodorovné přemístění výkopku nebo sypaniny po suchu na obvyklém dopravním prostředku, bez naložení výkopku, avšak se složením bez rozhrnutí z horniny třídy těžitelnosti III skupiny 6 a 7 na vzdálenost Příplatek k ceně za každých dalších i započatých 1 000 m | [15 empty] | PP | 2
| Online PSC |  | https://podminky.urs.cz/item/CS_URS_2025_02/162751159 | [15 empty] | Online PSC | 2
| VV |  | "Předpokládaná vzdálenost 25km" 15*13,121 |  | 196.815 | [13 empty] | VV | 2 | 2 | True | 1 | ROZPOCET
24 | K | 171152111 | Uložení sypaniny z hornin nesoudržných a sypkých do násypů zhutněných v aktivní zóně silnic a dálnic | m3 | 62.04 |  | 0 | CS ÚRS 2025 02 |  |  | základní |  | 0 | 0 | 0 | 0 | 0 | 4 | K | 2 |  |  |  | ROZPOCET | 0 | 0 | 0 | 0 | 0 | 1 | 0 | 4 | -714565440
| PP |  | Uložení sypaniny do zhutněných násypů pro silnice, dálnice a letiště s rozprostřením sypaniny ve vrstvách, s hrubým urovnáním a uzavřením povrchu násypu z hornin nesoudržných sypkých v aktivní zóně | [15 empty] | PP | 2
| Online PSC |  | https://podminky.urs.cz/item/CS_URS_2025_02/171152111 | [15 empty] | Online PSC | 2
| P |  | Poznámka k položce: Předpokládaná tloušťka úpravy aktivní zóny je 0,4 m. Tato hodnota bude ověřena při stavbě zkouškami a případně upravena. | [15 empty] | P | 2
| VV |  | "Výměna aktivní zóny mimo zásypy inženýrských sítí" 155,1*0,4 |  | 62.04 | [13 empty] | VV | 2 | 2 | True | 1 | ROZPOCET
25 | M | 58344229 | štěrkodrť frakce 0/125 | t | 124.08 |  | 0 | CS ÚRS 2025 02 |  |  | základní |  | 0 | 0 | 0 | 0 | 0 | 8 | M | 2 |  |  |  | ROZPOCET | 0 | 0 | 0 | 0 | 0 | 1 | 0 | 4 | 1997597204
| PP |  | štěrkodrť frakce 0/125 | [15 empty] | PP | 2
| P |  | Poznámka k položce: 2,0t/m3 | [15 empty] | P | 2
| VV |  | 62,040 |  | 62.04 | [13 empty] | VV | 2 | 2 | True | 1 | ROZPOCET
| VV |  | 62,04*2 'Přepočtené koeficientem množství |  | 124.08 | [13 empty] | VV | 2 | 2 | False | 1 | ROZPOCET
26 | K | 171152112 | Uložení sypaniny z hornin nesoudržných a sypkých do násypů zhutněných mimo aktivní zónu silnic a dálnic | m3 | 17.7 |  | 0 | CS ÚRS 2025 02 |  |  | základní |  | 0 | 0 | 0 | 0 | 0 | 4 | K | 2 |  |  |  | ROZPOCET | 0 | 0 | 0 | 0 | 0 | 1 | 0 | 4 | -1402479724
| PP |  | Uložení sypaniny do zhutněných násypů pro silnice, dálnice a letiště s rozprostřením sypaniny ve vrstvách, s hrubým urovnáním a uzavřením povrchu násypu z hornin nesoudržných sypkých mimo aktivní zónu | [15 empty] | PP | 2
| Online PSC |  | https://podminky.urs.cz/item/CS_URS_2025_02/171152112 | [15 empty] | Online PSC | 2
| P |  | Poznámka k položce: Bude použito stávající podorničí. Včetně dovozu z dočasné skládky. | [15 empty] | P | 2
| VV |  | "Dosypávky pod zelené plochy průměrná tloušťka 250 mm" (51,2+19,6)*0,25 |  | 17.7 | [13 empty] | VV | 2 | 2 | True | 1 | ROZPOCET
27 | K | 171251201 | Uložení sypaniny na skládky nebo meziskládky | m3 | 188.89 |  | 0 | CS ÚRS 2025 02 |  |  | základní |  | 0 | 0 | 0 | 0 | 0 | 4 | K | 2 |  |  |  | ROZPOCET | 0 | 0 | 0 | 0 | 0 | 1 | 0 | 4 | 1179942646
| PP |  | Uložení sypaniny na skládky nebo meziskládky bez hutnění s upravením uložené sypaniny do předepsaného tvaru | [15 empty] | PP | 2
| Online PSC |  | https://podminky.urs.cz/item/CS_URS_2025_02/171251201 | [15 empty] | Online PSC | 2
| P |  | Poznámka k položce: Zřízení dočasné skládky v režii zhotovitele. | [15 empty] | P | 2
| VV |  | "Uložení zeminy na skládku" 131,21 |  | 131.21 | [13 empty] | VV | 2 | 2 | True | 0 | ROZPOCET
| VV |  | "Uložení podorničí na dočasnou skládku" 57,68 |  | 57.68 | [13 empty] | VV | 2 | 2 | True | 0 | ROZPOCET
| VV |  | Součet |  | 188.89 | [13 empty] | VV | 2 | 4 | True | 1 | ROZPOCET
28 | K | 174151101 | Zásyp jam, šachet rýh nebo kolem objektů sypaninou se zhutněním | m3 | 11.742 |  | 0 | CS ÚRS 2025 02 |  |  | základní |  | 0 | 0 | 0 | 0 | 0 | 4 | K | 2 |  |  |  | ROZPOCET | 0 | 0 | 0 | 0 | 0 | 1 | 0 | 4 | -407784190
| PP |  | Zásyp sypaninou z jakékoliv horniny strojně s uložením výkopku ve vrstvách se zhutněním jam, šachet, rýh nebo kolem objektů v těchto vykopávkách | [15 empty] | PP | 2
| Online PSC |  | https://podminky.urs.cz/item/CS_URS_2025_02/174151101 | [15 empty] | Online PSC | 2
| VV |  | "Zásyp kolem vpusti " 2*((1,5*1,5*1,5)-(0,5*0,5*1,5)) |  | 6 | [13 empty] | VV | 2 | 2 | True | 0 | ROZPOCET
| VV |  | "Zásyp přípojek vpustí" (2,9+2,9)*1,1*0,9 |  | 5.742 | [13 empty] | VV | 2 | 2 | True | 0 | ROZPOCET
| VV |  | Součet |  | 11.742 | [13 empty] | VV | 2 | 4 | True | 1 | ROZPOCET
29 | M | 58344171 | štěrkodrť frakce 0/32 | t | 18.38 |  | 0 | CS ÚRS 2025 02 |  |  | základní |  | 0 | 1 | 18.38 | 0 | 0 | 8 | M | 2 |  |  |  | ROZPOCET | 0 | 0 | 0 | 0 | 0 | 1 | 0 | 4 | -611894264
| PP |  | štěrkodrť frakce 0/32 | [15 empty] | PP | 2
| P |  | Poznámka k položce: 2,0t/m3 | [15 empty] | P | 2
| VV |  | "Zásyp kolem vpusti, 2t/m3" 2*((1,5*1,5*1,5)-(0,5*0,5*1,5))*2 |  | 12 | [13 empty] | VV | 2 | 2 | True | 0 | ROZPOCET
| VV |  | "Obsypání přípojek vpustí, délka*sířka*hloubkam 2t/m3" (2,9+2,9)*1,1*0,5*2 |  | 6.38 | [13 empty] | VV | 2 | 2 | True | 0 | ROZPOCET
| VV |  | Součet |  | 18.38 | [13 empty] | VV | 2 | 4 | True | 1 | ROZPOCET
30 | M | 58344197 | štěrkodrť frakce 0/63 | t | 11.484 |  | 0 | CS ÚRS 2025 02 |  |  | základní |  | 0 | 1 | 11.484 | 0 | 0 | 8 | M | 2 |  |  |  | ROZPOCET | 0 | 0 | 0 | 0 | 0 | 1 | 0 | 4 | 287763392
| PP |  | štěrkodrť frakce 0/63 | [15 empty] | PP | 2
| VV |  | "Zásyp přípojek vpustí, 2t/m3" (2,9+2,9)*1,1*0,9*2 |  | 11.484 | [13 empty] | VV | 2 | 2 | True | 1 | ROZPOCET
31 | K | 175151101 | Obsypání potrubí strojně sypaninou bez prohození, uloženou do 3 m | m3 | 3.19 |  | 0 | CS ÚRS 2025 02 |  |  | základní |  | 0 | 0 | 0 | 0 | 0 | 4 | K | 2 |  |  |  | ROZPOCET | 0 | 0 | 0 | 0 | 0 | 1 | 0 | 4 | -553975988
| PP |  | Obsypání potrubí strojně sypaninou z vhodných hornin třídy těžitelnosti I a II, skupiny 1 až 4 nebo materiálem připraveným podél výkopu ve vzdálenosti do 3 m od jeho kraje, pro jakoukoliv hloubku výkopu a míru zhutnění bez prohození sypaniny | [15 empty] | PP | 2
| Online PSC |  | https://podminky.urs.cz/item/CS_URS_2025_02/175151101 | [15 empty] | Online PSC | 2
| P |  | Poznámka k položce: Pod vozovkou bude potrubí obsypáno do výšky dle požadavků výrobce štěrkopískem (předpoklad 0,3 m) a poté zásyp rýhy vhodným materiálem z odkopávek, aby byly splněny požadavky na zemní pláni pod vozovkou. V zelených plochách materiálem, který splňuje podmínky pro zřízení humozní vrstvy. Včetně dopravy materiálu z dočasné skládky. | [15 empty] | P | 2
| VV |  | "Obsypání přípojek vpustí, délka*sířka*hloubka" (2,9+2,9)*1,1*0,5 |  | 3.19 | [13 empty] | VV | 2 | 2 | True | 0 | ROZPOCET
| VV |  | Součet |  | 3.19 | [13 empty] | VV | 2 | 4 | True | 1 | ROZPOCET
32 | K | 181252305 | Úprava pláně pro silnice a dálnice na násypech se zhutněním | m2 | 535.5 |  | 0 | CS ÚRS 2025 02 |  |  | základní |  | 0 | 0 | 0 | 0 | 0 | 4 | K | 2 |  |  |  | ROZPOCET | 0 | 0 | 0 | 0 | 0 | 1 | 0 | 4 | -1778541167
| PP |  | Úprava pláně na stavbách silnic a dálnic strojně na násypech se zhutněním | [15 empty] | PP | 2
| Online PSC |  | https://podminky.urs.cz/item/CS_URS_2025_02/181252305 | [15 empty] | Online PSC | 2
| VV |  | 535,5 |  | 535.5 | [13 empty] | VV | 2 | 2 | True | 1 | ROZPOCET
33 | K | 181351003 | Rozprostření ornice tl vrstvy do 200 mm pl do 100 m2 v rovině nebo ve svahu do 1:5 strojně | m2 | 70.8 |  | 0 | CS ÚRS 2025 02 |  |  | základní |  | 0 | 0 | 0 | 0 | 0 | 4 | K | 2 |  |  |  | ROZPOCET | 0 | 0 | 0 | 0 | 0 | 1 | 0 | 4 | -402778225
| PP |  | Rozprostření a urovnání ornice v rovině nebo ve svahu sklonu do 1:5 strojně při souvislé ploše do 100 m2, tl. vrstvy do 200 mm | [15 empty] | PP | 2
| Online PSC |  | https://podminky.urs.cz/item/CS_URS_2025_02/181351003 | [15 empty] | Online PSC | 2
| P |  | Poznámka k položce: Bude použito stávající podorničí. Včetně dovozu z dočasné skládky. | [15 empty] | P | 2
| VV |  | "Rozprostření podorničí v tl. 150mm - ohumusování" 51,2+19,6 |  | 70.8 | [13 empty] | VV | 2 | 2 | True | 1 | ROZPOCET
34 | K | 181351113 | Rozprostření ornice tl vrstvy do 200 mm pl přes 500 m2 v rovině nebo ve svahu do 1:5 strojně | m2 | 1730.4 |  | 0 | CS ÚRS 2025 02 |  |  | základní |  | 0 | 0 | 0 | 0 | 0 | 4 | K | 2 |  |  |  | ROZPOCET | 0 | 0 | 0 | 0 | 0 | 1 | 0 | 4 | -2006879663
| PP |  | Rozprostření a urovnání ornice v rovině nebo ve svahu sklonu do 1:5 strojně při souvislé ploše přes 500 m2, tl. vrstvy do 200 mm | [15 empty] | PP | 2
| Online PSC |  | https://podminky.urs.cz/item/CS_URS_2025_02/181351113 | [15 empty] | Online PSC | 2
| VV |  | "Rozprostření ornice v tl. 100 mm na pozemky dle žádosti ZPF a stanoviska OŽP, dle příslušného BPEJ"576,8*3 |  | 1730.4 | [13 empty] | VV | 2 | 2 | True | 1 | ROZPOCET
35 | K | 181411131 | Založení parkového trávníku výsevem pl do 1000 m2 v rovině a ve svahu do 1:5 | m2 | 70.8 |  | 0 | CS ÚRS 2025 02 |  |  | základní |  | 0 | 0 | 0 | 0 | 0 | 4 | K | 2 |  |  |  | ROZPOCET | 0 | 0 | 0 | 0 | 0 | 1 | 0 | 4 | 1626598923
| PP |  | Založení trávníku na půdě předem připravené plochy do 1000 m2 výsevem včetně utažení parkového v rovině nebo na svahu do 1:5 | [15 empty] | PP | 2
| Online PSC |  | https://podminky.urs.cz/item/CS_URS_2025_02/181411131 | [15 empty] | Online PSC | 2
| VV |  | 70,8 |  | 70.8 | [13 empty] | VV | 2 | 2 | True | 1 | ROZPOCET
36 | M | 00572410 | osivo směs travní parková | kg | 1.416 |  | 0 | CS ÚRS 2025 02 |  |  | základní |  | 0 | 0.001 | 0.001416 | 0 | 0 | 8 | M | 2 |  |  |  | ROZPOCET | 0 | 0 | 0 | 0 | 0 | 1 | 0 | 4 | -785948532
| PP |  | osivo směs travní parková | [15 empty] | PP | 2
| VV |  | 70,8*0,02 'Přepočtené koeficientem množství |  | 1.416 | [13 empty] | VV | 2 | 2 | False | 1 | ROZPOCET
| D | 2 | Zakládání |  |  |  | 0 | [5 empty] | 0 |  | 0.12651 |  | 0 | 1 | D | 1 |  |  |  | ROZPOCET | [6 empty] | 0
37 | K | 213141111 | Zřízení vrstvy z geotextilie v rovině nebo ve sklonu do 1:5 š do 3 m | m2 | 277.82 |  | 0 | CS ÚRS 2025 02 |  |  | základní |  | 0 | 0.0001 | 0.027782 | 0 | 0 | 4 | K | 2 |  |  |  | ROZPOCET | 0 | 0 | 0 | 0 | 0 | 1 | 0 | 4 | 734295288
| PP |  | Zřízení vrstvy z geotextilie filtrační, separační, odvodňovací, ochranné, výztužné nebo protierozní v rovině nebo ve sklonu do 1:5, šířky do 3 m | [15 empty] | PP | 2
| Online PSC |  | https://podminky.urs.cz/item/CS_URS_2025_02/213141111 | [15 empty] | Online PSC | 2
| VV |  | "Geotextilie pod výměnu aktivní zóny, včetně šikmých částí, včetně přesahů" 155,1*1,2+2*0,7*65,5 |  | 277.82 | [13 empty] | VV | 2 | 2 | True | 1 | ROZPOCET
38 | M | 69311081 | geotextilie netkaná separační, ochranná, filtrační, drenážní PES 300g/m2 | m2 | 329.078 |  | 0 | CS ÚRS 2025 02 |  |  | základní |  | 0 | 0.0003 | 0.098723 | 0 | 0 | 8 | M | 2 |  |  |  | ROZPOCET | 0 | 0 | 0 | 0 | 0 | 1 | 0 | 4 | 1377107233
| PP |  | geotextilie netkaná separační, ochranná, filtrační, drenážní PES 300g/m2 | [15 empty] | PP | 2
| VV |  | 277,82*1,1845 'Přepočtené koeficientem množství |  | 329.078 | [13 empty] | VV | 2 | 2 | False | 1 | ROZPOCET
| D | 4 | Vodorovné konstrukce |  |  |  | 0 | [5 empty] | 0 |  | 0.22884 |  | 0 | 1 | D | 1 |  |  |  | ROZPOCET | [6 empty] | 0
39 | K | 451573111 | Lože pod potrubí otevřený výkop ze štěrkopísku | m3 | 0.638 |  | 0 | CS ÚRS 2025 02 |  |  | základní |  | 0 | 0 | 0 | 0 | 0 | 4 | K | 2 |  |  |  | ROZPOCET | 0 | 0 | 0 | 0 | 0 | 1 | 0 | 4 | -2030844973
| PP |  | Lože pod potrubí, stoky a drobné objekty v otevřeném výkopu z písku a štěrkopísku do 63 mm | [15 empty] | PP | 2
| Online PSC |  | https://podminky.urs.cz/item/CS_URS_2025_02/451573111 | [15 empty] | Online PSC | 2
| VV |  | "Lože pod přípojky" (2,9+2,9)*1,1*0,1 |  | 0.638 | [13 empty] | VV | 2 | 2 | True | 1 | ROZPOCET
40 | K | 452112112 | Osazení betonových prstenců nebo rámů v do 100 mm pod poklopy a mříže | kus | 2 |  | 0 | CS ÚRS 2025 02 |  |  | základní |  | 0 | 0.08742 | 0.17484 | 0 | 0 | 4 | K | 2 |  |  |  | ROZPOCET | 0 | 0 | 0 | 0 | 0 | 1 | 0 | 4 | -670826289
| PP |  | Osazení betonových dílců prstenců nebo rámů pod poklopy a mříže, výšky do 100 mm | [15 empty] | PP | 2
| Online PSC |  | https://podminky.urs.cz/item/CS_URS_2025_02/452112112 | [15 empty] | Online PSC | 2
| VV |  | 2 |  | 2 | [13 empty] | VV | 2 | 2 | True | 1 | ROZPOCET
41 | M | 59223864 | prstenec pro uliční vpusť vyrovnávací betonový 390x60x130mm | kus | 2 |  | 0 | CS ÚRS 2025 02 |  |  | základní |  | 0 | 0.027 | 0.054 | 0 | 0 | 8 | M | 2 |  |  |  | ROZPOCET | 0 | 0 | 0 | 0 | 0 | 1 | 0 | 4 | 96803684
| PP |  | prstenec pro uliční vpusť vyrovnávací betonový 390x60x130mm | [15 empty] | PP | 2
| D | 5 | Komunikace pozemní |  |  |  | 0 | [5 empty] | 0 |  | 119.7123 |  | 0 | 1 | D | 1 |  |  |  | ROZPOCET | [6 empty] | 0
42 | K | 564762111 | Podklad z vibrovaného štěrku VŠ tl 200 mm | m2 | 37.3 |  | 0 | CS ÚRS 2025 02 |  |  | základní |  | 0 | 0 | 0 | 0 | 0 | 4 | K | 2 |  |  |  | ROZPOCET | 0 | 0 | 0 | 0 | 0 | 1 | 0 | 4 | 1035270385
| PP |  | Podklad nebo kryt z vibrovaného štěrku VŠ s rozprostřením, vlhčením a zhutněním, po zhutnění tl. 200 mm | [15 empty] | PP | 2
| Online PSC |  | https://podminky.urs.cz/item/CS_URS_2025_02/564762111 | [15 empty] | Online PSC | 2
| VV |  | "Sjezd - provizorní napojení" 3,3+3,3+3,3+3,4+3,3+3,3+3,3+3,3+3,3+4,2+3,3 |  | 37.3 | [13 empty] | VV | 2 | 2 | True | 1 | ROZPOCET
43 | K | 564851013 | Podklad ze štěrkodrtě ŠD plochy do 100 m2 tl 170 mm | m2 | 37.3 |  | 0 | CS ÚRS 2025 02 |  |  | základní |  | 0 | 0 | 0 | 0 | 0 | 4 | K | 2 |  |  |  | ROZPOCET | 0 | 0 | 0 | 0 | 0 | 1 | 0 | 4 | 719968489
| PP |  | Podklad ze štěrkodrti ŠD s rozprostřením a zhutněním plochy jednotlivě do 100 m2, po zhutnění tl. 170 mm | [15 empty] | PP | 2
| Online PSC |  | https://podminky.urs.cz/item/CS_URS_2025_02/564851013 | [15 empty] | Online PSC | 2
| VV |  | "Vrstva pod provizorní sjezd" 3,3+3,3+3,3+3,4+3,3+3,3+3,3+3,3+3,3+4,2+3,3 |  | 37.3 | [13 empty] | VV | 2 | 2 | True | 1 | ROZPOCET
44 | K | 564851111 | Podklad ze štěrkodrtě ŠD plochy přes 100 m2 tl 150 mm | m2 | 309.4 |  | 0 | CS ÚRS 2025 02 |  |  | základní |  | 0 | 0 | 0 | 0 | 0 | 4 | K | 2 |  |  |  | ROZPOCET | 0 | 0 | 0 | 0 | 0 | 1 | 0 | 4 | 583114846
| PP |  | Podklad ze štěrkodrti ŠD s rozprostřením a zhutněním plochy přes 100 m2, po zhutnění tl. 150 mm | [15 empty] | PP | 2
| Online PSC |  | https://podminky.urs.cz/item/CS_URS_2025_02/564851111 | [15 empty] | Online PSC | 2
| VV |  | "Konstrukce vozovky - horní vrstva" 306,7+2,7 |  | 309.4 | [13 empty] | VV | 2 | 2 | True | 0 | ROZPOCET
| VV |  | Součet |  | 309.4 | [13 empty] | VV | 2 | 4 | True | 1 | ROZPOCET
45 | K | 564861111 | Podklad ze štěrkodrtě ŠD plochy přes 100 m2 tl 200 mm | m2 | 445.536 |  | 0 | CS ÚRS 2025 02 |  |  | základní |  | 0 | 0 | 0 | 0 | 0 | 4 | K | 2 |  |  |  | ROZPOCET | 0 | 0 | 0 | 0 | 0 | 1 | 0 | 4 | -1228032111
| PP |  | Podklad ze štěrkodrti ŠD s rozprostřením a zhutněním plochy přes 100 m2, po zhutnění tl. 200 mm | [15 empty] | PP | 2
| Online PSC |  | https://podminky.urs.cz/item/CS_URS_2025_02/564861111 | [15 empty] | Online PSC | 2
| VV |  | "Konstrukce vozovky - spodní vrstva, plocha*součinitel příčného rozšíření*součinitel tloušťky pro sklon pláně"(306,7+2,7)*1,2*1,2 |  | 445.536 | [13 empty] | VV | 2 | 2 | True | 1 | ROZPOCET
46 | K | 564871011 | Podklad ze štěrkodrtě ŠD plochy do 100 m2 tl 250 mm | m2 | 123.455 |  | 0 | CS ÚRS 2025 02 |  |  | základní |  | 0 | 0 | 0 | 0 | 0 | 4 | K | 2 |  |  |  | ROZPOCET | 0 | 0 | 0 | 0 | 0 | 1 | 0 | 4 | -154913990
| PP |  | Podklad ze štěrkodrti ŠD s rozprostřením a zhutněním plochy jednotlivě do 100 m2, po zhutnění tl. 250 mm | [15 empty] | PP | 2
| Online PSC |  | https://podminky.urs.cz/item/CS_URS_2025_02/564871011 | [15 empty] | Online PSC | 2
| VV |  | "Parkovací stání, plocha*rozšíření" (11,3+11,3)*1,05 |  | 23.73 | [13 empty] | VV | 2 | 2 | True | 0 | ROZPOCET
| VV |  | "Sjezd - konstrukční vrstva" 10,2+20,7+20,7+20,6+20,7 |  | 92.9 | [13 empty] | VV | 2 | 2 | True | 0 | ROZPOCET
| VV |  | "Kční vrstvy pod lavičkou" 6,5*1,05 |  | 6.825 | [13 empty] | VV | 2 | 2 | True | 0 | ROZPOCET
| VV |  | Součet |  | 123.455 | [13 empty] | VV | 2 | 4 | True | 1 | ROZPOCET
47 | K | 596212210 | Kladení zámkové dlažby pozemních komunikací ručně tl 80 mm skupiny A pl do 50 m2 | m2 | 6.5 |  | 0 | CS ÚRS 2024 02 |  |  | základní |  | 0 | 0.11162 | 0.72553 | 0 | 0 | 4 | K | 2 |  |  |  | ROZPOCET | 0 | 0 | 0 | 0 | 0 | 1 | 0 | 4 | -356803623
| PP |  | Kladení dlažby z betonových zámkových dlaždic pozemních komunikací ručně s ložem z kameniva těženého nebo drceného tl. do 50 mm, s vyplněním spár, s dvojitým hutněním vibrováním a se smetením přebytečného materiálu na krajnici tl. 80 mm skupiny A, pro plochy do 50 m2 | [15 empty] | PP | 2
| Online PSC |  | https://podminky.urs.cz/item/CS_URS_2024_02/596212210 | [15 empty] | Online PSC | 2
48 | M | 59245226 | dlažba pro nevidomé betonová 200x100mm tl 80mm barevná | m2 | 2.781 |  | 0 | CS ÚRS 2025 02 |  |  | základní |  | 0 | 0.175 | 0.48667 | 0 | 0 | 8 | M | 2 |  |  |  | ROZPOCET | 0 | 0 | 0 | 0 | 0 | 1 | 0 | 4 | 1112290204
| PP |  | dlažba pro nevidomé betonová 200x100mm tl 80mm barevná | [15 empty] | PP | 2
| P |  | Poznámka k položce: Ztratné 3%. | [15 empty] | P | 2
| VV |  | "Varovný pás" 2,7 |  | 2.7 | [13 empty] | VV | 2 | 2 | True | 1 | ROZPOCET
| VV |  | 2,7*1,03 'Přepočtené koeficientem množství |  | 2.781 | [13 empty] | VV | 2 | 2 | False | 1 | ROZPOCET
49 | M | 59245020 | dlažba skladebná betonová 200x100mm tl 80mm přírodní | m2 | 6.695 |  | 0 | CS ÚRS 2025 02 |  |  | základní |  | 0 | 0.176 | 1.1783 | 0 | 0 | 8 | M | 2 |  |  |  | ROZPOCET | 0 | 0 | 0 | 0 | 0 | 1 | 0 | 4 | 667703164
| PP |  | dlažba skladebná betonová 200x100mm tl 80mm přírodní | [15 empty] | PP | 2
| P |  | Poznámka k položce: Ztratné 3%. | [15 empty] | P | 2
| VV |  | "Prostor pro lavičku" 6,5 |  | 6.5 | [13 empty] | VV | 2 | 2 | True | 0 | ROZPOCET
| VV |  | Součet |  | 6.5 | [13 empty] | VV | 2 | 4 | True | 1 | ROZPOCET
| VV |  | 6,5*1,03 'Přepočtené koeficientem množství |  | 6.695 | [13 empty] | VV | 2 | 2 | False | 1 | ROZPOCET
50 | K | 596212213 | Kladení zámkové dlažby pozemních komunikací ručně tl 80 mm skupiny A pl přes 300 m2 | m2 | 306.7 |  | 0 | CS ÚRS 2025 02 |  |  | základní |  | 0 | 0.11162 | 34.2339 | 0 | 0 | 4 | K | 2 |  |  |  | ROZPOCET | 0 | 0 | 0 | 0 | 0 | 1 | 0 | 4 | -617664063
| PP |  | Kladení dlažby z betonových zámkových dlaždic pozemních komunikací ručně s ložem z kameniva těženého nebo drceného tl. do 50 mm, s vyplněním spár, s dvojitým hutněním vibrováním a se smetením přebytečného materiálu na krajnici tl. 80 mm skupiny A, pro plochy přes 300 m2 | [15 empty] | PP | 2
| Online PSC |  | https://podminky.urs.cz/item/CS_URS_2025_02/596212213 | [15 empty] | Online PSC | 2
| VV |  | "Komunikace" 306,7 |  | 306.7 | [13 empty] | VV | 2 | 2 | True | 1 | ROZPOCET
51 | M | 59245030 | dlažba skladebná betonová 200x200mm tl 80mm přírodní | m2 | 309.767 |  | 0 | CS ÚRS 2025 02 |  |  | základní |  | 0 | 0.176 | 54.519 | 0 | 0 | 8 | M | 2 |  |  |  | ROZPOCET | 0 | 0 | 0 | 0 | 0 | 1 | 0 | 4 | -680644194
| PP |  | dlažba skladebná betonová 200x200mm tl 80mm přírodní | [15 empty] | PP | 2
| P |  | Poznámka k položce: Ztratné 1%. | [15 empty] | P | 2
| VV |  | 306,7*1,01 'Přepočtené koeficientem množství |  | 309.767 | [13 empty] | VV | 2 | 2 | False | 1 | ROZPOCET
52 | K | 596412111 | Kladení dlažby z vegetačních tvárnic pozemních komunikací velikosti dlaždic do 0,09 m2 tl 80 mm pl do 25 m2 | m2 | 115.5 |  | 0 | CS ÚRS 2025 02 |  |  | základní |  | 0 | 0.098 | 11.319 | 0 | 0 | 4 | K | 2 |  |  |  | ROZPOCET | 0 | 0 | 0 | 0 | 0 | 1 | 0 | 4 | -1367854719
| PP |  | Kladení dlažby z betonových vegetačních dlaždic pozemních komunikací s ložem z kameniva těženého nebo drceného tl. do 50 mm, s vyplněním spár a vegetačních otvorů, s hutněním vibrováním velikosti dlaždic do 0,09 m2 tl. 80 mm, pro plochy do 25 m2 | [15 empty] | PP | 2
| Online PSC |  | https://podminky.urs.cz/item/CS_URS_2025_02/596412111 | [15 empty] | Online PSC | 2
| VV |  | "Parkovací stání" 11,3+11,3 |  | 22.6 | [13 empty] | VV | 2 | 2 | True | 0 | ROZPOCET
| VV |  | "Sjezdy" 10,2+20,7+20,7+20,6+20,7 |  | 92.9 | [13 empty] | VV | 2 | 2 | True | 0 | ROZPOCET
| VV |  | Součet |  | 115.5 | [13 empty] | VV | 2 | 4 | True | 1 | ROZPOCET
53 | M | 59245035 | dlažba plošná vegetační betonová 200x200mm tl 80mm přírodní | m2 | 118.965 |  | 0 | CS ÚRS 2025 02 |  |  | základní |  | 0 | 0.145 | 17.2499 | 0 | 0 | 8 | M | 2 |  |  |  | ROZPOCET | 0 | 0 | 0 | 0 | 0 | 1 | 0 | 4 | 1700021605
| PP |  | dlažba plošná vegetační betonová 200x200mm tl 80mm přírodní | [15 empty] | PP | 2
| P |  | Poznámka k položce: Ztratné 3% | [15 empty] | P | 2
| VV |  | 115,5*1,03 'Přepočtené koeficientem množství |  | 118.965 | [13 empty] | VV | 2 | 2 | False | 1 | ROZPOCET
| D | 6 | Úpravy povrchů, podlahy a osazování výplní |  |  |  | 0 | [5 empty] | 0 |  | 0.77774 |  | 0 | 1 | D | 1 |  |  |  | ROZPOCET | [6 empty] | 0
54 | K | 631311123 | Mazanina tl přes 80 do 120 mm z betonu prostého bez zvýšených nároků na prostředí tř. C 12/15 | m3 | 0.338 |  | 0 | CS ÚRS 2025 02 |  |  | základní |  | 0 | 2.301 | 0.77774 | 0 | 0 | 4 | K | 2 |  |  |  | ROZPOCET | 0 | 0 | 0 | 0 | 0 | 1 | 0 | 4 | -1459479125
| PP |  | Mazanina z betonu prostého bez zvýšených nároků na prostředí tl. přes 80 do 120 mm tř. C 12/15 | [15 empty] | PP | 2
| Online PSC |  | https://podminky.urs.cz/item/CS_URS_2025_02/631311123 | [15 empty] | Online PSC | 2
| VV |  | "Lože pod uliční vpusť" 2*(1,3*1,3*0,1) |  | 0.338 | [13 empty] | VV | 2 | 2 | True | 1 | ROZPOCET
| D | 8 | Trubní vedení |  |  |  | 0 | [5 empty] | 0 |  | 2.3648 |  | 0 | 1 | D | 1 |  |  |  | ROZPOCET | [6 empty] | 0
55 | K | 871310320 | Montáž kanalizačního potrubí hladkého plnostěnného SN 12 z polypropylenu DN 150 | m | 7.48 |  | 0 | CS ÚRS 2025 02 |  |  | základní |  | 0 | 1e-05 | 7.48e-05 | 0 | 0 | 4 | K | 2 |  |  |  | ROZPOCET | 0 | 0 | 0 | 0 | 0 | 1 | 0 | 4 | -797728276
| PP |  | Montáž kanalizačního potrubí z polypropylenu PP hladkého plnostěnného SN 12 DN 150 | [15 empty] | PP | 2
| Online PSC |  | https://podminky.urs.cz/item/CS_URS_2025_02/871310320 | [15 empty] | Online PSC | 2
| VV |  | "Přípojka vpusti, délka*součinitel sklonu" (3,4+3,4)*1,1 |  | 7.48 | [13 empty] | VV | 2 | 2 | True | 1 | ROZPOCET
56 | M | 28617031 | trubka kanalizační PP plnostěnná třívrstvá DN 150x3000mm SN12 | m | 7.592 |  | 0 | CS ÚRS 2025 02 |  |  | základní |  | 0 | 0.0036 | 0.027331 | 0 | 0 | 8 | M | 2 |  |  |  | ROZPOCET | 0 | 0 | 0 | 0 | 0 | 1 | 0 | 4 | -264965847
| PP |  | trubka kanalizační PP plnostěnná třívrstvá DN 150x3000mm SN12 | [15 empty] | PP | 2
| VV |  | 7,48*1,015 'Přepočtené koeficientem množství |  | 7.592 | [13 empty] | VV | 2 | 2 | False | 1 | ROZPOCET
57 | K | 877310310 | Montáž kolen na kanalizačním potrubí z PP nebo tvrdého PVC-U trub hladkých plnostěnných DN 150 | kus | 6 |  | 0 | CS ÚRS 2025 02 |  |  | základní |  | 0 | 0 | 0 | 0 | 0 | 4 | K | 2 |  |  |  | ROZPOCET | 0 | 0 | 0 | 0 | 0 | 1 | 0 | 4 | -85104841
| PP |  | Montáž tvarovek na kanalizačním plastovém potrubí z PP nebo PVC-U hladkého plnostěnného kolen, víček nebo hrdlových uzávěrů DN 150 | [15 empty] | PP | 2
| Online PSC |  | https://podminky.urs.cz/item/CS_URS_2025_02/877310310 | [15 empty] | Online PSC | 2
| P |  | Poznámka k položce: Počet kolen bude upraven při stavbě v závislosti na napojení. | [15 empty] | P | 2
| VV |  | 2+2+2 |  | 6 | [13 empty] | VV | 2 | 2 | True | 1 | ROZPOCET
58 | M | 28617162 | koleno kanalizační PP třívrstvé SN16 DN 150x15° | kus | 2 |  | 0 | CS ÚRS 2025 02 |  |  | základní |  | 0 | 0.0007 | 0.0014 | 0 | 0 | 8 | M | 2 |  |  |  | ROZPOCET | 0 | 0 | 0 | 0 | 0 | 1 | 0 | 4 | -1088759907
| PP |  | koleno kanalizační PP třívrstvé SN16 DN 150x15° | [15 empty] | PP | 2
| VV |  | 1+1 |  | 2 | [13 empty] | VV | 2 | 2 | True | 1 | ROZPOCET
59 | M | 28617172 | koleno kanalizační PP třívrstvé SN16 DN 150x30° | kus | 2 |  | 0 | CS ÚRS 2025 02 |  |  | základní |  | 0 | 0.0007 | 0.0014 | 0 | 0 | 8 | M | 2 |  |  |  | ROZPOCET | 0 | 0 | 0 | 0 | 0 | 1 | 0 | 4 | 284309787
| PP |  | koleno kanalizační PP třívrstvé SN16 DN 150x30° | [15 empty] | PP | 2
| VV |  | 1+1 |  | 2 | [13 empty] | VV | 2 | 2 | True | 1 | ROZPOCET
60 | M | 28617182 | koleno kanalizační PP třívrstvé SN16 DN 150x45° | kus | 2 |  | 0 | CS ÚRS 2025 02 |  |  | základní |  | 0 | 0.0008 | 0.0016 | 0 | 0 | 8 | M | 2 |  |  |  | ROZPOCET | 0 | 0 | 0 | 0 | 0 | 1 | 0 | 4 | 274175529
| PP |  | koleno kanalizační PP třívrstvé SN16 DN 150x45° | [15 empty] | PP | 2
| VV |  | 1+1 |  | 2 | [13 empty] | VV | 2 | 2 | True | 1 | ROZPOCET
61 | K | 895941342 | Osazení vpusti uliční DN 500 z betonových dílců dno nízké s kalištěm | kus | 2 |  | 0 | CS ÚRS 2025 02 |  |  | základní |  | 0 | 0.12526 | 0.25052 | 0 | 0 | 4 | K | 2 |  |  |  | ROZPOCET | 0 | 0 | 0 | 0 | 0 | 1 | 0 | 4 | 628666656
| PP |  | Osazení vpusti uliční z betonových dílců DN 500 dno nízké s kalištěm | [15 empty] | PP | 2
| Online PSC |  | https://podminky.urs.cz/item/CS_URS_2025_02/895941342 | [15 empty] | Online PSC | 2
| VV |  | 2 |  | 2 | [13 empty] | VV | 2 | 2 | True | 1 | ROZPOCET
62 | M | 59224469 | vpusť uliční DN 500 kaliště nízké 500/225x65mm | kus | 2 |  | 0 | CS ÚRS 2025 02 |  |  | základní |  | 0 | 0.1 | 0.2 | 0 | 0 | 8 | M | 2 |  |  |  | ROZPOCET | 0 | 0 | 0 | 0 | 0 | 1 | 0 | 4 | 619578066
| PP |  | vpusť uliční DN 500 kaliště nízké 500/225x65mm | [15 empty] | PP | 2
63 | K | 895941351 | Osazení vpusti uliční DN 500 z betonových dílců skruž horní pro čtvercovou vtokovou mříž | kus | 2 |  | 0 | CS ÚRS 2025 02 |  |  | základní |  | 0 | 0.03076 | 0.06152 | 0 | 0 | 4 | K | 2 |  |  |  | ROZPOCET | 0 | 0 | 0 | 0 | 0 | 1 | 0 | 4 | -707325823
| PP |  | Osazení vpusti uliční z betonových dílců DN 500 skruž horní pro čtvercovou vtokovou mříž | [15 empty] | PP | 2
| Online PSC |  | https://podminky.urs.cz/item/CS_URS_2025_02/895941351 | [15 empty] | Online PSC | 2
| VV |  | 2 |  | 2 | [13 empty] | VV | 2 | 2 | True | 1 | ROZPOCET
64 | M | 59224461 | vpusť uliční DN 500 skruž průběžná nízká betonová 500/290x65mm | kus | 2 |  | 0 | CS ÚRS 2025 02 |  |  | základní |  | 0 | 0.076 | 0.152 | 0 | 0 | 8 | M | 2 |  |  |  | ROZPOCET | 0 | 0 | 0 | 0 | 0 | 1 | 0 | 4 | 1047119641
| PP |  | vpusť uliční DN 500 skruž průběžná nízká betonová 500/290x65mm | [15 empty] | PP | 2
| P |  | Poznámka k položce: Skruž horní. | [15 empty] | P | 2
| VV |  | "Skruž horní" 2 |  | 2 | [13 empty] | VV | 2 | 2 | True | 1 | ROZPOCET
65 | K | 895941362 | Osazení vpusti uliční DN 500 z betonových dílců skruž středová 590 mm | kus | 2 |  | 0 | CS ÚRS 2025 02 |  |  | základní |  | 0 | 0.03076 | 0.06152 | 0 | 0 | 4 | K | 2 |  |  |  | ROZPOCET | 0 | 0 | 0 | 0 | 0 | 1 | 0 | 4 | -1057515191
| PP |  | Osazení vpusti uliční z betonových dílců DN 500 skruž středová 590 mm | [15 empty] | PP | 2
| Online PSC |  | https://podminky.urs.cz/item/CS_URS_2025_02/895941362 | [15 empty] | Online PSC | 2
| P |  | Poznámka k položce: Skladba vpusti bude upřesněna v realizační dokumentaci v závislosti na možnosti křížení přípojky s inženýrskými sítěmi. | [15 empty] | P | 2
| VV |  | 2 |  | 2 | [13 empty] | VV | 2 | 2 | True | 1 | ROZPOCET
66 | M | 59224462 | vpusť uliční DN 500 skruž průběžná vysoká betonová 500/590x65mm | kus | 2 |  | 0 | CS ÚRS 2025 02 |  |  | základní |  | 0 | 0.155 | 0.31 | 0 | 0 | 8 | M | 2 |  |  |  | ROZPOCET | 0 | 0 | 0 | 0 | 0 | 1 | 0 | 4 | -456713760
| PP |  | vpusť uliční DN 500 skruž průběžná vysoká betonová 500/590x65mm | [15 empty] | PP | 2
| P |  | Poznámka k položce: Skladba vpusti bude upřesněna v realizační dokumentaci v závislosti na možnosti křížení přípojky s inženýrskými sítěmi. | [15 empty] | P | 2
67 | K | 895941367 | Osazení vpusti uliční DN 500 z betonových dílců skruž se zápachovou uzávěrkou | kus | 2 |  | 0 | CS ÚRS 2025 02 |  |  | základní |  | 0 | 0.03076 | 0.06152 | 0 | 0 | 4 | K | 2 |  |  |  | ROZPOCET | 0 | 0 | 0 | 0 | 0 | 1 | 0 | 4 | 1917341056
| PP |  | Osazení vpusti uliční z betonových dílců DN 500 skruž průběžná se zápachovou uzávěrkou | [15 empty] | PP | 2
| Online PSC |  | https://podminky.urs.cz/item/CS_URS_2025_02/895941367 | [15 empty] | Online PSC | 2
| VV |  | 2 |  | 2 | [13 empty] | VV | 2 | 2 | True | 1 | ROZPOCET
68 | M | 59224467 | vpusť uliční DN 500 skruž průběžná 500/590x65mm betonová se zápachovou uzávěrkou 150mm PVC | kus | 2 |  | 0 | CS ÚRS 2025 02 |  |  | základní |  | 0 | 0.35 | 0.7 | 0 | 0 | 8 | M | 2 |  |  |  | ROZPOCET | 0 | 0 | 0 | 0 | 0 | 1 | 0 | 4 | -693986522
| PP |  | vpusť uliční DN 500 skruž průběžná 500/590x65mm betonová se zápachovou uzávěrkou 150mm PVC | [15 empty] | PP | 2
69 | K | 899204112 | Osazení mříží litinových včetně rámů a košů na bahno pro třídu zatížení D400, E600 | kus | 2 |  | 0 | CS ÚRS 2025 02 |  |  | základní |  | 0 | 0.21734 | 0.43468 | 0 | 0 | 4 | K | 2 |  |  |  | ROZPOCET | 0 | 0 | 0 | 0 | 0 | 1 | 0 | 4 | 107307794
| PP |  | Osazení mříží litinových včetně rámů a košů na bahno pro třídu zatížení D400, E600 | [15 empty] | PP | 2
| Online PSC |  | https://podminky.urs.cz/item/CS_URS_2025_02/899204112 | [15 empty] | Online PSC | 2
| P |  | Poznámka k položce: Skladba vpusti bude upřesněna v realizační dokumentaci v závislosti na možnosti křížení přípojky s inženýrskými sítěmi. | [15 empty] | P | 2
| VV |  | 2 |  | 2 | [13 empty] | VV | 2 | 2 | True | 1 | ROZPOCET
70 | M | 55242320 | mříž vtoková litinová plochá 500x500mm | kus | 2 |  | 0 | CS ÚRS 2025 02 |  |  | základní |  | 0 | 0.0506 | 0.1012 | 0 | 0 | 8 | M | 2 |  |  |  | ROZPOCET | 0 | 0 | 0 | 0 | 0 | 1 | 0 | 4 | 1106361255
| PP |  | mříž vtoková litinová plochá 500x500mm | [15 empty] | PP | 2
| P |  | Poznámka k položce: Včetně kalového koše. | [15 empty] | P | 2
| D | 9 | Ostatní konstrukce a práce, bourání |  |  |  | 0 | [5 empty] | 0 |  | 59.4044 |  | 0 | 1 | D | 1 |  |  |  | ROZPOCET | [6 empty] | 0
71 | K | 914111111 | Montáž svislé dopravní značky do velikosti 1 m2 objímkami na sloupek nebo konzolu | kus | 2 |  | 0 | CS ÚRS 2025 02 |  |  | základní |  | 0 | 0.0007 | 0.0014 | 0 | 0 | 4 | K | 2 |  |  |  | ROZPOCET | 0 | 0 | 0 | 0 | 0 | 1 | 0 | 4 | -1053422472
| PP |  | Montáž svislé dopravní značky základní velikosti do 1 m2 objímkami na sloupky nebo konzoly | [15 empty] | PP | 2
| Online PSC |  | https://podminky.urs.cz/item/CS_URS_2025_02/914111111 | [15 empty] | Online PSC | 2
| VV |  | 1+1 |  | 2 | [13 empty] | VV | 2 | 2 | True | 1 | ROZPOCET
72 | M | 40445651 | informativní značky zónové IZ1, IZ2, IZ8, IZ9 1000x1000mm | kus | 1 |  | 0 | CS ÚRS 2025 02 |  |  | základní |  | 0 | 0.011 | 0.011 | 0 | 0 | 8 | M | 2 |  |  |  | ROZPOCET | 0 | 0 | 0 | 0 | 0 | 1 | 0 | 4 | 1851465616
| PP |  | informativní značky zónové IZ1, IZ2, IZ8, IZ9 1000x1000mm | [15 empty] | PP | 2
| VV |  | "IZ8a" 1 |  | 1 | [13 empty] | VV | 2 | 2 | True | 1 | ROZPOCET
73 | M | 40445654 | informativní značky zónové IZ5 1000x750mm | kus | 1 |  | 0 | CS ÚRS 2025 02 |  |  | základní |  | 0 | 0.0077 | 0.0077 | 0 | 0 | 8 | M | 2 |  |  |  | ROZPOCET | 0 | 0 | 0 | 0 | 0 | 1 | 0 | 4 | 632910872
| PP |  | informativní značky zónové IZ5 1000x750mm | [15 empty] | PP | 2
| VV |  | "IZ5a" 1 |  | 1 | [13 empty] | VV | 2 | 2 | True | 1 | ROZPOCET
74 | K | 914511112 | Montáž sloupku dopravních značek délky do 3,5 m s betonovým základem a patkou D 60 mm | kus | 2 |  | 0 | CS ÚRS 2025 02 |  |  | základní |  | 0 | 0.11241 | 0.22482 | 0 | 0 | 4 | K | 2 |  |  |  | ROZPOCET | 0 | 0 | 0 | 0 | 0 | 1 | 0 | 4 | 1390923606
| PP |  | Montáž sloupku dopravních značek délky do 3,5 m do hliníkové patky pro sloupek D 60 mm | [15 empty] | PP | 2
| Online PSC |  | https://podminky.urs.cz/item/CS_URS_2025_02/914511112 | [15 empty] | Online PSC | 2
| VV |  | 2 |  | 2 | [13 empty] | VV | 2 | 2 | True | 1 | ROZPOCET
75 | M | 40445225 | sloupek pro dopravní značku Zn D 60mm v 3,5m | kus | 2 |  | 0 | CS ÚRS 2025 02 |  |  | základní |  | 0 | 0.0061 | 0.0122 | 0 | 0 | 8 | M | 2 |  |  |  | ROZPOCET | 0 | 0 | 0 | 0 | 0 | 1 | 0 | 4 | -967406283
| PP |  | sloupek pro dopravní značku Zn D 60mm v 3,5m | [15 empty] | PP | 2
76 | K | 916131213 | Osazení silničního obrubníku betonového stojatého s boční opěrou do lože z betonu prostého | m | 148.8 |  | 0 | CS ÚRS 2025 02 |  |  | základní |  | 0 | 0.1685 | 25.0728 | 0 | 0 | 4 | K | 2 |  |  |  | ROZPOCET | 0 | 0 | 0 | 0 | 0 | 1 | 0 | 4 | -408347321
| PP |  | Osazení silničního obrubníku betonového se zřízením lože, s vyplněním a zatřením spár cementovou maltou stojatého s boční opěrou z betonu prostého, do lože z betonu prostého | [15 empty] | PP | 2
| Online PSC |  | https://podminky.urs.cz/item/CS_URS_2025_02/916131213 | [15 empty] | Online PSC | 2
| VV |  | "Nájezdový"14,4+2,0+7,0+2,0+26,0+2,0+4,0+2,0+14,0+6,0+2,0+5,0+2,0+10,0+4,0+10,0+1,5+3,1+2,0+0,5+0,6+10,2+4,0+10,0+4,5 |  | 148.8 | [13 empty] | VV | 2 | 2 | True | 1 | ROZPOCET
77 | M | 59217029 | obrubník silniční betonový nájezdový 1000x150x150mm | m | 151.776 |  | 0 | CS ÚRS 2025 02 |  |  | základní |  | 0 | 0.0483 | 7.3308 | 0 | 0 | 8 | M | 2 |  |  |  | ROZPOCET | 0 | 0 | 0 | 0 | 0 | 1 | 0 | 4 | -1384115319
| PP |  | obrubník silniční betonový nájezdový 1000x150x150mm | [15 empty] | PP | 2
| P |  | Poznámka k položce: Ztratné 2%. | [15 empty] | P | 2
| VV |  | 14,4+2,0+7,0+2,0+26,0+2,0+4,0+2,0+14,0+6,0+2,0+5,0+2,0+10,0+4,0+10,0+1,5+3,1+2,0+0,5+0,6+10,2+4,0+10,0+4,5 |  | 148.8 | [13 empty] | VV | 2 | 2 | True | 1 | ROZPOCET
| VV |  | 148,8*1,02 'Přepočtené koeficientem množství |  | 151.776 | [13 empty] | VV | 2 | 2 | False | 1 | ROZPOCET
78 | K | 916231213 | Osazení chodníkového obrubníku betonového stojatého s boční opěrou do lože z betonu prostého | m | 135.3 |  | 0 | CS ÚRS 2025 02 |  |  | základní |  | 0 | 0.14042 | 18.9988 | 0 | 0 | 4 | K | 2 |  |  |  | ROZPOCET | 0 | 0 | 0 | 0 | 0 | 1 | 0 | 4 | 1071153552
| PP |  | Osazení chodníkového obrubníku betonového se zřízením lože, s vyplněním a zatřením spár cementovou maltou stojatého s boční opěrou z betonu prostého, do lože z betonu prostého | [15 empty] | PP | 2
| Online PSC |  | https://podminky.urs.cz/item/CS_URS_2025_02/916231213 | [15 empty] | Online PSC | 2
| VV |  | "Sjezd" 1,9+5,8+1,9+1,9+11,8+1,9+1,9+11,8+1,9+1,5+11,9+1,9+1,9+11,8+1,9+1,9+6+2,3+2,9+0,4+1,9+6+2+1,9+1,9+1,9+1,9+1,9+1,9+1,5+1,9+1,9+1,9 |  | 113.7 | [13 empty] | VV | 2 | 2 | True | 0 | ROZPOCET
| VV |  | "Parkovací stání" 6,0+2,0+6,0+2,0 |  | 16 | [13 empty] | VV | 2 | 2 | True | 0 | ROZPOCET
| VV |  | "Lavička" 2,3+2,9+0,4 |  | 5.6 | [13 empty] | VV | 2 | 2 | True | 0 | ROZPOCET
| VV |  | Součet |  | 135.3 | [13 empty] | VV | 2 | 4 | True | 1 | ROZPOCET
79 | M | 59217017 | obrubník betonový chodníkový 1000x100x250mm | m | 138.006 |  | 0 | CS ÚRS 2025 02 |  |  | základní |  | 0 | 0.05612 | 7.7449 | 0 | 0 | 8 | M | 2 |  |  |  | ROZPOCET | 0 | 0 | 0 | 0 | 0 | 1 | 0 | 4 | 1888287606
| PP |  | obrubník betonový chodníkový 1000x100x250mm | [15 empty] | PP | 2
| P |  | Poznámka k položce: Ztratné 2%. | [15 empty] | P | 2
| VV |  | 135,3*1,02 'Přepočtené koeficientem množství |  | 138.006 | [13 empty] | VV | 2 | 2 | False | 1 | ROZPOCET
| D | 997 | Přesun sutě |  |  |  | 0 | [5 empty] | 0 |  | 0 |  | 0 | 1 | D | 1 |  |  |  | ROZPOCET | [6 empty] | 0
80 | K | 997221873 | Poplatek za uložení na recyklační skládce (skládkovné) stavebního odpadu zeminy a kamení zatříděného do Katalogu odpadů pod kódem 17 05 04 | t | 262.42 |  | 0 | CS ÚRS 2025 02 |  |  | základní |  | 0 | 0 | 0 | 0 | 0 | 4 | K | 2 |  |  |  | ROZPOCET | 0 | 0 | 0 | 0 | 0 | 1 | 0 | 4 | -115428350
| PP |  | Poplatek za uložení stavebního odpadu na recyklační skládce (skládkovné) zeminy a kamení zatříděného do Katalogu odpadů pod kódem 17 05 04 | [15 empty] | PP | 2
| Online PSC |  | https://podminky.urs.cz/item/CS_URS_2025_02/997221873 | [15 empty] | Online PSC | 2
| VV |  | "Viz 162751117, 2t/m3" (131,21)*2,0 |  | 262.42 | [13 empty] | VV | 2 | 2 | True | 1 | ROZPOCET
| D | 998 | Přesun hmot |  |  |  | 0 | [5 empty] | 0 |  | 0 |  | 0 | 1 | D | 1 |  |  |  | ROZPOCET | [6 empty] | 0
81 | K | 998225111 | Přesun hmot pro pozemní komunikace s krytem z kamene, monolitickým betonovým nebo živičným | t | 212.505 |  | 0 | CS ÚRS 2025 02 |  |  | základní |  | 0 | 0 | 0 | 0 | 0 | 4 | K | 2 |  |  |  | ROZPOCET | 0 | 0 | 0 | 0 | 0 | 1 | 0 | 4 | -1343117521
| PP |  | Přesun hmot pro komunikace s krytem z kameniva, monolitickým betonovým nebo živičným dopravní vzdálenost do 200 m jakékoliv délky objektu | [15 empty] | PP | 2
| Online PSC |  | https://podminky.urs.cz/item/CS_URS_2025_02/998225111 | [15 empty] | Online PSC | 2

## SO301.1 - Stoka S
[9 empty] | >> skryté sloupce << | [9 empty] | {2d0caf2a-df94-4bc7-b817-33a507706b52}
2
| KRYCÍ LIST SOUPISU PRACÍ | [8 empty] | v --- níže se nacházejí doplnkové a pomocné údaje k sestavám --- v | [8 empty] | False
Stavba:
Veřejná prostranství v lokalitě Z15 v Plané - etapa 1
Objekt:
SO 301 - Splašková kanalizace
Soupis:
SO301.1 - Stoka S
| KSO: |  |  |  |  | CC-CZ:
| Místo: |  | Planá u Mariánských Lázní [721280] |  |  | Datum: | 10. 12. 2024
| Zadavatel: |  |  |  |  | IČ: | 00260096
|  | Planá |  |  |  | DIČ: | CZ00260096
| Uchazeč: |  |  |  |  | IČ: | Vyplň údaj
|  | Vyplň údaj |  |  |  | DIČ: | Vyplň údaj
| Projektant: |  |  |  |  | IČ: | 03706940
|  | Laboro ateliér s.r.o. |  |  |  | DIČ: | CZ03706940
| Zpracovatel: |  |  |  |  | IČ: | 03706940
|  | Laboro ateliér s.r.o. |  |  |  | DIČ: | CZ03706940
Poznámka:
| Cena bez DPH | [5 empty] | 0
|  |  | Základ daně |  |  | Sazba daně | Výše daně
| DPH | základní | 0 |  |  | 21% | 0
|  | snížená | 0 |  |  | 12% | 0
|  | zákl. přenesená | 0 |  |  | 21% | 0
|  | sníž. přenesená | 0 |  |  | 12% | 0
|  | nulová | 0 |  |  | 0% | 0
| Cena s DPH |  |  | v | CZK |  | 0
| Projektant |  |  | Zpracovatel
| Datum a podpis: |  | Razítko | Datum a podpis: |  |  | Razítko
| Objednavatel |  |  | Uchazeč
| Datum a podpis: |  | Razítko | Datum a podpis: |  |  | Razítko
REKAPITULACE ČLENĚNÍ SOUPISU PRACÍ
Stavba:
Veřejná prostranství v lokalitě Z15 v Plané - etapa 1
Objekt:
SO 301 - Splašková kanalizace
Soupis:
SO301.1 - Stoka S
Místo: |  |  | Planá u Mariánských Lázní [721280] |  |  | Datum: | 10. 12. 2024
Zadavatel: |  |  | Planá |  |  | Projektant: | Laboro ateliér s.r.o.
Uchazeč: |  |  | Vyplň údaj |  |  | Zpracovatel: | Laboro ateliér s.r.o.
Kód dílu - Popis | [6 empty] | Cena celkem [CZK]
Náklady ze soupisu prací | [6 empty] | 0 | [12 empty] | -1
| HSV - Práce a dodávky HSV | [5 empty] | 0
| 1 - Zemní práce | [5 empty] | 0
| 3 - Svislé a kompletní konstrukce | [5 empty] | 0
| 4 - Vodorovné konstrukce | [5 empty] | 0
| 8 - Trubní vedení | [5 empty] | 0
| 9 - Ostatní konstrukce a práce, bourání | [5 empty] | 0
| 998 - Přesun hmot | [5 empty] | 0
SOUPIS PRACÍ
Stavba:
Veřejná prostranství v lokalitě Z15 v Plané - etapa 1
Objekt:
SO 301 - Splašková kanalizace
Soupis:
SO301.1 - Stoka S
Místo: |  |  | Planá u Mariánských Lázní [721280] |  |  | Datum: | 10. 12. 2024
Zadavatel: |  |  | Planá |  |  | Projektant: | Laboro ateliér s.r.o.
Uchazeč: |  |  | Vyplň údaj |  |  | Zpracovatel: | Laboro ateliér s.r.o.
PČ | Typ | Kód | Popis | MJ | Množství | J.cena [CZK] | Cena celkem [CZK] | Cenová soustava |  |  | DPH | J. Nh [h] | Nh celkem [h] | J. hmotnost [t] | Hmotnost celkem [t] | J. suť [t] | Suť Celkem [t]
Náklady soupisu celkem | [6 empty] | 0 | [5 empty] | 0 |  | 86.3078 |  | 0 |  | D | -1 | [10 empty] | 0
| D | HSV | Práce a dodávky HSV |  |  |  | 0 | [5 empty] | 0 |  | 86.3078 |  | 0 | 1 | D | 0 |  |  |  | ROZPOCET | [6 empty] | 0
| D | 1 | Zemní práce |  |  |  | 0 | [5 empty] | 0 |  | 1.7942 |  | 0 | 1 | D | 1 |  |  |  | ROZPOCET | [6 empty] | 0
1 | K | 121151113 | Sejmutí ornice plochy do 500 m2 tl vrstvy do 200 mm strojně | m2 | 534.495 |  | 0 | CS ÚRS 2025 02 |  |  | základní |  | 0 | 0 | 0 | 0 | 0 | 4 | K | 2 |  |  |  | ROZPOCET | 0 | 0 | 0 | 0 | 0 | 1 | 0 | 4 | 1105623944
| PP |  | Sejmutí ornice strojně při souvislé ploše přes 100 do 500 m2, tl. vrstvy do 200 mm | [15 empty] | PP | 2
| Online PSC |  | https://podminky.urs.cz/item/CS_URS_2025_02/121151113 | [15 empty] | Online PSC | 2
| VV |  | "Sejmutí podorniční vrstvy nad výkopy (předpokládaná střední hloubka)." | [15 empty] | VV | 2 | 1 | True | 0 | ROZPOCET
| VV |  | "Výkopy uvažovány od úrovně podorniční vrstvy ŠS11-ŠS23." | [15 empty] | VV | 2 | 1 | True | 0 | ROZPOCET
| VV |  | "DN300:" | [15 empty] | VV | 2 | 1 | True | 0 | ROZPOCET
| VV |  | "Stoka S dle 301.2, 301.7, ŠS11-ŠS12:" 11,7*1,25 |  | 14.625 | [13 empty] | VV | 2 | 2 | True | 0 | ROZPOCET
| VV |  | "Stoka S dle 301.2, 301.7, ŠS12-ŠS13:" 47,8*1,25 |  | 59.75 | [13 empty] | VV | 2 | 2 | True | 0 | ROZPOCET
| VV |  | Mezisoučet |  | 74.375 | [13 empty] | VV | 2 | 3 | True | 0 | ROZPOCET
| VV |  | "DN250:" | [15 empty] | VV | 2 | 1 | True | 0 | ROZPOCET
| VV |  | "Stoka S dle 301.2, 301.7, ŠS13-ŠS13A:" 7*1,2 |  | 8.4 | [13 empty] | VV | 2 | 2 | True | 0 | ROZPOCET
| VV |  | "Stoka S dle 301.2, 301.7, ŠS13A-ŠS15:" (37,7+36,6)*1,2 |  | 89.16 | [13 empty] | VV | 2 | 2 | True | 0 | ROZPOCET
| VV |  | "Stoka S dle 301.2, 301.7, ŠS15-ŠS16:" 11,7*1,2 |  | 14.04 | [13 empty] | VV | 2 | 2 | True | 0 | ROZPOCET
| VV |  | "Stoka S dle 301.2, 301.7, ŠS16-ŠS17:" 45,2*1,2 |  | 54.24 | [13 empty] | VV | 2 | 2 | True | 0 | ROZPOCET
| VV |  | "Stoka S dle 301.2, 301.7, ŠS17-ŠS18:" 41*1,2 |  | 49.2 | [13 empty] | VV | 2 | 2 | True | 0 | ROZPOCET
| VV |  | "Stoka S dle 301.2, 301.7, ŠS18-ŠS19:" 8,9*1,2 |  | 10.68 | [13 empty] | VV | 2 | 2 | True | 0 | ROZPOCET
| VV |  | "Stoka S dle 301.2, 301.7, ŠS19-ŠS21:" (36,9+42,5)*1,2 |  | 95.28 | [13 empty] | VV | 2 | 2 | True | 0 | ROZPOCET
| VV |  | "Stoka S dle 301.2, 301.7, ŠS21-ŠS21A:" 20,4*1,2 |  | 24.48 | [13 empty] | VV | 2 | 2 | True | 0 | ROZPOCET
| VV |  | "Stoka S dle 301.2, 301.7, ŠS21A-ŠS22:" 21,5*1,2 |  | 25.8 | [13 empty] | VV | 2 | 2 | True | 0 | ROZPOCET
| VV |  | "Stoka S dle 301.2, 301.7, ŠS22-ŠS23:" 50,7*1,2 |  | 60.84 | [13 empty] | VV | 2 | 2 | True | 0 | ROZPOCET
| VV |  | Mezisoučet |  | 432.12 | [13 empty] | VV | 2 | 3 | True | 0 | ROZPOCET
| VV |  | "Rozšíření pro šachty:" 14*2*0,5*2 |  | 28 | [13 empty] | VV | 2 | 2 | True | 0 | ROZPOCET
| VV |  | Mezisoučet |  | 28 | [13 empty] | VV | 2 | 3 | True | 0 | ROZPOCET
| VV |  | Součet |  | 534.495 | [13 empty] | VV | 2 | 4 | True | 1 | ROZPOCET
2 | K | 121151116 | Sejmutí ornice plochy do 500 m2 tl vrstvy přes 300 do 400 mm strojně | m2 | 534.495 |  | 0 | CS ÚRS 2025 02 |  |  | základní |  | 0 | 0 | 0 | 0 | 0 | 4 | K | 2 |  |  |  | ROZPOCET | 0 | 0 | 0 | 0 | 0 | 1 | 0 | 4 | -282308771
| PP |  | Sejmutí ornice strojně při souvislé ploše přes 100 do 500 m2, tl. vrstvy přes 300 do 400 mm | [15 empty] | PP | 2
| Online PSC |  | https://podminky.urs.cz/item/CS_URS_2025_02/121151116 | [15 empty] | Online PSC | 2
| VV |  | "Sejmutí orniční vrstvy nad výkopy (předpokládaná střední hloubka)." | [15 empty] | VV | 2 | 1 | True | 0 | ROZPOCET
| VV |  | "Výkopy uvažovány od úrovně podorniční vrstvy ŠS11-ŠS23." | [15 empty] | VV | 2 | 1 | True | 0 | ROZPOCET
| VV |  | "DN300:" | [15 empty] | VV | 2 | 1 | True | 0 | ROZPOCET
| VV |  | "Stoka S dle 301.2, 301.7, ŠS11-ŠS12:" 11,7*1,25 |  | 14.625 | [13 empty] | VV | 2 | 2 | True | 0 | ROZPOCET
| VV |  | "Stoka S dle 301.2, 301.7, ŠS12-ŠS13:" 47,8*1,25 |  | 59.75 | [13 empty] | VV | 2 | 2 | True | 0 | ROZPOCET
| VV |  | Mezisoučet |  | 74.375 | [13 empty] | VV | 2 | 3 | True | 0 | ROZPOCET
| VV |  | "DN250:" | [15 empty] | VV | 2 | 1 | True | 0 | ROZPOCET
| VV |  | "Stoka S dle 301.2, 301.7, ŠS13-ŠS13A:" 7*1,2 |  | 8.4 | [13 empty] | VV | 2 | 2 | True | 0 | ROZPOCET
| VV |  | "Stoka S dle 301.2, 301.7, ŠS13A-ŠS15:" (37,7+36,6)*1,2 |  | 89.16 | [13 empty] | VV | 2 | 2 | True | 0 | ROZPOCET
| VV |  | "Stoka S dle 301.2, 301.7, ŠS15-ŠS16:" 11,7*1,2 |  | 14.04 | [13 empty] | VV | 2 | 2 | True | 0 | ROZPOCET
| VV |  | "Stoka S dle 301.2, 301.7, ŠS16-ŠS17:" 45,2*1,2 |  | 54.24 | [13 empty] | VV | 2 | 2 | True | 0 | ROZPOCET
| VV |  | "Stoka S dle 301.2, 301.7, ŠS17-ŠS18:" 41*1,2 |  | 49.2 | [13 empty] | VV | 2 | 2 | True | 0 | ROZPOCET
| VV |  | "Stoka S dle 301.2, 301.7, ŠS18-ŠS19:" 8,9*1,2 |  | 10.68 | [13 empty] | VV | 2 | 2 | True | 0 | ROZPOCET
| VV |  | "Stoka S dle 301.2, 301.7, ŠS19-ŠS21:" (36,9+42,5)*1,2 |  | 95.28 | [13 empty] | VV | 2 | 2 | True | 0 | ROZPOCET
| VV |  | "Stoka S dle 301.2, 301.7, ŠS21-ŠS21A:" 20,4*1,2 |  | 24.48 | [13 empty] | VV | 2 | 2 | True | 0 | ROZPOCET
| VV |  | "Stoka S dle 301.2, 301.7, ŠS21A-ŠS22:" 21,5*1,2 |  | 25.8 | [13 empty] | VV | 2 | 2 | True | 0 | ROZPOCET
| VV |  | "Stoka S dle 301.2, 301.7, ŠS22-ŠS23:" 50,7*1,2 |  | 60.84 | [13 empty] | VV | 2 | 2 | True | 0 | ROZPOCET
| VV |  | Mezisoučet |  | 432.12 | [13 empty] | VV | 2 | 3 | True | 0 | ROZPOCET
| VV |  | "Rozšíření pro šachty:" 14*2*0,5*2 |  | 28 | [13 empty] | VV | 2 | 2 | True | 0 | ROZPOCET
| VV |  | Mezisoučet |  | 28 | [13 empty] | VV | 2 | 3 | True | 0 | ROZPOCET
| VV |  | Součet |  | 534.495 | [13 empty] | VV | 2 | 4 | True | 1 | ROZPOCET
3 | K | 132254206 | Hloubení zapažených rýh š do 2000 mm v hornině třídy těžitelnosti I skupiny 3 objem do 5000 m3 | m3 | 1105.619 |  | 0 | CS ÚRS 2025 02 |  |  | základní |  | 0 | 0 | 0 | 0 | 0 | 4 | K | 2 |  |  |  | ROZPOCET | 0 | 0 | 0 | 0 | 0 | 1 | 0 | 4 | 792131497
| PP |  | Hloubení zapažených rýh šířky přes 800 do 2 000 mm strojně s urovnáním dna do předepsaného profilu a spádu v hornině třídy těžitelnosti I skupiny 3 přes 1 000 do 5 000 m3 | [15 empty] | PP | 2
| Online PSC |  | https://podminky.urs.cz/item/CS_URS_2025_02/132254206 | [15 empty] | Online PSC | 2
| VV |  | "Výkopy uvažovány od úrovně podorniční vrstvy ŠS11-ŠS23." | [15 empty] | VV | 2 | 1 | True | 0 | ROZPOCET
| VV |  | "DN300:" | [15 empty] | VV | 2 | 1 | True | 0 | ROZPOCET
| VV |  | "Stoka S dle 301.2, 301.7, ŠS11-ŠS12:" 11,7*1,25*((1,2+1,78)/2) |  | 21.791 | [13 empty] | VV | 2 | 2 | True | 0 | ROZPOCET
| VV |  | "Stoka S dle 301.2, 301.7, ŠS12-ŠS13:" 47,8*1,25*((1,78+1,81)/2) |  | 107.251 | [13 empty] | VV | 2 | 2 | True | 0 | ROZPOCET
| VV |  | Mezisoučet |  | 129.042 | [13 empty] | VV | 2 | 3 | True | 0 | ROZPOCET
| VV |  | "DN250:" | [15 empty] | VV | 2 | 1 | True | 0 | ROZPOCET
| VV |  | "Stoka S dle 301.2, 301.7, ŠS13-ŠS13A:" 7*1,2*((1,81+2,08)/2) |  | 16.338 | [13 empty] | VV | 2 | 2 | True | 0 | ROZPOCET
| VV |  | "Stoka S dle 301.2, 301.7, ŠS13A-ŠS15:" (37,7+36,6)*1,2*((2,08+1,84)/2) |  | 174.754 | [13 empty] | VV | 2 | 2 | True | 0 | ROZPOCET
| VV |  | "Stoka S dle 301.2, 301.7, ŠS15-ŠS16:" 11,7*1,2*((1,84+2,17)/2) |  | 28.15 | [13 empty] | VV | 2 | 2 | True | 0 | ROZPOCET
| VV |  | "Stoka S dle 301.2, 301.7, ŠS16-ŠS17:" 45,2*1,2*((2,17+1,83)/2) |  | 108.48 | [13 empty] | VV | 2 | 2 | True | 0 | ROZPOCET
| VV |  | "Stoka S dle 301.2, 301.7, ŠS17-ŠS18:" 41*1,2*((1,83+2,52)/2) |  | 107.01 | [13 empty] | VV | 2 | 2 | True | 0 | ROZPOCET
| VV |  | "Stoka S dle 301.2, 301.7, ŠS18-ŠS19:" 8,9*1,2*((2,52+2,03)/2) |  | 24.297 | [13 empty] | VV | 2 | 2 | True | 0 | ROZPOCET
| VV |  | "Stoka S dle 301.2, 301.7, ŠS19-ŠS21:" (36,9+42,5)*1,2*((2,03+1,47)/2) |  | 166.74 | [13 empty] | VV | 2 | 2 | True | 0 | ROZPOCET
| VV |  | "Stoka S dle 301.2, 301.7, ŠS21-ŠS21A:" 20,4*1,2*((1,47+1,95)/2) |  | 41.861 | [13 empty] | VV | 2 | 2 | True | 0 | ROZPOCET
| VV |  | "Stoka S dle 301.2, 301.7, ŠS21A-ŠS22:" 21,5*1,2*((1,42+1,84)/2) |  | 42.054 | [13 empty] | VV | 2 | 2 | True | 0 | ROZPOCET
| VV |  | "Stoka S dle 301.2, 301.7, ŠS22-ŠS23:" 50,7*1,2*((1,84+2,46)/2) |  | 130.806 | [13 empty] | VV | 2 | 2 | True | 0 | ROZPOCET
| VV |  | Mezisoučet |  | 840.49 | [13 empty] | VV | 2 | 3 | True | 0 | ROZPOCET
| VV |  | "Výkopy uvažovány od úrovně HTÚ." | [15 empty] | VV | 2 | 1 | True | 0 | ROZPOCET
| VV |  | "DN250:" | [15 empty] | VV | 2 | 1 | True | 0 | ROZPOCET
| VV |  | "Stoka S dle 301.2, 301.7, ŠS23-ŠS25:" (3,7+40)*1,2*((2,46+1,9)/2) |  | 114.319 | [13 empty] | VV | 2 | 2 | True | 0 | ROZPOCET
| VV |  | "Stoka S dle 301.2, 301.7, ŠS25-ŠS29:" (41,2+43,1+44,8+33,7)*1,2*((1,9+2,15)/2) |  | 395.604 | [13 empty] | VV | 2 | 2 | True | 0 | ROZPOCET
| VV |  | Mezisoučet |  | 509.923 | [13 empty] | VV | 2 | 3 | True | 0 | ROZPOCET
| VV |  | "Rozšíření pro šachty:" 20*2*0,5*2*2,5 |  | 100 | [13 empty] | VV | 2 | 2 | True | 0 | ROZPOCET
| VV |  | Mezisoučet |  | 100 | [13 empty] | VV | 2 | 3 | True | 0 | ROZPOCET
| VV |  | Součet |  | 1579.455 | [13 empty] | VV | 2 | 4 | True | 0 | ROZPOCET
| VV |  | "Předpokládané zastoupení těžitelnosti zeminy dle IGP, 70%:" 1579,455*0,7 |  | 1105.619 | [13 empty] | VV | 2 | 2 | True | 0 | ROZPOCET
| VV |  | Součet |  | 1105.619 | [13 empty] | VV | 2 | 4 | True | 1 | ROZPOCET
4 | K | 132354206 | Hloubení zapažených rýh š do 2000 mm v hornině třídy těžitelnosti II skupiny 4 objem do 5000 m3 | m3 | 157.946 |  | 0 | CS ÚRS 2025 02 |  |  | základní |  | 0 | 0 | 0 | 0 | 0 | 4 | K | 2 |  |  |  | ROZPOCET | 0 | 0 | 0 | 0 | 0 | 1 | 0 | 4 | 1960673931
| PP |  | Hloubení zapažených rýh šířky přes 800 do 2 000 mm strojně s urovnáním dna do předepsaného profilu a spádu v hornině třídy těžitelnosti II skupiny 4 přes 1 000 do 5 000 m3 | [15 empty] | PP | 2
| Online PSC |  | https://podminky.urs.cz/item/CS_URS_2025_02/132354206 | [15 empty] | Online PSC | 2
| VV |  | "Předpokládané zastoupení těžitelnosti zeminy dle IGP, 10%:" 1579,455*0,1 |  | 157.946 | [13 empty] | VV | 2 | 2 | True | 0 | ROZPOCET
| VV |  | Součet |  | 157.946 | [13 empty] | VV | 2 | 4 | True | 1 | ROZPOCET
5 | K | 132454206 | Hloubení zapažených rýh š do 2000 mm v hornině třídy těžitelnosti II skupiny 5 objem do 5000 m3 | m3 | 157.946 |  | 0 | CS ÚRS 2025 02 |  |  | základní |  | 0 | 0 | 0 | 0 | 0 | 4 | K | 2 |  |  |  | ROZPOCET | 0 | 0 | 0 | 0 | 0 | 1 | 0 | 4 | -932310913
| PP |  | Hloubení zapažených rýh šířky přes 800 do 2 000 mm strojně s urovnáním dna do předepsaného profilu a spádu v hornině třídy těžitelnosti II skupiny 5 přes 1 000 do 5 000 m3 | [15 empty] | PP | 2
| Online PSC |  | https://podminky.urs.cz/item/CS_URS_2025_02/132454206 | [15 empty] | Online PSC | 2
| VV |  | "Předpokládané zastoupení těžitelnosti zeminy dle IGP, 10%:" 1579,455*0,1 |  | 157.946 | [13 empty] | VV | 2 | 2 | True | 0 | ROZPOCET
| VV |  | Součet |  | 157.946 | [13 empty] | VV | 2 | 4 | True | 1 | ROZPOCET
6 | K | 132554206 | Hloubení zapažených rýh š do 2000 mm v hornině třídy těžitelnosti III skupiny 6 objem do 5000 m3 | m3 | 157.946 |  | 0 | CS ÚRS 2025 02 |  |  | základní |  | 0 | 0 | 0 | 0 | 0 | 4 | K | 2 |  |  |  | ROZPOCET | 0 | 0 | 0 | 0 | 0 | 1 | 0 | 4 | 277820860
| PP |  | Hloubení zapažených rýh šířky přes 800 do 2 000 mm strojně s urovnáním dna do předepsaného profilu a spádu v hornině třídy těžitelnosti III skupiny 6 přes 1 000 do 5 000 m3 | [15 empty] | PP | 2
| Online PSC |  | https://podminky.urs.cz/item/CS_URS_2025_02/132554206 | [15 empty] | Online PSC | 2
| VV |  | "Předpokládané zastoupení těžitelnosti zeminy dle IGP, 10%:" 1579,455*0,1 |  | 157.946 | [13 empty] | VV | 2 | 2 | True | 0 | ROZPOCET
| VV |  | Součet |  | 157.946 | [13 empty] | VV | 2 | 4 | True | 1 | ROZPOCET
7 | K | 151811131 | Osazení pažicího boxu hl výkopu do 4 m š do 1,2 m | m2 | 2810.808 |  | 0 | CS ÚRS 2025 02 |  |  | základní |  | 0 | 0.00058 | 1.6303 | 0 | 0 | 4 | K | 2 |  |  |  | ROZPOCET | 0 | 0 | 0 | 0 | 0 | 1 | 0 | 4 | -1134533374
| PP |  | Zřízení pažicích boxů pro pažení a rozepření stěn rýh podzemního vedení hloubka výkopu do 4 m, šířka do 1,2 m | [15 empty] | PP | 2
| Online PSC |  | https://podminky.urs.cz/item/CS_URS_2025_02/151811131 | [15 empty] | Online PSC | 2
| VV |  | "Výkopy uvažovány od úrovně podorniční vrstvy ŠS11-ŠS23." | [15 empty] | VV | 2 | 1 | True | 0 | ROZPOCET
| VV |  | "DN250:" | [15 empty] | VV | 2 | 1 | True | 0 | ROZPOCET
| VV |  | "Stoka S dle 301.2, 301.7, ŠS13-ŠS13A:" 7*2*((1,81+2,08)/2) |  | 27.23 | [13 empty] | VV | 2 | 2 | True | 0 | ROZPOCET
| VV |  | "Stoka S dle 301.2, 301.7, ŠS13A-ŠS15:" (37,7+36,6)*2*((2,08+1,84)/2) |  | 291.256 | [13 empty] | VV | 2 | 2 | True | 0 | ROZPOCET
| VV |  | "Stoka S dle 301.2, 301.7, ŠS15-ŠS16:" 11,7*2*((1,84+2,17)/2) |  | 46.917 | [13 empty] | VV | 2 | 2 | True | 0 | ROZPOCET
| VV |  | "Stoka S dle 301.2, 301.7, ŠS16-ŠS17:" 45,2*2*((2,17+1,83)/2) |  | 180.8 | [13 empty] | VV | 2 | 2 | True | 0 | ROZPOCET
| VV |  | "Stoka S dle 301.2, 301.7, ŠS17-ŠS18:" 41*2*((1,83+2,52)/2) |  | 178.35 | [13 empty] | VV | 2 | 2 | True | 0 | ROZPOCET
| VV |  | "Stoka S dle 301.2, 301.7, ŠS18-ŠS19:" 8,9*2*((2,52+2,03)/2) |  | 40.495 | [13 empty] | VV | 2 | 2 | True | 0 | ROZPOCET
| VV |  | "Stoka S dle 301.2, 301.7, ŠS19-ŠS21:" (36,9+42,5)*2*((2,03+1,47)/2) |  | 277.9 | [13 empty] | VV | 2 | 2 | True | 0 | ROZPOCET
| VV |  | "Stoka S dle 301.2, 301.7, ŠS21-ŠS21A:" 20,4*2*((1,47+1,95)/2) |  | 69.768 | [13 empty] | VV | 2 | 2 | True | 0 | ROZPOCET
| VV |  | "Stoka S dle 301.2, 301.7, ŠS21A-ŠS22:" 21,5*2*((1,42+1,84)/2) |  | 70.09 | [13 empty] | VV | 2 | 2 | True | 0 | ROZPOCET
| VV |  | "Stoka S dle 301.2, 301.7, ŠS22-ŠS23:" 50,7*2*((1,84+2,46)/2) |  | 218.01 | [13 empty] | VV | 2 | 2 | True | 0 | ROZPOCET
| VV |  | Mezisoučet |  | 1400.816 | [13 empty] | VV | 2 | 3 | True | 0 | ROZPOCET
| VV |  | "Výkopy uvažovány od úrovně HTÚ." | [15 empty] | VV | 2 | 1 | True | 0 | ROZPOCET
| VV |  | "DN250:" | [15 empty] | VV | 2 | 1 | True | 0 | ROZPOCET
| VV |  | "Stoka S dle 301.2, 301.7, ŠS23-ŠS25:" (3,7+40)*2*((2,46+1,9)/2) |  | 190.532 | [13 empty] | VV | 2 | 2 | True | 0 | ROZPOCET
| VV |  | "Stoka S dle 301.2, 301.7, ŠS25-ŠS29:" (41,2+43,1+44,8+33,7)*2*((1,9+2,15)/2) |  | 659.34 | [13 empty] | VV | 2 | 2 | True | 0 | ROZPOCET
| VV |  | Mezisoučet |  | 849.872 | [13 empty] | VV | 2 | 3 | True | 0 | ROZPOCET
| VV |  | "Rozšíření pro šachty:" 20*2*0,5*2*2,5 |  | 100 | [13 empty] | VV | 2 | 2 | True | 0 | ROZPOCET
| VV |  | Mezisoučet |  | 100 | [13 empty] | VV | 2 | 3 | True | 0 | ROZPOCET
| VV |  | "Dopočet pažení orniční a podorniční vrstvy:" | [15 empty] | VV | 2 | 1 | True | 0 | ROZPOCET
| VV |  | "Sejmutí orniční vrstvy nad výkopy (předpokládaná střední hloubka)." | [15 empty] | VV | 2 | 1 | True | 0 | ROZPOCET
| VV |  | "Výkopy uvažovány od úrovně podorniční vrstvy ŠS11-ŠS23." | [15 empty] | VV | 2 | 1 | True | 0 | ROZPOCET
| VV |  | "DN250:" | [15 empty] | VV | 2 | 1 | True | 0 | ROZPOCET
| VV |  | "Stoka S dle 301.2, 301.7, ŠS13-ŠS13A:" 7*2*0,6 |  | 8.4 | [13 empty] | VV | 2 | 2 | True | 0 | ROZPOCET
| VV |  | "Stoka S dle 301.2, 301.7, ŠS13A-ŠS15:" (37,7+36,6)*2*0,6 |  | 89.16 | [13 empty] | VV | 2 | 2 | True | 0 | ROZPOCET
| VV |  | "Stoka S dle 301.2, 301.7, ŠS15-ŠS16:" 11,7*2*0,6 |  | 14.04 | [13 empty] | VV | 2 | 2 | True | 0 | ROZPOCET
| VV |  | "Stoka S dle 301.2, 301.7, ŠS16-ŠS17:" 45,2*2*0,6 |  | 54.24 | [13 empty] | VV | 2 | 2 | True | 0 | ROZPOCET
| VV |  | "Stoka S dle 301.2, 301.7, ŠS17-ŠS18:" 41*2*0,6 |  | 49.2 | [13 empty] | VV | 2 | 2 | True | 0 | ROZPOCET
| VV |  | "Stoka S dle 301.2, 301.7, ŠS18-ŠS19:" 8,9*2*0,6 |  | 10.68 | [13 empty] | VV | 2 | 2 | True | 0 | ROZPOCET
| VV |  | "Stoka S dle 301.2, 301.7, ŠS19-ŠS21:" (36,9+42,5)*2*0,6 |  | 95.28 | [13 empty] | VV | 2 | 2 | True | 0 | ROZPOCET
| VV |  | "Stoka S dle 301.2, 301.7, ŠS21-ŠS21A:" 20,4*2*0,6 |  | 24.48 | [13 empty] | VV | 2 | 2 | True | 0 | ROZPOCET
| VV |  | "Stoka S dle 301.2, 301.7, ŠS21A-ŠS22:" 21,5*2*0,6 |  | 25.8 | [13 empty] | VV | 2 | 2 | True | 0 | ROZPOCET
| VV |  | "Stoka S dle 301.2, 301.7, ŠS22-ŠS23:" 50,7*2*0,6 |  | 60.84 | [13 empty] | VV | 2 | 2 | True | 0 | ROZPOCET
| VV |  | Mezisoučet |  | 432.12 | [13 empty] | VV | 2 | 3 | True | 0 | ROZPOCET
| VV |  | "Rozšíření pro šachty:" 14*2*0,5*2 |  | 28 | [13 empty] | VV | 2 | 2 | True | 0 | ROZPOCET
| VV |  | Mezisoučet |  | 28 | [13 empty] | VV | 2 | 3 | True | 0 | ROZPOCET
| VV |  | Součet |  | 2810.808 | [13 empty] | VV | 2 | 4 | True | 1 | ROZPOCET
8 | K | 151811132 | Osazení pažicího boxu hl výkopu do 4 m š přes 1,2 do 2,5 m | m2 | 277.868 |  | 0 | CS ÚRS 2025 02 |  |  | základní |  | 0 | 0.00059 | 0.16394 | 0 | 0 | 4 | K | 2 |  |  |  | ROZPOCET | 0 | 0 | 0 | 0 | 0 | 1 | 0 | 4 | 637520692
| PP |  | Zřízení pažicích boxů pro pažení a rozepření stěn rýh podzemního vedení hloubka výkopu do 4 m, šířka přes 1,2 do 2,5 m | [15 empty] | PP | 2
| Online PSC |  | https://podminky.urs.cz/item/CS_URS_2025_02/151811132 | [15 empty] | Online PSC | 2
| VV |  | "Výkopy uvažovány od úrovně podorniční vrstvy ŠS11-ŠS23." | [15 empty] | VV | 2 | 1 | True | 0 | ROZPOCET
| VV |  | "DN300:" | [15 empty] | VV | 2 | 1 | True | 0 | ROZPOCET
| VV |  | "Stoka S dle 301.2, 301.7, ŠS11-ŠS12:" 11,7*2*((1,2+1,78)/2) |  | 34.866 | [13 empty] | VV | 2 | 2 | True | 0 | ROZPOCET
| VV |  | "Stoka S dle 301.2, 301.7, ŠS12-ŠS13:" 47,8*2*((1,78+1,81)/2) |  | 171.602 | [13 empty] | VV | 2 | 2 | True | 0 | ROZPOCET
| VV |  | Mezisoučet |  | 206.468 | [13 empty] | VV | 2 | 3 | True | 0 | ROZPOCET
| VV |  | "Dopočet pažení orniční a podorniční vrstvy:" | [15 empty] | VV | 2 | 1 | True | 0 | ROZPOCET
| VV |  | "Sejmutí orniční vrstvy nad výkopy (předpokládaná střední hloubka)." | [15 empty] | VV | 2 | 1 | True | 0 | ROZPOCET
| VV |  | "Výkopy uvažovány od úrovně podorniční vrstvy ŠS11-ŠS23." | [15 empty] | VV | 2 | 1 | True | 0 | ROZPOCET
| VV |  | "DN300:" | [15 empty] | VV | 2 | 1 | True | 0 | ROZPOCET
| VV |  | "Stoka S dle 301.2, 301.7, ŠS11-ŠS12:" 11,7*2*0,6 |  | 14.04 | [13 empty] | VV | 2 | 2 | True | 0 | ROZPOCET
| VV |  | "Stoka S dle 301.2, 301.7, ŠS12-ŠS13:" 47,8*2*0,6 |  | 57.36 | [13 empty] | VV | 2 | 2 | True | 0 | ROZPOCET
| VV |  | Mezisoučet |  | 71.4 | [13 empty] | VV | 2 | 3 | True | 0 | ROZPOCET
| VV |  | Součet |  | 277.868 | [13 empty] | VV | 2 | 4 | True | 1 | ROZPOCET
9 | K | 151811231 | Odstranění pažicího boxu hl výkopu do 4 m š do 1,2 m | m2 | 2810.808 |  | 0 | CS ÚRS 2025 02 |  |  | základní |  | 0 | 0 | 0 | 0 | 0 | 4 | K | 2 |  |  |  | ROZPOCET | 0 | 0 | 0 | 0 | 0 | 1 | 0 | 4 | -1239112967
| PP |  | Odstranění pažicích boxů pro pažení a rozepření stěn rýh podzemního vedení hloubka výkopu do 4 m, šířka do 1,2 m | [15 empty] | PP | 2
| Online PSC |  | https://podminky.urs.cz/item/CS_URS_2025_02/151811231 | [15 empty] | Online PSC | 2
10 | K | 151811232 | Odstranění pažicího boxu hl výkopu do 4 m š přes 1,2 do 2,5 m | m2 | 277.868 |  | 0 | CS ÚRS 2025 02 |  |  | základní |  | 0 | 0 | 0 | 0 | 0 | 4 | K | 2 |  |  |  | ROZPOCET | 0 | 0 | 0 | 0 | 0 | 1 | 0 | 4 | -1918308648
| PP |  | Odstranění pažicích boxů pro pažení a rozepření stěn rýh podzemního vedení hloubka výkopu do 4 m, šířka přes 1,2 do 2,5 m | [15 empty] | PP | 2
| Online PSC |  | https://podminky.urs.cz/item/CS_URS_2025_02/151811232 | [15 empty] | Online PSC | 2
11 | K | 162351104 | Vodorovné přemístění přes 500 do 1000 m výkopku/sypaniny z horniny třídy těžitelnosti I skupiny 1 až 3 | m3 | 641.394 |  | 0 | CS ÚRS 2025 02 |  |  | základní |  | 0 | 0 | 0 | 0 | 0 | 4 | K | 2 |  |  |  | ROZPOCET | 0 | 0 | 0 | 0 | 0 | 1 | 0 | 4 | -1144495015
| PP |  | Vodorovné přemístění výkopku nebo sypaniny po suchu na obvyklém dopravním prostředku, bez naložení výkopku, avšak se složením bez rozhrnutí z horniny třídy těžitelnosti I skupiny 1 až 3 na vzdálenost přes 500 do 1 000 m | [15 empty] | PP | 2
| Online PSC |  | https://podminky.urs.cz/item/CS_URS_2025_02/162351104 | [15 empty] | Online PSC | 2
| VV |  | "Zásypy vhodnou zeminou ve volném terénu." | [15 empty] | VV | 2 | 1 | True | 0 | ROZPOCET
| VV |  | "Orniční a podorniční vrstva:" 534,495*0,6 |  | 320.697 | [13 empty] | VV | 2 | 2 | True | 0 | ROZPOCET
| VV |  | Mezisoučet |  | 320.697 | [13 empty] | VV | 2 | 3 | True | 0 | ROZPOCET
| VV |  | "Zásypy vhodnou zeminou ve volném terénu." | [15 empty] | VV | 2 | 1 | True | 0 | ROZPOCET
| VV |  | "Orniční a podorniční vrstva:" 534,495*0,6 |  | 320.697 | [13 empty] | VV | 2 | 2 | True | 0 | ROZPOCET
| VV |  | Mezisoučet |  | 320.697 | [13 empty] | VV | 2 | 3 | True | 0 | ROZPOCET
| VV |  | Součet |  | 641.394 | [13 empty] | VV | 2 | 4 | True | 1 | ROZPOCET
12 | K | 162751117 | Vodorovné přemístění přes 9 000 do 10000 m výkopku/sypaniny z horniny třídy těžitelnosti I skupiny 1 až 3 | m3 | 1105.619 |  | 0 | CS ÚRS 2025 02 |  |  | základní |  | 0 | 0 | 0 | 0 | 0 | 4 | K | 2 |  |  |  | ROZPOCET | 0 | 0 | 0 | 0 | 0 | 1 | 0 | 4 | -100835345
| PP |  | Vodorovné přemístění výkopku nebo sypaniny po suchu na obvyklém dopravním prostředku, bez naložení výkopku, avšak se složením bez rozhrnutí z horniny třídy těžitelnosti I skupiny 1 až 3 na vzdálenost přes 9 000 do 10 000 m | [15 empty] | PP | 2
| Online PSC |  | https://podminky.urs.cz/item/CS_URS_2025_02/162751117 | [15 empty] | Online PSC | 2
| VV |  | "Odvoz přebytečného výkopku na skládku, předpokládáno 15 Km (skládka Tachov)." | [15 empty] | VV | 2 | 1 | True | 0 | ROZPOCET
| VV |  | "Výkopy uvažovány od úrovně podorniční vrstvy ŠS11-ŠS23." | [15 empty] | VV | 2 | 1 | True | 0 | ROZPOCET
| VV |  | "DN300:" | [15 empty] | VV | 2 | 1 | True | 0 | ROZPOCET
| VV |  | "Stoka S dle 301.2, 301.7, ŠS11-ŠS12:" 11,7*1,25*((1,2+1,78)/2) |  | 21.791 | [13 empty] | VV | 2 | 2 | True | 0 | ROZPOCET
| VV |  | "Stoka S dle 301.2, 301.7, ŠS12-ŠS13:" 47,8*1,25*((1,78+1,81)/2) |  | 107.251 | [13 empty] | VV | 2 | 2 | True | 0 | ROZPOCET
| VV |  | Mezisoučet |  | 129.042 | [13 empty] | VV | 2 | 3 | True | 0 | ROZPOCET
| VV |  | "DN250:" | [15 empty] | VV | 2 | 1 | True | 0 | ROZPOCET
| VV |  | "Stoka S dle 301.2, 301.7, ŠS13-ŠS13A:" 7*1,2*((1,81+2,08)/2) |  | 16.338 | [13 empty] | VV | 2 | 2 | True | 0 | ROZPOCET
| VV |  | "Stoka S dle 301.2, 301.7, ŠS13A-ŠS15:" (37,7+36,6)*1,2*((2,08+1,84)/2) |  | 174.754 | [13 empty] | VV | 2 | 2 | True | 0 | ROZPOCET
| VV |  | "Stoka S dle 301.2, 301.7, ŠS15-ŠS16:" 11,7*1,2*((1,84+2,17)/2) |  | 28.15 | [13 empty] | VV | 2 | 2 | True | 0 | ROZPOCET
| VV |  | "Stoka S dle 301.2, 301.7, ŠS16-ŠS17:" 45,2*1,2*((2,17+1,83)/2) |  | 108.48 | [13 empty] | VV | 2 | 2 | True | 0 | ROZPOCET
| VV |  | "Stoka S dle 301.2, 301.7, ŠS17-ŠS18:" 41*1,2*((1,83+2,52)/2) |  | 107.01 | [13 empty] | VV | 2 | 2 | True | 0 | ROZPOCET
| VV |  | "Stoka S dle 301.2, 301.7, ŠS18-ŠS19:" 8,9*1,2*((2,52+2,03)/2) |  | 24.297 | [13 empty] | VV | 2 | 2 | True | 0 | ROZPOCET
| VV |  | "Stoka S dle 301.2, 301.7, ŠS19-ŠS21:" (36,9+42,5)*1,2*((2,03+1,47)/2) |  | 166.74 | [13 empty] | VV | 2 | 2 | True | 0 | ROZPOCET
| VV |  | "Stoka S dle 301.2, 301.7, ŠS21-ŠS21A:" 20,4*1,2*((1,47+1,95)/2) |  | 41.861 | [13 empty] | VV | 2 | 2 | True | 0 | ROZPOCET
| VV |  | "Stoka S dle 301.2, 301.7, ŠS21A-ŠS22:" 21,5*1,2*((1,42+1,84)/2) |  | 42.054 | [13 empty] | VV | 2 | 2 | True | 0 | ROZPOCET
| VV |  | "Stoka S dle 301.2, 301.7, ŠS22-ŠS23:" 50,7*1,2*((1,84+2,46)/2) |  | 130.806 | [13 empty] | VV | 2 | 2 | True | 0 | ROZPOCET
| VV |  | Mezisoučet |  | 840.49 | [13 empty] | VV | 2 | 3 | True | 0 | ROZPOCET
| VV |  | "Výkopy uvažovány od úrovně HTÚ." | [15 empty] | VV | 2 | 1 | True | 0 | ROZPOCET
| VV |  | "DN250:" | [15 empty] | VV | 2 | 1 | True | 0 | ROZPOCET
| VV |  | "Stoka S dle 301.2, 301.7, ŠS23-ŠS25:" (3,7+40)*1,2*((2,46+1,9)/2) |  | 114.319 | [13 empty] | VV | 2 | 2 | True | 0 | ROZPOCET
| VV |  | "Stoka S dle 301.2, 301.7, ŠS25-ŠS29:" (41,2+43,1+44,8+33,7)*1,2*((1,9+2,15)/2) |  | 395.604 | [13 empty] | VV | 2 | 2 | True | 0 | ROZPOCET
| VV |  | Mezisoučet |  | 509.923 | [13 empty] | VV | 2 | 3 | True | 0 | ROZPOCET
| VV |  | "Rozšíření pro šachty:" 20*2*0,5*2*2,5 |  | 100 | [13 empty] | VV | 2 | 2 | True | 0 | ROZPOCET
| VV |  | Mezisoučet |  | 100 | [13 empty] | VV | 2 | 3 | True | 0 | ROZPOCET
| VV |  | Součet |  | 1579.455 | [13 empty] | VV | 2 | 4 | True | 0 | ROZPOCET
| VV |  | "Předpokládané zastoupení těžitelnosti zeminy dle IGP, 70%:" 1579,455*0,7 |  | 1105.619 | [13 empty] | VV | 2 | 2 | True | 0 | ROZPOCET
| VV |  | Součet |  | 1105.619 | [13 empty] | VV | 2 | 4 | True | 1 | ROZPOCET
13 | K | 162751119 | Příplatek k vodorovnému přemístění výkopku/sypaniny z horniny třídy těžitelnosti I skupiny 1 až 3 ZKD 1000 m přes 10000 m | m3 | 5528.095 |  | 0 | CS ÚRS 2025 02 |  |  | základní |  | 0 | 0 | 0 | 0 | 0 | 4 | K | 2 |  |  |  | ROZPOCET | 0 | 0 | 0 | 0 | 0 | 1 | 0 | 4 | -1775404783
| PP |  | Vodorovné přemístění výkopku nebo sypaniny po suchu na obvyklém dopravním prostředku, bez naložení výkopku, avšak se složením bez rozhrnutí z horniny třídy těžitelnosti I skupiny 1 až 3 na vzdálenost Příplatek k ceně za každých dalších i započatých 1 000 m | [15 empty] | PP | 2
| Online PSC |  | https://podminky.urs.cz/item/CS_URS_2025_02/162751119 | [15 empty] | Online PSC | 2
| VV |  | "Odvoz přebytečného výkopku na skládku, předpokládáno 15 Km (skládka Tachov)." | [15 empty] | VV | 2 | 1 | True | 0 | ROZPOCET
| VV |  | "Výkopy uvažovány od úrovně podorniční vrstvy ŠS11-ŠS23." | [15 empty] | VV | 2 | 1 | True | 0 | ROZPOCET
| VV |  | "DN300:" | [15 empty] | VV | 2 | 1 | True | 0 | ROZPOCET
| VV |  | "Stoka S dle 301.2, 301.7, ŠS11-ŠS12:" 11,7*1,25*((1,2+1,78)/2) |  | 21.791 | [13 empty] | VV | 2 | 2 | True | 0 | ROZPOCET
| VV |  | "Stoka S dle 301.2, 301.7, ŠS12-ŠS13:" 47,8*1,25*((1,78+1,81)/2) |  | 107.251 | [13 empty] | VV | 2 | 2 | True | 0 | ROZPOCET
| VV |  | Mezisoučet |  | 129.042 | [13 empty] | VV | 2 | 3 | True | 0 | ROZPOCET
| VV |  | "DN250:" | [15 empty] | VV | 2 | 1 | True | 0 | ROZPOCET
| VV |  | "Stoka S dle 301.2, 301.7, ŠS13-ŠS13A:" 7*1,2*((1,81+2,08)/2) |  | 16.338 | [13 empty] | VV | 2 | 2 | True | 0 | ROZPOCET
| VV |  | "Stoka S dle 301.2, 301.7, ŠS13A-ŠS15:" (37,7+36,6)*1,2*((2,08+1,84)/2) |  | 174.754 | [13 empty] | VV | 2 | 2 | True | 0 | ROZPOCET
| VV |  | "Stoka S dle 301.2, 301.7, ŠS15-ŠS16:" 11,7*1,2*((1,84+2,17)/2) |  | 28.15 | [13 empty] | VV | 2 | 2 | True | 0 | ROZPOCET
| VV |  | "Stoka S dle 301.2, 301.7, ŠS16-ŠS17:" 45,2*1,2*((2,17+1,83)/2) |  | 108.48 | [13 empty] | VV | 2 | 2 | True | 0 | ROZPOCET
| VV |  | "Stoka S dle 301.2, 301.7, ŠS17-ŠS18:" 41*1,2*((1,83+2,52)/2) |  | 107.01 | [13 empty] | VV | 2 | 2 | True | 0 | ROZPOCET
| VV |  | "Stoka S dle 301.2, 301.7, ŠS18-ŠS19:" 8,9*1,2*((2,52+2,03)/2) |  | 24.297 | [13 empty] | VV | 2 | 2 | True | 0 | ROZPOCET
| VV |  | "Stoka S dle 301.2, 301.7, ŠS19-ŠS21:" (36,9+42,5)*1,2*((2,03+1,47)/2) |  | 166.74 | [13 empty] | VV | 2 | 2 | True | 0 | ROZPOCET
| VV |  | "Stoka S dle 301.2, 301.7, ŠS21-ŠS21A:" 20,4*1,2*((1,47+1,95)/2) |  | 41.861 | [13 empty] | VV | 2 | 2 | True | 0 | ROZPOCET
| VV |  | "Stoka S dle 301.2, 301.7, ŠS21A-ŠS22:" 21,5*1,2*((1,42+1,84)/2) |  | 42.054 | [13 empty] | VV | 2 | 2 | True | 0 | ROZPOCET
| VV |  | "Stoka S dle 301.2, 301.7, ŠS22-ŠS23:" 50,7*1,2*((1,84+2,46)/2) |  | 130.806 | [13 empty] | VV | 2 | 2 | True | 0 | ROZPOCET
| VV |  | Mezisoučet |  | 840.49 | [13 empty] | VV | 2 | 3 | True | 0 | ROZPOCET
| VV |  | "Výkopy uvažovány od úrovně HTÚ." | [15 empty] | VV | 2 | 1 | True | 0 | ROZPOCET
| VV |  | "DN250:" | [15 empty] | VV | 2 | 1 | True | 0 | ROZPOCET
| VV |  | "Stoka S dle 301.2, 301.7, ŠS23-ŠS25:" (3,7+40)*1,2*((2,46+1,9)/2) |  | 114.319 | [13 empty] | VV | 2 | 2 | True | 0 | ROZPOCET
| VV |  | "Stoka S dle 301.2, 301.7, ŠS25-ŠS29:" (41,2+43,1+44,8+33,7)*1,2*((1,9+2,15)/2) |  | 395.604 | [13 empty] | VV | 2 | 2 | True | 0 | ROZPOCET
| VV |  | Mezisoučet |  | 509.923 | [13 empty] | VV | 2 | 3 | True | 0 | ROZPOCET
| VV |  | "Rozšíření pro šachty:" 20*2*0,5*2*2,5 |  | 100 | [13 empty] | VV | 2 | 2 | True | 0 | ROZPOCET
| VV |  | Mezisoučet |  | 100 | [13 empty] | VV | 2 | 3 | True | 0 | ROZPOCET
| VV |  | Součet |  | 1579.455 | [13 empty] | VV | 2 | 4 | True | 0 | ROZPOCET
| VV |  | "Předpokládané zastoupení těžitelnosti zeminy dle IGP, 70%:" 1579,455*0,7 |  | 1105.619 | [13 empty] | VV | 2 | 2 | True | 0 | ROZPOCET
| VV |  | Součet |  | 1105.619 | [13 empty] | VV | 2 | 4 | True | 1 | ROZPOCET
| VV |  | 1105,619*5 'Přepočtené koeficientem množství |  | 5528.095 | [13 empty] | VV | 2 | 2 | False | 1 | ROZPOCET
14 | K | 162751137 | Vodorovné přemístění přes 9 000 do 10000 m výkopku/sypaniny z horniny třídy těžitelnosti II skupiny 4 a 5 | m3 | 315.892 |  | 0 | CS ÚRS 2025 02 |  |  | základní |  | 0 | 0 | 0 | 0 | 0 | 4 | K | 2 |  |  |  | ROZPOCET | 0 | 0 | 0 | 0 | 0 | 1 | 0 | 4 | 1603612795
| PP |  | Vodorovné přemístění výkopku nebo sypaniny po suchu na obvyklém dopravním prostředku, bez naložení výkopku, avšak se složením bez rozhrnutí z horniny třídy těžitelnosti II skupiny 4 a 5 na vzdálenost přes 9 000 do 10 000 m | [15 empty] | PP | 2
| Online PSC |  | https://podminky.urs.cz/item/CS_URS_2025_02/162751137 | [15 empty] | Online PSC | 2
| VV |  | "Odvoz přebytečného výkopku na skládku, předpokládáno 15 Km (skládka Tachov)." | [15 empty] | VV | 2 | 1 | True | 0 | ROZPOCET
| VV |  | "Předpokládané zastoupení těžitelnosti zeminy dle IGP, 10%:" 1579,455*0,1 |  | 157.946 | [13 empty] | VV | 2 | 2 | True | 0 | ROZPOCET
| VV |  | "Předpokládané zastoupení těžitelnosti zeminy dle IGP, 10%:" 1579,455*0,1 |  | 157.946 | [13 empty] | VV | 2 | 2 | True | 0 | ROZPOCET
| VV |  | Součet |  | 315.892 | [13 empty] | VV | 2 | 4 | True | 1 | ROZPOCET
15 | K | 162751139 | Příplatek k vodorovnému přemístění výkopku/sypaniny z horniny třídy těžitelnosti II skupiny 4 a 5 ZKD 1000 m přes 10000 m | m3 | 1579.46 |  | 0 | CS ÚRS 2025 02 |  |  | základní |  | 0 | 0 | 0 | 0 | 0 | 4 | K | 2 |  |  |  | ROZPOCET | 0 | 0 | 0 | 0 | 0 | 1 | 0 | 4 | 2144807524
| PP |  | Vodorovné přemístění výkopku nebo sypaniny po suchu na obvyklém dopravním prostředku, bez naložení výkopku, avšak se složením bez rozhrnutí z horniny třídy těžitelnosti II skupiny 4 a 5 na vzdálenost Příplatek k ceně za každých dalších i započatých 1 000 m | [15 empty] | PP | 2
| Online PSC |  | https://podminky.urs.cz/item/CS_URS_2025_02/162751139 | [15 empty] | Online PSC | 2
| VV |  | "Odvoz přebytečného výkopku na skládku, předpokládáno 15 Km (skládka Tachov)." | [15 empty] | VV | 2 | 1 | True | 0 | ROZPOCET
| VV |  | "Předpokládané zastoupení těžitelnosti zeminy dle IGP, 10%:" 1579,455*0,1 |  | 157.946 | [13 empty] | VV | 2 | 2 | True | 0 | ROZPOCET
| VV |  | "Předpokládané zastoupení těžitelnosti zeminy dle IGP, 10%:" 1579,455*0,1 |  | 157.946 | [13 empty] | VV | 2 | 2 | True | 0 | ROZPOCET
| VV |  | Součet |  | 315.892 | [13 empty] | VV | 2 | 4 | True | 1 | ROZPOCET
| VV |  | 315,892*5 'Přepočtené koeficientem množství |  | 1579.46 | [13 empty] | VV | 2 | 2 | False | 1 | ROZPOCET
16 | K | 162751157 | Vodorovné přemístění přes 9 000 do 10000 m výkopku/sypaniny z horniny třídy těžitelnosti III skupiny 6 a 7 | m3 | 157.946 |  | 0 | CS ÚRS 2025 02 |  |  | základní |  | 0 | 0 | 0 | 0 | 0 | 4 | K | 2 |  |  |  | ROZPOCET | 0 | 0 | 0 | 0 | 0 | 1 | 0 | 4 | 291857340
| PP |  | Vodorovné přemístění výkopku nebo sypaniny po suchu na obvyklém dopravním prostředku, bez naložení výkopku, avšak se složením bez rozhrnutí z horniny třídy těžitelnosti III skupiny 6 a 7 na vzdálenost přes 9 000 do 10 000 m | [15 empty] | PP | 2
| Online PSC |  | https://podminky.urs.cz/item/CS_URS_2025_02/162751157 | [15 empty] | Online PSC | 2
| VV |  | "Odvoz přebytečného výkopku na skládku, předpokládáno 15 Km (skládka Tachov)." | [15 empty] | VV | 2 | 1 | True | 0 | ROZPOCET
| VV |  | "Předpokládané zastoupení těžitelnosti zeminy dle IGP, 10%:" 1579,455*0,1 |  | 157.946 | [13 empty] | VV | 2 | 2 | True | 0 | ROZPOCET
| VV |  | Součet |  | 157.946 | [13 empty] | VV | 2 | 4 | True | 1 | ROZPOCET
17 | K | 162751159 | Příplatek k vodorovnému přemístění výkopku/sypaniny z horniny třídy těžitelnosti III skupiny 6 a 7 ZKD 1000 m přes 10000 m | m3 | 789.73 |  | 0 | CS ÚRS 2025 02 |  |  | základní |  | 0 | 0 | 0 | 0 | 0 | 4 | K | 2 |  |  |  | ROZPOCET | 0 | 0 | 0 | 0 | 0 | 1 | 0 | 4 | 2123977627
| PP |  | Vodorovné přemístění výkopku nebo sypaniny po suchu na obvyklém dopravním prostředku, bez naložení výkopku, avšak se složením bez rozhrnutí z horniny třídy těžitelnosti III skupiny 6 a 7 na vzdálenost Příplatek k ceně za každých dalších i započatých 1 000 m | [15 empty] | PP | 2
| Online PSC |  | https://podminky.urs.cz/item/CS_URS_2025_02/162751159 | [15 empty] | Online PSC | 2
| VV |  | "Odvoz přebytečného výkopku na skládku, předpokládáno 15 Km (skládka Tachov)." | [15 empty] | VV | 2 | 1 | True | 0 | ROZPOCET
| VV |  | "Předpokládané zastoupení těžitelnosti zeminy dle IGP, 10%:" 1579,455*0,1 |  | 157.946 | [13 empty] | VV | 2 | 2 | True | 0 | ROZPOCET
| VV |  | Součet |  | 157.946 | [13 empty] | VV | 2 | 4 | True | 1 | ROZPOCET
| VV |  | 157,946*5 'Přepočtené koeficientem množství |  | 789.73 | [13 empty] | VV | 2 | 2 | False | 1 | ROZPOCET
18 | K | 167151111 | Nakládání výkopku z hornin třídy těžitelnosti I skupiny 1 až 3 přes 100 m3 | m3 | 320.697 |  | 0 | CS ÚRS 2025 02 |  |  | základní |  | 0 | 0 | 0 | 0 | 0 | 4 | K | 2 |  |  |  | ROZPOCET | 0 | 0 | 0 | 0 | 0 | 1 | 0 | 4 | 1903536272
| PP |  | Nakládání, skládání a překládání neulehlého výkopku nebo sypaniny strojně nakládání, množství přes 100 m3, z hornin třídy těžitelnosti I, skupiny 1 až 3 | [15 empty] | PP | 2
| Online PSC |  | https://podminky.urs.cz/item/CS_URS_2025_02/167151111 | [15 empty] | Online PSC | 2
| VV |  | "Zásypy vhodnou zeminou ve volném terénu." | [15 empty] | VV | 2 | 1 | True | 0 | ROZPOCET
| VV |  | "Orniční a podorniční vrstva:" 534,495*0,6 |  | 320.697 | [13 empty] | VV | 2 | 2 | True | 0 | ROZPOCET
| VV |  | Součet |  | 320.697 | [13 empty] | VV | 2 | 4 | True | 1 | ROZPOCET
19 | K | 171201231 | Poplatek za uložení zeminy a kamení na recyklační skládce (skládkovné) kód odpadu 17 05 04 | t | 3158.91 |  | 0 | CS ÚRS 2025 02 |  |  | základní |  | 0 | 0 | 0 | 0 | 0 | 4 | K | 2 |  |  |  | ROZPOCET | 0 | 0 | 0 | 0 | 0 | 1 | 0 | 4 | 2033707190
| PP |  | Poplatek za uložení stavebního odpadu na recyklační skládce (skládkovné) zeminy a kamení zatříděného do Katalogu odpadů pod kódem 17 05 04 | [15 empty] | PP | 2
| Online PSC |  | https://podminky.urs.cz/item/CS_URS_2025_02/171201231 | [15 empty] | Online PSC | 2
| VV |  | "Odvoz přebytečného výkopku na skládku, předpokládáno 15 Km (skládka Tachov)." | [15 empty] | VV | 2 | 1 | True | 0 | ROZPOCET
| VV |  | "Výkopy uvažovány od úrovně podorniční vrstvy ŠS11-ŠS23." | [15 empty] | VV | 2 | 1 | True | 0 | ROZPOCET
| VV |  | "DN300:" | [15 empty] | VV | 2 | 1 | True | 0 | ROZPOCET
| VV |  | "Stoka S dle 301.2, 301.7, ŠS11-ŠS12:" 11,7*1,25*((1,2+1,78)/2) |  | 21.791 | [13 empty] | VV | 2 | 2 | True | 0 | ROZPOCET
| VV |  | "Stoka S dle 301.2, 301.7, ŠS12-ŠS13:" 47,8*1,25*((1,78+1,81)/2) |  | 107.251 | [13 empty] | VV | 2 | 2 | True | 0 | ROZPOCET
| VV |  | Mezisoučet |  | 129.042 | [13 empty] | VV | 2 | 3 | True | 0 | ROZPOCET
| VV |  | "DN250:" | [15 empty] | VV | 2 | 1 | True | 0 | ROZPOCET
| VV |  | "Stoka S dle 301.2, 301.7, ŠS13-ŠS13A:" 7*1,2*((1,81+2,08)/2) |  | 16.338 | [13 empty] | VV | 2 | 2 | True | 0 | ROZPOCET
| VV |  | "Stoka S dle 301.2, 301.7, ŠS13A-ŠS15:" (37,7+36,6)*1,2*((2,08+1,84)/2) |  | 174.754 | [13 empty] | VV | 2 | 2 | True | 0 | ROZPOCET
| VV |  | "Stoka S dle 301.2, 301.7, ŠS15-ŠS16:" 11,7*1,2*((1,84+2,17)/2) |  | 28.15 | [13 empty] | VV | 2 | 2 | True | 0 | ROZPOCET
| VV |  | "Stoka S dle 301.2, 301.7, ŠS16-ŠS17:" 45,2*1,2*((2,17+1,83)/2) |  | 108.48 | [13 empty] | VV | 2 | 2 | True | 0 | ROZPOCET
| VV |  | "Stoka S dle 301.2, 301.7, ŠS17-ŠS18:" 41*1,2*((1,83+2,52)/2) |  | 107.01 | [13 empty] | VV | 2 | 2 | True | 0 | ROZPOCET
| VV |  | "Stoka S dle 301.2, 301.7, ŠS18-ŠS19:" 8,9*1,2*((2,52+2,03)/2) |  | 24.297 | [13 empty] | VV | 2 | 2 | True | 0 | ROZPOCET
| VV |  | "Stoka S dle 301.2, 301.7, ŠS19-ŠS21:" (36,9+42,5)*1,2*((2,03+1,47)/2) |  | 166.74 | [13 empty] | VV | 2 | 2 | True | 0 | ROZPOCET
| VV |  | "Stoka S dle 301.2, 301.7, ŠS21-ŠS21A:" 20,4*1,2*((1,47+1,95)/2) |  | 41.861 | [13 empty] | VV | 2 | 2 | True | 0 | ROZPOCET
| VV |  | "Stoka S dle 301.2, 301.7, ŠS21A-ŠS22:" 21,5*1,2*((1,42+1,84)/2) |  | 42.054 | [13 empty] | VV | 2 | 2 | True | 0 | ROZPOCET
| VV |  | "Stoka S dle 301.2, 301.7, ŠS22-ŠS23:" 50,7*1,2*((1,84+2,46)/2) |  | 130.806 | [13 empty] | VV | 2 | 2 | True | 0 | ROZPOCET
| VV |  | Mezisoučet |  | 840.49 | [13 empty] | VV | 2 | 3 | True | 0 | ROZPOCET
| VV |  | "Výkopy uvažovány od úrovně HTÚ." | [15 empty] | VV | 2 | 1 | True | 0 | ROZPOCET
| VV |  | "DN250:" | [15 empty] | VV | 2 | 1 | True | 0 | ROZPOCET
| VV |  | "Stoka S dle 301.2, 301.7, ŠS23-ŠS25:" (3,7+40)*1,2*((2,46+1,9)/2) |  | 114.319 | [13 empty] | VV | 2 | 2 | True | 0 | ROZPOCET
| VV |  | "Stoka S dle 301.2, 301.7, ŠS25-ŠS29:" (41,2+43,1+44,8+33,7)*1,2*((1,9+2,15)/2) |  | 395.604 | [13 empty] | VV | 2 | 2 | True | 0 | ROZPOCET
| VV |  | Mezisoučet |  | 509.923 | [13 empty] | VV | 2 | 3 | True | 0 | ROZPOCET
| VV |  | "Rozšíření pro šachty:" 20*2*0,5*2*2,5 |  | 100 | [13 empty] | VV | 2 | 2 | True | 0 | ROZPOCET
| VV |  | Mezisoučet |  | 100 | [13 empty] | VV | 2 | 3 | True | 0 | ROZPOCET
| VV |  | Součet |  | 1579.455 | [13 empty] | VV | 2 | 4 | True | 1 | ROZPOCET
| VV |  | 1579,455*2 'Přepočtené koeficientem množství |  | 3158.91 | [13 empty] | VV | 2 | 2 | False | 1 | ROZPOCET
20 | K | 171251201 | Uložení sypaniny na skládky nebo meziskládky | m3 | 320.697 |  | 0 | CS ÚRS 2025 02 |  |  | základní |  | 0 | 0 | 0 | 0 | 0 | 4 | K | 2 |  |  |  | ROZPOCET | 0 | 0 | 0 | 0 | 0 | 1 | 0 | 4 | -611495098
| PP |  | Uložení sypaniny na skládky nebo meziskládky bez hutnění s upravením uložené sypaniny do předepsaného tvaru | [15 empty] | PP | 2
| Online PSC |  | https://podminky.urs.cz/item/CS_URS_2025_02/171251201 | [15 empty] | Online PSC | 2
| VV |  | "Zásypy vhodnou zeminou ve volném terénu." | [15 empty] | VV | 2 | 1 | True | 0 | ROZPOCET
| VV |  | "Orniční a podorniční vrstva:" 534,495*0,6 |  | 320.697 | [13 empty] | VV | 2 | 2 | True | 0 | ROZPOCET
| VV |  | Součet |  | 320.697 | [13 empty] | VV | 2 | 4 | True | 1 | ROZPOCET
21 | K | 174151101 | Zásyp jam, šachet rýh nebo kolem objektů sypaninou se zhutněním | m3 | 990.05 |  | 0 | CS ÚRS 2025 02 |  |  | základní |  | 0 | 0 | 0 | 0 | 0 | 4 | K | 2 |  |  |  | ROZPOCET | 0 | 0 | 0 | 0 | 0 | 1 | 0 | 4 | 1043113633
| PP |  | Zásyp sypaninou z jakékoliv horniny strojně s uložením výkopku ve vrstvách se zhutněním jam, šachet, rýh nebo kolem objektů v těchto vykopávkách | [15 empty] | PP | 2
| Online PSC |  | https://podminky.urs.cz/item/CS_URS_2025_02/174151101 | [15 empty] | Online PSC | 2
| VV |  | "Zásypy kamenivem ve zpevněných plochách. A v budoucích zpevněných plochách dalších etap výstavby." | [15 empty] | VV | 2 | 1 | True | 0 | ROZPOCET
| VV |  | "Výkopy uvažovány od úrovně podorniční vrstvy ŠS11-ŠS23." | [15 empty] | VV | 2 | 1 | True | 0 | ROZPOCET
| VV |  | "DN300:" | [15 empty] | VV | 2 | 1 | True | 0 | ROZPOCET
| VV |  | "Stoka S dle 301.2, 301.7, ŠS11-ŠS12:" 11,7*1,25*((1,2+1,78)/2) |  | 21.791 | [13 empty] | VV | 2 | 2 | True | 0 | ROZPOCET
| VV |  | "Stoka S dle 301.2, 301.7, ŠS12-ŠS13:" 47,8*1,25*((1,78+1,81)/2) |  | 107.251 | [13 empty] | VV | 2 | 2 | True | 0 | ROZPOCET
| VV |  | Mezisoučet |  | 129.042 | [13 empty] | VV | 2 | 3 | True | 0 | ROZPOCET
| VV |  | "DN250:" | [15 empty] | VV | 2 | 1 | True | 0 | ROZPOCET
| VV |  | "Stoka S dle 301.2, 301.7, ŠS13-ŠS13A:" 7*1,2*((1,81+2,08)/2) |  | 16.338 | [13 empty] | VV | 2 | 2 | True | 0 | ROZPOCET
| VV |  | "Stoka S dle 301.2, 301.7, ŠS13A-ŠS15:" (37,7+36,6)*1,2*((2,08+1,84)/2) |  | 174.754 | [13 empty] | VV | 2 | 2 | True | 0 | ROZPOCET
| VV |  | "Stoka S dle 301.2, 301.7, ŠS15-ŠS16:" 11,7*1,2*((1,84+2,17)/2) |  | 28.15 | [13 empty] | VV | 2 | 2 | True | 0 | ROZPOCET
| VV |  | "Stoka S dle 301.2, 301.7, ŠS16-ŠS17:" 45,2*1,2*((2,17+1,83)/2) |  | 108.48 | [13 empty] | VV | 2 | 2 | True | 0 | ROZPOCET
| VV |  | "Stoka S dle 301.2, 301.7, ŠS17-ŠS18:" 41*1,2*((1,83+2,52)/2) |  | 107.01 | [13 empty] | VV | 2 | 2 | True | 0 | ROZPOCET
| VV |  | "Stoka S dle 301.2, 301.7, ŠS18-ŠS19:" 8,9*1,2*((2,52+2,03)/2) |  | 24.297 | [13 empty] | VV | 2 | 2 | True | 0 | ROZPOCET
| VV |  | "Stoka S dle 301.2, 301.7, ŠS19-ŠS21:" (36,9+42,5)*1,2*((2,03+1,47)/2) |  | 166.74 | [13 empty] | VV | 2 | 2 | True | 0 | ROZPOCET
| VV |  | "Stoka S dle 301.2, 301.7, ŠS21-ŠS21A:" 20,4*1,2*((1,47+1,95)/2) |  | 41.861 | [13 empty] | VV | 2 | 2 | True | 0 | ROZPOCET
| VV |  | "Stoka S dle 301.2, 301.7, ŠS21A-ŠS22:" 21,5*1,2*((1,42+1,84)/2) |  | 42.054 | [13 empty] | VV | 2 | 2 | True | 0 | ROZPOCET
| VV |  | "Stoka S dle 301.2, 301.7, ŠS22-ŠS23:" 50,7*1,2*((1,84+2,46)/2) |  | 130.806 | [13 empty] | VV | 2 | 2 | True | 0 | ROZPOCET
| VV |  | Mezisoučet |  | 840.49 | [13 empty] | VV | 2 | 3 | True | 0 | ROZPOCET
| VV |  | "Výkopy uvažovány od úrovně HTÚ." | [15 empty] | VV | 2 | 1 | True | 0 | ROZPOCET
| VV |  | "DN250:" | [15 empty] | VV | 2 | 1 | True | 0 | ROZPOCET
| VV |  | "Stoka S dle 301.2, 301.7, ŠS23-ŠS25:" (3,7+40)*1,2*((2,46+1,9)/2) |  | 114.319 | [13 empty] | VV | 2 | 2 | True | 0 | ROZPOCET
| VV |  | "Stoka S dle 301.2, 301.7, ŠS25-ŠS29:" (41,2+43,1+44,8+33,7)*1,2*((1,9+2,15)/2) |  | 395.604 | [13 empty] | VV | 2 | 2 | True | 0 | ROZPOCET
| VV |  | Mezisoučet |  | 509.923 | [13 empty] | VV | 2 | 3 | True | 0 | ROZPOCET
| VV |  | "Rozšíření pro šachty:" 20*2*0,5*2*2,5 |  | 100 | [13 empty] | VV | 2 | 2 | True | 0 | ROZPOCET
| VV |  | Mezisoučet |  | 100 | [13 empty] | VV | 2 | 3 | True | 0 | ROZPOCET
| VV |  | "Odečet vytlačené kubatury." | [15 empty] | VV | 2 | 1 | True | 0 | ROZPOCET
| VV |  | "Lože a obsyp potrubí:" | [15 empty] | VV | 2 | 1 | True | 0 | ROZPOCET
| VV |  | "Stoka S dle 301.4, 301.2, DN250:" -566,6*0,1*1,2 |  | -67.992 | [13 empty] | VV | 2 | 2 | True | 0 | ROZPOCET
| VV |  | "Stoka S dle 301.4, 301.2, DN300:" -59,5*0,1*1,25 |  | -7.438 | [13 empty] | VV | 2 | 2 | True | 0 | ROZPOCET
| VV |  | "Rozšíření pro šachty:" -20*2*0,5*2 |  | -40 | [13 empty] | VV | 2 | 2 | True | 0 | ROZPOCET
| VV |  | "Stoka S dle 301.4, 301.2, DN250:" -566,6*(0,25+0,3)*1,2 |  | -373.956 | [13 empty] | VV | 2 | 2 | True | 0 | ROZPOCET
| VV |  | "Stoka S dle 301.4, 301.2, DN300:" -59,5*(0,3+0,3)*1,25 |  | -44.625 | [13 empty] | VV | 2 | 2 | True | 0 | ROZPOCET
| VV |  | "Lože šachet typických DN 1000 dle výpisu šachet (vzorové výkresy) 301.8:" -(20)*1,5*1,5*0,1 |  | -4.5 | [13 empty] | VV | 2 | 2 | True | 0 | ROZPOCET
| VV |  | "Šachty:" -20*2,25*PI*0,6*0,6 |  | -50.894 | [13 empty] | VV | 2 | 2 | True | 0 | ROZPOCET
| VV |  | Mezisoučet |  | -589.405 | [13 empty] | VV | 2 | 3 | True | 0 | ROZPOCET
| VV |  | Součet |  | 990.05 | [13 empty] | VV | 2 | 4 | True | 1 | ROZPOCET
22 | M | 58344197 | štěrkodrť frakce 0/63 | t | 1980.1 |  | 0 | CS ÚRS 2025 02 |  |  | základní |  | 0 | 0 | 0 | 0 | 0 | 8 | M | 2 |  |  |  | ROZPOCET | 0 | 0 | 0 | 0 | 0 | 1 | 0 | 4 | -1871306063
| PP |  | štěrkodrť frakce 0/63 | [15 empty] | PP | 2
| VV |  | 990,05*2 'Přepočtené koeficientem množství |  | 1980.1 | [13 empty] | VV | 2 | 2 | False | 1 | ROZPOCET
23 | K | 175151101 | Obsypání potrubí strojně sypaninou bez prohození, uloženou do 3 m | m3 | 386.562 |  | 0 | CS ÚRS 2025 02 |  |  | základní |  | 0 | 0 | 0 | 0 | 0 | 4 | K | 2 |  |  |  | ROZPOCET | 0 | 0 | 0 | 0 | 0 | 1 | 0 | 4 | 600441446
| PP |  | Obsypání potrubí strojně sypaninou z vhodných hornin třídy těžitelnosti I a II, skupiny 1 až 4 nebo materiálem připraveným podél výkopu ve vzdálenosti do 3 m od jeho kraje, pro jakoukoliv hloubku výkopu a míru zhutnění bez prohození sypaniny | [15 empty] | PP | 2
| Online PSC |  | https://podminky.urs.cz/item/CS_URS_2025_02/175151101 | [15 empty] | Online PSC | 2
| VV |  | "Stoka S dle 301.4, 301.2, DN250:" 566,6*(0,25+0,3)*1,2 |  | 373.956 | [13 empty] | VV | 2 | 2 | True | 0 | ROZPOCET
| VV |  | "Odečet kubatury vytlačené potrubím:" -566,6*PI*0,125*0,125 |  | -27.813 | [13 empty] | VV | 2 | 2 | True | 0 | ROZPOCET
| VV |  | "Stoka S dle 301.4, 301.2, DN300:" 59,5*(0,3+0,3)*1,25 |  | 44.625 | [13 empty] | VV | 2 | 2 | True | 0 | ROZPOCET
| VV |  | "Odečet kubatury vytlačené potrubím:" -59,5*PI*0,15*0,15 |  | -4.206 | [13 empty] | VV | 2 | 2 | True | 0 | ROZPOCET
| VV |  | Součet |  | 386.562 | [13 empty] | VV | 2 | 4 | True | 1 | ROZPOCET
24 | M | 58344171 | štěrkodrť frakce 0/32 | t | 773.124 |  | 0 | CS ÚRS 2025 02 |  |  | základní |  | 0 | 0 | 0 | 0 | 0 | 8 | M | 2 |  |  |  | ROZPOCET | 0 | 0 | 0 | 0 | 0 | 1 | 0 | 4 | 1118880994
| PP |  | štěrkodrť frakce 0/32 | [15 empty] | PP | 2
| VV |  | 386,562*2 'Přepočtené koeficientem množství |  | 773.124 | [13 empty] | VV | 2 | 2 | False | 1 | ROZPOCET
25 | K | 181351103 | Rozprostření ornice tl vrstvy do 200 mm pl přes 100 do 500 m2 v rovině nebo ve svahu do 1:5 strojně | m2 | 534.495 |  | 0 | CS ÚRS 2025 02 |  |  | základní |  | 0 | 0 | 0 | 0 | 0 | 4 | K | 2 |  |  |  | ROZPOCET | 0 | 0 | 0 | 0 | 0 | 1 | 0 | 4 | 1326325604
| PP |  | Rozprostření a urovnání ornice v rovině nebo ve svahu sklonu do 1:5 strojně při souvislé ploše přes 100 do 500 m2, tl. vrstvy do 200 mm | [15 empty] | PP | 2
| Online PSC |  | https://podminky.urs.cz/item/CS_URS_2025_02/181351103 | [15 empty] | Online PSC | 2
| VV |  | "Sejmutí podorniční vrstvy nad výkopy (předpokládaná střední hloubka)." | [15 empty] | VV | 2 | 1 | True | 0 | ROZPOCET
| VV |  | "Výkopy uvažovány od úrovně podorniční vrstvy ŠS11-ŠS23." | [15 empty] | VV | 2 | 1 | True | 0 | ROZPOCET
| VV |  | "DN300:" | [15 empty] | VV | 2 | 1 | True | 0 | ROZPOCET
| VV |  | "Stoka S dle 301.2, 301.7, ŠS11-ŠS12:" 11,7*1,25 |  | 14.625 | [13 empty] | VV | 2 | 2 | True | 0 | ROZPOCET
| VV |  | "Stoka S dle 301.2, 301.7, ŠS12-ŠS13:" 47,8*1,25 |  | 59.75 | [13 empty] | VV | 2 | 2 | True | 0 | ROZPOCET
| VV |  | Mezisoučet |  | 74.375 | [13 empty] | VV | 2 | 3 | True | 0 | ROZPOCET
| VV |  | "DN250:" | [15 empty] | VV | 2 | 1 | True | 0 | ROZPOCET
| VV |  | "Stoka S dle 301.2, 301.7, ŠS13-ŠS13A:" 7*1,2 |  | 8.4 | [13 empty] | VV | 2 | 2 | True | 0 | ROZPOCET
| VV |  | "Stoka S dle 301.2, 301.7, ŠS13A-ŠS15:" (37,7+36,6)*1,2 |  | 89.16 | [13 empty] | VV | 2 | 2 | True | 0 | ROZPOCET
| VV |  | "Stoka S dle 301.2, 301.7, ŠS15-ŠS16:" 11,7*1,2 |  | 14.04 | [13 empty] | VV | 2 | 2 | True | 0 | ROZPOCET
| VV |  | "Stoka S dle 301.2, 301.7, ŠS16-ŠS17:" 45,2*1,2 |  | 54.24 | [13 empty] | VV | 2 | 2 | True | 0 | ROZPOCET
| VV |  | "Stoka S dle 301.2, 301.7, ŠS17-ŠS18:" 41*1,2 |  | 49.2 | [13 empty] | VV | 2 | 2 | True | 0 | ROZPOCET
| VV |  | "Stoka S dle 301.2, 301.7, ŠS18-ŠS19:" 8,9*1,2 |  | 10.68 | [13 empty] | VV | 2 | 2 | True | 0 | ROZPOCET
| VV |  | "Stoka S dle 301.2, 301.7, ŠS19-ŠS21:" (36,9+42,5)*1,2 |  | 95.28 | [13 empty] | VV | 2 | 2 | True | 0 | ROZPOCET
| VV |  | "Stoka S dle 301.2, 301.7, ŠS21-ŠS21A:" 20,4*1,2 |  | 24.48 | [13 empty] | VV | 2 | 2 | True | 0 | ROZPOCET
| VV |  | "Stoka S dle 301.2, 301.7, ŠS21A-ŠS22:" 21,5*1,2 |  | 25.8 | [13 empty] | VV | 2 | 2 | True | 0 | ROZPOCET
| VV |  | "Stoka S dle 301.2, 301.7, ŠS22-ŠS23:" 50,7*1,2 |  | 60.84 | [13 empty] | VV | 2 | 2 | True | 0 | ROZPOCET
| VV |  | Mezisoučet |  | 432.12 | [13 empty] | VV | 2 | 3 | True | 0 | ROZPOCET
| VV |  | "Rozšíření pro šachty:" 14*2*0,5*2 |  | 28 | [13 empty] | VV | 2 | 2 | True | 0 | ROZPOCET
| VV |  | Mezisoučet |  | 28 | [13 empty] | VV | 2 | 3 | True | 0 | ROZPOCET
| VV |  | Součet |  | 534.495 | [13 empty] | VV | 2 | 4 | True | 1 | ROZPOCET
26 | K | 181351106 | Rozprostření ornice tl vrstvy přes 300 do 400 mm pl přes 100 do 500 m2 v rovině nebo ve svahu do 1:5 strojně | m2 | 534.495 |  | 0 | CS ÚRS 2025 02 |  |  | základní |  | 0 | 0 | 0 | 0 | 0 | 4 | K | 2 |  |  |  | ROZPOCET | 0 | 0 | 0 | 0 | 0 | 1 | 0 | 4 | -1154885845
| PP |  | Rozprostření a urovnání ornice v rovině nebo ve svahu sklonu do 1:5 strojně při souvislé ploše přes 100 do 500 m2, tl. vrstvy přes 300 do 400 mm | [15 empty] | PP | 2
| Online PSC |  | https://podminky.urs.cz/item/CS_URS_2025_02/181351106 | [15 empty] | Online PSC | 2
| VV |  | "Sejmutí orniční vrstvy nad výkopy (předpokládaná střední hloubka)." | [15 empty] | VV | 2 | 1 | True | 0 | ROZPOCET
| VV |  | "Výkopy uvažovány od úrovně podorniční vrstvy ŠS11-ŠS23." | [15 empty] | VV | 2 | 1 | True | 0 | ROZPOCET
| VV |  | "DN300:" | [15 empty] | VV | 2 | 1 | True | 0 | ROZPOCET
| VV |  | "Stoka S dle 301.2, 301.7, ŠS11-ŠS12:" 11,7*1,25 |  | 14.625 | [13 empty] | VV | 2 | 2 | True | 0 | ROZPOCET
| VV |  | "Stoka S dle 301.2, 301.7, ŠS12-ŠS13:" 47,8*1,25 |  | 59.75 | [13 empty] | VV | 2 | 2 | True | 0 | ROZPOCET
| VV |  | Mezisoučet |  | 74.375 | [13 empty] | VV | 2 | 3 | True | 0 | ROZPOCET
| VV |  | "DN250:" | [15 empty] | VV | 2 | 1 | True | 0 | ROZPOCET
| VV |  | "Stoka S dle 301.2, 301.7, ŠS13-ŠS13A:" 7*1,2 |  | 8.4 | [13 empty] | VV | 2 | 2 | True | 0 | ROZPOCET
| VV |  | "Stoka S dle 301.2, 301.7, ŠS13A-ŠS15:" (37,7+36,6)*1,2 |  | 89.16 | [13 empty] | VV | 2 | 2 | True | 0 | ROZPOCET
| VV |  | "Stoka S dle 301.2, 301.7, ŠS15-ŠS16:" 11,7*1,2 |  | 14.04 | [13 empty] | VV | 2 | 2 | True | 0 | ROZPOCET
| VV |  | "Stoka S dle 301.2, 301.7, ŠS16-ŠS17:" 45,2*1,2 |  | 54.24 | [13 empty] | VV | 2 | 2 | True | 0 | ROZPOCET
| VV |  | "Stoka S dle 301.2, 301.7, ŠS17-ŠS18:" 41*1,2 |  | 49.2 | [13 empty] | VV | 2 | 2 | True | 0 | ROZPOCET
| VV |  | "Stoka S dle 301.2, 301.7, ŠS18-ŠS19:" 8,9*1,2 |  | 10.68 | [13 empty] | VV | 2 | 2 | True | 0 | ROZPOCET
| VV |  | "Stoka S dle 301.2, 301.7, ŠS19-ŠS21:" (36,9+42,5)*1,2 |  | 95.28 | [13 empty] | VV | 2 | 2 | True | 0 | ROZPOCET
| VV |  | "Stoka S dle 301.2, 301.7, ŠS21-ŠS21A:" 20,4*1,2 |  | 24.48 | [13 empty] | VV | 2 | 2 | True | 0 | ROZPOCET
| VV |  | "Stoka S dle 301.2, 301.7, ŠS21A-ŠS22:" 21,5*1,2 |  | 25.8 | [13 empty] | VV | 2 | 2 | True | 0 | ROZPOCET
| VV |  | "Stoka S dle 301.2, 301.7, ŠS22-ŠS23:" 50,7*1,2 |  | 60.84 | [13 empty] | VV | 2 | 2 | True | 0 | ROZPOCET
| VV |  | Mezisoučet |  | 432.12 | [13 empty] | VV | 2 | 3 | True | 0 | ROZPOCET
| VV |  | "Rozšíření pro šachty:" 14*2*0,5*2 |  | 28 | [13 empty] | VV | 2 | 2 | True | 0 | ROZPOCET
| VV |  | Mezisoučet |  | 28 | [13 empty] | VV | 2 | 3 | True | 0 | ROZPOCET
| VV |  | Součet |  | 534.495 | [13 empty] | VV | 2 | 4 | True | 1 | ROZPOCET
| D | 3 | Svislé a kompletní konstrukce |  |  |  | 0 | [5 empty] | 0 |  | 0 |  | 0 | 1 | D | 1 |  |  |  | ROZPOCET | [6 empty] | 0
27 | K | 359901211 | Monitoring stoky jakékoli výšky na nové kanalizaci | m | 626.1 |  | 0 | CS ÚRS 2025 02 |  |  | základní |  | 0 | 0 | 0 | 0 | 0 | 4 | K | 2 |  |  |  | ROZPOCET | 0 | 0 | 0 | 0 | 0 | 1 | 0 | 4 | 1209535284
| PP |  | Monitoring stok (kamerový systém) jakékoli výšky nová kanalizace | [15 empty] | PP | 2
| Online PSC |  | https://podminky.urs.cz/item/CS_URS_2025_02/359901211 | [15 empty] | Online PSC | 2
| VV |  | "Stoka S dle 301.4, 301.2:" 566,6 |  | 566.6 | [13 empty] | VV | 2 | 2 | True | 0 | ROZPOCET
| VV |  | "Stoka S dle 301.4, 301.2:" 59,5 |  | 59.5 | [13 empty] | VV | 2 | 2 | True | 0 | ROZPOCET
| VV |  | Součet |  | 626.1 | [13 empty] | VV | 2 | 4 | True | 1 | ROZPOCET
| D | 4 | Vodorovné konstrukce |  |  |  | 0 | [5 empty] | 0 |  | 3.8469 |  | 0 | 1 | D | 1 |  |  |  | ROZPOCET | [6 empty] | 0
28 | K | 451573111 | Lože pod potrubí otevřený výkop ze štěrkopísku | m3 | 115.43 |  | 0 | CS ÚRS 2025 02 |  |  | základní |  | 0 | 0 | 0 | 0 | 0 | 4 | K | 2 |  |  |  | ROZPOCET | 0 | 0 | 0 | 0 | 0 | 1 | 0 | 4 | -1890457790
| PP |  | Lože pod potrubí, stoky a drobné objekty v otevřeném výkopu z písku a štěrkopísku do 63 mm | [15 empty] | PP | 2
| Online PSC |  | https://podminky.urs.cz/item/CS_URS_2025_02/451573111 | [15 empty] | Online PSC | 2
| VV |  | "Stoka S dle 301.4, 301.2, DN250:" 566,6*0,1*1,2 |  | 67.992 | [13 empty] | VV | 2 | 2 | True | 0 | ROZPOCET
| VV |  | "Stoka S dle 301.4, 301.2, DN300:" 59,5*0,1*1,25 |  | 7.438 | [13 empty] | VV | 2 | 2 | True | 0 | ROZPOCET
| VV |  | "Rozšíření pro šachty:" 20*2*0,5*2 |  | 40 | [13 empty] | VV | 2 | 2 | True | 0 | ROZPOCET
| VV |  | Součet |  | 115.43 | [13 empty] | VV | 2 | 4 | True | 1 | ROZPOCET
29 | K | 452112111 | Osazení betonových prstenců nebo rámů na sucho výšky do 100 mm pod poklopy a mříže | kus | 20 |  | 0 | CS ÚRS 2025 02 |  |  | základní |  | 0 | 0.0066 | 0.132 | 0 | 0 | 4 | K | 2 |  |  |  | ROZPOCET | 0 | 0 | 0 | 0 | 0 | 1 | 0 | 4 | -487278439
| PP |  | Osazení betonových dílců prstenců nebo rámů pod poklopy a mříže na sucho, výšky do 100 mm | [15 empty] | PP | 2
| Online PSC |  | https://podminky.urs.cz/item/CS_URS_2025_02/452112111 | [15 empty] | Online PSC | 2
| VV |  | "Dle výpisu šachet 301.9 TBW.Q1 63/4:" 2 |  | 2 | [13 empty] | VV | 2 | 2 | True | 0 | ROZPOCET
| VV |  | "Dle výpisu šachet 301.9 TBW.Q1 63/6:" 3 |  | 3 | [13 empty] | VV | 2 | 2 | True | 0 | ROZPOCET
| VV |  | "Dle výpisu šachet 301.9 TBW.Q1 63/8:" 9 |  | 9 | [13 empty] | VV | 2 | 2 | True | 0 | ROZPOCET
| VV |  | "Dle výpisu šachet 301.9 TBW.Q1 63/10:" 6 |  | 6 | [13 empty] | VV | 2 | 2 | True | 0 | ROZPOCET
| VV |  | Součet |  | 20 | [13 empty] | VV | 2 | 4 | True | 1 | ROZPOCET
30 | M | 59224184 | prstenec šachtový vyrovnávací betonový 625x120x40mm | kus | 2 |  | 0 | CS ÚRS 2025 02 |  |  | základní |  | 0 | 0.028 | 0.056 | 0 | 0 | 8 | M | 2 |  |  |  | ROZPOCET | 0 | 0 | 0 | 0 | 0 | 1 | 0 | 4 | -90594998
| PP |  | prstenec šachtový vyrovnávací betonový 625x120x40mm | [15 empty] | PP | 2
| VV |  | "Dle výpisu šachet 301.9 TBW.Q1 63/4:" 2 |  | 2 | [13 empty] | VV | 2 | 2 | True | 0 | ROZPOCET
| VV |  | Součet |  | 2 | [13 empty] | VV | 2 | 4 | True | 1 | ROZPOCET
31 | M | 59224185 | prstenec šachtový vyrovnávací betonový 625x120x60mm | kus | 3 |  | 0 | CS ÚRS 2025 02 |  |  | základní |  | 0 | 0.04 | 0.12 | 0 | 0 | 8 | M | 2 |  |  |  | ROZPOCET | 0 | 0 | 0 | 0 | 0 | 1 | 0 | 4 | 2049651660
| PP |  | prstenec šachtový vyrovnávací betonový 625x120x60mm | [15 empty] | PP | 2
| VV |  | "Dle výpisu šachet 301.9 TBW.Q1 63/6:" 3 |  | 3 | [13 empty] | VV | 2 | 2 | True | 0 | ROZPOCET
| VV |  | Součet |  | 3 | [13 empty] | VV | 2 | 4 | True | 1 | ROZPOCET
32 | M | 59224176 | prstenec šachtový vyrovnávací betonový 625x120x80mm | kus | 10 |  | 0 | CS ÚRS 2025 02 |  |  | základní |  | 0 | 0.051 | 0.51 | 0 | 0 | 8 | M | 2 |  |  |  | ROZPOCET | 0 | 0 | 0 | 0 | 0 | 1 | 0 | 4 | -905383864
| PP |  | prstenec šachtový vyrovnávací betonový 625x120x80mm | [15 empty] | PP | 2
| VV |  | "Dle výpisu šachet 301.9 TBW.Q1 63/8:" 10 |  | 10 | [13 empty] | VV | 2 | 2 | True | 0 | ROZPOCET
| VV |  | Součet |  | 10 | [13 empty] | VV | 2 | 4 | True | 1 | ROZPOCET
33 | M | 59224187 | prstenec šachtový vyrovnávací betonový 625x120x100mm | kus | 6 |  | 0 | CS ÚRS 2025 02 |  |  | základní |  | 0 | 0.068 | 0.408 | 0 | 0 | 8 | M | 2 |  |  |  | ROZPOCET | 0 | 0 | 0 | 0 | 0 | 1 | 0 | 4 | -180163422
| PP |  | prstenec šachtový vyrovnávací betonový 625x120x100mm | [15 empty] | PP | 2
| VV |  | "Dle výpisu šachet 301.9 TBW.Q1 63/10:" 6 |  | 6 | [13 empty] | VV | 2 | 2 | True | 0 | ROZPOCET
| VV |  | Součet |  | 6 | [13 empty] | VV | 2 | 4 | True | 1 | ROZPOCET
34 | K | 452112122 | Osazení betonových prstenců nebo rámů do malty výšky přes 100 do 200 mm pod poklopy a mříže | kus | 15 |  | 0 | CS ÚRS 2025 02 |  |  | základní |  | 0 | 0.08742 | 1.3113 | 0 | 0 | 4 | K | 2 |  |  |  | ROZPOCET | 0 | 0 | 0 | 0 | 0 | 1 | 0 | 4 | -1853664608
| PP |  | Osazení betonových dílců prstenců nebo rámů pod poklopy a mříže do malty, výšky přes 100 do 200 mm | [15 empty] | PP | 2
| Online PSC |  | https://podminky.urs.cz/item/CS_URS_2025_02/452112122 | [15 empty] | Online PSC | 2
| VV |  | "Dle výpisu šachet D301.9 TBW.Q1 63/12:" 15 |  | 15 | [13 empty] | VV | 2 | 2 | True | 0 | ROZPOCET
| VV |  | Součet |  | 15 | [13 empty] | VV | 2 | 4 | True | 1 | ROZPOCET
35 | M | 59224188 | prstenec šachtový vyrovnávací betonový 625x120x120mm | kus | 15 |  | 0 | CS ÚRS 2025 02 |  |  | základní |  | 0 | 0.081 | 1.215 | 0 | 0 | 8 | M | 2 |  |  |  | ROZPOCET | 0 | 0 | 0 | 0 | 0 | 1 | 0 | 4 | -1023799843
| PP |  | prstenec šachtový vyrovnávací betonový 625x120x120mm | [15 empty] | PP | 2
| VV |  | "Dle výpisu šachet D301.9 TBW.Q1 63/12:" 15 |  | 15 | [13 empty] | VV | 2 | 2 | True | 0 | ROZPOCET
| VV |  | Součet |  | 15 | [13 empty] | VV | 2 | 4 | True | 1 | ROZPOCET
36 | K | 452311151 | Podkladní desky z betonu prostého bez zvýšených nároků na prostředí tř. C 20/25 otevřený výkop | m3 | 4.5 |  | 0 | CS ÚRS 2025 02 |  |  | základní |  | 0 | 0 | 0 | 0 | 0 | 4 | K | 2 |  |  |  | ROZPOCET | 0 | 0 | 0 | 0 | 0 | 1 | 0 | 4 | 1074830297
| PP |  | Podkladní a zajišťovací konstrukce z betonu prostého v otevřeném výkopu bez zvýšených nároků na prostředí desky pod potrubí, stoky a drobné objekty z betonu tř. C 20/25 | [15 empty] | PP | 2
| Online PSC |  | https://podminky.urs.cz/item/CS_URS_2025_02/452311151 | [15 empty] | Online PSC | 2
| VV |  | "Lože šachet typických DN 1000 dle výpisu šachet (vzorové výkresy) 301.8:" (20)*1,5*1,5*0,1 |  | 4.5 | [13 empty] | VV | 2 | 2 | True | 0 | ROZPOCET
| VV |  | Součet |  | 4.5 | [13 empty] | VV | 2 | 4 | True | 1 | ROZPOCET
37 | K | 452351111 | Bednění podkladních desek nebo sedlového lože pod potrubí, stoky a drobné objekty otevřený výkop zřízení | m2 | 12 |  | 0 | CS ÚRS 2025 02 |  |  | základní |  | 0 | 0.0078849 | 0.094619 | 0 | 0 | 4 | K | 2 |  |  |  | ROZPOCET | 0 | 0 | 0 | 0 | 0 | 1 | 0 | 4 | 1603361405
| PP |  | Bednění podkladních a zajišťovacích konstrukcí v otevřeném výkopu desek nebo sedlových loží pod potrubí, stoky a drobné objekty zřízení | [15 empty] | PP | 2
| Online PSC |  | https://podminky.urs.cz/item/CS_URS_2025_02/452351111 | [15 empty] | Online PSC | 2
| VV |  | "Lože šachet typických DN 1000 dle výpisu šachet (vzorové výkresy) D--:" (20)*4*1,5*0,1 |  | 12 | [13 empty] | VV | 2 | 2 | True | 0 | ROZPOCET
| VV |  | Součet |  | 12 | [13 empty] | VV | 2 | 4 | True | 1 | ROZPOCET
38 | K | 452351112 | Bednění podkladních desek nebo sedlového lože pod potrubí, stoky a drobné objekty otevřený výkop odstranění | m2 | 12 |  | 0 | CS ÚRS 2025 02 |  |  | základní |  | 0 | 0 | 0 | 0 | 0 | 4 | K | 2 |  |  |  | ROZPOCET | 0 | 0 | 0 | 0 | 0 | 1 | 0 | 4 | 1900466771
| PP |  | Bednění podkladních a zajišťovacích konstrukcí v otevřeném výkopu desek nebo sedlových loží pod potrubí, stoky a drobné objekty odstranění | [15 empty] | PP | 2
| Online PSC |  | https://podminky.urs.cz/item/CS_URS_2025_02/452351112 | [15 empty] | Online PSC | 2
| D | 8 | Trubní vedení |  |  |  | 0 | [5 empty] | 0 |  | 80.6666 |  | 0 | 1 | D | 1 |  |  |  | ROZPOCET | [6 empty] | 0
39 | K | 871360310 | Montáž kanalizačního potrubí hladkého plnostěnného SN 10 z polypropylenu DN 250 | m | 566.6 |  | 0 | CS ÚRS 2025 02 |  |  | základní |  | 0 | 2e-05 | 0.011332 | 0 | 0 | 4 | K | 2 |  |  |  | ROZPOCET | 0 | 0 | 0 | 0 | 0 | 1 | 0 | 4 | 213046974
| PP |  | Montáž kanalizačního potrubí z polypropylenu PP hladkého plnostěnného SN 10 DN 250 | [15 empty] | PP | 2
| Online PSC |  | https://podminky.urs.cz/item/CS_URS_2025_02/871360310 | [15 empty] | Online PSC | 2
| VV |  | "Stoka S dle 301.4, 301.2:" 566,6 |  | 566.6 | [13 empty] | VV | 2 | 2 | True | 0 | ROZPOCET
| VV |  | Součet |  | 566.6 | [13 empty] | VV | 2 | 4 | True | 1 | ROZPOCET
40 | M | 28614220 | trubka kanalizační PP plnostěnná jednovrstvá DN 250x6000mm SN10 | m | 575.099 |  | 0 | CS ÚRS 2025 02 |  |  | základní |  | 0 | 0.00733 | 4.2155 | 0 | 0 | 8 | M | 2 |  |  |  | ROZPOCET | 0 | 0 | 0 | 0 | 0 | 1 | 0 | 4 | 1320593940
| PP |  | trubka kanalizační PP plnostěnná jednovrstvá DN 250x6000mm SN10 | [15 empty] | PP | 2
| VV |  | 566,6*1,015 'Přepočtené koeficientem množství |  | 575.099 | [13 empty] | VV | 2 | 2 | False | 1 | ROZPOCET
41 | K | 871370310 | Montáž kanalizačního potrubí hladkého plnostěnného SN 10 z polypropylenu DN 300 | m | 59.5 |  | 0 | CS ÚRS 2025 02 |  |  | základní |  | 0 | 2e-05 | 0.00119 | 0 | 0 | 4 | K | 2 |  |  |  | ROZPOCET | 0 | 0 | 0 | 0 | 0 | 1 | 0 | 4 | -347562886
| PP |  | Montáž kanalizačního potrubí z polypropylenu PP hladkého plnostěnného SN 10 DN 300 | [15 empty] | PP | 2
| Online PSC |  | https://podminky.urs.cz/item/CS_URS_2025_02/871370310 | [15 empty] | Online PSC | 2
| VV |  | "Stoka S dle 301.4, 301.2:" 59,5 |  | 59.5 | [13 empty] | VV | 2 | 2 | True | 0 | ROZPOCET
| VV |  | Součet |  | 59.5 | [13 empty] | VV | 2 | 4 | True | 1 | ROZPOCET
42 | M | 28614221 | trubka kanalizační PP plnostěnná jednovrstvá DN 315x6000mm SN10 | m | 60.393 |  | 0 | CS ÚRS 2025 02 |  |  | základní |  | 0 | 0.01186 | 0.71626 | 0 | 0 | 8 | M | 2 |  |  |  | ROZPOCET | 0 | 0 | 0 | 0 | 0 | 1 | 0 | 4 | -1533986261
| PP |  | trubka kanalizační PP plnostěnná jednovrstvá DN 315x6000mm SN10 | [15 empty] | PP | 2
| VV |  | 59,5*1,015 'Přepočtené koeficientem množství |  | 60.393 | [13 empty] | VV | 2 | 2 | False | 1 | ROZPOCET
43 | K | 892362121 | Tlaková zkouška vzduchem potrubí DN 250 těsnícím vakem ucpávkovým | úsek | 18 |  | 0 | CS ÚRS 2025 02 |  |  | základní |  | 0 | 0.00031 | 0.00558 | 0 | 0 | 4 | K | 2 |  |  |  | ROZPOCET | 0 | 0 | 0 | 0 | 0 | 1 | 0 | 4 | 1733385696
| PP |  | Tlakové zkoušky vzduchem těsnícími vaky ucpávkovými DN 250 | [15 empty] | PP | 2
| Online PSC |  | https://podminky.urs.cz/item/CS_URS_2025_02/892362121 | [15 empty] | Online PSC | 2
44 | K | 892372121 | Tlaková zkouška vzduchem potrubí DN 300 těsnícím vakem ucpávkovým | úsek | 2 |  | 0 | CS ÚRS 2025 02 |  |  | základní |  | 0 | 0.00031 | 0.00062 | 0 | 0 | 4 | K | 2 |  |  |  | ROZPOCET | 0 | 0 | 0 | 0 | 0 | 1 | 0 | 4 | -1657747958
| PP |  | Tlakové zkoušky vzduchem těsnícími vaky ucpávkovými DN 300 | [15 empty] | PP | 2
| Online PSC |  | https://podminky.urs.cz/item/CS_URS_2025_02/892372121 | [15 empty] | Online PSC | 2
45 | K | 892383122 | Proplach a dezinfekce vodovodního potrubí DN 250, DN 300 nebo 350 | m | 626.1 |  | 0 | CS ÚRS 2025 02 |  |  | základní |  | 0 | 0 | 0 | 0 | 0 | 4 | K | 2 |  |  |  | ROZPOCET | 0 | 0 | 0 | 0 | 0 | 1 | 0 | 4 | -613858852
| PP |  | Proplach a dezinfekce vodovodního potrubí DN 250, 300 nebo 350 | [15 empty] | PP | 2
| Online PSC |  | https://podminky.urs.cz/item/CS_URS_2025_02/892383122 | [15 empty] | Online PSC | 2
| VV |  | "U kanalizačního potrubí pouze proplach potrubí." | [15 empty] | VV | 2 | 1 | True | 0 | ROZPOCET
| VV |  | "Stoka S dle 301.4, 301.2:" 566,6 |  | 566.6 | [13 empty] | VV | 2 | 2 | True | 0 | ROZPOCET
| VV |  | "Stoka S dle 301.4, 301.2:" 59,5 |  | 59.5 | [13 empty] | VV | 2 | 2 | True | 0 | ROZPOCET
| VV |  | Součet |  | 626.1 | [13 empty] | VV | 2 | 4 | True | 1 | ROZPOCET
46 | K | 894410101 | Osazení betonových dílců pro kanalizační šachty DN 1000 šachtové dno výšky 600 mm | kus | 20 |  | 0 | CS ÚRS 2025 02 |  |  | základní |  | 0 | 0.41948 | 8.3896 | 0 | 0 | 4 | K | 2 |  |  |  | ROZPOCET | 0 | 0 | 0 | 0 | 0 | 1 | 0 | 4 | 1833097829
| PP |  | Osazení betonových dílců šachet kanalizačních dno DN 1000, výšky 600 mm | [15 empty] | PP | 2
| Online PSC |  | https://podminky.urs.cz/item/CS_URS_2025_02/894410101 | [15 empty] | Online PSC | 2
| VV |  | "Dle výpisu šachet 301.9 dle přesné specifikace (zakázková výroba, včetně šachtových vložek): TBZ.Q1 100/600 KOM tl. 15 cm:" 20 |  | 20 | [13 empty] | VV | 2 | 2 | True | 0 | ROZPOCET
| VV |  | Součet |  | 20 | [13 empty] | VV | 2 | 4 | True | 1 | ROZPOCET
47 | M | 59224352 | dno betonové šachty kanalizační jednolité 100x63x25cm | kus | 20 |  | 0 | CS ÚRS 2025 02 |  |  | základní |  | 0 | 1.37 | 27.4 | 0 | 0 | 8 | M | 2 |  |  |  | ROZPOCET | 0 | 0 | 0 | 0 | 0 | 1 | 0 | 4 | -999542566
| PP |  | dno betonové šachty kanalizační jednolité 100x63x25cm | [15 empty] | PP | 2
| VV |  | "Dle výpisu šachet 301.9 dle přesné specifikace (zakázková výroba, včetně šachtových vložek): TBZ.Q1 100/600 KOM tl. 15 cm:" 20 |  | 20 | [13 empty] | VV | 2 | 2 | True | 0 | ROZPOCET
| VV |  | Součet |  | 20 | [13 empty] | VV | 2 | 4 | True | 1 | ROZPOCET
48 | M | 59224348 | těsnění elastomerové pro spojení šachetních dílů DN 1000 | kus | 57 |  | 0 | CS ÚRS 2025 02 |  |  | základní |  | 0 | 0.002 | 0.114 | 0 | 0 | 8 | M | 2 |  |  |  | ROZPOCET | 0 | 0 | 0 | 0 | 0 | 1 | 0 | 4 | -521419585
| PP |  | těsnění elastomerové pro spojení šachetních dílů DN 1000 | [15 empty] | PP | 2
| VV |  | "Dle výpisu šachet 301.9:" 57 |  | 57 | [13 empty] | VV | 2 | 2 | True | 0 | ROZPOCET
| VV |  | Součet |  | 57 | [13 empty] | VV | 2 | 4 | True | 1 | ROZPOCET
49 | K | 894410211 | Osazení betonových dílců pro kanalizační šachty DN 1000 skruž rovná výšky 250 mm | kus | 12 |  | 0 | CS ÚRS 2025 02 |  |  | základní |  | 0 | 0.00989 | 0.11868 | 0 | 0 | 4 | K | 2 |  |  |  | ROZPOCET | 0 | 0 | 0 | 0 | 0 | 1 | 0 | 4 | -552495785
| PP |  | Osazení betonových dílců šachet kanalizačních skruž rovná DN 1000, výšky 250 mm | [15 empty] | PP | 2
| Online PSC |  | https://podminky.urs.cz/item/CS_URS_2025_02/894410211 | [15 empty] | Online PSC | 2
| VV |  | "Dle výpisu šachet 301.9: TBS-Q.1 100/25 (se stupadly):" 12 |  | 12 | [13 empty] | VV | 2 | 2 | True | 0 | ROZPOCET
| VV |  | Součet |  | 12 | [13 empty] | VV | 2 | 4 | True | 1 | ROZPOCET
50 | M | 59224160 | skruž betonová kanalizační se stupadly 100x25x12cm | kus | 12 |  | 0 | CS ÚRS 2025 02 |  |  | základní |  | 0 | 0.254 | 3.048 | 0 | 0 | 8 | M | 2 |  |  |  | ROZPOCET | 0 | 0 | 0 | 0 | 0 | 1 | 0 | 4 | 389831789
| PP |  | skruž betonová kanalizační se stupadly 100x25x12cm | [15 empty] | PP | 2
51 | K | 894410212 | Osazení betonových dílců pro kanalizační šachty DN 1000 skruž rovná výšky 500 mm | kus | 10 |  | 0 | CS ÚRS 2025 02 |  |  | základní |  | 0 | 0.00989 | 0.0989 | 0 | 0 | 4 | K | 2 |  |  |  | ROZPOCET | 0 | 0 | 0 | 0 | 0 | 1 | 0 | 4 | 1574958298
| PP |  | Osazení betonových dílců šachet kanalizačních skruž rovná DN 1000, výšky 500 mm | [15 empty] | PP | 2
| Online PSC |  | https://podminky.urs.cz/item/CS_URS_2025_02/894410212 | [15 empty] | Online PSC | 2
| VV |  | "Dle výpisu šachet 301.9: TBS-Q.1 100/50 (se stupadly):" 10 |  | 10 | [13 empty] | VV | 2 | 2 | True | 0 | ROZPOCET
| VV |  | Součet |  | 10 | [13 empty] | VV | 2 | 4 | True | 1 | ROZPOCET
52 | M | 59224161 | skruž betonová kanalizační se stupadly 100x50x12cm | kus | 10 |  | 0 | CS ÚRS 2025 02 |  |  | základní |  | 0 | 0.506 | 5.06 | 0 | 0 | 8 | M | 2 |  |  |  | ROZPOCET | 0 | 0 | 0 | 0 | 0 | 1 | 0 | 4 | 659008379
| PP |  | skruž betonová kanalizační se stupadly 100x50x12cm | [15 empty] | PP | 2
53 | K | 894410213 | Osazení betonových dílců pro kanalizační šachty DN 1000 skruž rovná výšky 1000 mm | kus | 15 |  | 0 | CS ÚRS 2025 02 |  |  | základní |  | 0 | 0.00989 | 0.14835 | 0 | 0 | 4 | K | 2 |  |  |  | ROZPOCET | 0 | 0 | 0 | 0 | 0 | 1 | 0 | 4 | -1205449067
| PP |  | Osazení betonových dílců šachet kanalizačních skruž rovná DN 1000, výšky 1000 mm | [15 empty] | PP | 2
| Online PSC |  | https://podminky.urs.cz/item/CS_URS_2025_02/894410213 | [15 empty] | Online PSC | 2
| VV |  | "Dle výpisu šachet 301.9: TBS-Q.1 100/100 (se stupadly):" 15 |  | 15 | [13 empty] | VV | 2 | 2 | True | 0 | ROZPOCET
| VV |  | Součet |  | 15 | [13 empty] | VV | 2 | 4 | True | 1 | ROZPOCET
54 | M | 59224162 | skruž betonová kanalizační se stupadly 100x100x12cm | kus | 15 |  | 0 | CS ÚRS 2025 02 |  |  | základní |  | 0 | 1.013 | 15.195 | 0 | 0 | 8 | M | 2 |  |  |  | ROZPOCET | 0 | 0 | 0 | 0 | 0 | 1 | 0 | 4 | 161836907
| PP |  | skruž betonová kanalizační se stupadly 100x100x12cm | [15 empty] | PP | 2
55 | K | 894410232 | Osazení betonových dílců pro kanalizační šachty DN 1000 skruž přechodová (konus) | kus | 20 |  | 0 | CS ÚRS 2025 02 |  |  | základní |  | 0 | 0.012184 | 0.24368 | 0 | 0 | 4 | K | 2 |  |  |  | ROZPOCET | 0 | 0 | 0 | 0 | 0 | 1 | 0 | 4 | -1126084580
| PP |  | Osazení betonových dílců šachet kanalizačních skruž přechodová (konus) DN 1000 | [15 empty] | PP | 2
| Online PSC |  | https://podminky.urs.cz/item/CS_URS_2025_02/894410232 | [15 empty] | Online PSC | 2
| VV |  | "Dle výpisu šachet 301.9: TBR-Q.1 100-63/58:" 20 |  | 20 | [13 empty] | VV | 2 | 2 | True | 0 | ROZPOCET
| VV |  | Součet |  | 20 | [13 empty] | VV | 2 | 4 | True | 1 | ROZPOCET
56 | M | 59224312 | konus betonové šachty DN 1000 kanalizační 100x62,5x58cm tl stěny 12 stupadla poplastovaná | kus | 20 |  | 0 | CS ÚRS 2025 02 |  |  | základní |  | 0 | 0.585 | 11.7 | 0 | 0 | 8 | M | 2 |  |  |  | ROZPOCET | 0 | 0 | 0 | 0 | 0 | 1 | 0 | 4 | 1310756399
| PP |  | konus betonové šachty DN 1000 kanalizační 100x62,5x58cm tl stěny 12 stupadla poplastovaná | [15 empty] | PP | 2
| VV |  | "Dle výpisu šachet 301.9: TBR-Q.1 100-63/58:" 20 |  | 20 | [13 empty] | VV | 2 | 2 | True | 0 | ROZPOCET
| VV |  | Součet |  | 20 | [13 empty] | VV | 2 | 4 | True | 1 | ROZPOCET
57 | K | 899104112 | Osazení poklopů litinových, ocelových nebo železobetonových včetně rámů pro třídu zatížení D400, E600 | kus | 20 |  | 0 | CS ÚRS 2025 02 |  |  | základní |  | 0 | 0.09 | 1.8 | 0 | 0 | 4 | K | 2 |  |  |  | ROZPOCET | 0 | 0 | 0 | 0 | 0 | 1 | 0 | 4 | 1393926575
| PP |  | Osazení poklopů šachtových litinových, ocelových nebo železobetonových včetně rámů pro třídu zatížení D400, E600 | [15 empty] | PP | 2
| Online PSC |  | https://podminky.urs.cz/item/CS_URS_2025_02/899104112 | [15 empty] | Online PSC | 2
| VV |  | "Dle výpisu šachet specifikace dle 301.9: bez odvětrání, rám BEGU-R-1, poklop BEGU-B-1 D400:" 20 |  | 20 | [13 empty] | VV | 2 | 2 | True | 0 | ROZPOCET
| VV |  | Součet |  | 20 | [13 empty] | VV | 2 | 4 | True | 1 | ROZPOCET
58 | M | 63126039 | poklop šachtový s BEGU rámem a zámky kruhový, DN 600 D400 | kus | 20 |  | 0 | CS ÚRS 2025 02 |  |  | základní |  | 0 | 0.12 | 2.4 | 0 | 0 | 8 | M | 2 |  |  |  | ROZPOCET | 0 | 0 | 0 | 0 | 0 | 1 | 0 | 4 | -333300789
| PP |  | poklop šachtový s BEGU rámem a zámky kruhový, DN 600 D400 | [15 empty] | PP | 2
| VV |  | "Dle výpisu šachet specifikace dle 301.9: bez odvětrání, rám BEGU-R-1, poklop BEGU-B-1 D400:" 20 |  | 20 | [13 empty] | VV | 2 | 2 | True | 0 | ROZPOCET
| VV |  | Součet |  | 20 | [13 empty] | VV | 2 | 4 | True | 1 | ROZPOCET
| D | 9 | Ostatní konstrukce a práce, bourání |  |  |  | 0 | [5 empty] | 0 |  | 0 |  | 0 | 1 | D | 1 |  |  |  | ROZPOCET | [6 empty] | 0
59 | K | R900001 | Dodávka a montáž, příplatek za provedení spadišťových šachet včetně odvrtání a zapravení otvorů včetně všech souvisejících konstrukcí a prací | kus | 2 |  | 0 |  |  |  | základní |  | 0 | 0 | 0 | 0 | 0 | 4 | K | 2 |  |  |  | ROZPOCET | 0 | 0 | 0 | 0 | 0 | 1 | 0 | 4 | -604531942
| PP |  | Dodávka a montáž, příplatek za provedení spadišťových šachet včetně odvrtání a zapravení otvorů včetně všech souvisejících konstrukcí a prací | [15 empty] | PP | 2
| D | 998 | Přesun hmot |  |  |  | 0 | [5 empty] | 0 |  | 0 |  | 0 | 1 | D | 1 |  |  |  | ROZPOCET | [6 empty] | 0
60 | K | 998276101 | Přesun hmot pro trubní vedení z trub z plastických hmot otevřený výkop | t | 86.308 |  | 0 | CS ÚRS 2025 02 |  |  | základní |  | 0 | 0 | 0 | 0 | 0 | 4 | K | 2 |  |  |  | ROZPOCET | 0 | 0 | 0 | 0 | 0 | 1 | 0 | 4 | 1052945535
| PP |  | Přesun hmot pro trubní vedení hloubené z trub z plastických hmot nebo sklolaminátových pro vodovody, kanalizace, teplovody, produktovody v otevřeném výkopu dopravní vzdálenost do 15 m | [15 empty] | PP | 2
| Online PSC |  | https://podminky.urs.cz/item/CS_URS_2025_02/998276101 | [15 empty] | Online PSC | 2
61 | K | 998276125 | Příplatek k přesunu hmot pro trubní vedení z trub z plastických hmot za zvětšený přesun přes 500 do 1000 m | t | 86.308 |  | 0 | CS ÚRS 2025 02 |  |  | základní |  | 0 | 0 | 0 | 0 | 0 | 4 | K | 2 |  |  |  | ROZPOCET | 0 | 0 | 0 | 0 | 0 | 1 | 0 | 4 | -1022375076
| PP |  | Přesun hmot pro trubní vedení hloubené z trub z plastických hmot nebo sklolaminátových Příplatek k cenám za zvětšený přesun přes vymezenou dopravní vzdálenost přes 500 do 1000 m | [15 empty] | PP | 2
| Online PSC |  | https://podminky.urs.cz/item/CS_URS_2025_02/998276125 | [15 empty] | Online PSC | 2

## SO301.2 - Stoka S5
[9 empty] | >> skryté sloupce << | [9 empty] | {617104a3-9778-4fe4-8794-b87cc3edd106}
2
| KRYCÍ LIST SOUPISU PRACÍ | [8 empty] | v --- níže se nacházejí doplnkové a pomocné údaje k sestavám --- v | [8 empty] | False
Stavba:
Veřejná prostranství v lokalitě Z15 v Plané - etapa 1
Objekt:
SO 301 - Splašková kanalizace
Soupis:
SO301.2 - Stoka S5
| KSO: |  |  |  |  | CC-CZ:
| Místo: |  | Planá u Mariánských Lázní [721280] |  |  | Datum: | 10. 12. 2024
| Zadavatel: |  |  |  |  | IČ: | 00260096
|  | Planá |  |  |  | DIČ: | CZ00260096
| Uchazeč: |  |  |  |  | IČ: | Vyplň údaj
|  | Vyplň údaj |  |  |  | DIČ: | Vyplň údaj
| Projektant: |  |  |  |  | IČ: | 03706940
|  | Laboro ateliér s.r.o. |  |  |  | DIČ: | CZ03706940
| Zpracovatel: |  |  |  |  | IČ: | 03706940
|  | Laboro ateliér s.r.o. |  |  |  | DIČ: | CZ03706940
Poznámka:
| Cena bez DPH | [5 empty] | 0
|  |  | Základ daně |  |  | Sazba daně | Výše daně
| DPH | základní | 0 |  |  | 21% | 0
|  | snížená | 0 |  |  | 12% | 0
|  | zákl. přenesená | 0 |  |  | 21% | 0
|  | sníž. přenesená | 0 |  |  | 12% | 0
|  | nulová | 0 |  |  | 0% | 0
| Cena s DPH |  |  | v | CZK |  | 0
| Projektant |  |  | Zpracovatel
| Datum a podpis: |  | Razítko | Datum a podpis: |  |  | Razítko
| Objednavatel |  |  | Uchazeč
| Datum a podpis: |  | Razítko | Datum a podpis: |  |  | Razítko
REKAPITULACE ČLENĚNÍ SOUPISU PRACÍ
Stavba:
Veřejná prostranství v lokalitě Z15 v Plané - etapa 1
Objekt:
SO 301 - Splašková kanalizace
Soupis:
SO301.2 - Stoka S5
Místo: |  |  | Planá u Mariánských Lázní [721280] |  |  | Datum: | 10. 12. 2024
Zadavatel: |  |  | Planá |  |  | Projektant: | Laboro ateliér s.r.o.
Uchazeč: |  |  | Vyplň údaj |  |  | Zpracovatel: | Laboro ateliér s.r.o.
Kód dílu - Popis | [6 empty] | Cena celkem [CZK]
Náklady ze soupisu prací | [6 empty] | 0 | [12 empty] | -1
| HSV - Práce a dodávky HSV | [5 empty] | 0
| 1 - Zemní práce | [5 empty] | 0
| 3 - Svislé a kompletní konstrukce | [5 empty] | 0
| 4 - Vodorovné konstrukce | [5 empty] | 0
| 8 - Trubní vedení | [5 empty] | 0
| 998 - Přesun hmot | [5 empty] | 0
SOUPIS PRACÍ
Stavba:
Veřejná prostranství v lokalitě Z15 v Plané - etapa 1
Objekt:
SO 301 - Splašková kanalizace
Soupis:
SO301.2 - Stoka S5
Místo: |  |  | Planá u Mariánských Lázní [721280] |  |  | Datum: | 10. 12. 2024
Zadavatel: |  |  | Planá |  |  | Projektant: | Laboro ateliér s.r.o.
Uchazeč: |  |  | Vyplň údaj |  |  | Zpracovatel: | Laboro ateliér s.r.o.
PČ | Typ | Kód | Popis | MJ | Množství | J.cena [CZK] | Cena celkem [CZK] | Cenová soustava |  |  | DPH | J. Nh [h] | Nh celkem [h] | J. hmotnost [t] | Hmotnost celkem [t] | J. suť [t] | Suť Celkem [t]
Náklady soupisu celkem | [6 empty] | 0 | [5 empty] | 0 |  | 5.1859 |  | 0 |  | D | -1 | [10 empty] | 0
| D | HSV | Práce a dodávky HSV |  |  |  | 0 | [5 empty] | 0 |  | 5.1859 |  | 0 | 1 | D | 0 |  |  |  | ROZPOCET | [6 empty] | 0
| D | 1 | Zemní práce |  |  |  | 0 | [5 empty] | 0 |  | 0.16785 |  | 0 | 1 | D | 1 |  |  |  | ROZPOCET | [6 empty] | 0
1 | K | 132254206 | Hloubení zapažených rýh š do 2000 mm v hornině třídy těžitelnosti I skupiny 3 objem do 5000 m3 | m3 | 52.57 |  | 0 | CS ÚRS 2025 02 |  |  | základní |  | 0 | 0 | 0 | 0 | 0 | 4 | K | 2 |  |  |  | ROZPOCET | 0 | 0 | 0 | 0 | 0 | 1 | 0 | 4 | 1575291324
| PP |  | Hloubení zapažených rýh šířky přes 800 do 2 000 mm strojně s urovnáním dna do předepsaného profilu a spádu v hornině třídy těžitelnosti I skupiny 3 přes 1 000 do 5 000 m3 | [15 empty] | PP | 2
| Online PSC |  | https://podminky.urs.cz/item/CS_URS_2025_02/132254206 | [15 empty] | Online PSC | 2
| VV |  | "Výkopy uvažovány od úrovně HTÚ." | [15 empty] | VV | 2 | 1 | True | 0 | ROZPOCET
| VV |  | "Stoka S5 dle 301.3, 301.7:" 17*1,2*((2,53+2,77)/2) |  | 54.06 | [13 empty] | VV | 2 | 2 | True | 0 | ROZPOCET
| VV |  | "Stoka S5 dle 301.3, 301.7:" (58,2-17)*1,2*((2,77+1,97)/2) |  | 117.173 | [13 empty] | VV | 2 | 2 | True | 0 | ROZPOCET
| VV |  | "Rozšíření pro šachty:" 1*2*0,5*2*2 |  | 4 | [13 empty] | VV | 2 | 2 | True | 0 | ROZPOCET
| VV |  | Součet |  | 175.233 | [13 empty] | VV | 2 | 4 | True | 0 | ROZPOCET
| VV |  | "Předpokládané zastoupení těžitelnosti zeminy dle IGP, 30%:" 175,233*0,3 |  | 52.57 | [13 empty] | VV | 2 | 2 | True | 0 | ROZPOCET
| VV |  | Součet |  | 52.57 | [13 empty] | VV | 2 | 4 | True | 1 | ROZPOCET
2 | K | 132354206 | Hloubení zapažených rýh š do 2000 mm v hornině třídy těžitelnosti II skupiny 4 objem do 5000 m3 | m3 | 17.523 |  | 0 | CS ÚRS 2025 02 |  |  | základní |  | 0 | 0 | 0 | 0 | 0 | 4 | K | 2 |  |  |  | ROZPOCET | 0 | 0 | 0 | 0 | 0 | 1 | 0 | 4 | -1596929474
| PP |  | Hloubení zapažených rýh šířky přes 800 do 2 000 mm strojně s urovnáním dna do předepsaného profilu a spádu v hornině třídy těžitelnosti II skupiny 4 přes 1 000 do 5 000 m3 | [15 empty] | PP | 2
| Online PSC |  | https://podminky.urs.cz/item/CS_URS_2025_02/132354206 | [15 empty] | Online PSC | 2
| VV |  | "Výkopy uvažovány od úrovně HTÚ." | [15 empty] | VV | 2 | 1 | True | 0 | ROZPOCET
| VV |  | "Stoka S5 dle 301.3, 301.7:" 17*1,2*((2,53+2,77)/2) |  | 54.06 | [13 empty] | VV | 2 | 2 | True | 0 | ROZPOCET
| VV |  | "Stoka S5 dle 301.3, 301.7:" (58,2-17)*1,2*((2,77+1,97)/2) |  | 117.173 | [13 empty] | VV | 2 | 2 | True | 0 | ROZPOCET
| VV |  | "Rozšíření pro šachty:" 1*2*0,5*2*2 |  | 4 | [13 empty] | VV | 2 | 2 | True | 0 | ROZPOCET
| VV |  | Součet |  | 175.233 | [13 empty] | VV | 2 | 4 | True | 0 | ROZPOCET
| VV |  | "Předpokládané zastoupení těžitelnosti zeminy dle IGP, 10%:" 175,233*0,1 |  | 17.523 | [13 empty] | VV | 2 | 2 | True | 0 | ROZPOCET
| VV |  | Součet |  | 17.523 | [13 empty] | VV | 2 | 4 | True | 1 | ROZPOCET
3 | K | 132454206 | Hloubení zapažených rýh š do 2000 mm v hornině třídy těžitelnosti II skupiny 5 objem do 5000 m3 | m3 | 17.523 |  | 0 | CS ÚRS 2025 02 |  |  | základní |  | 0 | 0 | 0 | 0 | 0 | 4 | K | 2 |  |  |  | ROZPOCET | 0 | 0 | 0 | 0 | 0 | 1 | 0 | 4 | -1546131632
| PP |  | Hloubení zapažených rýh šířky přes 800 do 2 000 mm strojně s urovnáním dna do předepsaného profilu a spádu v hornině třídy těžitelnosti II skupiny 5 přes 1 000 do 5 000 m3 | [15 empty] | PP | 2
| Online PSC |  | https://podminky.urs.cz/item/CS_URS_2025_02/132454206 | [15 empty] | Online PSC | 2
| VV |  | "Výkopy uvažovány od úrovně HTÚ." | [15 empty] | VV | 2 | 1 | True | 0 | ROZPOCET
| VV |  | "Stoka S5 dle 301.3, 301.7:" 17*1,2*((2,53+2,77)/2) |  | 54.06 | [13 empty] | VV | 2 | 2 | True | 0 | ROZPOCET
| VV |  | "Stoka S5 dle 301.3, 301.7:" (58,2-17)*1,2*((2,77+1,97)/2) |  | 117.173 | [13 empty] | VV | 2 | 2 | True | 0 | ROZPOCET
| VV |  | "Rozšíření pro šachty:" 1*2*0,5*2*2 |  | 4 | [13 empty] | VV | 2 | 2 | True | 0 | ROZPOCET
| VV |  | Součet |  | 175.233 | [13 empty] | VV | 2 | 4 | True | 0 | ROZPOCET
| VV |  | "Předpokládané zastoupení těžitelnosti zeminy dle IGP, 10%:" 175,233*0,1 |  | 17.523 | [13 empty] | VV | 2 | 2 | True | 0 | ROZPOCET
| VV |  | Součet |  | 17.523 | [13 empty] | VV | 2 | 4 | True | 1 | ROZPOCET
4 | K | 132554206 | Hloubení zapažených rýh š do 2000 mm v hornině třídy těžitelnosti III skupiny 6 objem do 5000 m3 | m3 | 87.617 |  | 0 | CS ÚRS 2025 02 |  |  | základní |  | 0 | 0 | 0 | 0 | 0 | 4 | K | 2 |  |  |  | ROZPOCET | 0 | 0 | 0 | 0 | 0 | 1 | 0 | 4 | 183893901
| PP |  | Hloubení zapažených rýh šířky přes 800 do 2 000 mm strojně s urovnáním dna do předepsaného profilu a spádu v hornině třídy těžitelnosti III skupiny 6 přes 1 000 do 5 000 m3 | [15 empty] | PP | 2
| Online PSC |  | https://podminky.urs.cz/item/CS_URS_2025_02/132554206 | [15 empty] | Online PSC | 2
| VV |  | "Výkopy uvažovány od úrovně HTÚ." | [15 empty] | VV | 2 | 1 | True | 0 | ROZPOCET
| VV |  | "Stoka S5 dle 301.3, 301.7:" 17*1,2*((2,53+2,77)/2) |  | 54.06 | [13 empty] | VV | 2 | 2 | True | 0 | ROZPOCET
| VV |  | "Stoka S5 dle 301.3, 301.7:" (58,2-17)*1,2*((2,77+1,97)/2) |  | 117.173 | [13 empty] | VV | 2 | 2 | True | 0 | ROZPOCET
| VV |  | "Rozšíření pro šachty:" 1*2*0,5*2*2 |  | 4 | [13 empty] | VV | 2 | 2 | True | 0 | ROZPOCET
| VV |  | Součet |  | 175.233 | [13 empty] | VV | 2 | 4 | True | 0 | ROZPOCET
| VV |  | "Předpokládané zastoupení těžitelnosti zeminy dle IGP, 50%:" 175,233*0,5 |  | 87.617 | [13 empty] | VV | 2 | 2 | True | 0 | ROZPOCET
| VV |  | Součet |  | 87.617 | [13 empty] | VV | 2 | 4 | True | 1 | ROZPOCET
5 | K | 151811131 | Osazení pažicího boxu hl výkopu do 4 m š do 1,2 m | m2 | 289.388 |  | 0 | CS ÚRS 2025 02 |  |  | základní |  | 0 | 0.00058 | 0.16785 | 0 | 0 | 4 | K | 2 |  |  |  | ROZPOCET | 0 | 0 | 0 | 0 | 0 | 1 | 0 | 4 | 1090133065
| PP |  | Zřízení pažicích boxů pro pažení a rozepření stěn rýh podzemního vedení hloubka výkopu do 4 m, šířka do 1,2 m | [15 empty] | PP | 2
| Online PSC |  | https://podminky.urs.cz/item/CS_URS_2025_02/151811131 | [15 empty] | Online PSC | 2
| VV |  | "Výkopy uvažovány od úrovně HTÚ." | [15 empty] | VV | 2 | 1 | True | 0 | ROZPOCET
| VV |  | "Stoka S5 dle 301.3, 301.7:" 17*2*((2,53+2,77)/2) |  | 90.1 | [13 empty] | VV | 2 | 2 | True | 0 | ROZPOCET
| VV |  | "Stoka S5 dle 301.3, 301.7:" (58,2-17)*2*((2,77+1,97)/2) |  | 195.288 | [13 empty] | VV | 2 | 2 | True | 0 | ROZPOCET
| VV |  | "Rozšíření pro šachty:" 1*2*0,5*2*2 |  | 4 | [13 empty] | VV | 2 | 2 | True | 0 | ROZPOCET
| VV |  | Součet |  | 289.388 | [13 empty] | VV | 2 | 4 | True | 1 | ROZPOCET
6 | K | 151811231 | Odstranění pažicího boxu hl výkopu do 4 m š do 1,2 m | m2 | 289.388 |  | 0 | CS ÚRS 2025 02 |  |  | základní |  | 0 | 0 | 0 | 0 | 0 | 4 | K | 2 |  |  |  | ROZPOCET | 0 | 0 | 0 | 0 | 0 | 1 | 0 | 4 | 128752549
| PP |  | Odstranění pažicích boxů pro pažení a rozepření stěn rýh podzemního vedení hloubka výkopu do 4 m, šířka do 1,2 m | [15 empty] | PP | 2
| Online PSC |  | https://podminky.urs.cz/item/CS_URS_2025_02/151811231 | [15 empty] | Online PSC | 2
7 | K | 162751117 | Vodorovné přemístění přes 9 000 do 10000 m výkopku/sypaniny z horniny třídy těžitelnosti I skupiny 1 až 3 | m3 | 175.233 |  | 0 | CS ÚRS 2025 02 |  |  | základní |  | 0 | 0 | 0 | 0 | 0 | 4 | K | 2 |  |  |  | ROZPOCET | 0 | 0 | 0 | 0 | 0 | 1 | 0 | 4 | 580873542
| PP |  | Vodorovné přemístění výkopku nebo sypaniny po suchu na obvyklém dopravním prostředku, bez naložení výkopku, avšak se složením bez rozhrnutí z horniny třídy těžitelnosti I skupiny 1 až 3 na vzdálenost přes 9 000 do 10 000 m | [15 empty] | PP | 2
| Online PSC |  | https://podminky.urs.cz/item/CS_URS_2025_02/162751117 | [15 empty] | Online PSC | 2
| VV |  | "Odvoz přebytečného výkopku na skládku, předpokládáno 15 Km (skládka Tachov)." | [15 empty] | VV | 2 | 1 | True | 0 | ROZPOCET
| VV |  | "Výkopy uvažovány od úrovně HTÚ." | [15 empty] | VV | 2 | 1 | True | 0 | ROZPOCET
| VV |  | "Stoka S5 dle 301.3, 301.7:" 17*1,2*((2,53+2,77)/2) |  | 54.06 | [13 empty] | VV | 2 | 2 | True | 0 | ROZPOCET
| VV |  | "Stoka S5 dle 301.3, 301.7:" (58,2-17)*1,2*((2,77+1,97)/2) |  | 117.173 | [13 empty] | VV | 2 | 2 | True | 0 | ROZPOCET
| VV |  | "Rozšíření pro šacthy:" 1*2*0,5*2*2 |  | 4 | [13 empty] | VV | 2 | 2 | True | 0 | ROZPOCET
| VV |  | Součet |  | 175.233 | [13 empty] | VV | 2 | 4 | True | 1 | ROZPOCET
8 | K | 162751119 | Příplatek k vodorovnému přemístění výkopku/sypaniny z horniny třídy těžitelnosti I skupiny 1 až 3 ZKD 1000 m přes 10000 m | m3 | 876.165 |  | 0 | CS ÚRS 2025 02 |  |  | základní |  | 0 | 0 | 0 | 0 | 0 | 4 | K | 2 |  |  |  | ROZPOCET | 0 | 0 | 0 | 0 | 0 | 1 | 0 | 4 | -1899421252
| PP |  | Vodorovné přemístění výkopku nebo sypaniny po suchu na obvyklém dopravním prostředku, bez naložení výkopku, avšak se složením bez rozhrnutí z horniny třídy těžitelnosti I skupiny 1 až 3 na vzdálenost Příplatek k ceně za každých dalších i započatých 1 000 m | [15 empty] | PP | 2
| Online PSC |  | https://podminky.urs.cz/item/CS_URS_2025_02/162751119 | [15 empty] | Online PSC | 2
| VV |  | "Odvoz přebytečného výkopku na skládku, předpokládáno 15 Km (skládka Tachov)." | [15 empty] | VV | 2 | 1 | True | 0 | ROZPOCET
| VV |  | "Výkopy uvažovány od úrovně HTÚ." | [15 empty] | VV | 2 | 1 | True | 0 | ROZPOCET
| VV |  | "Stoka S5 dle 301.3, 301.7:" 17*1,2*((2,53+2,77)/2) |  | 54.06 | [13 empty] | VV | 2 | 2 | True | 0 | ROZPOCET
| VV |  | "Stoka S5 dle 301.3, 301.7:" (58,2-17)*1,2*((2,77+1,97)/2) |  | 117.173 | [13 empty] | VV | 2 | 2 | True | 0 | ROZPOCET
| VV |  | "Rozšíření pro šacthy:" 1*2*0,5*2*2 |  | 4 | [13 empty] | VV | 2 | 2 | True | 0 | ROZPOCET
| VV |  | Součet |  | 175.233 | [13 empty] | VV | 2 | 4 | True | 1 | ROZPOCET
| VV |  | 175,233*5 'Přepočtené koeficientem množství |  | 876.165 | [13 empty] | VV | 2 | 2 | False | 1 | ROZPOCET
9 | K | 162751137 | Vodorovné přemístění přes 9 000 do 10000 m výkopku/sypaniny z horniny třídy těžitelnosti II skupiny 4 a 5 | m3 | 35.046 |  | 0 | CS ÚRS 2025 02 |  |  | základní |  | 0 | 0 | 0 | 0 | 0 | 4 | K | 2 |  |  |  | ROZPOCET | 0 | 0 | 0 | 0 | 0 | 1 | 0 | 4 | 604841827
| PP |  | Vodorovné přemístění výkopku nebo sypaniny po suchu na obvyklém dopravním prostředku, bez naložení výkopku, avšak se složením bez rozhrnutí z horniny třídy těžitelnosti II skupiny 4 a 5 na vzdálenost přes 9 000 do 10 000 m | [15 empty] | PP | 2
| Online PSC |  | https://podminky.urs.cz/item/CS_URS_2025_02/162751137 | [15 empty] | Online PSC | 2
| VV |  | "Odvoz přebytečného výkopku na skládku, předpokládáno 15 Km (skládka Tachov)." | [15 empty] | VV | 2 | 1 | True | 0 | ROZPOCET
| VV |  | "Předpokládané zastoupení těžitelnosti zeminy dle IGP, 10%:" 175,233*0,1 |  | 17.523 | [13 empty] | VV | 2 | 2 | True | 0 | ROZPOCET
| VV |  | "Předpokládané zastoupení těžitelnosti zeminy dle IGP, 10%:" 175,233*0,1 |  | 17.523 | [13 empty] | VV | 2 | 2 | True | 0 | ROZPOCET
| VV |  | Součet |  | 35.046 | [13 empty] | VV | 2 | 4 | True | 1 | ROZPOCET
10 | K | 162751139 | Příplatek k vodorovnému přemístění výkopku/sypaniny z horniny třídy těžitelnosti II skupiny 4 a 5 ZKD 1000 m přes 10000 m | m3 | 175.23 |  | 0 | CS ÚRS 2025 02 |  |  | základní |  | 0 | 0 | 0 | 0 | 0 | 4 | K | 2 |  |  |  | ROZPOCET | 0 | 0 | 0 | 0 | 0 | 1 | 0 | 4 | -1116366474
| PP |  | Vodorovné přemístění výkopku nebo sypaniny po suchu na obvyklém dopravním prostředku, bez naložení výkopku, avšak se složením bez rozhrnutí z horniny třídy těžitelnosti II skupiny 4 a 5 na vzdálenost Příplatek k ceně za každých dalších i započatých 1 000 m | [15 empty] | PP | 2
| Online PSC |  | https://podminky.urs.cz/item/CS_URS_2025_02/162751139 | [15 empty] | Online PSC | 2
| VV |  | "Odvoz přebytečného výkopku na skládku, předpokládáno 15 Km (skládka Tachov)." | [15 empty] | VV | 2 | 1 | True | 0 | ROZPOCET
| VV |  | "Předpokládané zastoupení těžitelnosti zeminy dle IGP, 10%:" 175,233*0,1 |  | 17.523 | [13 empty] | VV | 2 | 2 | True | 0 | ROZPOCET
| VV |  | "Předpokládané zastoupení těžitelnosti zeminy dle IGP, 10%:" 175,233*0,1 |  | 17.523 | [13 empty] | VV | 2 | 2 | True | 0 | ROZPOCET
| VV |  | Součet |  | 35.046 | [13 empty] | VV | 2 | 4 | True | 1 | ROZPOCET
| VV |  | 35,046*5 'Přepočtené koeficientem množství |  | 175.23 | [13 empty] | VV | 2 | 2 | False | 1 | ROZPOCET
11 | K | 162751157 | Vodorovné přemístění přes 9 000 do 10000 m výkopku/sypaniny z horniny třídy těžitelnosti III skupiny 6 a 7 | m3 | 87.617 |  | 0 | CS ÚRS 2025 02 |  |  | základní |  | 0 | 0 | 0 | 0 | 0 | 4 | K | 2 |  |  |  | ROZPOCET | 0 | 0 | 0 | 0 | 0 | 1 | 0 | 4 | -540759189
| PP |  | Vodorovné přemístění výkopku nebo sypaniny po suchu na obvyklém dopravním prostředku, bez naložení výkopku, avšak se složením bez rozhrnutí z horniny třídy těžitelnosti III skupiny 6 a 7 na vzdálenost přes 9 000 do 10 000 m | [15 empty] | PP | 2
| Online PSC |  | https://podminky.urs.cz/item/CS_URS_2025_02/162751157 | [15 empty] | Online PSC | 2
| VV |  | "Odvoz přebytečného výkopku na skládku, předpokládáno 15 Km (skládka Tachov)." | [15 empty] | VV | 2 | 1 | True | 0 | ROZPOCET
| VV |  | "Výkopy uvažovány od úrovně HTÚ." | [15 empty] | VV | 2 | 1 | True | 0 | ROZPOCET
| VV |  | "Stoka S5 dle 301.3, 301.7:" 17*1,2*((2,53+2,77)/2) |  | 54.06 | [13 empty] | VV | 2 | 2 | True | 0 | ROZPOCET
| VV |  | "Stoka S5 dle 301.3, 301.7:" (58,2-17)*1,2*((2,77+1,97)/2) |  | 117.173 | [13 empty] | VV | 2 | 2 | True | 0 | ROZPOCET
| VV |  | "Rozšíření pro šachty:" 1*2*0,5*2*2 |  | 4 | [13 empty] | VV | 2 | 2 | True | 0 | ROZPOCET
| VV |  | Součet |  | 175.233 | [13 empty] | VV | 2 | 4 | True | 0 | ROZPOCET
| VV |  | "Předpokládané zastoupení těžitelnosti zeminy dle IGP, 50%:" 175,233*0,5 |  | 87.617 | [13 empty] | VV | 2 | 2 | True | 0 | ROZPOCET
| VV |  | Součet |  | 87.617 | [13 empty] | VV | 2 | 4 | True | 1 | ROZPOCET
12 | K | 162751159 | Příplatek k vodorovnému přemístění výkopku/sypaniny z horniny třídy těžitelnosti III skupiny 6 a 7 ZKD 1000 m přes 10000 m | m3 | 438.085 |  | 0 | CS ÚRS 2025 02 |  |  | základní |  | 0 | 0 | 0 | 0 | 0 | 4 | K | 2 |  |  |  | ROZPOCET | 0 | 0 | 0 | 0 | 0 | 1 | 0 | 4 | 587464448
| PP |  | Vodorovné přemístění výkopku nebo sypaniny po suchu na obvyklém dopravním prostředku, bez naložení výkopku, avšak se složením bez rozhrnutí z horniny třídy těžitelnosti III skupiny 6 a 7 na vzdálenost Příplatek k ceně za každých dalších i započatých 1 000 m | [15 empty] | PP | 2
| Online PSC |  | https://podminky.urs.cz/item/CS_URS_2025_02/162751159 | [15 empty] | Online PSC | 2
| VV |  | "Odvoz přebytečného výkopku na skládku, předpokládáno 15 Km (skládka Tachov)." | [15 empty] | VV | 2 | 1 | True | 0 | ROZPOCET
| VV |  | "Výkopy uvažovány od úrovně HTÚ." | [15 empty] | VV | 2 | 1 | True | 0 | ROZPOCET
| VV |  | "Stoka S5 dle 301.3, 301.7:" 17*1,2*((2,53+2,77)/2) |  | 54.06 | [13 empty] | VV | 2 | 2 | True | 0 | ROZPOCET
| VV |  | "Stoka S5 dle 301.3, 301.7:" (58,2-17)*1,2*((2,77+1,97)/2) |  | 117.173 | [13 empty] | VV | 2 | 2 | True | 0 | ROZPOCET
| VV |  | "Rozšíření pro šachty:" 1*2*0,5*2*2 |  | 4 | [13 empty] | VV | 2 | 2 | True | 0 | ROZPOCET
| VV |  | Součet |  | 175.233 | [13 empty] | VV | 2 | 4 | True | 0 | ROZPOCET
| VV |  | "Předpokládané zastoupení těžitelnosti zeminy dle IGP, 50%:" 175,233*0,5 |  | 87.617 | [13 empty] | VV | 2 | 2 | True | 0 | ROZPOCET
| VV |  | Součet |  | 87.617 | [13 empty] | VV | 2 | 4 | True | 1 | ROZPOCET
| VV |  | 87,617*5 'Přepočtené koeficientem množství |  | 438.085 | [13 empty] | VV | 2 | 2 | False | 1 | ROZPOCET
13 | K | 171201231 | Poplatek za uložení zeminy a kamení na recyklační skládce (skládkovné) kód odpadu 17 05 04 | t | 350.466 |  | 0 | CS ÚRS 2025 02 |  |  | základní |  | 0 | 0 | 0 | 0 | 0 | 4 | K | 2 |  |  |  | ROZPOCET | 0 | 0 | 0 | 0 | 0 | 1 | 0 | 4 | 1499888900
| PP |  | Poplatek za uložení stavebního odpadu na recyklační skládce (skládkovné) zeminy a kamení zatříděného do Katalogu odpadů pod kódem 17 05 04 | [15 empty] | PP | 2
| Online PSC |  | https://podminky.urs.cz/item/CS_URS_2025_02/171201231 | [15 empty] | Online PSC | 2
| VV |  | "Odvoz přebytečného výkopku na skládku, předpokládáno 15 Km (skládka Tachov)." | [15 empty] | VV | 2 | 1 | True | 0 | ROZPOCET
| VV |  | "Výkopy uvažovány od úrovně HTÚ." | [15 empty] | VV | 2 | 1 | True | 0 | ROZPOCET
| VV |  | "Stoka S5 dle 301.3, 301.7:" 17*1,2*((2,53+2,77)/2) |  | 54.06 | [13 empty] | VV | 2 | 2 | True | 0 | ROZPOCET
| VV |  | "Stoka S5 dle 301.3, 301.7:" (58,2-17)*1,2*((2,77+1,97)/2) |  | 117.173 | [13 empty] | VV | 2 | 2 | True | 0 | ROZPOCET
| VV |  | "Rozšíření pro šacthy:" 1*2*0,5*2*2 |  | 4 | [13 empty] | VV | 2 | 2 | True | 0 | ROZPOCET
| VV |  | Součet |  | 175.233 | [13 empty] | VV | 2 | 4 | True | 1 | ROZPOCET
| VV |  | 175,233*2 'Přepočtené koeficientem množství |  | 350.466 | [13 empty] | VV | 2 | 2 | False | 1 | ROZPOCET
14 | K | 174151101 | Zásyp jam, šachet rýh nebo kolem objektů sypaninou se zhutněním | m3 | 125.35 |  | 0 | CS ÚRS 2025 02 |  |  | základní |  | 0 | 0 | 0 | 0 | 0 | 4 | K | 2 |  |  |  | ROZPOCET | 0 | 0 | 0 | 0 | 0 | 1 | 0 | 4 | 553131289
| PP |  | Zásyp sypaninou z jakékoliv horniny strojně s uložením výkopku ve vrstvách se zhutněním jam, šachet, rýh nebo kolem objektů v těchto vykopávkách | [15 empty] | PP | 2
| Online PSC |  | https://podminky.urs.cz/item/CS_URS_2025_02/174151101 | [15 empty] | Online PSC | 2
| VV |  | "Zásypy kamenivem ve zpevněných plochách." | [15 empty] | VV | 2 | 1 | True | 0 | ROZPOCET
| VV |  | "Výkopy uvažovány od úrovně HTÚ." | [15 empty] | VV | 2 | 1 | True | 0 | ROZPOCET
| VV |  | "Stoka S5 dle 301.3, 301.7:" 17*1,2*((2,53+2,77)/2) |  | 54.06 | [13 empty] | VV | 2 | 2 | True | 0 | ROZPOCET
| VV |  | "Stoka S5 dle 301.3, 301.7:" (58,2-17)*1,2*((2,77+1,97)/2) |  | 117.173 | [13 empty] | VV | 2 | 2 | True | 0 | ROZPOCET
| VV |  | "Rozšíření pro šachty:" 1*2*0,5*2*2 |  | 4 | [13 empty] | VV | 2 | 2 | True | 0 | ROZPOCET
| VV |  | Mezisoučet |  | 175.233 | [13 empty] | VV | 2 | 3 | True | 0 | ROZPOCET
| VV |  | "Odečet vytlačené kubatury:" | [15 empty] | VV | 2 | 1 | True | 0 | ROZPOCET
| VV |  | "Lože a obsyp:" | [15 empty] | VV | 2 | 1 | True | 0 | ROZPOCET
| VV |  | "Stoka S5 dle 301.3, 301.7:" -58,2*0,1*1,2 |  | -6.984 | [13 empty] | VV | 2 | 2 | True | 0 | ROZPOCET
| VV |  | "Rozšíření pro šachty:" -1*2*0,5*2 |  | -2 | [13 empty] | VV | 2 | 2 | True | 0 | ROZPOCET
| VV |  | "Stoka S5 dle 301.3, 301.7:" -58,2*(0,25+0,3)*1,2 |  | -38.412 | [13 empty] | VV | 2 | 2 | True | 0 | ROZPOCET
| VV |  | "Lože šachet typických DN 1000 dle výpisu šachet (vzorové výkresy) 301.8:" -(1)*1,5*1,5*0,1 |  | -0.225 | [13 empty] | VV | 2 | 2 | True | 0 | ROZPOCET
| VV |  | "Šachty:" -1*2*PI*0,6*0,6 |  | -2.262 | [13 empty] | VV | 2 | 2 | True | 0 | ROZPOCET
| VV |  | Mezisoučet |  | -49.883 | [13 empty] | VV | 2 | 3 | True | 0 | ROZPOCET
| VV |  | Součet |  | 125.35 | [13 empty] | VV | 2 | 4 | True | 1 | ROZPOCET
15 | M | 58344197 | štěrkodrť frakce 0/63 | t | 250.7 |  | 0 | CS ÚRS 2025 02 |  |  | základní |  | 0 | 0 | 0 | 0 | 0 | 8 | M | 2 |  |  |  | ROZPOCET | 0 | 0 | 0 | 0 | 0 | 1 | 0 | 4 | -173943776
| PP |  | štěrkodrť frakce 0/63 | [15 empty] | PP | 2
| VV |  | 125,35*2 'Přepočtené koeficientem množství |  | 250.7 | [13 empty] | VV | 2 | 2 | False | 1 | ROZPOCET
16 | K | 175151101 | Obsypání potrubí strojně sypaninou bez prohození, uloženou do 3 m | m3 | 35.555 |  | 0 | CS ÚRS 2025 02 |  |  | základní |  | 0 | 0 | 0 | 0 | 0 | 4 | K | 2 |  |  |  | ROZPOCET | 0 | 0 | 0 | 0 | 0 | 1 | 0 | 4 | 1877324115
| PP |  | Obsypání potrubí strojně sypaninou z vhodných hornin třídy těžitelnosti I a II, skupiny 1 až 4 nebo materiálem připraveným podél výkopu ve vzdálenosti do 3 m od jeho kraje, pro jakoukoliv hloubku výkopu a míru zhutnění bez prohození sypaniny | [15 empty] | PP | 2
| Online PSC |  | https://podminky.urs.cz/item/CS_URS_2025_02/175151101 | [15 empty] | Online PSC | 2
| VV |  | "Stoka S5 dle 301.3, 301.7:" 58,2*(0,25+0,3)*1,2 |  | 38.412 | [13 empty] | VV | 2 | 2 | True | 0 | ROZPOCET
| VV |  | "Odečet kubatury vytlačené potrubím:" -58,2*PI*0,125*0,125 |  | -2.857 | [13 empty] | VV | 2 | 2 | True | 0 | ROZPOCET
| VV |  | Součet |  | 35.555 | [13 empty] | VV | 2 | 4 | True | 1 | ROZPOCET
17 | M | 58344171 | štěrkodrť frakce 0/32 | t | 71.11 |  | 0 | CS ÚRS 2025 02 |  |  | základní |  | 0 | 0 | 0 | 0 | 0 | 8 | M | 2 |  |  |  | ROZPOCET | 0 | 0 | 0 | 0 | 0 | 1 | 0 | 4 | -257173176
| PP |  | štěrkodrť frakce 0/32 | [15 empty] | PP | 2
| VV |  | 35,555*2 'Přepočtené koeficientem množství |  | 71.11 | [13 empty] | VV | 2 | 2 | False | 1 | ROZPOCET
| D | 3 | Svislé a kompletní konstrukce |  |  |  | 0 | [5 empty] | 0 |  | 0 |  | 0 | 1 | D | 1 |  |  |  | ROZPOCET | [6 empty] | 0
18 | K | 359901211 | Monitoring stoky jakékoli výšky na nové kanalizaci | m | 58.2 |  | 0 | CS ÚRS 2025 02 |  |  | základní |  | 0 | 0 | 0 | 0 | 0 | 4 | K | 2 |  |  |  | ROZPOCET | 0 | 0 | 0 | 0 | 0 | 1 | 0 | 4 | -2107577698
| PP |  | Monitoring stok (kamerový systém) jakékoli výšky nová kanalizace | [15 empty] | PP | 2
| Online PSC |  | https://podminky.urs.cz/item/CS_URS_2025_02/359901211 | [15 empty] | Online PSC | 2
| VV |  | "Stoka S5 dle 301.3, 301.7:" 58,2 |  | 58.2 | [13 empty] | VV | 2 | 2 | True | 0 | ROZPOCET
| VV |  | Součet |  | 58.2 | [13 empty] | VV | 2 | 4 | True | 1 | ROZPOCET
| D | 4 | Vodorovné konstrukce |  |  |  | 0 | [5 empty] | 0 |  | 0.28235 |  | 0 | 1 | D | 1 |  |  |  | ROZPOCET | [6 empty] | 0
19 | K | 451573111 | Lože pod potrubí otevřený výkop ze štěrkopísku | m3 | 8.984 |  | 0 | CS ÚRS 2025 02 |  |  | základní |  | 0 | 0 | 0 | 0 | 0 | 4 | K | 2 |  |  |  | ROZPOCET | 0 | 0 | 0 | 0 | 0 | 1 | 0 | 4 | 330922792
| PP |  | Lože pod potrubí, stoky a drobné objekty v otevřeném výkopu z písku a štěrkopísku do 63 mm | [15 empty] | PP | 2
| Online PSC |  | https://podminky.urs.cz/item/CS_URS_2025_02/451573111 | [15 empty] | Online PSC | 2
| VV |  | "Stoka S5 dle 301.3, 301.7:" 58,2*0,1*1,2 |  | 6.984 | [13 empty] | VV | 2 | 2 | True | 0 | ROZPOCET
| VV |  | "Rozšíření pro šachty:" 1*2*0,5*2 |  | 2 | [13 empty] | VV | 2 | 2 | True | 0 | ROZPOCET
| VV |  | Součet |  | 8.984 | [13 empty] | VV | 2 | 4 | True | 1 | ROZPOCET
20 | K | 452112111 | Osazení betonových prstenců nebo rámů na sucho výšky do 100 mm pod poklopy a mříže | kus | 2 |  | 0 | CS ÚRS 2025 02 |  |  | základní |  | 0 | 0.0066 | 0.0132 | 0 | 0 | 4 | K | 2 |  |  |  | ROZPOCET | 0 | 0 | 0 | 0 | 0 | 1 | 0 | 4 | -581593724
| PP |  | Osazení betonových dílců prstenců nebo rámů pod poklopy a mříže na sucho, výšky do 100 mm | [15 empty] | PP | 2
| Online PSC |  | https://podminky.urs.cz/item/CS_URS_2025_02/452112111 | [15 empty] | Online PSC | 2
| VV |  | "Dle výpisu šachet 301.9 TBW.Q1 63/4:" 1 |  | 1 | [13 empty] | VV | 2 | 2 | True | 0 | ROZPOCET
| VV |  | "Dle výpisu šachet 301.9 TBW.Q1 63/10:" 1 |  | 1 | [13 empty] | VV | 2 | 2 | True | 0 | ROZPOCET
| VV |  | Součet |  | 2 | [13 empty] | VV | 2 | 4 | True | 1 | ROZPOCET
21 | M | 59224184 | prstenec šachtový vyrovnávací betonový 625x120x40mm | kus | 1 |  | 0 | CS ÚRS 2025 02 |  |  | základní |  | 0 | 0.028 | 0.028 | 0 | 0 | 8 | M | 2 |  |  |  | ROZPOCET | 0 | 0 | 0 | 0 | 0 | 1 | 0 | 4 | 189663434
| PP |  | prstenec šachtový vyrovnávací betonový 625x120x40mm | [15 empty] | PP | 2
| VV |  | "Dle výpisu šachet 301.9 TBW.Q1 63/4:" 1 |  | 1 | [13 empty] | VV | 2 | 2 | True | 0 | ROZPOCET
| VV |  | Součet |  | 1 | [13 empty] | VV | 2 | 4 | True | 1 | ROZPOCET
22 | M | 59224187 | prstenec šachtový vyrovnávací betonový 625x120x100mm | kus | 1 |  | 0 | CS ÚRS 2025 02 |  |  | základní |  | 0 | 0.068 | 0.068 | 0 | 0 | 8 | M | 2 |  |  |  | ROZPOCET | 0 | 0 | 0 | 0 | 0 | 1 | 0 | 4 | -2033147736
| PP |  | prstenec šachtový vyrovnávací betonový 625x120x100mm | [15 empty] | PP | 2
| VV |  | "Dle výpisu šachet 301.9 TBW.Q1 63/10:" 1 |  | 1 | [13 empty] | VV | 2 | 2 | True | 0 | ROZPOCET
| VV |  | Součet |  | 1 | [13 empty] | VV | 2 | 4 | True | 1 | ROZPOCET
23 | K | 452112122 | Osazení betonových prstenců nebo rámů do malty výšky přes 100 do 200 mm pod poklopy a mříže | kus | 1 |  | 0 | CS ÚRS 2025 02 |  |  | základní |  | 0 | 0.08742 | 0.08742 | 0 | 0 | 4 | K | 2 |  |  |  | ROZPOCET | 0 | 0 | 0 | 0 | 0 | 1 | 0 | 4 | -810529443
| PP |  | Osazení betonových dílců prstenců nebo rámů pod poklopy a mříže do malty, výšky přes 100 do 200 mm | [15 empty] | PP | 2
| Online PSC |  | https://podminky.urs.cz/item/CS_URS_2025_02/452112122 | [15 empty] | Online PSC | 2
| VV |  | "Dle výpisu šachet D301.9 TBW.Q1 63/12:" 1 |  | 1 | [13 empty] | VV | 2 | 2 | True | 0 | ROZPOCET
| VV |  | Součet |  | 1 | [13 empty] | VV | 2 | 4 | True | 1 | ROZPOCET
24 | M | 59224188 | prstenec šachtový vyrovnávací betonový 625x120x120mm | kus | 1 |  | 0 | CS ÚRS 2025 02 |  |  | základní |  | 0 | 0.081 | 0.081 | 0 | 0 | 8 | M | 2 |  |  |  | ROZPOCET | 0 | 0 | 0 | 0 | 0 | 1 | 0 | 4 | 836414903
| PP |  | prstenec šachtový vyrovnávací betonový 625x120x120mm | [15 empty] | PP | 2
| VV |  | "Dle výpisu šachet D301.9 TBW.Q1 63/12:" 1 |  | 1 | [13 empty] | VV | 2 | 2 | True | 0 | ROZPOCET
| VV |  | Součet |  | 1 | [13 empty] | VV | 2 | 4 | True | 1 | ROZPOCET
25 | K | 452311151 | Podkladní desky z betonu prostého bez zvýšených nároků na prostředí tř. C 20/25 otevřený výkop | m3 | 0.225 |  | 0 | CS ÚRS 2025 02 |  |  | základní |  | 0 | 0 | 0 | 0 | 0 | 4 | K | 2 |  |  |  | ROZPOCET | 0 | 0 | 0 | 0 | 0 | 1 | 0 | 4 | -1311773001
| PP |  | Podkladní a zajišťovací konstrukce z betonu prostého v otevřeném výkopu bez zvýšených nároků na prostředí desky pod potrubí, stoky a drobné objekty z betonu tř. C 20/25 | [15 empty] | PP | 2
| Online PSC |  | https://podminky.urs.cz/item/CS_URS_2025_02/452311151 | [15 empty] | Online PSC | 2
| VV |  | "Lože šachet typických DN 1000 dle výpisu šachet (vzorové výkresy) 301.8:" (1)*1,5*1,5*0,1 |  | 0.225 | [13 empty] | VV | 2 | 2 | True | 0 | ROZPOCET
| VV |  | Součet |  | 0.225 | [13 empty] | VV | 2 | 4 | True | 1 | ROZPOCET
26 | K | 452351111 | Bednění podkladních desek nebo sedlového lože pod potrubí, stoky a drobné objekty otevřený výkop zřízení | m2 | 0.6 |  | 0 | CS ÚRS 2025 02 |  |  | základní |  | 0 | 0.0078849 | 0.0047309 | 0 | 0 | 4 | K | 2 |  |  |  | ROZPOCET | 0 | 0 | 0 | 0 | 0 | 1 | 0 | 4 | -1871055607
| PP |  | Bednění podkladních a zajišťovacích konstrukcí v otevřeném výkopu desek nebo sedlových loží pod potrubí, stoky a drobné objekty zřízení | [15 empty] | PP | 2
| Online PSC |  | https://podminky.urs.cz/item/CS_URS_2025_02/452351111 | [15 empty] | Online PSC | 2
| VV |  | "Lože šachet typických DN 1000 dle výpisu šachet (vzorové výkresy) D--:" (1)*4*1,5*0,1 |  | 0.6 | [13 empty] | VV | 2 | 2 | True | 0 | ROZPOCET
| VV |  | Součet |  | 0.6 | [13 empty] | VV | 2 | 4 | True | 1 | ROZPOCET
27 | K | 452351112 | Bednění podkladních desek nebo sedlového lože pod potrubí, stoky a drobné objekty otevřený výkop odstranění | m2 | 0.6 |  | 0 | CS ÚRS 2025 02 |  |  | základní |  | 0 | 0 | 0 | 0 | 0 | 4 | K | 2 |  |  |  | ROZPOCET | 0 | 0 | 0 | 0 | 0 | 1 | 0 | 4 | 1856107641
| PP |  | Bednění podkladních a zajišťovacích konstrukcí v otevřeném výkopu desek nebo sedlových loží pod potrubí, stoky a drobné objekty odstranění | [15 empty] | PP | 2
| Online PSC |  | https://podminky.urs.cz/item/CS_URS_2025_02/452351112 | [15 empty] | Online PSC | 2
| D | 8 | Trubní vedení |  |  |  | 0 | [5 empty] | 0 |  | 4.7357 |  | 0 | 1 | D | 1 |  |  |  | ROZPOCET | [6 empty] | 0
28 | K | 871360310 | Montáž kanalizačního potrubí hladkého plnostěnného SN 10 z polypropylenu DN 250 | m | 58.2 |  | 0 | CS ÚRS 2025 02 |  |  | základní |  | 0 | 2e-05 | 0.001164 | 0 | 0 | 4 | K | 2 |  |  |  | ROZPOCET | 0 | 0 | 0 | 0 | 0 | 1 | 0 | 4 | -22953435
| PP |  | Montáž kanalizačního potrubí z polypropylenu PP hladkého plnostěnného SN 10 DN 250 | [15 empty] | PP | 2
| Online PSC |  | https://podminky.urs.cz/item/CS_URS_2025_02/871360310 | [15 empty] | Online PSC | 2
| VV |  | "Stoka S5 dle 301.3, 301.7:" 58,2 |  | 58.2 | [13 empty] | VV | 2 | 2 | True | 0 | ROZPOCET
| VV |  | Součet |  | 58.2 | [13 empty] | VV | 2 | 4 | True | 1 | ROZPOCET
29 | M | 28614220 | trubka kanalizační PP plnostěnná jednovrstvá DN 250x6000mm SN10 | m | 59.073 |  | 0 | CS ÚRS 2025 02 |  |  | základní |  | 0 | 0.00733 | 0.43301 | 0 | 0 | 8 | M | 2 |  |  |  | ROZPOCET | 0 | 0 | 0 | 0 | 0 | 1 | 0 | 4 | 1276646335
| PP |  | trubka kanalizační PP plnostěnná jednovrstvá DN 250x6000mm SN10 | [15 empty] | PP | 2
| VV |  | 58,2*1,015 'Přepočtené koeficientem množství |  | 59.073 | [13 empty] | VV | 2 | 2 | False | 1 | ROZPOCET
30 | K | 892362121 | Tlaková zkouška vzduchem potrubí DN 250 těsnícím vakem ucpávkovým | úsek | 1 |  | 0 | CS ÚRS 2025 02 |  |  | základní |  | 0 | 0.00031 | 0.00031 | 0 | 0 | 4 | K | 2 |  |  |  | ROZPOCET | 0 | 0 | 0 | 0 | 0 | 1 | 0 | 4 | -1444598424
| PP |  | Tlakové zkoušky vzduchem těsnícími vaky ucpávkovými DN 250 | [15 empty] | PP | 2
| Online PSC |  | https://podminky.urs.cz/item/CS_URS_2025_02/892362121 | [15 empty] | Online PSC | 2
31 | K | 892383122 | Proplach a dezinfekce vodovodního potrubí DN 250, DN 300 nebo 350 | m | 58.2 |  | 0 | CS ÚRS 2025 02 |  |  | základní |  | 0 | 0 | 0 | 0 | 0 | 4 | K | 2 |  |  |  | ROZPOCET | 0 | 0 | 0 | 0 | 0 | 1 | 0 | 4 | -1067933368
| PP |  | Proplach a dezinfekce vodovodního potrubí DN 250, 300 nebo 350 | [15 empty] | PP | 2
| Online PSC |  | https://podminky.urs.cz/item/CS_URS_2025_02/892383122 | [15 empty] | Online PSC | 2
| VV |  | "U kanalizačního potrubí pouze proplach potrubí." | [15 empty] | VV | 2 | 1 | True | 0 | ROZPOCET
| VV |  | "Stoka S5 dle 301.3, 301.7:" 58,2 |  | 58.2 | [13 empty] | VV | 2 | 2 | True | 0 | ROZPOCET
| VV |  | Součet |  | 58.2 | [13 empty] | VV | 2 | 4 | True | 1 | ROZPOCET
32 | K | 892372111 | Zabezpečení konců potrubí DN do 300 při tlakových zkouškách vodou | kus | 2 |  | 0 | CS ÚRS 2025 02 |  |  | základní |  | 0 | 0.45937 | 0.91875 | 0 | 0 | 4 | K | 2 |  |  |  | ROZPOCET | 0 | 0 | 0 | 0 | 0 | 1 | 0 | 4 | 1177317280
| PP |  | Tlakové zkoušky vodou zabezpečení konců potrubí při tlakových zkouškách DN do 300 | [15 empty] | PP | 2
| Online PSC |  | https://podminky.urs.cz/item/CS_URS_2025_02/892372111 | [15 empty] | Online PSC | 2
33 | K | 894410101 | Osazení betonových dílců pro kanalizační šachty DN 1000 šachtové dno výšky 600 mm | kus | 1 |  | 0 | CS ÚRS 2025 02 |  |  | základní |  | 0 | 0.41948 | 0.41948 | 0 | 0 | 4 | K | 2 |  |  |  | ROZPOCET | 0 | 0 | 0 | 0 | 0 | 1 | 0 | 4 | -606696959
| PP |  | Osazení betonových dílců šachet kanalizačních dno DN 1000, výšky 600 mm | [15 empty] | PP | 2
| Online PSC |  | https://podminky.urs.cz/item/CS_URS_2025_02/894410101 | [15 empty] | Online PSC | 2
| VV |  | "Dle výpisu šachet 301.9 dle přesné specifikace (zakázková výroba, včetně šachtových vložek): TBZ.Q1 100/600 KOM tl. 15 cm:" 1 |  | 1 | [13 empty] | VV | 2 | 2 | True | 0 | ROZPOCET
| VV |  | Součet |  | 1 | [13 empty] | VV | 2 | 4 | True | 1 | ROZPOCET
34 | M | 59224352 | dno betonové šachty kanalizační jednolité 100x63x25cm | kus | 1 |  | 0 | CS ÚRS 2025 02 |  |  | základní |  | 0 | 1.37 | 1.37 | 0 | 0 | 8 | M | 2 |  |  |  | ROZPOCET | 0 | 0 | 0 | 0 | 0 | 1 | 0 | 4 | 1492538373
| PP |  | dno betonové šachty kanalizační jednolité 100x63x25cm | [15 empty] | PP | 2
| VV |  | "Dle výpisu šachet 301.9 dle přesné specifikace (zakázková výroba, včetně šachtových vložek): TBZ.Q1 100/600 KOM tl. 15 cm:" 1 |  | 1 | [13 empty] | VV | 2 | 2 | True | 0 | ROZPOCET
| VV |  | Součet |  | 1 | [13 empty] | VV | 2 | 4 | True | 1 | ROZPOCET
35 | M | 59224348 | těsnění elastomerové pro spojení šachetních dílů DN 1000 | kus | 3 |  | 0 | CS ÚRS 2025 02 |  |  | základní |  | 0 | 0.002 | 0.006 | 0 | 0 | 8 | M | 2 |  |  |  | ROZPOCET | 0 | 0 | 0 | 0 | 0 | 1 | 0 | 4 | -871516932
| PP |  | těsnění elastomerové pro spojení šachetních dílů DN 1000 | [15 empty] | PP | 2
| VV |  | "Dle výpisu šachet 301.9:" 3 |  | 3 | [13 empty] | VV | 2 | 2 | True | 0 | ROZPOCET
| VV |  | Součet |  | 3 | [13 empty] | VV | 2 | 4 | True | 1 | ROZPOCET
36 | K | 894410211 | Osazení betonových dílců pro kanalizační šachty DN 1000 skruž rovná výšky 250 mm | kus | 1 |  | 0 | CS ÚRS 2025 02 |  |  | základní |  | 0 | 0.00989 | 0.00989 | 0 | 0 | 4 | K | 2 |  |  |  | ROZPOCET | 0 | 0 | 0 | 0 | 0 | 1 | 0 | 4 | 1171522297
| PP |  | Osazení betonových dílců šachet kanalizačních skruž rovná DN 1000, výšky 250 mm | [15 empty] | PP | 2
| Online PSC |  | https://podminky.urs.cz/item/CS_URS_2025_02/894410211 | [15 empty] | Online PSC | 2
| VV |  | "Dle výpisu šachet 301.9: TBS-Q.1 100/25 (se stupadly):" 1 |  | 1 | [13 empty] | VV | 2 | 2 | True | 0 | ROZPOCET
| VV |  | Součet |  | 1 | [13 empty] | VV | 2 | 4 | True | 1 | ROZPOCET
37 | M | 59224160 | skruž betonová kanalizační se stupadly 100x25x12cm | kus | 1 |  | 0 | CS ÚRS 2025 02 |  |  | základní |  | 0 | 0.254 | 0.254 | 0 | 0 | 8 | M | 2 |  |  |  | ROZPOCET | 0 | 0 | 0 | 0 | 0 | 1 | 0 | 4 | -1882793770
| PP |  | skruž betonová kanalizační se stupadly 100x25x12cm | [15 empty] | PP | 2
38 | K | 894410212 | Osazení betonových dílců pro kanalizační šachty DN 1000 skruž rovná výšky 500 mm | kus | 1 |  | 0 | CS ÚRS 2025 02 |  |  | základní |  | 0 | 0.00989 | 0.00989 | 0 | 0 | 4 | K | 2 |  |  |  | ROZPOCET | 0 | 0 | 0 | 0 | 0 | 1 | 0 | 4 | -43075393
| PP |  | Osazení betonových dílců šachet kanalizačních skruž rovná DN 1000, výšky 500 mm | [15 empty] | PP | 2
| Online PSC |  | https://podminky.urs.cz/item/CS_URS_2025_02/894410212 | [15 empty] | Online PSC | 2
| VV |  | "Dle výpisu šachet 301.9: TBS-Q.1 100/50 (se stupadly):" 1 |  | 1 | [13 empty] | VV | 2 | 2 | True | 0 | ROZPOCET
| VV |  | Součet |  | 1 | [13 empty] | VV | 2 | 4 | True | 1 | ROZPOCET
39 | M | 59224161 | skruž betonová kanalizační se stupadly 100x50x12cm | kus | 1 |  | 0 | CS ÚRS 2025 02 |  |  | základní |  | 0 | 0.506 | 0.506 | 0 | 0 | 8 | M | 2 |  |  |  | ROZPOCET | 0 | 0 | 0 | 0 | 0 | 1 | 0 | 4 | -1214533738
| PP |  | skruž betonová kanalizační se stupadly 100x50x12cm | [15 empty] | PP | 2
40 | K | 894410232 | Osazení betonových dílců pro kanalizační šachty DN 1000 skruž přechodová (konus) | kus | 1 |  | 0 | CS ÚRS 2025 02 |  |  | základní |  | 0 | 0.012184 | 0.012184 | 0 | 0 | 4 | K | 2 |  |  |  | ROZPOCET | 0 | 0 | 0 | 0 | 0 | 1 | 0 | 4 | -402591572
| PP |  | Osazení betonových dílců šachet kanalizačních skruž přechodová (konus) DN 1000 | [15 empty] | PP | 2
| Online PSC |  | https://podminky.urs.cz/item/CS_URS_2025_02/894410232 | [15 empty] | Online PSC | 2
| VV |  | "Dle výpisu šachet 301.9: TBR-Q.1 100-63/58:" 1 |  | 1 | [13 empty] | VV | 2 | 2 | True | 0 | ROZPOCET
| VV |  | Součet |  | 1 | [13 empty] | VV | 2 | 4 | True | 1 | ROZPOCET
41 | M | 59224312 | konus betonové šachty DN 1000 kanalizační 100x62,5x58cm tl stěny 12 stupadla poplastovaná | kus | 1 |  | 0 | CS ÚRS 2025 02 |  |  | základní |  | 0 | 0.585 | 0.585 | 0 | 0 | 8 | M | 2 |  |  |  | ROZPOCET | 0 | 0 | 0 | 0 | 0 | 1 | 0 | 4 | -1279087429
| PP |  | konus betonové šachty DN 1000 kanalizační 100x62,5x58cm tl stěny 12 stupadla poplastovaná | [15 empty] | PP | 2
| VV |  | "Dle výpisu šachet 301.9: TBR-Q.1 100-63/58:" 1 |  | 1 | [13 empty] | VV | 2 | 2 | True | 0 | ROZPOCET
| VV |  | Součet |  | 1 | [13 empty] | VV | 2 | 4 | True | 1 | ROZPOCET
42 | K | 899104112 | Osazení poklopů litinových, ocelových nebo železobetonových včetně rámů pro třídu zatížení D400, E600 | kus | 1 |  | 0 | CS ÚRS 2025 02 |  |  | základní |  | 0 | 0.09 | 0.09 | 0 | 0 | 4 | K | 2 |  |  |  | ROZPOCET | 0 | 0 | 0 | 0 | 0 | 1 | 0 | 4 | 1806049239
| PP |  | Osazení poklopů šachtových litinových, ocelových nebo železobetonových včetně rámů pro třídu zatížení D400, E600 | [15 empty] | PP | 2
| Online PSC |  | https://podminky.urs.cz/item/CS_URS_2025_02/899104112 | [15 empty] | Online PSC | 2
| VV |  | "Dle výpisu šachet specifikace dle 301.9: bez odvětrání, rám BEGU-R-1, poklop BEGU-B-1 D400:" 1 |  | 1 | [13 empty] | VV | 2 | 2 | True | 0 | ROZPOCET
| VV |  | Součet |  | 1 | [13 empty] | VV | 2 | 4 | True | 1 | ROZPOCET
43 | M | 63126039 | poklop šachtový s BEGU rámem a zámky kruhový, DN 600 D400 | kus | 1 |  | 0 | CS ÚRS 2025 02 |  |  | základní |  | 0 | 0.12 | 0.12 | 0 | 0 | 8 | M | 2 |  |  |  | ROZPOCET | 0 | 0 | 0 | 0 | 0 | 1 | 0 | 4 | 144604220
| PP |  | poklop šachtový s BEGU rámem a zámky kruhový, DN 600 D400 | [15 empty] | PP | 2
| VV |  | "Dle výpisu šachet specifikace dle 301.9: bez odvětrání, rám BEGU-R-1, poklop BEGU-B-1 D400:" 1 |  | 1 | [13 empty] | VV | 2 | 2 | True | 0 | ROZPOCET
| VV |  | Součet |  | 1 | [13 empty] | VV | 2 | 4 | True | 1 | ROZPOCET
| D | 998 | Přesun hmot |  |  |  | 0 | [5 empty] | 0 |  | 0 |  | 0 | 1 | D | 1 |  |  |  | ROZPOCET | [6 empty] | 0
44 | K | 998276101 | Přesun hmot pro trubní vedení z trub z plastických hmot otevřený výkop | t | 5.186 |  | 0 | CS ÚRS 2025 02 |  |  | základní |  | 0 | 0 | 0 | 0 | 0 | 4 | K | 2 |  |  |  | ROZPOCET | 0 | 0 | 0 | 0 | 0 | 1 | 0 | 4 | 1059002178
| PP |  | Přesun hmot pro trubní vedení hloubené z trub z plastických hmot nebo sklolaminátových pro vodovody, kanalizace, teplovody, produktovody v otevřeném výkopu dopravní vzdálenost do 15 m | [15 empty] | PP | 2
| Online PSC |  | https://podminky.urs.cz/item/CS_URS_2025_02/998276101 | [15 empty] | Online PSC | 2
45 | K | 998276125 | Příplatek k přesunu hmot pro trubní vedení z trub z plastických hmot za zvětšený přesun přes 500 do 1000 m | t | 5.186 |  | 0 | CS ÚRS 2025 02 |  |  | základní |  | 0 | 0 | 0 | 0 | 0 | 4 | K | 2 |  |  |  | ROZPOCET | 0 | 0 | 0 | 0 | 0 | 1 | 0 | 4 | -1128934130
| PP |  | Přesun hmot pro trubní vedení hloubené z trub z plastických hmot nebo sklolaminátových Příplatek k cenám za zvětšený přesun přes vymezenou dopravní vzdálenost přes 500 do 1000 m | [15 empty] | PP | 2
| Online PSC |  | https://podminky.urs.cz/item/CS_URS_2025_02/998276125 | [15 empty] | Online PSC | 2

## SO301.3 - Stoka S6
[9 empty] | >> skryté sloupce << | [9 empty] | {584ee98f-2a6e-47d2-ae53-5613294c875e}
2
| KRYCÍ LIST SOUPISU PRACÍ | [8 empty] | v --- níže se nacházejí doplnkové a pomocné údaje k sestavám --- v | [8 empty] | False
Stavba:
Veřejná prostranství v lokalitě Z15 v Plané - etapa 1
Objekt:
SO 301 - Splašková kanalizace
Soupis:
SO301.3 - Stoka S6
| KSO: |  |  |  |  | CC-CZ:
| Místo: |  | Planá u Mariánských Lázní [721280] |  |  | Datum: | 10. 12. 2024
| Zadavatel: |  |  |  |  | IČ: | 00260096
|  | Planá |  |  |  | DIČ: | CZ00260096
| Uchazeč: |  |  |  |  | IČ: | Vyplň údaj
|  | Vyplň údaj |  |  |  | DIČ: | Vyplň údaj
| Projektant: |  |  |  |  | IČ: | 03706940
|  | Laboro ateliér s.r.o. |  |  |  | DIČ: | CZ03706940
| Zpracovatel: |  |  |  |  | IČ: | 03706940
|  | Laboro ateliér s.r.o. |  |  |  | DIČ: | CZ03706940
Poznámka:
| Cena bez DPH | [5 empty] | 0
|  |  | Základ daně |  |  | Sazba daně | Výše daně
| DPH | základní | 0 |  |  | 21% | 0
|  | snížená | 0 |  |  | 12% | 0
|  | zákl. přenesená | 0 |  |  | 21% | 0
|  | sníž. přenesená | 0 |  |  | 12% | 0
|  | nulová | 0 |  |  | 0% | 0
| Cena s DPH |  |  | v | CZK |  | 0
| Projektant |  |  | Zpracovatel
| Datum a podpis: |  | Razítko | Datum a podpis: |  |  | Razítko
| Objednavatel |  |  | Uchazeč
| Datum a podpis: |  | Razítko | Datum a podpis: |  |  | Razítko
REKAPITULACE ČLENĚNÍ SOUPISU PRACÍ
Stavba:
Veřejná prostranství v lokalitě Z15 v Plané - etapa 1
Objekt:
SO 301 - Splašková kanalizace
Soupis:
SO301.3 - Stoka S6
Místo: |  |  | Planá u Mariánských Lázní [721280] |  |  | Datum: | 10. 12. 2024
Zadavatel: |  |  | Planá |  |  | Projektant: | Laboro ateliér s.r.o.
Uchazeč: |  |  | Vyplň údaj |  |  | Zpracovatel: | Laboro ateliér s.r.o.
Kód dílu - Popis | [6 empty] | Cena celkem [CZK]
Náklady ze soupisu prací | [6 empty] | 0 | [12 empty] | -1
| HSV - Práce a dodávky HSV | [5 empty] | 0
| 1 - Zemní práce | [5 empty] | 0
| 3 - Svislé a kompletní konstrukce | [5 empty] | 0
| 4 - Vodorovné konstrukce | [5 empty] | 0
| 8 - Trubní vedení | [5 empty] | 0
| 998 - Přesun hmot | [5 empty] | 0
SOUPIS PRACÍ
Stavba:
Veřejná prostranství v lokalitě Z15 v Plané - etapa 1
Objekt:
SO 301 - Splašková kanalizace
Soupis:
SO301.3 - Stoka S6
Místo: |  |  | Planá u Mariánských Lázní [721280] |  |  | Datum: | 10. 12. 2024
Zadavatel: |  |  | Planá |  |  | Projektant: | Laboro ateliér s.r.o.
Uchazeč: |  |  | Vyplň údaj |  |  | Zpracovatel: | Laboro ateliér s.r.o.
PČ | Typ | Kód | Popis | MJ | Množství | J.cena [CZK] | Cena celkem [CZK] | Cenová soustava |  |  | DPH | J. Nh [h] | Nh celkem [h] | J. hmotnost [t] | Hmotnost celkem [t] | J. suť [t] | Suť Celkem [t]
Náklady soupisu celkem | [6 empty] | 0 | [5 empty] | 0 |  | 12.6689 |  | 0 |  | D | -1 | [10 empty] | 0
| D | HSV | Práce a dodávky HSV |  |  |  | 0 | [5 empty] | 0 |  | 12.6689 |  | 0 | 1 | D | 0 |  |  |  | ROZPOCET | [6 empty] | 0
| D | 1 | Zemní práce |  |  |  | 0 | [5 empty] | 0 |  | 0.28462 |  | 0 | 1 | D | 1 |  |  |  | ROZPOCET | [6 empty] | 0
1 | K | 132254206 | Hloubení zapažených rýh š do 2000 mm v hornině třídy těžitelnosti I skupiny 3 objem do 5000 m3 | m3 | 90.131 |  | 0 | CS ÚRS 2025 02 |  |  | základní |  | 0 | 0 | 0 | 0 | 0 | 4 | K | 2 |  |  |  | ROZPOCET | 0 | 0 | 0 | 0 | 0 | 1 | 0 | 4 | -2110594463
| PP |  | Hloubení zapažených rýh šířky přes 800 do 2 000 mm strojně s urovnáním dna do předepsaného profilu a spádu v hornině třídy těžitelnosti I skupiny 3 přes 1 000 do 5 000 m3 | [15 empty] | PP | 2
| Online PSC |  | https://podminky.urs.cz/item/CS_URS_2025_02/132254206 | [15 empty] | Online PSC | 2
| VV |  | "Výkopy uvažovány od úrovně HTÚ." | [15 empty] | VV | 2 | 1 | True | 0 | ROZPOCET
| VV |  | "Stoka S6 dle 301.4, 301.7:" 112,2*1,2*((1,9+2,34)/2) |  | 285.437 | [13 empty] | VV | 2 | 2 | True | 0 | ROZPOCET
| VV |  | "Rozšíření pro šachty:" 3*2*0,5*2*2,5 |  | 15 | [13 empty] | VV | 2 | 2 | True | 0 | ROZPOCET
| VV |  | Součet |  | 300.437 | [13 empty] | VV | 2 | 4 | True | 0 | ROZPOCET
| VV |  | "Předpokládané zastoupení těžitelnosti zeminy dle IGP, 30%:" 300,437*0,3 |  | 90.131 | [13 empty] | VV | 2 | 2 | True | 0 | ROZPOCET
| VV |  | Součet |  | 90.131 | [13 empty] | VV | 2 | 4 | True | 1 | ROZPOCET
2 | K | 132354206 | Hloubení zapažených rýh š do 2000 mm v hornině třídy těžitelnosti II skupiny 4 objem do 5000 m3 | m3 | 90.131 |  | 0 | CS ÚRS 2025 02 |  |  | základní |  | 0 | 0 | 0 | 0 | 0 | 4 | K | 2 |  |  |  | ROZPOCET | 0 | 0 | 0 | 0 | 0 | 1 | 0 | 4 | 551569795
| PP |  | Hloubení zapažených rýh šířky přes 800 do 2 000 mm strojně s urovnáním dna do předepsaného profilu a spádu v hornině třídy těžitelnosti II skupiny 4 přes 1 000 do 5 000 m3 | [15 empty] | PP | 2
| Online PSC |  | https://podminky.urs.cz/item/CS_URS_2025_02/132354206 | [15 empty] | Online PSC | 2
| VV |  | "Výkopy uvažovány od úrovně HTÚ." | [15 empty] | VV | 2 | 1 | True | 0 | ROZPOCET
| VV |  | "Stoka S6 dle 301.4, 301.7:" 112,2*1,2*((1,9+2,34)/2) |  | 285.437 | [13 empty] | VV | 2 | 2 | True | 0 | ROZPOCET
| VV |  | "Rozšíření pro šachty:" 3*2*0,5*2*2,5 |  | 15 | [13 empty] | VV | 2 | 2 | True | 0 | ROZPOCET
| VV |  | Součet |  | 300.437 | [13 empty] | VV | 2 | 4 | True | 0 | ROZPOCET
| VV |  | "Předpokládané zastoupení těžitelnosti zeminy dle IGP, 30%:" 300,437*0,3 |  | 90.131 | [13 empty] | VV | 2 | 2 | True | 0 | ROZPOCET
| VV |  | Součet |  | 90.131 | [13 empty] | VV | 2 | 4 | True | 1 | ROZPOCET
3 | K | 132454206 | Hloubení zapažených rýh š do 2000 mm v hornině třídy těžitelnosti II skupiny 5 objem do 5000 m3 | m3 | 90.131 |  | 0 | CS ÚRS 2025 02 |  |  | základní |  | 0 | 0 | 0 | 0 | 0 | 4 | K | 2 |  |  |  | ROZPOCET | 0 | 0 | 0 | 0 | 0 | 1 | 0 | 4 | 700724010
| PP |  | Hloubení zapažených rýh šířky přes 800 do 2 000 mm strojně s urovnáním dna do předepsaného profilu a spádu v hornině třídy těžitelnosti II skupiny 5 přes 1 000 do 5 000 m3 | [15 empty] | PP | 2
| Online PSC |  | https://podminky.urs.cz/item/CS_URS_2025_02/132454206 | [15 empty] | Online PSC | 2
| VV |  | "Výkopy uvažovány od úrovně HTÚ." | [15 empty] | VV | 2 | 1 | True | 0 | ROZPOCET
| VV |  | "Stoka S6 dle 301.4, 301.7:" 112,2*1,2*((1,9+2,34)/2) |  | 285.437 | [13 empty] | VV | 2 | 2 | True | 0 | ROZPOCET
| VV |  | "Rozšíření pro šachty:" 3*2*0,5*2*2,5 |  | 15 | [13 empty] | VV | 2 | 2 | True | 0 | ROZPOCET
| VV |  | Součet |  | 300.437 | [13 empty] | VV | 2 | 4 | True | 0 | ROZPOCET
| VV |  | "Předpokládané zastoupení těžitelnosti zeminy dle IGP, 30%:" 300,437*0,3 |  | 90.131 | [13 empty] | VV | 2 | 2 | True | 0 | ROZPOCET
| VV |  | Součet |  | 90.131 | [13 empty] | VV | 2 | 4 | True | 1 | ROZPOCET
4 | K | 132554206 | Hloubení zapažených rýh š do 2000 mm v hornině třídy těžitelnosti III skupiny 6 objem do 5000 m3 | m3 | 30.044 |  | 0 | CS ÚRS 2025 02 |  |  | základní |  | 0 | 0 | 0 | 0 | 0 | 4 | K | 2 |  |  |  | ROZPOCET | 0 | 0 | 0 | 0 | 0 | 1 | 0 | 4 | -1036942493
| PP |  | Hloubení zapažených rýh šířky přes 800 do 2 000 mm strojně s urovnáním dna do předepsaného profilu a spádu v hornině třídy těžitelnosti III skupiny 6 přes 1 000 do 5 000 m3 | [15 empty] | PP | 2
| Online PSC |  | https://podminky.urs.cz/item/CS_URS_2025_02/132554206 | [15 empty] | Online PSC | 2
| VV |  | "Výkopy uvažovány od úrovně HTÚ." | [15 empty] | VV | 2 | 1 | True | 0 | ROZPOCET
| VV |  | "Stoka S6 dle 301.4, 301.7:" 112,2*1,2*((1,9+2,34)/2) |  | 285.437 | [13 empty] | VV | 2 | 2 | True | 0 | ROZPOCET
| VV |  | "Rozšíření pro šachty:" 3*2*0,5*2*2,5 |  | 15 | [13 empty] | VV | 2 | 2 | True | 0 | ROZPOCET
| VV |  | Součet |  | 300.437 | [13 empty] | VV | 2 | 4 | True | 0 | ROZPOCET
| VV |  | "Předpokládané zastoupení těžitelnosti zeminy dle IGP, 10%:" 300,437*0,1 |  | 30.044 | [13 empty] | VV | 2 | 2 | True | 0 | ROZPOCET
| VV |  | Součet |  | 30.044 | [13 empty] | VV | 2 | 4 | True | 1 | ROZPOCET
5 | K | 151811131 | Osazení pažicího boxu hl výkopu do 4 m š do 1,2 m | m2 | 490.728 |  | 0 | CS ÚRS 2025 02 |  |  | základní |  | 0 | 0.00058 | 0.28462 | 0 | 0 | 4 | K | 2 |  |  |  | ROZPOCET | 0 | 0 | 0 | 0 | 0 | 1 | 0 | 4 | 904288153
| PP |  | Zřízení pažicích boxů pro pažení a rozepření stěn rýh podzemního vedení hloubka výkopu do 4 m, šířka do 1,2 m | [15 empty] | PP | 2
| Online PSC |  | https://podminky.urs.cz/item/CS_URS_2025_02/151811131 | [15 empty] | Online PSC | 2
| VV |  | "Výkopy uvažovány od úrovně HTÚ." | [15 empty] | VV | 2 | 1 | True | 0 | ROZPOCET
| VV |  | "Stoka S6 dle 301.4, 301.7:" 112,2*2*((1,9+2,34)/2) |  | 475.728 | [13 empty] | VV | 2 | 2 | True | 0 | ROZPOCET
| VV |  | "Rozšíření pro šachty:" 3*2*0,5*2*2,5 |  | 15 | [13 empty] | VV | 2 | 2 | True | 0 | ROZPOCET
| VV |  | Součet |  | 490.728 | [13 empty] | VV | 2 | 4 | True | 1 | ROZPOCET
6 | K | 151811231 | Odstranění pažicího boxu hl výkopu do 4 m š do 1,2 m | m2 | 490.728 |  | 0 | CS ÚRS 2025 02 |  |  | základní |  | 0 | 0 | 0 | 0 | 0 | 4 | K | 2 |  |  |  | ROZPOCET | 0 | 0 | 0 | 0 | 0 | 1 | 0 | 4 | -1934150109
| PP |  | Odstranění pažicích boxů pro pažení a rozepření stěn rýh podzemního vedení hloubka výkopu do 4 m, šířka do 1,2 m | [15 empty] | PP | 2
| Online PSC |  | https://podminky.urs.cz/item/CS_URS_2025_02/151811231 | [15 empty] | Online PSC | 2
7 | K | 162751117 | Vodorovné přemístění přes 9 000 do 10000 m výkopku/sypaniny z horniny třídy těžitelnosti I skupiny 1 až 3 | m3 | 300.437 |  | 0 | CS ÚRS 2025 02 |  |  | základní |  | 0 | 0 | 0 | 0 | 0 | 4 | K | 2 |  |  |  | ROZPOCET | 0 | 0 | 0 | 0 | 0 | 1 | 0 | 4 | 608503681
| PP |  | Vodorovné přemístění výkopku nebo sypaniny po suchu na obvyklém dopravním prostředku, bez naložení výkopku, avšak se složením bez rozhrnutí z horniny třídy těžitelnosti I skupiny 1 až 3 na vzdálenost přes 9 000 do 10 000 m | [15 empty] | PP | 2
| Online PSC |  | https://podminky.urs.cz/item/CS_URS_2025_02/162751117 | [15 empty] | Online PSC | 2
| VV |  | "Odvoz přebytečného výkopku na skládku, předpokládáno 15 Km (skládka Tachov)." | [15 empty] | VV | 2 | 1 | True | 0 | ROZPOCET
| VV |  | "Výkopy uvažovány od úrovně HTÚ." | [15 empty] | VV | 2 | 1 | True | 0 | ROZPOCET
| VV |  | "Stoka S6 dle 301.4, 301.7:" 112,2*1,2*((1,9+2,34)/2) |  | 285.437 | [13 empty] | VV | 2 | 2 | True | 0 | ROZPOCET
| VV |  | "Rozšíření pro šacthy:" 3*2*0,5*2*2,5 |  | 15 | [13 empty] | VV | 2 | 2 | True | 0 | ROZPOCET
| VV |  | Součet |  | 300.437 | [13 empty] | VV | 2 | 4 | True | 1 | ROZPOCET
8 | K | 162751119 | Příplatek k vodorovnému přemístění výkopku/sypaniny z horniny třídy těžitelnosti I skupiny 1 až 3 ZKD 1000 m přes 10000 m | m3 | 1502.185 |  | 0 | CS ÚRS 2025 02 |  |  | základní |  | 0 | 0 | 0 | 0 | 0 | 4 | K | 2 |  |  |  | ROZPOCET | 0 | 0 | 0 | 0 | 0 | 1 | 0 | 4 | -416990905
| PP |  | Vodorovné přemístění výkopku nebo sypaniny po suchu na obvyklém dopravním prostředku, bez naložení výkopku, avšak se složením bez rozhrnutí z horniny třídy těžitelnosti I skupiny 1 až 3 na vzdálenost Příplatek k ceně za každých dalších i započatých 1 000 m | [15 empty] | PP | 2
| Online PSC |  | https://podminky.urs.cz/item/CS_URS_2025_02/162751119 | [15 empty] | Online PSC | 2
| VV |  | "Odvoz přebytečného výkopku na skládku, předpokládáno 15 Km (skládka Tachov)." | [15 empty] | VV | 2 | 1 | True | 0 | ROZPOCET
| VV |  | "Výkopy uvažovány od úrovně HTÚ." | [15 empty] | VV | 2 | 1 | True | 0 | ROZPOCET
| VV |  | "Stoka S6 dle 301.4, 301.7:" 112,2*1,2*((1,9+2,34)/2) |  | 285.437 | [13 empty] | VV | 2 | 2 | True | 0 | ROZPOCET
| VV |  | "Rozšíření pro šacthy:" 3*2*0,5*2*2,5 |  | 15 | [13 empty] | VV | 2 | 2 | True | 0 | ROZPOCET
| VV |  | Součet |  | 300.437 | [13 empty] | VV | 2 | 4 | True | 1 | ROZPOCET
| VV |  | 300,437*5 'Přepočtené koeficientem množství |  | 1502.185 | [13 empty] | VV | 2 | 2 | False | 1 | ROZPOCET
9 | K | 162751137 | Vodorovné přemístění přes 9 000 do 10000 m výkopku/sypaniny z horniny třídy těžitelnosti II skupiny 4 a 5 | m3 | 180.262 |  | 0 | CS ÚRS 2025 02 |  |  | základní |  | 0 | 0 | 0 | 0 | 0 | 4 | K | 2 |  |  |  | ROZPOCET | 0 | 0 | 0 | 0 | 0 | 1 | 0 | 4 | -1706647651
| PP |  | Vodorovné přemístění výkopku nebo sypaniny po suchu na obvyklém dopravním prostředku, bez naložení výkopku, avšak se složením bez rozhrnutí z horniny třídy těžitelnosti II skupiny 4 a 5 na vzdálenost přes 9 000 do 10 000 m | [15 empty] | PP | 2
| Online PSC |  | https://podminky.urs.cz/item/CS_URS_2025_02/162751137 | [15 empty] | Online PSC | 2
| VV |  | "Odvoz přebytečného výkopku na skládku, předpokládáno 15 Km (skládka Tachov)." | [15 empty] | VV | 2 | 1 | True | 0 | ROZPOCET
| VV |  | "Předpokládané zastoupení těžitelnosti zeminy dle IGP, 30%:" 300,437*0,3 |  | 90.131 | [13 empty] | VV | 2 | 2 | True | 0 | ROZPOCET
| VV |  | "Předpokládané zastoupení těžitelnosti zeminy dle IGP, 30%:" 300,437*0,3 |  | 90.131 | [13 empty] | VV | 2 | 2 | True | 0 | ROZPOCET
| VV |  | Součet |  | 180.262 | [13 empty] | VV | 2 | 4 | True | 1 | ROZPOCET
10 | K | 162751139 | Příplatek k vodorovnému přemístění výkopku/sypaniny z horniny třídy těžitelnosti II skupiny 4 a 5 ZKD 1000 m přes 10000 m | m3 | 901.31 |  | 0 | CS ÚRS 2025 02 |  |  | základní |  | 0 | 0 | 0 | 0 | 0 | 4 | K | 2 |  |  |  | ROZPOCET | 0 | 0 | 0 | 0 | 0 | 1 | 0 | 4 | 1229342618
| PP |  | Vodorovné přemístění výkopku nebo sypaniny po suchu na obvyklém dopravním prostředku, bez naložení výkopku, avšak se složením bez rozhrnutí z horniny třídy těžitelnosti II skupiny 4 a 5 na vzdálenost Příplatek k ceně za každých dalších i započatých 1 000 m | [15 empty] | PP | 2
| Online PSC |  | https://podminky.urs.cz/item/CS_URS_2025_02/162751139 | [15 empty] | Online PSC | 2
| VV |  | "Odvoz přebytečného výkopku na skládku, předpokládáno 15 Km (skládka Tachov)." | [15 empty] | VV | 2 | 1 | True | 0 | ROZPOCET
| VV |  | "Předpokládané zastoupení těžitelnosti zeminy dle IGP, 30%:" 300,437*0,3 |  | 90.131 | [13 empty] | VV | 2 | 2 | True | 0 | ROZPOCET
| VV |  | "Předpokládané zastoupení těžitelnosti zeminy dle IGP, 30%:" 300,437*0,3 |  | 90.131 | [13 empty] | VV | 2 | 2 | True | 0 | ROZPOCET
| VV |  | Součet |  | 180.262 | [13 empty] | VV | 2 | 4 | True | 1 | ROZPOCET
| VV |  | 180,262*5 'Přepočtené koeficientem množství |  | 901.31 | [13 empty] | VV | 2 | 2 | False | 1 | ROZPOCET
11 | K | 162751157 | Vodorovné přemístění přes 9 000 do 10000 m výkopku/sypaniny z horniny třídy těžitelnosti III skupiny 6 a 7 | m3 | 30.044 |  | 0 | CS ÚRS 2025 02 |  |  | základní |  | 0 | 0 | 0 | 0 | 0 | 4 | K | 2 |  |  |  | ROZPOCET | 0 | 0 | 0 | 0 | 0 | 1 | 0 | 4 | 445697932
| PP |  | Vodorovné přemístění výkopku nebo sypaniny po suchu na obvyklém dopravním prostředku, bez naložení výkopku, avšak se složením bez rozhrnutí z horniny třídy těžitelnosti III skupiny 6 a 7 na vzdálenost přes 9 000 do 10 000 m | [15 empty] | PP | 2
| Online PSC |  | https://podminky.urs.cz/item/CS_URS_2025_02/162751157 | [15 empty] | Online PSC | 2
| VV |  | "Odvoz přebytečného výkopku na skládku, předpokládáno 15 Km (skládka Tachov)." | [15 empty] | VV | 2 | 1 | True | 0 | ROZPOCET
| VV |  | "Výkopy uvažovány od úrovně HTÚ." | [15 empty] | VV | 2 | 1 | True | 0 | ROZPOCET
| VV |  | "Stoka S6 dle 301.4, 301.7:" 112,2*1,2*((1,9+2,34)/2) |  | 285.437 | [13 empty] | VV | 2 | 2 | True | 0 | ROZPOCET
| VV |  | "Rozšíření pro šachty:" 3*2*0,5*2*2,5 |  | 15 | [13 empty] | VV | 2 | 2 | True | 0 | ROZPOCET
| VV |  | Součet |  | 300.437 | [13 empty] | VV | 2 | 4 | True | 0 | ROZPOCET
| VV |  | "Předpokládané zastoupení těžitelnosti zeminy dle IGP, 10%:" 300,437*0,1 |  | 30.044 | [13 empty] | VV | 2 | 2 | True | 0 | ROZPOCET
| VV |  | Součet |  | 30.044 | [13 empty] | VV | 2 | 4 | True | 1 | ROZPOCET
12 | K | 162751159 | Příplatek k vodorovnému přemístění výkopku/sypaniny z horniny třídy těžitelnosti III skupiny 6 a 7 ZKD 1000 m přes 10000 m | m3 | 150.22 |  | 0 | CS ÚRS 2025 02 |  |  | základní |  | 0 | 0 | 0 | 0 | 0 | 4 | K | 2 |  |  |  | ROZPOCET | 0 | 0 | 0 | 0 | 0 | 1 | 0 | 4 | 1708352083
| PP |  | Vodorovné přemístění výkopku nebo sypaniny po suchu na obvyklém dopravním prostředku, bez naložení výkopku, avšak se složením bez rozhrnutí z horniny třídy těžitelnosti III skupiny 6 a 7 na vzdálenost Příplatek k ceně za každých dalších i započatých 1 000 m | [15 empty] | PP | 2
| Online PSC |  | https://podminky.urs.cz/item/CS_URS_2025_02/162751159 | [15 empty] | Online PSC | 2
| VV |  | "Odvoz přebytečného výkopku na skládku, předpokládáno 15 Km (skládka Tachov)." | [15 empty] | VV | 2 | 1 | True | 0 | ROZPOCET
| VV |  | "Výkopy uvažovány od úrovně HTÚ." | [15 empty] | VV | 2 | 1 | True | 0 | ROZPOCET
| VV |  | "Stoka S6 dle 301.4, 301.7:" 112,2*1,2*((1,9+2,34)/2) |  | 285.437 | [13 empty] | VV | 2 | 2 | True | 0 | ROZPOCET
| VV |  | "Rozšíření pro šachty:" 3*2*0,5*2*2,5 |  | 15 | [13 empty] | VV | 2 | 2 | True | 0 | ROZPOCET
| VV |  | Součet |  | 300.437 | [13 empty] | VV | 2 | 4 | True | 0 | ROZPOCET
| VV |  | "Předpokládané zastoupení těžitelnosti zeminy dle IGP, 10%:" 300,437*0,1 |  | 30.044 | [13 empty] | VV | 2 | 2 | True | 0 | ROZPOCET
| VV |  | Součet |  | 30.044 | [13 empty] | VV | 2 | 4 | True | 1 | ROZPOCET
| VV |  | 30,044*5 'Přepočtené koeficientem množství |  | 150.22 | [13 empty] | VV | 2 | 2 | False | 1 | ROZPOCET
13 | K | 171201231 | Poplatek za uložení zeminy a kamení na recyklační skládce (skládkovné) kód odpadu 17 05 04 | t | 600.874 |  | 0 | CS ÚRS 2025 02 |  |  | základní |  | 0 | 0 | 0 | 0 | 0 | 4 | K | 2 |  |  |  | ROZPOCET | 0 | 0 | 0 | 0 | 0 | 1 | 0 | 4 | -1087537490
| PP |  | Poplatek za uložení stavebního odpadu na recyklační skládce (skládkovné) zeminy a kamení zatříděného do Katalogu odpadů pod kódem 17 05 04 | [15 empty] | PP | 2
| Online PSC |  | https://podminky.urs.cz/item/CS_URS_2025_02/171201231 | [15 empty] | Online PSC | 2
| VV |  | "Odvoz přebytečného výkopku na skládku, předpokládáno 15 Km (skládka Tachov)." | [15 empty] | VV | 2 | 1 | True | 0 | ROZPOCET
| VV |  | "Výkopy uvažovány od úrovně HTÚ." | [15 empty] | VV | 2 | 1 | True | 0 | ROZPOCET
| VV |  | "Stoka S6 dle 301.4, 301.7:" 112,2*1,2*((1,9+2,34)/2) |  | 285.437 | [13 empty] | VV | 2 | 2 | True | 0 | ROZPOCET
| VV |  | "Rozšíření pro šacthy:" 3*2*0,5*2*2,5 |  | 15 | [13 empty] | VV | 2 | 2 | True | 0 | ROZPOCET
| VV |  | Součet |  | 300.437 | [13 empty] | VV | 2 | 4 | True | 1 | ROZPOCET
| VV |  | 300,437*2 'Přepočtené koeficientem množství |  | 600.874 | [13 empty] | VV | 2 | 2 | False | 1 | ROZPOCET
14 | K | 174151101 | Zásyp jam, šachet rýh nebo kolem objektů sypaninou se zhutněním | m3 | 203.419 |  | 0 | CS ÚRS 2025 02 |  |  | základní |  | 0 | 0 | 0 | 0 | 0 | 4 | K | 2 |  |  |  | ROZPOCET | 0 | 0 | 0 | 0 | 0 | 1 | 0 | 4 | 1696432369
| PP |  | Zásyp sypaninou z jakékoliv horniny strojně s uložením výkopku ve vrstvách se zhutněním jam, šachet, rýh nebo kolem objektů v těchto vykopávkách | [15 empty] | PP | 2
| Online PSC |  | https://podminky.urs.cz/item/CS_URS_2025_02/174151101 | [15 empty] | Online PSC | 2
| VV |  | "Zásypy kamenivem ve zpevněných plochách." | [15 empty] | VV | 2 | 1 | True | 0 | ROZPOCET
| VV |  | "Výkopy uvažovány od úrovně HTÚ." | [15 empty] | VV | 2 | 1 | True | 0 | ROZPOCET
| VV |  | "Stoka S6 dle 301.4, 301.7:" 112,2*1,2*((1,9+2,34)/2) |  | 285.437 | [13 empty] | VV | 2 | 2 | True | 0 | ROZPOCET
| VV |  | "Rozšíření pro šacthy:" 3*2*0,5*2*2,5 |  | 15 | [13 empty] | VV | 2 | 2 | True | 0 | ROZPOCET
| VV |  | Mezisoučet |  | 300.437 | [13 empty] | VV | 2 | 3 | True | 0 | ROZPOCET
| VV |  | "Odečet vytlačené kubatury:" | [15 empty] | VV | 2 | 1 | True | 0 | ROZPOCET
| VV |  | "Lože a obsyp:" | [15 empty] | VV | 2 | 1 | True | 0 | ROZPOCET
| VV |  | "Stoka S6 dle 301.4, 301.7:" -112,2*0,1*1,2 |  | -13.464 | [13 empty] | VV | 2 | 2 | True | 0 | ROZPOCET
| VV |  | "Rozšíření pro šachty:" -3*2*0,5*2 |  | -6 | [13 empty] | VV | 2 | 2 | True | 0 | ROZPOCET
| VV |  | "Stoka S6 dle 301.4, 301.7:" -112,2*(0,25+0,3)*1,2 |  | -74.052 | [13 empty] | VV | 2 | 2 | True | 0 | ROZPOCET
| VV |  | "Lože šachet typických DN 1000 dle výpisu šachet (vzorové výkresy) 301.8:" -(3)*1,5*1,5*0,1 |  | -0.675 | [13 empty] | VV | 2 | 2 | True | 0 | ROZPOCET
| VV |  | "Šachty:" -1*2,5*PI*0,6*0,6 |  | -2.827 | [13 empty] | VV | 2 | 2 | True | 0 | ROZPOCET
| VV |  | Mezisoučet |  | -97.018 | [13 empty] | VV | 2 | 3 | True | 0 | ROZPOCET
| VV |  | Součet |  | 203.419 | [13 empty] | VV | 2 | 4 | True | 1 | ROZPOCET
15 | M | 58344197 | štěrkodrť frakce 0/63 | t | 406.838 |  | 0 | CS ÚRS 2025 02 |  |  | základní |  | 0 | 0 | 0 | 0 | 0 | 8 | M | 2 |  |  |  | ROZPOCET | 0 | 0 | 0 | 0 | 0 | 1 | 0 | 4 | 458620977
| PP |  | štěrkodrť frakce 0/63 | [15 empty] | PP | 2
| VV |  | 203,419*2 'Přepočtené koeficientem množství |  | 406.838 | [13 empty] | VV | 2 | 2 | False | 1 | ROZPOCET
16 | K | 175151101 | Obsypání potrubí strojně sypaninou bez prohození, uloženou do 3 m | m3 | 68.544 |  | 0 | CS ÚRS 2025 02 |  |  | základní |  | 0 | 0 | 0 | 0 | 0 | 4 | K | 2 |  |  |  | ROZPOCET | 0 | 0 | 0 | 0 | 0 | 1 | 0 | 4 | -566426022
| PP |  | Obsypání potrubí strojně sypaninou z vhodných hornin třídy těžitelnosti I a II, skupiny 1 až 4 nebo materiálem připraveným podél výkopu ve vzdálenosti do 3 m od jeho kraje, pro jakoukoliv hloubku výkopu a míru zhutnění bez prohození sypaniny | [15 empty] | PP | 2
| Online PSC |  | https://podminky.urs.cz/item/CS_URS_2025_02/175151101 | [15 empty] | Online PSC | 2
| VV |  | "Stoka S6 dle 301.4, 301.7:" 112,2*(0,25+0,3)*1,2 |  | 74.052 | [13 empty] | VV | 2 | 2 | True | 0 | ROZPOCET
| VV |  | "Odečet kubatury vytlačené potrubím:" -112,2*PI*0,125*0,125 |  | -5.508 | [13 empty] | VV | 2 | 2 | True | 0 | ROZPOCET
| VV |  | Součet |  | 68.544 | [13 empty] | VV | 2 | 4 | True | 1 | ROZPOCET
17 | M | 58344171 | štěrkodrť frakce 0/32 | t | 137.088 |  | 0 | CS ÚRS 2025 02 |  |  | základní |  | 0 | 0 | 0 | 0 | 0 | 8 | M | 2 |  |  |  | ROZPOCET | 0 | 0 | 0 | 0 | 0 | 1 | 0 | 4 | -1788921959
| PP |  | štěrkodrť frakce 0/32 | [15 empty] | PP | 2
| VV |  | 68,544*2 'Přepočtené koeficientem množství |  | 137.088 | [13 empty] | VV | 2 | 2 | False | 1 | ROZPOCET
| D | 3 | Svislé a kompletní konstrukce |  |  |  | 0 | [5 empty] | 0 |  | 0 |  | 0 | 1 | D | 1 |  |  |  | ROZPOCET | [6 empty] | 0
18 | K | 359901211 | Monitoring stoky jakékoli výšky na nové kanalizaci | m | 112.2 |  | 0 | CS ÚRS 2025 02 |  |  | základní |  | 0 | 0 | 0 | 0 | 0 | 4 | K | 2 |  |  |  | ROZPOCET | 0 | 0 | 0 | 0 | 0 | 1 | 0 | 4 | 872791356
| PP |  | Monitoring stok (kamerový systém) jakékoli výšky nová kanalizace | [15 empty] | PP | 2
| Online PSC |  | https://podminky.urs.cz/item/CS_URS_2025_02/359901211 | [15 empty] | Online PSC | 2
| VV |  | "Stoka S6 dle 301.4, 301.7:" 112,2 |  | 112.2 | [13 empty] | VV | 2 | 2 | True | 0 | ROZPOCET
| VV |  | Součet |  | 112.2 | [13 empty] | VV | 2 | 4 | True | 1 | ROZPOCET
| D | 4 | Vodorovné konstrukce |  |  |  | 0 | [5 empty] | 0 |  | 0.38501 |  | 0 | 1 | D | 1 |  |  |  | ROZPOCET | [6 empty] | 0
19 | K | 451573111 | Lože pod potrubí otevřený výkop ze štěrkopísku | m3 | 19.464 |  | 0 | CS ÚRS 2025 02 |  |  | základní |  | 0 | 0 | 0 | 0 | 0 | 4 | K | 2 |  |  |  | ROZPOCET | 0 | 0 | 0 | 0 | 0 | 1 | 0 | 4 | 1071534138
| PP |  | Lože pod potrubí, stoky a drobné objekty v otevřeném výkopu z písku a štěrkopísku do 63 mm | [15 empty] | PP | 2
| Online PSC |  | https://podminky.urs.cz/item/CS_URS_2025_02/451573111 | [15 empty] | Online PSC | 2
| VV |  | "Stoka S6 dle 301.4, 301.7:" 112,2*0,1*1,2 |  | 13.464 | [13 empty] | VV | 2 | 2 | True | 0 | ROZPOCET
| VV |  | "Rozšíření pro šachty:" 3*2*0,5*2 |  | 6 | [13 empty] | VV | 2 | 2 | True | 0 | ROZPOCET
| VV |  | Součet |  | 19.464 | [13 empty] | VV | 2 | 4 | True | 1 | ROZPOCET
20 | K | 452112111 | Osazení betonových prstenců nebo rámů na sucho výšky do 100 mm pod poklopy a mříže | kus | 4 |  | 0 | CS ÚRS 2025 02 |  |  | základní |  | 0 | 0.0066 | 0.0264 | 0 | 0 | 4 | K | 2 |  |  |  | ROZPOCET | 0 | 0 | 0 | 0 | 0 | 1 | 0 | 4 | 1452027786
| PP |  | Osazení betonových dílců prstenců nebo rámů pod poklopy a mříže na sucho, výšky do 100 mm | [15 empty] | PP | 2
| Online PSC |  | https://podminky.urs.cz/item/CS_URS_2025_02/452112111 | [15 empty] | Online PSC | 2
| VV |  | "Dle výpisu šachet 301.9 TBW.Q1 63/4:" 1 |  | 1 | [13 empty] | VV | 2 | 2 | True | 0 | ROZPOCET
| VV |  | "Dle výpisu šachet 301.9 TBW.Q1 63/6:" 2 |  | 2 | [13 empty] | VV | 2 | 2 | True | 0 | ROZPOCET
| VV |  | "Dle výpisu šachet 301.9 TBW.Q1 63/10:" 1 |  | 1 | [13 empty] | VV | 2 | 2 | True | 0 | ROZPOCET
| VV |  | Součet |  | 4 | [13 empty] | VV | 2 | 4 | True | 1 | ROZPOCET
21 | M | 59224184 | prstenec šachtový vyrovnávací betonový 625x120x40mm | kus | 1 |  | 0 | CS ÚRS 2025 02 |  |  | základní |  | 0 | 0.028 | 0.028 | 0 | 0 | 8 | M | 2 |  |  |  | ROZPOCET | 0 | 0 | 0 | 0 | 0 | 1 | 0 | 4 | -1581619925
| PP |  | prstenec šachtový vyrovnávací betonový 625x120x40mm | [15 empty] | PP | 2
| VV |  | "Dle výpisu šachet 301.9 TBW.Q1 63/4:" 1 |  | 1 | [13 empty] | VV | 2 | 2 | True | 0 | ROZPOCET
| VV |  | Součet |  | 1 | [13 empty] | VV | 2 | 4 | True | 1 | ROZPOCET
22 | M | 59224185 | prstenec šachtový vyrovnávací betonový 625x120x60mm | kus | 2 |  | 0 | CS ÚRS 2025 02 |  |  | základní |  | 0 | 0.04 | 0.08 | 0 | 0 | 8 | M | 2 |  |  |  | ROZPOCET | 0 | 0 | 0 | 0 | 0 | 1 | 0 | 4 | 9287100
| PP |  | prstenec šachtový vyrovnávací betonový 625x120x60mm | [15 empty] | PP | 2
| VV |  | "Dle výpisu šachet 301.9 TBW.Q1 63/6:" 2 |  | 2 | [13 empty] | VV | 2 | 2 | True | 0 | ROZPOCET
| VV |  | Součet |  | 2 | [13 empty] | VV | 2 | 4 | True | 1 | ROZPOCET
23 | M | 59224187 | prstenec šachtový vyrovnávací betonový 625x120x100mm | kus | 1 |  | 0 | CS ÚRS 2025 02 |  |  | základní |  | 0 | 0.068 | 0.068 | 0 | 0 | 8 | M | 2 |  |  |  | ROZPOCET | 0 | 0 | 0 | 0 | 0 | 1 | 0 | 4 | -1294035713
| PP |  | prstenec šachtový vyrovnávací betonový 625x120x100mm | [15 empty] | PP | 2
| VV |  | "Dle výpisu šachet 301.9 TBW.Q1 63/10:" 1 |  | 1 | [13 empty] | VV | 2 | 2 | True | 0 | ROZPOCET
| VV |  | Součet |  | 1 | [13 empty] | VV | 2 | 4 | True | 1 | ROZPOCET
24 | K | 452112122 | Osazení betonových prstenců nebo rámů do malty výšky přes 100 do 200 mm pod poklopy a mříže | kus | 1 |  | 0 | CS ÚRS 2025 02 |  |  | základní |  | 0 | 0.08742 | 0.08742 | 0 | 0 | 4 | K | 2 |  |  |  | ROZPOCET | 0 | 0 | 0 | 0 | 0 | 1 | 0 | 4 | 893704905
| PP |  | Osazení betonových dílců prstenců nebo rámů pod poklopy a mříže do malty, výšky přes 100 do 200 mm | [15 empty] | PP | 2
| Online PSC |  | https://podminky.urs.cz/item/CS_URS_2025_02/452112122 | [15 empty] | Online PSC | 2
| VV |  | "Dle výpisu šachet D301.9 TBW.Q1 63/12:" 1 |  | 1 | [13 empty] | VV | 2 | 2 | True | 0 | ROZPOCET
| VV |  | Součet |  | 1 | [13 empty] | VV | 2 | 4 | True | 1 | ROZPOCET
25 | M | 59224188 | prstenec šachtový vyrovnávací betonový 625x120x120mm | kus | 1 |  | 0 | CS ÚRS 2025 02 |  |  | základní |  | 0 | 0.081 | 0.081 | 0 | 0 | 8 | M | 2 |  |  |  | ROZPOCET | 0 | 0 | 0 | 0 | 0 | 1 | 0 | 4 | -1149510929
| PP |  | prstenec šachtový vyrovnávací betonový 625x120x120mm | [15 empty] | PP | 2
| VV |  | "Dle výpisu šachet D301.9 TBW.Q1 63/12:" 1 |  | 1 | [13 empty] | VV | 2 | 2 | True | 0 | ROZPOCET
| VV |  | Součet |  | 1 | [13 empty] | VV | 2 | 4 | True | 1 | ROZPOCET
26 | K | 452311151 | Podkladní desky z betonu prostého bez zvýšených nároků na prostředí tř. C 20/25 otevřený výkop | m3 | 0.675 |  | 0 | CS ÚRS 2025 02 |  |  | základní |  | 0 | 0 | 0 | 0 | 0 | 4 | K | 2 |  |  |  | ROZPOCET | 0 | 0 | 0 | 0 | 0 | 1 | 0 | 4 | -1498822559
| PP |  | Podkladní a zajišťovací konstrukce z betonu prostého v otevřeném výkopu bez zvýšených nároků na prostředí desky pod potrubí, stoky a drobné objekty z betonu tř. C 20/25 | [15 empty] | PP | 2
| Online PSC |  | https://podminky.urs.cz/item/CS_URS_2025_02/452311151 | [15 empty] | Online PSC | 2
| VV |  | "Lože šachet typických DN 1000 dle výpisu šachet (vzorové výkresy) 301.8:" (3)*1,5*1,5*0,1 |  | 0.675 | [13 empty] | VV | 2 | 2 | True | 0 | ROZPOCET
| VV |  | Součet |  | 0.675 | [13 empty] | VV | 2 | 4 | True | 1 | ROZPOCET
27 | K | 452351111 | Bednění podkladních desek nebo sedlového lože pod potrubí, stoky a drobné objekty otevřený výkop zřízení | m2 | 1.8 |  | 0 | CS ÚRS 2025 02 |  |  | základní |  | 0 | 0.0078849 | 0.014193 | 0 | 0 | 4 | K | 2 |  |  |  | ROZPOCET | 0 | 0 | 0 | 0 | 0 | 1 | 0 | 4 | 1919592781
| PP |  | Bednění podkladních a zajišťovacích konstrukcí v otevřeném výkopu desek nebo sedlových loží pod potrubí, stoky a drobné objekty zřízení | [15 empty] | PP | 2
| Online PSC |  | https://podminky.urs.cz/item/CS_URS_2025_02/452351111 | [15 empty] | Online PSC | 2
| VV |  | "Lože šachet typických DN 1000 dle výpisu šachet (vzorové výkresy) D--:" (3)*4*1,5*0,1 |  | 1.8 | [13 empty] | VV | 2 | 2 | True | 0 | ROZPOCET
| VV |  | Součet |  | 1.8 | [13 empty] | VV | 2 | 4 | True | 1 | ROZPOCET
28 | K | 452351112 | Bednění podkladních desek nebo sedlového lože pod potrubí, stoky a drobné objekty otevřený výkop odstranění | m2 | 1.8 |  | 0 | CS ÚRS 2025 02 |  |  | základní |  | 0 | 0 | 0 | 0 | 0 | 4 | K | 2 |  |  |  | ROZPOCET | 0 | 0 | 0 | 0 | 0 | 1 | 0 | 4 | 226174060
| PP |  | Bednění podkladních a zajišťovacích konstrukcí v otevřeném výkopu desek nebo sedlových loží pod potrubí, stoky a drobné objekty odstranění | [15 empty] | PP | 2
| Online PSC |  | https://podminky.urs.cz/item/CS_URS_2025_02/452351112 | [15 empty] | Online PSC | 2
| D | 8 | Trubní vedení |  |  |  | 0 | [5 empty] | 0 |  | 11.9993 |  | 0 | 1 | D | 1 |  |  |  | ROZPOCET | [6 empty] | 0
29 | K | 871360310 | Montáž kanalizačního potrubí hladkého plnostěnného SN 10 z polypropylenu DN 250 | m | 112.2 |  | 0 | CS ÚRS 2025 02 |  |  | základní |  | 0 | 2e-05 | 0.002244 | 0 | 0 | 4 | K | 2 |  |  |  | ROZPOCET | 0 | 0 | 0 | 0 | 0 | 1 | 0 | 4 | 1283939885
| PP |  | Montáž kanalizačního potrubí z polypropylenu PP hladkého plnostěnného SN 10 DN 250 | [15 empty] | PP | 2
| Online PSC |  | https://podminky.urs.cz/item/CS_URS_2025_02/871360310 | [15 empty] | Online PSC | 2
| VV |  | "Stoka S6 dle 301.4, 301.7:" 112,2 |  | 112.2 | [13 empty] | VV | 2 | 2 | True | 0 | ROZPOCET
| VV |  | Součet |  | 112.2 | [13 empty] | VV | 2 | 4 | True | 1 | ROZPOCET
30 | M | 28614220 | trubka kanalizační PP plnostěnná jednovrstvá DN 250x6000mm SN10 | m | 113.883 |  | 0 | CS ÚRS 2025 02 |  |  | základní |  | 0 | 0.00733 | 0.83476 | 0 | 0 | 8 | M | 2 |  |  |  | ROZPOCET | 0 | 0 | 0 | 0 | 0 | 1 | 0 | 4 | -517459015
| PP |  | trubka kanalizační PP plnostěnná jednovrstvá DN 250x6000mm SN10 | [15 empty] | PP | 2
| VV |  | 112,2*1,015 'Přepočtené koeficientem množství |  | 113.883 | [13 empty] | VV | 2 | 2 | False | 1 | ROZPOCET
31 | K | 892362121 | Tlaková zkouška vzduchem potrubí DN 250 těsnícím vakem ucpávkovým | úsek | 3 |  | 0 | CS ÚRS 2025 02 |  |  | základní |  | 0 | 0.00031 | 0.00093 | 0 | 0 | 4 | K | 2 |  |  |  | ROZPOCET | 0 | 0 | 0 | 0 | 0 | 1 | 0 | 4 | 543551907
| PP |  | Tlakové zkoušky vzduchem těsnícími vaky ucpávkovými DN 250 | [15 empty] | PP | 2
| Online PSC |  | https://podminky.urs.cz/item/CS_URS_2025_02/892362121 | [15 empty] | Online PSC | 2
32 | K | 892383122 | Proplach a dezinfekce vodovodního potrubí DN 250, DN 300 nebo 350 | m | 112.2 |  | 0 | CS ÚRS 2025 02 |  |  | základní |  | 0 | 0 | 0 | 0 | 0 | 4 | K | 2 |  |  |  | ROZPOCET | 0 | 0 | 0 | 0 | 0 | 1 | 0 | 4 | -610352565
| PP |  | Proplach a dezinfekce vodovodního potrubí DN 250, 300 nebo 350 | [15 empty] | PP | 2
| Online PSC |  | https://podminky.urs.cz/item/CS_URS_2025_02/892383122 | [15 empty] | Online PSC | 2
| VV |  | "U kanalizačního potrubí pouze proplach potrubí." | [15 empty] | VV | 2 | 1 | True | 0 | ROZPOCET
| VV |  | "Stoka S6 dle 301.4, 301.7:" 112,2 |  | 112.2 | [13 empty] | VV | 2 | 2 | True | 0 | ROZPOCET
| VV |  | Součet |  | 112.2 | [13 empty] | VV | 2 | 4 | True | 1 | ROZPOCET
33 | K | 894410101 | Osazení betonových dílců pro kanalizační šachty DN 1000 šachtové dno výšky 600 mm | kus | 3 |  | 0 | CS ÚRS 2025 02 |  |  | základní |  | 0 | 0.41948 | 1.2584 | 0 | 0 | 4 | K | 2 |  |  |  | ROZPOCET | 0 | 0 | 0 | 0 | 0 | 1 | 0 | 4 | 1256253436
| PP |  | Osazení betonových dílců šachet kanalizačních dno DN 1000, výšky 600 mm | [15 empty] | PP | 2
| Online PSC |  | https://podminky.urs.cz/item/CS_URS_2025_02/894410101 | [15 empty] | Online PSC | 2
| VV |  | "Dle výpisu šachet 301.9 dle přesné specifikace (zakázková výroba, včetně šachtových vložek): TBZ.Q1 100/600 KOM tl. 15 cm:" 3 |  | 3 | [13 empty] | VV | 2 | 2 | True | 0 | ROZPOCET
| VV |  | Součet |  | 3 | [13 empty] | VV | 2 | 4 | True | 1 | ROZPOCET
34 | M | 59224352 | dno betonové šachty kanalizační jednolité 100x63x25cm | kus | 3 |  | 0 | CS ÚRS 2025 02 |  |  | základní |  | 0 | 1.37 | 4.11 | 0 | 0 | 8 | M | 2 |  |  |  | ROZPOCET | 0 | 0 | 0 | 0 | 0 | 1 | 0 | 4 | -353751126
| PP |  | dno betonové šachty kanalizační jednolité 100x63x25cm | [15 empty] | PP | 2
| VV |  | "Dle výpisu šachet 301.9 dle přesné specifikace (zakázková výroba, včetně šachtových vložek): TBZ.Q1 100/600 KOM tl. 15 cm:" 3 |  | 3 | [13 empty] | VV | 2 | 2 | True | 0 | ROZPOCET
| VV |  | Součet |  | 3 | [13 empty] | VV | 2 | 4 | True | 1 | ROZPOCET
35 | M | 59224348 | těsnění elastomerové pro spojení šachetních dílů DN 1000 | kus | 9 |  | 0 | CS ÚRS 2025 02 |  |  | základní |  | 0 | 0.002 | 0.018 | 0 | 0 | 8 | M | 2 |  |  |  | ROZPOCET | 0 | 0 | 0 | 0 | 0 | 1 | 0 | 4 | -597056113
| PP |  | těsnění elastomerové pro spojení šachetních dílů DN 1000 | [15 empty] | PP | 2
| VV |  | "Dle výpisu šachet 301.9:" 9 |  | 9 | [13 empty] | VV | 2 | 2 | True | 0 | ROZPOCET
| VV |  | Součet |  | 9 | [13 empty] | VV | 2 | 4 | True | 1 | ROZPOCET
36 | K | 894410211 | Osazení betonových dílců pro kanalizační šachty DN 1000 skruž rovná výšky 250 mm | kus | 3 |  | 0 | CS ÚRS 2025 02 |  |  | základní |  | 0 | 0.00989 | 0.02967 | 0 | 0 | 4 | K | 2 |  |  |  | ROZPOCET | 0 | 0 | 0 | 0 | 0 | 1 | 0 | 4 | 928879000
| PP |  | Osazení betonových dílců šachet kanalizačních skruž rovná DN 1000, výšky 250 mm | [15 empty] | PP | 2
| Online PSC |  | https://podminky.urs.cz/item/CS_URS_2025_02/894410211 | [15 empty] | Online PSC | 2
| VV |  | "Dle výpisu šachet 301.9: TBS-Q.1 100/25 (se stupadly):" 3 |  | 3 | [13 empty] | VV | 2 | 2 | True | 0 | ROZPOCET
| VV |  | Součet |  | 3 | [13 empty] | VV | 2 | 4 | True | 1 | ROZPOCET
37 | M | 59224160 | skruž betonová kanalizační se stupadly 100x25x12cm | kus | 3 |  | 0 | CS ÚRS 2025 02 |  |  | základní |  | 0 | 0.254 | 0.762 | 0 | 0 | 8 | M | 2 |  |  |  | ROZPOCET | 0 | 0 | 0 | 0 | 0 | 1 | 0 | 4 | -1097240007
| PP |  | skruž betonová kanalizační se stupadly 100x25x12cm | [15 empty] | PP | 2
38 | K | 894410212 | Osazení betonových dílců pro kanalizační šachty DN 1000 skruž rovná výšky 500 mm | kus | 1 |  | 0 | CS ÚRS 2025 02 |  |  | základní |  | 0 | 0.00989 | 0.00989 | 0 | 0 | 4 | K | 2 |  |  |  | ROZPOCET | 0 | 0 | 0 | 0 | 0 | 1 | 0 | 4 | -2120920266
| PP |  | Osazení betonových dílců šachet kanalizačních skruž rovná DN 1000, výšky 500 mm | [15 empty] | PP | 2
| Online PSC |  | https://podminky.urs.cz/item/CS_URS_2025_02/894410212 | [15 empty] | Online PSC | 2
| VV |  | "Dle výpisu šachet 301.9: TBS-Q.1 100/50 (se stupadly):" 1 |  | 1 | [13 empty] | VV | 2 | 2 | True | 0 | ROZPOCET
| VV |  | Součet |  | 1 | [13 empty] | VV | 2 | 4 | True | 1 | ROZPOCET
39 | M | 59224161 | skruž betonová kanalizační se stupadly 100x50x12cm | kus | 1 |  | 0 | CS ÚRS 2025 02 |  |  | základní |  | 0 | 0.506 | 0.506 | 0 | 0 | 8 | M | 2 |  |  |  | ROZPOCET | 0 | 0 | 0 | 0 | 0 | 1 | 0 | 4 | -128236547
| PP |  | skruž betonová kanalizační se stupadly 100x50x12cm | [15 empty] | PP | 2
40 | K | 894410213 | Osazení betonových dílců pro kanalizační šachty DN 1000 skruž rovná výšky 1000 mm | kus | 2 |  | 0 | CS ÚRS 2025 02 |  |  | základní |  | 0 | 0.00989 | 0.01978 | 0 | 0 | 4 | K | 2 |  |  |  | ROZPOCET | 0 | 0 | 0 | 0 | 0 | 1 | 0 | 4 | -1244794735
| PP |  | Osazení betonových dílců šachet kanalizačních skruž rovná DN 1000, výšky 1000 mm | [15 empty] | PP | 2
| Online PSC |  | https://podminky.urs.cz/item/CS_URS_2025_02/894410213 | [15 empty] | Online PSC | 2
| VV |  | "Dle výpisu šachet 301.9: TBS-Q.1 100/100 (se stupadly):" 2 |  | 2 | [13 empty] | VV | 2 | 2 | True | 0 | ROZPOCET
| VV |  | Součet |  | 2 | [13 empty] | VV | 2 | 4 | True | 1 | ROZPOCET
41 | M | 59224162 | skruž betonová kanalizační se stupadly 100x100x12cm | kus | 2 |  | 0 | CS ÚRS 2025 02 |  |  | základní |  | 0 | 1.013 | 2.026 | 0 | 0 | 8 | M | 2 |  |  |  | ROZPOCET | 0 | 0 | 0 | 0 | 0 | 1 | 0 | 4 | -1542820123
| PP |  | skruž betonová kanalizační se stupadly 100x100x12cm | [15 empty] | PP | 2
42 | K | 894410232 | Osazení betonových dílců pro kanalizační šachty DN 1000 skruž přechodová (konus) | kus | 3 |  | 0 | CS ÚRS 2025 02 |  |  | základní |  | 0 | 0.012184 | 0.036552 | 0 | 0 | 4 | K | 2 |  |  |  | ROZPOCET | 0 | 0 | 0 | 0 | 0 | 1 | 0 | 4 | -1810665320
| PP |  | Osazení betonových dílců šachet kanalizačních skruž přechodová (konus) DN 1000 | [15 empty] | PP | 2
| Online PSC |  | https://podminky.urs.cz/item/CS_URS_2025_02/894410232 | [15 empty] | Online PSC | 2
| VV |  | "Dle výpisu šachet 301.9: TBR-Q.1 100-63/58:" 3 |  | 3 | [13 empty] | VV | 2 | 2 | True | 0 | ROZPOCET
| VV |  | Součet |  | 3 | [13 empty] | VV | 2 | 4 | True | 1 | ROZPOCET
43 | M | 59224312 | konus betonové šachty DN 1000 kanalizační 100x62,5x58cm tl stěny 12 stupadla poplastovaná | kus | 3 |  | 0 | CS ÚRS 2025 02 |  |  | základní |  | 0 | 0.585 | 1.755 | 0 | 0 | 8 | M | 2 |  |  |  | ROZPOCET | 0 | 0 | 0 | 0 | 0 | 1 | 0 | 4 | 1099125120
| PP |  | konus betonové šachty DN 1000 kanalizační 100x62,5x58cm tl stěny 12 stupadla poplastovaná | [15 empty] | PP | 2
| VV |  | "Dle výpisu šachet 301.9: TBR-Q.1 100-63/58:" 3 |  | 3 | [13 empty] | VV | 2 | 2 | True | 0 | ROZPOCET
| VV |  | Součet |  | 3 | [13 empty] | VV | 2 | 4 | True | 1 | ROZPOCET
44 | K | 899104112 | Osazení poklopů litinových, ocelových nebo železobetonových včetně rámů pro třídu zatížení D400, E600 | kus | 3 |  | 0 | CS ÚRS 2025 02 |  |  | základní |  | 0 | 0.09 | 0.27 | 0 | 0 | 4 | K | 2 |  |  |  | ROZPOCET | 0 | 0 | 0 | 0 | 0 | 1 | 0 | 4 | 497402387
| PP |  | Osazení poklopů šachtových litinových, ocelových nebo železobetonových včetně rámů pro třídu zatížení D400, E600 | [15 empty] | PP | 2
| Online PSC |  | https://podminky.urs.cz/item/CS_URS_2025_02/899104112 | [15 empty] | Online PSC | 2
| VV |  | "Dle výpisu šachet specifikace dle 301.9: bez odvětrání, rám BEGU-R-1, poklop BEGU-B-1 D400:" 3 |  | 3 | [13 empty] | VV | 2 | 2 | True | 0 | ROZPOCET
| VV |  | Součet |  | 3 | [13 empty] | VV | 2 | 4 | True | 1 | ROZPOCET
45 | M | 63126039 | poklop šachtový s BEGU rámem a zámky kruhový, DN 600 D400 | kus | 3 |  | 0 | CS ÚRS 2025 02 |  |  | základní |  | 0 | 0.12 | 0.36 | 0 | 0 | 8 | M | 2 |  |  |  | ROZPOCET | 0 | 0 | 0 | 0 | 0 | 1 | 0 | 4 | 1618668213
| PP |  | poklop šachtový s BEGU rámem a zámky kruhový, DN 600 D400 | [15 empty] | PP | 2
| VV |  | "Dle výpisu šachet specifikace dle 301.9: bez odvětrání, rám BEGU-R-1, poklop BEGU-B-1 D400:" 3 |  | 3 | [13 empty] | VV | 2 | 2 | True | 0 | ROZPOCET
| VV |  | Součet |  | 3 | [13 empty] | VV | 2 | 4 | True | 1 | ROZPOCET
| D | 998 | Přesun hmot |  |  |  | 0 | [5 empty] | 0 |  | 0 |  | 0 | 1 | D | 1 |  |  |  | ROZPOCET | [6 empty] | 0
46 | K | 998276101 | Přesun hmot pro trubní vedení z trub z plastických hmot otevřený výkop | t | 12.669 |  | 0 | CS ÚRS 2025 02 |  |  | základní |  | 0 | 0 | 0 | 0 | 0 | 4 | K | 2 |  |  |  | ROZPOCET | 0 | 0 | 0 | 0 | 0 | 1 | 0 | 4 | 1724183046
| PP |  | Přesun hmot pro trubní vedení hloubené z trub z plastických hmot nebo sklolaminátových pro vodovody, kanalizace, teplovody, produktovody v otevřeném výkopu dopravní vzdálenost do 15 m | [15 empty] | PP | 2
| Online PSC |  | https://podminky.urs.cz/item/CS_URS_2025_02/998276101 | [15 empty] | Online PSC | 2
47 | K | 998276125 | Příplatek k přesunu hmot pro trubní vedení z trub z plastických hmot za zvětšený přesun přes 500 do 1000 m | t | 12.669 |  | 0 | CS ÚRS 2025 02 |  |  | základní |  | 0 | 0 | 0 | 0 | 0 | 4 | K | 2 |  |  |  | ROZPOCET | 0 | 0 | 0 | 0 | 0 | 1 | 0 | 4 | 1135496149
| PP |  | Přesun hmot pro trubní vedení hloubené z trub z plastických hmot nebo sklolaminátových Příplatek k cenám za zvětšený přesun přes vymezenou dopravní vzdálenost přes 500 do 1000 m | [15 empty] | PP | 2
| Online PSC |  | https://podminky.urs.cz/item/CS_URS_2025_02/998276125 | [15 empty] | Online PSC | 2

## SO301.4 - Stoka S7
[9 empty] | >> skryté sloupce << | [9 empty] | {3f861630-3021-4ad2-87a5-aedd4d48a688}
2
| KRYCÍ LIST SOUPISU PRACÍ | [8 empty] | v --- níže se nacházejí doplnkové a pomocné údaje k sestavám --- v | [8 empty] | False
Stavba:
Veřejná prostranství v lokalitě Z15 v Plané - etapa 1
Objekt:
SO 301 - Splašková kanalizace
Soupis:
SO301.4 - Stoka S7
| KSO: |  |  |  |  | CC-CZ:
| Místo: |  | Planá u Mariánských Lázní [721280] |  |  | Datum: | 10. 12. 2024
| Zadavatel: |  |  |  |  | IČ: | 00260096
|  | Planá |  |  |  | DIČ: | CZ00260096
| Uchazeč: |  |  |  |  | IČ: | Vyplň údaj
|  | Vyplň údaj |  |  |  | DIČ: | Vyplň údaj
| Projektant: |  |  |  |  | IČ: | 03706940
|  | Laboro ateliér s.r.o. |  |  |  | DIČ: | CZ03706940
| Zpracovatel: |  |  |  |  | IČ: | 03706940
|  | Laboro ateliér s.r.o. |  |  |  | DIČ: | CZ03706940
Poznámka:
| Cena bez DPH | [5 empty] | 0
|  |  | Základ daně |  |  | Sazba daně | Výše daně
| DPH | základní | 0 |  |  | 21% | 0
|  | snížená | 0 |  |  | 12% | 0
|  | zákl. přenesená | 0 |  |  | 21% | 0
|  | sníž. přenesená | 0 |  |  | 12% | 0
|  | nulová | 0 |  |  | 0% | 0
| Cena s DPH |  |  | v | CZK |  | 0
| Projektant |  |  | Zpracovatel
| Datum a podpis: |  | Razítko | Datum a podpis: |  |  | Razítko
| Objednavatel |  |  | Uchazeč
| Datum a podpis: |  | Razítko | Datum a podpis: |  |  | Razítko
REKAPITULACE ČLENĚNÍ SOUPISU PRACÍ
Stavba:
Veřejná prostranství v lokalitě Z15 v Plané - etapa 1
Objekt:
SO 301 - Splašková kanalizace
Soupis:
SO301.4 - Stoka S7
Místo: |  |  | Planá u Mariánských Lázní [721280] |  |  | Datum: | 10. 12. 2024
Zadavatel: |  |  | Planá |  |  | Projektant: | Laboro ateliér s.r.o.
Uchazeč: |  |  | Vyplň údaj |  |  | Zpracovatel: | Laboro ateliér s.r.o.
Kód dílu - Popis | [6 empty] | Cena celkem [CZK]
Náklady ze soupisu prací | [6 empty] | 0 | [12 empty] | -1
| HSV - Práce a dodávky HSV | [5 empty] | 0
| 1 - Zemní práce | [5 empty] | 0
| 3 - Svislé a kompletní konstrukce | [5 empty] | 0
| 4 - Vodorovné konstrukce | [5 empty] | 0
| 8 - Trubní vedení | [5 empty] | 0
| 998 - Přesun hmot | [5 empty] | 0
SOUPIS PRACÍ
Stavba:
Veřejná prostranství v lokalitě Z15 v Plané - etapa 1
Objekt:
SO 301 - Splašková kanalizace
Soupis:
SO301.4 - Stoka S7
Místo: |  |  | Planá u Mariánských Lázní [721280] |  |  | Datum: | 10. 12. 2024
Zadavatel: |  |  | Planá |  |  | Projektant: | Laboro ateliér s.r.o.
Uchazeč: |  |  | Vyplň údaj |  |  | Zpracovatel: | Laboro ateliér s.r.o.
PČ | Typ | Kód | Popis | MJ | Množství | J.cena [CZK] | Cena celkem [CZK] | Cenová soustava |  |  | DPH | J. Nh [h] | Nh celkem [h] | J. hmotnost [t] | Hmotnost celkem [t] | J. suť [t] | Suť Celkem [t]
Náklady soupisu celkem | [6 empty] | 0 | [5 empty] | 0 |  | 11.6344 |  | 0 |  | D | -1 | [10 empty] | 0
| D | HSV | Práce a dodávky HSV |  |  |  | 0 | [5 empty] | 0 |  | 11.6344 |  | 0 | 1 | D | 0 |  |  |  | ROZPOCET | [6 empty] | 0
| D | 1 | Zemní práce |  |  |  | 0 | [5 empty] | 0 |  | 0.19091 |  | 0 | 1 | D | 1 |  |  |  | ROZPOCET | [6 empty] | 0
1 | K | 132254206 | Hloubení zapažených rýh š do 2000 mm v hornině třídy těžitelnosti I skupiny 3 objem do 5000 m3 | m3 | 101.748 |  | 0 | CS ÚRS 2025 02 |  |  | základní |  | 0 | 0 | 0 | 0 | 0 | 4 | K | 2 |  |  |  | ROZPOCET | 0 | 0 | 0 | 0 | 0 | 1 | 0 | 4 | 1865421778
| PP |  | Hloubení zapažených rýh šířky přes 800 do 2 000 mm strojně s urovnáním dna do předepsaného profilu a spádu v hornině třídy těžitelnosti I skupiny 3 přes 1 000 do 5 000 m3 | [15 empty] | PP | 2
| Online PSC |  | https://podminky.urs.cz/item/CS_URS_2025_02/132254206 | [15 empty] | Online PSC | 2
| VV |  | "Výkopy uvažovány od úrovně HTÚ." | [15 empty] | VV | 2 | 1 | True | 0 | ROZPOCET
| VV |  | "Stoka S7 dle 301.5, 301.7:" 77*1,2*((1,89+2,19)/2) |  | 188.496 | [13 empty] | VV | 2 | 2 | True | 0 | ROZPOCET
| VV |  | "Rozšíření pro šacthy:" 3*2*0,5*2*2,5 |  | 15 | [13 empty] | VV | 2 | 2 | True | 0 | ROZPOCET
| VV |  | Součet |  | 203.496 | [13 empty] | VV | 2 | 4 | True | 0 | ROZPOCET
| VV |  | "Předpokládané zastoupení těžitelnosti zeminy dle IGP, 50%:" 203,496*0,5 |  | 101.748 | [13 empty] | VV | 2 | 2 | True | 0 | ROZPOCET
| VV |  | Součet |  | 101.748 | [13 empty] | VV | 2 | 4 | True | 1 | ROZPOCET
2 | K | 132354206 | Hloubení zapažených rýh š do 2000 mm v hornině třídy těžitelnosti II skupiny 4 objem do 5000 m3 | m3 | 20.35 |  | 0 | CS ÚRS 2025 02 |  |  | základní |  | 0 | 0 | 0 | 0 | 0 | 4 | K | 2 |  |  |  | ROZPOCET | 0 | 0 | 0 | 0 | 0 | 1 | 0 | 4 | 1231189435
| PP |  | Hloubení zapažených rýh šířky přes 800 do 2 000 mm strojně s urovnáním dna do předepsaného profilu a spádu v hornině třídy těžitelnosti II skupiny 4 přes 1 000 do 5 000 m3 | [15 empty] | PP | 2
| Online PSC |  | https://podminky.urs.cz/item/CS_URS_2025_02/132354206 | [15 empty] | Online PSC | 2
| VV |  | "Výkopy uvažovány od úrovně HTÚ." | [15 empty] | VV | 2 | 1 | True | 0 | ROZPOCET
| VV |  | "Stoka S7 dle 301.5, 301.7:" 77*1,2*((1,89+2,19)/2) |  | 188.496 | [13 empty] | VV | 2 | 2 | True | 0 | ROZPOCET
| VV |  | "Rozšíření pro šacthy:" 3*2*0,5*2*2,5 |  | 15 | [13 empty] | VV | 2 | 2 | True | 0 | ROZPOCET
| VV |  | Součet |  | 203.496 | [13 empty] | VV | 2 | 4 | True | 0 | ROZPOCET
| VV |  | "Předpokládané zastoupení těžitelnosti zeminy dle IGP, 10%:" 203,496*0,1 |  | 20.35 | [13 empty] | VV | 2 | 2 | True | 0 | ROZPOCET
| VV |  | Součet |  | 20.35 | [13 empty] | VV | 2 | 4 | True | 1 | ROZPOCET
3 | K | 132454206 | Hloubení zapažených rýh š do 2000 mm v hornině třídy těžitelnosti II skupiny 5 objem do 5000 m3 | m3 | 20.35 |  | 0 | CS ÚRS 2025 02 |  |  | základní |  | 0 | 0 | 0 | 0 | 0 | 4 | K | 2 |  |  |  | ROZPOCET | 0 | 0 | 0 | 0 | 0 | 1 | 0 | 4 | -1139122858
| PP |  | Hloubení zapažených rýh šířky přes 800 do 2 000 mm strojně s urovnáním dna do předepsaného profilu a spádu v hornině třídy těžitelnosti II skupiny 5 přes 1 000 do 5 000 m3 | [15 empty] | PP | 2
| Online PSC |  | https://podminky.urs.cz/item/CS_URS_2025_02/132454206 | [15 empty] | Online PSC | 2
| VV |  | "Výkopy uvažovány od úrovně HTÚ." | [15 empty] | VV | 2 | 1 | True | 0 | ROZPOCET
| VV |  | "Stoka S7 dle 301.5, 301.7:" 77*1,2*((1,89+2,19)/2) |  | 188.496 | [13 empty] | VV | 2 | 2 | True | 0 | ROZPOCET
| VV |  | "Rozšíření pro šacthy:" 3*2*0,5*2*2,5 |  | 15 | [13 empty] | VV | 2 | 2 | True | 0 | ROZPOCET
| VV |  | Součet |  | 203.496 | [13 empty] | VV | 2 | 4 | True | 0 | ROZPOCET
| VV |  | "Předpokládané zastoupení těžitelnosti zeminy dle IGP, 10%:" 203,496*0,1 |  | 20.35 | [13 empty] | VV | 2 | 2 | True | 0 | ROZPOCET
| VV |  | Součet |  | 20.35 | [13 empty] | VV | 2 | 4 | True | 1 | ROZPOCET
4 | K | 132554206 | Hloubení zapažených rýh š do 2000 mm v hornině třídy těžitelnosti III skupiny 6 objem do 5000 m3 | m3 | 61.049 |  | 0 | CS ÚRS 2025 02 |  |  | základní |  | 0 | 0 | 0 | 0 | 0 | 4 | K | 2 |  |  |  | ROZPOCET | 0 | 0 | 0 | 0 | 0 | 1 | 0 | 4 | -298437170
| PP |  | Hloubení zapažených rýh šířky přes 800 do 2 000 mm strojně s urovnáním dna do předepsaného profilu a spádu v hornině třídy těžitelnosti III skupiny 6 přes 1 000 do 5 000 m3 | [15 empty] | PP | 2
| Online PSC |  | https://podminky.urs.cz/item/CS_URS_2025_02/132554206 | [15 empty] | Online PSC | 2
| VV |  | "Výkopy uvažovány od úrovně HTÚ." | [15 empty] | VV | 2 | 1 | True | 0 | ROZPOCET
| VV |  | "Stoka S7 dle 301.5, 301.7:" 77*1,2*((1,89+2,19)/2) |  | 188.496 | [13 empty] | VV | 2 | 2 | True | 0 | ROZPOCET
| VV |  | "Rozšíření pro šacthy:" 3*2*0,5*2*2,5 |  | 15 | [13 empty] | VV | 2 | 2 | True | 0 | ROZPOCET
| VV |  | Součet |  | 203.496 | [13 empty] | VV | 2 | 4 | True | 0 | ROZPOCET
| VV |  | "Předpokládané zastoupení těžitelnosti zeminy dle IGP, 30%:" 203,496*0,3 |  | 61.049 | [13 empty] | VV | 2 | 2 | True | 0 | ROZPOCET
| VV |  | Součet |  | 61.049 | [13 empty] | VV | 2 | 4 | True | 1 | ROZPOCET
5 | K | 151811131 | Osazení pažicího boxu hl výkopu do 4 m š do 1,2 m | m2 | 329.16 |  | 0 | CS ÚRS 2025 02 |  |  | základní |  | 0 | 0.00058 | 0.19091 | 0 | 0 | 4 | K | 2 |  |  |  | ROZPOCET | 0 | 0 | 0 | 0 | 0 | 1 | 0 | 4 | 1563522721
| PP |  | Zřízení pažicích boxů pro pažení a rozepření stěn rýh podzemního vedení hloubka výkopu do 4 m, šířka do 1,2 m | [15 empty] | PP | 2
| Online PSC |  | https://podminky.urs.cz/item/CS_URS_2025_02/151811131 | [15 empty] | Online PSC | 2
| VV |  | "Výkopy uvažovány od úrovně HTÚ." | [15 empty] | VV | 2 | 1 | True | 0 | ROZPOCET
| VV |  | "Stoka S7 dle 301.5, 301.7:" 77*2*((1,89+2,19)/2) |  | 314.16 | [13 empty] | VV | 2 | 2 | True | 0 | ROZPOCET
| VV |  | "Rozšíření pro šacthy:" 3*2*0,5*2*2,5 |  | 15 | [13 empty] | VV | 2 | 2 | True | 0 | ROZPOCET
| VV |  | Součet |  | 329.16 | [13 empty] | VV | 2 | 4 | True | 1 | ROZPOCET
6 | K | 151811231 | Odstranění pažicího boxu hl výkopu do 4 m š do 1,2 m | m2 | 329.16 |  | 0 | CS ÚRS 2025 02 |  |  | základní |  | 0 | 0 | 0 | 0 | 0 | 4 | K | 2 |  |  |  | ROZPOCET | 0 | 0 | 0 | 0 | 0 | 1 | 0 | 4 | -774873042
| PP |  | Odstranění pažicích boxů pro pažení a rozepření stěn rýh podzemního vedení hloubka výkopu do 4 m, šířka do 1,2 m | [15 empty] | PP | 2
| Online PSC |  | https://podminky.urs.cz/item/CS_URS_2025_02/151811231 | [15 empty] | Online PSC | 2
7 | K | 162751117 | Vodorovné přemístění přes 9 000 do 10000 m výkopku/sypaniny z horniny třídy těžitelnosti I skupiny 1 až 3 | m3 | 101.748 |  | 0 | CS ÚRS 2025 02 |  |  | základní |  | 0 | 0 | 0 | 0 | 0 | 4 | K | 2 |  |  |  | ROZPOCET | 0 | 0 | 0 | 0 | 0 | 1 | 0 | 4 | 462372252
| PP |  | Vodorovné přemístění výkopku nebo sypaniny po suchu na obvyklém dopravním prostředku, bez naložení výkopku, avšak se složením bez rozhrnutí z horniny třídy těžitelnosti I skupiny 1 až 3 na vzdálenost přes 9 000 do 10 000 m | [15 empty] | PP | 2
| Online PSC |  | https://podminky.urs.cz/item/CS_URS_2025_02/162751117 | [15 empty] | Online PSC | 2
| VV |  | "Odvoz přebytečného výkopku na skládku, předpokládáno 15 Km (skládka Tachov)." | [15 empty] | VV | 2 | 1 | True | 0 | ROZPOCET
| VV |  | "Výkopy uvažovány od úrovně HTÚ." | [15 empty] | VV | 2 | 1 | True | 0 | ROZPOCET
| VV |  | "Stoka S7 dle 301.5, 301.7:" 77*1,2*((1,89+2,19)/2) |  | 188.496 | [13 empty] | VV | 2 | 2 | True | 0 | ROZPOCET
| VV |  | "Rozšíření pro šacthy:" 3*2*0,5*2*2,5 |  | 15 | [13 empty] | VV | 2 | 2 | True | 0 | ROZPOCET
| VV |  | Součet |  | 203.496 | [13 empty] | VV | 2 | 4 | True | 0 | ROZPOCET
| VV |  | "Předpokládané zastoupení těžitelnosti zeminy dle IGP, 50%:" 203,496*0,5 |  | 101.748 | [13 empty] | VV | 2 | 2 | True | 0 | ROZPOCET
| VV |  | Součet |  | 101.748 | [13 empty] | VV | 2 | 4 | True | 1 | ROZPOCET
8 | K | 162751119 | Příplatek k vodorovnému přemístění výkopku/sypaniny z horniny třídy těžitelnosti I skupiny 1 až 3 ZKD 1000 m přes 10000 m | m3 | 508.74 |  | 0 | CS ÚRS 2025 02 |  |  | základní |  | 0 | 0 | 0 | 0 | 0 | 4 | K | 2 |  |  |  | ROZPOCET | 0 | 0 | 0 | 0 | 0 | 1 | 0 | 4 | 1160974339
| PP |  | Vodorovné přemístění výkopku nebo sypaniny po suchu na obvyklém dopravním prostředku, bez naložení výkopku, avšak se složením bez rozhrnutí z horniny třídy těžitelnosti I skupiny 1 až 3 na vzdálenost Příplatek k ceně za každých dalších i započatých 1 000 m | [15 empty] | PP | 2
| Online PSC |  | https://podminky.urs.cz/item/CS_URS_2025_02/162751119 | [15 empty] | Online PSC | 2
| VV |  | "Odvoz přebytečného výkopku na skládku, předpokládáno 15 Km (skládka Tachov)." | [15 empty] | VV | 2 | 1 | True | 0 | ROZPOCET
| VV |  | "Výkopy uvažovány od úrovně HTÚ." | [15 empty] | VV | 2 | 1 | True | 0 | ROZPOCET
| VV |  | "Stoka S7 dle 301.5, 301.7:" 77*1,2*((1,89+2,19)/2) |  | 188.496 | [13 empty] | VV | 2 | 2 | True | 0 | ROZPOCET
| VV |  | "Rozšíření pro šacthy:" 3*2*0,5*2*2,5 |  | 15 | [13 empty] | VV | 2 | 2 | True | 0 | ROZPOCET
| VV |  | Součet |  | 203.496 | [13 empty] | VV | 2 | 4 | True | 0 | ROZPOCET
| VV |  | "Předpokládané zastoupení těžitelnosti zeminy dle IGP, 50%:" 203,496*0,5 |  | 101.748 | [13 empty] | VV | 2 | 2 | True | 0 | ROZPOCET
| VV |  | Součet |  | 101.748 | [13 empty] | VV | 2 | 4 | True | 1 | ROZPOCET
| VV |  | 101,748*5 'Přepočtené koeficientem množství |  | 508.74 | [13 empty] | VV | 2 | 2 | False | 1 | ROZPOCET
9 | K | 162751137 | Vodorovné přemístění přes 9 000 do 10000 m výkopku/sypaniny z horniny třídy těžitelnosti II skupiny 4 a 5 | m3 | 40.7 |  | 0 | CS ÚRS 2025 02 |  |  | základní |  | 0 | 0 | 0 | 0 | 0 | 4 | K | 2 |  |  |  | ROZPOCET | 0 | 0 | 0 | 0 | 0 | 1 | 0 | 4 | 1587633534
| PP |  | Vodorovné přemístění výkopku nebo sypaniny po suchu na obvyklém dopravním prostředku, bez naložení výkopku, avšak se složením bez rozhrnutí z horniny třídy těžitelnosti II skupiny 4 a 5 na vzdálenost přes 9 000 do 10 000 m | [15 empty] | PP | 2
| Online PSC |  | https://podminky.urs.cz/item/CS_URS_2025_02/162751137 | [15 empty] | Online PSC | 2
| VV |  | "Odvoz přebytečného výkopku na skládku, předpokládáno 15 Km (skládka Tachov)." | [15 empty] | VV | 2 | 1 | True | 0 | ROZPOCET
| VV |  | "Předpokládané zastoupení těžitelnosti zeminy dle IGP, 10%:" 203,496*0,1 |  | 20.35 | [13 empty] | VV | 2 | 2 | True | 0 | ROZPOCET
| VV |  | "Předpokládané zastoupení těžitelnosti zeminy dle IGP, 10%:" 203,496*0,1 |  | 20.35 | [13 empty] | VV | 2 | 2 | True | 0 | ROZPOCET
| VV |  | Součet |  | 40.7 | [13 empty] | VV | 2 | 4 | True | 1 | ROZPOCET
10 | K | 162751139 | Příplatek k vodorovnému přemístění výkopku/sypaniny z horniny třídy těžitelnosti II skupiny 4 a 5 ZKD 1000 m přes 10000 m | m3 | 203.5 |  | 0 | CS ÚRS 2025 02 |  |  | základní |  | 0 | 0 | 0 | 0 | 0 | 4 | K | 2 |  |  |  | ROZPOCET | 0 | 0 | 0 | 0 | 0 | 1 | 0 | 4 | -530083216
| PP |  | Vodorovné přemístění výkopku nebo sypaniny po suchu na obvyklém dopravním prostředku, bez naložení výkopku, avšak se složením bez rozhrnutí z horniny třídy těžitelnosti II skupiny 4 a 5 na vzdálenost Příplatek k ceně za každých dalších i započatých 1 000 m | [15 empty] | PP | 2
| Online PSC |  | https://podminky.urs.cz/item/CS_URS_2025_02/162751139 | [15 empty] | Online PSC | 2
| VV |  | "Odvoz přebytečného výkopku na skládku, předpokládáno 15 Km (skládka Tachov)." | [15 empty] | VV | 2 | 1 | True | 0 | ROZPOCET
| VV |  | "Předpokládané zastoupení těžitelnosti zeminy dle IGP, 10%:" 203,496*0,1 |  | 20.35 | [13 empty] | VV | 2 | 2 | True | 0 | ROZPOCET
| VV |  | "Předpokládané zastoupení těžitelnosti zeminy dle IGP, 10%:" 203,496*0,1 |  | 20.35 | [13 empty] | VV | 2 | 2 | True | 0 | ROZPOCET
| VV |  | Součet |  | 40.7 | [13 empty] | VV | 2 | 4 | True | 1 | ROZPOCET
| VV |  | 40,7*5 'Přepočtené koeficientem množství |  | 203.5 | [13 empty] | VV | 2 | 2 | False | 1 | ROZPOCET
11 | K | 162751157 | Vodorovné přemístění přes 9 000 do 10000 m výkopku/sypaniny z horniny třídy těžitelnosti III skupiny 6 a 7 | m3 | 61.049 |  | 0 | CS ÚRS 2025 02 |  |  | základní |  | 0 | 0 | 0 | 0 | 0 | 4 | K | 2 |  |  |  | ROZPOCET | 0 | 0 | 0 | 0 | 0 | 1 | 0 | 4 | 1934055942
| PP |  | Vodorovné přemístění výkopku nebo sypaniny po suchu na obvyklém dopravním prostředku, bez naložení výkopku, avšak se složením bez rozhrnutí z horniny třídy těžitelnosti III skupiny 6 a 7 na vzdálenost přes 9 000 do 10 000 m | [15 empty] | PP | 2
| Online PSC |  | https://podminky.urs.cz/item/CS_URS_2025_02/162751157 | [15 empty] | Online PSC | 2
| VV |  | "Odvoz přebytečného výkopku na skládku, předpokládáno 15 Km (skládka Tachov)." | [15 empty] | VV | 2 | 1 | True | 0 | ROZPOCET
| VV |  | "Výkopy uvažovány od úrovně HTÚ." | [15 empty] | VV | 2 | 1 | True | 0 | ROZPOCET
| VV |  | "Stoka S7 dle 301.5, 301.7:" 77*1,2*((1,89+2,19)/2) |  | 188.496 | [13 empty] | VV | 2 | 2 | True | 0 | ROZPOCET
| VV |  | "Rozšíření pro šacthy:" 3*2*0,5*2*2,5 |  | 15 | [13 empty] | VV | 2 | 2 | True | 0 | ROZPOCET
| VV |  | Součet |  | 203.496 | [13 empty] | VV | 2 | 4 | True | 0 | ROZPOCET
| VV |  | "Předpokládané zastoupení těžitelnosti zeminy dle IGP, 30%:" 203,496*0,3 |  | 61.049 | [13 empty] | VV | 2 | 2 | True | 0 | ROZPOCET
| VV |  | Součet |  | 61.049 | [13 empty] | VV | 2 | 4 | True | 1 | ROZPOCET
12 | K | 162751159 | Příplatek k vodorovnému přemístění výkopku/sypaniny z horniny třídy těžitelnosti III skupiny 6 a 7 ZKD 1000 m přes 10000 m | m3 | 305.245 |  | 0 | CS ÚRS 2025 02 |  |  | základní |  | 0 | 0 | 0 | 0 | 0 | 4 | K | 2 |  |  |  | ROZPOCET | 0 | 0 | 0 | 0 | 0 | 1 | 0 | 4 | -1380185877
| PP |  | Vodorovné přemístění výkopku nebo sypaniny po suchu na obvyklém dopravním prostředku, bez naložení výkopku, avšak se složením bez rozhrnutí z horniny třídy těžitelnosti III skupiny 6 a 7 na vzdálenost Příplatek k ceně za každých dalších i započatých 1 000 m | [15 empty] | PP | 2
| Online PSC |  | https://podminky.urs.cz/item/CS_URS_2025_02/162751159 | [15 empty] | Online PSC | 2
| VV |  | "Odvoz přebytečného výkopku na skládku, předpokládáno 15 Km (skládka Tachov)." | [15 empty] | VV | 2 | 1 | True | 0 | ROZPOCET
| VV |  | "Výkopy uvažovány od úrovně HTÚ." | [15 empty] | VV | 2 | 1 | True | 0 | ROZPOCET
| VV |  | "Stoka S7 dle 301.5, 301.7:" 77*1,2*((1,89+2,19)/2) |  | 188.496 | [13 empty] | VV | 2 | 2 | True | 0 | ROZPOCET
| VV |  | "Rozšíření pro šacthy:" 3*2*0,5*2*2,5 |  | 15 | [13 empty] | VV | 2 | 2 | True | 0 | ROZPOCET
| VV |  | Součet |  | 203.496 | [13 empty] | VV | 2 | 4 | True | 0 | ROZPOCET
| VV |  | "Předpokládané zastoupení těžitelnosti zeminy dle IGP, 30%:" 203,496*0,3 |  | 61.049 | [13 empty] | VV | 2 | 2 | True | 0 | ROZPOCET
| VV |  | Součet |  | 61.049 | [13 empty] | VV | 2 | 4 | True | 1 | ROZPOCET
| VV |  | 61,049*5 'Přepočtené koeficientem množství |  | 305.245 | [13 empty] | VV | 2 | 2 | False | 1 | ROZPOCET
13 | K | 171201231 | Poplatek za uložení zeminy a kamení na recyklační skládce (skládkovné) kód odpadu 17 05 04 | t | 406.992 |  | 0 | CS ÚRS 2025 02 |  |  | základní |  | 0 | 0 | 0 | 0 | 0 | 4 | K | 2 |  |  |  | ROZPOCET | 0 | 0 | 0 | 0 | 0 | 1 | 0 | 4 | 538823521
| PP |  | Poplatek za uložení stavebního odpadu na recyklační skládce (skládkovné) zeminy a kamení zatříděného do Katalogu odpadů pod kódem 17 05 04 | [15 empty] | PP | 2
| Online PSC |  | https://podminky.urs.cz/item/CS_URS_2025_02/171201231 | [15 empty] | Online PSC | 2
| VV |  | "Výkopy uvažovány od úrovně HTÚ." | [15 empty] | VV | 2 | 1 | True | 0 | ROZPOCET
| VV |  | "Stoka S7 dle 301.5, 301.7:" 77*1,2*((1,89+2,19)/2) |  | 188.496 | [13 empty] | VV | 2 | 2 | True | 0 | ROZPOCET
| VV |  | "Rozšíření pro šacthy:" 3*2*0,5*2*2,5 |  | 15 | [13 empty] | VV | 2 | 2 | True | 0 | ROZPOCET
| VV |  | Součet |  | 203.496 | [13 empty] | VV | 2 | 4 | True | 1 | ROZPOCET
| VV |  | 203,496*2 'Přepočtené koeficientem množství |  | 406.992 | [13 empty] | VV | 2 | 2 | False | 1 | ROZPOCET
14 | K | 174151101 | Zásyp jam, šachet rýh nebo kolem objektů sypaninou se zhutněním | m3 | 133.934 |  | 0 | CS ÚRS 2025 02 |  |  | základní |  | 0 | 0 | 0 | 0 | 0 | 4 | K | 2 |  |  |  | ROZPOCET | 0 | 0 | 0 | 0 | 0 | 1 | 0 | 4 | 1445736285
| PP |  | Zásyp sypaninou z jakékoliv horniny strojně s uložením výkopku ve vrstvách se zhutněním jam, šachet, rýh nebo kolem objektů v těchto vykopávkách | [15 empty] | PP | 2
| Online PSC |  | https://podminky.urs.cz/item/CS_URS_2025_02/174151101 | [15 empty] | Online PSC | 2
| VV |  | "Zásypy kamenivem ve zpevněných plochách." | [15 empty] | VV | 2 | 1 | True | 0 | ROZPOCET
| VV |  | "Výkopy uvažovány od úrovně HTÚ." | [15 empty] | VV | 2 | 1 | True | 0 | ROZPOCET
| VV |  | "Stoka S7 dle 301.5, 301.7:" 77*1,2*((1,89+2,19)/2) |  | 188.496 | [13 empty] | VV | 2 | 2 | True | 0 | ROZPOCET
| VV |  | "Rozšíření pro šacthy:" 3*2*0,5*2*2,5 |  | 15 | [13 empty] | VV | 2 | 2 | True | 0 | ROZPOCET
| VV |  | Mezisoučet |  | 203.496 | [13 empty] | VV | 2 | 3 | True | 0 | ROZPOCET
| VV |  | "Odečet vytlačené kubatury:" | [15 empty] | VV | 2 | 1 | True | 0 | ROZPOCET
| VV |  | "Lože a obsyp:" | [15 empty] | VV | 2 | 1 | True | 0 | ROZPOCET
| VV |  | "Stoka S7 dle 301.5, 301.7:" -77*0,1*1,2 |  | -9.24 | [13 empty] | VV | 2 | 2 | True | 0 | ROZPOCET
| VV |  | "Rozšíření pro šachty:" -3*2*0,5*2 |  | -6 | [13 empty] | VV | 2 | 2 | True | 0 | ROZPOCET
| VV |  | "Stoka S7 dle 301.5, 301.7:" -77*(0,25+0,3)*1,2 |  | -50.82 | [13 empty] | VV | 2 | 2 | True | 0 | ROZPOCET
| VV |  | "Lože šachet typických DN 1000 dle výpisu šachet (vzorové výkresy) 301.8:" -(3)*1,5*1,5*0,1 |  | -0.675 | [13 empty] | VV | 2 | 2 | True | 0 | ROZPOCET
| VV |  | "Šachty:" -1*2,5*PI*0,6*0,6 |  | -2.827 | [13 empty] | VV | 2 | 2 | True | 0 | ROZPOCET
| VV |  | Mezisoučet |  | -69.562 | [13 empty] | VV | 2 | 3 | True | 0 | ROZPOCET
| VV |  | Součet |  | 133.934 | [13 empty] | VV | 2 | 4 | True | 1 | ROZPOCET
15 | M | 58344197 | štěrkodrť frakce 0/63 | t | 267.868 |  | 0 | CS ÚRS 2025 02 |  |  | základní |  | 0 | 0 | 0 | 0 | 0 | 8 | M | 2 |  |  |  | ROZPOCET | 0 | 0 | 0 | 0 | 0 | 1 | 0 | 4 | -205252967
| PP |  | štěrkodrť frakce 0/63 | [15 empty] | PP | 2
| VV |  | 133,934*2 'Přepočtené koeficientem množství |  | 267.868 | [13 empty] | VV | 2 | 2 | False | 1 | ROZPOCET
16 | K | 175151101 | Obsypání potrubí strojně sypaninou bez prohození, uloženou do 3 m | m3 | 47.04 |  | 0 | CS ÚRS 2025 02 |  |  | základní |  | 0 | 0 | 0 | 0 | 0 | 4 | K | 2 |  |  |  | ROZPOCET | 0 | 0 | 0 | 0 | 0 | 1 | 0 | 4 | 789272314
| PP |  | Obsypání potrubí strojně sypaninou z vhodných hornin třídy těžitelnosti I a II, skupiny 1 až 4 nebo materiálem připraveným podél výkopu ve vzdálenosti do 3 m od jeho kraje, pro jakoukoliv hloubku výkopu a míru zhutnění bez prohození sypaniny | [15 empty] | PP | 2
| Online PSC |  | https://podminky.urs.cz/item/CS_URS_2025_02/175151101 | [15 empty] | Online PSC | 2
| VV |  | "Stoka S7 dle 301.5, 301.7:" 77*(0,25+0,3)*1,2 |  | 50.82 | [13 empty] | VV | 2 | 2 | True | 0 | ROZPOCET
| VV |  | "Odečet kubatury vytlačené potrubím:" -77*PI*0,125*0,125 |  | -3.78 | [13 empty] | VV | 2 | 2 | True | 0 | ROZPOCET
| VV |  | Součet |  | 47.04 | [13 empty] | VV | 2 | 4 | True | 1 | ROZPOCET
17 | M | 58344171 | štěrkodrť frakce 0/32 | t | 94.08 |  | 0 | CS ÚRS 2025 02 |  |  | základní |  | 0 | 0 | 0 | 0 | 0 | 8 | M | 2 |  |  |  | ROZPOCET | 0 | 0 | 0 | 0 | 0 | 1 | 0 | 4 | 1850062944
| PP |  | štěrkodrť frakce 0/32 | [15 empty] | PP | 2
| VV |  | 47,04*2 'Přepočtené koeficientem množství |  | 94.08 | [13 empty] | VV | 2 | 2 | False | 1 | ROZPOCET
| D | 3 | Svislé a kompletní konstrukce |  |  |  | 0 | [5 empty] | 0 |  | 0 |  | 0 | 1 | D | 1 |  |  |  | ROZPOCET | [6 empty] | 0
18 | K | 359901211 | Monitoring stoky jakékoli výšky na nové kanalizaci | m | 77 |  | 0 | CS ÚRS 2025 02 |  |  | základní |  | 0 | 0 | 0 | 0 | 0 | 4 | K | 2 |  |  |  | ROZPOCET | 0 | 0 | 0 | 0 | 0 | 1 | 0 | 4 | -624727480
| PP |  | Monitoring stok (kamerový systém) jakékoli výšky nová kanalizace | [15 empty] | PP | 2
| Online PSC |  | https://podminky.urs.cz/item/CS_URS_2025_02/359901211 | [15 empty] | Online PSC | 2
| VV |  | "Stoka S7 dle 301.5, 301.7:" 77 |  | 77 | [13 empty] | VV | 2 | 2 | True | 0 | ROZPOCET
| VV |  | Součet |  | 77 | [13 empty] | VV | 2 | 4 | True | 1 | ROZPOCET
| D | 4 | Vodorovné konstrukce |  |  |  | 0 | [5 empty] | 0 |  | 0.72085 |  | 0 | 1 | D | 1 |  |  |  | ROZPOCET | [6 empty] | 0
19 | K | 451573111 | Lože pod potrubí otevřený výkop ze štěrkopísku | m3 | 15.24 |  | 0 | CS ÚRS 2025 02 |  |  | základní |  | 0 | 0 | 0 | 0 | 0 | 4 | K | 2 |  |  |  | ROZPOCET | 0 | 0 | 0 | 0 | 0 | 1 | 0 | 4 | 633390651
| PP |  | Lože pod potrubí, stoky a drobné objekty v otevřeném výkopu z písku a štěrkopísku do 63 mm | [15 empty] | PP | 2
| Online PSC |  | https://podminky.urs.cz/item/CS_URS_2025_02/451573111 | [15 empty] | Online PSC | 2
| VV |  | "Stoka S7 dle 301.5, 301.7:" 77*0,1*1,2 |  | 9.24 | [13 empty] | VV | 2 | 2 | True | 0 | ROZPOCET
| VV |  | "Rozšíření pro šachty:" 3*2*0,5*2 |  | 6 | [13 empty] | VV | 2 | 2 | True | 0 | ROZPOCET
| VV |  | Součet |  | 15.24 | [13 empty] | VV | 2 | 4 | True | 1 | ROZPOCET
20 | K | 452112111 | Osazení betonových prstenců nebo rámů na sucho výšky do 100 mm pod poklopy a mříže | kus | 4 |  | 0 | CS ÚRS 2025 02 |  |  | základní |  | 0 | 0.0066 | 0.0264 | 0 | 0 | 4 | K | 2 |  |  |  | ROZPOCET | 0 | 0 | 0 | 0 | 0 | 1 | 0 | 4 | -2023041652
| PP |  | Osazení betonových dílců prstenců nebo rámů pod poklopy a mříže na sucho, výšky do 100 mm | [15 empty] | PP | 2
| Online PSC |  | https://podminky.urs.cz/item/CS_URS_2025_02/452112111 | [15 empty] | Online PSC | 2
| VV |  | "Dle výpisu šachet 301.9 TBW.Q1 63/4:" 2 |  | 2 | [13 empty] | VV | 2 | 2 | True | 0 | ROZPOCET
| VV |  | "Dle výpisu šachet 301.9 TBW.Q1 63/8:" 1 |  | 1 | [13 empty] | VV | 2 | 2 | True | 0 | ROZPOCET
| VV |  | "Dle výpisu šachet 301.9 TBW.Q1 63/10:" 1 |  | 1 | [13 empty] | VV | 2 | 2 | True | 0 | ROZPOCET
| VV |  | Součet |  | 4 | [13 empty] | VV | 2 | 4 | True | 1 | ROZPOCET
21 | M | 59224184 | prstenec šachtový vyrovnávací betonový 625x120x40mm | kus | 2 |  | 0 | CS ÚRS 2025 02 |  |  | základní |  | 0 | 0.028 | 0.056 | 0 | 0 | 8 | M | 2 |  |  |  | ROZPOCET | 0 | 0 | 0 | 0 | 0 | 1 | 0 | 4 | -1071374853
| PP |  | prstenec šachtový vyrovnávací betonový 625x120x40mm | [15 empty] | PP | 2
| VV |  | "Dle výpisu šachet 301.9 TBW.Q1 63/4:" 2 |  | 2 | [13 empty] | VV | 2 | 2 | True | 0 | ROZPOCET
| VV |  | Součet |  | 2 | [13 empty] | VV | 2 | 4 | True | 1 | ROZPOCET
22 | M | 59224176 | prstenec šachtový vyrovnávací betonový 625x120x80mm | kus | 1 |  | 0 | CS ÚRS 2025 02 |  |  | základní |  | 0 | 0.051 | 0.051 | 0 | 0 | 8 | M | 2 |  |  |  | ROZPOCET | 0 | 0 | 0 | 0 | 0 | 1 | 0 | 4 | -1819930682
| PP |  | prstenec šachtový vyrovnávací betonový 625x120x80mm | [15 empty] | PP | 2
| VV |  | "Dle výpisu šachet 301.9 TBW.Q1 63/8:" 1 |  | 1 | [13 empty] | VV | 2 | 2 | True | 0 | ROZPOCET
| VV |  | Součet |  | 1 | [13 empty] | VV | 2 | 4 | True | 1 | ROZPOCET
23 | M | 59224187 | prstenec šachtový vyrovnávací betonový 625x120x100mm | kus | 1 |  | 0 | CS ÚRS 2025 02 |  |  | základní |  | 0 | 0.068 | 0.068 | 0 | 0 | 8 | M | 2 |  |  |  | ROZPOCET | 0 | 0 | 0 | 0 | 0 | 1 | 0 | 4 | 975342016
| PP |  | prstenec šachtový vyrovnávací betonový 625x120x100mm | [15 empty] | PP | 2
| VV |  | "Dle výpisu šachet 301.9 TBW.Q1 63/10:" 1 |  | 1 | [13 empty] | VV | 2 | 2 | True | 0 | ROZPOCET
| VV |  | Součet |  | 1 | [13 empty] | VV | 2 | 4 | True | 1 | ROZPOCET
24 | K | 452112122 | Osazení betonových prstenců nebo rámů do malty výšky přes 100 do 200 mm pod poklopy a mříže | kus | 3 |  | 0 | CS ÚRS 2025 02 |  |  | základní |  | 0 | 0.08742 | 0.26226 | 0 | 0 | 4 | K | 2 |  |  |  | ROZPOCET | 0 | 0 | 0 | 0 | 0 | 1 | 0 | 4 | 1755299872
| PP |  | Osazení betonových dílců prstenců nebo rámů pod poklopy a mříže do malty, výšky přes 100 do 200 mm | [15 empty] | PP | 2
| Online PSC |  | https://podminky.urs.cz/item/CS_URS_2025_02/452112122 | [15 empty] | Online PSC | 2
| VV |  | "Dle výpisu šachet D301.9 TBW.Q1 63/12:" 3 |  | 3 | [13 empty] | VV | 2 | 2 | True | 0 | ROZPOCET
| VV |  | Součet |  | 3 | [13 empty] | VV | 2 | 4 | True | 1 | ROZPOCET
25 | M | 59224188 | prstenec šachtový vyrovnávací betonový 625x120x120mm | kus | 3 |  | 0 | CS ÚRS 2025 02 |  |  | základní |  | 0 | 0.081 | 0.243 | 0 | 0 | 8 | M | 2 |  |  |  | ROZPOCET | 0 | 0 | 0 | 0 | 0 | 1 | 0 | 4 | 816285832
| PP |  | prstenec šachtový vyrovnávací betonový 625x120x120mm | [15 empty] | PP | 2
| VV |  | "Dle výpisu šachet D301.9 TBW.Q1 63/12:" 3 |  | 3 | [13 empty] | VV | 2 | 2 | True | 0 | ROZPOCET
| VV |  | Součet |  | 3 | [13 empty] | VV | 2 | 4 | True | 1 | ROZPOCET
26 | K | 452311151 | Podkladní desky z betonu prostého bez zvýšených nároků na prostředí tř. C 20/25 otevřený výkop | m3 | 0.675 |  | 0 | CS ÚRS 2025 02 |  |  | základní |  | 0 | 0 | 0 | 0 | 0 | 4 | K | 2 |  |  |  | ROZPOCET | 0 | 0 | 0 | 0 | 0 | 1 | 0 | 4 | 277124788
| PP |  | Podkladní a zajišťovací konstrukce z betonu prostého v otevřeném výkopu bez zvýšených nároků na prostředí desky pod potrubí, stoky a drobné objekty z betonu tř. C 20/25 | [15 empty] | PP | 2
| Online PSC |  | https://podminky.urs.cz/item/CS_URS_2025_02/452311151 | [15 empty] | Online PSC | 2
| VV |  | "Lože šachet typických DN 1000 dle výpisu šachet (vzorové výkresy) 301.8:" (3)*1,5*1,5*0,1 |  | 0.675 | [13 empty] | VV | 2 | 2 | True | 0 | ROZPOCET
| VV |  | Součet |  | 0.675 | [13 empty] | VV | 2 | 4 | True | 1 | ROZPOCET
27 | K | 452351111 | Bednění podkladních desek nebo sedlového lože pod potrubí, stoky a drobné objekty otevřený výkop zřízení | m2 | 1.8 |  | 0 | CS ÚRS 2025 02 |  |  | základní |  | 0 | 0.0078849 | 0.014193 | 0 | 0 | 4 | K | 2 |  |  |  | ROZPOCET | 0 | 0 | 0 | 0 | 0 | 1 | 0 | 4 | 359751102
| PP |  | Bednění podkladních a zajišťovacích konstrukcí v otevřeném výkopu desek nebo sedlových loží pod potrubí, stoky a drobné objekty zřízení | [15 empty] | PP | 2
| Online PSC |  | https://podminky.urs.cz/item/CS_URS_2025_02/452351111 | [15 empty] | Online PSC | 2
| VV |  | "Lože šachet typických DN 1000 dle výpisu šachet (vzorové výkresy) D--:" (3)*4*1,5*0,1 |  | 1.8 | [13 empty] | VV | 2 | 2 | True | 0 | ROZPOCET
| VV |  | Součet |  | 1.8 | [13 empty] | VV | 2 | 4 | True | 1 | ROZPOCET
28 | K | 452351112 | Bednění podkladních desek nebo sedlového lože pod potrubí, stoky a drobné objekty otevřený výkop odstranění | m2 | 1.8 |  | 0 | CS ÚRS 2025 02 |  |  | základní |  | 0 | 0 | 0 | 0 | 0 | 4 | K | 2 |  |  |  | ROZPOCET | 0 | 0 | 0 | 0 | 0 | 1 | 0 | 4 | 635980476
| PP |  | Bednění podkladních a zajišťovacích konstrukcí v otevřeném výkopu desek nebo sedlových loží pod potrubí, stoky a drobné objekty odstranění | [15 empty] | PP | 2
| Online PSC |  | https://podminky.urs.cz/item/CS_URS_2025_02/452351112 | [15 empty] | Online PSC | 2
| D | 8 | Trubní vedení |  |  |  | 0 | [5 empty] | 0 |  | 10.7227 |  | 0 | 1 | D | 1 |  |  |  | ROZPOCET | [6 empty] | 0
29 | K | 871360310 | Montáž kanalizačního potrubí hladkého plnostěnného SN 10 z polypropylenu DN 250 | m | 77 |  | 0 | CS ÚRS 2025 02 |  |  | základní |  | 0 | 2e-05 | 0.00154 | 0 | 0 | 4 | K | 2 |  |  |  | ROZPOCET | 0 | 0 | 0 | 0 | 0 | 1 | 0 | 4 | 1428626292
| PP |  | Montáž kanalizačního potrubí z polypropylenu PP hladkého plnostěnného SN 10 DN 250 | [15 empty] | PP | 2
| Online PSC |  | https://podminky.urs.cz/item/CS_URS_2025_02/871360310 | [15 empty] | Online PSC | 2
| VV |  | "Stoka S7 dle 301.5, 301.7:" 77 |  | 77 | [13 empty] | VV | 2 | 2 | True | 0 | ROZPOCET
| VV |  | Součet |  | 77 | [13 empty] | VV | 2 | 4 | True | 1 | ROZPOCET
30 | M | 28614220 | trubka kanalizační PP plnostěnná jednovrstvá DN 250x6000mm SN10 | m | 78.155 |  | 0 | CS ÚRS 2025 02 |  |  | základní |  | 0 | 0.00733 | 0.57288 | 0 | 0 | 8 | M | 2 |  |  |  | ROZPOCET | 0 | 0 | 0 | 0 | 0 | 1 | 0 | 4 | 1122354214
| PP |  | trubka kanalizační PP plnostěnná jednovrstvá DN 250x6000mm SN10 | [15 empty] | PP | 2
| VV |  | 77*1,015 'Přepočtené koeficientem množství |  | 78.155 | [13 empty] | VV | 2 | 2 | False | 1 | ROZPOCET
31 | K | 892362121 | Tlaková zkouška vzduchem potrubí DN 250 těsnícím vakem ucpávkovým | úsek | 3 |  | 0 | CS ÚRS 2025 02 |  |  | základní |  | 0 | 0.00031 | 0.00093 | 0 | 0 | 4 | K | 2 |  |  |  | ROZPOCET | 0 | 0 | 0 | 0 | 0 | 1 | 0 | 4 | -1085114323
| PP |  | Tlakové zkoušky vzduchem těsnícími vaky ucpávkovými DN 250 | [15 empty] | PP | 2
| Online PSC |  | https://podminky.urs.cz/item/CS_URS_2025_02/892362121 | [15 empty] | Online PSC | 2
32 | K | 892383122 | Proplach a dezinfekce vodovodního potrubí DN 250, DN 300 nebo 350 | m | 77 |  | 0 | CS ÚRS 2025 02 |  |  | základní |  | 0 | 0 | 0 | 0 | 0 | 4 | K | 2 |  |  |  | ROZPOCET | 0 | 0 | 0 | 0 | 0 | 1 | 0 | 4 | 1990460290
| PP |  | Proplach a dezinfekce vodovodního potrubí DN 250, 300 nebo 350 | [15 empty] | PP | 2
| Online PSC |  | https://podminky.urs.cz/item/CS_URS_2025_02/892383122 | [15 empty] | Online PSC | 2
| VV |  | "U kanalizačního potrubí pouze proplach potrubí." | [15 empty] | VV | 2 | 1 | True | 0 | ROZPOCET
| VV |  | "Stoka S7 dle 301.5, 301.7:" 77 |  | 77 | [13 empty] | VV | 2 | 2 | True | 0 | ROZPOCET
| VV |  | Součet |  | 77 | [13 empty] | VV | 2 | 4 | True | 1 | ROZPOCET
33 | K | 894410101 | Osazení betonových dílců pro kanalizační šachty DN 1000 šachtové dno výšky 600 mm | kus | 3 |  | 0 | CS ÚRS 2025 02 |  |  | základní |  | 0 | 0.41948 | 1.2584 | 0 | 0 | 4 | K | 2 |  |  |  | ROZPOCET | 0 | 0 | 0 | 0 | 0 | 1 | 0 | 4 | -585378384
| PP |  | Osazení betonových dílců šachet kanalizačních dno DN 1000, výšky 600 mm | [15 empty] | PP | 2
| Online PSC |  | https://podminky.urs.cz/item/CS_URS_2025_02/894410101 | [15 empty] | Online PSC | 2
| VV |  | "Dle výpisu šachet 301.9 dle přesné specifikace (zakázková výroba, včetně šachtových vložek): TBZ.Q1 100/600 KOM tl. 15 cm:" 3 |  | 3 | [13 empty] | VV | 2 | 2 | True | 0 | ROZPOCET
| VV |  | Součet |  | 3 | [13 empty] | VV | 2 | 4 | True | 1 | ROZPOCET
34 | M | 59224352 | dno betonové šachty kanalizační jednolité 100x63x25cm | kus | 3 |  | 0 | CS ÚRS 2025 02 |  |  | základní |  | 0 | 1.37 | 4.11 | 0 | 0 | 8 | M | 2 |  |  |  | ROZPOCET | 0 | 0 | 0 | 0 | 0 | 1 | 0 | 4 | -1971924866
| PP |  | dno betonové šachty kanalizační jednolité 100x63x25cm | [15 empty] | PP | 2
| VV |  | "Dle výpisu šachet 301.9 dle přesné specifikace (zakázková výroba, včetně šachtových vložek): TBZ.Q1 100/600 KOM tl. 15 cm:" 3 |  | 3 | [13 empty] | VV | 2 | 2 | True | 0 | ROZPOCET
| VV |  | Součet |  | 3 | [13 empty] | VV | 2 | 4 | True | 1 | ROZPOCET
35 | M | 59224348 | těsnění elastomerové pro spojení šachetních dílů DN 1000 | kus | 9 |  | 0 | CS ÚRS 2025 02 |  |  | základní |  | 0 | 0.002 | 0.018 | 0 | 0 | 8 | M | 2 |  |  |  | ROZPOCET | 0 | 0 | 0 | 0 | 0 | 1 | 0 | 4 | -132942951
| PP |  | těsnění elastomerové pro spojení šachetních dílů DN 1000 | [15 empty] | PP | 2
| VV |  | "Dle výpisu šachet 301.9:" 9 |  | 9 | [13 empty] | VV | 2 | 2 | True | 0 | ROZPOCET
| VV |  | Součet |  | 9 | [13 empty] | VV | 2 | 4 | True | 1 | ROZPOCET
36 | K | 894410211 | Osazení betonových dílců pro kanalizační šachty DN 1000 skruž rovná výšky 250 mm | kus | 3 |  | 0 | CS ÚRS 2025 02 |  |  | základní |  | 0 | 0.00989 | 0.02967 | 0 | 0 | 4 | K | 2 |  |  |  | ROZPOCET | 0 | 0 | 0 | 0 | 0 | 1 | 0 | 4 | 735353212
| PP |  | Osazení betonových dílců šachet kanalizačních skruž rovná DN 1000, výšky 250 mm | [15 empty] | PP | 2
| Online PSC |  | https://podminky.urs.cz/item/CS_URS_2025_02/894410211 | [15 empty] | Online PSC | 2
| VV |  | "Dle výpisu šachet 301.9: TBS-Q.1 100/25 (se stupadly):" 3 |  | 3 | [13 empty] | VV | 2 | 2 | True | 0 | ROZPOCET
| VV |  | Součet |  | 3 | [13 empty] | VV | 2 | 4 | True | 1 | ROZPOCET
37 | M | 59224160 | skruž betonová kanalizační se stupadly 100x25x12cm | kus | 3 |  | 0 | CS ÚRS 2025 02 |  |  | základní |  | 0 | 0.254 | 0.762 | 0 | 0 | 8 | M | 2 |  |  |  | ROZPOCET | 0 | 0 | 0 | 0 | 0 | 1 | 0 | 4 | -1339456646
| PP |  | skruž betonová kanalizační se stupadly 100x25x12cm | [15 empty] | PP | 2
38 | K | 894410212 | Osazení betonových dílců pro kanalizační šachty DN 1000 skruž rovná výšky 500 mm | kus | 3 |  | 0 | CS ÚRS 2025 02 |  |  | základní |  | 0 | 0.00989 | 0.02967 | 0 | 0 | 4 | K | 2 |  |  |  | ROZPOCET | 0 | 0 | 0 | 0 | 0 | 1 | 0 | 4 | -1774282168
| PP |  | Osazení betonových dílců šachet kanalizačních skruž rovná DN 1000, výšky 500 mm | [15 empty] | PP | 2
| Online PSC |  | https://podminky.urs.cz/item/CS_URS_2025_02/894410212 | [15 empty] | Online PSC | 2
| VV |  | "Dle výpisu šachet 301.9: TBS-Q.1 100/50 (se stupadly):" 3 |  | 3 | [13 empty] | VV | 2 | 2 | True | 0 | ROZPOCET
| VV |  | Součet |  | 3 | [13 empty] | VV | 2 | 4 | True | 1 | ROZPOCET
39 | M | 59224161 | skruž betonová kanalizační se stupadly 100x50x12cm | kus | 3 |  | 0 | CS ÚRS 2025 02 |  |  | základní |  | 0 | 0.506 | 1.518 | 0 | 0 | 8 | M | 2 |  |  |  | ROZPOCET | 0 | 0 | 0 | 0 | 0 | 1 | 0 | 4 | 802306892
| PP |  | skruž betonová kanalizační se stupadly 100x50x12cm | [15 empty] | PP | 2
40 | K | 894410232 | Osazení betonových dílců pro kanalizační šachty DN 1000 skruž přechodová (konus) | kus | 3 |  | 0 | CS ÚRS 2025 02 |  |  | základní |  | 0 | 0.012184 | 0.036552 | 0 | 0 | 4 | K | 2 |  |  |  | ROZPOCET | 0 | 0 | 0 | 0 | 0 | 1 | 0 | 4 | -2092402813
| PP |  | Osazení betonových dílců šachet kanalizačních skruž přechodová (konus) DN 1000 | [15 empty] | PP | 2
| Online PSC |  | https://podminky.urs.cz/item/CS_URS_2025_02/894410232 | [15 empty] | Online PSC | 2
| VV |  | "Dle výpisu šachet 301.9: TBR-Q.1 100-63/58:" 3 |  | 3 | [13 empty] | VV | 2 | 2 | True | 0 | ROZPOCET
| VV |  | Součet |  | 3 | [13 empty] | VV | 2 | 4 | True | 1 | ROZPOCET
41 | M | 59224312 | konus betonové šachty DN 1000 kanalizační 100x62,5x58cm tl stěny 12 stupadla poplastovaná | kus | 3 |  | 0 | CS ÚRS 2025 02 |  |  | základní |  | 0 | 0.585 | 1.755 | 0 | 0 | 8 | M | 2 |  |  |  | ROZPOCET | 0 | 0 | 0 | 0 | 0 | 1 | 0 | 4 | 736559814
| PP |  | konus betonové šachty DN 1000 kanalizační 100x62,5x58cm tl stěny 12 stupadla poplastovaná | [15 empty] | PP | 2
| VV |  | "Dle výpisu šachet 301.9: TBR-Q.1 100-63/58:" 3 |  | 3 | [13 empty] | VV | 2 | 2 | True | 0 | ROZPOCET
| VV |  | Součet |  | 3 | [13 empty] | VV | 2 | 4 | True | 1 | ROZPOCET
42 | K | 899104112 | Osazení poklopů litinových, ocelových nebo železobetonových včetně rámů pro třídu zatížení D400, E600 | kus | 3 |  | 0 | CS ÚRS 2025 02 |  |  | základní |  | 0 | 0.09 | 0.27 | 0 | 0 | 4 | K | 2 |  |  |  | ROZPOCET | 0 | 0 | 0 | 0 | 0 | 1 | 0 | 4 | -453634212
| PP |  | Osazení poklopů šachtových litinových, ocelových nebo železobetonových včetně rámů pro třídu zatížení D400, E600 | [15 empty] | PP | 2
| Online PSC |  | https://podminky.urs.cz/item/CS_URS_2025_02/899104112 | [15 empty] | Online PSC | 2
| VV |  | "Dle výpisu šachet specifikace dle 301.9: bez odvětrání, rám BEGU-R-1, poklop BEGU-B-1 D400:" 3 |  | 3 | [13 empty] | VV | 2 | 2 | True | 0 | ROZPOCET
| VV |  | Součet |  | 3 | [13 empty] | VV | 2 | 4 | True | 1 | ROZPOCET
43 | M | 63126039 | poklop šachtový s BEGU rámem a zámky kruhový, DN 600 D400 | kus | 3 |  | 0 | CS ÚRS 2025 02 |  |  | základní |  | 0 | 0.12 | 0.36 | 0 | 0 | 8 | M | 2 |  |  |  | ROZPOCET | 0 | 0 | 0 | 0 | 0 | 1 | 0 | 4 | 922312311
| PP |  | poklop šachtový s BEGU rámem a zámky kruhový, DN 600 D400 | [15 empty] | PP | 2
| VV |  | "Dle výpisu šachet specifikace dle 301.9: bez odvětrání, rám BEGU-R-1, poklop BEGU-B-1 D400:" 3 |  | 3 | [13 empty] | VV | 2 | 2 | True | 0 | ROZPOCET
| VV |  | Součet |  | 3 | [13 empty] | VV | 2 | 4 | True | 1 | ROZPOCET
| D | 998 | Přesun hmot |  |  |  | 0 | [5 empty] | 0 |  | 0 |  | 0 | 1 | D | 1 |  |  |  | ROZPOCET | [6 empty] | 0
44 | K | 998276101 | Přesun hmot pro trubní vedení z trub z plastických hmot otevřený výkop | t | 11.634 |  | 0 | CS ÚRS 2025 02 |  |  | základní |  | 0 | 0 | 0 | 0 | 0 | 4 | K | 2 |  |  |  | ROZPOCET | 0 | 0 | 0 | 0 | 0 | 1 | 0 | 4 | -1251437279
| PP |  | Přesun hmot pro trubní vedení hloubené z trub z plastických hmot nebo sklolaminátových pro vodovody, kanalizace, teplovody, produktovody v otevřeném výkopu dopravní vzdálenost do 15 m | [15 empty] | PP | 2
| Online PSC |  | https://podminky.urs.cz/item/CS_URS_2025_02/998276101 | [15 empty] | Online PSC | 2
45 | K | 998276125 | Příplatek k přesunu hmot pro trubní vedení z trub z plastických hmot za zvětšený přesun přes 500 do 1000 m | t | 11.634 |  | 0 | CS ÚRS 2025 02 |  |  | základní |  | 0 | 0 | 0 | 0 | 0 | 4 | K | 2 |  |  |  | ROZPOCET | 0 | 0 | 0 | 0 | 0 | 1 | 0 | 4 | 344391318
| PP |  | Přesun hmot pro trubní vedení hloubené z trub z plastických hmot nebo sklolaminátových Příplatek k cenám za zvětšený přesun přes vymezenou dopravní vzdálenost přes 500 do 1000 m | [15 empty] | PP | 2
| Online PSC |  | https://podminky.urs.cz/item/CS_URS_2025_02/998276125 | [15 empty] | Online PSC | 2

## SO301.5 - Odbočení pro ka...
[9 empty] | >> skryté sloupce << | [9 empty] | {0679b45a-e740-45b2-a46e-e79266763d07}
2
| KRYCÍ LIST SOUPISU PRACÍ | [8 empty] | v --- níže se nacházejí doplnkové a pomocné údaje k sestavám --- v | [8 empty] | False
Stavba:
Veřejná prostranství v lokalitě Z15 v Plané - etapa 1
Objekt:
SO 301 - Splašková kanalizace
Soupis:
SO301.5 - Odbočení pro kanalizační přípojky
| KSO: |  |  |  |  | CC-CZ:
| Místo: |  | Planá u Mariánských Lázní [721280] |  |  | Datum: | 10. 12. 2024
| Zadavatel: |  |  |  |  | IČ: | 00260096
|  | Planá |  |  |  | DIČ: | CZ00260096
| Uchazeč: |  |  |  |  | IČ: | Vyplň údaj
|  | Vyplň údaj |  |  |  | DIČ: | Vyplň údaj
| Projektant: |  |  |  |  | IČ: | 03706940
|  | Laboro ateliér s.r.o. |  |  |  | DIČ: | CZ03706940
| Zpracovatel: |  |  |  |  | IČ: | 03706940
|  | Laboro ateliér s.r.o. |  |  |  | DIČ: | CZ03706940
Poznámka:
| Cena bez DPH | [5 empty] | 0
|  |  | Základ daně |  |  | Sazba daně | Výše daně
| DPH | základní | 0 |  |  | 21% | 0
|  | snížená | 0 |  |  | 12% | 0
|  | zákl. přenesená | 0 |  |  | 21% | 0
|  | sníž. přenesená | 0 |  |  | 12% | 0
|  | nulová | 0 |  |  | 0% | 0
| Cena s DPH |  |  | v | CZK |  | 0
| Projektant |  |  | Zpracovatel
| Datum a podpis: |  | Razítko | Datum a podpis: |  |  | Razítko
| Objednavatel |  |  | Uchazeč
| Datum a podpis: |  | Razítko | Datum a podpis: |  |  | Razítko
REKAPITULACE ČLENĚNÍ SOUPISU PRACÍ
Stavba:
Veřejná prostranství v lokalitě Z15 v Plané - etapa 1
Objekt:
SO 301 - Splašková kanalizace
Soupis:
SO301.5 - Odbočení pro kanalizační přípojky
Místo: |  |  | Planá u Mariánských Lázní [721280] |  |  | Datum: | 10. 12. 2024
Zadavatel: |  |  | Planá |  |  | Projektant: | Laboro ateliér s.r.o.
Uchazeč: |  |  | Vyplň údaj |  |  | Zpracovatel: | Laboro ateliér s.r.o.
Kód dílu - Popis | [6 empty] | Cena celkem [CZK]
Náklady ze soupisu prací | [6 empty] | 0 | [12 empty] | -1
| HSV - Práce a dodávky HSV | [5 empty] | 0
| 1 - Zemní práce | [5 empty] | 0
| 3 - Svislé a kompletní konstrukce | [5 empty] | 0
| 4 - Vodorovné konstrukce | [5 empty] | 0
| 8 - Trubní vedení | [5 empty] | 0
| 998 - Přesun hmot | [5 empty] | 0
SOUPIS PRACÍ
Stavba:
Veřejná prostranství v lokalitě Z15 v Plané - etapa 1
Objekt:
SO 301 - Splašková kanalizace
Soupis:
SO301.5 - Odbočení pro kanalizační přípojky
Místo: |  |  | Planá u Mariánských Lázní [721280] |  |  | Datum: | 10. 12. 2024
Zadavatel: |  |  | Planá |  |  | Projektant: | Laboro ateliér s.r.o.
Uchazeč: |  |  | Vyplň údaj |  |  | Zpracovatel: | Laboro ateliér s.r.o.
PČ | Typ | Kód | Popis | MJ | Množství | J.cena [CZK] | Cena celkem [CZK] | Cenová soustava |  |  | DPH | J. Nh [h] | Nh celkem [h] | J. hmotnost [t] | Hmotnost celkem [t] | J. suť [t] | Suť Celkem [t]
Náklady soupisu celkem | [6 empty] | 0 | [5 empty] | 0 |  | 0.94348 |  | 0 |  | D | -1 | [10 empty] | 0
| D | HSV | Práce a dodávky HSV |  |  |  | 0 | [5 empty] | 0 |  | 0.94348 |  | 0 | 1 | D | 0 |  |  |  | ROZPOCET | [6 empty] | 0
| D | 1 | Zemní práce |  |  |  | 0 | [5 empty] | 0 |  | 0.32233 |  | 0 | 1 | D | 1 |  |  |  | ROZPOCET | [6 empty] | 0
1 | K | 132254206 | Hloubení zapažených rýh š do 2000 mm v hornině třídy těžitelnosti I skupiny 3 objem do 5000 m3 | m3 | 91.699 |  | 0 | CS ÚRS 2025 02 |  |  | základní |  | 0 | 0 | 0 | 0 | 0 | 4 | K | 2 |  |  |  | ROZPOCET | 0 | 0 | 0 | 0 | 0 | 1 | 0 | 4 | -1269615564
| PP |  | Hloubení zapažených rýh šířky přes 800 do 2 000 mm strojně s urovnáním dna do předepsaného profilu a spádu v hornině třídy těžitelnosti I skupiny 3 přes 1 000 do 5 000 m3 | [15 empty] | PP | 2
| Online PSC |  | https://podminky.urs.cz/item/CS_URS_2025_02/132254206 | [15 empty] | Online PSC | 2
| VV |  | "Výkopy uvažovány od úrovně HTÚ." | [15 empty] | VV | 2 | 1 | True | 0 | ROZPOCET
| VV |  | "Kanalizační přípojky dle 301.1, 301.7 - předpokládaná střední hloubka výkopu:" 123,5*2,25*1,1 |  | 305.663 | [13 empty] | VV | 2 | 2 | True | 0 | ROZPOCET
| VV |  | Součet |  | 305.663 | [13 empty] | VV | 2 | 4 | True | 0 | ROZPOCET
| VV |  | "Předpokládané zastoupení těžitelnosti zeminy dle IGP, 30%:" 305,663*0,3 |  | 91.699 | [13 empty] | VV | 2 | 2 | True | 0 | ROZPOCET
| VV |  | Součet |  | 91.699 | [13 empty] | VV | 2 | 4 | True | 1 | ROZPOCET
2 | K | 132354206 | Hloubení zapažených rýh š do 2000 mm v hornině třídy těžitelnosti II skupiny 4 objem do 5000 m3 | m3 | 91.699 |  | 0 | CS ÚRS 2025 02 |  |  | základní |  | 0 | 0 | 0 | 0 | 0 | 4 | K | 2 |  |  |  | ROZPOCET | 0 | 0 | 0 | 0 | 0 | 1 | 0 | 4 | 665773154
| PP |  | Hloubení zapažených rýh šířky přes 800 do 2 000 mm strojně s urovnáním dna do předepsaného profilu a spádu v hornině třídy těžitelnosti II skupiny 4 přes 1 000 do 5 000 m3 | [15 empty] | PP | 2
| Online PSC |  | https://podminky.urs.cz/item/CS_URS_2025_02/132354206 | [15 empty] | Online PSC | 2
| VV |  | "Výkopy uvažovány od úrovně HTÚ." | [15 empty] | VV | 2 | 1 | True | 0 | ROZPOCET
| VV |  | "Kanalizační přípojky dle 301.1, 301.7 - předpokládaná střední hloubka výkopu:" 123,5*2,25*1,1 |  | 305.663 | [13 empty] | VV | 2 | 2 | True | 0 | ROZPOCET
| VV |  | Součet |  | 305.663 | [13 empty] | VV | 2 | 4 | True | 0 | ROZPOCET
| VV |  | "Předpokládané zastoupení těžitelnosti zeminy dle IGP, 30%:" 305,663*0,3 |  | 91.699 | [13 empty] | VV | 2 | 2 | True | 0 | ROZPOCET
| VV |  | Součet |  | 91.699 | [13 empty] | VV | 2 | 4 | True | 1 | ROZPOCET
3 | K | 132454206 | Hloubení zapažených rýh š do 2000 mm v hornině třídy těžitelnosti II skupiny 5 objem do 5000 m3 | m3 | 91.699 |  | 0 | CS ÚRS 2025 02 |  |  | základní |  | 0 | 0 | 0 | 0 | 0 | 4 | K | 2 |  |  |  | ROZPOCET | 0 | 0 | 0 | 0 | 0 | 1 | 0 | 4 | 16097716
| PP |  | Hloubení zapažených rýh šířky přes 800 do 2 000 mm strojně s urovnáním dna do předepsaného profilu a spádu v hornině třídy těžitelnosti II skupiny 5 přes 1 000 do 5 000 m3 | [15 empty] | PP | 2
| Online PSC |  | https://podminky.urs.cz/item/CS_URS_2025_02/132454206 | [15 empty] | Online PSC | 2
| VV |  | "Výkopy uvažovány od úrovně HTÚ." | [15 empty] | VV | 2 | 1 | True | 0 | ROZPOCET
| VV |  | "Kanalizační přípojky dle 301.1, 301.7 - předpokládaná střední hloubka výkopu:" 123,5*2,25*1,1 |  | 305.663 | [13 empty] | VV | 2 | 2 | True | 0 | ROZPOCET
| VV |  | Součet |  | 305.663 | [13 empty] | VV | 2 | 4 | True | 0 | ROZPOCET
| VV |  | "Předpokládané zastoupení těžitelnosti zeminy dle IGP, 30%:" 305,663*0,3 |  | 91.699 | [13 empty] | VV | 2 | 2 | True | 0 | ROZPOCET
| VV |  | Součet |  | 91.699 | [13 empty] | VV | 2 | 4 | True | 1 | ROZPOCET
4 | K | 132554206 | Hloubení zapažených rýh š do 2000 mm v hornině třídy těžitelnosti III skupiny 6 objem do 5000 m3 | m3 | 30.566 |  | 0 | CS ÚRS 2025 02 |  |  | základní |  | 0 | 0 | 0 | 0 | 0 | 4 | K | 2 |  |  |  | ROZPOCET | 0 | 0 | 0 | 0 | 0 | 1 | 0 | 4 | -1445433389
| PP |  | Hloubení zapažených rýh šířky přes 800 do 2 000 mm strojně s urovnáním dna do předepsaného profilu a spádu v hornině třídy těžitelnosti III skupiny 6 přes 1 000 do 5 000 m3 | [15 empty] | PP | 2
| Online PSC |  | https://podminky.urs.cz/item/CS_URS_2025_02/132554206 | [15 empty] | Online PSC | 2
| VV |  | "Výkopy uvažovány od úrovně HTÚ." | [15 empty] | VV | 2 | 1 | True | 0 | ROZPOCET
| VV |  | "Kanalizační přípojky dle 301.1, 301.7 - předpokládaná střední hloubka výkopu:" 123,5*2,25*1,1 |  | 305.663 | [13 empty] | VV | 2 | 2 | True | 0 | ROZPOCET
| VV |  | Součet |  | 305.663 | [13 empty] | VV | 2 | 4 | True | 0 | ROZPOCET
| VV |  | "Předpokládané zastoupení těžitelnosti zeminy dle IGP, 10%:" 305,663*0,1 |  | 30.566 | [13 empty] | VV | 2 | 2 | True | 0 | ROZPOCET
| VV |  | Součet |  | 30.566 | [13 empty] | VV | 2 | 4 | True | 1 | ROZPOCET
5 | K | 151811131 | Osazení pažicího boxu hl výkopu do 4 m š do 1,2 m | m2 | 555.75 |  | 0 | CS ÚRS 2025 02 |  |  | základní |  | 0 | 0.00058 | 0.32233 | 0 | 0 | 4 | K | 2 |  |  |  | ROZPOCET | 0 | 0 | 0 | 0 | 0 | 1 | 0 | 4 | -1128694769
| PP |  | Zřízení pažicích boxů pro pažení a rozepření stěn rýh podzemního vedení hloubka výkopu do 4 m, šířka do 1,2 m | [15 empty] | PP | 2
| Online PSC |  | https://podminky.urs.cz/item/CS_URS_2025_02/151811131 | [15 empty] | Online PSC | 2
| VV |  | "Výkopy uvažovány od úrovně HTÚ." | [15 empty] | VV | 2 | 1 | True | 0 | ROZPOCET
| VV |  | "Kanalizační přípojky dle 301.1, 301.7 - předpokládaná střední hloubka výkopu:" 123,5*2,25*2 |  | 555.75 | [13 empty] | VV | 2 | 2 | True | 0 | ROZPOCET
| VV |  | Součet |  | 555.75 | [13 empty] | VV | 2 | 4 | True | 1 | ROZPOCET
6 | K | 151811231 | Odstranění pažicího boxu hl výkopu do 4 m š do 1,2 m | m2 | 555.75 |  | 0 | CS ÚRS 2025 02 |  |  | základní |  | 0 | 0 | 0 | 0 | 0 | 4 | K | 2 |  |  |  | ROZPOCET | 0 | 0 | 0 | 0 | 0 | 1 | 0 | 4 | 185371034
| PP |  | Odstranění pažicích boxů pro pažení a rozepření stěn rýh podzemního vedení hloubka výkopu do 4 m, šířka do 1,2 m | [15 empty] | PP | 2
| Online PSC |  | https://podminky.urs.cz/item/CS_URS_2025_02/151811231 | [15 empty] | Online PSC | 2
7 | K | 162751117 | Vodorovné přemístění přes 9 000 do 10000 m výkopku/sypaniny z horniny třídy těžitelnosti I skupiny 1 až 3 | m3 | 91.699 |  | 0 | CS ÚRS 2025 02 |  |  | základní |  | 0 | 0 | 0 | 0 | 0 | 4 | K | 2 |  |  |  | ROZPOCET | 0 | 0 | 0 | 0 | 0 | 1 | 0 | 4 | -1290919154
| PP |  | Vodorovné přemístění výkopku nebo sypaniny po suchu na obvyklém dopravním prostředku, bez naložení výkopku, avšak se složením bez rozhrnutí z horniny třídy těžitelnosti I skupiny 1 až 3 na vzdálenost přes 9 000 do 10 000 m | [15 empty] | PP | 2
| Online PSC |  | https://podminky.urs.cz/item/CS_URS_2025_02/162751117 | [15 empty] | Online PSC | 2
| VV |  | "Odvoz přebytečného výkopku na skládku, předpokládáno 15 Km (skládka Tachov)." | [15 empty] | VV | 2 | 1 | True | 0 | ROZPOCET
| VV |  | "Výkopy uvažovány od úrovně HTÚ." | [15 empty] | VV | 2 | 1 | True | 0 | ROZPOCET
| VV |  | "Kanalizační přípojky dle 301.1, 301.7 - předpokládaná střední hloubka výkopu:" 123,5*2,25*1,1 |  | 305.663 | [13 empty] | VV | 2 | 2 | True | 0 | ROZPOCET
| VV |  | Součet |  | 305.663 | [13 empty] | VV | 2 | 4 | True | 0 | ROZPOCET
| VV |  | "Předpokládané zastoupení těžitelnosti zeminy dle IGP, 30%:" 305,663*0,3 |  | 91.699 | [13 empty] | VV | 2 | 2 | True | 0 | ROZPOCET
| VV |  | Součet |  | 91.699 | [13 empty] | VV | 2 | 4 | True | 1 | ROZPOCET
8 | K | 162751119 | Příplatek k vodorovnému přemístění výkopku/sypaniny z horniny třídy těžitelnosti I skupiny 1 až 3 ZKD 1000 m přes 10000 m | m3 | 458.495 |  | 0 | CS ÚRS 2025 02 |  |  | základní |  | 0 | 0 | 0 | 0 | 0 | 4 | K | 2 |  |  |  | ROZPOCET | 0 | 0 | 0 | 0 | 0 | 1 | 0 | 4 | 557359965
| PP |  | Vodorovné přemístění výkopku nebo sypaniny po suchu na obvyklém dopravním prostředku, bez naložení výkopku, avšak se složením bez rozhrnutí z horniny třídy těžitelnosti I skupiny 1 až 3 na vzdálenost Příplatek k ceně za každých dalších i započatých 1 000 m | [15 empty] | PP | 2
| Online PSC |  | https://podminky.urs.cz/item/CS_URS_2025_02/162751119 | [15 empty] | Online PSC | 2
| VV |  | "Odvoz přebytečného výkopku na skládku, předpokládáno 15 Km (skládka Tachov)." | [15 empty] | VV | 2 | 1 | True | 0 | ROZPOCET
| VV |  | "Výkopy uvažovány od úrovně HTÚ." | [15 empty] | VV | 2 | 1 | True | 0 | ROZPOCET
| VV |  | "Kanalizační přípojky dle 301.1, 301.7 - předpokládaná střední hloubka výkopu:" 123,5*2,25*1,1 |  | 305.663 | [13 empty] | VV | 2 | 2 | True | 0 | ROZPOCET
| VV |  | Součet |  | 305.663 | [13 empty] | VV | 2 | 4 | True | 0 | ROZPOCET
| VV |  | "Předpokládané zastoupení těžitelnosti zeminy dle IGP, 30%:" 305,663*0,3 |  | 91.699 | [13 empty] | VV | 2 | 2 | True | 0 | ROZPOCET
| VV |  | Součet |  | 91.699 | [13 empty] | VV | 2 | 4 | True | 1 | ROZPOCET
| VV |  | 91,699*5 'Přepočtené koeficientem množství |  | 458.495 | [13 empty] | VV | 2 | 2 | False | 1 | ROZPOCET
9 | K | 162751137 | Vodorovné přemístění přes 9 000 do 10000 m výkopku/sypaniny z horniny třídy těžitelnosti II skupiny 4 a 5 | m3 | 183.398 |  | 0 | CS ÚRS 2025 02 |  |  | základní |  | 0 | 0 | 0 | 0 | 0 | 4 | K | 2 |  |  |  | ROZPOCET | 0 | 0 | 0 | 0 | 0 | 1 | 0 | 4 | 1677333342
| PP |  | Vodorovné přemístění výkopku nebo sypaniny po suchu na obvyklém dopravním prostředku, bez naložení výkopku, avšak se složením bez rozhrnutí z horniny třídy těžitelnosti II skupiny 4 a 5 na vzdálenost přes 9 000 do 10 000 m | [15 empty] | PP | 2
| Online PSC |  | https://podminky.urs.cz/item/CS_URS_2025_02/162751137 | [15 empty] | Online PSC | 2
| VV |  | "Odvoz přebytečného výkopku na skládku, předpokládáno 15 Km (skládka Tachov)." | [15 empty] | VV | 2 | 1 | True | 0 | ROZPOCET
| VV |  | "Předpokládané zastoupení těžitelnosti zeminy dle IGP, 30%:" 305,663*0,3 |  | 91.699 | [13 empty] | VV | 2 | 2 | True | 0 | ROZPOCET
| VV |  | "Předpokládané zastoupení těžitelnosti zeminy dle IGP, 30%:" 305,663*0,3 |  | 91.699 | [13 empty] | VV | 2 | 2 | True | 0 | ROZPOCET
| VV |  | Součet |  | 183.398 | [13 empty] | VV | 2 | 4 | True | 1 | ROZPOCET
10 | K | 162751139 | Příplatek k vodorovnému přemístění výkopku/sypaniny z horniny třídy těžitelnosti II skupiny 4 a 5 ZKD 1000 m přes 10000 m | m3 | 916.99 |  | 0 | CS ÚRS 2025 02 |  |  | základní |  | 0 | 0 | 0 | 0 | 0 | 4 | K | 2 |  |  |  | ROZPOCET | 0 | 0 | 0 | 0 | 0 | 1 | 0 | 4 | 1865785722
| PP |  | Vodorovné přemístění výkopku nebo sypaniny po suchu na obvyklém dopravním prostředku, bez naložení výkopku, avšak se složením bez rozhrnutí z horniny třídy těžitelnosti II skupiny 4 a 5 na vzdálenost Příplatek k ceně za každých dalších i započatých 1 000 m | [15 empty] | PP | 2
| Online PSC |  | https://podminky.urs.cz/item/CS_URS_2025_02/162751139 | [15 empty] | Online PSC | 2
| VV |  | "Odvoz přebytečného výkopku na skládku, předpokládáno 15 Km (skládka Tachov)." | [15 empty] | VV | 2 | 1 | True | 0 | ROZPOCET
| VV |  | "Předpokládané zastoupení těžitelnosti zeminy dle IGP, 30%:" 305,663*0,3 |  | 91.699 | [13 empty] | VV | 2 | 2 | True | 0 | ROZPOCET
| VV |  | "Předpokládané zastoupení těžitelnosti zeminy dle IGP, 30%:" 305,663*0,3 |  | 91.699 | [13 empty] | VV | 2 | 2 | True | 0 | ROZPOCET
| VV |  | Součet |  | 183.398 | [13 empty] | VV | 2 | 4 | True | 1 | ROZPOCET
| VV |  | 183,398*5 'Přepočtené koeficientem množství |  | 916.99 | [13 empty] | VV | 2 | 2 | False | 1 | ROZPOCET
11 | K | 162751157 | Vodorovné přemístění přes 9 000 do 10000 m výkopku/sypaniny z horniny třídy těžitelnosti III skupiny 6 a 7 | m3 | 30.566 |  | 0 | CS ÚRS 2025 02 |  |  | základní |  | 0 | 0 | 0 | 0 | 0 | 4 | K | 2 |  |  |  | ROZPOCET | 0 | 0 | 0 | 0 | 0 | 1 | 0 | 4 | -1603788096
| PP |  | Vodorovné přemístění výkopku nebo sypaniny po suchu na obvyklém dopravním prostředku, bez naložení výkopku, avšak se složením bez rozhrnutí z horniny třídy těžitelnosti III skupiny 6 a 7 na vzdálenost přes 9 000 do 10 000 m | [15 empty] | PP | 2
| Online PSC |  | https://podminky.urs.cz/item/CS_URS_2025_02/162751157 | [15 empty] | Online PSC | 2
| VV |  | "Odvoz přebytečného výkopku na skládku, předpokládáno 15 Km (skládka Tachov)." | [15 empty] | VV | 2 | 1 | True | 0 | ROZPOCET
| VV |  | "Předpokládané zastoupení těžitelnosti zeminy dle IGP, 10%:" 305,663*0,1 |  | 30.566 | [13 empty] | VV | 2 | 2 | True | 0 | ROZPOCET
| VV |  | Součet |  | 30.566 | [13 empty] | VV | 2 | 4 | True | 1 | ROZPOCET
12 | K | 162751159 | Příplatek k vodorovnému přemístění výkopku/sypaniny z horniny třídy těžitelnosti III skupiny 6 a 7 ZKD 1000 m přes 10000 m | m3 | 152.83 |  | 0 | CS ÚRS 2025 02 |  |  | základní |  | 0 | 0 | 0 | 0 | 0 | 4 | K | 2 |  |  |  | ROZPOCET | 0 | 0 | 0 | 0 | 0 | 1 | 0 | 4 | 1641584807
| PP |  | Vodorovné přemístění výkopku nebo sypaniny po suchu na obvyklém dopravním prostředku, bez naložení výkopku, avšak se složením bez rozhrnutí z horniny třídy těžitelnosti III skupiny 6 a 7 na vzdálenost Příplatek k ceně za každých dalších i započatých 1 000 m | [15 empty] | PP | 2
| Online PSC |  | https://podminky.urs.cz/item/CS_URS_2025_02/162751159 | [15 empty] | Online PSC | 2
| VV |  | "Odvoz přebytečného výkopku na skládku, předpokládáno 15 Km (skládka Tachov)." | [15 empty] | VV | 2 | 1 | True | 0 | ROZPOCET
| VV |  | "Předpokládané zastoupení těžitelnosti zeminy dle IGP, 10%:" 305,663*0,1 |  | 30.566 | [13 empty] | VV | 2 | 2 | True | 0 | ROZPOCET
| VV |  | Součet |  | 30.566 | [13 empty] | VV | 2 | 4 | True | 1 | ROZPOCET
| VV |  | 30,566*5 'Přepočtené koeficientem množství |  | 152.83 | [13 empty] | VV | 2 | 2 | False | 1 | ROZPOCET
13 | K | 171201231 | Poplatek za uložení zeminy a kamení na recyklační skládce (skládkovné) kód odpadu 17 05 04 | t | 611.326 |  | 0 | CS ÚRS 2025 02 |  |  | základní |  | 0 | 0 | 0 | 0 | 0 | 4 | K | 2 |  |  |  | ROZPOCET | 0 | 0 | 0 | 0 | 0 | 1 | 0 | 4 | -59922422
| PP |  | Poplatek za uložení stavebního odpadu na recyklační skládce (skládkovné) zeminy a kamení zatříděného do Katalogu odpadů pod kódem 17 05 04 | [15 empty] | PP | 2
| Online PSC |  | https://podminky.urs.cz/item/CS_URS_2025_02/171201231 | [15 empty] | Online PSC | 2
| VV |  | "Odvoz přebytečného výkopku na skládku, předpokládáno 15 Km (skládka Tachov)." | [15 empty] | VV | 2 | 1 | True | 0 | ROZPOCET
| VV |  | "Výkopy uvažovány od úrovně HTÚ." | [15 empty] | VV | 2 | 1 | True | 0 | ROZPOCET
| VV |  | "Kanalizační přípojky dle 301.1, 301.7 - předpokládaná střední hloubka výkopu:" 123,5*2,25*1,1 |  | 305.663 | [13 empty] | VV | 2 | 2 | True | 0 | ROZPOCET
| VV |  | Součet |  | 305.663 | [13 empty] | VV | 2 | 4 | True | 1 | ROZPOCET
| VV |  | 305,663*2 'Přepočtené koeficientem množství |  | 611.326 | [13 empty] | VV | 2 | 2 | False | 1 | ROZPOCET
14 | K | 174151101 | Zásyp jam, šachet rýh nebo kolem objektů sypaninou se zhutněním | m3 | 230.945 |  | 0 | CS ÚRS 2025 02 |  |  | základní |  | 0 | 0 | 0 | 0 | 0 | 4 | K | 2 |  |  |  | ROZPOCET | 0 | 0 | 0 | 0 | 0 | 1 | 0 | 4 | -374719896
| PP |  | Zásyp sypaninou z jakékoliv horniny strojně s uložením výkopku ve vrstvách se zhutněním jam, šachet, rýh nebo kolem objektů v těchto vykopávkách | [15 empty] | PP | 2
| Online PSC |  | https://podminky.urs.cz/item/CS_URS_2025_02/174151101 | [15 empty] | Online PSC | 2
| VV |  | "Zásypy kamenivem ve zpevněných plochách." | [15 empty] | VV | 2 | 1 | True | 0 | ROZPOCET
| VV |  | "Výkopy uvažovány od úrovně HTÚ." | [15 empty] | VV | 2 | 1 | True | 0 | ROZPOCET
| VV |  | "Kanalizační přípojky dle 301.1, 301.7 - předpokládaná střední hloubka výkopu:" 123,5*2,25*1,1 |  | 305.663 | [13 empty] | VV | 2 | 2 | True | 0 | ROZPOCET
| VV |  | Mezisoučet |  | 305.663 | [13 empty] | VV | 2 | 3 | True | 0 | ROZPOCET
| VV |  | "Odečet vytlačené kubatury:" | [15 empty] | VV | 2 | 1 | True | 0 | ROZPOCET
| VV |  | "Lože a obsyp:" | [15 empty] | VV | 2 | 1 | True | 0 | ROZPOCET
| VV |  | "Kanalizační přípojky dle 301.1, 301.7:" -123,5*0,1*1,1 |  | -13.585 | [13 empty] | VV | 2 | 2 | True | 0 | ROZPOCET
| VV |  | "Kanalizační přípojky dle 301.1, 301.7:" -123,5*(0,15+0,3)*1,1 |  | -61.133 | [13 empty] | VV | 2 | 2 | True | 0 | ROZPOCET
| VV |  | Mezisoučet |  | -74.718 | [13 empty] | VV | 2 | 3 | True | 0 | ROZPOCET
| VV |  | Součet |  | 230.945 | [13 empty] | VV | 2 | 4 | True | 1 | ROZPOCET
15 | M | 58344197 | štěrkodrť frakce 0/63 | t | 461.89 |  | 0 | CS ÚRS 2025 02 |  |  | základní |  | 0 | 0 | 0 | 0 | 0 | 8 | M | 2 |  |  |  | ROZPOCET | 0 | 0 | 0 | 0 | 0 | 1 | 0 | 4 | -1607011144
| PP |  | štěrkodrť frakce 0/63 | [15 empty] | PP | 2
| VV |  | 230,945*2 'Přepočtené koeficientem množství |  | 461.89 | [13 empty] | VV | 2 | 2 | False | 1 | ROZPOCET
16 | K | 175151101 | Obsypání potrubí strojně sypaninou bez prohození, uloženou do 3 m | m3 | 58.951 |  | 0 | CS ÚRS 2025 02 |  |  | základní |  | 0 | 0 | 0 | 0 | 0 | 4 | K | 2 |  |  |  | ROZPOCET | 0 | 0 | 0 | 0 | 0 | 1 | 0 | 4 | 11685150
| PP |  | Obsypání potrubí strojně sypaninou z vhodných hornin třídy těžitelnosti I a II, skupiny 1 až 4 nebo materiálem připraveným podél výkopu ve vzdálenosti do 3 m od jeho kraje, pro jakoukoliv hloubku výkopu a míru zhutnění bez prohození sypaniny | [15 empty] | PP | 2
| Online PSC |  | https://podminky.urs.cz/item/CS_URS_2025_02/175151101 | [15 empty] | Online PSC | 2
| VV |  | "Kanalizační přípojky dle 301.1, 301.7:" 123,5*(0,15+0,3)*1,1 |  | 61.133 | [13 empty] | VV | 2 | 2 | True | 0 | ROZPOCET
| VV |  | "Odečet kubatury vytlačené potrubím:" -123,5*PI*0,075*0,075 |  | -2.182 | [13 empty] | VV | 2 | 2 | True | 0 | ROZPOCET
| VV |  | Součet |  | 58.951 | [13 empty] | VV | 2 | 4 | True | 1 | ROZPOCET
17 | M | 58344171 | štěrkodrť frakce 0/32 | t | 117.902 |  | 0 | CS ÚRS 2025 02 |  |  | základní |  | 0 | 0 | 0 | 0 | 0 | 8 | M | 2 |  |  |  | ROZPOCET | 0 | 0 | 0 | 0 | 0 | 1 | 0 | 4 | -793872153
| PP |  | štěrkodrť frakce 0/32 | [15 empty] | PP | 2
| VV |  | 58,951*2 'Přepočtené koeficientem množství |  | 117.902 | [13 empty] | VV | 2 | 2 | False | 1 | ROZPOCET
| D | 3 | Svislé a kompletní konstrukce |  |  |  | 0 | [5 empty] | 0 |  | 0 |  | 0 | 1 | D | 1 |  |  |  | ROZPOCET | [6 empty] | 0
18 | K | 359901211 | Monitoring stoky jakékoli výšky na nové kanalizaci | m | 123.5 |  | 0 | CS ÚRS 2025 02 |  |  | základní |  | 0 | 0 | 0 | 0 | 0 | 4 | K | 2 |  |  |  | ROZPOCET | 0 | 0 | 0 | 0 | 0 | 1 | 0 | 4 | 107115823
| PP |  | Monitoring stok (kamerový systém) jakékoli výšky nová kanalizace | [15 empty] | PP | 2
| Online PSC |  | https://podminky.urs.cz/item/CS_URS_2025_02/359901211 | [15 empty] | Online PSC | 2
| VV |  | "Kanalizační přípojky dle 301.1:" 123,5 |  | 123.5 | [13 empty] | VV | 2 | 2 | True | 0 | ROZPOCET
| VV |  | Součet |  | 123.5 | [13 empty] | VV | 2 | 4 | True | 1 | ROZPOCET
| D | 4 | Vodorovné konstrukce |  |  |  | 0 | [5 empty] | 0 |  | 0 |  | 0 | 1 | D | 1 |  |  |  | ROZPOCET | [6 empty] | 0
19 | K | 451573111 | Lože pod potrubí otevřený výkop ze štěrkopísku | m3 | 13.585 |  | 0 | CS ÚRS 2025 02 |  |  | základní |  | 0 | 0 | 0 | 0 | 0 | 4 | K | 2 |  |  |  | ROZPOCET | 0 | 0 | 0 | 0 | 0 | 1 | 0 | 4 | 1268617407
| PP |  | Lože pod potrubí, stoky a drobné objekty v otevřeném výkopu z písku a štěrkopísku do 63 mm | [15 empty] | PP | 2
| Online PSC |  | https://podminky.urs.cz/item/CS_URS_2025_02/451573111 | [15 empty] | Online PSC | 2
| VV |  | "Kanalizační přípojky dle 301.1, 301.7:" 123,5*0,1*1,1 |  | 13.585 | [13 empty] | VV | 2 | 2 | True | 0 | ROZPOCET
| VV |  | Součet |  | 13.585 | [13 empty] | VV | 2 | 4 | True | 1 | ROZPOCET
| D | 8 | Trubní vedení |  |  |  | 0 | [5 empty] | 0 |  | 0.62115 |  | 0 | 1 | D | 1 |  |  |  | ROZPOCET | [6 empty] | 0
20 | K | 871310310 | Montáž kanalizačního potrubí hladkého plnostěnného SN 10 z polypropylenu DN 150 | m | 123.5 |  | 0 | CS ÚRS 2025 02 |  |  | základní |  | 0 | 1e-05 | 0.001235 | 0 | 0 | 4 | K | 2 |  |  |  | ROZPOCET | 0 | 0 | 0 | 0 | 0 | 1 | 0 | 4 | 875916693
| PP |  | Montáž kanalizačního potrubí z polypropylenu PP hladkého plnostěnného SN 10 DN 150 | [15 empty] | PP | 2
| Online PSC |  | https://podminky.urs.cz/item/CS_URS_2025_02/871310310 | [15 empty] | Online PSC | 2
| VV |  | "Kanalizační přípojky dle 301.1:" 123,5 |  | 123.5 | [13 empty] | VV | 2 | 2 | True | 0 | ROZPOCET
| VV |  | Součet |  | 123.5 | [13 empty] | VV | 2 | 4 | True | 1 | ROZPOCET
21 | M | 28614325 | trubka kanalizační PP plnostěnná jednovrstvá DN 160x3000mm SN10 | m | 125.353 |  | 0 | CS ÚRS 2025 02 |  |  | základní |  | 0 | 0.004 | 0.50141 | 0 | 0 | 8 | M | 2 |  |  |  | ROZPOCET | 0 | 0 | 0 | 0 | 0 | 1 | 0 | 4 | 768169005
| PP |  | trubka kanalizační PP plnostěnná jednovrstvá DN 160x3000mm SN10 | [15 empty] | PP | 2
| VV |  | 123,5*1,015 'Přepočtené koeficientem množství |  | 125.353 | [13 empty] | VV | 2 | 2 | False | 1 | ROZPOCET
22 | K | 877310310 | Montáž kolen na kanalizačním potrubí z PP nebo tvrdého PVC-U trub hladkých plnostěnných DN 150 | kus | 49 |  | 0 | CS ÚRS 2025 02 |  |  | základní |  | 0 | 0 | 0 | 0 | 0 | 4 | K | 2 |  |  |  | ROZPOCET | 0 | 0 | 0 | 0 | 0 | 1 | 0 | 4 | -518179266
| PP |  | Montáž tvarovek na kanalizačním plastovém potrubí z PP nebo PVC-U hladkého plnostěnného kolen, víček nebo hrdlových uzávěrů DN 150 | [15 empty] | PP | 2
| Online PSC |  | https://podminky.urs.cz/item/CS_URS_2025_02/877310310 | [15 empty] | Online PSC | 2
| VV |  | "Kanalizační přípojky dle 301.1 (mimo napojení do šachet):" 26-3 |  | 23 | [13 empty] | VV | 2 | 2 | True | 0 | ROZPOCET
| VV |  | "Kanalizační přípojky dle 301.1 (mimo napojení do šachet):" 26 |  | 26 | [13 empty] | VV | 2 | 2 | True | 0 | ROZPOCET
| VV |  | Součet |  | 49 | [13 empty] | VV | 2 | 4 | True | 1 | ROZPOCET
23 | M | 28614781 | zátka kanalizační plastová PP SN12 DN 160 | kus | 26 |  | 0 | CS ÚRS 2025 02 |  |  | základní |  | 0 | 0.0003 | 0.0078 | 0 | 0 | 8 | M | 2 |  |  |  | ROZPOCET | 0 | 0 | 0 | 0 | 0 | 1 | 0 | 4 | 401615599
| PP |  | zátka kanalizační plastová PP SN12 DN 160 | [15 empty] | PP | 2
24 | M | 28654612 | koleno kanalizační PP DN 160x45° | kus | 23 |  | 0 | CS ÚRS 2025 02 |  |  | základní |  | 0 | 0.0008 | 0.0184 | 0 | 0 | 8 | M | 2 |  |  |  | ROZPOCET | 0 | 0 | 0 | 0 | 0 | 1 | 0 | 4 | 1261929455
| PP |  | koleno kanalizační PP DN 160x45° | [15 empty] | PP | 2
25 | K | 877360320 | Montáž odboček na kanalizačním potrubí z PP nebo tvrdého PVC-U trub hladkých plnostěnných DN 250 | kus | 23 |  | 0 | CS ÚRS 2025 02 |  |  | základní |  | 0 | 0 | 0 | 0 | 0 | 4 | K | 2 |  |  |  | ROZPOCET | 0 | 0 | 0 | 0 | 0 | 1 | 0 | 4 | -176733584
| PP |  | Montáž tvarovek na kanalizačním plastovém potrubí z PP nebo PVC-U hladkého plnostěnného odboček DN 250 | [15 empty] | PP | 2
| Online PSC |  | https://podminky.urs.cz/item/CS_URS_2025_02/877360320 | [15 empty] | Online PSC | 2
| VV |  | "Kanalizační přípojky dle 301.1 (mimo napojení do šachet):" 26-3 |  | 23 | [13 empty] | VV | 2 | 2 | True | 0 | ROZPOCET
| VV |  | Součet |  | 23 | [13 empty] | VV | 2 | 4 | True | 1 | ROZPOCET
26 | M | 28654443 | odbočka kanalizační PP 45° DN 250/160 | kus | 23 |  | 0 | CS ÚRS 2025 02 |  |  | základní |  | 0 | 0.0039 | 0.0897 | 0 | 0 | 8 | M | 2 |  |  |  | ROZPOCET | 0 | 0 | 0 | 0 | 0 | 1 | 0 | 4 | 388163157
| PP |  | odbočka kanalizační PP 45° DN 250/160 | [15 empty] | PP | 2
27 | K | 892312121 | Tlaková zkouška vzduchem potrubí DN 150 těsnícím vakem ucpávkovým | úsek | 26 |  | 0 | CS ÚRS 2025 02 |  |  | základní |  | 0 | 0.0001 | 0.0026 | 0 | 0 | 4 | K | 2 |  |  |  | ROZPOCET | 0 | 0 | 0 | 0 | 0 | 1 | 0 | 4 | -545524352
| PP |  | Tlakové zkoušky vzduchem těsnícími vaky ucpávkovými DN 150 | [15 empty] | PP | 2
| Online PSC |  | https://podminky.urs.cz/item/CS_URS_2025_02/892312121 | [15 empty] | Online PSC | 2
| VV |  | "Kanalizační přípojky dle 301.1:" 26 |  | 26 | [13 empty] | VV | 2 | 2 | True | 0 | ROZPOCET
| VV |  | Součet |  | 26 | [13 empty] | VV | 2 | 4 | True | 1 | ROZPOCET
28 | K | 892353122 | Proplach a dezinfekce vodovodního potrubí DN 150 nebo 200 | m | 123.5 |  | 0 | CS ÚRS 2025 02 |  |  | základní |  | 0 | 0 | 0 | 0 | 0 | 4 | K | 2 |  |  |  | ROZPOCET | 0 | 0 | 0 | 0 | 0 | 1 | 0 | 4 | -530681077
| PP |  | Proplach a dezinfekce vodovodního potrubí DN 150 nebo 200 | [15 empty] | PP | 2
| Online PSC |  | https://podminky.urs.cz/item/CS_URS_2025_02/892353122 | [15 empty] | Online PSC | 2
| VV |  | "U kanalizačního potrubí pouze proplach potrubí." | [15 empty] | VV | 2 | 1 | True | 0 | ROZPOCET
| VV |  | "Kanalizační přípojky dle 301.1:" 123,5 |  | 123.5 | [13 empty] | VV | 2 | 2 | True | 0 | ROZPOCET
| VV |  | Součet |  | 123.5 | [13 empty] | VV | 2 | 4 | True | 1 | ROZPOCET
| D | 998 | Přesun hmot |  |  |  | 0 | [5 empty] | 0 |  | 0 |  | 0 | 1 | D | 1 |  |  |  | ROZPOCET | [6 empty] | 0
29 | K | 998276101 | Přesun hmot pro trubní vedení z trub z plastických hmot otevřený výkop | t | 0.943 |  | 0 | CS ÚRS 2025 02 |  |  | základní |  | 0 | 0 | 0 | 0 | 0 | 4 | K | 2 |  |  |  | ROZPOCET | 0 | 0 | 0 | 0 | 0 | 1 | 0 | 4 | -539345143
| PP |  | Přesun hmot pro trubní vedení hloubené z trub z plastických hmot nebo sklolaminátových pro vodovody, kanalizace, teplovody, produktovody v otevřeném výkopu dopravní vzdálenost do 15 m | [15 empty] | PP | 2
| Online PSC |  | https://podminky.urs.cz/item/CS_URS_2025_02/998276101 | [15 empty] | Online PSC | 2
30 | K | 998276125 | Příplatek k přesunu hmot pro trubní vedení z trub z plastických hmot za zvětšený přesun přes 500 do 1000 m | t | 0.943 |  | 0 | CS ÚRS 2025 02 |  |  | základní |  | 0 | 0 | 0 | 0 | 0 | 4 | K | 2 |  |  |  | ROZPOCET | 0 | 0 | 0 | 0 | 0 | 1 | 0 | 4 | -1735258856
| PP |  | Přesun hmot pro trubní vedení hloubené z trub z plastických hmot nebo sklolaminátových Příplatek k cenám za zvětšený přesun přes vymezenou dopravní vzdálenost přes 500 do 1000 m | [15 empty] | PP | 2
| Online PSC |  | https://podminky.urs.cz/item/CS_URS_2025_02/998276125 | [15 empty] | Online PSC | 2

## SO302.1 - Stoka D
[9 empty] | >> skryté sloupce << | [9 empty] | {bce7188d-80be-485b-b363-60bc5b7381a5}
2
| KRYCÍ LIST SOUPISU PRACÍ | [8 empty] | v --- níže se nacházejí doplnkové a pomocné údaje k sestavám --- v | [8 empty] | False
Stavba:
Veřejná prostranství v lokalitě Z15 v Plané - etapa 1
Objekt:
SO 302 - Dešťová kanalizace
Soupis:
SO302.1 - Stoka D
| KSO: |  |  |  |  | CC-CZ:
| Místo: |  | Planá u Mariánských Lázní [721280] |  |  | Datum: | 10. 12. 2024
| Zadavatel: |  |  |  |  | IČ: | 00260096
|  | Planá |  |  |  | DIČ: | CZ00260096
| Uchazeč: |  |  |  |  | IČ: | Vyplň údaj
|  | Vyplň údaj |  |  |  | DIČ: | Vyplň údaj
| Projektant: |  |  |  |  | IČ: | 03706940
|  | Laboro ateliér s.r.o. |  |  |  | DIČ: | CZ03706940
| Zpracovatel: |  |  |  |  | IČ: | 03706940
|  | Laboro ateliér s.r.o. |  |  |  | DIČ: | CZ03706940
Poznámka:
| Cena bez DPH | [5 empty] | 0
|  |  | Základ daně |  |  | Sazba daně | Výše daně
| DPH | základní | 0 |  |  | 21% | 0
|  | snížená | 0 |  |  | 12% | 0
|  | zákl. přenesená | 0 |  |  | 21% | 0
|  | sníž. přenesená | 0 |  |  | 12% | 0
|  | nulová | 0 |  |  | 0% | 0
| Cena s DPH |  |  | v | CZK |  | 0
| Projektant |  |  | Zpracovatel
| Datum a podpis: |  | Razítko | Datum a podpis: |  |  | Razítko
| Objednavatel |  |  | Uchazeč
| Datum a podpis: |  | Razítko | Datum a podpis: |  |  | Razítko
REKAPITULACE ČLENĚNÍ SOUPISU PRACÍ
Stavba:
Veřejná prostranství v lokalitě Z15 v Plané - etapa 1
Objekt:
SO 302 - Dešťová kanalizace
Soupis:
SO302.1 - Stoka D
Místo: |  |  | Planá u Mariánských Lázní [721280] |  |  | Datum: | 10. 12. 2024
Zadavatel: |  |  | Planá |  |  | Projektant: | Laboro ateliér s.r.o.
Uchazeč: |  |  | Vyplň údaj |  |  | Zpracovatel: | Laboro ateliér s.r.o.
Kód dílu - Popis | [6 empty] | Cena celkem [CZK]
Náklady ze soupisu prací | [6 empty] | 0 | [12 empty] | -1
| HSV - Práce a dodávky HSV | [5 empty] | 0
| 1 - Zemní práce | [5 empty] | 0
| 3 - Svislé a kompletní konstrukce | [5 empty] | 0
| 4 - Vodorovné konstrukce | [5 empty] | 0
| 8 - Trubní vedení | [5 empty] | 0
| 998 - Přesun hmot | [5 empty] | 0
SOUPIS PRACÍ
Stavba:
Veřejná prostranství v lokalitě Z15 v Plané - etapa 1
Objekt:
SO 302 - Dešťová kanalizace
Soupis:
SO302.1 - Stoka D
Místo: |  |  | Planá u Mariánských Lázní [721280] |  |  | Datum: | 10. 12. 2024
Zadavatel: |  |  | Planá |  |  | Projektant: | Laboro ateliér s.r.o.
Uchazeč: |  |  | Vyplň údaj |  |  | Zpracovatel: | Laboro ateliér s.r.o.
PČ | Typ | Kód | Popis | MJ | Množství | J.cena [CZK] | Cena celkem [CZK] | Cenová soustava |  |  | DPH | J. Nh [h] | Nh celkem [h] | J. hmotnost [t] | Hmotnost celkem [t] | J. suť [t] | Suť Celkem [t]
Náklady soupisu celkem | [6 empty] | 0 | [5 empty] | 0 |  | 29.4579 |  | 0 |  | D | -1 | [10 empty] | 0
| D | HSV | Práce a dodávky HSV |  |  |  | 0 | [5 empty] | 0 |  | 29.4579 |  | 0 | 1 | D | 0 |  |  |  | ROZPOCET | [6 empty] | 0
| D | 1 | Zemní práce |  |  |  | 0 | [5 empty] | 0 |  | 2.1924 |  | 0 | 1 | D | 1 |  |  |  | ROZPOCET | [6 empty] | 0
1 | K | 121151113 | Sejmutí ornice plochy do 500 m2 tl vrstvy do 200 mm strojně | m2 | 308.87 |  | 0 | CS ÚRS 2025 02 |  |  | základní |  | 0 | 0 | 0 | 0 | 0 | 4 | K | 2 |  |  |  | ROZPOCET | 0 | 0 | 0 | 0 | 0 | 1 | 0 | 4 | -292528997
| PP |  | Sejmutí ornice strojně při souvislé ploše přes 100 do 500 m2, tl. vrstvy do 200 mm | [15 empty] | PP | 2
| Online PSC |  | https://podminky.urs.cz/item/CS_URS_2025_02/121151113 | [15 empty] | Online PSC | 2
| VV |  | "Sejmutí podorniční vrstvy nad výkopy (předpokládaná střední hloubka)." | [15 empty] | VV | 2 | 1 | True | 0 | ROZPOCET
| VV |  | "DN500:" | [15 empty] | VV | 2 | 1 | True | 0 | ROZPOCET
| VV |  | "Stoka D dle 302.2, 302.10, VO-Šd1:" 54,4*1,45 |  | 78.88 | [13 empty] | VV | 2 | 2 | True | 0 | ROZPOCET
| VV |  | "DN400:" | [15 empty] | VV | 2 | 1 | True | 0 | ROZPOCET
| VV |  | "Stoka D dle 302.2, 302.10, Šd1-Šd2:" 48,4*1,35 |  | 65.34 | [13 empty] | VV | 2 | 2 | True | 0 | ROZPOCET
| VV |  | "Stoka D dle 302.2, 302.10, Šd2-Šd5:" (48,8+20,2+50)*1,35 |  | 160.65 | [13 empty] | VV | 2 | 2 | True | 0 | ROZPOCET
| VV |  | Mezisoučet |  | 304.87 | [13 empty] | VV | 2 | 3 | True | 0 | ROZPOCET
| VV |  | "Rozšíření pro šachty:" 2*2*0,5*2 |  | 4 | [13 empty] | VV | 2 | 2 | True | 0 | ROZPOCET
| VV |  | Mezisoučet |  | 4 | [13 empty] | VV | 2 | 3 | True | 0 | ROZPOCET
| VV |  | Součet |  | 308.87 | [13 empty] | VV | 2 | 4 | True | 1 | ROZPOCET
2 | K | 121151116 | Sejmutí ornice plochy do 500 m2 tl vrstvy přes 300 do 400 mm strojně | m2 | 148.38 |  | 0 | CS ÚRS 2025 02 |  |  | základní |  | 0 | 0 | 0 | 0 | 0 | 4 | K | 2 |  |  |  | ROZPOCET | 0 | 0 | 0 | 0 | 0 | 1 | 0 | 4 | -1944830626
| PP |  | Sejmutí ornice strojně při souvislé ploše přes 100 do 500 m2, tl. vrstvy přes 300 do 400 mm | [15 empty] | PP | 2
| Online PSC |  | https://podminky.urs.cz/item/CS_URS_2025_02/121151116 | [15 empty] | Online PSC | 2
| VV |  | "Sejmutí orniční vrstvy nad výkopy (předpokládaná střední hloubka)." | [15 empty] | VV | 2 | 1 | True | 0 | ROZPOCET
| VV |  | "DN500:" | [15 empty] | VV | 2 | 1 | True | 0 | ROZPOCET
| VV |  | "Stoka D dle 302.2, 302.10, VO-Šd1:" 54,4*1,45 |  | 78.88 | [13 empty] | VV | 2 | 2 | True | 0 | ROZPOCET
| VV |  | "DN400:" | [15 empty] | VV | 2 | 1 | True | 0 | ROZPOCET
| VV |  | "Stoka D dle 302.2, 302.10, Šd5-Šd6:" 50*1,35 |  | 67.5 | [13 empty] | VV | 2 | 2 | True | 0 | ROZPOCET
| VV |  | Mezisoučet |  | 146.38 | [13 empty] | VV | 2 | 3 | True | 0 | ROZPOCET
| VV |  | "Rozšíření pro šachty:" 1*2*0,5*2 |  | 2 | [13 empty] | VV | 2 | 2 | True | 0 | ROZPOCET
| VV |  | Mezisoučet |  | 2 | [13 empty] | VV | 2 | 3 | True | 0 | ROZPOCET
| VV |  | Součet |  | 148.38 | [13 empty] | VV | 2 | 4 | True | 1 | ROZPOCET
3 | K | 121151117 | Sejmutí ornice plochy do 500 m2 tl vrstvy přes 400 do 500 mm strojně | m2 | 227.99 |  | 0 | CS ÚRS 2025 02 |  |  | základní |  | 0 | 0 | 0 | 0 | 0 | 4 | K | 2 |  |  |  | ROZPOCET | 0 | 0 | 0 | 0 | 0 | 1 | 0 | 4 | 1576887823
| PP |  | Sejmutí ornice strojně při souvislé ploše přes 100 do 500 m2, tl. vrstvy přes 400 do 500 mm | [15 empty] | PP | 2
| Online PSC |  | https://podminky.urs.cz/item/CS_URS_2025_02/121151117 | [15 empty] | Online PSC | 2
| VV |  | "Sejmutí orniční vrstvy nad výkopy (předpokládaná střední hloubka)." | [15 empty] | VV | 2 | 1 | True | 0 | ROZPOCET
| VV |  | "Sejmutí podorniční vrstvy nad výkopy (předpokládaná střední hloubka)." | [15 empty] | VV | 2 | 1 | True | 0 | ROZPOCET
| VV |  | "DN400:" | [15 empty] | VV | 2 | 1 | True | 0 | ROZPOCET
| VV |  | "Stoka D dle 302.2, 302.10, Šd1-Šd2:" 48,4*1,35 |  | 65.34 | [13 empty] | VV | 2 | 2 | True | 0 | ROZPOCET
| VV |  | "Stoka D dle 302.2, 302.10, Šd2-Šd5:" (48,8+20,2+50)*1,35 |  | 160.65 | [13 empty] | VV | 2 | 2 | True | 0 | ROZPOCET
| VV |  | Mezisoučet |  | 225.99 | [13 empty] | VV | 2 | 3 | True | 0 | ROZPOCET
| VV |  | "Rozšíření pro šachty:" 1*2*0,5*2 |  | 2 | [13 empty] | VV | 2 | 2 | True | 0 | ROZPOCET
| VV |  | Mezisoučet |  | 2 | [13 empty] | VV | 2 | 3 | True | 0 | ROZPOCET
| VV |  | Součet |  | 227.99 | [13 empty] | VV | 2 | 4 | True | 1 | ROZPOCET
4 | K | 132254206 | Hloubení zapažených rýh š do 2000 mm v hornině třídy těžitelnosti I skupiny 3 objem do 5000 m3 | m3 | 781.375 |  | 0 | CS ÚRS 2025 02 |  |  | základní |  | 0 | 0 | 0 | 0 | 0 | 4 | K | 2 |  |  |  | ROZPOCET | 0 | 0 | 0 | 0 | 0 | 1 | 0 | 4 | 1475012522
| PP |  | Hloubení zapažených rýh šířky přes 800 do 2 000 mm strojně s urovnáním dna do předepsaného profilu a spádu v hornině třídy těžitelnosti I skupiny 3 přes 1 000 do 5 000 m3 | [15 empty] | PP | 2
| Online PSC |  | https://podminky.urs.cz/item/CS_URS_2025_02/132254206 | [15 empty] | Online PSC | 2
| VV |  | "Výkopy uvažovány od úrovně podorniční vrstvy tůně-Šd6." | [15 empty] | VV | 2 | 1 | True | 0 | ROZPOCET
| VV |  | "DN500:" | [15 empty] | VV | 2 | 1 | True | 0 | ROZPOCET
| VV |  | "Stoka D dle 302.2, 302.10, VO-Šd1:" 54,4*1,45*((2,25+1,65)/2) |  | 153.816 | [13 empty] | VV | 2 | 2 | True | 0 | ROZPOCET
| VV |  | "DN400:" | [15 empty] | VV | 2 | 1 | True | 0 | ROZPOCET
| VV |  | "Stoka D dle 302.2, 302.10, Šd1-Šd2:" 48,4*1,35*((1,65+1,07)/2) |  | 88.862 | [13 empty] | VV | 2 | 2 | True | 0 | ROZPOCET
| VV |  | "Stoka D dle 302.2, 302.10, Šd2-Šd5:" (48,8+20,2+50)*1,35*1,1 |  | 176.715 | [13 empty] | VV | 2 | 2 | True | 0 | ROZPOCET
| VV |  | "Stoka D dle 302.2, 302.10, Šd5-Šd6:" 50*1,35*((1,35+1,49)/2) |  | 95.85 | [13 empty] | VV | 2 | 2 | True | 0 | ROZPOCET
| VV |  | Mezisoučet |  | 515.243 | [13 empty] | VV | 2 | 3 | True | 0 | ROZPOCET
| VV |  | "Výkopy uvažovány od úrovně HTÚ." | [15 empty] | VV | 2 | 1 | True | 0 | ROZPOCET
| VV |  | "DN400:" | [15 empty] | VV | 2 | 1 | True | 0 | ROZPOCET
| VV |  | "Stoka D dle 302.2, 302.10, Šd6-Šd7:" 51,5*1,35*((1,99+2,14)/2) |  | 143.569 | [13 empty] | VV | 2 | 2 | True | 0 | ROZPOCET
| VV |  | "DN300:" | [15 empty] | VV | 2 | 1 | True | 0 | ROZPOCET
| VV |  | "Stoka D dle 302.2, 302.10, Šd7-Šd12:" (40,1+41,1+43,3+44,4+32,9)*1,25*1,75 |  | 441.438 | [13 empty] | VV | 2 | 2 | True | 0 | ROZPOCET
| VV |  | Mezisoučet |  | 585.007 | [13 empty] | VV | 2 | 3 | True | 0 | ROZPOCET
| VV |  | "Rozšíření pro šachty:" 4*2*0,5*2*2 |  | 16 | [13 empty] | VV | 2 | 2 | True | 0 | ROZPOCET
| VV |  | Mezisoučet |  | 16 | [13 empty] | VV | 2 | 3 | True | 0 | ROZPOCET
| VV |  | Součet |  | 1116.25 | [13 empty] | VV | 2 | 4 | True | 0 | ROZPOCET
| VV |  | "Předpokládané zastoupení těžitelnosti zeminy dle IGP, 70%:" 1116,25*0,7 |  | 781.375 | [13 empty] | VV | 2 | 2 | True | 0 | ROZPOCET
| VV |  | Součet |  | 781.375 | [13 empty] | VV | 2 | 4 | True | 1 | ROZPOCET
5 | K | 132354206 | Hloubení zapažených rýh š do 2000 mm v hornině třídy těžitelnosti II skupiny 4 objem do 5000 m3 | m3 | 139.531 |  | 0 | CS ÚRS 2025 02 |  |  | základní |  | 0 | 0 | 0 | 0 | 0 | 4 | K | 2 |  |  |  | ROZPOCET | 0 | 0 | 0 | 0 | 0 | 1 | 0 | 4 | -603098279
| PP |  | Hloubení zapažených rýh šířky přes 800 do 2 000 mm strojně s urovnáním dna do předepsaného profilu a spádu v hornině třídy těžitelnosti II skupiny 4 přes 1 000 do 5 000 m3 | [15 empty] | PP | 2
| Online PSC |  | https://podminky.urs.cz/item/CS_URS_2025_02/132354206 | [15 empty] | Online PSC | 2
| VV |  | "Předpokládané zastoupení těžitelnosti zeminy dle IGP, 12,5%:" 1116,25*0,125 |  | 139.531 | [13 empty] | VV | 2 | 2 | True | 0 | ROZPOCET
| VV |  | Součet |  | 139.531 | [13 empty] | VV | 2 | 4 | True | 1 | ROZPOCET
6 | K | 132454206 | Hloubení zapažených rýh š do 2000 mm v hornině třídy těžitelnosti II skupiny 5 objem do 5000 m3 | m3 | 139.531 |  | 0 | CS ÚRS 2025 02 |  |  | základní |  | 0 | 0 | 0 | 0 | 0 | 4 | K | 2 |  |  |  | ROZPOCET | 0 | 0 | 0 | 0 | 0 | 1 | 0 | 4 | -2029420057
| PP |  | Hloubení zapažených rýh šířky přes 800 do 2 000 mm strojně s urovnáním dna do předepsaného profilu a spádu v hornině třídy těžitelnosti II skupiny 5 přes 1 000 do 5 000 m3 | [15 empty] | PP | 2
| Online PSC |  | https://podminky.urs.cz/item/CS_URS_2025_02/132454206 | [15 empty] | Online PSC | 2
| VV |  | "Předpokládané zastoupení těžitelnosti zeminy dle IGP, 12,5%:" 1116,25*0,125 |  | 139.531 | [13 empty] | VV | 2 | 2 | True | 0 | ROZPOCET
| VV |  | Součet |  | 139.531 | [13 empty] | VV | 2 | 4 | True | 1 | ROZPOCET
7 | K | 132554206 | Hloubení zapažených rýh š do 2000 mm v hornině třídy těžitelnosti III skupiny 6 objem do 5000 m3 | m3 | 55.813 |  | 0 | CS ÚRS 2025 02 |  |  | základní |  | 0 | 0 | 0 | 0 | 0 | 4 | K | 2 |  |  |  | ROZPOCET | 0 | 0 | 0 | 0 | 0 | 1 | 0 | 4 | -595449873
| PP |  | Hloubení zapažených rýh šířky přes 800 do 2 000 mm strojně s urovnáním dna do předepsaného profilu a spádu v hornině třídy těžitelnosti III skupiny 6 přes 1 000 do 5 000 m3 | [15 empty] | PP | 2
| Online PSC |  | https://podminky.urs.cz/item/CS_URS_2025_02/132554206 | [15 empty] | Online PSC | 2
| VV |  | "Předpokládané zastoupení těžitelnosti zeminy dle IGP, 5%:" 1116,25*0,05 |  | 55.813 | [13 empty] | VV | 2 | 2 | True | 0 | ROZPOCET
| VV |  | Součet |  | 55.813 | [13 empty] | VV | 2 | 4 | True | 1 | ROZPOCET
8 | K | 151811132 | Osazení pažicího boxu hl výkopu do 4 m š přes 1,2 do 2,5 m | m2 | 3715.902 |  | 0 | CS ÚRS 2025 02 |  |  | základní |  | 0 | 0.00059 | 2.1924 | 0 | 0 | 4 | K | 2 |  |  |  | ROZPOCET | 0 | 0 | 0 | 0 | 0 | 1 | 0 | 4 | -2085304188
| PP |  | Zřízení pažicích boxů pro pažení a rozepření stěn rýh podzemního vedení hloubka výkopu do 4 m, šířka přes 1,2 do 2,5 m | [15 empty] | PP | 2
| Online PSC |  | https://podminky.urs.cz/item/CS_URS_2025_02/151811132 | [15 empty] | Online PSC | 2
| VV |  | "Výkopy uvažovány od úrovně podorniční vrstvy tůně-Šd6." | [15 empty] | VV | 2 | 1 | True | 0 | ROZPOCET
| VV |  | "DN500:" | [15 empty] | VV | 2 | 1 | True | 0 | ROZPOCET
| VV |  | "Stoka D dle 302.2, 302.10, VO-Šd1:" 54,4*2*((2,25+1,65)/2) |  | 212.16 | [13 empty] | VV | 2 | 2 | True | 0 | ROZPOCET
| VV |  | "DN400:" | [15 empty] | VV | 2 | 1 | True | 0 | ROZPOCET
| VV |  | "Stoka D dle 302.2, 302.10, Šd1-Šd2:" 48,4*25*((1,65+1,07)/2) |  | 1645.6 | [13 empty] | VV | 2 | 2 | True | 0 | ROZPOCET
| VV |  | "Stoka D dle 302.2, 302.10, Šd2-Šd5:" (48,8+20,2+50)*2*1,1*2 |  | 523.6 | [13 empty] | VV | 2 | 2 | True | 0 | ROZPOCET
| VV |  | "Stoka D dle 302.2, 302.10, Šd5-Šd6:" 50*2*((1,35+1,49)/2) |  | 142 | [13 empty] | VV | 2 | 2 | True | 0 | ROZPOCET
| VV |  | Mezisoučet |  | 2523.36 | [13 empty] | VV | 2 | 3 | True | 0 | ROZPOCET
| VV |  | "Výkopy uvažovány od úrovně HTÚ." | [15 empty] | VV | 2 | 1 | True | 0 | ROZPOCET
| VV |  | "DN400:" | [15 empty] | VV | 2 | 1 | True | 0 | ROZPOCET
| VV |  | "Stoka D dle 302.2, 302.10, Šd6-Šd7:" 51,5*2**((1,99+2,14)/2) | [15 empty] | VV | 2 | 1 | True | 0 | ROZPOCET
| VV |  | "DN300:" | [15 empty] | VV | 2 | 1 | True | 0 | ROZPOCET
| VV |  | "Stoka D dle 302.2, 302.10, Šd7-Šd12:" (40,1+41,1+43,3+44,4+32,9)*2*1,75 |  | 706.3 | [13 empty] | VV | 2 | 2 | True | 0 | ROZPOCET
| VV |  | Mezisoučet |  | 706.3 | [13 empty] | VV | 2 | 3 | True | 0 | ROZPOCET
| VV |  | "Rozšíření pro šachty:" 4*2*0,5*2*2 |  | 16 | [13 empty] | VV | 2 | 2 | True | 0 | ROZPOCET
| VV |  | Mezisoučet |  | 16 | [13 empty] | VV | 2 | 3 | True | 0 | ROZPOCET
| VV |  | "Dopočet pažení orniční a podorniční vrstvy:" | [15 empty] | VV | 2 | 1 | True | 0 | ROZPOCET
| VV |  | "Orniční a podorniční vrstva:" (2*308,87*0,2)+(2*148,38*0,4)+(2*227,99*0,5) |  | 470.242 | [13 empty] | VV | 2 | 2 | True | 0 | ROZPOCET
| VV |  | Mezisoučet |  | 470.242 | [13 empty] | VV | 2 | 3 | True | 0 | ROZPOCET
| VV |  | Součet |  | 3715.902 | [13 empty] | VV | 2 | 4 | True | 1 | ROZPOCET
9 | K | 151811232 | Odstranění pažicího boxu hl výkopu do 4 m š přes 1,2 do 2,5 m | m2 | 3715.902 |  | 0 | CS ÚRS 2025 02 |  |  | základní |  | 0 | 0 | 0 | 0 | 0 | 4 | K | 2 |  |  |  | ROZPOCET | 0 | 0 | 0 | 0 | 0 | 1 | 0 | 4 | -2034569847
| PP |  | Odstranění pažicích boxů pro pažení a rozepření stěn rýh podzemního vedení hloubka výkopu do 4 m, šířka přes 1,2 do 2,5 m | [15 empty] | PP | 2
| Online PSC |  | https://podminky.urs.cz/item/CS_URS_2025_02/151811232 | [15 empty] | Online PSC | 2
10 | K | 162351104 | Vodorovné přemístění přes 500 do 1000 m výkopku/sypaniny z horniny třídy těžitelnosti I skupiny 1 až 3 | m3 | 903.212 |  | 0 | CS ÚRS 2025 02 |  |  | základní |  | 0 | 0 | 0 | 0 | 0 | 4 | K | 2 |  |  |  | ROZPOCET | 0 | 0 | 0 | 0 | 0 | 1 | 0 | 4 | -503290007
| PP |  | Vodorovné přemístění výkopku nebo sypaniny po suchu na obvyklém dopravním prostředku, bez naložení výkopku, avšak se složením bez rozhrnutí z horniny třídy těžitelnosti I skupiny 1 až 3 na vzdálenost přes 500 do 1 000 m | [15 empty] | PP | 2
| Online PSC |  | https://podminky.urs.cz/item/CS_URS_2025_02/162351104 | [15 empty] | Online PSC | 2
| VV |  | "Zásypy vhodnou zeminou ve volném terénu." | [15 empty] | VV | 2 | 1 | True | 0 | ROZPOCET
| VV |  | "Orniční a podorniční vrstva:" (308,87*0,2)+(148,38*0,4)+(227,99*0,5) |  | 235.121 | [13 empty] | VV | 2 | 2 | True | 0 | ROZPOCET
| VV |  | "Zásypy vhodnou vykopanou zeminou v budoucích nezpevněnách plochách a mimo komunikace:" 216,485 |  | 216.485 | [13 empty] | VV | 2 | 2 | True | 0 | ROZPOCET
| VV |  | Mezisoučet |  | 451.606 | [13 empty] | VV | 2 | 3 | True | 0 | ROZPOCET
| VV |  | "Zásypy vhodnou zeminou ve volném terénu." | [15 empty] | VV | 2 | 1 | True | 0 | ROZPOCET
| VV |  | "Orniční a podorniční vrstva:" (308,87*0,2)+(148,38*0,4)+(227,99*0,5) |  | 235.121 | [13 empty] | VV | 2 | 2 | True | 0 | ROZPOCET
| VV |  | "Zásypy vhodnou vykopanou zeminou v budoucích nezpevněnách plochách a mimo komunikace:" 216,485 |  | 216.485 | [13 empty] | VV | 2 | 2 | True | 0 | ROZPOCET
| VV |  | Mezisoučet |  | 451.606 | [13 empty] | VV | 2 | 3 | True | 0 | ROZPOCET
| VV |  | Součet |  | 903.212 | [13 empty] | VV | 2 | 4 | True | 1 | ROZPOCET
11 | K | 162751117 | Vodorovné přemístění přes 9 000 do 10000 m výkopku/sypaniny z horniny třídy těžitelnosti I skupiny 1 až 3 | m3 | 564.89 |  | 0 | CS ÚRS 2025 02 |  |  | základní |  | 0 | 0 | 0 | 0 | 0 | 4 | K | 2 |  |  |  | ROZPOCET | 0 | 0 | 0 | 0 | 0 | 1 | 0 | 4 | -56154155
| PP |  | Vodorovné přemístění výkopku nebo sypaniny po suchu na obvyklém dopravním prostředku, bez naložení výkopku, avšak se složením bez rozhrnutí z horniny třídy těžitelnosti I skupiny 1 až 3 na vzdálenost přes 9 000 do 10 000 m | [15 empty] | PP | 2
| Online PSC |  | https://podminky.urs.cz/item/CS_URS_2025_02/162751117 | [15 empty] | Online PSC | 2
| VV |  | "Odvoz přebytečného výkopku na skládku, předpokládáno 15 Km (skládka Tachov)." | [15 empty] | VV | 2 | 1 | True | 0 | ROZPOCET
| VV |  | "Výkopy uvažovány od úrovně podorniční vrstvy tůně-Šd6." | [15 empty] | VV | 2 | 1 | True | 0 | ROZPOCET
| VV |  | "DN500:" | [15 empty] | VV | 2 | 1 | True | 0 | ROZPOCET
| VV |  | "Stoka D dle 302.2, 302.10, VO-Šd1:" 54,4*1,45*((2,25+1,65)/2) |  | 153.816 | [13 empty] | VV | 2 | 2 | True | 0 | ROZPOCET
| VV |  | "DN400:" | [15 empty] | VV | 2 | 1 | True | 0 | ROZPOCET
| VV |  | "Stoka D dle 302.2, 302.10, Šd1-Šd2:" 48,4*1,35*((1,65+1,07)/2) |  | 88.862 | [13 empty] | VV | 2 | 2 | True | 0 | ROZPOCET
| VV |  | "Stoka D dle 302.2, 302.10, Šd2-Šd5:" (48,8+20,2+50)*1,35*1,1 |  | 176.715 | [13 empty] | VV | 2 | 2 | True | 0 | ROZPOCET
| VV |  | "Stoka D dle 302.2, 302.10, Šd5-Šd6:" 50*1,35*((1,35+1,49)/2) |  | 95.85 | [13 empty] | VV | 2 | 2 | True | 0 | ROZPOCET
| VV |  | Mezisoučet |  | 515.243 | [13 empty] | VV | 2 | 3 | True | 0 | ROZPOCET
| VV |  | "Výkopy uvažovány od úrovně HTÚ." | [15 empty] | VV | 2 | 1 | True | 0 | ROZPOCET
| VV |  | "DN400:" | [15 empty] | VV | 2 | 1 | True | 0 | ROZPOCET
| VV |  | "Stoka D dle 302.2, 302.10, Šd6-Šd7:" 51,5*1,35*((1,99+2,14)/2) |  | 143.569 | [13 empty] | VV | 2 | 2 | True | 0 | ROZPOCET
| VV |  | "DN300:" | [15 empty] | VV | 2 | 1 | True | 0 | ROZPOCET
| VV |  | "Stoka D dle 302.2, 302.10, Šd7-Šd12:" (40,1+41,1+43,3+44,4+32,9)*1,25*1,75 |  | 441.438 | [13 empty] | VV | 2 | 2 | True | 0 | ROZPOCET
| VV |  | Mezisoučet |  | 585.007 | [13 empty] | VV | 2 | 3 | True | 0 | ROZPOCET
| VV |  | "Rozšíření pro šachty:" 4*2*0,5*2*2 |  | 16 | [13 empty] | VV | 2 | 2 | True | 0 | ROZPOCET
| VV |  | Mezisoučet |  | 16 | [13 empty] | VV | 2 | 3 | True | 0 | ROZPOCET
| VV |  | Součet |  | 1116.25 | [13 empty] | VV | 2 | 4 | True | 0 | ROZPOCET
| VV |  | "Předpokládané zastoupení těžitelnosti zeminy dle IGP, 70%:" 1116,25*0,7 |  | 781.375 | [13 empty] | VV | 2 | 2 | True | 0 | ROZPOCET
| VV |  | "Zásypy vhodnou vykopanou zeminou v budoucích nezpevněnách plochách a mimo komunikace:" -216,485 |  | -216.485 | [13 empty] | VV | 2 | 2 | True | 0 | ROZPOCET
| VV |  | Součet |  | 564.89 | [13 empty] | VV | 2 | 4 | True | 1 | ROZPOCET
12 | K | 162751119 | Příplatek k vodorovnému přemístění výkopku/sypaniny z horniny třídy těžitelnosti I skupiny 1 až 3 ZKD 1000 m přes 10000 m | m3 | 2824.45 |  | 0 | CS ÚRS 2025 02 |  |  | základní |  | 0 | 0 | 0 | 0 | 0 | 4 | K | 2 |  |  |  | ROZPOCET | 0 | 0 | 0 | 0 | 0 | 1 | 0 | 4 | 196426546
| PP |  | Vodorovné přemístění výkopku nebo sypaniny po suchu na obvyklém dopravním prostředku, bez naložení výkopku, avšak se složením bez rozhrnutí z horniny třídy těžitelnosti I skupiny 1 až 3 na vzdálenost Příplatek k ceně za každých dalších i započatých 1 000 m | [15 empty] | PP | 2
| Online PSC |  | https://podminky.urs.cz/item/CS_URS_2025_02/162751119 | [15 empty] | Online PSC | 2
| VV |  | "Odvoz přebytečného výkopku na skládku, předpokládáno 15 Km (skládka Tachov)." | [15 empty] | VV | 2 | 1 | True | 0 | ROZPOCET
| VV |  | "Výkopy uvažovány od úrovně podorniční vrstvy tůně-Šd6." | [15 empty] | VV | 2 | 1 | True | 0 | ROZPOCET
| VV |  | "DN500:" | [15 empty] | VV | 2 | 1 | True | 0 | ROZPOCET
| VV |  | "Stoka D dle 302.2, 302.10, VO-Šd1:" 54,4*1,45*((2,25+1,65)/2) |  | 153.816 | [13 empty] | VV | 2 | 2 | True | 0 | ROZPOCET
| VV |  | "DN400:" | [15 empty] | VV | 2 | 1 | True | 0 | ROZPOCET
| VV |  | "Stoka D dle 302.2, 302.10, Šd1-Šd2:" 48,4*1,35*((1,65+1,07)/2) |  | 88.862 | [13 empty] | VV | 2 | 2 | True | 0 | ROZPOCET
| VV |  | "Stoka D dle 302.2, 302.10, Šd2-Šd5:" (48,8+20,2+50)*1,35*1,1 |  | 176.715 | [13 empty] | VV | 2 | 2 | True | 0 | ROZPOCET
| VV |  | "Stoka D dle 302.2, 302.10, Šd5-Šd6:" 50*1,35*((1,35+1,49)/2) |  | 95.85 | [13 empty] | VV | 2 | 2 | True | 0 | ROZPOCET
| VV |  | Mezisoučet |  | 515.243 | [13 empty] | VV | 2 | 3 | True | 0 | ROZPOCET
| VV |  | "Výkopy uvažovány od úrovně HTÚ." | [15 empty] | VV | 2 | 1 | True | 0 | ROZPOCET
| VV |  | "DN400:" | [15 empty] | VV | 2 | 1 | True | 0 | ROZPOCET
| VV |  | "Stoka D dle 302.2, 302.10, Šd6-Šd7:" 51,5*1,35*((1,99+2,14)/2) |  | 143.569 | [13 empty] | VV | 2 | 2 | True | 0 | ROZPOCET
| VV |  | "DN300:" | [15 empty] | VV | 2 | 1 | True | 0 | ROZPOCET
| VV |  | "Stoka D dle 302.2, 302.10, Šd7-Šd12:" (40,1+41,1+43,3+44,4+32,9)*1,25*1,75 |  | 441.438 | [13 empty] | VV | 2 | 2 | True | 0 | ROZPOCET
| VV |  | Mezisoučet |  | 585.007 | [13 empty] | VV | 2 | 3 | True | 0 | ROZPOCET
| VV |  | "Rozšíření pro šachty:" 4*2*0,5*2*2 |  | 16 | [13 empty] | VV | 2 | 2 | True | 0 | ROZPOCET
| VV |  | Mezisoučet |  | 16 | [13 empty] | VV | 2 | 3 | True | 0 | ROZPOCET
| VV |  | Součet |  | 1116.25 | [13 empty] | VV | 2 | 4 | True | 0 | ROZPOCET
| VV |  | "Předpokládané zastoupení těžitelnosti zeminy dle IGP, 70%:" 1116,25*0,7 |  | 781.375 | [13 empty] | VV | 2 | 2 | True | 0 | ROZPOCET
| VV |  | "Zásypy vhodnou vykopanou zeminou v budoucích nezpevněnách plochách a mimo komunikace:" -216,485 |  | -216.485 | [13 empty] | VV | 2 | 2 | True | 0 | ROZPOCET
| VV |  | Součet |  | 564.89 | [13 empty] | VV | 2 | 4 | True | 1 | ROZPOCET
| VV |  | 564,89*5 'Přepočtené koeficientem množství |  | 2824.45 | [13 empty] | VV | 2 | 2 | False | 1 | ROZPOCET
13 | K | 162751137 | Vodorovné přemístění přes 9 000 do 10000 m výkopku/sypaniny z horniny třídy těžitelnosti II skupiny 4 a 5 | m3 | 279.062 |  | 0 | CS ÚRS 2025 02 |  |  | základní |  | 0 | 0 | 0 | 0 | 0 | 4 | K | 2 |  |  |  | ROZPOCET | 0 | 0 | 0 | 0 | 0 | 1 | 0 | 4 | 1334193019
| PP |  | Vodorovné přemístění výkopku nebo sypaniny po suchu na obvyklém dopravním prostředku, bez naložení výkopku, avšak se složením bez rozhrnutí z horniny třídy těžitelnosti II skupiny 4 a 5 na vzdálenost přes 9 000 do 10 000 m | [15 empty] | PP | 2
| Online PSC |  | https://podminky.urs.cz/item/CS_URS_2025_02/162751137 | [15 empty] | Online PSC | 2
| VV |  | "Odvoz přebytečného výkopku na skládku, předpokládáno 15 Km (skládka Tachov)." | [15 empty] | VV | 2 | 1 | True | 0 | ROZPOCET
| VV |  | "Předpokládané zastoupení těžitelnosti zeminy dle IGP, 12,5%:" 1116,25*0,125 |  | 139.531 | [13 empty] | VV | 2 | 2 | True | 0 | ROZPOCET
| VV |  | "Předpokládané zastoupení těžitelnosti zeminy dle IGP, 12,5%:" 1116,25*0,125 |  | 139.531 | [13 empty] | VV | 2 | 2 | True | 0 | ROZPOCET
| VV |  | Součet |  | 279.062 | [13 empty] | VV | 2 | 4 | True | 1 | ROZPOCET
14 | K | 162751139 | Příplatek k vodorovnému přemístění výkopku/sypaniny z horniny třídy těžitelnosti II skupiny 4 a 5 ZKD 1000 m přes 10000 m | m3 | 1395.31 |  | 0 | CS ÚRS 2025 02 |  |  | základní |  | 0 | 0 | 0 | 0 | 0 | 4 | K | 2 |  |  |  | ROZPOCET | 0 | 0 | 0 | 0 | 0 | 1 | 0 | 4 | 1094402829
| PP |  | Vodorovné přemístění výkopku nebo sypaniny po suchu na obvyklém dopravním prostředku, bez naložení výkopku, avšak se složením bez rozhrnutí z horniny třídy těžitelnosti II skupiny 4 a 5 na vzdálenost Příplatek k ceně za každých dalších i započatých 1 000 m | [15 empty] | PP | 2
| Online PSC |  | https://podminky.urs.cz/item/CS_URS_2025_02/162751139 | [15 empty] | Online PSC | 2
| VV |  | "Odvoz přebytečného výkopku na skládku, předpokládáno 15 Km (skládka Tachov)." | [15 empty] | VV | 2 | 1 | True | 0 | ROZPOCET
| VV |  | "Předpokládané zastoupení těžitelnosti zeminy dle IGP, 12,5%:" 1116,25*0,125 |  | 139.531 | [13 empty] | VV | 2 | 2 | True | 0 | ROZPOCET
| VV |  | "Předpokládané zastoupení těžitelnosti zeminy dle IGP, 12,5%:" 1116,25*0,125 |  | 139.531 | [13 empty] | VV | 2 | 2 | True | 0 | ROZPOCET
| VV |  | Součet |  | 279.062 | [13 empty] | VV | 2 | 4 | True | 1 | ROZPOCET
| VV |  | 279,062*5 'Přepočtené koeficientem množství |  | 1395.31 | [13 empty] | VV | 2 | 2 | False | 1 | ROZPOCET
15 | K | 162751157 | Vodorovné přemístění přes 9 000 do 10000 m výkopku/sypaniny z horniny třídy těžitelnosti III skupiny 6 a 7 | m3 | 55.813 |  | 0 | CS ÚRS 2025 02 |  |  | základní |  | 0 | 0 | 0 | 0 | 0 | 4 | K | 2 |  |  |  | ROZPOCET | 0 | 0 | 0 | 0 | 0 | 1 | 0 | 4 | 1016232360
| PP |  | Vodorovné přemístění výkopku nebo sypaniny po suchu na obvyklém dopravním prostředku, bez naložení výkopku, avšak se složením bez rozhrnutí z horniny třídy těžitelnosti III skupiny 6 a 7 na vzdálenost přes 9 000 do 10 000 m | [15 empty] | PP | 2
| Online PSC |  | https://podminky.urs.cz/item/CS_URS_2025_02/162751157 | [15 empty] | Online PSC | 2
| VV |  | "Odvoz přebytečného výkopku na skládku, předpokládáno 15 Km (skládka Tachov)." | [15 empty] | VV | 2 | 1 | True | 0 | ROZPOCET
| VV |  | "Předpokládané zastoupení těžitelnosti zeminy dle IGP, 5%:" 1116,25*0,05 |  | 55.813 | [13 empty] | VV | 2 | 2 | True | 0 | ROZPOCET
| VV |  | Součet |  | 55.813 | [13 empty] | VV | 2 | 4 | True | 1 | ROZPOCET
16 | K | 162751159 | Příplatek k vodorovnému přemístění výkopku/sypaniny z horniny třídy těžitelnosti III skupiny 6 a 7 ZKD 1000 m přes 10000 m | m3 | 279.065 |  | 0 | CS ÚRS 2025 02 |  |  | základní |  | 0 | 0 | 0 | 0 | 0 | 4 | K | 2 |  |  |  | ROZPOCET | 0 | 0 | 0 | 0 | 0 | 1 | 0 | 4 | -261752156
| PP |  | Vodorovné přemístění výkopku nebo sypaniny po suchu na obvyklém dopravním prostředku, bez naložení výkopku, avšak se složením bez rozhrnutí z horniny třídy těžitelnosti III skupiny 6 a 7 na vzdálenost Příplatek k ceně za každých dalších i započatých 1 000 m | [15 empty] | PP | 2
| Online PSC |  | https://podminky.urs.cz/item/CS_URS_2025_02/162751159 | [15 empty] | Online PSC | 2
| VV |  | "Odvoz přebytečného výkopku na skládku, předpokládáno 15 Km (skládka Tachov)." | [15 empty] | VV | 2 | 1 | True | 0 | ROZPOCET
| VV |  | "Předpokládané zastoupení těžitelnosti zeminy dle IGP, 5%:" 1116,25*0,05 |  | 55.813 | [13 empty] | VV | 2 | 2 | True | 0 | ROZPOCET
| VV |  | Součet |  | 55.813 | [13 empty] | VV | 2 | 4 | True | 1 | ROZPOCET
| VV |  | 55,813*5 'Přepočtené koeficientem množství |  | 279.065 | [13 empty] | VV | 2 | 2 | False | 1 | ROZPOCET
17 | K | 167151111 | Nakládání výkopku z hornin třídy těžitelnosti I skupiny 1 až 3 přes 100 m3 | m3 | 451.606 |  | 0 | CS ÚRS 2025 02 |  |  | základní |  | 0 | 0 | 0 | 0 | 0 | 4 | K | 2 |  |  |  | ROZPOCET | 0 | 0 | 0 | 0 | 0 | 1 | 0 | 4 | -1605732967
| PP |  | Nakládání, skládání a překládání neulehlého výkopku nebo sypaniny strojně nakládání, množství přes 100 m3, z hornin třídy těžitelnosti I, skupiny 1 až 3 | [15 empty] | PP | 2
| Online PSC |  | https://podminky.urs.cz/item/CS_URS_2025_02/167151111 | [15 empty] | Online PSC | 2
| VV |  | "Zásypy vhodnou zeminou ve volném terénu." | [15 empty] | VV | 2 | 1 | True | 0 | ROZPOCET
| VV |  | "Orniční a podorniční vrstva:" (308,87*0,2)+(148,38*0,4)+(227,99*0,5) |  | 235.121 | [13 empty] | VV | 2 | 2 | True | 0 | ROZPOCET
| VV |  | "Zásypy vhodnou vykopanou zeminou v budoucích nezpevněnách plochách a mimo komunikace:" 216,485 |  | 216.485 | [13 empty] | VV | 2 | 2 | True | 0 | ROZPOCET
| VV |  | Součet |  | 451.606 | [13 empty] | VV | 2 | 4 | True | 1 | ROZPOCET
18 | K | 171201231 | Poplatek za uložení zeminy a kamení na recyklační skládce (skládkovné) kód odpadu 17 05 04 | t | 1799.53 |  | 0 | CS ÚRS 2025 02 |  |  | základní |  | 0 | 0 | 0 | 0 | 0 | 4 | K | 2 |  |  |  | ROZPOCET | 0 | 0 | 0 | 0 | 0 | 1 | 0 | 4 | 457269434
| PP |  | Poplatek za uložení stavebního odpadu na recyklační skládce (skládkovné) zeminy a kamení zatříděného do Katalogu odpadů pod kódem 17 05 04 | [15 empty] | PP | 2
| Online PSC |  | https://podminky.urs.cz/item/CS_URS_2025_02/171201231 | [15 empty] | Online PSC | 2
| VV |  | "Výkopy uvažovány od úrovně podorniční vrstvy tůně-Šd6." | [15 empty] | VV | 2 | 1 | True | 0 | ROZPOCET
| VV |  | "DN500:" | [15 empty] | VV | 2 | 1 | True | 0 | ROZPOCET
| VV |  | "Stoka D dle 302.2, 302.10, VO-Šd1:" 54,4*1,45*((2,25+1,65)/2) |  | 153.816 | [13 empty] | VV | 2 | 2 | True | 0 | ROZPOCET
| VV |  | "DN400:" | [15 empty] | VV | 2 | 1 | True | 0 | ROZPOCET
| VV |  | "Stoka D dle 302.2, 302.10, Šd1-Šd2:" 48,4*1,35*((1,65+1,07)/2) |  | 88.862 | [13 empty] | VV | 2 | 2 | True | 0 | ROZPOCET
| VV |  | "Stoka D dle 302.2, 302.10, Šd2-Šd5:" (48,8+20,2+50)*1,35*1,1 |  | 176.715 | [13 empty] | VV | 2 | 2 | True | 0 | ROZPOCET
| VV |  | "Stoka D dle 302.2, 302.10, Šd5-Šd6:" 50*1,35*((1,35+1,49)/2) |  | 95.85 | [13 empty] | VV | 2 | 2 | True | 0 | ROZPOCET
| VV |  | Mezisoučet |  | 515.243 | [13 empty] | VV | 2 | 3 | True | 0 | ROZPOCET
| VV |  | "Výkopy uvažovány od úrovně HTÚ." | [15 empty] | VV | 2 | 1 | True | 0 | ROZPOCET
| VV |  | "DN400:" | [15 empty] | VV | 2 | 1 | True | 0 | ROZPOCET
| VV |  | "Stoka D dle 302.2, 302.10, Šd6-Šd7:" 51,5*1,35*((1,99+2,14)/2) |  | 143.569 | [13 empty] | VV | 2 | 2 | True | 0 | ROZPOCET
| VV |  | "DN300:" | [15 empty] | VV | 2 | 1 | True | 0 | ROZPOCET
| VV |  | "Stoka D dle 302.2, 302.10, Šd7-Šd12:" (40,1+41,1+43,3+44,4+32,9)*1,25*1,75 |  | 441.438 | [13 empty] | VV | 2 | 2 | True | 0 | ROZPOCET
| VV |  | Mezisoučet |  | 585.007 | [13 empty] | VV | 2 | 3 | True | 0 | ROZPOCET
| VV |  | "Rozšíření pro šachty:" 4*2*0,5*2*2 |  | 16 | [13 empty] | VV | 2 | 2 | True | 0 | ROZPOCET
| VV |  | Mezisoučet |  | 16 | [13 empty] | VV | 2 | 3 | True | 0 | ROZPOCET
| VV |  | "Zásypy vhodnou vykopanou zeminou v budoucích nezpevněnách plochách a mimo komunikace:" -216,485 |  | -216.485 | [13 empty] | VV | 2 | 2 | True | 0 | ROZPOCET
| VV |  | Mezisoučet |  | -216.485 | [13 empty] | VV | 2 | 3 | True | 0 | ROZPOCET
| VV |  | Součet |  | 899.765 | [13 empty] | VV | 2 | 4 | True | 1 | ROZPOCET
| VV |  | 899,765*2 'Přepočtené koeficientem množství |  | 1799.53 | [13 empty] | VV | 2 | 2 | False | 1 | ROZPOCET
19 | K | 171251201 | Uložení sypaniny na skládky nebo meziskládky | m3 | 451.606 |  | 0 | CS ÚRS 2025 02 |  |  | základní |  | 0 | 0 | 0 | 0 | 0 | 4 | K | 2 |  |  |  | ROZPOCET | 0 | 0 | 0 | 0 | 0 | 1 | 0 | 4 | -1705292407
| PP |  | Uložení sypaniny na skládky nebo meziskládky bez hutnění s upravením uložené sypaniny do předepsaného tvaru | [15 empty] | PP | 2
| Online PSC |  | https://podminky.urs.cz/item/CS_URS_2025_02/171251201 | [15 empty] | Online PSC | 2
| VV |  | "Zásypy vhodnou zeminou ve volném terénu." | [15 empty] | VV | 2 | 1 | True | 0 | ROZPOCET
| VV |  | "Orniční a podorniční vrstva:" (308,87*0,2)+(148,38*0,4)+(227,99*0,5) |  | 235.121 | [13 empty] | VV | 2 | 2 | True | 0 | ROZPOCET
| VV |  | "Zásypy vhodnou vykopanou zeminou v budoucích nezpevněnách plochách a mimo komunikace:" 216,485 |  | 216.485 | [13 empty] | VV | 2 | 2 | True | 0 | ROZPOCET
| VV |  | Součet |  | 451.606 | [13 empty] | VV | 2 | 4 | True | 1 | ROZPOCET
20 | K | 174151101 | Zásyp jam, šachet rýh nebo kolem objektů sypaninou se zhutněním | m3 | 216.485 |  | 0 | CS ÚRS 2025 02 |  |  | základní |  | 0 | 0 | 0 | 0 | 0 | 4 | K | 2 |  |  |  | ROZPOCET | 0 | 0 | 0 | 0 | 0 | 1 | 0 | 4 | -825254678
| PP |  | Zásyp sypaninou z jakékoliv horniny strojně s uložením výkopku ve vrstvách se zhutněním jam, šachet, rýh nebo kolem objektů v těchto vykopávkách | [15 empty] | PP | 2
| Online PSC |  | https://podminky.urs.cz/item/CS_URS_2025_02/174151101 | [15 empty] | Online PSC | 2
| VV |  | "Zásypy vhodnou vykopanou zeminou v budoucích nezpevněnách plochách a mimo komunikace." | [15 empty] | VV | 2 | 1 | True | 0 | ROZPOCET
| VV |  | "Výkopy uvažovány od úrovně podorniční vrstvy tůně-Šd6." | [15 empty] | VV | 2 | 1 | True | 0 | ROZPOCET
| VV |  | "DN500:" | [15 empty] | VV | 2 | 1 | True | 0 | ROZPOCET
| VV |  | "Stoka D dle 302.2, 302.10, VO-Šd1:" 54,4*1,45*((2,25+1,65)/2) |  | 153.816 | [13 empty] | VV | 2 | 2 | True | 0 | ROZPOCET
| VV |  | "DN400:" | [15 empty] | VV | 2 | 1 | True | 0 | ROZPOCET
| VV |  | "Stoka D dle 302.2, 302.10, Šd1-Šd2:" 48,4*1,35*((1,65+1,07)/2) |  | 88.862 | [13 empty] | VV | 2 | 2 | True | 0 | ROZPOCET
| VV |  | "Stoka D dle 302.2, 302.10, Šd2-Šd5:" (48,8+20,2+50)*1,35*1,1 |  | 176.715 | [13 empty] | VV | 2 | 2 | True | 0 | ROZPOCET
| VV |  | "Stoka D dle 302.2, 302.10, Šd5-Šd6:" 50*1,35*((1,35+1,49)/2) |  | 95.85 | [13 empty] | VV | 2 | 2 | True | 0 | ROZPOCET
| VV |  | "Rozšíření pro šachty:" 2*2*0,5*2*2 |  | 8 | [13 empty] | VV | 2 | 2 | True | 0 | ROZPOCET
| VV |  | Mezisoučet |  | 523.243 | [13 empty] | VV | 2 | 3 | True | 0 | ROZPOCET
| VV |  | "Odečet vytlačené kubatury." | [15 empty] | VV | 2 | 1 | True | 0 | ROZPOCET
| VV |  | "Lože a obsyp potrubí:" | [15 empty] | VV | 2 | 1 | True | 0 | ROZPOCET
| VV |  | "Stoka D dle 302.2, 301.10, DN400:" -(48,4+48,8+20,2+50+50)*0,1*1,35 |  | -29.349 | [13 empty] | VV | 2 | 2 | True | 0 | ROZPOCET
| VV |  | "Stoka D dle 302.2, 301.10, DN500:" -54,4*0,1*1,45 |  | -7.888 | [13 empty] | VV | 2 | 2 | True | 0 | ROZPOCET
| VV |  | "Rozšíření pro šachty:" 2*2*0,5*2 |  | 4 | [13 empty] | VV | 2 | 2 | True | 0 | ROZPOCET
| VV |  | "Stoka D dle 302.2, 301.10, DN400:" -(48,4+48,8+20,2+50+50)*(0,3+0,4)*1,35 |  | -205.443 | [13 empty] | VV | 2 | 2 | True | 0 | ROZPOCET
| VV |  | "Stoka D dle 302.2, 301.10, DN500:" -54,4*(0,3+0,5)*1,45 |  | -63.104 | [13 empty] | VV | 2 | 2 | True | 0 | ROZPOCET
| VV |  | "Lože šachet typických DN 1000 dle výpisu šachet (vzorové výkresy) 302.11:" -(2)*1,5*1,5*0,1 |  | -0.45 | [13 empty] | VV | 2 | 2 | True | 0 | ROZPOCET
| VV |  | "Šachty:" -2*2*PI*0,6*0,6 |  | -4.524 | [13 empty] | VV | 2 | 2 | True | 0 | ROZPOCET
| VV |  | Mezisoučet |  | -306.758 | [13 empty] | VV | 2 | 3 | True | 0 | ROZPOCET
| VV |  | Součet |  | 216.485 | [13 empty] | VV | 2 | 4 | True | 1 | ROZPOCET
21 | K | 174151101 | Zásyp jam, šachet rýh nebo kolem objektů sypaninou se zhutněním | m3 | 351.749 |  | 0 | CS ÚRS 2025 02 |  |  | základní |  | 0 | 0 | 0 | 0 | 0 | 4 | K | 2 |  |  |  | ROZPOCET | 0 | 0 | 0 | 0 | 0 | 1 | 0 | 4 | -864170055
| PP |  | Zásyp sypaninou z jakékoliv horniny strojně s uložením výkopku ve vrstvách se zhutněním jam, šachet, rýh nebo kolem objektů v těchto vykopávkách | [15 empty] | PP | 2
| Online PSC |  | https://podminky.urs.cz/item/CS_URS_2025_02/174151101 | [15 empty] | Online PSC | 2
| VV |  | "Zásypy kamenivem ve zpevněných plochách. A v budoucích zpevněných plochách dalších etap výstavby." | [15 empty] | VV | 2 | 1 | True | 0 | ROZPOCET
| VV |  | "DN400:" | [15 empty] | VV | 2 | 1 | True | 0 | ROZPOCET
| VV |  | "Stoka D dle 302.2, 302.10, Šd6-Šd7:" 51,5*1,35*((1,99+2,14)/2) |  | 143.569 | [13 empty] | VV | 2 | 2 | True | 0 | ROZPOCET
| VV |  | "DN300:" | [15 empty] | VV | 2 | 1 | True | 0 | ROZPOCET
| VV |  | "Stoka D dle 302.2, 302.10, Šd7-Šd12:" (40,1+41,1+43,3+44,4+32,9)*1,25*1,75 |  | 441.438 | [13 empty] | VV | 2 | 2 | True | 0 | ROZPOCET
| VV |  | Mezisoučet |  | 585.007 | [13 empty] | VV | 2 | 3 | True | 0 | ROZPOCET
| VV |  | "Rozšíření pro šachty:" 2*2*0,5*2*2 |  | 8 | [13 empty] | VV | 2 | 2 | True | 0 | ROZPOCET
| VV |  | Mezisoučet |  | 8 | [13 empty] | VV | 2 | 3 | True | 0 | ROZPOCET
| VV |  | "Odečet vytlačené kubatury." | [15 empty] | VV | 2 | 1 | True | 0 | ROZPOCET
| VV |  | "Lože a obsyp potrubí:" | [15 empty] | VV | 2 | 1 | True | 0 | ROZPOCET
| VV |  | "Stoka D dle 302.2, 301.10, DN300:" -201,9*0,1*1,25 |  | -25.238 | [13 empty] | VV | 2 | 2 | True | 0 | ROZPOCET
| VV |  | "Stoka D dle 302.2, 301.10, DN400:" -51,5*0,1*1,35 |  | -6.953 | [13 empty] | VV | 2 | 2 | True | 0 | ROZPOCET
| VV |  | "Rozšíření pro šachty:" -2*2*0,5*2 |  | -4 | [13 empty] | VV | 2 | 2 | True | 0 | ROZPOCET
| VV |  | "Stoka D dle 302.2, 301.10, DN300:" -201,9*(0,3+0,3)*1,25 |  | -151.425 | [13 empty] | VV | 2 | 2 | True | 0 | ROZPOCET
| VV |  | "Stoka D dle 302.2, 301.10, DN400:" -51,5*(0,3+0,4)*1,35 |  | -48.668 | [13 empty] | VV | 2 | 2 | True | 0 | ROZPOCET
| VV |  | "Lože šachet typických DN 1000 dle výpisu šachet (vzorové výkresy) 302.11:" -(2)*1,5*1,5*0,1 |  | -0.45 | [13 empty] | VV | 2 | 2 | True | 0 | ROZPOCET
| VV |  | "Šachty:" -2*2*PI*0,6*0,6 |  | -4.524 | [13 empty] | VV | 2 | 2 | True | 0 | ROZPOCET
| VV |  | Mezisoučet |  | -241.258 | [13 empty] | VV | 2 | 3 | True | 0 | ROZPOCET
| VV |  | Součet |  | 351.749 | [13 empty] | VV | 2 | 4 | True | 1 | ROZPOCET
22 | M | 58344197 | štěrkodrť frakce 0/63 | t | 703.498 |  | 0 | CS ÚRS 2025 02 |  |  | základní |  | 0 | 0 | 0 | 0 | 0 | 8 | M | 2 |  |  |  | ROZPOCET | 0 | 0 | 0 | 0 | 0 | 1 | 0 | 4 | 1771183900
| PP |  | štěrkodrť frakce 0/63 | [15 empty] | PP | 2
| VV |  | 351,749*2 'Přepočtené koeficientem množství |  | 703.498 | [13 empty] | VV | 2 | 2 | False | 1 | ROZPOCET
23 | K | 175151101 | Obsypání potrubí strojně sypaninou bez prohození, uloženou do 3 m | m3 | 409.897 |  | 0 | CS ÚRS 2025 02 |  |  | základní |  | 0 | 0 | 0 | 0 | 0 | 4 | K | 2 |  |  |  | ROZPOCET | 0 | 0 | 0 | 0 | 0 | 1 | 0 | 4 | -773146198
| PP |  | Obsypání potrubí strojně sypaninou z vhodných hornin třídy těžitelnosti I a II, skupiny 1 až 4 nebo materiálem připraveným podél výkopu ve vzdálenosti do 3 m od jeho kraje, pro jakoukoliv hloubku výkopu a míru zhutnění bez prohození sypaniny | [15 empty] | PP | 2
| Online PSC |  | https://podminky.urs.cz/item/CS_URS_2025_02/175151101 | [15 empty] | Online PSC | 2
| VV |  | "Stoka D dle 302.2, 301.10, DN300:" 201,9*(0,3+0,3)*1,25 |  | 151.425 | [13 empty] | VV | 2 | 2 | True | 0 | ROZPOCET
| VV |  | "Odečet kubatury vytlačené potrubím:" -201,9*PI*0,15*0,15 |  | -14.271 | [13 empty] | VV | 2 | 2 | True | 0 | ROZPOCET
| VV |  | "Stoka D dle 302.2, 301.10, DN400:" 268,9*(0,3+0,4)*1,35 |  | 254.111 | [13 empty] | VV | 2 | 2 | True | 0 | ROZPOCET
| VV |  | "Odečet kubatury vytlačené potrubím:" -268,9*PI*0,2*0,2 |  | -33.791 | [13 empty] | VV | 2 | 2 | True | 0 | ROZPOCET
| VV |  | "Stoka D dle 302.2, 301.10, DN500:" 54,4*(0,3+0,5)*1,45 |  | 63.104 | [13 empty] | VV | 2 | 2 | True | 0 | ROZPOCET
| VV |  | "Odečet kubatury vytlačené potrubím:" -54,4*PI*0,25*0,25 |  | -10.681 | [13 empty] | VV | 2 | 2 | True | 0 | ROZPOCET
| VV |  | Součet |  | 409.897 | [13 empty] | VV | 2 | 4 | True | 1 | ROZPOCET
24 | M | 58344171 | štěrkodrť frakce 0/32 | t | 819.794 |  | 0 | CS ÚRS 2025 02 |  |  | základní |  | 0 | 0 | 0 | 0 | 0 | 8 | M | 2 |  |  |  | ROZPOCET | 0 | 0 | 0 | 0 | 0 | 1 | 0 | 4 | 93816696
| PP |  | štěrkodrť frakce 0/32 | [15 empty] | PP | 2
| VV |  | 409,897*2 'Přepočtené koeficientem množství |  | 819.794 | [13 empty] | VV | 2 | 2 | False | 1 | ROZPOCET
25 | K | 181351103 | Rozprostření ornice tl vrstvy do 200 mm pl přes 100 do 500 m2 v rovině nebo ve svahu do 1:5 strojně | m2 | 308.87 |  | 0 | CS ÚRS 2025 02 |  |  | základní |  | 0 | 0 | 0 | 0 | 0 | 4 | K | 2 |  |  |  | ROZPOCET | 0 | 0 | 0 | 0 | 0 | 1 | 0 | 4 | 1116696031
| PP |  | Rozprostření a urovnání ornice v rovině nebo ve svahu sklonu do 1:5 strojně při souvislé ploše přes 100 do 500 m2, tl. vrstvy do 200 mm | [15 empty] | PP | 2
| Online PSC |  | https://podminky.urs.cz/item/CS_URS_2025_02/181351103 | [15 empty] | Online PSC | 2
| VV |  | "Sejmutí podorniční vrstvy nad výkopy (předpokládaná střední hloubka)." | [15 empty] | VV | 2 | 1 | True | 0 | ROZPOCET
| VV |  | "DN500:" | [15 empty] | VV | 2 | 1 | True | 0 | ROZPOCET
| VV |  | "Stoka D dle 302.2, 302.10, VO-Šd1:" 54,4*1,45 |  | 78.88 | [13 empty] | VV | 2 | 2 | True | 0 | ROZPOCET
| VV |  | "DN400:" | [15 empty] | VV | 2 | 1 | True | 0 | ROZPOCET
| VV |  | "Stoka D dle 302.2, 302.10, Šd1-Šd2:" 48,4*1,35 |  | 65.34 | [13 empty] | VV | 2 | 2 | True | 0 | ROZPOCET
| VV |  | "Stoka D dle 302.2, 302.10, Šd2-Šd5:" (48,8+20,2+50)*1,35 |  | 160.65 | [13 empty] | VV | 2 | 2 | True | 0 | ROZPOCET
| VV |  | Mezisoučet |  | 304.87 | [13 empty] | VV | 2 | 3 | True | 0 | ROZPOCET
| VV |  | "Rozšíření pro šachty:" 2*2*0,5*2 |  | 4 | [13 empty] | VV | 2 | 2 | True | 0 | ROZPOCET
| VV |  | Mezisoučet |  | 4 | [13 empty] | VV | 2 | 3 | True | 0 | ROZPOCET
| VV |  | Součet |  | 308.87 | [13 empty] | VV | 2 | 4 | True | 1 | ROZPOCET
26 | K | 181351106 | Rozprostření ornice tl vrstvy přes 300 do 400 mm pl přes 100 do 500 m2 v rovině nebo ve svahu do 1:5 strojně | m2 | 148.38 |  | 0 | CS ÚRS 2025 02 |  |  | základní |  | 0 | 0 | 0 | 0 | 0 | 4 | K | 2 |  |  |  | ROZPOCET | 0 | 0 | 0 | 0 | 0 | 1 | 0 | 4 | 677936852
| PP |  | Rozprostření a urovnání ornice v rovině nebo ve svahu sklonu do 1:5 strojně při souvislé ploše přes 100 do 500 m2, tl. vrstvy přes 300 do 400 mm | [15 empty] | PP | 2
| Online PSC |  | https://podminky.urs.cz/item/CS_URS_2025_02/181351106 | [15 empty] | Online PSC | 2
| VV |  | "Sejmutí orniční vrstvy nad výkopy (předpokládaná střední hloubka)." | [15 empty] | VV | 2 | 1 | True | 0 | ROZPOCET
| VV |  | "DN500:" | [15 empty] | VV | 2 | 1 | True | 0 | ROZPOCET
| VV |  | "Stoka D dle 302.2, 302.10, VO-Šd1:" 54,4*1,45 |  | 78.88 | [13 empty] | VV | 2 | 2 | True | 0 | ROZPOCET
| VV |  | "DN400:" | [15 empty] | VV | 2 | 1 | True | 0 | ROZPOCET
| VV |  | "Stoka D dle 302.2, 302.10, Šd5-Šd6:" 50*1,35 |  | 67.5 | [13 empty] | VV | 2 | 2 | True | 0 | ROZPOCET
| VV |  | Mezisoučet |  | 146.38 | [13 empty] | VV | 2 | 3 | True | 0 | ROZPOCET
| VV |  | "Rozšíření pro šachty:" 1*2*0,5*2 |  | 2 | [13 empty] | VV | 2 | 2 | True | 0 | ROZPOCET
| VV |  | Mezisoučet |  | 2 | [13 empty] | VV | 2 | 3 | True | 0 | ROZPOCET
| VV |  | Součet |  | 148.38 | [13 empty] | VV | 2 | 4 | True | 1 | ROZPOCET
27 | K | 181351107 | Rozprostření ornice tl vrstvy přes 400 do 500 mm pl přes 100 do 500 m2 v rovině nebo ve svahu do 1:5 strojně | m2 | 227.99 |  | 0 | CS ÚRS 2025 02 |  |  | základní |  | 0 | 0 | 0 | 0 | 0 | 4 | K | 2 |  |  |  | ROZPOCET | 0 | 0 | 0 | 0 | 0 | 1 | 0 | 4 | 1277872647
| PP |  | Rozprostření a urovnání ornice v rovině nebo ve svahu sklonu do 1:5 strojně při souvislé ploše přes 100 do 500 m2, tl. vrstvy přes 400 do 500 mm | [15 empty] | PP | 2
| Online PSC |  | https://podminky.urs.cz/item/CS_URS_2025_02/181351107 | [15 empty] | Online PSC | 2
| VV |  | "Sejmutí orniční vrstvy nad výkopy (předpokládaná střední hloubka)." | [15 empty] | VV | 2 | 1 | True | 0 | ROZPOCET
| VV |  | "Sejmutí podorniční vrstvy nad výkopy (předpokládaná střední hloubka)." | [15 empty] | VV | 2 | 1 | True | 0 | ROZPOCET
| VV |  | "DN400:" | [15 empty] | VV | 2 | 1 | True | 0 | ROZPOCET
| VV |  | "Stoka D dle 302.2, 302.10, Šd1-Šd2:" 48,4*1,35 |  | 65.34 | [13 empty] | VV | 2 | 2 | True | 0 | ROZPOCET
| VV |  | "Stoka D dle 302.2, 302.10, Šd2-Šd5:" (48,8+20,2+50)*1,35 |  | 160.65 | [13 empty] | VV | 2 | 2 | True | 0 | ROZPOCET
| VV |  | Mezisoučet |  | 225.99 | [13 empty] | VV | 2 | 3 | True | 0 | ROZPOCET
| VV |  | "Rozšíření pro šachty:" 1*2*0,5*2 |  | 2 | [13 empty] | VV | 2 | 2 | True | 0 | ROZPOCET
| VV |  | Mezisoučet |  | 2 | [13 empty] | VV | 2 | 3 | True | 0 | ROZPOCET
| VV |  | Součet |  | 227.99 | [13 empty] | VV | 2 | 4 | True | 1 | ROZPOCET
| D | 3 | Svislé a kompletní konstrukce |  |  |  | 0 | [5 empty] | 0 |  | 0 |  | 0 | 1 | D | 1 |  |  |  | ROZPOCET | [6 empty] | 0
28 | K | 359901211 | Monitoring stoky jakékoli výšky na nové kanalizaci | m | 525.2 |  | 0 | CS ÚRS 2025 02 |  |  | základní |  | 0 | 0 | 0 | 0 | 0 | 4 | K | 2 |  |  |  | ROZPOCET | 0 | 0 | 0 | 0 | 0 | 1 | 0 | 4 | -2085092185
| PP |  | Monitoring stok (kamerový systém) jakékoli výšky nová kanalizace | [15 empty] | PP | 2
| Online PSC |  | https://podminky.urs.cz/item/CS_URS_2025_02/359901211 | [15 empty] | Online PSC | 2
| VV |  | "Stoka D dle 302.2, 301.10, DN300:" 201,9 |  | 201.9 | [13 empty] | VV | 2 | 2 | True | 0 | ROZPOCET
| VV |  | "Stoka D dle 302.2, 301.10, DN400:" 268,9 |  | 268.9 | [13 empty] | VV | 2 | 2 | True | 0 | ROZPOCET
| VV |  | "Stoka D dle 302.2, 301.10, DN500:" 54,4 |  | 54.4 | [13 empty] | VV | 2 | 2 | True | 0 | ROZPOCET
| VV |  | Součet |  | 525.2 | [13 empty] | VV | 2 | 4 | True | 1 | ROZPOCET
| D | 4 | Vodorovné konstrukce |  |  |  | 0 | [5 empty] | 0 |  | 0.68598 |  | 0 | 1 | D | 1 |  |  |  | ROZPOCET | [6 empty] | 0
29 | K | 451573111 | Lože pod potrubí otevřený výkop ze štěrkopísku | m3 | 77.428 |  | 0 | CS ÚRS 2025 02 |  |  | základní |  | 0 | 0 | 0 | 0 | 0 | 4 | K | 2 |  |  |  | ROZPOCET | 0 | 0 | 0 | 0 | 0 | 1 | 0 | 4 | 1925145421
| PP |  | Lože pod potrubí, stoky a drobné objekty v otevřeném výkopu z písku a štěrkopísku do 63 mm | [15 empty] | PP | 2
| Online PSC |  | https://podminky.urs.cz/item/CS_URS_2025_02/451573111 | [15 empty] | Online PSC | 2
| VV |  | "Stoka D dle 302.2, 301.10, DN300:" 201,9*0,1*1,25 |  | 25.238 | [13 empty] | VV | 2 | 2 | True | 0 | ROZPOCET
| VV |  | "Stoka D dle 302.2, 301.10, DN400:" 268,9*0,1*1,35 |  | 36.302 | [13 empty] | VV | 2 | 2 | True | 0 | ROZPOCET
| VV |  | "Stoka D dle 302.2, 301.10, DN500:" 54,4*0,1*1,45 |  | 7.888 | [13 empty] | VV | 2 | 2 | True | 0 | ROZPOCET
| VV |  | "Rozšíření pro šachty:" 4*2*0,5*2 |  | 8 | [13 empty] | VV | 2 | 2 | True | 0 | ROZPOCET
| VV |  | Součet |  | 77.428 | [13 empty] | VV | 2 | 4 | True | 1 | ROZPOCET
30 | K | 452112111 | Osazení betonových prstenců nebo rámů na sucho výšky do 100 mm pod poklopy a mříže | kus | 3 |  | 0 | CS ÚRS 2025 02 |  |  | základní |  | 0 | 0.0066 | 0.0198 | 0 | 0 | 4 | K | 2 |  |  |  | ROZPOCET | 0 | 0 | 0 | 0 | 0 | 1 | 0 | 4 | -482208336
| PP |  | Osazení betonových dílců prstenců nebo rámů pod poklopy a mříže na sucho, výšky do 100 mm | [15 empty] | PP | 2
| Online PSC |  | https://podminky.urs.cz/item/CS_URS_2025_02/452112111 | [15 empty] | Online PSC | 2
| VV |  | "Dle výpisu šachet 302.13 TBW.Q1 63/6:" 1 |  | 1 | [13 empty] | VV | 2 | 2 | True | 0 | ROZPOCET
| VV |  | "Dle výpisu šachet 302.13 TBW.Q1 63/8:" 2 |  | 2 | [13 empty] | VV | 2 | 2 | True | 0 | ROZPOCET
| VV |  | Součet |  | 3 | [13 empty] | VV | 2 | 4 | True | 1 | ROZPOCET
31 | M | 59224185 | prstenec šachtový vyrovnávací betonový 625x120x60mm | kus | 1 |  | 0 | CS ÚRS 2025 02 |  |  | základní |  | 0 | 0.04 | 0.04 | 0 | 0 | 8 | M | 2 |  |  |  | ROZPOCET | 0 | 0 | 0 | 0 | 0 | 1 | 0 | 4 | 1575502471
| PP |  | prstenec šachtový vyrovnávací betonový 625x120x60mm | [15 empty] | PP | 2
| VV |  | "Dle výpisu šachet 302.13 TBW.Q1 63/6:" 1 |  | 1 | [13 empty] | VV | 2 | 2 | True | 0 | ROZPOCET
| VV |  | Součet |  | 1 | [13 empty] | VV | 2 | 4 | True | 1 | ROZPOCET
32 | M | 59224176 | prstenec šachtový vyrovnávací betonový 625x120x80mm | kus | 2 |  | 0 | CS ÚRS 2025 02 |  |  | základní |  | 0 | 0.051 | 0.102 | 0 | 0 | 8 | M | 2 |  |  |  | ROZPOCET | 0 | 0 | 0 | 0 | 0 | 1 | 0 | 4 | 1035107481
| PP |  | prstenec šachtový vyrovnávací betonový 625x120x80mm | [15 empty] | PP | 2
| VV |  | "Dle výpisu šachet 302.13 TBW.Q1 63/8:" 2 |  | 2 | [13 empty] | VV | 2 | 2 | True | 0 | ROZPOCET
| VV |  | Součet |  | 2 | [13 empty] | VV | 2 | 4 | True | 1 | ROZPOCET
33 | K | 452112122 | Osazení betonových prstenců nebo rámů do malty výšky přes 100 do 200 mm pod poklopy a mříže | kus | 3 |  | 0 | CS ÚRS 2025 02 |  |  | základní |  | 0 | 0.08742 | 0.26226 | 0 | 0 | 4 | K | 2 |  |  |  | ROZPOCET | 0 | 0 | 0 | 0 | 0 | 1 | 0 | 4 | 758386462
| PP |  | Osazení betonových dílců prstenců nebo rámů pod poklopy a mříže do malty, výšky přes 100 do 200 mm | [15 empty] | PP | 2
| Online PSC |  | https://podminky.urs.cz/item/CS_URS_2025_02/452112122 | [15 empty] | Online PSC | 2
| VV |  | "Dle výpisu šachet 302.13 TBW.Q1 63/12:" 3 |  | 3 | [13 empty] | VV | 2 | 2 | True | 0 | ROZPOCET
| VV |  | Součet |  | 3 | [13 empty] | VV | 2 | 4 | True | 1 | ROZPOCET
34 | M | 59224188 | prstenec šachtový vyrovnávací betonový 625x120x120mm | kus | 3 |  | 0 | CS ÚRS 2025 02 |  |  | základní |  | 0 | 0.081 | 0.243 | 0 | 0 | 8 | M | 2 |  |  |  | ROZPOCET | 0 | 0 | 0 | 0 | 0 | 1 | 0 | 4 | 1454617183
| PP |  | prstenec šachtový vyrovnávací betonový 625x120x120mm | [15 empty] | PP | 2
| VV |  | "Dle výpisu šachet 302.13 TBW.Q1 63/12:" 3 |  | 3 | [13 empty] | VV | 2 | 2 | True | 0 | ROZPOCET
| VV |  | Součet |  | 3 | [13 empty] | VV | 2 | 4 | True | 1 | ROZPOCET
35 | K | 452311151 | Podkladní desky z betonu prostého bez zvýšených nároků na prostředí tř. C 20/25 otevřený výkop | m3 | 0.9 |  | 0 | CS ÚRS 2025 02 |  |  | základní |  | 0 | 0 | 0 | 0 | 0 | 4 | K | 2 |  |  |  | ROZPOCET | 0 | 0 | 0 | 0 | 0 | 1 | 0 | 4 | 731486788
| PP |  | Podkladní a zajišťovací konstrukce z betonu prostého v otevřeném výkopu bez zvýšených nároků na prostředí desky pod potrubí, stoky a drobné objekty z betonu tř. C 20/25 | [15 empty] | PP | 2
| Online PSC |  | https://podminky.urs.cz/item/CS_URS_2025_02/452311151 | [15 empty] | Online PSC | 2
| VV |  | "Lože šachet typických DN 1000 dle výpisu šachet (vzorové výkresy) 302.11:" (4)*1,5*1,5*0,1 |  | 0.9 | [13 empty] | VV | 2 | 2 | True | 0 | ROZPOCET
| VV |  | Součet |  | 0.9 | [13 empty] | VV | 2 | 4 | True | 1 | ROZPOCET
36 | K | 452351111 | Bednění podkladních desek nebo sedlového lože pod potrubí, stoky a drobné objekty otevřený výkop zřízení | m2 | 2.4 |  | 0 | CS ÚRS 2025 02 |  |  | základní |  | 0 | 0.0078849 | 0.018924 | 0 | 0 | 4 | K | 2 |  |  |  | ROZPOCET | 0 | 0 | 0 | 0 | 0 | 1 | 0 | 4 | -1205245017
| PP |  | Bednění podkladních a zajišťovacích konstrukcí v otevřeném výkopu desek nebo sedlových loží pod potrubí, stoky a drobné objekty zřízení | [15 empty] | PP | 2
| Online PSC |  | https://podminky.urs.cz/item/CS_URS_2025_02/452351111 | [15 empty] | Online PSC | 2
| VV |  | "Lože šachet typických DN 1000 dle výpisu šachet (vzorové výkresy) 302.11:" (4)*4*1,5*0,1 |  | 2.4 | [13 empty] | VV | 2 | 2 | True | 0 | ROZPOCET
| VV |  | Součet |  | 2.4 | [13 empty] | VV | 2 | 4 | True | 1 | ROZPOCET
37 | K | 452351112 | Bednění podkladních desek nebo sedlového lože pod potrubí, stoky a drobné objekty otevřený výkop odstranění | m2 | 2.4 |  | 0 | CS ÚRS 2025 02 |  |  | základní |  | 0 | 0 | 0 | 0 | 0 | 4 | K | 2 |  |  |  | ROZPOCET | 0 | 0 | 0 | 0 | 0 | 1 | 0 | 4 | 992580368
| PP |  | Bednění podkladních a zajišťovacích konstrukcí v otevřeném výkopu desek nebo sedlových loží pod potrubí, stoky a drobné objekty odstranění | [15 empty] | PP | 2
| Online PSC |  | https://podminky.urs.cz/item/CS_URS_2025_02/452351112 | [15 empty] | Online PSC | 2
| D | 8 | Trubní vedení |  |  |  | 0 | [5 empty] | 0 |  | 26.5795 |  | 0 | 1 | D | 1 |  |  |  | ROZPOCET | [6 empty] | 0
38 | K | 871370310 | Montáž kanalizačního potrubí hladkého plnostěnného SN 10 z polypropylenu DN 300 | m | 201.9 |  | 0 | CS ÚRS 2025 02 |  |  | základní |  | 0 | 2e-05 | 0.004038 | 0 | 0 | 4 | K | 2 |  |  |  | ROZPOCET | 0 | 0 | 0 | 0 | 0 | 1 | 0 | 4 | 337744573
| PP |  | Montáž kanalizačního potrubí z polypropylenu PP hladkého plnostěnného SN 10 DN 300 | [15 empty] | PP | 2
| Online PSC |  | https://podminky.urs.cz/item/CS_URS_2025_02/871370310 | [15 empty] | Online PSC | 2
| VV |  | "Stoka D dle 302.2, 301.10:" 201,9 |  | 201.9 | [13 empty] | VV | 2 | 2 | True | 0 | ROZPOCET
| VV |  | Součet |  | 201.9 | [13 empty] | VV | 2 | 4 | True | 1 | ROZPOCET
39 | M | 28614221 | trubka kanalizační PP plnostěnná jednovrstvá DN 315x6000mm SN10 | m | 204.929 |  | 0 | CS ÚRS 2025 02 |  |  | základní |  | 0 | 0.01186 | 2.4305 | 0 | 0 | 8 | M | 2 |  |  |  | ROZPOCET | 0 | 0 | 0 | 0 | 0 | 1 | 0 | 4 | 153979383
| PP |  | trubka kanalizační PP plnostěnná jednovrstvá DN 315x6000mm SN10 | [15 empty] | PP | 2
| VV |  | 201,9*1,015 'Přepočtené koeficientem množství |  | 204.929 | [13 empty] | VV | 2 | 2 | False | 1 | ROZPOCET
40 | K | 871390310 | Montáž kanalizačního potrubí hladkého plnostěnného SN 10 z polypropylenu DN 400 | m | 268.9 |  | 0 | CS ÚRS 2025 02 |  |  | základní |  | 0 | 3e-05 | 0.008067 | 0 | 0 | 4 | K | 2 |  |  |  | ROZPOCET | 0 | 0 | 0 | 0 | 0 | 1 | 0 | 4 | -1198024605
| PP |  | Montáž kanalizačního potrubí z polypropylenu PP hladkého plnostěnného SN 10 DN 400 | [15 empty] | PP | 2
| Online PSC |  | https://podminky.urs.cz/item/CS_URS_2025_02/871390310 | [15 empty] | Online PSC | 2
| VV |  | "Stoka D dle 302.2, 301.10:" 268,9 |  | 268.9 | [13 empty] | VV | 2 | 2 | True | 0 | ROZPOCET
| VV |  | Součet |  | 268.9 | [13 empty] | VV | 2 | 4 | True | 1 | ROZPOCET
41 | M | 28614222 | trubka kanalizační PP plnostěnná jednovrstvá DN 400x6000mm SN10 | m | 272.934 |  | 0 | CS ÚRS 2025 02 |  |  | základní |  | 0 | 0.01921 | 5.2431 | 0 | 0 | 8 | M | 2 |  |  |  | ROZPOCET | 0 | 0 | 0 | 0 | 0 | 1 | 0 | 4 | 907424542
| PP |  | trubka kanalizační PP plnostěnná jednovrstvá DN 400x6000mm SN10 | [15 empty] | PP | 2
| VV |  | 268,9*1,015 'Přepočtené koeficientem množství |  | 272.934 | [13 empty] | VV | 2 | 2 | False | 1 | ROZPOCET
42 | K | 871420310 | Montáž kanalizačního potrubí hladkého plnostěnného SN 10 z polypropylenu DN 500 | m | 54.4 |  | 0 | CS ÚRS 2025 02 |  |  | základní |  | 0 | 3e-05 | 0.001632 | 0 | 0 | 4 | K | 2 |  |  |  | ROZPOCET | 0 | 0 | 0 | 0 | 0 | 1 | 0 | 4 | -1882448717
| PP |  | Montáž kanalizačního potrubí z polypropylenu PP hladkého plnostěnného SN 10 DN 500 | [15 empty] | PP | 2
| Online PSC |  | https://podminky.urs.cz/item/CS_URS_2025_02/871420310 | [15 empty] | Online PSC | 2
| VV |  | "Stoka D dle 302.2, 301.10:" 54,4 |  | 54.4 | [13 empty] | VV | 2 | 2 | True | 0 | ROZPOCET
| VV |  | Součet |  | 54.4 | [13 empty] | VV | 2 | 4 | True | 1 | ROZPOCET
43 | M | 28614223 | trubka kanalizační PP plnostěnná jednovrstvá DN 500x6000mm SN10 | m | 55.216 |  | 0 | CS ÚRS 2025 02 |  |  | základní |  | 0 | 0.0284 | 1.5681 | 0 | 0 | 8 | M | 2 |  |  |  | ROZPOCET | 0 | 0 | 0 | 0 | 0 | 1 | 0 | 4 | -989050946
| PP |  | trubka kanalizační PP plnostěnná jednovrstvá DN 500x6000mm SN10 | [15 empty] | PP | 2
| VV |  | 54,4*1,015 'Přepočtené koeficientem množství |  | 55.216 | [13 empty] | VV | 2 | 2 | False | 1 | ROZPOCET
44 | K | 877360330 | Montáž spojek na kanalizačním potrubí z PP nebo tvrdého PVC-U trub hladkých plnostěnných DN 250 | kus | 1 |  | 0 | CS ÚRS 2025 02 |  |  | základní |  | 0 | 0 | 0 | 0 | 0 | 4 | K | 2 |  |  |  | ROZPOCET | 0 | 0 | 0 | 0 | 0 | 1 | 0 | 4 | 874972491
| PP |  | Montáž tvarovek na kanalizačním plastovém potrubí z PP nebo PVC-U hladkého plnostěnného spojek nebo redukcí DN 250 | [15 empty] | PP | 2
| Online PSC |  | https://podminky.urs.cz/item/CS_URS_2025_02/877360330 | [15 empty] | Online PSC | 2
45 | M | 28614780 | redukce kanalizační PP DN 315/250 | kus | 2 |  | 0 | CS ÚRS 2025 02 |  |  | základní |  | 0 | 0.0026 | 0.0052 | 0 | 0 | 8 | M | 2 |  |  |  | ROZPOCET | 0 | 0 | 0 | 0 | 0 | 1 | 0 | 4 | 137199244
| PP |  | redukce kanalizační PP DN 315/250 | [15 empty] | PP | 2
46 | K | 877370330 | Montáž spojek na kanalizačním potrubí z PP nebo tvrdého PVC-U trub hladkých plnostěnných DN 300 | kus | 2 |  | 0 | CS ÚRS 2025 02 |  |  | základní |  | 0 | 0 | 0 | 0 | 0 | 4 | K | 2 |  |  |  | ROZPOCET | 0 | 0 | 0 | 0 | 0 | 1 | 0 | 4 | 2132232170
| PP |  | Montáž tvarovek na kanalizačním plastovém potrubí z PP nebo PVC-U hladkého plnostěnného spojek nebo redukcí DN 300 | [15 empty] | PP | 2
| Online PSC |  | https://podminky.urs.cz/item/CS_URS_2025_02/877370330 | [15 empty] | Online PSC | 2
47 | M | 28614779 | redukce kanalizační PP DN 250/200 | kus | 1 |  | 0 | CS ÚRS 2025 02 |  |  | základní |  | 0 | 0.0019 | 0.0019 | 0 | 0 | 8 | M | 2 |  |  |  | ROZPOCET | 0 | 0 | 0 | 0 | 0 | 1 | 0 | 4 | 1143387574
| PP |  | redukce kanalizační PP DN 250/200 | [15 empty] | PP | 2
48 | K | 892372121 | Tlaková zkouška vzduchem potrubí DN 300 těsnícím vakem ucpávkovým | úsek | 5 |  | 0 | CS ÚRS 2025 02 |  |  | základní |  | 0 | 0.00031 | 0.00155 | 0 | 0 | 4 | K | 2 |  |  |  | ROZPOCET | 0 | 0 | 0 | 0 | 0 | 1 | 0 | 4 | 1035326929
| PP |  | Tlakové zkoušky vzduchem těsnícími vaky ucpávkovými DN 300 | [15 empty] | PP | 2
| Online PSC |  | https://podminky.urs.cz/item/CS_URS_2025_02/892372121 | [15 empty] | Online PSC | 2
49 | K | 892392121 | Tlaková zkouška vzduchem potrubí DN 400 těsnícím vakem ucpávkovým | úsek | 6 |  | 0 | CS ÚRS 2025 02 |  |  | základní |  | 0 | 0.00025 | 0.0015 | 0 | 0 | 4 | K | 2 |  |  |  | ROZPOCET | 0 | 0 | 0 | 0 | 0 | 1 | 0 | 4 | 1294581537
| PP |  | Tlakové zkoušky vzduchem těsnícími vaky ucpávkovými DN 400 | [15 empty] | PP | 2
| Online PSC |  | https://podminky.urs.cz/item/CS_URS_2025_02/892392121 | [15 empty] | Online PSC | 2
50 | K | 892422121 | Tlaková zkouška vzduchem potrubí DN 500 těsnícím vakem ucpávkovým | úsek | 1 |  | 0 | CS ÚRS 2025 02 |  |  | základní |  | 0 | 0.0005 | 0.0005 | 0 | 0 | 4 | K | 2 |  |  |  | ROZPOCET | 0 | 0 | 0 | 0 | 0 | 1 | 0 | 4 | -1683398598
| PP |  | Tlakové zkoušky vzduchem těsnícími vaky ucpávkovými DN 500 | [15 empty] | PP | 2
| Online PSC |  | https://podminky.urs.cz/item/CS_URS_2025_02/892422121 | [15 empty] | Online PSC | 2
51 | K | 892383122 | Proplach a dezinfekce vodovodního potrubí DN 250, DN 300 nebo 350 | m | 201.9 |  | 0 | CS ÚRS 2025 02 |  |  | základní |  | 0 | 0 | 0 | 0 | 0 | 4 | K | 2 |  |  |  | ROZPOCET | 0 | 0 | 0 | 0 | 0 | 1 | 0 | 4 | 383874740
| PP |  | Proplach a dezinfekce vodovodního potrubí DN 250, 300 nebo 350 | [15 empty] | PP | 2
| Online PSC |  | https://podminky.urs.cz/item/CS_URS_2025_02/892383122 | [15 empty] | Online PSC | 2
| VV |  | "U kanalizačního potrubí pouze proplach potrubí." | [15 empty] | VV | 2 | 1 | True | 0 | ROZPOCET
| VV |  | "Stoka D dle 302.2, 301.10:" 201,9 |  | 201.9 | [13 empty] | VV | 2 | 2 | True | 0 | ROZPOCET
| VV |  | Součet |  | 201.9 | [13 empty] | VV | 2 | 4 | True | 1 | ROZPOCET
52 | K | 892423122 | Proplach a dezinfekce vodovodního potrubí DN 400 nebo 500 | m | 323.3 |  | 0 | CS ÚRS 2025 02 |  |  | základní |  | 0 | 1e-05 | 0.003233 | 0 | 0 | 4 | K | 2 |  |  |  | ROZPOCET | 0 | 0 | 0 | 0 | 0 | 1 | 0 | 4 | 1300979738
| PP |  | Proplach a dezinfekce vodovodního potrubí DN 400 nebo 500 | [15 empty] | PP | 2
| Online PSC |  | https://podminky.urs.cz/item/CS_URS_2025_02/892423122 | [15 empty] | Online PSC | 2
| VV |  | "U kanalizačního potrubí pouze proplach potrubí." | [15 empty] | VV | 2 | 1 | True | 0 | ROZPOCET
| VV |  | "Stoka D dle 302.2, 301.10:" 268,9 |  | 268.9 | [13 empty] | VV | 2 | 2 | True | 0 | ROZPOCET
| VV |  | "Stoka D dle 302.2, 301.10:" 54,4 |  | 54.4 | [13 empty] | VV | 2 | 2 | True | 0 | ROZPOCET
| VV |  | Součet |  | 323.3 | [13 empty] | VV | 2 | 4 | True | 1 | ROZPOCET
53 | K | 894410102 | Osazení betonových dílců pro kanalizační šachty DN 1000 šachtové dno výšky 800 mm | kus | 3 |  | 0 | CS ÚRS 2025 02 |  |  | základní |  | 0 | 0.41948 | 1.2584 | 0 | 0 | 4 | K | 2 |  |  |  | ROZPOCET | 0 | 0 | 0 | 0 | 0 | 1 | 0 | 4 | 940242038
| PP |  | Osazení betonových dílců šachet kanalizačních dno DN 1000, výšky 800 mm | [15 empty] | PP | 2
| Online PSC |  | https://podminky.urs.cz/item/CS_URS_2025_02/894410102 | [15 empty] | Online PSC | 2
| VV |  | "Dle výpisu šachet 302.13 dle přesné specifikace (zakázková výroba, včetně šachtových vložek): TBZ.Q1 100/675 KOM tl. 15 cm:" 1 |  | 1 | [13 empty] | VV | 2 | 2 | True | 0 | ROZPOCET
| VV |  | "Dle výpisu šachet 302.13 dle přesné specifikace (zakázková výroba, včetně šachtových vložek): TBZ.Q1 100/775 KOM tl. 15 cm:" 2 |  | 2 | [13 empty] | VV | 2 | 2 | True | 0 | ROZPOCET
| VV |  | Součet |  | 3 | [13 empty] | VV | 2 | 4 | True | 1 | ROZPOCET
54 | M | 59224353 | dno betonové šachty kanalizační jednolité 100x68x30cm | kus | 1 |  | 0 | CS ÚRS 2025 02 |  |  | základní |  | 0 | 1.45 | 1.45 | 0 | 0 | 8 | M | 2 |  |  |  | ROZPOCET | 0 | 0 | 0 | 0 | 0 | 1 | 0 | 4 | 1472972016
| PP |  | dno betonové šachty kanalizační jednolité 100x68x30cm | [15 empty] | PP | 2
| VV |  | "Dle výpisu šachet 302.13 dle přesné specifikace (zakázková výroba, včetně šachtových vložek): TBZ.Q1 100/675 KOM tl. 15 cm:" 1 |  | 1 | [13 empty] | VV | 2 | 2 | True | 0 | ROZPOCET
| VV |  | Součet |  | 1 | [13 empty] | VV | 2 | 4 | True | 1 | ROZPOCET
55 | M | 59224354 | dno betonové šachty kanalizační jednolité 100x78x40cm | kus | 2 |  | 0 | CS ÚRS 2025 02 |  |  | základní |  | 0 | 1.58 | 3.16 | 0 | 0 | 8 | M | 2 |  |  |  | ROZPOCET | 0 | 0 | 0 | 0 | 0 | 1 | 0 | 4 | 860371945
| PP |  | dno betonové šachty kanalizační jednolité 100x78x40cm | [15 empty] | PP | 2
| VV |  | "Dle výpisu šachet 302.13 dle přesné specifikace (zakázková výroba, včetně šachtových vložek): TBZ.Q1 100/775 KOM tl. 15 cm:" 2 |  | 2 | [13 empty] | VV | 2 | 2 | True | 0 | ROZPOCET
| VV |  | Součet |  | 2 | [13 empty] | VV | 2 | 4 | True | 1 | ROZPOCET
56 | K | 894410103 | Osazení betonových dílců pro kanalizační šachty DN 1000 šachtové dno výšky 1000 mm | kus | 1 |  | 0 | CS ÚRS 2025 02 |  |  | základní |  | 0 | 0.41948 | 0.41948 | 0 | 0 | 4 | K | 2 |  |  |  | ROZPOCET | 0 | 0 | 0 | 0 | 0 | 1 | 0 | 4 | 958676127
| PP |  | Osazení betonových dílců šachet kanalizačních dno DN 1000, výšky 1000 mm | [15 empty] | PP | 2
| Online PSC |  | https://podminky.urs.cz/item/CS_URS_2025_02/894410103 | [15 empty] | Online PSC | 2
| VV |  | "Dle výpisu šachet 302.13 dle přesné specifikace (zakázková výroba, včetně šachtových vložek): TBZ.Q1 100/875 KOM tl. 15 cm:" 1 |  | 1 | [13 empty] | VV | 2 | 2 | True | 0 | ROZPOCET
| VV |  | Součet |  | 1 | [13 empty] | VV | 2 | 4 | True | 1 | ROZPOCET
57 | M | 59224355 | dno betonové šachty kanalizační jednolité 100x88x50cm | kus | 1 |  | 0 | CS ÚRS 2025 02 |  |  | základní |  | 0 | 2.53 | 2.53 | 0 | 0 | 8 | M | 2 |  |  |  | ROZPOCET | 0 | 0 | 0 | 0 | 0 | 1 | 0 | 4 | 1570826521
| PP |  | dno betonové šachty kanalizační jednolité 100x88x50cm | [15 empty] | PP | 2
| VV |  | "Dle výpisu šachet 302.13 dle přesné specifikace (zakázková výroba, včetně šachtových vložek): TBZ.Q1 100/875 KOM tl. 15 cm:" 1 |  | 1 | [13 empty] | VV | 2 | 2 | True | 0 | ROZPOCET
| VV |  | Součet |  | 1 | [13 empty] | VV | 2 | 4 | True | 1 | ROZPOCET
58 | M | 59224348 | těsnění elastomerové pro spojení šachetních dílů DN 1000 | kus | 9 |  | 0 | CS ÚRS 2025 02 |  |  | základní |  | 0 | 0.002 | 0.018 | 0 | 0 | 8 | M | 2 |  |  |  | ROZPOCET | 0 | 0 | 0 | 0 | 0 | 1 | 0 | 4 | 796389902
| PP |  | těsnění elastomerové pro spojení šachetních dílů DN 1000 | [15 empty] | PP | 2
| VV |  | "Dle výpisu šachet 302.13:" 9 |  | 9 | [13 empty] | VV | 2 | 2 | True | 0 | ROZPOCET
| VV |  | Součet |  | 9 | [13 empty] | VV | 2 | 4 | True | 1 | ROZPOCET
59 | K | 894410211 | Osazení betonových dílců pro kanalizační šachty DN 1000 skruž rovná výšky 250 mm | kus | 1 |  | 0 | CS ÚRS 2025 02 |  |  | základní |  | 0 | 0.00989 | 0.00989 | 0 | 0 | 4 | K | 2 |  |  |  | ROZPOCET | 0 | 0 | 0 | 0 | 0 | 1 | 0 | 4 | 2061726988
| PP |  | Osazení betonových dílců šachet kanalizačních skruž rovná DN 1000, výšky 250 mm | [15 empty] | PP | 2
| Online PSC |  | https://podminky.urs.cz/item/CS_URS_2025_02/894410211 | [15 empty] | Online PSC | 2
| VV |  | "Dle výpisu šachet 302.13: TBS-Q.1 100/25 (se stupadly):" 1 |  | 1 | [13 empty] | VV | 2 | 2 | True | 0 | ROZPOCET
| VV |  | Součet |  | 1 | [13 empty] | VV | 2 | 4 | True | 1 | ROZPOCET
60 | M | 59224160 | skruž betonová kanalizační se stupadly 100x25x12cm | kus | 1 |  | 0 | CS ÚRS 2025 02 |  |  | základní |  | 0 | 0.254 | 0.254 | 0 | 0 | 8 | M | 2 |  |  |  | ROZPOCET | 0 | 0 | 0 | 0 | 0 | 1 | 0 | 4 | -70696284
| PP |  | skruž betonová kanalizační se stupadly 100x25x12cm | [15 empty] | PP | 2
61 | K | 894410212 | Osazení betonových dílců pro kanalizační šachty DN 1000 skruž rovná výšky 500 mm | kus | 3 |  | 0 | CS ÚRS 2025 02 |  |  | základní |  | 0 | 0.00989 | 0.02967 | 0 | 0 | 4 | K | 2 |  |  |  | ROZPOCET | 0 | 0 | 0 | 0 | 0 | 1 | 0 | 4 | 725137814
| PP |  | Osazení betonových dílců šachet kanalizačních skruž rovná DN 1000, výšky 500 mm | [15 empty] | PP | 2
| Online PSC |  | https://podminky.urs.cz/item/CS_URS_2025_02/894410212 | [15 empty] | Online PSC | 2
| VV |  | "Dle výpisu šachet 302.13: TBS-Q.1 100/50 (se stupadly):" 3 |  | 3 | [13 empty] | VV | 2 | 2 | True | 0 | ROZPOCET
| VV |  | Součet |  | 3 | [13 empty] | VV | 2 | 4 | True | 1 | ROZPOCET
62 | M | 59224161 | skruž betonová kanalizační se stupadly 100x50x12cm | kus | 3 |  | 0 | CS ÚRS 2025 02 |  |  | základní |  | 0 | 0.506 | 1.518 | 0 | 0 | 8 | M | 2 |  |  |  | ROZPOCET | 0 | 0 | 0 | 0 | 0 | 1 | 0 | 4 | -1411628322
| PP |  | skruž betonová kanalizační se stupadly 100x50x12cm | [15 empty] | PP | 2
63 | K | 894410213 | Osazení betonových dílců pro kanalizační šachty DN 1000 skruž rovná výšky 1000 mm | kus | 1 |  | 0 | CS ÚRS 2025 02 |  |  | základní |  | 0 | 0.00989 | 0.00989 | 0 | 0 | 4 | K | 2 |  |  |  | ROZPOCET | 0 | 0 | 0 | 0 | 0 | 1 | 0 | 4 | 610957849
| PP |  | Osazení betonových dílců šachet kanalizačních skruž rovná DN 1000, výšky 1000 mm | [15 empty] | PP | 2
| Online PSC |  | https://podminky.urs.cz/item/CS_URS_2025_02/894410213 | [15 empty] | Online PSC | 2
| VV |  | "Dle výpisu šachet 302.13: TBS-Q.1 100/100 (se stupadly):" 1 |  | 1 | [13 empty] | VV | 2 | 2 | True | 0 | ROZPOCET
| VV |  | Součet |  | 1 | [13 empty] | VV | 2 | 4 | True | 1 | ROZPOCET
64 | M | 59224162 | skruž betonová kanalizační se stupadly 100x100x12cm | kus | 1 |  | 0 | CS ÚRS 2025 02 |  |  | základní |  | 0 | 1.013 | 1.013 | 0 | 0 | 8 | M | 2 |  |  |  | ROZPOCET | 0 | 0 | 0 | 0 | 0 | 1 | 0 | 4 | -1665890047
| PP |  | skruž betonová kanalizační se stupadly 100x100x12cm | [15 empty] | PP | 2
65 | K | 894410232 | Osazení betonových dílců pro kanalizační šachty DN 1000 skruž přechodová (konus) | kus | 4 |  | 0 | CS ÚRS 2025 02 |  |  | základní |  | 0 | 0.012184 | 0.048736 | 0 | 0 | 4 | K | 2 |  |  |  | ROZPOCET | 0 | 0 | 0 | 0 | 0 | 1 | 0 | 4 | 249296291
| PP |  | Osazení betonových dílců šachet kanalizačních skruž přechodová (konus) DN 1000 | [15 empty] | PP | 2
| Online PSC |  | https://podminky.urs.cz/item/CS_URS_2025_02/894410232 | [15 empty] | Online PSC | 2
| VV |  | "Dle výpisu šachet 302.13: TBR-Q.1 100-63/58:" 4 |  | 4 | [13 empty] | VV | 2 | 2 | True | 0 | ROZPOCET
| VV |  | Součet |  | 4 | [13 empty] | VV | 2 | 4 | True | 1 | ROZPOCET
66 | M | 59224312 | konus betonové šachty DN 1000 kanalizační 100x62,5x58cm tl stěny 12 stupadla poplastovaná | kus | 4 |  | 0 | CS ÚRS 2025 02 |  |  | základní |  | 0 | 0.585 | 2.34 | 0 | 0 | 8 | M | 2 |  |  |  | ROZPOCET | 0 | 0 | 0 | 0 | 0 | 1 | 0 | 4 | -982503425
| PP |  | konus betonové šachty DN 1000 kanalizační 100x62,5x58cm tl stěny 12 stupadla poplastovaná | [15 empty] | PP | 2
| VV |  | "Dle výpisu šachet 302.13: TBR-Q.1 100-63/58:" 4 |  | 4 | [13 empty] | VV | 2 | 2 | True | 0 | ROZPOCET
| VV |  | Součet |  | 4 | [13 empty] | VV | 2 | 4 | True | 1 | ROZPOCET
67 | K | 894812326 | Revizní a čistící šachta z PP typ DN 600/315 šachtové dno průtočné 30°, 60°, 90° | kus | 1 |  | 0 | CS ÚRS 2025 02 |  |  | základní |  | 0 | 0.11045 | 0.11045 | 0 | 0 | 4 | K | 2 |  |  |  | ROZPOCET | 0 | 0 | 0 | 0 | 0 | 1 | 0 | 4 | -2022027654
| PP |  | Revizní a čistící šachta z polypropylenu PP pro hladké trouby DN 600 šachtové dno (DN šachty / DN trubního vedení) DN 600/315 průtočné 30°,60°,90° | [15 empty] | PP | 2
| Online PSC |  | https://podminky.urs.cz/item/CS_URS_2025_02/894812326 | [15 empty] | Online PSC | 2
| VV |  | "Šd2-Šd11 dle 302.13:" 1 |  | 1 | [13 empty] | VV | 2 | 2 | True | 0 | ROZPOCET
| VV |  | Součet |  | 1 | [13 empty] | VV | 2 | 4 | True | 1 | ROZPOCET
68 | K | 894812327 | Revizní a čistící šachta z PP typ DN 600/315 šachtové dno s přítokem tvaru T | kus | 4 |  | 0 | CS ÚRS 2025 02 |  |  | základní |  | 0 | 0.11338 | 0.45352 | 0 | 0 | 4 | K | 2 |  |  |  | ROZPOCET | 0 | 0 | 0 | 0 | 0 | 1 | 0 | 4 | -857328930
| PP |  | Revizní a čistící šachta z polypropylenu PP pro hladké trouby DN 600 šachtové dno (DN šachty / DN trubního vedení) DN 600/315 s přítokem tvaru T | [15 empty] | PP | 2
| Online PSC |  | https://podminky.urs.cz/item/CS_URS_2025_02/894812327 | [15 empty] | Online PSC | 2
| VV |  | "Šd2-Šd11 dle 302.13:" 4 |  | 4 | [13 empty] | VV | 2 | 2 | True | 0 | ROZPOCET
| VV |  | Součet |  | 4 | [13 empty] | VV | 2 | 4 | True | 1 | ROZPOCET
69 | K | 894812329 | Revizní a čistící šachta z PP typ DN 600/400 šachtové dno průtočné | kus | 3 |  | 0 | CS ÚRS 2025 02 |  |  | základní |  | 0 | 0.11207 | 0.33621 | 0 | 0 | 4 | K | 2 |  |  |  | ROZPOCET | 0 | 0 | 0 | 0 | 0 | 1 | 0 | 4 | -702614947
| PP |  | Revizní a čistící šachta z polypropylenu PP pro hladké trouby DN 600 šachtové dno (DN šachty / DN trubního vedení) DN 600/400 průtočné | [15 empty] | PP | 2
| Online PSC |  | https://podminky.urs.cz/item/CS_URS_2025_02/894812329 | [15 empty] | Online PSC | 2
| VV |  | "Šd2-Šd11 dle 302.13:" 3 |  | 3 | [13 empty] | VV | 2 | 2 | True | 0 | ROZPOCET
| VV |  | Součet |  | 3 | [13 empty] | VV | 2 | 4 | True | 1 | ROZPOCET
70 | K | 894812331 | Revizní a čistící šachta z PP DN 600 šachtová roura korugovaná světlé hloubky 1000 mm | kus | 1 |  | 0 | CS ÚRS 2025 02 |  |  | základní |  | 0 | 0.01212 | 0.01212 | 0 | 0 | 4 | K | 2 |  |  |  | ROZPOCET | 0 | 0 | 0 | 0 | 0 | 1 | 0 | 4 | -1204642181
| PP |  | Revizní a čistící šachta z polypropylenu PP pro hladké trouby DN 600 roura šachtová korugovaná, světlé hloubky 1 000 mm | [15 empty] | PP | 2
| Online PSC |  | https://podminky.urs.cz/item/CS_URS_2025_02/894812331 | [15 empty] | Online PSC | 2
71 | K | 894812332 | Revizní a čistící šachta z PP DN 600 šachtová roura korugovaná světlé hloubky 2000 mm | kus | 7 |  | 0 | CS ÚRS 2025 02 |  |  | základní |  | 0 | 0.02424 | 0.16968 | 0 | 0 | 4 | K | 2 |  |  |  | ROZPOCET | 0 | 0 | 0 | 0 | 0 | 1 | 0 | 4 | -1244484952
| PP |  | Revizní a čistící šachta z polypropylenu PP pro hladké trouby DN 600 roura šachtová korugovaná, světlé hloubky 2 000 mm | [15 empty] | PP | 2
| Online PSC |  | https://podminky.urs.cz/item/CS_URS_2025_02/894812332 | [15 empty] | Online PSC | 2
72 | K | 894812339 | Příplatek k rourám revizní a čistící šachty z PP DN 600 za uříznutí šachtové roury | kus | 8 |  | 0 | CS ÚRS 2025 02 |  |  | základní |  | 0 | 0 | 0 | 0 | 0 | 4 | K | 2 |  |  |  | ROZPOCET | 0 | 0 | 0 | 0 | 0 | 1 | 0 | 4 | -692317924
| PP |  | Revizní a čistící šachta z polypropylenu PP pro hladké trouby DN 600 Příplatek k cenám 2331 - 2334 za uříznutí šachtové roury | [15 empty] | PP | 2
| Online PSC |  | https://podminky.urs.cz/item/CS_URS_2025_02/894812339 | [15 empty] | Online PSC | 2
73 | K | 894812357 | Revizní a čistící šachta z PP DN 600 poklop litinový pro třídu zatížení B125 s teleskopickým adaptérem | kus | 3 |  | 0 | CS ÚRS 2025 02 |  |  | základní |  | 0 | 0.09292 | 0.27876 | 0 | 0 | 4 | K | 2 |  |  |  | ROZPOCET | 0 | 0 | 0 | 0 | 0 | 1 | 0 | 4 | 1503735456
| PP |  | Revizní a čistící šachta z polypropylenu PP pro hladké trouby DN 600 poklop (mříž) litinový pro třídu zatížení B125 s teleskopickým adaptérem | [15 empty] | PP | 2
| Online PSC |  | https://podminky.urs.cz/item/CS_URS_2025_02/894812357 | [15 empty] | Online PSC | 2
74 | K | 894812377 | Revizní a čistící šachta z PP DN 600 poklop litinový pro třídu zatížení D400 s teleskopickým adaptérem | kus | 5 |  | 0 | CS ÚRS 2025 02 |  |  | základní |  | 0 | 0.21008 | 1.0504 | 0 | 0 | 4 | K | 2 |  |  |  | ROZPOCET | 0 | 0 | 0 | 0 | 0 | 1 | 0 | 4 | -1259204306
| PP |  | Revizní a čistící šachta z polypropylenu PP pro hladké trouby DN 600 poklop (mříž) litinový pro třídu zatížení D400 s teleskopickým adaptérem | [15 empty] | PP | 2
| Online PSC |  | https://podminky.urs.cz/item/CS_URS_2025_02/894812377 | [15 empty] | Online PSC | 2
75 | K | 899104112 | Osazení poklopů litinových, ocelových nebo železobetonových včetně rámů pro třídu zatížení D400, E600 | kus | 4 |  | 0 | CS ÚRS 2025 02 |  |  | základní |  | 0 | 0.09 | 0.36 | 0 | 0 | 4 | K | 2 |  |  |  | ROZPOCET | 0 | 0 | 0 | 0 | 0 | 1 | 0 | 4 | 1220391619
| PP |  | Osazení poklopů šachtových litinových, ocelových nebo železobetonových včetně rámů pro třídu zatížení D400, E600 | [15 empty] | PP | 2
| Online PSC |  | https://podminky.urs.cz/item/CS_URS_2025_02/899104112 | [15 empty] | Online PSC | 2
| VV |  | "Dle výpisu šachet specifikace dle 302.13: s odvětráním, rám BEGU-R-1, poklop BEGU-S-K:" 4 |  | 4 | [13 empty] | VV | 2 | 2 | True | 0 | ROZPOCET
| VV |  | Součet |  | 4 | [13 empty] | VV | 2 | 4 | True | 1 | ROZPOCET
76 | M | 63126039 | poklop šachtový s BEGU rámem a zámky kruhový, DN 600 D400 | kus | 4 |  | 0 | CS ÚRS 2025 02 |  |  | základní |  | 0 | 0.12 | 0.48 | 0 | 0 | 8 | M | 2 |  |  |  | ROZPOCET | 0 | 0 | 0 | 0 | 0 | 1 | 0 | 4 | -683231965
| PP |  | poklop šachtový s BEGU rámem a zámky kruhový, DN 600 D400 | [15 empty] | PP | 2
| VV |  | "Dle výpisu šachet specifikace dle 302.13: s odvětráním, rám BEGU-R-1, poklop BEGU-S-K:" 4 |  | 4 | [13 empty] | VV | 2 | 2 | True | 0 | ROZPOCET
| VV |  | Součet |  | 4 | [13 empty] | VV | 2 | 4 | True | 1 | ROZPOCET
| D | 998 | Přesun hmot |  |  |  | 0 | [5 empty] | 0 |  | 0 |  | 0 | 1 | D | 1 |  |  |  | ROZPOCET | [6 empty] | 0
77 | K | 998276101 | Přesun hmot pro trubní vedení z trub z plastických hmot otevřený výkop | t | 29.458 |  | 0 | CS ÚRS 2025 02 |  |  | základní |  | 0 | 0 | 0 | 0 | 0 | 4 | K | 2 |  |  |  | ROZPOCET | 0 | 0 | 0 | 0 | 0 | 1 | 0 | 4 | -215503032
| PP |  | Přesun hmot pro trubní vedení hloubené z trub z plastických hmot nebo sklolaminátových pro vodovody, kanalizace, teplovody, produktovody v otevřeném výkopu dopravní vzdálenost do 15 m | [15 empty] | PP | 2
| Online PSC |  | https://podminky.urs.cz/item/CS_URS_2025_02/998276101 | [15 empty] | Online PSC | 2
78 | K | 998276125 | Příplatek k přesunu hmot pro trubní vedení z trub z plastických hmot za zvětšený přesun přes 500 do 1000 m | t | 29.458 |  | 0 | CS ÚRS 2025 02 |  |  | základní |  | 0 | 0 | 0 | 0 | 0 | 4 | K | 2 |  |  |  | ROZPOCET | 0 | 0 | 0 | 0 | 0 | 1 | 0 | 4 | -570830029
| PP |  | Přesun hmot pro trubní vedení hloubené z trub z plastických hmot nebo sklolaminátových Příplatek k cenám za zvětšený přesun přes vymezenou dopravní vzdálenost přes 500 do 1000 m | [15 empty] | PP | 2
| Online PSC |  | https://podminky.urs.cz/item/CS_URS_2025_02/998276125 | [15 empty] | Online PSC | 2

## SO302.2 - Stoka D2
[9 empty] | >> skryté sloupce << | [9 empty] | {f239e726-06a0-4f87-97e0-243f56712ac2}
2
| KRYCÍ LIST SOUPISU PRACÍ | [8 empty] | v --- níže se nacházejí doplnkové a pomocné údaje k sestavám --- v | [8 empty] | False
Stavba:
Veřejná prostranství v lokalitě Z15 v Plané - etapa 1
Objekt:
SO 302 - Dešťová kanalizace
Soupis:
SO302.2 - Stoka D2
| KSO: |  |  |  |  | CC-CZ:
| Místo: |  | Planá u Mariánských Lázní [721280] |  |  | Datum: | 10. 12. 2024
| Zadavatel: |  |  |  |  | IČ: | 00260096
|  | Planá |  |  |  | DIČ: | CZ00260096
| Uchazeč: |  |  |  |  | IČ: | Vyplň údaj
|  | Vyplň údaj |  |  |  | DIČ: | Vyplň údaj
| Projektant: |  |  |  |  | IČ: | 03706940
|  | Laboro ateliér s.r.o. |  |  |  | DIČ: | CZ03706940
| Zpracovatel: |  |  |  |  | IČ: | 03706940
|  | Laboro ateliér s.r.o. |  |  |  | DIČ: | CZ03706940
Poznámka:
| Cena bez DPH | [5 empty] | 0
|  |  | Základ daně |  |  | Sazba daně | Výše daně
| DPH | základní | 0 |  |  | 21% | 0
|  | snížená | 0 |  |  | 12% | 0
|  | zákl. přenesená | 0 |  |  | 21% | 0
|  | sníž. přenesená | 0 |  |  | 12% | 0
|  | nulová | 0 |  |  | 0% | 0
| Cena s DPH |  |  | v | CZK |  | 0
| Projektant |  |  | Zpracovatel
| Datum a podpis: |  | Razítko | Datum a podpis: |  |  | Razítko
| Objednavatel |  |  | Uchazeč
| Datum a podpis: |  | Razítko | Datum a podpis: |  |  | Razítko
REKAPITULACE ČLENĚNÍ SOUPISU PRACÍ
Stavba:
Veřejná prostranství v lokalitě Z15 v Plané - etapa 1
Objekt:
SO 302 - Dešťová kanalizace
Soupis:
SO302.2 - Stoka D2
Místo: |  |  | Planá u Mariánských Lázní [721280] |  |  | Datum: | 10. 12. 2024
Zadavatel: |  |  | Planá |  |  | Projektant: | Laboro ateliér s.r.o.
Uchazeč: |  |  | Vyplň údaj |  |  | Zpracovatel: | Laboro ateliér s.r.o.
Kód dílu - Popis | [6 empty] | Cena celkem [CZK]
Náklady ze soupisu prací | [6 empty] | 0 | [12 empty] | -1
| HSV - Práce a dodávky HSV | [5 empty] | 0
| 1 - Zemní práce | [5 empty] | 0
| 3 - Svislé a kompletní konstrukce | [5 empty] | 0
| 4 - Vodorovné konstrukce | [5 empty] | 0
| 8 - Trubní vedení | [5 empty] | 0
| 998 - Přesun hmot | [5 empty] | 0
SOUPIS PRACÍ
Stavba:
Veřejná prostranství v lokalitě Z15 v Plané - etapa 1
Objekt:
SO 302 - Dešťová kanalizace
Soupis:
SO302.2 - Stoka D2
Místo: |  |  | Planá u Mariánských Lázní [721280] |  |  | Datum: | 10. 12. 2024
Zadavatel: |  |  | Planá |  |  | Projektant: | Laboro ateliér s.r.o.
Uchazeč: |  |  | Vyplň údaj |  |  | Zpracovatel: | Laboro ateliér s.r.o.
PČ | Typ | Kód | Popis | MJ | Množství | J.cena [CZK] | Cena celkem [CZK] | Cenová soustava |  |  | DPH | J. Nh [h] | Nh celkem [h] | J. hmotnost [t] | Hmotnost celkem [t] | J. suť [t] | Suť Celkem [t]
Náklady soupisu celkem | [6 empty] | 0 | [5 empty] | 0 |  | 3.3569 |  | 0 |  | D | -1 | [10 empty] | 0
| D | HSV | Práce a dodávky HSV |  |  |  | 0 | [5 empty] | 0 |  | 3.3569 |  | 0 | 1 | D | 0 |  |  |  | ROZPOCET | [6 empty] | 0
| D | 1 | Zemní práce |  |  |  | 0 | [5 empty] | 0 |  | 0.023081 |  | 0 | 1 | D | 1 |  |  |  | ROZPOCET | [6 empty] | 0
1 | K | 121151113 | Sejmutí ornice plochy do 500 m2 tl vrstvy do 200 mm strojně | m2 | 2.5 |  | 0 | CS ÚRS 2025 02 |  |  | základní |  | 0 | 0 | 0 | 0 | 0 | 4 | K | 2 |  |  |  | ROZPOCET | 0 | 0 | 0 | 0 | 0 | 1 | 0 | 4 | -142138337
| PP |  | Sejmutí ornice strojně při souvislé ploše přes 100 do 500 m2, tl. vrstvy do 200 mm | [15 empty] | PP | 2
| Online PSC |  | https://podminky.urs.cz/item/CS_URS_2025_02/121151113 | [15 empty] | Online PSC | 2
| VV |  | "Sejmutí podorniční vrstvy nad výkopy (předpokládaná střední hloubka)." | [15 empty] | VV | 2 | 1 | True | 0 | ROZPOCET
| VV |  | "Výkopy uvažovány od úrovně podorniční vrstvy." | [15 empty] | VV | 2 | 1 | True | 0 | ROZPOCET
| VV |  | "DN300:" 2*1,25 |  | 2.5 | [13 empty] | VV | 2 | 2 | True | 0 | ROZPOCET
| VV |  | Součet |  | 2.5 | [13 empty] | VV | 2 | 4 | True | 1 | ROZPOCET
2 | K | 121151116 | Sejmutí ornice plochy do 500 m2 tl vrstvy přes 300 do 400 mm strojně | m2 | 2.5 |  | 0 | CS ÚRS 2025 02 |  |  | základní |  | 0 | 0 | 0 | 0 | 0 | 4 | K | 2 |  |  |  | ROZPOCET | 0 | 0 | 0 | 0 | 0 | 1 | 0 | 4 | -1280732670
| PP |  | Sejmutí ornice strojně při souvislé ploše přes 100 do 500 m2, tl. vrstvy přes 300 do 400 mm | [15 empty] | PP | 2
| Online PSC |  | https://podminky.urs.cz/item/CS_URS_2025_02/121151116 | [15 empty] | Online PSC | 2
| VV |  | "Sejmutí podorniční vrstvy nad výkopy (předpokládaná střední hloubka)." | [15 empty] | VV | 2 | 1 | True | 0 | ROZPOCET
| VV |  | "Výkopy uvažovány od úrovně podorniční vrstvy." | [15 empty] | VV | 2 | 1 | True | 0 | ROZPOCET
| VV |  | "DN300:" 2*1,25 |  | 2.5 | [13 empty] | VV | 2 | 2 | True | 0 | ROZPOCET
| VV |  | Součet |  | 2.5 | [13 empty] | VV | 2 | 4 | True | 1 | ROZPOCET
3 | K | 132254206 | Hloubení zapažených rýh š do 2000 mm v hornině třídy těžitelnosti I skupiny 3 objem do 5000 m3 | m3 | 7.56 |  | 0 | CS ÚRS 2025 02 |  |  | základní |  | 0 | 0 | 0 | 0 | 0 | 4 | K | 2 |  |  |  | ROZPOCET | 0 | 0 | 0 | 0 | 0 | 1 | 0 | 4 | 1565041555
| PP |  | Hloubení zapažených rýh šířky přes 800 do 2 000 mm strojně s urovnáním dna do předepsaného profilu a spádu v hornině třídy těžitelnosti I skupiny 3 přes 1 000 do 5 000 m3 | [15 empty] | PP | 2
| Online PSC |  | https://podminky.urs.cz/item/CS_URS_2025_02/132254206 | [15 empty] | Online PSC | 2
| VV |  | "Výkopy uvažovány od úrovně podorniční vrstvy." | [15 empty] | VV | 2 | 1 | True | 0 | ROZPOCET
| VV |  | "Výkopy uvažovány od úrovně HTÚ." | [15 empty] | VV | 2 | 1 | True | 0 | ROZPOCET
| VV |  | "Stoka D2 dle 302.3, 302.8:" 11,6*1,6*1,25 |  | 23.2 | [13 empty] | VV | 2 | 2 | True | 0 | ROZPOCET
| VV |  | "Rozšíření pro šachty:" 1*2*0,5*2 |  | 2 | [13 empty] | VV | 2 | 2 | True | 0 | ROZPOCET
| VV |  | Součet |  | 25.2 | [13 empty] | VV | 2 | 4 | True | 0 | ROZPOCET
| VV |  | "Předpokládané zastoupení těžitelnosti zeminy dle IGP, 30%:" 25,2*0,3 |  | 7.56 | [13 empty] | VV | 2 | 2 | True | 0 | ROZPOCET
| VV |  | Součet |  | 7.56 | [13 empty] | VV | 2 | 4 | True | 1 | ROZPOCET
4 | K | 132354206 | Hloubení zapažených rýh š do 2000 mm v hornině třídy těžitelnosti II skupiny 4 objem do 5000 m3 | m3 | 2.52 |  | 0 | CS ÚRS 2025 02 |  |  | základní |  | 0 | 0 | 0 | 0 | 0 | 4 | K | 2 |  |  |  | ROZPOCET | 0 | 0 | 0 | 0 | 0 | 1 | 0 | 4 | 1430093587
| PP |  | Hloubení zapažených rýh šířky přes 800 do 2 000 mm strojně s urovnáním dna do předepsaného profilu a spádu v hornině třídy těžitelnosti II skupiny 4 přes 1 000 do 5 000 m3 | [15 empty] | PP | 2
| Online PSC |  | https://podminky.urs.cz/item/CS_URS_2025_02/132354206 | [15 empty] | Online PSC | 2
| VV |  | "Předpokládané zastoupení těžitelnosti zeminy dle IGP, 10%:" 25,2*0,1 |  | 2.52 | [13 empty] | VV | 2 | 2 | True | 0 | ROZPOCET
| VV |  | Součet |  | 2.52 | [13 empty] | VV | 2 | 4 | True | 1 | ROZPOCET
5 | K | 132454206 | Hloubení zapažených rýh š do 2000 mm v hornině třídy těžitelnosti II skupiny 5 objem do 5000 m3 | m3 | 2.52 |  | 0 | CS ÚRS 2025 02 |  |  | základní |  | 0 | 0 | 0 | 0 | 0 | 4 | K | 2 |  |  |  | ROZPOCET | 0 | 0 | 0 | 0 | 0 | 1 | 0 | 4 | 783758941
| PP |  | Hloubení zapažených rýh šířky přes 800 do 2 000 mm strojně s urovnáním dna do předepsaného profilu a spádu v hornině třídy těžitelnosti II skupiny 5 přes 1 000 do 5 000 m3 | [15 empty] | PP | 2
| Online PSC |  | https://podminky.urs.cz/item/CS_URS_2025_02/132454206 | [15 empty] | Online PSC | 2
| VV |  | "Předpokládané zastoupení těžitelnosti zeminy dle IGP, 10%:" 25,2*0,1 |  | 2.52 | [13 empty] | VV | 2 | 2 | True | 0 | ROZPOCET
| VV |  | Součet |  | 2.52 | [13 empty] | VV | 2 | 4 | True | 1 | ROZPOCET
6 | K | 132554206 | Hloubení zapažených rýh š do 2000 mm v hornině třídy těžitelnosti III skupiny 6 objem do 5000 m3 | m3 | 12.6 |  | 0 | CS ÚRS 2025 02 |  |  | základní |  | 0 | 0 | 0 | 0 | 0 | 4 | K | 2 |  |  |  | ROZPOCET | 0 | 0 | 0 | 0 | 0 | 1 | 0 | 4 | 209160811
| PP |  | Hloubení zapažených rýh šířky přes 800 do 2 000 mm strojně s urovnáním dna do předepsaného profilu a spádu v hornině třídy těžitelnosti III skupiny 6 přes 1 000 do 5 000 m3 | [15 empty] | PP | 2
| Online PSC |  | https://podminky.urs.cz/item/CS_URS_2025_02/132554206 | [15 empty] | Online PSC | 2
| VV |  | "Předpokládané zastoupení těžitelnosti zeminy dle IGP, 50%:" 25,2*0,5 |  | 12.6 | [13 empty] | VV | 2 | 2 | True | 0 | ROZPOCET
| VV |  | Součet |  | 12.6 | [13 empty] | VV | 2 | 4 | True | 1 | ROZPOCET
7 | K | 151811132 | Osazení pažicího boxu hl výkopu do 4 m š přes 1,2 do 2,5 m | m2 | 39.12 |  | 0 | CS ÚRS 2025 02 |  |  | základní |  | 0 | 0.00059 | 0.023081 | 0 | 0 | 4 | K | 2 |  |  |  | ROZPOCET | 0 | 0 | 0 | 0 | 0 | 1 | 0 | 4 | -1163565065
| PP |  | Zřízení pažicích boxů pro pažení a rozepření stěn rýh podzemního vedení hloubka výkopu do 4 m, šířka přes 1,2 do 2,5 m | [15 empty] | PP | 2
| Online PSC |  | https://podminky.urs.cz/item/CS_URS_2025_02/151811132 | [15 empty] | Online PSC | 2
| VV |  | "Výkopy uvažovány od úrovně HTÚ." | [15 empty] | VV | 2 | 1 | True | 0 | ROZPOCET
| VV |  | "Stoka D2 dle 302.3, 302.8:" 11,6*1,6*2 |  | 37.12 | [13 empty] | VV | 2 | 2 | True | 0 | ROZPOCET
| VV |  | "Rozšíření pro šachty:" 1*2*0,5*2 |  | 2 | [13 empty] | VV | 2 | 2 | True | 0 | ROZPOCET
| VV |  | Součet |  | 39.12 | [13 empty] | VV | 2 | 4 | True | 1 | ROZPOCET
8 | K | 151811232 | Odstranění pažicího boxu hl výkopu do 4 m š přes 1,2 do 2,5 m | m2 | 39.1 |  | 0 | CS ÚRS 2025 02 |  |  | základní |  | 0 | 0 | 0 | 0 | 0 | 4 | K | 2 |  |  |  | ROZPOCET | 0 | 0 | 0 | 0 | 0 | 1 | 0 | 4 | 502713774
| PP |  | Odstranění pažicích boxů pro pažení a rozepření stěn rýh podzemního vedení hloubka výkopu do 4 m, šířka přes 1,2 do 2,5 m | [15 empty] | PP | 2
| Online PSC |  | https://podminky.urs.cz/item/CS_URS_2025_02/151811232 | [15 empty] | Online PSC | 2
9 | K | 162351104 | Vodorovné přemístění přes 500 do 1000 m výkopku/sypaniny z horniny třídy těžitelnosti I skupiny 1 až 3 | m3 | 3 |  | 0 | CS ÚRS 2025 02 |  |  | základní |  | 0 | 0 | 0 | 0 | 0 | 4 | K | 2 |  |  |  | ROZPOCET | 0 | 0 | 0 | 0 | 0 | 1 | 0 | 4 | 1808709546
| PP |  | Vodorovné přemístění výkopku nebo sypaniny po suchu na obvyklém dopravním prostředku, bez naložení výkopku, avšak se složením bez rozhrnutí z horniny třídy těžitelnosti I skupiny 1 až 3 na vzdálenost přes 500 do 1 000 m | [15 empty] | PP | 2
| Online PSC |  | https://podminky.urs.cz/item/CS_URS_2025_02/162351104 | [15 empty] | Online PSC | 2
| VV |  | "Zásypy vhodnou zeminou ve volném terénu." | [15 empty] | VV | 2 | 1 | True | 0 | ROZPOCET
| VV |  | "Orniční a podorniční vrstva:" 2*1,25*0,6 |  | 1.5 | [13 empty] | VV | 2 | 2 | True | 0 | ROZPOCET
| VV |  | Mezisoučet |  | 1.5 | [13 empty] | VV | 2 | 3 | True | 0 | ROZPOCET
| VV |  | "Zásypy vhodnou zeminou ve volném terénu." | [15 empty] | VV | 2 | 1 | True | 0 | ROZPOCET
| VV |  | "Orniční a podorniční vrstva:" 2*1,25*0,6 |  | 1.5 | [13 empty] | VV | 2 | 2 | True | 0 | ROZPOCET
| VV |  | Mezisoučet |  | 1.5 | [13 empty] | VV | 2 | 3 | True | 0 | ROZPOCET
| VV |  | Součet |  | 3 | [13 empty] | VV | 2 | 4 | True | 1 | ROZPOCET
10 | K | 162751117 | Vodorovné přemístění přes 9 000 do 10000 m výkopku/sypaniny z horniny třídy těžitelnosti I skupiny 1 až 3 | m3 | 25.2 |  | 0 | CS ÚRS 2025 02 |  |  | základní |  | 0 | 0 | 0 | 0 | 0 | 4 | K | 2 |  |  |  | ROZPOCET | 0 | 0 | 0 | 0 | 0 | 1 | 0 | 4 | 1044414672
| PP |  | Vodorovné přemístění výkopku nebo sypaniny po suchu na obvyklém dopravním prostředku, bez naložení výkopku, avšak se složením bez rozhrnutí z horniny třídy těžitelnosti I skupiny 1 až 3 na vzdálenost přes 9 000 do 10 000 m | [15 empty] | PP | 2
| Online PSC |  | https://podminky.urs.cz/item/CS_URS_2025_02/162751117 | [15 empty] | Online PSC | 2
| VV |  | "Odvoz přebytečného výkopku na skládku, předpokládáno 15 Km (skládka Tachov)." | [15 empty] | VV | 2 | 1 | True | 0 | ROZPOCET
| VV |  | "Výkopy uvažovány od úrovně podorniční vrstvy." | [15 empty] | VV | 2 | 1 | True | 0 | ROZPOCET
| VV |  | "Výkopy uvažovány od úrovně HTÚ." | [15 empty] | VV | 2 | 1 | True | 0 | ROZPOCET
| VV |  | "Stoka D2 dle 302.3, 302.8:" 11,6*1,6*1,25 |  | 23.2 | [13 empty] | VV | 2 | 2 | True | 0 | ROZPOCET
| VV |  | "Rozšíření pro šachty:" 1*2*0,5*2 |  | 2 | [13 empty] | VV | 2 | 2 | True | 0 | ROZPOCET
| VV |  | Součet |  | 25.2 | [13 empty] | VV | 2 | 4 | True | 1 | ROZPOCET
11 | K | 162751119 | Příplatek k vodorovnému přemístění výkopku/sypaniny z horniny třídy těžitelnosti I skupiny 1 až 3 ZKD 1000 m přes 10000 m | m3 | 126 |  | 0 | CS ÚRS 2025 02 |  |  | základní |  | 0 | 0 | 0 | 0 | 0 | 4 | K | 2 |  |  |  | ROZPOCET | 0 | 0 | 0 | 0 | 0 | 1 | 0 | 4 | 203836808
| PP |  | Vodorovné přemístění výkopku nebo sypaniny po suchu na obvyklém dopravním prostředku, bez naložení výkopku, avšak se složením bez rozhrnutí z horniny třídy těžitelnosti I skupiny 1 až 3 na vzdálenost Příplatek k ceně za každých dalších i započatých 1 000 m | [15 empty] | PP | 2
| Online PSC |  | https://podminky.urs.cz/item/CS_URS_2025_02/162751119 | [15 empty] | Online PSC | 2
| VV |  | "Odvoz přebytečného výkopku na skládku, předpokládáno 15 Km (skládka Tachov)." | [15 empty] | VV | 2 | 1 | True | 0 | ROZPOCET
| VV |  | "Výkopy uvažovány od úrovně podorniční vrstvy." | [15 empty] | VV | 2 | 1 | True | 0 | ROZPOCET
| VV |  | "Výkopy uvažovány od úrovně HTÚ." | [15 empty] | VV | 2 | 1 | True | 0 | ROZPOCET
| VV |  | "Stoka D2 dle 302.3, 302.8:" 11,6*1,6*1,25 |  | 23.2 | [13 empty] | VV | 2 | 2 | True | 0 | ROZPOCET
| VV |  | "Rozšíření pro šachty:" 1*2*0,5*2 |  | 2 | [13 empty] | VV | 2 | 2 | True | 0 | ROZPOCET
| VV |  | Součet |  | 25.2 | [13 empty] | VV | 2 | 4 | True | 1 | ROZPOCET
| VV |  | 25,2*5 'Přepočtené koeficientem množství |  | 126 | [13 empty] | VV | 2 | 2 | False | 1 | ROZPOCET
12 | K | 162751137 | Vodorovné přemístění přes 9 000 do 10000 m výkopku/sypaniny z horniny třídy těžitelnosti II skupiny 4 a 5 | m3 | 5.04 |  | 0 | CS ÚRS 2025 02 |  |  | základní |  | 0 | 0 | 0 | 0 | 0 | 4 | K | 2 |  |  |  | ROZPOCET | 0 | 0 | 0 | 0 | 0 | 1 | 0 | 4 | -967550673
| PP |  | Vodorovné přemístění výkopku nebo sypaniny po suchu na obvyklém dopravním prostředku, bez naložení výkopku, avšak se složením bez rozhrnutí z horniny třídy těžitelnosti II skupiny 4 a 5 na vzdálenost přes 9 000 do 10 000 m | [15 empty] | PP | 2
| Online PSC |  | https://podminky.urs.cz/item/CS_URS_2025_02/162751137 | [15 empty] | Online PSC | 2
| VV |  | "Odvoz přebytečného výkopku na skládku, předpokládáno 15 Km (skládka Tachov)." | [15 empty] | VV | 2 | 1 | True | 0 | ROZPOCET
| VV |  | "Předpokládané zastoupení těžitelnosti zeminy dle IGP, 10%:" 25,2*0,1 |  | 2.52 | [13 empty] | VV | 2 | 2 | True | 0 | ROZPOCET
| VV |  | "Předpokládané zastoupení těžitelnosti zeminy dle IGP, 10%:" 25,2*0,1 |  | 2.52 | [13 empty] | VV | 2 | 2 | True | 0 | ROZPOCET
| VV |  | Součet |  | 5.04 | [13 empty] | VV | 2 | 4 | True | 1 | ROZPOCET
13 | K | 162751139 | Příplatek k vodorovnému přemístění výkopku/sypaniny z horniny třídy těžitelnosti II skupiny 4 a 5 ZKD 1000 m přes 10000 m | m3 | 25.2 |  | 0 | CS ÚRS 2025 02 |  |  | základní |  | 0 | 0 | 0 | 0 | 0 | 4 | K | 2 |  |  |  | ROZPOCET | 0 | 0 | 0 | 0 | 0 | 1 | 0 | 4 | 1029362181
| PP |  | Vodorovné přemístění výkopku nebo sypaniny po suchu na obvyklém dopravním prostředku, bez naložení výkopku, avšak se složením bez rozhrnutí z horniny třídy těžitelnosti II skupiny 4 a 5 na vzdálenost Příplatek k ceně za každých dalších i započatých 1 000 m | [15 empty] | PP | 2
| Online PSC |  | https://podminky.urs.cz/item/CS_URS_2025_02/162751139 | [15 empty] | Online PSC | 2
| VV |  | "Odvoz přebytečného výkopku na skládku, předpokládáno 15 Km (skládka Tachov)." | [15 empty] | VV | 2 | 1 | True | 0 | ROZPOCET
| VV |  | "Předpokládané zastoupení těžitelnosti zeminy dle IGP, 10%:" 25,2*0,1 |  | 2.52 | [13 empty] | VV | 2 | 2 | True | 0 | ROZPOCET
| VV |  | "Předpokládané zastoupení těžitelnosti zeminy dle IGP, 10%:" 25,2*0,1 |  | 2.52 | [13 empty] | VV | 2 | 2 | True | 0 | ROZPOCET
| VV |  | Součet |  | 5.04 | [13 empty] | VV | 2 | 4 | True | 1 | ROZPOCET
| VV |  | 5,04*5 'Přepočtené koeficientem množství |  | 25.2 | [13 empty] | VV | 2 | 2 | False | 1 | ROZPOCET
14 | K | 162751157 | Vodorovné přemístění přes 9 000 do 10000 m výkopku/sypaniny z horniny třídy těžitelnosti III skupiny 6 a 7 | m3 | 12.6 |  | 0 | CS ÚRS 2025 02 |  |  | základní |  | 0 | 0 | 0 | 0 | 0 | 4 | K | 2 |  |  |  | ROZPOCET | 0 | 0 | 0 | 0 | 0 | 1 | 0 | 4 | 2022595806
| PP |  | Vodorovné přemístění výkopku nebo sypaniny po suchu na obvyklém dopravním prostředku, bez naložení výkopku, avšak se složením bez rozhrnutí z horniny třídy těžitelnosti III skupiny 6 a 7 na vzdálenost přes 9 000 do 10 000 m | [15 empty] | PP | 2
| Online PSC |  | https://podminky.urs.cz/item/CS_URS_2025_02/162751157 | [15 empty] | Online PSC | 2
| VV |  | "Odvoz přebytečného výkopku na skládku, předpokládáno 15 Km (skládka Tachov)." | [15 empty] | VV | 2 | 1 | True | 0 | ROZPOCET
| VV |  | "Předpokládané zastoupení těžitelnosti zeminy dle IGP, 50%:" 25,2*0,5 |  | 12.6 | [13 empty] | VV | 2 | 2 | True | 0 | ROZPOCET
| VV |  | Součet |  | 12.6 | [13 empty] | VV | 2 | 4 | True | 1 | ROZPOCET
15 | K | 162751159 | Příplatek k vodorovnému přemístění výkopku/sypaniny z horniny třídy těžitelnosti III skupiny 6 a 7 ZKD 1000 m přes 10000 m | m3 | 63 |  | 0 | CS ÚRS 2025 02 |  |  | základní |  | 0 | 0 | 0 | 0 | 0 | 4 | K | 2 |  |  |  | ROZPOCET | 0 | 0 | 0 | 0 | 0 | 1 | 0 | 4 | -320953269
| PP |  | Vodorovné přemístění výkopku nebo sypaniny po suchu na obvyklém dopravním prostředku, bez naložení výkopku, avšak se složením bez rozhrnutí z horniny třídy těžitelnosti III skupiny 6 a 7 na vzdálenost Příplatek k ceně za každých dalších i započatých 1 000 m | [15 empty] | PP | 2
| Online PSC |  | https://podminky.urs.cz/item/CS_URS_2025_02/162751159 | [15 empty] | Online PSC | 2
| VV |  | "Odvoz přebytečného výkopku na skládku, předpokládáno 15 Km (skládka Tachov)." | [15 empty] | VV | 2 | 1 | True | 0 | ROZPOCET
| VV |  | "Předpokládané zastoupení těžitelnosti zeminy dle IGP, 50%:" 25,2*0,5 |  | 12.6 | [13 empty] | VV | 2 | 2 | True | 0 | ROZPOCET
| VV |  | Součet |  | 12.6 | [13 empty] | VV | 2 | 4 | True | 1 | ROZPOCET
| VV |  | 12,6*5 'Přepočtené koeficientem množství |  | 63 | [13 empty] | VV | 2 | 2 | False | 1 | ROZPOCET
16 | K | 167151111 | Nakládání výkopku z hornin třídy těžitelnosti I skupiny 1 až 3 přes 100 m3 | m3 | 1.5 |  | 0 | CS ÚRS 2025 02 |  |  | základní |  | 0 | 0 | 0 | 0 | 0 | 4 | K | 2 |  |  |  | ROZPOCET | 0 | 0 | 0 | 0 | 0 | 1 | 0 | 4 | -416933464
| PP |  | Nakládání, skládání a překládání neulehlého výkopku nebo sypaniny strojně nakládání, množství přes 100 m3, z hornin třídy těžitelnosti I, skupiny 1 až 3 | [15 empty] | PP | 2
| Online PSC |  | https://podminky.urs.cz/item/CS_URS_2025_02/167151111 | [15 empty] | Online PSC | 2
| VV |  | "Zásypy vhodnou zeminou ve volném terénu." | [15 empty] | VV | 2 | 1 | True | 0 | ROZPOCET
| VV |  | "Orniční a podorniční vrstva:" 2*1,25*0,6 |  | 1.5 | [13 empty] | VV | 2 | 2 | True | 0 | ROZPOCET
| VV |  | Součet |  | 1.5 | [13 empty] | VV | 2 | 4 | True | 1 | ROZPOCET
17 | K | 171201231 | Poplatek za uložení zeminy a kamení na recyklační skládce (skládkovné) kód odpadu 17 05 04 | t | 50.4 |  | 0 | CS ÚRS 2025 02 |  |  | základní |  | 0 | 0 | 0 | 0 | 0 | 4 | K | 2 |  |  |  | ROZPOCET | 0 | 0 | 0 | 0 | 0 | 1 | 0 | 4 | 1494241632
| PP |  | Poplatek za uložení stavebního odpadu na recyklační skládce (skládkovné) zeminy a kamení zatříděného do Katalogu odpadů pod kódem 17 05 04 | [15 empty] | PP | 2
| Online PSC |  | https://podminky.urs.cz/item/CS_URS_2025_02/171201231 | [15 empty] | Online PSC | 2
| VV |  | "Odvoz přebytečného výkopku na skládku, předpokládáno 15 Km (skládka Tachov)." | [15 empty] | VV | 2 | 1 | True | 0 | ROZPOCET
| VV |  | "Výkopy uvažovány od úrovně podorniční vrstvy." | [15 empty] | VV | 2 | 1 | True | 0 | ROZPOCET
| VV |  | "Výkopy uvažovány od úrovně HTÚ." | [15 empty] | VV | 2 | 1 | True | 0 | ROZPOCET
| VV |  | "Stoka D2 dle 302.3, 302.8:" 11,6*1,6*1,25 |  | 23.2 | [13 empty] | VV | 2 | 2 | True | 0 | ROZPOCET
| VV |  | "Rozšíření pro šachty:" 1*2*0,5*2 |  | 2 | [13 empty] | VV | 2 | 2 | True | 0 | ROZPOCET
| VV |  | Součet |  | 25.2 | [13 empty] | VV | 2 | 4 | True | 1 | ROZPOCET
| VV |  | 25,2*2 'Přepočtené koeficientem množství |  | 50.4 | [13 empty] | VV | 2 | 2 | False | 1 | ROZPOCET
18 | K | 171251201 | Uložení sypaniny na skládky nebo meziskládky | m3 | 1.5 |  | 0 | CS ÚRS 2025 02 |  |  | základní |  | 0 | 0 | 0 | 0 | 0 | 4 | K | 2 |  |  |  | ROZPOCET | 0 | 0 | 0 | 0 | 0 | 1 | 0 | 4 | -225543028
| PP |  | Uložení sypaniny na skládky nebo meziskládky bez hutnění s upravením uložené sypaniny do předepsaného tvaru | [15 empty] | PP | 2
| Online PSC |  | https://podminky.urs.cz/item/CS_URS_2025_02/171251201 | [15 empty] | Online PSC | 2
| VV |  | "Zásypy vhodnou zeminou ve volném terénu." | [15 empty] | VV | 2 | 1 | True | 0 | ROZPOCET
| VV |  | "Orniční a podorniční vrstva:" 2*1,25*0,6 |  | 1.5 | [13 empty] | VV | 2 | 2 | True | 0 | ROZPOCET
| VV |  | Součet |  | 1.5 | [13 empty] | VV | 2 | 4 | True | 1 | ROZPOCET
19 | K | 174151101 | Zásyp jam, šachet rýh nebo kolem objektů sypaninou se zhutněním | m3 | 11.129 |  | 0 | CS ÚRS 2025 02 |  |  | základní |  | 0 | 0 | 0 | 0 | 0 | 4 | K | 2 |  |  |  | ROZPOCET | 0 | 0 | 0 | 0 | 0 | 1 | 0 | 4 | 1273180860
| PP |  | Zásyp sypaninou z jakékoliv horniny strojně s uložením výkopku ve vrstvách se zhutněním jam, šachet, rýh nebo kolem objektů v těchto vykopávkách | [15 empty] | PP | 2
| Online PSC |  | https://podminky.urs.cz/item/CS_URS_2025_02/174151101 | [15 empty] | Online PSC | 2
| VV |  | "Zásypy kamenivem ve zpevněných plochách. A v budoucích zpevněných plochách dalších etap výstavby." | [15 empty] | VV | 2 | 1 | True | 0 | ROZPOCET
| VV |  | "Výkopy uvažovány od úrovně podorniční vrstvy." | [15 empty] | VV | 2 | 1 | True | 0 | ROZPOCET
| VV |  | "Výkopy uvažovány od úrovně HTÚ." | [15 empty] | VV | 2 | 1 | True | 0 | ROZPOCET
| VV |  | "Stoka D2 dle 302.3, 302.8:" 11,6*1,6*1,25 |  | 23.2 | [13 empty] | VV | 2 | 2 | True | 0 | ROZPOCET
| VV |  | "Rozšíření pro šachty:" 1*2*0,5*2 |  | 2 | [13 empty] | VV | 2 | 2 | True | 0 | ROZPOCET
| VV |  | "Odečet vytlačené kubatury." | [15 empty] | VV | 2 | 1 | True | 0 | ROZPOCET
| VV |  | "Lože a obsyp potrubí:" | [15 empty] | VV | 2 | 1 | True | 0 | ROZPOCET
| VV |  | "Stoka D2 dle 302.3, 302.8:" -11,6*0,1*1,25 |  | -1.45 | [13 empty] | VV | 2 | 2 | True | 0 | ROZPOCET
| VV |  | "Rozšíření pro šachty:" -1*2*0,5*2 |  | -2 | [13 empty] | VV | 2 | 2 | True | 0 | ROZPOCET
| VV |  | "Stoka D2 dle 302.3, 302.8:" -11,6*(0,3+0,3)*1,25 |  | -8.7 | [13 empty] | VV | 2 | 2 | True | 0 | ROZPOCET
| VV |  | "Lože šachet typických DN 1000 dle výpisu šachet (vzorové výkresy) 302.11:" -(1)*1,5*1,5*0,1 |  | -0.225 | [13 empty] | VV | 2 | 2 | True | 0 | ROZPOCET
| VV |  | "Šachty:" -1*1,5*PI*0,6*0,6 |  | -1.696 | [13 empty] | VV | 2 | 2 | True | 0 | ROZPOCET
| VV |  | Součet |  | 11.129 | [13 empty] | VV | 2 | 4 | True | 1 | ROZPOCET
20 | M | 58344197 | štěrkodrť frakce 0/63 | t | 22.258 |  | 0 | CS ÚRS 2025 02 |  |  | základní |  | 0 | 0 | 0 | 0 | 0 | 8 | M | 2 |  |  |  | ROZPOCET | 0 | 0 | 0 | 0 | 0 | 1 | 0 | 4 | 616883222
| PP |  | štěrkodrť frakce 0/63 | [15 empty] | PP | 2
| VV |  | 11,129*2 'Přepočtené koeficientem množství |  | 22.258 | [13 empty] | VV | 2 | 2 | False | 1 | ROZPOCET
21 | K | 175151101 | Obsypání potrubí strojně sypaninou bez prohození, uloženou do 3 m | m3 | 7.88 |  | 0 | CS ÚRS 2025 02 |  |  | základní |  | 0 | 0 | 0 | 0 | 0 | 4 | K | 2 |  |  |  | ROZPOCET | 0 | 0 | 0 | 0 | 0 | 1 | 0 | 4 | -499509861
| PP |  | Obsypání potrubí strojně sypaninou z vhodných hornin třídy těžitelnosti I a II, skupiny 1 až 4 nebo materiálem připraveným podél výkopu ve vzdálenosti do 3 m od jeho kraje, pro jakoukoliv hloubku výkopu a míru zhutnění bez prohození sypaniny | [15 empty] | PP | 2
| Online PSC |  | https://podminky.urs.cz/item/CS_URS_2025_02/175151101 | [15 empty] | Online PSC | 2
| VV |  | "Stoka D2 dle 302.3, 302.8:" 11,6*(0,3+0,3)*1,25 |  | 8.7 | [13 empty] | VV | 2 | 2 | True | 0 | ROZPOCET
| VV |  | "Odečet kubatury vytlačené potrubím:" -11,6*PI*0,15*0,15 |  | -0.82 | [13 empty] | VV | 2 | 2 | True | 0 | ROZPOCET
| VV |  | Součet |  | 7.88 | [13 empty] | VV | 2 | 4 | True | 1 | ROZPOCET
22 | M | 58344171 | štěrkodrť frakce 0/32 | t | 15.76 |  | 0 | CS ÚRS 2025 02 |  |  | základní |  | 0 | 0 | 0 | 0 | 0 | 8 | M | 2 |  |  |  | ROZPOCET | 0 | 0 | 0 | 0 | 0 | 1 | 0 | 4 | -1338346838
| PP |  | štěrkodrť frakce 0/32 | [15 empty] | PP | 2
| VV |  | 7,88*2 'Přepočtené koeficientem množství |  | 15.76 | [13 empty] | VV | 2 | 2 | False | 1 | ROZPOCET
23 | K | 181351103 | Rozprostření ornice tl vrstvy do 200 mm pl přes 100 do 500 m2 v rovině nebo ve svahu do 1:5 strojně | m2 | 2.5 |  | 0 | CS ÚRS 2025 02 |  |  | základní |  | 0 | 0 | 0 | 0 | 0 | 4 | K | 2 |  |  |  | ROZPOCET | 0 | 0 | 0 | 0 | 0 | 1 | 0 | 4 | 1533606635
| PP |  | Rozprostření a urovnání ornice v rovině nebo ve svahu sklonu do 1:5 strojně při souvislé ploše přes 100 do 500 m2, tl. vrstvy do 200 mm | [15 empty] | PP | 2
| Online PSC |  | https://podminky.urs.cz/item/CS_URS_2025_02/181351103 | [15 empty] | Online PSC | 2
| VV |  | "Sejmutí podorniční vrstvy nad výkopy (předpokládaná střední hloubka)." | [15 empty] | VV | 2 | 1 | True | 0 | ROZPOCET
| VV |  | "Výkopy uvažovány od úrovně podorniční vrstvy." | [15 empty] | VV | 2 | 1 | True | 0 | ROZPOCET
| VV |  | "DN300:" 2*1,25 |  | 2.5 | [13 empty] | VV | 2 | 2 | True | 0 | ROZPOCET
| VV |  | Součet |  | 2.5 | [13 empty] | VV | 2 | 4 | True | 1 | ROZPOCET
24 | K | 181351106 | Rozprostření ornice tl vrstvy přes 300 do 400 mm pl přes 100 do 500 m2 v rovině nebo ve svahu do 1:5 strojně | m2 | 2.5 |  | 0 | CS ÚRS 2025 02 |  |  | základní |  | 0 | 0 | 0 | 0 | 0 | 4 | K | 2 |  |  |  | ROZPOCET | 0 | 0 | 0 | 0 | 0 | 1 | 0 | 4 | -2106827556
| PP |  | Rozprostření a urovnání ornice v rovině nebo ve svahu sklonu do 1:5 strojně při souvislé ploše přes 100 do 500 m2, tl. vrstvy přes 300 do 400 mm | [15 empty] | PP | 2
| Online PSC |  | https://podminky.urs.cz/item/CS_URS_2025_02/181351106 | [15 empty] | Online PSC | 2
| VV |  | "Sejmutí podorniční vrstvy nad výkopy (předpokládaná střední hloubka)." | [15 empty] | VV | 2 | 1 | True | 0 | ROZPOCET
| VV |  | "Výkopy uvažovány od úrovně podorniční vrstvy." | [15 empty] | VV | 2 | 1 | True | 0 | ROZPOCET
| VV |  | "DN300:" 2*1,25 |  | 2.5 | [13 empty] | VV | 2 | 2 | True | 0 | ROZPOCET
| VV |  | Součet |  | 2.5 | [13 empty] | VV | 2 | 4 | True | 1 | ROZPOCET
| D | 3 | Svislé a kompletní konstrukce |  |  |  | 0 | [5 empty] | 0 |  | 0 |  | 0 | 1 | D | 1 |  |  |  | ROZPOCET | [6 empty] | 0
25 | K | 359901211 | Monitoring stoky jakékoli výšky na nové kanalizaci | m | 11.6 |  | 0 | CS ÚRS 2025 02 |  |  | základní |  | 0 | 0 | 0 | 0 | 0 | 4 | K | 2 |  |  |  | ROZPOCET | 0 | 0 | 0 | 0 | 0 | 1 | 0 | 4 | 1361695867
| PP |  | Monitoring stok (kamerový systém) jakékoli výšky nová kanalizace | [15 empty] | PP | 2
| Online PSC |  | https://podminky.urs.cz/item/CS_URS_2025_02/359901211 | [15 empty] | Online PSC | 2
| VV |  | "Stoka D2 dle 302.3, 302.8:" 11,6 |  | 11.6 | [13 empty] | VV | 2 | 2 | True | 0 | ROZPOCET
| VV |  | Součet |  | 11.6 | [13 empty] | VV | 2 | 4 | True | 1 | ROZPOCET
| D | 4 | Vodorovné konstrukce |  |  |  | 0 | [5 empty] | 0 |  | 0.24775 |  | 0 | 1 | D | 1 |  |  |  | ROZPOCET | [6 empty] | 0
26 | K | 451573111 | Lože pod potrubí otevřený výkop ze štěrkopísku | m3 | 3.45 |  | 0 | CS ÚRS 2025 02 |  |  | základní |  | 0 | 0 | 0 | 0 | 0 | 4 | K | 2 |  |  |  | ROZPOCET | 0 | 0 | 0 | 0 | 0 | 1 | 0 | 4 | -1856336006
| PP |  | Lože pod potrubí, stoky a drobné objekty v otevřeném výkopu z písku a štěrkopísku do 63 mm | [15 empty] | PP | 2
| Online PSC |  | https://podminky.urs.cz/item/CS_URS_2025_02/451573111 | [15 empty] | Online PSC | 2
| VV |  | "Stoka D2 dle 302.3, 302.8:" 11,6*0,1*1,25 |  | 1.45 | [13 empty] | VV | 2 | 2 | True | 0 | ROZPOCET
| VV |  | "Rozšíření pro šachty:" 1*2*0,5*2 |  | 2 | [13 empty] | VV | 2 | 2 | True | 0 | ROZPOCET
| VV |  | Součet |  | 3.45 | [13 empty] | VV | 2 | 4 | True | 1 | ROZPOCET
27 | K | 452112111 | Osazení betonových prstenců nebo rámů na sucho výšky do 100 mm pod poklopy a mříže | kus | 1 |  | 0 | CS ÚRS 2025 02 |  |  | základní |  | 0 | 0.0066 | 0.0066 | 0 | 0 | 4 | K | 2 |  |  |  | ROZPOCET | 0 | 0 | 0 | 0 | 0 | 1 | 0 | 4 | -67314327
| PP |  | Osazení betonových dílců prstenců nebo rámů pod poklopy a mříže na sucho, výšky do 100 mm | [15 empty] | PP | 2
| Online PSC |  | https://podminky.urs.cz/item/CS_URS_2025_02/452112111 | [15 empty] | Online PSC | 2
| VV |  | "Dle výpisu šachet 302.13 TBW.Q1 63/10:" 1 |  | 1 | [13 empty] | VV | 2 | 2 | True | 0 | ROZPOCET
| VV |  | Součet |  | 1 | [13 empty] | VV | 2 | 4 | True | 1 | ROZPOCET
28 | M | 59224187 | prstenec šachtový vyrovnávací betonový 625x120x100mm | kus | 1 |  | 0 | CS ÚRS 2025 02 |  |  | základní |  | 0 | 0.068 | 0.068 | 0 | 0 | 8 | M | 2 |  |  |  | ROZPOCET | 0 | 0 | 0 | 0 | 0 | 1 | 0 | 4 | -1673130202
| PP |  | prstenec šachtový vyrovnávací betonový 625x120x100mm | [15 empty] | PP | 2
| VV |  | "Dle výpisu šachet 302.13 TBW.Q1 63/10:" 1 |  | 1 | [13 empty] | VV | 2 | 2 | True | 0 | ROZPOCET
| VV |  | Součet |  | 1 | [13 empty] | VV | 2 | 4 | True | 1 | ROZPOCET
29 | K | 452112122 | Osazení betonových prstenců nebo rámů do malty výšky přes 100 do 200 mm pod poklopy a mříže | kus | 1 |  | 0 | CS ÚRS 2025 02 |  |  | základní |  | 0 | 0.08742 | 0.08742 | 0 | 0 | 4 | K | 2 |  |  |  | ROZPOCET | 0 | 0 | 0 | 0 | 0 | 1 | 0 | 4 | -321137938
| PP |  | Osazení betonových dílců prstenců nebo rámů pod poklopy a mříže do malty, výšky přes 100 do 200 mm | [15 empty] | PP | 2
| Online PSC |  | https://podminky.urs.cz/item/CS_URS_2025_02/452112122 | [15 empty] | Online PSC | 2
| VV |  | "Dle výpisu šachet D302.13 TBW.Q1 63/12:" 1 |  | 1 | [13 empty] | VV | 2 | 2 | True | 0 | ROZPOCET
| VV |  | Součet |  | 1 | [13 empty] | VV | 2 | 4 | True | 1 | ROZPOCET
30 | M | 59224188 | prstenec šachtový vyrovnávací betonový 625x120x120mm | kus | 1 |  | 0 | CS ÚRS 2025 02 |  |  | základní |  | 0 | 0.081 | 0.081 | 0 | 0 | 8 | M | 2 |  |  |  | ROZPOCET | 0 | 0 | 0 | 0 | 0 | 1 | 0 | 4 | 537543615
| PP |  | prstenec šachtový vyrovnávací betonový 625x120x120mm | [15 empty] | PP | 2
| VV |  | "Dle výpisu šachet D302.13 TBW.Q1 63/12:" 1 |  | 1 | [13 empty] | VV | 2 | 2 | True | 0 | ROZPOCET
| VV |  | Součet |  | 1 | [13 empty] | VV | 2 | 4 | True | 1 | ROZPOCET
31 | K | 452311151 | Podkladní desky z betonu prostého bez zvýšených nároků na prostředí tř. C 20/25 otevřený výkop | m3 | 0.225 |  | 0 | CS ÚRS 2025 02 |  |  | základní |  | 0 | 0 | 0 | 0 | 0 | 4 | K | 2 |  |  |  | ROZPOCET | 0 | 0 | 0 | 0 | 0 | 1 | 0 | 4 | -1337798405
| PP |  | Podkladní a zajišťovací konstrukce z betonu prostého v otevřeném výkopu bez zvýšených nároků na prostředí desky pod potrubí, stoky a drobné objekty z betonu tř. C 20/25 | [15 empty] | PP | 2
| Online PSC |  | https://podminky.urs.cz/item/CS_URS_2025_02/452311151 | [15 empty] | Online PSC | 2
| VV |  | "Lože šachet typických DN 1000 dle výpisu šachet (vzorové výkresy) 302.11:" (1)*1,5*1,5*0,1 |  | 0.225 | [13 empty] | VV | 2 | 2 | True | 0 | ROZPOCET
| VV |  | Součet |  | 0.225 | [13 empty] | VV | 2 | 4 | True | 1 | ROZPOCET
32 | K | 452351111 | Bednění podkladních desek nebo sedlového lože pod potrubí, stoky a drobné objekty otevřený výkop zřízení | m2 | 0.6 |  | 0 | CS ÚRS 2025 02 |  |  | základní |  | 0 | 0.0078849 | 0.0047309 | 0 | 0 | 4 | K | 2 |  |  |  | ROZPOCET | 0 | 0 | 0 | 0 | 0 | 1 | 0 | 4 | -637727803
| PP |  | Bednění podkladních a zajišťovacích konstrukcí v otevřeném výkopu desek nebo sedlových loží pod potrubí, stoky a drobné objekty zřízení | [15 empty] | PP | 2
| Online PSC |  | https://podminky.urs.cz/item/CS_URS_2025_02/452351111 | [15 empty] | Online PSC | 2
| VV |  | "Lože šachet typických DN 1000 dle výpisu šachet (vzorové výkresy) 302.11:" (1)*4*1,5*0,1 |  | 0.6 | [13 empty] | VV | 2 | 2 | True | 0 | ROZPOCET
| VV |  | Součet |  | 0.6 | [13 empty] | VV | 2 | 4 | True | 1 | ROZPOCET
33 | K | 452351112 | Bednění podkladních desek nebo sedlového lože pod potrubí, stoky a drobné objekty otevřený výkop odstranění | m2 | 0.6 |  | 0 | CS ÚRS 2025 02 |  |  | základní |  | 0 | 0 | 0 | 0 | 0 | 4 | K | 2 |  |  |  | ROZPOCET | 0 | 0 | 0 | 0 | 0 | 1 | 0 | 4 | -1456932605
| PP |  | Bednění podkladních a zajišťovacích konstrukcí v otevřeném výkopu desek nebo sedlových loží pod potrubí, stoky a drobné objekty odstranění | [15 empty] | PP | 2
| Online PSC |  | https://podminky.urs.cz/item/CS_URS_2025_02/452351112 | [15 empty] | Online PSC | 2
| D | 8 | Trubní vedení |  |  |  | 0 | [5 empty] | 0 |  | 3.086 |  | 0 | 1 | D | 1 |  |  |  | ROZPOCET | [6 empty] | 0
34 | K | 871370310 | Montáž kanalizačního potrubí hladkého plnostěnného SN 10 z polypropylenu DN 300 | m | 11.6 |  | 0 | CS ÚRS 2025 02 |  |  | základní |  | 0 | 2e-05 | 0.000232 | 0 | 0 | 4 | K | 2 |  |  |  | ROZPOCET | 0 | 0 | 0 | 0 | 0 | 1 | 0 | 4 | 770944658
| PP |  | Montáž kanalizačního potrubí z polypropylenu PP hladkého plnostěnného SN 10 DN 300 | [15 empty] | PP | 2
| Online PSC |  | https://podminky.urs.cz/item/CS_URS_2025_02/871370310 | [15 empty] | Online PSC | 2
| VV |  | "Stoka D2 dle 302.3, 302.8:" 11,6 |  | 11.6 | [13 empty] | VV | 2 | 2 | True | 0 | ROZPOCET
| VV |  | Součet |  | 11.6 | [13 empty] | VV | 2 | 4 | True | 1 | ROZPOCET
35 | M | 28614221 | trubka kanalizační PP plnostěnná jednovrstvá DN 315x6000mm SN10 | m | 11.774 |  | 0 | CS ÚRS 2025 02 |  |  | základní |  | 0 | 0.01186 | 0.13964 | 0 | 0 | 8 | M | 2 |  |  |  | ROZPOCET | 0 | 0 | 0 | 0 | 0 | 1 | 0 | 4 | 2027172768
| PP |  | trubka kanalizační PP plnostěnná jednovrstvá DN 315x6000mm SN10 | [15 empty] | PP | 2
| VV |  | 11,6*1,015 'Přepočtené koeficientem množství |  | 11.774 | [13 empty] | VV | 2 | 2 | False | 1 | ROZPOCET
36 | K | 877370310 | Montáž kolen na kanalizačním potrubí z PP nebo tvrdého PVC-U trub hladkých plnostěnných DN 300 | kus | 1 |  | 0 | CS ÚRS 2025 02 |  |  | základní |  | 0 | 0 | 0 | 0 | 0 | 4 | K | 2 |  |  |  | ROZPOCET | 0 | 0 | 0 | 0 | 0 | 1 | 0 | 4 | 991778542
| PP |  | Montáž tvarovek na kanalizačním plastovém potrubí z PP nebo PVC-U hladkého plnostěnného kolen, víček nebo hrdlových uzávěrů DN 300 | [15 empty] | PP | 2
| Online PSC |  | https://podminky.urs.cz/item/CS_URS_2025_02/877370310 | [15 empty] | Online PSC | 2
37 | M | 28614784 | zátka kanalizační plastová PP SN12 DN 315 | kus | 1 |  | 0 | CS ÚRS 2025 02 |  |  | základní |  | 0 | 0.0013 | 0.0013 | 0 | 0 | 8 | M | 2 |  |  |  | ROZPOCET | 0 | 0 | 0 | 0 | 0 | 1 | 0 | 4 | 1498831556
| PP |  | zátka kanalizační plastová PP SN12 DN 315 | [15 empty] | PP | 2
38 | K | 892372121 | Tlaková zkouška vzduchem potrubí DN 300 těsnícím vakem ucpávkovým | úsek | 1 |  | 0 | CS ÚRS 2025 02 |  |  | základní |  | 0 | 0.00031 | 0.00031 | 0 | 0 | 4 | K | 2 |  |  |  | ROZPOCET | 0 | 0 | 0 | 0 | 0 | 1 | 0 | 4 | 1393922289
| PP |  | Tlakové zkoušky vzduchem těsnícími vaky ucpávkovými DN 300 | [15 empty] | PP | 2
| Online PSC |  | https://podminky.urs.cz/item/CS_URS_2025_02/892372121 | [15 empty] | Online PSC | 2
39 | K | 892383122 | Proplach a dezinfekce vodovodního potrubí DN 250, DN 300 nebo 350 | m | 11.6 |  | 0 | CS ÚRS 2025 02 |  |  | základní |  | 0 | 0 | 0 | 0 | 0 | 4 | K | 2 |  |  |  | ROZPOCET | 0 | 0 | 0 | 0 | 0 | 1 | 0 | 4 | -733315703
| PP |  | Proplach a dezinfekce vodovodního potrubí DN 250, 300 nebo 350 | [15 empty] | PP | 2
| Online PSC |  | https://podminky.urs.cz/item/CS_URS_2025_02/892383122 | [15 empty] | Online PSC | 2
| VV |  | "U kanalizačního potrubí pouze proplach potrubí." | [15 empty] | VV | 2 | 1 | True | 0 | ROZPOCET
| VV |  | "Stoka D2 dle 302.3, 302.8:" 11,6 |  | 11.6 | [13 empty] | VV | 2 | 2 | True | 0 | ROZPOCET
| VV |  | Součet |  | 11.6 | [13 empty] | VV | 2 | 4 | True | 1 | ROZPOCET
40 | K | 894410102 | Osazení betonových dílců pro kanalizační šachty DN 1000 šachtové dno výšky 800 mm | kus | 1 |  | 0 | CS ÚRS 2025 02 |  |  | základní |  | 0 | 0.41948 | 0.41948 | 0 | 0 | 4 | K | 2 |  |  |  | ROZPOCET | 0 | 0 | 0 | 0 | 0 | 1 | 0 | 4 | -1842226303
| PP |  | Osazení betonových dílců šachet kanalizačních dno DN 1000, výšky 800 mm | [15 empty] | PP | 2
| Online PSC |  | https://podminky.urs.cz/item/CS_URS_2025_02/894410102 | [15 empty] | Online PSC | 2
| VV |  | "Dle výpisu šachet 302.13 dle přesné specifikace (zakázková výroba, včetně šachtových vložek): TBZ.Q1 100/675 KOM tl. 15 cm:" 1 |  | 1 | [13 empty] | VV | 2 | 2 | True | 0 | ROZPOCET
| VV |  | Součet |  | 1 | [13 empty] | VV | 2 | 4 | True | 1 | ROZPOCET
41 | M | 59224353 | dno betonové šachty kanalizační jednolité 100x68x30cm | kus | 1 |  | 0 | CS ÚRS 2025 02 |  |  | základní |  | 0 | 1.45 | 1.45 | 0 | 0 | 8 | M | 2 |  |  |  | ROZPOCET | 0 | 0 | 0 | 0 | 0 | 1 | 0 | 4 | 1795842408
| PP |  | dno betonové šachty kanalizační jednolité 100x68x30cm | [15 empty] | PP | 2
| VV |  | "Dle výpisu šachet 302.13 dle přesné specifikace (zakázková výroba, včetně šachtových vložek): TBZ.Q1 100/675 KOM tl. 15 cm:" 1 |  | 1 | [13 empty] | VV | 2 | 2 | True | 0 | ROZPOCET
| VV |  | Součet |  | 1 | [13 empty] | VV | 2 | 4 | True | 1 | ROZPOCET
42 | M | 59224348 | těsnění elastomerové pro spojení šachetních dílů DN 1000 | kus | 2 |  | 0 | CS ÚRS 2025 02 |  |  | základní |  | 0 | 0.002 | 0.004 | 0 | 0 | 8 | M | 2 |  |  |  | ROZPOCET | 0 | 0 | 0 | 0 | 0 | 1 | 0 | 4 | -427631490
| PP |  | těsnění elastomerové pro spojení šachetních dílů DN 1000 | [15 empty] | PP | 2
| VV |  | "Dle výpisu šachet 302.13:" 2 |  | 2 | [13 empty] | VV | 2 | 2 | True | 0 | ROZPOCET
| VV |  | Součet |  | 2 | [13 empty] | VV | 2 | 4 | True | 1 | ROZPOCET
43 | K | 894410211 | Osazení betonových dílců pro kanalizační šachty DN 1000 skruž rovná výšky 250 mm | kus | 1 |  | 0 | CS ÚRS 2025 02 |  |  | základní |  | 0 | 0.00989 | 0.00989 | 0 | 0 | 4 | K | 2 |  |  |  | ROZPOCET | 0 | 0 | 0 | 0 | 0 | 1 | 0 | 4 | 546403702
| PP |  | Osazení betonových dílců šachet kanalizačních skruž rovná DN 1000, výšky 250 mm | [15 empty] | PP | 2
| Online PSC |  | https://podminky.urs.cz/item/CS_URS_2025_02/894410211 | [15 empty] | Online PSC | 2
| VV |  | "Dle výpisu šachet 302.13: TBS-Q.1 100/25 (se stupadly):" 1 |  | 1 | [13 empty] | VV | 2 | 2 | True | 0 | ROZPOCET
| VV |  | Součet |  | 1 | [13 empty] | VV | 2 | 4 | True | 1 | ROZPOCET
44 | M | 59224160 | skruž betonová kanalizační se stupadly 100x25x12cm | kus | 1 |  | 0 | CS ÚRS 2025 02 |  |  | základní |  | 0 | 0.254 | 0.254 | 0 | 0 | 8 | M | 2 |  |  |  | ROZPOCET | 0 | 0 | 0 | 0 | 0 | 1 | 0 | 4 | 1835778642
| PP |  | skruž betonová kanalizační se stupadly 100x25x12cm | [15 empty] | PP | 2
45 | K | 894410232 | Osazení betonových dílců pro kanalizační šachty DN 1000 skruž přechodová (konus) | kus | 1 |  | 0 | CS ÚRS 2025 02 |  |  | základní |  | 0 | 0.012184 | 0.012184 | 0 | 0 | 4 | K | 2 |  |  |  | ROZPOCET | 0 | 0 | 0 | 0 | 0 | 1 | 0 | 4 | 1656912223
| PP |  | Osazení betonových dílců šachet kanalizačních skruž přechodová (konus) DN 1000 | [15 empty] | PP | 2
| Online PSC |  | https://podminky.urs.cz/item/CS_URS_2025_02/894410232 | [15 empty] | Online PSC | 2
| VV |  | "Dle výpisu šachet 302.13: TBR-Q.1 100-63/58:" 1 |  | 1 | [13 empty] | VV | 2 | 2 | True | 0 | ROZPOCET
| VV |  | Součet |  | 1 | [13 empty] | VV | 2 | 4 | True | 1 | ROZPOCET
46 | M | 59224312 | konus betonové šachty DN 1000 kanalizační 100x62,5x58cm tl stěny 12 stupadla poplastovaná | kus | 1 |  | 0 | CS ÚRS 2025 02 |  |  | základní |  | 0 | 0.585 | 0.585 | 0 | 0 | 8 | M | 2 |  |  |  | ROZPOCET | 0 | 0 | 0 | 0 | 0 | 1 | 0 | 4 | -250050544
| PP |  | konus betonové šachty DN 1000 kanalizační 100x62,5x58cm tl stěny 12 stupadla poplastovaná | [15 empty] | PP | 2
| VV |  | "Dle výpisu šachet 302.13: TBR-Q.1 100-63/58:" 1 |  | 1 | [13 empty] | VV | 2 | 2 | True | 0 | ROZPOCET
| VV |  | Součet |  | 1 | [13 empty] | VV | 2 | 4 | True | 1 | ROZPOCET
47 | K | 899104112 | Osazení poklopů litinových, ocelových nebo železobetonových včetně rámů pro třídu zatížení D400, E600 | kus | 1 |  | 0 | CS ÚRS 2025 02 |  |  | základní |  | 0 | 0.09 | 0.09 | 0 | 0 | 4 | K | 2 |  |  |  | ROZPOCET | 0 | 0 | 0 | 0 | 0 | 1 | 0 | 4 | 1585447017
| PP |  | Osazení poklopů šachtových litinových, ocelových nebo železobetonových včetně rámů pro třídu zatížení D400, E600 | [15 empty] | PP | 2
| Online PSC |  | https://podminky.urs.cz/item/CS_URS_2025_02/899104112 | [15 empty] | Online PSC | 2
| VV |  | "Dle výpisu šachet specifikace dle 302.13: s odvětráním, rám BEGU-R-1, poklop BEGU-S-K:" 1 |  | 1 | [13 empty] | VV | 2 | 2 | True | 0 | ROZPOCET
| VV |  | Součet |  | 1 | [13 empty] | VV | 2 | 4 | True | 1 | ROZPOCET
48 | M | 63126039 | poklop šachtový s BEGU rámem a zámky kruhový, DN 600 D400 | kus | 1 |  | 0 | CS ÚRS 2025 02 |  |  | základní |  | 0 | 0.12 | 0.12 | 0 | 0 | 8 | M | 2 |  |  |  | ROZPOCET | 0 | 0 | 0 | 0 | 0 | 1 | 0 | 4 | 40601256
| PP |  | poklop šachtový s BEGU rámem a zámky kruhový, DN 600 D400 | [15 empty] | PP | 2
| VV |  | "Dle výpisu šachet specifikace dle 302.13: s odvětráním, rám BEGU-R-1, poklop BEGU-S-K:" 1 |  | 1 | [13 empty] | VV | 2 | 2 | True | 0 | ROZPOCET
| VV |  | Součet |  | 1 | [13 empty] | VV | 2 | 4 | True | 1 | ROZPOCET
| D | 998 | Přesun hmot |  |  |  | 0 | [5 empty] | 0 |  | 0 |  | 0 | 1 | D | 1 |  |  |  | ROZPOCET | [6 empty] | 0
49 | K | 998276101 | Přesun hmot pro trubní vedení z trub z plastických hmot otevřený výkop | t | 3.357 |  | 0 | CS ÚRS 2025 02 |  |  | základní |  | 0 | 0 | 0 | 0 | 0 | 4 | K | 2 |  |  |  | ROZPOCET | 0 | 0 | 0 | 0 | 0 | 1 | 0 | 4 | 1760987657
| PP |  | Přesun hmot pro trubní vedení hloubené z trub z plastických hmot nebo sklolaminátových pro vodovody, kanalizace, teplovody, produktovody v otevřeném výkopu dopravní vzdálenost do 15 m | [15 empty] | PP | 2
| Online PSC |  | https://podminky.urs.cz/item/CS_URS_2025_02/998276101 | [15 empty] | Online PSC | 2
50 | K | 998276125 | Příplatek k přesunu hmot pro trubní vedení z trub z plastických hmot za zvětšený přesun přes 500 do 1000 m | t | 3.357 |  | 0 | CS ÚRS 2025 02 |  |  | základní |  | 0 | 0 | 0 | 0 | 0 | 4 | K | 2 |  |  |  | ROZPOCET | 0 | 0 | 0 | 0 | 0 | 1 | 0 | 4 | -460434658
| PP |  | Přesun hmot pro trubní vedení hloubené z trub z plastických hmot nebo sklolaminátových Příplatek k cenám za zvětšený přesun přes vymezenou dopravní vzdálenost přes 500 do 1000 m | [15 empty] | PP | 2
| Online PSC |  | https://podminky.urs.cz/item/CS_URS_2025_02/998276125 | [15 empty] | Online PSC | 2

## SO302.3 - Stoka D3
[9 empty] | >> skryté sloupce << | [9 empty] | {80489439-2592-4d58-a5b0-b7de0925ff58}
2
| KRYCÍ LIST SOUPISU PRACÍ | [8 empty] | v --- níže se nacházejí doplnkové a pomocné údaje k sestavám --- v | [8 empty] | False
Stavba:
Veřejná prostranství v lokalitě Z15 v Plané - etapa 1
Objekt:
SO 302 - Dešťová kanalizace
Soupis:
SO302.3 - Stoka D3
| KSO: |  |  |  |  | CC-CZ:
| Místo: |  | Planá u Mariánských Lázní [721280] |  |  | Datum: | 10. 12. 2024
| Zadavatel: |  |  |  |  | IČ: | 00260096
|  | Planá |  |  |  | DIČ: | CZ00260096
| Uchazeč: |  |  |  |  | IČ: | Vyplň údaj
|  | Vyplň údaj |  |  |  | DIČ: | Vyplň údaj
| Projektant: |  |  |  |  | IČ: | 03706940
|  | Laboro ateliér s.r.o. |  |  |  | DIČ: | CZ03706940
| Zpracovatel: |  |  |  |  | IČ: | 03706940
|  | Laboro ateliér s.r.o. |  |  |  | DIČ: | CZ03706940
Poznámka:
| Cena bez DPH | [5 empty] | 0
|  |  | Základ daně |  |  | Sazba daně | Výše daně
| DPH | základní | 0 |  |  | 21% | 0
|  | snížená | 0 |  |  | 12% | 0
|  | zákl. přenesená | 0 |  |  | 21% | 0
|  | sníž. přenesená | 0 |  |  | 12% | 0
|  | nulová | 0 |  |  | 0% | 0
| Cena s DPH |  |  | v | CZK |  | 0
| Projektant |  |  | Zpracovatel
| Datum a podpis: |  | Razítko | Datum a podpis: |  |  | Razítko
| Objednavatel |  |  | Uchazeč
| Datum a podpis: |  | Razítko | Datum a podpis: |  |  | Razítko
REKAPITULACE ČLENĚNÍ SOUPISU PRACÍ
Stavba:
Veřejná prostranství v lokalitě Z15 v Plané - etapa 1
Objekt:
SO 302 - Dešťová kanalizace
Soupis:
SO302.3 - Stoka D3
Místo: |  |  | Planá u Mariánských Lázní [721280] |  |  | Datum: | 10. 12. 2024
Zadavatel: |  |  | Planá |  |  | Projektant: | Laboro ateliér s.r.o.
Uchazeč: |  |  | Vyplň údaj |  |  | Zpracovatel: | Laboro ateliér s.r.o.
Kód dílu - Popis | [6 empty] | Cena celkem [CZK]
Náklady ze soupisu prací | [6 empty] | 0 | [12 empty] | -1
| HSV - Práce a dodávky HSV | [5 empty] | 0
| 1 - Zemní práce | [5 empty] | 0
| 3 - Svislé a kompletní konstrukce | [5 empty] | 0
| 4 - Vodorovné konstrukce | [5 empty] | 0
| 8 - Trubní vedení | [5 empty] | 0
| 998 - Přesun hmot | [5 empty] | 0
SOUPIS PRACÍ
Stavba:
Veřejná prostranství v lokalitě Z15 v Plané - etapa 1
Objekt:
SO 302 - Dešťová kanalizace
Soupis:
SO302.3 - Stoka D3
Místo: |  |  | Planá u Mariánských Lázní [721280] |  |  | Datum: | 10. 12. 2024
Zadavatel: |  |  | Planá |  |  | Projektant: | Laboro ateliér s.r.o.
Uchazeč: |  |  | Vyplň údaj |  |  | Zpracovatel: | Laboro ateliér s.r.o.
PČ | Typ | Kód | Popis | MJ | Množství | J.cena [CZK] | Cena celkem [CZK] | Cenová soustava |  |  | DPH | J. Nh [h] | Nh celkem [h] | J. hmotnost [t] | Hmotnost celkem [t] | J. suť [t] | Suť Celkem [t]
Náklady soupisu celkem | [6 empty] | 0 | [5 empty] | 0 |  | 0.92214 |  | 0 |  | D | -1 | [10 empty] | 0
| D | HSV | Práce a dodávky HSV |  |  |  | 0 | [5 empty] | 0 |  | 0.92214 |  | 0 | 1 | D | 0 |  |  |  | ROZPOCET | [6 empty] | 0
| D | 1 | Zemní práce |  |  |  | 0 | [5 empty] | 0 |  | 0.14299 |  | 0 | 1 | D | 1 |  |  |  | ROZPOCET | [6 empty] | 0
1 | K | 132254206 | Hloubení zapažených rýh š do 2000 mm v hornině třídy těžitelnosti I skupiny 3 objem do 5000 m3 | m3 | 73.962 |  | 0 | CS ÚRS 2025 02 |  |  | základní |  | 0 | 0 | 0 | 0 | 0 | 4 | K | 2 |  |  |  | ROZPOCET | 0 | 0 | 0 | 0 | 0 | 1 | 0 | 4 | -1753056320
| PP |  | Hloubení zapažených rýh šířky přes 800 do 2 000 mm strojně s urovnáním dna do předepsaného profilu a spádu v hornině třídy těžitelnosti I skupiny 3 přes 1 000 do 5 000 m3 | [15 empty] | PP | 2
| Online PSC |  | https://podminky.urs.cz/item/CS_URS_2025_02/132254206 | [15 empty] | Online PSC | 2
| VV |  | "Výkopy uvažovány od úrovně HTÚ." | [15 empty] | VV | 2 | 1 | True | 0 | ROZPOCET
| VV |  | "Stoka D3 dle 302.4, 302.10:" 58,7*2,1*1,2 |  | 147.924 | [13 empty] | VV | 2 | 2 | True | 0 | ROZPOCET
| VV |  | Součet |  | 147.924 | [13 empty] | VV | 2 | 4 | True | 0 | ROZPOCET
| VV |  | "Předpokládané zastoupení těžitelnosti zeminy dle IGP, 50%:" 147,924*0,5 |  | 73.962 | [13 empty] | VV | 2 | 2 | True | 0 | ROZPOCET
| VV |  | Součet |  | 73.962 | [13 empty] | VV | 2 | 4 | True | 1 | ROZPOCET
2 | K | 132354206 | Hloubení zapažených rýh š do 2000 mm v hornině třídy těžitelnosti II skupiny 4 objem do 5000 m3 | m3 | 14.792 |  | 0 | CS ÚRS 2025 02 |  |  | základní |  | 0 | 0 | 0 | 0 | 0 | 4 | K | 2 |  |  |  | ROZPOCET | 0 | 0 | 0 | 0 | 0 | 1 | 0 | 4 | -1898641055
| PP |  | Hloubení zapažených rýh šířky přes 800 do 2 000 mm strojně s urovnáním dna do předepsaného profilu a spádu v hornině třídy těžitelnosti II skupiny 4 přes 1 000 do 5 000 m3 | [15 empty] | PP | 2
| Online PSC |  | https://podminky.urs.cz/item/CS_URS_2025_02/132354206 | [15 empty] | Online PSC | 2
| VV |  | "Předpokládané zastoupení těžitelnosti zeminy dle IGP, 10%:" 147,924*0,1 |  | 14.792 | [13 empty] | VV | 2 | 2 | True | 0 | ROZPOCET
| VV |  | Součet |  | 14.792 | [13 empty] | VV | 2 | 4 | True | 1 | ROZPOCET
3 | K | 132454206 | Hloubení zapažených rýh š do 2000 mm v hornině třídy těžitelnosti II skupiny 5 objem do 5000 m3 | m3 | 14.792 |  | 0 | CS ÚRS 2025 02 |  |  | základní |  | 0 | 0 | 0 | 0 | 0 | 4 | K | 2 |  |  |  | ROZPOCET | 0 | 0 | 0 | 0 | 0 | 1 | 0 | 4 | -1788028904
| PP |  | Hloubení zapažených rýh šířky přes 800 do 2 000 mm strojně s urovnáním dna do předepsaného profilu a spádu v hornině třídy těžitelnosti II skupiny 5 přes 1 000 do 5 000 m3 | [15 empty] | PP | 2
| Online PSC |  | https://podminky.urs.cz/item/CS_URS_2025_02/132454206 | [15 empty] | Online PSC | 2
| VV |  | "Předpokládané zastoupení těžitelnosti zeminy dle IGP, 10%:" 147,924*0,1 |  | 14.792 | [13 empty] | VV | 2 | 2 | True | 0 | ROZPOCET
| VV |  | Součet |  | 14.792 | [13 empty] | VV | 2 | 4 | True | 1 | ROZPOCET
4 | K | 132554206 | Hloubení zapažených rýh š do 2000 mm v hornině třídy těžitelnosti III skupiny 6 objem do 5000 m3 | m3 | 44.377 |  | 0 | CS ÚRS 2025 02 |  |  | základní |  | 0 | 0 | 0 | 0 | 0 | 4 | K | 2 |  |  |  | ROZPOCET | 0 | 0 | 0 | 0 | 0 | 1 | 0 | 4 | 413561379
| PP |  | Hloubení zapažených rýh šířky přes 800 do 2 000 mm strojně s urovnáním dna do předepsaného profilu a spádu v hornině třídy těžitelnosti III skupiny 6 přes 1 000 do 5 000 m3 | [15 empty] | PP | 2
| Online PSC |  | https://podminky.urs.cz/item/CS_URS_2025_02/132554206 | [15 empty] | Online PSC | 2
| VV |  | "Předpokládané zastoupení těžitelnosti zeminy dle IGP, 30%:" 147,924*0,3 |  | 44.377 | [13 empty] | VV | 2 | 2 | True | 0 | ROZPOCET
| VV |  | Součet |  | 44.377 | [13 empty] | VV | 2 | 4 | True | 1 | ROZPOCET
5 | K | 151811131 | Osazení pažicího boxu hl výkopu do 4 m š do 1,2 m | m2 | 246.54 |  | 0 | CS ÚRS 2025 02 |  |  | základní |  | 0 | 0.00058 | 0.14299 | 0 | 0 | 4 | K | 2 |  |  |  | ROZPOCET | 0 | 0 | 0 | 0 | 0 | 1 | 0 | 4 | 535484785
| PP |  | Zřízení pažicích boxů pro pažení a rozepření stěn rýh podzemního vedení hloubka výkopu do 4 m, šířka do 1,2 m | [15 empty] | PP | 2
| Online PSC |  | https://podminky.urs.cz/item/CS_URS_2025_02/151811131 | [15 empty] | Online PSC | 2
| VV |  | "Výkopy uvažovány od úrovně HTÚ." | [15 empty] | VV | 2 | 1 | True | 0 | ROZPOCET
| VV |  | "Stoka D3 dle 302.4, 302.10:" 58,7*2,1*2 |  | 246.54 | [13 empty] | VV | 2 | 2 | True | 0 | ROZPOCET
| VV |  | Součet |  | 246.54 | [13 empty] | VV | 2 | 4 | True | 1 | ROZPOCET
6 | K | 151811231 | Odstranění pažicího boxu hl výkopu do 4 m š do 1,2 m | m2 | 246.54 |  | 0 | CS ÚRS 2025 02 |  |  | základní |  | 0 | 0 | 0 | 0 | 0 | 4 | K | 2 |  |  |  | ROZPOCET | 0 | 0 | 0 | 0 | 0 | 1 | 0 | 4 | -621057325
| PP |  | Odstranění pažicích boxů pro pažení a rozepření stěn rýh podzemního vedení hloubka výkopu do 4 m, šířka do 1,2 m | [15 empty] | PP | 2
| Online PSC |  | https://podminky.urs.cz/item/CS_URS_2025_02/151811231 | [15 empty] | Online PSC | 2
7 | K | 162751117 | Vodorovné přemístění přes 9 000 do 10000 m výkopku/sypaniny z horniny třídy těžitelnosti I skupiny 1 až 3 | m3 | 73.962 |  | 0 | CS ÚRS 2025 02 |  |  | základní |  | 0 | 0 | 0 | 0 | 0 | 4 | K | 2 |  |  |  | ROZPOCET | 0 | 0 | 0 | 0 | 0 | 1 | 0 | 4 | 156606425
| PP |  | Vodorovné přemístění výkopku nebo sypaniny po suchu na obvyklém dopravním prostředku, bez naložení výkopku, avšak se složením bez rozhrnutí z horniny třídy těžitelnosti I skupiny 1 až 3 na vzdálenost přes 9 000 do 10 000 m | [15 empty] | PP | 2
| Online PSC |  | https://podminky.urs.cz/item/CS_URS_2025_02/162751117 | [15 empty] | Online PSC | 2
| VV |  | "Odvoz přebytečného výkopku na skládku, předpokládáno 15 Km (skládka Tachov)." | [15 empty] | VV | 2 | 1 | True | 0 | ROZPOCET
| VV |  | "Výkopy uvažovány od úrovně HTÚ." | [15 empty] | VV | 2 | 1 | True | 0 | ROZPOCET
| VV |  | "Stoka D3 dle 302.4, 302.10:" 58,7*2,1*1,2 |  | 147.924 | [13 empty] | VV | 2 | 2 | True | 0 | ROZPOCET
| VV |  | Součet |  | 147.924 | [13 empty] | VV | 2 | 4 | True | 0 | ROZPOCET
| VV |  | "Předpokládané zastoupení těžitelnosti zeminy dle IGP, 50%:" 147,924*0,5 |  | 73.962 | [13 empty] | VV | 2 | 2 | True | 0 | ROZPOCET
| VV |  | Součet |  | 73.962 | [13 empty] | VV | 2 | 4 | True | 1 | ROZPOCET
8 | K | 162751119 | Příplatek k vodorovnému přemístění výkopku/sypaniny z horniny třídy těžitelnosti I skupiny 1 až 3 ZKD 1000 m přes 10000 m | m3 | 369.81 |  | 0 | CS ÚRS 2025 02 |  |  | základní |  | 0 | 0 | 0 | 0 | 0 | 4 | K | 2 |  |  |  | ROZPOCET | 0 | 0 | 0 | 0 | 0 | 1 | 0 | 4 | -1864186018
| PP |  | Vodorovné přemístění výkopku nebo sypaniny po suchu na obvyklém dopravním prostředku, bez naložení výkopku, avšak se složením bez rozhrnutí z horniny třídy těžitelnosti I skupiny 1 až 3 na vzdálenost Příplatek k ceně za každých dalších i započatých 1 000 m | [15 empty] | PP | 2
| Online PSC |  | https://podminky.urs.cz/item/CS_URS_2025_02/162751119 | [15 empty] | Online PSC | 2
| VV |  | "Odvoz přebytečného výkopku na skládku, předpokládáno 15 Km (skládka Tachov)." | [15 empty] | VV | 2 | 1 | True | 0 | ROZPOCET
| VV |  | "Výkopy uvažovány od úrovně HTÚ." | [15 empty] | VV | 2 | 1 | True | 0 | ROZPOCET
| VV |  | "Stoka D3 dle 302.4, 302.10:" 58,7*2,1*1,2 |  | 147.924 | [13 empty] | VV | 2 | 2 | True | 0 | ROZPOCET
| VV |  | Součet |  | 147.924 | [13 empty] | VV | 2 | 4 | True | 0 | ROZPOCET
| VV |  | "Předpokládané zastoupení těžitelnosti zeminy dle IGP, 50%:" 147,924*0,5 |  | 73.962 | [13 empty] | VV | 2 | 2 | True | 0 | ROZPOCET
| VV |  | Součet |  | 73.962 | [13 empty] | VV | 2 | 4 | True | 1 | ROZPOCET
| VV |  | 73,962*5 'Přepočtené koeficientem množství |  | 369.81 | [13 empty] | VV | 2 | 2 | False | 1 | ROZPOCET
9 | K | 162751137 | Vodorovné přemístění přes 9 000 do 10000 m výkopku/sypaniny z horniny třídy těžitelnosti II skupiny 4 a 5 | m3 | 29.584 |  | 0 | CS ÚRS 2025 02 |  |  | základní |  | 0 | 0 | 0 | 0 | 0 | 4 | K | 2 |  |  |  | ROZPOCET | 0 | 0 | 0 | 0 | 0 | 1 | 0 | 4 | 1433157687
| PP |  | Vodorovné přemístění výkopku nebo sypaniny po suchu na obvyklém dopravním prostředku, bez naložení výkopku, avšak se složením bez rozhrnutí z horniny třídy těžitelnosti II skupiny 4 a 5 na vzdálenost přes 9 000 do 10 000 m | [15 empty] | PP | 2
| Online PSC |  | https://podminky.urs.cz/item/CS_URS_2025_02/162751137 | [15 empty] | Online PSC | 2
| VV |  | "Odvoz přebytečného výkopku na skládku, předpokládáno 15 Km (skládka Tachov)." | [15 empty] | VV | 2 | 1 | True | 0 | ROZPOCET
| VV |  | "Předpokládané zastoupení těžitelnosti zeminy dle IGP, 10%:" 147,924*0,1 |  | 14.792 | [13 empty] | VV | 2 | 2 | True | 0 | ROZPOCET
| VV |  | "Předpokládané zastoupení těžitelnosti zeminy dle IGP, 10%:" 147,924*0,1 |  | 14.792 | [13 empty] | VV | 2 | 2 | True | 0 | ROZPOCET
| VV |  | Součet |  | 29.584 | [13 empty] | VV | 2 | 4 | True | 1 | ROZPOCET
10 | K | 162751139 | Příplatek k vodorovnému přemístění výkopku/sypaniny z horniny třídy těžitelnosti II skupiny 4 a 5 ZKD 1000 m přes 10000 m | m3 | 147.92 |  | 0 | CS ÚRS 2025 02 |  |  | základní |  | 0 | 0 | 0 | 0 | 0 | 4 | K | 2 |  |  |  | ROZPOCET | 0 | 0 | 0 | 0 | 0 | 1 | 0 | 4 | -2089320676
| PP |  | Vodorovné přemístění výkopku nebo sypaniny po suchu na obvyklém dopravním prostředku, bez naložení výkopku, avšak se složením bez rozhrnutí z horniny třídy těžitelnosti II skupiny 4 a 5 na vzdálenost Příplatek k ceně za každých dalších i započatých 1 000 m | [15 empty] | PP | 2
| Online PSC |  | https://podminky.urs.cz/item/CS_URS_2025_02/162751139 | [15 empty] | Online PSC | 2
| VV |  | "Odvoz přebytečného výkopku na skládku, předpokládáno 15 Km (skládka Tachov)." | [15 empty] | VV | 2 | 1 | True | 0 | ROZPOCET
| VV |  | "Předpokládané zastoupení těžitelnosti zeminy dle IGP, 10%:" 147,924*0,1 |  | 14.792 | [13 empty] | VV | 2 | 2 | True | 0 | ROZPOCET
| VV |  | "Předpokládané zastoupení těžitelnosti zeminy dle IGP, 10%:" 147,924*0,1 |  | 14.792 | [13 empty] | VV | 2 | 2 | True | 0 | ROZPOCET
| VV |  | Součet |  | 29.584 | [13 empty] | VV | 2 | 4 | True | 1 | ROZPOCET
| VV |  | 29,584*5 'Přepočtené koeficientem množství |  | 147.92 | [13 empty] | VV | 2 | 2 | False | 1 | ROZPOCET
11 | K | 162751157 | Vodorovné přemístění přes 9 000 do 10000 m výkopku/sypaniny z horniny třídy těžitelnosti III skupiny 6 a 7 | m3 | 44.377 |  | 0 | CS ÚRS 2025 02 |  |  | základní |  | 0 | 0 | 0 | 0 | 0 | 4 | K | 2 |  |  |  | ROZPOCET | 0 | 0 | 0 | 0 | 0 | 1 | 0 | 4 | 1269480955
| PP |  | Vodorovné přemístění výkopku nebo sypaniny po suchu na obvyklém dopravním prostředku, bez naložení výkopku, avšak se složením bez rozhrnutí z horniny třídy těžitelnosti III skupiny 6 a 7 na vzdálenost přes 9 000 do 10 000 m | [15 empty] | PP | 2
| Online PSC |  | https://podminky.urs.cz/item/CS_URS_2025_02/162751157 | [15 empty] | Online PSC | 2
| VV |  | "Odvoz přebytečného výkopku na skládku, předpokládáno 15 Km (skládka Tachov)." | [15 empty] | VV | 2 | 1 | True | 0 | ROZPOCET
| VV |  | "Předpokládané zastoupení těžitelnosti zeminy dle IGP, 30%:" 147,924*0,3 |  | 44.377 | [13 empty] | VV | 2 | 2 | True | 0 | ROZPOCET
| VV |  | Součet |  | 44.377 | [13 empty] | VV | 2 | 4 | True | 1 | ROZPOCET
12 | K | 162751159 | Příplatek k vodorovnému přemístění výkopku/sypaniny z horniny třídy těžitelnosti III skupiny 6 a 7 ZKD 1000 m přes 10000 m | m3 | 221.885 |  | 0 | CS ÚRS 2025 02 |  |  | základní |  | 0 | 0 | 0 | 0 | 0 | 4 | K | 2 |  |  |  | ROZPOCET | 0 | 0 | 0 | 0 | 0 | 1 | 0 | 4 | 2135011781
| PP |  | Vodorovné přemístění výkopku nebo sypaniny po suchu na obvyklém dopravním prostředku, bez naložení výkopku, avšak se složením bez rozhrnutí z horniny třídy těžitelnosti III skupiny 6 a 7 na vzdálenost Příplatek k ceně za každých dalších i započatých 1 000 m | [15 empty] | PP | 2
| Online PSC |  | https://podminky.urs.cz/item/CS_URS_2025_02/162751159 | [15 empty] | Online PSC | 2
| VV |  | "Odvoz přebytečného výkopku na skládku, předpokládáno 15 Km (skládka Tachov)." | [15 empty] | VV | 2 | 1 | True | 0 | ROZPOCET
| VV |  | "Předpokládané zastoupení těžitelnosti zeminy dle IGP, 30%:" 147,924*0,3 |  | 44.377 | [13 empty] | VV | 2 | 2 | True | 0 | ROZPOCET
| VV |  | Součet |  | 44.377 | [13 empty] | VV | 2 | 4 | True | 1 | ROZPOCET
| VV |  | 44,377*5 'Přepočtené koeficientem množství |  | 221.885 | [13 empty] | VV | 2 | 2 | False | 1 | ROZPOCET
13 | K | 171201231 | Poplatek za uložení zeminy a kamení na recyklační skládce (skládkovné) kód odpadu 17 05 04 | t | 295.848 |  | 0 | CS ÚRS 2025 02 |  |  | základní |  | 0 | 0 | 0 | 0 | 0 | 4 | K | 2 |  |  |  | ROZPOCET | 0 | 0 | 0 | 0 | 0 | 1 | 0 | 4 | 572577949
| PP |  | Poplatek za uložení stavebního odpadu na recyklační skládce (skládkovné) zeminy a kamení zatříděného do Katalogu odpadů pod kódem 17 05 04 | [15 empty] | PP | 2
| Online PSC |  | https://podminky.urs.cz/item/CS_URS_2025_02/171201231 | [15 empty] | Online PSC | 2
| VV |  | "Výkopy uvažovány od úrovně HTÚ." | [15 empty] | VV | 2 | 1 | True | 0 | ROZPOCET
| VV |  | "Stoka D3 dle 302.4, 302.10:" 58,7*2,1*1,2 |  | 147.924 | [13 empty] | VV | 2 | 2 | True | 0 | ROZPOCET
| VV |  | Součet |  | 147.924 | [13 empty] | VV | 2 | 4 | True | 1 | ROZPOCET
| VV |  | 147,924*2 'Přepočtené koeficientem množství |  | 295.848 | [13 empty] | VV | 2 | 2 | False | 1 | ROZPOCET
14 | K | 174151101 | Zásyp jam, šachet rýh nebo kolem objektů sypaninou se zhutněním | m3 | 102.138 |  | 0 | CS ÚRS 2025 02 |  |  | základní |  | 0 | 0 | 0 | 0 | 0 | 4 | K | 2 |  |  |  | ROZPOCET | 0 | 0 | 0 | 0 | 0 | 1 | 0 | 4 | -674865379
| PP |  | Zásyp sypaninou z jakékoliv horniny strojně s uložením výkopku ve vrstvách se zhutněním jam, šachet, rýh nebo kolem objektů v těchto vykopávkách | [15 empty] | PP | 2
| Online PSC |  | https://podminky.urs.cz/item/CS_URS_2025_02/174151101 | [15 empty] | Online PSC | 2
| VV |  | "Zásypy kamenivem ve zpevněných plochách." | [15 empty] | VV | 2 | 1 | True | 0 | ROZPOCET
| VV |  | "Výkopy uvažovány od úrovně HTÚ." | [15 empty] | VV | 2 | 1 | True | 0 | ROZPOCET
| VV |  | "Stoka D3 dle 302.4, 302.10:" 58,7*2,1*1,2 |  | 147.924 | [13 empty] | VV | 2 | 2 | True | 0 | ROZPOCET
| VV |  | Mezisoučet |  | 147.924 | [13 empty] | VV | 2 | 3 | True | 0 | ROZPOCET
| VV |  | "Odečet vytlačené kubatury." | [15 empty] | VV | 2 | 1 | True | 0 | ROZPOCET
| VV |  | "Lože a obsyp potrubí:" | [15 empty] | VV | 2 | 1 | True | 0 | ROZPOCET
| VV |  | "Stoka D3 dle 302.4, 302.10:" -58,7*0,1*1,2 |  | -7.044 | [13 empty] | VV | 2 | 2 | True | 0 | ROZPOCET
| VV |  | "Stoka D3 dle 302.4, 302.10:" -58,7*(0,25+0,3)*1,2 |  | -38.742 | [13 empty] | VV | 2 | 2 | True | 0 | ROZPOCET
| VV |  | Mezisoučet |  | -45.786 | [13 empty] | VV | 2 | 3 | True | 0 | ROZPOCET
| VV |  | Součet |  | 102.138 | [13 empty] | VV | 2 | 4 | True | 1 | ROZPOCET
15 | M | 58344197 | štěrkodrť frakce 0/63 | t | 204.276 |  | 0 | CS ÚRS 2025 02 |  |  | základní |  | 0 | 0 | 0 | 0 | 0 | 8 | M | 2 |  |  |  | ROZPOCET | 0 | 0 | 0 | 0 | 0 | 1 | 0 | 4 | 179244270
| PP |  | štěrkodrť frakce 0/63 | [15 empty] | PP | 2
| VV |  | 102,138*2 'Přepočtené koeficientem množství |  | 204.276 | [13 empty] | VV | 2 | 2 | False | 1 | ROZPOCET
16 | K | 175151101 | Obsypání potrubí strojně sypaninou bez prohození, uloženou do 3 m | m3 | 35.861 |  | 0 | CS ÚRS 2025 02 |  |  | základní |  | 0 | 0 | 0 | 0 | 0 | 4 | K | 2 |  |  |  | ROZPOCET | 0 | 0 | 0 | 0 | 0 | 1 | 0 | 4 | -1645900166
| PP |  | Obsypání potrubí strojně sypaninou z vhodných hornin třídy těžitelnosti I a II, skupiny 1 až 4 nebo materiálem připraveným podél výkopu ve vzdálenosti do 3 m od jeho kraje, pro jakoukoliv hloubku výkopu a míru zhutnění bez prohození sypaniny | [15 empty] | PP | 2
| Online PSC |  | https://podminky.urs.cz/item/CS_URS_2025_02/175151101 | [15 empty] | Online PSC | 2
| VV |  | "Stoka D3 dle 302.4, 302.10:" 58,7*(0,25+0,3)*1,2 |  | 38.742 | [13 empty] | VV | 2 | 2 | True | 0 | ROZPOCET
| VV |  | "Odečet kubatury vytlačené potrubím:" -58,7*PI*0,125*0,125 |  | -2.881 | [13 empty] | VV | 2 | 2 | True | 0 | ROZPOCET
| VV |  | Součet |  | 35.861 | [13 empty] | VV | 2 | 4 | True | 1 | ROZPOCET
17 | M | 58344171 | štěrkodrť frakce 0/32 | t | 71.722 |  | 0 | CS ÚRS 2025 02 |  |  | základní |  | 0 | 0 | 0 | 0 | 0 | 8 | M | 2 |  |  |  | ROZPOCET | 0 | 0 | 0 | 0 | 0 | 1 | 0 | 4 | 1527279910
| PP |  | štěrkodrť frakce 0/32 | [15 empty] | PP | 2
| VV |  | 35,861*2 'Přepočtené koeficientem množství |  | 71.722 | [13 empty] | VV | 2 | 2 | False | 1 | ROZPOCET
| D | 3 | Svislé a kompletní konstrukce |  |  |  | 0 | [5 empty] | 0 |  | 0 |  | 0 | 1 | D | 1 |  |  |  | ROZPOCET | [6 empty] | 0
18 | K | 359901211 | Monitoring stoky jakékoli výšky na nové kanalizaci | m | 58.7 |  | 0 | CS ÚRS 2025 02 |  |  | základní |  | 0 | 0 | 0 | 0 | 0 | 4 | K | 2 |  |  |  | ROZPOCET | 0 | 0 | 0 | 0 | 0 | 1 | 0 | 4 | 1113801691
| PP |  | Monitoring stok (kamerový systém) jakékoli výšky nová kanalizace | [15 empty] | PP | 2
| Online PSC |  | https://podminky.urs.cz/item/CS_URS_2025_02/359901211 | [15 empty] | Online PSC | 2
| VV |  | "Stoka D3 dle 302.4, 302.10:" 58,7 |  | 58.7 | [13 empty] | VV | 2 | 2 | True | 0 | ROZPOCET
| VV |  | Součet |  | 58.7 | [13 empty] | VV | 2 | 4 | True | 1 | ROZPOCET
| D | 4 | Vodorovné konstrukce |  |  |  | 0 | [5 empty] | 0 |  | 0 |  | 0 | 1 | D | 1 |  |  |  | ROZPOCET | [6 empty] | 0
19 | K | 451573111 | Lože pod potrubí otevřený výkop ze štěrkopísku | m3 | 7.044 |  | 0 | CS ÚRS 2025 02 |  |  | základní |  | 0 | 0 | 0 | 0 | 0 | 4 | K | 2 |  |  |  | ROZPOCET | 0 | 0 | 0 | 0 | 0 | 1 | 0 | 4 | 815140670
| PP |  | Lože pod potrubí, stoky a drobné objekty v otevřeném výkopu z písku a štěrkopísku do 63 mm | [15 empty] | PP | 2
| Online PSC |  | https://podminky.urs.cz/item/CS_URS_2025_02/451573111 | [15 empty] | Online PSC | 2
| VV |  | "Stoka D3 dle 302.4, 302.10:" 58,7*0,1*1,2 |  | 7.044 | [13 empty] | VV | 2 | 2 | True | 0 | ROZPOCET
| VV |  | Součet |  | 7.044 | [13 empty] | VV | 2 | 4 | True | 1 | ROZPOCET
| D | 8 | Trubní vedení |  |  |  | 0 | [5 empty] | 0 |  | 0.77914 |  | 0 | 1 | D | 1 |  |  |  | ROZPOCET | [6 empty] | 0
20 | K | 871360310 | Montáž kanalizačního potrubí hladkého plnostěnného SN 10 z polypropylenu DN 250 | m | 58.7 |  | 0 | CS ÚRS 2025 02 |  |  | základní |  | 0 | 2e-05 | 0.001174 | 0 | 0 | 4 | K | 2 |  |  |  | ROZPOCET | 0 | 0 | 0 | 0 | 0 | 1 | 0 | 4 | 67133813
| PP |  | Montáž kanalizačního potrubí z polypropylenu PP hladkého plnostěnného SN 10 DN 250 | [15 empty] | PP | 2
| Online PSC |  | https://podminky.urs.cz/item/CS_URS_2025_02/871360310 | [15 empty] | Online PSC | 2
| VV |  | "Stoka D3 dle 302.4, 302.10:" 58,7 |  | 58.7 | [13 empty] | VV | 2 | 2 | True | 0 | ROZPOCET
| VV |  | Součet |  | 58.7 | [13 empty] | VV | 2 | 4 | True | 1 | ROZPOCET
21 | M | 28614220 | trubka kanalizační PP plnostěnná jednovrstvá DN 250x6000mm SN10 | m | 59.581 |  | 0 | CS ÚRS 2025 02 |  |  | základní |  | 0 | 0.00733 | 0.43673 | 0 | 0 | 8 | M | 2 |  |  |  | ROZPOCET | 0 | 0 | 0 | 0 | 0 | 1 | 0 | 4 | -1009799074
| PP |  | trubka kanalizační PP plnostěnná jednovrstvá DN 250x6000mm SN10 | [15 empty] | PP | 2
| VV |  | 58,7*1,015 'Přepočtené koeficientem množství |  | 59.581 | [13 empty] | VV | 2 | 2 | False | 1 | ROZPOCET
22 | K | 892362121 | Tlaková zkouška vzduchem potrubí DN 250 těsnícím vakem ucpávkovým | úsek | 1 |  | 0 | CS ÚRS 2025 02 |  |  | základní |  | 0 | 0.00031 | 0.00031 | 0 | 0 | 4 | K | 2 |  |  |  | ROZPOCET | 0 | 0 | 0 | 0 | 0 | 1 | 0 | 4 | -1966331286
| PP |  | Tlakové zkoušky vzduchem těsnícími vaky ucpávkovými DN 250 | [15 empty] | PP | 2
| Online PSC |  | https://podminky.urs.cz/item/CS_URS_2025_02/892362121 | [15 empty] | Online PSC | 2
23 | K | 892383122 | Proplach a dezinfekce vodovodního potrubí DN 250, DN 300 nebo 350 | m | 58.7 |  | 0 | CS ÚRS 2025 02 |  |  | základní |  | 0 | 0 | 0 | 0 | 0 | 4 | K | 2 |  |  |  | ROZPOCET | 0 | 0 | 0 | 0 | 0 | 1 | 0 | 4 | -578591157
| PP |  | Proplach a dezinfekce vodovodního potrubí DN 250, 300 nebo 350 | [15 empty] | PP | 2
| Online PSC |  | https://podminky.urs.cz/item/CS_URS_2025_02/892383122 | [15 empty] | Online PSC | 2
| VV |  | "Stoka D3 dle 302.4, 302.10:" 58,7 |  | 58.7 | [13 empty] | VV | 2 | 2 | True | 0 | ROZPOCET
| VV |  | Součet |  | 58.7 | [13 empty] | VV | 2 | 4 | True | 1 | ROZPOCET
24 | K | 894812320 | Revizní a čistící šachta z PP typ DN 600/250 šachtové dno koncové | kus | 1 |  | 0 | CS ÚRS 2025 02 |  |  | základní |  | 0 | 0.10661 | 0.10661 | 0 | 0 | 4 | K | 2 |  |  |  | ROZPOCET | 0 | 0 | 0 | 0 | 0 | 1 | 0 | 4 | 1557886815
| PP |  | Revizní a čistící šachta z polypropylenu PP pro hladké trouby DN 600 šachtové dno (DN šachty / DN trubního vedení) DN 600/250 koncové | [15 empty] | PP | 2
| Online PSC |  | https://podminky.urs.cz/item/CS_URS_2025_02/894812320 | [15 empty] | Online PSC | 2
| VV |  | "Šd37 dle D301.13:" 1 |  | 1 | [13 empty] | VV | 2 | 2 | True | 0 | ROZPOCET
| VV |  | Součet |  | 1 | [13 empty] | VV | 2 | 4 | True | 1 | ROZPOCET
25 | K | 894812332 | Revizní a čistící šachta z PP DN 600 šachtová roura korugovaná světlé hloubky 2000 mm | kus | 1 |  | 0 | CS ÚRS 2025 02 |  |  | základní |  | 0 | 0.02424 | 0.02424 | 0 | 0 | 4 | K | 2 |  |  |  | ROZPOCET | 0 | 0 | 0 | 0 | 0 | 1 | 0 | 4 | -1670450360
| PP |  | Revizní a čistící šachta z polypropylenu PP pro hladké trouby DN 600 roura šachtová korugovaná, světlé hloubky 2 000 mm | [15 empty] | PP | 2
| Online PSC |  | https://podminky.urs.cz/item/CS_URS_2025_02/894812332 | [15 empty] | Online PSC | 2
26 | K | 894812339 | Příplatek k rourám revizní a čistící šachty z PP DN 600 za uříznutí šachtové roury | kus | 1 |  | 0 | CS ÚRS 2025 02 |  |  | základní |  | 0 | 0 | 0 | 0 | 0 | 4 | K | 2 |  |  |  | ROZPOCET | 0 | 0 | 0 | 0 | 0 | 1 | 0 | 4 | 664181893
| PP |  | Revizní a čistící šachta z polypropylenu PP pro hladké trouby DN 600 Příplatek k cenám 2331 - 2334 za uříznutí šachtové roury | [15 empty] | PP | 2
| Online PSC |  | https://podminky.urs.cz/item/CS_URS_2025_02/894812339 | [15 empty] | Online PSC | 2
27 | K | 894812377 | Revizní a čistící šachta z PP DN 600 poklop litinový pro třídu zatížení D400 s teleskopickým adaptérem | kus | 1 |  | 0 | CS ÚRS 2025 02 |  |  | základní |  | 0 | 0.21008 | 0.21008 | 0 | 0 | 4 | K | 2 |  |  |  | ROZPOCET | 0 | 0 | 0 | 0 | 0 | 1 | 0 | 4 | -203630492
| PP |  | Revizní a čistící šachta z polypropylenu PP pro hladké trouby DN 600 poklop (mříž) litinový pro třídu zatížení D400 s teleskopickým adaptérem | [15 empty] | PP | 2
| Online PSC |  | https://podminky.urs.cz/item/CS_URS_2025_02/894812377 | [15 empty] | Online PSC | 2
| D | 998 | Přesun hmot |  |  |  | 0 | [5 empty] | 0 |  | 0 |  | 0 | 1 | D | 1 |  |  |  | ROZPOCET | [6 empty] | 0
28 | K | 998276101 | Přesun hmot pro trubní vedení z trub z plastických hmot otevřený výkop | t | 0.922 |  | 0 | CS ÚRS 2025 02 |  |  | základní |  | 0 | 0 | 0 | 0 | 0 | 4 | K | 2 |  |  |  | ROZPOCET | 0 | 0 | 0 | 0 | 0 | 1 | 0 | 4 | -1549767462
| PP |  | Přesun hmot pro trubní vedení hloubené z trub z plastických hmot nebo sklolaminátových pro vodovody, kanalizace, teplovody, produktovody v otevřeném výkopu dopravní vzdálenost do 15 m | [15 empty] | PP | 2
| Online PSC |  | https://podminky.urs.cz/item/CS_URS_2025_02/998276101 | [15 empty] | Online PSC | 2
29 | K | 998276125 | Příplatek k přesunu hmot pro trubní vedení z trub z plastických hmot za zvětšený přesun přes 500 do 1000 m | t | 0.922 |  | 0 | CS ÚRS 2025 02 |  |  | základní |  | 0 | 0 | 0 | 0 | 0 | 4 | K | 2 |  |  |  | ROZPOCET | 0 | 0 | 0 | 0 | 0 | 1 | 0 | 4 | -450722618
| PP |  | Přesun hmot pro trubní vedení hloubené z trub z plastických hmot nebo sklolaminátových Příplatek k cenám za zvětšený přesun přes vymezenou dopravní vzdálenost přes 500 do 1000 m | [15 empty] | PP | 2
| Online PSC |  | https://podminky.urs.cz/item/CS_URS_2025_02/998276125 | [15 empty] | Online PSC | 2

## SO302.4 - Stoka D4
[9 empty] | >> skryté sloupce << | [9 empty] | {feea48ca-61db-432a-9dd0-fb59fa829102}
2
| KRYCÍ LIST SOUPISU PRACÍ | [8 empty] | v --- níže se nacházejí doplnkové a pomocné údaje k sestavám --- v | [8 empty] | False
Stavba:
Veřejná prostranství v lokalitě Z15 v Plané - etapa 1
Objekt:
SO 302 - Dešťová kanalizace
Soupis:
SO302.4 - Stoka D4
| KSO: |  |  |  |  | CC-CZ:
| Místo: |  | Planá u Mariánských Lázní [721280] |  |  | Datum: | 10. 12. 2024
| Zadavatel: |  |  |  |  | IČ: | 00260096
|  | Planá |  |  |  | DIČ: | CZ00260096
| Uchazeč: |  |  |  |  | IČ: | Vyplň údaj
|  | Vyplň údaj |  |  |  | DIČ: | Vyplň údaj
| Projektant: |  |  |  |  | IČ: | 03706940
|  | Laboro ateliér s.r.o. |  |  |  | DIČ: | CZ03706940
| Zpracovatel: |  |  |  |  | IČ: | 03706940
|  | Laboro ateliér s.r.o. |  |  |  | DIČ: | CZ03706940
Poznámka:
| Cena bez DPH | [5 empty] | 0
|  |  | Základ daně |  |  | Sazba daně | Výše daně
| DPH | základní | 0 |  |  | 21% | 0
|  | snížená | 0 |  |  | 12% | 0
|  | zákl. přenesená | 0 |  |  | 21% | 0
|  | sníž. přenesená | 0 |  |  | 12% | 0
|  | nulová | 0 |  |  | 0% | 0
| Cena s DPH |  |  | v | CZK |  | 0
| Projektant |  |  | Zpracovatel
| Datum a podpis: |  | Razítko | Datum a podpis: |  |  | Razítko
| Objednavatel |  |  | Uchazeč
| Datum a podpis: |  | Razítko | Datum a podpis: |  |  | Razítko
REKAPITULACE ČLENĚNÍ SOUPISU PRACÍ
Stavba:
Veřejná prostranství v lokalitě Z15 v Plané - etapa 1
Objekt:
SO 302 - Dešťová kanalizace
Soupis:
SO302.4 - Stoka D4
Místo: |  |  | Planá u Mariánských Lázní [721280] |  |  | Datum: | 10. 12. 2024
Zadavatel: |  |  | Planá |  |  | Projektant: | Laboro ateliér s.r.o.
Uchazeč: |  |  | Vyplň údaj |  |  | Zpracovatel: | Laboro ateliér s.r.o.
Kód dílu - Popis | [6 empty] | Cena celkem [CZK]
Náklady ze soupisu prací | [6 empty] | 0 | [12 empty] | -1
| HSV - Práce a dodávky HSV | [5 empty] | 0
| 1 - Zemní práce | [5 empty] | 0
| 3 - Svislé a kompletní konstrukce | [5 empty] | 0
| 4 - Vodorovné konstrukce | [5 empty] | 0
| 8 - Trubní vedení | [5 empty] | 0
| 998 - Přesun hmot | [5 empty] | 0
SOUPIS PRACÍ
Stavba:
Veřejná prostranství v lokalitě Z15 v Plané - etapa 1
Objekt:
SO 302 - Dešťová kanalizace
Soupis:
SO302.4 - Stoka D4
Místo: |  |  | Planá u Mariánských Lázní [721280] |  |  | Datum: | 10. 12. 2024
Zadavatel: |  |  | Planá |  |  | Projektant: | Laboro ateliér s.r.o.
Uchazeč: |  |  | Vyplň údaj |  |  | Zpracovatel: | Laboro ateliér s.r.o.
PČ | Typ | Kód | Popis | MJ | Množství | J.cena [CZK] | Cena celkem [CZK] | Cenová soustava |  |  | DPH | J. Nh [h] | Nh celkem [h] | J. hmotnost [t] | Hmotnost celkem [t] | J. suť [t] | Suť Celkem [t]
Náklady soupisu celkem | [6 empty] | 0 | [5 empty] | 0 |  | 7.7152 |  | 0 |  | D | -1 | [10 empty] | 0
| D | HSV | Práce a dodávky HSV |  |  |  | 0 | [5 empty] | 0 |  | 7.7152 |  | 0 | 1 | D | 0 |  |  |  | ROZPOCET | [6 empty] | 0
| D | 1 | Zemní práce |  |  |  | 0 | [5 empty] | 0 |  | 0.20192 |  | 0 | 1 | D | 1 |  |  |  | ROZPOCET | [6 empty] | 0
1 | K | 132254206 | Hloubení zapažených rýh š do 2000 mm v hornině třídy těžitelnosti I skupiny 3 objem do 5000 m3 | m3 | 64.289 |  | 0 | CS ÚRS 2025 02 |  |  | základní |  | 0 | 0 | 0 | 0 | 0 | 4 | K | 2 |  |  |  | ROZPOCET | 0 | 0 | 0 | 0 | 0 | 1 | 0 | 4 | -1242300016
| PP |  | Hloubení zapažených rýh šířky přes 800 do 2 000 mm strojně s urovnáním dna do předepsaného profilu a spádu v hornině třídy těžitelnosti I skupiny 3 přes 1 000 do 5 000 m3 | [15 empty] | PP | 2
| Online PSC |  | https://podminky.urs.cz/item/CS_URS_2025_02/132254206 | [15 empty] | Online PSC | 2
| VV |  | "Výkopy uvažovány od úrovně HTÚ." | [15 empty] | VV | 2 | 1 | True | 0 | ROZPOCET
| VV |  | "Stoka D4 dle 302.5, 302.10, DN250:" 42,7*1,5*1,2 |  | 76.86 | [13 empty] | VV | 2 | 2 | True | 0 | ROZPOCET
| VV |  | "Stoka D4 dle 302.5, 302.10, DN300:" 70,1*1,5*1,25 |  | 131.438 | [13 empty] | VV | 2 | 2 | True | 0 | ROZPOCET
| VV |  | "Rozšíření pro šachty:" 2*2*0,5*2*1,5 |  | 6 | [13 empty] | VV | 2 | 2 | True | 0 | ROZPOCET
| VV |  | Součet |  | 214.298 | [13 empty] | VV | 2 | 4 | True | 0 | ROZPOCET
| VV |  | "Předpokládané zastoupení těžitelnosti zeminy dle IGP, 30%:" 214,298*0,3 |  | 64.289 | [13 empty] | VV | 2 | 2 | True | 0 | ROZPOCET
| VV |  | Součet |  | 64.289 | [13 empty] | VV | 2 | 4 | True | 1 | ROZPOCET
2 | K | 132354206 | Hloubení zapažených rýh š do 2000 mm v hornině třídy těžitelnosti II skupiny 4 objem do 5000 m3 | m3 | 21.43 |  | 0 | CS ÚRS 2025 02 |  |  | základní |  | 0 | 0 | 0 | 0 | 0 | 4 | K | 2 |  |  |  | ROZPOCET | 0 | 0 | 0 | 0 | 0 | 1 | 0 | 4 | -1619015716
| PP |  | Hloubení zapažených rýh šířky přes 800 do 2 000 mm strojně s urovnáním dna do předepsaného profilu a spádu v hornině třídy těžitelnosti II skupiny 4 přes 1 000 do 5 000 m3 | [15 empty] | PP | 2
| Online PSC |  | https://podminky.urs.cz/item/CS_URS_2025_02/132354206 | [15 empty] | Online PSC | 2
| VV |  | "Předpokládané zastoupení těžitelnosti zeminy dle IGP, 10%:" 214,298*0,1 |  | 21.43 | [13 empty] | VV | 2 | 2 | True | 0 | ROZPOCET
| VV |  | Součet |  | 21.43 | [13 empty] | VV | 2 | 4 | True | 1 | ROZPOCET
3 | K | 132454206 | Hloubení zapažených rýh š do 2000 mm v hornině třídy těžitelnosti II skupiny 5 objem do 5000 m3 | m3 | 21.43 |  | 0 | CS ÚRS 2025 02 |  |  | základní |  | 0 | 0 | 0 | 0 | 0 | 4 | K | 2 |  |  |  | ROZPOCET | 0 | 0 | 0 | 0 | 0 | 1 | 0 | 4 | -34348526
| PP |  | Hloubení zapažených rýh šířky přes 800 do 2 000 mm strojně s urovnáním dna do předepsaného profilu a spádu v hornině třídy těžitelnosti II skupiny 5 přes 1 000 do 5 000 m3 | [15 empty] | PP | 2
| Online PSC |  | https://podminky.urs.cz/item/CS_URS_2025_02/132454206 | [15 empty] | Online PSC | 2
| VV |  | "Předpokládané zastoupení těžitelnosti zeminy dle IGP, 10%:" 214,298*0,1 |  | 21.43 | [13 empty] | VV | 2 | 2 | True | 0 | ROZPOCET
| VV |  | Součet |  | 21.43 | [13 empty] | VV | 2 | 4 | True | 1 | ROZPOCET
4 | K | 132554206 | Hloubení zapažených rýh š do 2000 mm v hornině třídy těžitelnosti III skupiny 6 objem do 5000 m3 | m3 | 107.149 |  | 0 | CS ÚRS 2025 02 |  |  | základní |  | 0 | 0 | 0 | 0 | 0 | 4 | K | 2 |  |  |  | ROZPOCET | 0 | 0 | 0 | 0 | 0 | 1 | 0 | 4 | 341843463
| PP |  | Hloubení zapažených rýh šířky přes 800 do 2 000 mm strojně s urovnáním dna do předepsaného profilu a spádu v hornině třídy těžitelnosti III skupiny 6 přes 1 000 do 5 000 m3 | [15 empty] | PP | 2
| Online PSC |  | https://podminky.urs.cz/item/CS_URS_2025_02/132554206 | [15 empty] | Online PSC | 2
| VV |  | "Předpokládané zastoupení těžitelnosti zeminy dle IGP, 50%:" 214,298*0,5 |  | 107.149 | [13 empty] | VV | 2 | 2 | True | 0 | ROZPOCET
| VV |  | Součet |  | 107.149 | [13 empty] | VV | 2 | 4 | True | 1 | ROZPOCET
5 | K | 151811131 | Osazení pažicího boxu hl výkopu do 4 m š do 1,2 m | m2 | 128.1 |  | 0 | CS ÚRS 2025 02 |  |  | základní |  | 0 | 0.00058 | 0.074298 | 0 | 0 | 4 | K | 2 |  |  |  | ROZPOCET | 0 | 0 | 0 | 0 | 0 | 1 | 0 | 4 | 1818340012
| PP |  | Zřízení pažicích boxů pro pažení a rozepření stěn rýh podzemního vedení hloubka výkopu do 4 m, šířka do 1,2 m | [15 empty] | PP | 2
| Online PSC |  | https://podminky.urs.cz/item/CS_URS_2025_02/151811131 | [15 empty] | Online PSC | 2
| VV |  | "Výkopy uvažovány od úrovně HTÚ." | [15 empty] | VV | 2 | 1 | True | 0 | ROZPOCET
| VV |  | "Stoka D4 dle 302.5, 302.10, DN250:" 42,7*1,5*2 |  | 128.1 | [13 empty] | VV | 2 | 2 | True | 0 | ROZPOCET
| VV |  | Součet |  | 128.1 | [13 empty] | VV | 2 | 4 | True | 1 | ROZPOCET
6 | K | 151811132 | Osazení pažicího boxu hl výkopu do 4 m š přes 1,2 do 2,5 m | m2 | 216.3 |  | 0 | CS ÚRS 2025 02 |  |  | základní |  | 0 | 0.00059 | 0.12762 | 0 | 0 | 4 | K | 2 |  |  |  | ROZPOCET | 0 | 0 | 0 | 0 | 0 | 1 | 0 | 4 | 1712182316
| PP |  | Zřízení pažicích boxů pro pažení a rozepření stěn rýh podzemního vedení hloubka výkopu do 4 m, šířka přes 1,2 do 2,5 m | [15 empty] | PP | 2
| Online PSC |  | https://podminky.urs.cz/item/CS_URS_2025_02/151811132 | [15 empty] | Online PSC | 2
| VV |  | "Výkopy uvažovány od úrovně HTÚ." | [15 empty] | VV | 2 | 1 | True | 0 | ROZPOCET
| VV |  | "Stoka D4 dle 302.5, 302.10, DN300:" 70,1*1,5*2 |  | 210.3 | [13 empty] | VV | 2 | 2 | True | 0 | ROZPOCET
| VV |  | "Rozšíření pro šachty:" 2*2*0,5*2*1,5 |  | 6 | [13 empty] | VV | 2 | 2 | True | 0 | ROZPOCET
| VV |  | Součet |  | 216.3 | [13 empty] | VV | 2 | 4 | True | 1 | ROZPOCET
7 | K | 151811231 | Odstranění pažicího boxu hl výkopu do 4 m š do 1,2 m | m2 | 128.1 |  | 0 | CS ÚRS 2025 02 |  |  | základní |  | 0 | 0 | 0 | 0 | 0 | 4 | K | 2 |  |  |  | ROZPOCET | 0 | 0 | 0 | 0 | 0 | 1 | 0 | 4 | 363532674
| PP |  | Odstranění pažicích boxů pro pažení a rozepření stěn rýh podzemního vedení hloubka výkopu do 4 m, šířka do 1,2 m | [15 empty] | PP | 2
| Online PSC |  | https://podminky.urs.cz/item/CS_URS_2025_02/151811231 | [15 empty] | Online PSC | 2
8 | K | 151811232 | Odstranění pažicího boxu hl výkopu do 4 m š přes 1,2 do 2,5 m | m2 | 216.3 |  | 0 | CS ÚRS 2025 02 |  |  | základní |  | 0 | 0 | 0 | 0 | 0 | 4 | K | 2 |  |  |  | ROZPOCET | 0 | 0 | 0 | 0 | 0 | 1 | 0 | 4 | 1098397456
| PP |  | Odstranění pažicích boxů pro pažení a rozepření stěn rýh podzemního vedení hloubka výkopu do 4 m, šířka přes 1,2 do 2,5 m | [15 empty] | PP | 2
| Online PSC |  | https://podminky.urs.cz/item/CS_URS_2025_02/151811232 | [15 empty] | Online PSC | 2
9 | K | 162751117 | Vodorovné přemístění přes 9 000 do 10000 m výkopku/sypaniny z horniny třídy těžitelnosti I skupiny 1 až 3 | m3 | 64.289 |  | 0 | CS ÚRS 2025 02 |  |  | základní |  | 0 | 0 | 0 | 0 | 0 | 4 | K | 2 |  |  |  | ROZPOCET | 0 | 0 | 0 | 0 | 0 | 1 | 0 | 4 | -466799248
| PP |  | Vodorovné přemístění výkopku nebo sypaniny po suchu na obvyklém dopravním prostředku, bez naložení výkopku, avšak se složením bez rozhrnutí z horniny třídy těžitelnosti I skupiny 1 až 3 na vzdálenost přes 9 000 do 10 000 m | [15 empty] | PP | 2
| Online PSC |  | https://podminky.urs.cz/item/CS_URS_2025_02/162751117 | [15 empty] | Online PSC | 2
| VV |  | "Odvoz přebytečného výkopku na skládku, předpokládáno 15 Km (skládka Tachov)." | [15 empty] | VV | 2 | 1 | True | 0 | ROZPOCET
| VV |  | "Výkopy uvažovány od úrovně HTÚ." | [15 empty] | VV | 2 | 1 | True | 0 | ROZPOCET
| VV |  | "Stoka D4 dle 302.5, 302.10, DN250:" 42,7*1,5*1,2 |  | 76.86 | [13 empty] | VV | 2 | 2 | True | 0 | ROZPOCET
| VV |  | "Stoka D4 dle 302.5, 302.10, DN300:" 70,1*1,5*1,25 |  | 131.438 | [13 empty] | VV | 2 | 2 | True | 0 | ROZPOCET
| VV |  | "Rozšíření pro šachty:" 2*2*0,5*2*1,5 |  | 6 | [13 empty] | VV | 2 | 2 | True | 0 | ROZPOCET
| VV |  | Součet |  | 214.298 | [13 empty] | VV | 2 | 4 | True | 0 | ROZPOCET
| VV |  | "Předpokládané zastoupení těžitelnosti zeminy dle IGP, 30%:" 214,298*0,3 |  | 64.289 | [13 empty] | VV | 2 | 2 | True | 0 | ROZPOCET
| VV |  | Součet |  | 64.289 | [13 empty] | VV | 2 | 4 | True | 1 | ROZPOCET
10 | K | 162751119 | Příplatek k vodorovnému přemístění výkopku/sypaniny z horniny třídy těžitelnosti I skupiny 1 až 3 ZKD 1000 m přes 10000 m | m3 | 321.445 |  | 0 | CS ÚRS 2025 02 |  |  | základní |  | 0 | 0 | 0 | 0 | 0 | 4 | K | 2 |  |  |  | ROZPOCET | 0 | 0 | 0 | 0 | 0 | 1 | 0 | 4 | -1686023937
| PP |  | Vodorovné přemístění výkopku nebo sypaniny po suchu na obvyklém dopravním prostředku, bez naložení výkopku, avšak se složením bez rozhrnutí z horniny třídy těžitelnosti I skupiny 1 až 3 na vzdálenost Příplatek k ceně za každých dalších i započatých 1 000 m | [15 empty] | PP | 2
| Online PSC |  | https://podminky.urs.cz/item/CS_URS_2025_02/162751119 | [15 empty] | Online PSC | 2
| VV |  | "Odvoz přebytečného výkopku na skládku, předpokládáno 15 Km (skládka Tachov)." | [15 empty] | VV | 2 | 1 | True | 0 | ROZPOCET
| VV |  | "Výkopy uvažovány od úrovně HTÚ." | [15 empty] | VV | 2 | 1 | True | 0 | ROZPOCET
| VV |  | "Stoka D4 dle 302.5, 302.10, DN250:" 42,7*1,5*1,2 |  | 76.86 | [13 empty] | VV | 2 | 2 | True | 0 | ROZPOCET
| VV |  | "Stoka D4 dle 302.5, 302.10, DN300:" 70,1*1,5*1,25 |  | 131.438 | [13 empty] | VV | 2 | 2 | True | 0 | ROZPOCET
| VV |  | "Rozšíření pro šachty:" 2*2*0,5*2*1,5 |  | 6 | [13 empty] | VV | 2 | 2 | True | 0 | ROZPOCET
| VV |  | Součet |  | 214.298 | [13 empty] | VV | 2 | 4 | True | 0 | ROZPOCET
| VV |  | "Předpokládané zastoupení těžitelnosti zeminy dle IGP, 30%:" 214,298*0,3 |  | 64.289 | [13 empty] | VV | 2 | 2 | True | 0 | ROZPOCET
| VV |  | Součet |  | 64.289 | [13 empty] | VV | 2 | 4 | True | 1 | ROZPOCET
| VV |  | 64,289*5 'Přepočtené koeficientem množství |  | 321.445 | [13 empty] | VV | 2 | 2 | False | 1 | ROZPOCET
11 | K | 162751137 | Vodorovné přemístění přes 9 000 do 10000 m výkopku/sypaniny z horniny třídy těžitelnosti II skupiny 4 a 5 | m3 | 42.86 |  | 0 | CS ÚRS 2025 02 |  |  | základní |  | 0 | 0 | 0 | 0 | 0 | 4 | K | 2 |  |  |  | ROZPOCET | 0 | 0 | 0 | 0 | 0 | 1 | 0 | 4 | 1513700914
| PP |  | Vodorovné přemístění výkopku nebo sypaniny po suchu na obvyklém dopravním prostředku, bez naložení výkopku, avšak se složením bez rozhrnutí z horniny třídy těžitelnosti II skupiny 4 a 5 na vzdálenost přes 9 000 do 10 000 m | [15 empty] | PP | 2
| Online PSC |  | https://podminky.urs.cz/item/CS_URS_2025_02/162751137 | [15 empty] | Online PSC | 2
| VV |  | "Odvoz přebytečného výkopku na skládku, předpokládáno 15 Km (skládka Tachov)." | [15 empty] | VV | 2 | 1 | True | 0 | ROZPOCET
| VV |  | "Předpokládané zastoupení těžitelnosti zeminy dle IGP, 10%:" 214,298*0,1 |  | 21.43 | [13 empty] | VV | 2 | 2 | True | 0 | ROZPOCET
| VV |  | "Předpokládané zastoupení těžitelnosti zeminy dle IGP, 10%:" 214,298*0,1 |  | 21.43 | [13 empty] | VV | 2 | 2 | True | 0 | ROZPOCET
| VV |  | Součet |  | 42.86 | [13 empty] | VV | 2 | 4 | True | 1 | ROZPOCET
12 | K | 162751139 | Příplatek k vodorovnému přemístění výkopku/sypaniny z horniny třídy těžitelnosti II skupiny 4 a 5 ZKD 1000 m přes 10000 m | m3 | 214.3 |  | 0 | CS ÚRS 2025 02 |  |  | základní |  | 0 | 0 | 0 | 0 | 0 | 4 | K | 2 |  |  |  | ROZPOCET | 0 | 0 | 0 | 0 | 0 | 1 | 0 | 4 | -1227966019
| PP |  | Vodorovné přemístění výkopku nebo sypaniny po suchu na obvyklém dopravním prostředku, bez naložení výkopku, avšak se složením bez rozhrnutí z horniny třídy těžitelnosti II skupiny 4 a 5 na vzdálenost Příplatek k ceně za každých dalších i započatých 1 000 m | [15 empty] | PP | 2
| Online PSC |  | https://podminky.urs.cz/item/CS_URS_2025_02/162751139 | [15 empty] | Online PSC | 2
| VV |  | "Odvoz přebytečného výkopku na skládku, předpokládáno 15 Km (skládka Tachov)." | [15 empty] | VV | 2 | 1 | True | 0 | ROZPOCET
| VV |  | "Předpokládané zastoupení těžitelnosti zeminy dle IGP, 10%:" 214,298*0,1 |  | 21.43 | [13 empty] | VV | 2 | 2 | True | 0 | ROZPOCET
| VV |  | "Předpokládané zastoupení těžitelnosti zeminy dle IGP, 10%:" 214,298*0,1 |  | 21.43 | [13 empty] | VV | 2 | 2 | True | 0 | ROZPOCET
| VV |  | Součet |  | 42.86 | [13 empty] | VV | 2 | 4 | True | 1 | ROZPOCET
| VV |  | 42,86*5 'Přepočtené koeficientem množství |  | 214.3 | [13 empty] | VV | 2 | 2 | False | 1 | ROZPOCET
13 | K | 162751157 | Vodorovné přemístění přes 9 000 do 10000 m výkopku/sypaniny z horniny třídy těžitelnosti III skupiny 6 a 7 | m3 | 107.149 |  | 0 | CS ÚRS 2025 02 |  |  | základní |  | 0 | 0 | 0 | 0 | 0 | 4 | K | 2 |  |  |  | ROZPOCET | 0 | 0 | 0 | 0 | 0 | 1 | 0 | 4 | 686934831
| PP |  | Vodorovné přemístění výkopku nebo sypaniny po suchu na obvyklém dopravním prostředku, bez naložení výkopku, avšak se složením bez rozhrnutí z horniny třídy těžitelnosti III skupiny 6 a 7 na vzdálenost přes 9 000 do 10 000 m | [15 empty] | PP | 2
| Online PSC |  | https://podminky.urs.cz/item/CS_URS_2025_02/162751157 | [15 empty] | Online PSC | 2
| VV |  | "Odvoz přebytečného výkopku na skládku, předpokládáno 15 Km (skládka Tachov)." | [15 empty] | VV | 2 | 1 | True | 0 | ROZPOCET
| VV |  | "Předpokládané zastoupení těžitelnosti zeminy dle IGP, 50%:" 214,298*0,5 |  | 107.149 | [13 empty] | VV | 2 | 2 | True | 0 | ROZPOCET
| VV |  | Součet |  | 107.149 | [13 empty] | VV | 2 | 4 | True | 1 | ROZPOCET
14 | K | 162751159 | Příplatek k vodorovnému přemístění výkopku/sypaniny z horniny třídy těžitelnosti III skupiny 6 a 7 ZKD 1000 m přes 10000 m | m3 | 535.745 |  | 0 | CS ÚRS 2025 02 |  |  | základní |  | 0 | 0 | 0 | 0 | 0 | 4 | K | 2 |  |  |  | ROZPOCET | 0 | 0 | 0 | 0 | 0 | 1 | 0 | 4 | 1858035363
| PP |  | Vodorovné přemístění výkopku nebo sypaniny po suchu na obvyklém dopravním prostředku, bez naložení výkopku, avšak se složením bez rozhrnutí z horniny třídy těžitelnosti III skupiny 6 a 7 na vzdálenost Příplatek k ceně za každých dalších i započatých 1 000 m | [15 empty] | PP | 2
| Online PSC |  | https://podminky.urs.cz/item/CS_URS_2025_02/162751159 | [15 empty] | Online PSC | 2
| VV |  | "Odvoz přebytečného výkopku na skládku, předpokládáno 15 Km (skládka Tachov)." | [15 empty] | VV | 2 | 1 | True | 0 | ROZPOCET
| VV |  | "Předpokládané zastoupení těžitelnosti zeminy dle IGP, 50%:" 214,298*0,5 |  | 107.149 | [13 empty] | VV | 2 | 2 | True | 0 | ROZPOCET
| VV |  | Součet |  | 107.149 | [13 empty] | VV | 2 | 4 | True | 1 | ROZPOCET
| VV |  | 107,149*5 'Přepočtené koeficientem množství |  | 535.745 | [13 empty] | VV | 2 | 2 | False | 1 | ROZPOCET
15 | K | 171201231 | Poplatek za uložení zeminy a kamení na recyklační skládce (skládkovné) kód odpadu 17 05 04 | t | 428.596 |  | 0 | CS ÚRS 2025 02 |  |  | základní |  | 0 | 0 | 0 | 0 | 0 | 4 | K | 2 |  |  |  | ROZPOCET | 0 | 0 | 0 | 0 | 0 | 1 | 0 | 4 | 1361335474
| PP |  | Poplatek za uložení stavebního odpadu na recyklační skládce (skládkovné) zeminy a kamení zatříděného do Katalogu odpadů pod kódem 17 05 04 | [15 empty] | PP | 2
| Online PSC |  | https://podminky.urs.cz/item/CS_URS_2025_02/171201231 | [15 empty] | Online PSC | 2
| VV |  | "Výkopy uvažovány od úrovně HTÚ." | [15 empty] | VV | 2 | 1 | True | 0 | ROZPOCET
| VV |  | "Stoka D4 dle 302.5, 302.10, DN250:" 42,7*1,5*1,2 |  | 76.86 | [13 empty] | VV | 2 | 2 | True | 0 | ROZPOCET
| VV |  | "Stoka D4 dle 302.5, 302.10, DN300:" 70,1*1,5*1,25 |  | 131.438 | [13 empty] | VV | 2 | 2 | True | 0 | ROZPOCET
| VV |  | "Rozšíření pro šachty:" 2*2*0,5*2*1,5 |  | 6 | [13 empty] | VV | 2 | 2 | True | 0 | ROZPOCET
| VV |  | Součet |  | 214.298 | [13 empty] | VV | 2 | 4 | True | 1 | ROZPOCET
| VV |  | 214,298*2 'Přepočtené koeficientem množství |  | 428.596 | [13 empty] | VV | 2 | 2 | False | 1 | ROZPOCET
16 | K | 174151101 | Zásyp jam, šachet rýh nebo kolem objektů sypaninou se zhutněním | m3 | 111.811 |  | 0 | CS ÚRS 2025 02 |  |  | základní |  | 0 | 0 | 0 | 0 | 0 | 4 | K | 2 |  |  |  | ROZPOCET | 0 | 0 | 0 | 0 | 0 | 1 | 0 | 4 | 385385119
| PP |  | Zásyp sypaninou z jakékoliv horniny strojně s uložením výkopku ve vrstvách se zhutněním jam, šachet, rýh nebo kolem objektů v těchto vykopávkách | [15 empty] | PP | 2
| Online PSC |  | https://podminky.urs.cz/item/CS_URS_2025_02/174151101 | [15 empty] | Online PSC | 2
| VV |  | "Zásypy kamenivem ve zpevněných plochách." | [15 empty] | VV | 2 | 1 | True | 0 | ROZPOCET
| VV |  | "Výkopy uvažovány od úrovně HTÚ." | [15 empty] | VV | 2 | 1 | True | 0 | ROZPOCET
| VV |  | "Stoka D4 dle 302.5, 302.10, DN250:" 42,7*1,5*1,2 |  | 76.86 | [13 empty] | VV | 2 | 2 | True | 0 | ROZPOCET
| VV |  | "Stoka D4 dle 302.5, 302.10, DN300:" 70,1*1,5*1,25 |  | 131.438 | [13 empty] | VV | 2 | 2 | True | 0 | ROZPOCET
| VV |  | "Rozšíření pro šachty:" 2*2*0,5*2*1,5 |  | 6 | [13 empty] | VV | 2 | 2 | True | 0 | ROZPOCET
| VV |  | Mezisoučet |  | 214.298 | [13 empty] | VV | 2 | 3 | True | 0 | ROZPOCET
| VV |  | "Odečet vytlačené kubatury." | [15 empty] | VV | 2 | 1 | True | 0 | ROZPOCET
| VV |  | "Lože a obsyp potrubí:" | [15 empty] | VV | 2 | 1 | True | 0 | ROZPOCET
| VV |  | "Stoka D4 dle 302.5, 302.10, DN250:" -42,7*0,1*1,2 |  | -5.124 | [13 empty] | VV | 2 | 2 | True | 0 | ROZPOCET
| VV |  | "Stoka D4 dle 302.5, 302.10, DN300:" -70,1*0,1*1,25 |  | -8.763 | [13 empty] | VV | 2 | 2 | True | 0 | ROZPOCET
| VV |  | "Rozšíření pro šachty:" -2*2*0,5*2 |  | -4 | [13 empty] | VV | 2 | 2 | True | 0 | ROZPOCET
| VV |  | "Stoka D4 dle 302.5, 302.10, DN250:" -42,7*(0,25+0,3)*1,2 |  | -28.182 | [13 empty] | VV | 2 | 2 | True | 0 | ROZPOCET
| VV |  | "Stoka D4 dle 302.5, 302.10, DN300:" -70,1*(0,3+0,3)*1,25 |  | -52.575 | [13 empty] | VV | 2 | 2 | True | 0 | ROZPOCET
| VV |  | "Lože šachet typických DN 1000 dle výpisu šachet (vzorové výkresy) 302.11:" -(2)*1,5*1,5*0,1 |  | -0.45 | [13 empty] | VV | 2 | 2 | True | 0 | ROZPOCET
| VV |  | "Šachty:" -2*1,5*PI*0,6*0,6 |  | -3.393 | [13 empty] | VV | 2 | 2 | True | 0 | ROZPOCET
| VV |  | Mezisoučet |  | -102.487 | [13 empty] | VV | 2 | 3 | True | 0 | ROZPOCET
| VV |  | Součet |  | 111.811 | [13 empty] | VV | 2 | 4 | True | 1 | ROZPOCET
17 | M | 58344197 | štěrkodrť frakce 0/63 | t | 223.622 |  | 0 | CS ÚRS 2025 02 |  |  | základní |  | 0 | 0 | 0 | 0 | 0 | 8 | M | 2 |  |  |  | ROZPOCET | 0 | 0 | 0 | 0 | 0 | 1 | 0 | 4 | 91734963
| PP |  | štěrkodrť frakce 0/63 | [15 empty] | PP | 2
| VV |  | 111,811*2 'Přepočtené koeficientem množství |  | 223.622 | [13 empty] | VV | 2 | 2 | False | 1 | ROZPOCET
18 | K | 175151101 | Obsypání potrubí strojně sypaninou bez prohození, uloženou do 3 m | m3 | 73.706 |  | 0 | CS ÚRS 2025 02 |  |  | základní |  | 0 | 0 | 0 | 0 | 0 | 4 | K | 2 |  |  |  | ROZPOCET | 0 | 0 | 0 | 0 | 0 | 1 | 0 | 4 | 1344953695
| PP |  | Obsypání potrubí strojně sypaninou z vhodných hornin třídy těžitelnosti I a II, skupiny 1 až 4 nebo materiálem připraveným podél výkopu ve vzdálenosti do 3 m od jeho kraje, pro jakoukoliv hloubku výkopu a míru zhutnění bez prohození sypaniny | [15 empty] | PP | 2
| Online PSC |  | https://podminky.urs.cz/item/CS_URS_2025_02/175151101 | [15 empty] | Online PSC | 2
| VV |  | "Stoka D4 dle 302.5, 302.10, DN250:" 42,7*(0,25+0,3)*1,2 |  | 28.182 | [13 empty] | VV | 2 | 2 | True | 0 | ROZPOCET
| VV |  | "Odečet kubatury vytlačené potrubím:" -42,7*PI*0,125*0,125 |  | -2.096 | [13 empty] | VV | 2 | 2 | True | 0 | ROZPOCET
| VV |  | "Stoka D4 dle 302.5, 302.10, DN300:" 70,1*(0,3+0,3)*1,25 |  | 52.575 | [13 empty] | VV | 2 | 2 | True | 0 | ROZPOCET
| VV |  | "Odečet kubatury vytlačené potrubím:" -70,1*PI*0,15*0,15 |  | -4.955 | [13 empty] | VV | 2 | 2 | True | 0 | ROZPOCET
| VV |  | Součet |  | 73.706 | [13 empty] | VV | 2 | 4 | True | 1 | ROZPOCET
19 | M | 58344171 | štěrkodrť frakce 0/32 | t | 147.412 |  | 0 | CS ÚRS 2025 02 |  |  | základní |  | 0 | 0 | 0 | 0 | 0 | 8 | M | 2 |  |  |  | ROZPOCET | 0 | 0 | 0 | 0 | 0 | 1 | 0 | 4 | 1730932233
| PP |  | štěrkodrť frakce 0/32 | [15 empty] | PP | 2
| VV |  | 73,706*2 'Přepočtené koeficientem množství |  | 147.412 | [13 empty] | VV | 2 | 2 | False | 1 | ROZPOCET
| D | 3 | Svislé a kompletní konstrukce |  |  |  | 0 | [5 empty] | 0 |  | 0 |  | 0 | 1 | D | 1 |  |  |  | ROZPOCET | [6 empty] | 0
20 | K | 359901211 | Monitoring stoky jakékoli výšky na nové kanalizaci | m | 112.8 |  | 0 | CS ÚRS 2025 02 |  |  | základní |  | 0 | 0 | 0 | 0 | 0 | 4 | K | 2 |  |  |  | ROZPOCET | 0 | 0 | 0 | 0 | 0 | 1 | 0 | 4 | 1338897366
| PP |  | Monitoring stok (kamerový systém) jakékoli výšky nová kanalizace | [15 empty] | PP | 2
| Online PSC |  | https://podminky.urs.cz/item/CS_URS_2025_02/359901211 | [15 empty] | Online PSC | 2
| VV |  | "Stoka D4 dle 302.5, 302.10:" 42,7 |  | 42.7 | [13 empty] | VV | 2 | 2 | True | 0 | ROZPOCET
| VV |  | "Stoka D4 dle 302.5, 302.10:" 70,1 |  | 70.1 | [13 empty] | VV | 2 | 2 | True | 0 | ROZPOCET
| VV |  | Součet |  | 112.8 | [13 empty] | VV | 2 | 4 | True | 1 | ROZPOCET
| D | 4 | Vodorovné konstrukce |  |  |  | 0 | [5 empty] | 0 |  | 0.19386 |  | 0 | 1 | D | 1 |  |  |  | ROZPOCET | [6 empty] | 0
21 | K | 451573111 | Lože pod potrubí otevřený výkop ze štěrkopísku | m3 | 17.887 |  | 0 | CS ÚRS 2025 02 |  |  | základní |  | 0 | 0 | 0 | 0 | 0 | 4 | K | 2 |  |  |  | ROZPOCET | 0 | 0 | 0 | 0 | 0 | 1 | 0 | 4 | -1912784929
| PP |  | Lože pod potrubí, stoky a drobné objekty v otevřeném výkopu z písku a štěrkopísku do 63 mm | [15 empty] | PP | 2
| Online PSC |  | https://podminky.urs.cz/item/CS_URS_2025_02/451573111 | [15 empty] | Online PSC | 2
| VV |  | "Stoka D4 dle 302.5, 302.10, DN250:" 42,7*0,1*1,2 |  | 5.124 | [13 empty] | VV | 2 | 2 | True | 0 | ROZPOCET
| VV |  | "Stoka D4 dle 302.5, 302.10, DN300:" 70,1*0,1*1,25 |  | 8.763 | [13 empty] | VV | 2 | 2 | True | 0 | ROZPOCET
| VV |  | "Rozšíření pro šachty:" 2*2*0,5*2 |  | 4 | [13 empty] | VV | 2 | 2 | True | 0 | ROZPOCET
| VV |  | Součet |  | 17.887 | [13 empty] | VV | 2 | 4 | True | 1 | ROZPOCET
22 | K | 452112111 | Osazení betonových prstenců nebo rámů na sucho výšky do 100 mm pod poklopy a mříže | kus | 4 |  | 0 | CS ÚRS 2025 02 |  |  | základní |  | 0 | 0.0066 | 0.0264 | 0 | 0 | 4 | K | 2 |  |  |  | ROZPOCET | 0 | 0 | 0 | 0 | 0 | 1 | 0 | 4 | -2044841023
| PP |  | Osazení betonových dílců prstenců nebo rámů pod poklopy a mříže na sucho, výšky do 100 mm | [15 empty] | PP | 2
| Online PSC |  | https://podminky.urs.cz/item/CS_URS_2025_02/452112111 | [15 empty] | Online PSC | 2
| VV |  | "Dle výpisu šachet 302.13 TBW.Q1 63/4:" 2 |  | 2 | [13 empty] | VV | 2 | 2 | True | 0 | ROZPOCET
| VV |  | "Dle výpisu šachet 302.13 TBW.Q1 63/8:" 2 |  | 2 | [13 empty] | VV | 2 | 2 | True | 0 | ROZPOCET
| VV |  | Součet |  | 4 | [13 empty] | VV | 2 | 4 | True | 1 | ROZPOCET
23 | M | 59224184 | prstenec šachtový vyrovnávací betonový 625x120x40mm | kus | 2 |  | 0 | CS ÚRS 2025 02 |  |  | základní |  | 0 | 0.028 | 0.056 | 0 | 0 | 8 | M | 2 |  |  |  | ROZPOCET | 0 | 0 | 0 | 0 | 0 | 1 | 0 | 4 | 2031651302
| PP |  | prstenec šachtový vyrovnávací betonový 625x120x40mm | [15 empty] | PP | 2
| VV |  | "Dle výpisu šachet 302.13 TBW.Q1 63/4:" 2 |  | 2 | [13 empty] | VV | 2 | 2 | True | 0 | ROZPOCET
| VV |  | Součet |  | 2 | [13 empty] | VV | 2 | 4 | True | 1 | ROZPOCET
24 | M | 59224176 | prstenec šachtový vyrovnávací betonový 625x120x80mm | kus | 2 |  | 0 | CS ÚRS 2025 02 |  |  | základní |  | 0 | 0.051 | 0.102 | 0 | 0 | 8 | M | 2 |  |  |  | ROZPOCET | 0 | 0 | 0 | 0 | 0 | 1 | 0 | 4 | -1225095023
| PP |  | prstenec šachtový vyrovnávací betonový 625x120x80mm | [15 empty] | PP | 2
| VV |  | "Dle výpisu šachet 302.13 TBW.Q1 63/8:" 2 |  | 2 | [13 empty] | VV | 2 | 2 | True | 0 | ROZPOCET
| VV |  | Součet |  | 2 | [13 empty] | VV | 2 | 4 | True | 1 | ROZPOCET
25 | K | 452311151 | Podkladní desky z betonu prostého bez zvýšených nároků na prostředí tř. C 20/25 otevřený výkop | m3 | 0.45 |  | 0 | CS ÚRS 2025 02 |  |  | základní |  | 0 | 0 | 0 | 0 | 0 | 4 | K | 2 |  |  |  | ROZPOCET | 0 | 0 | 0 | 0 | 0 | 1 | 0 | 4 | 1038859891
| PP |  | Podkladní a zajišťovací konstrukce z betonu prostého v otevřeném výkopu bez zvýšených nároků na prostředí desky pod potrubí, stoky a drobné objekty z betonu tř. C 20/25 | [15 empty] | PP | 2
| Online PSC |  | https://podminky.urs.cz/item/CS_URS_2025_02/452311151 | [15 empty] | Online PSC | 2
| VV |  | "Lože šachet typických DN 1000 dle výpisu šachet (vzorové výkresy) 302.11:" (2)*1,5*1,5*0,1 |  | 0.45 | [13 empty] | VV | 2 | 2 | True | 0 | ROZPOCET
| VV |  | Součet |  | 0.45 | [13 empty] | VV | 2 | 4 | True | 1 | ROZPOCET
26 | K | 452351111 | Bednění podkladních desek nebo sedlového lože pod potrubí, stoky a drobné objekty otevřený výkop zřízení | m2 | 1.2 |  | 0 | CS ÚRS 2025 02 |  |  | základní |  | 0 | 0.0078849 | 0.0094619 | 0 | 0 | 4 | K | 2 |  |  |  | ROZPOCET | 0 | 0 | 0 | 0 | 0 | 1 | 0 | 4 | -1198160586
| PP |  | Bednění podkladních a zajišťovacích konstrukcí v otevřeném výkopu desek nebo sedlových loží pod potrubí, stoky a drobné objekty zřízení | [15 empty] | PP | 2
| Online PSC |  | https://podminky.urs.cz/item/CS_URS_2025_02/452351111 | [15 empty] | Online PSC | 2
| VV |  | "Lože šachet typických DN 1000 dle výpisu šachet (vzorové výkresy) 302.11:" (2)*4*1,5*0,1 |  | 1.2 | [13 empty] | VV | 2 | 2 | True | 0 | ROZPOCET
| VV |  | Součet |  | 1.2 | [13 empty] | VV | 2 | 4 | True | 1 | ROZPOCET
27 | K | 452351112 | Bednění podkladních desek nebo sedlového lože pod potrubí, stoky a drobné objekty otevřený výkop odstranění | m2 | 1.2 |  | 0 | CS ÚRS 2025 02 |  |  | základní |  | 0 | 0 | 0 | 0 | 0 | 4 | K | 2 |  |  |  | ROZPOCET | 0 | 0 | 0 | 0 | 0 | 1 | 0 | 4 | -1726868827
| PP |  | Bednění podkladních a zajišťovacích konstrukcí v otevřeném výkopu desek nebo sedlových loží pod potrubí, stoky a drobné objekty odstranění | [15 empty] | PP | 2
| Online PSC |  | https://podminky.urs.cz/item/CS_URS_2025_02/452351112 | [15 empty] | Online PSC | 2
| D | 8 | Trubní vedení |  |  |  | 0 | [5 empty] | 0 |  | 7.3194 |  | 0 | 1 | D | 1 |  |  |  | ROZPOCET | [6 empty] | 0
28 | K | 871360310 | Montáž kanalizačního potrubí hladkého plnostěnného SN 10 z polypropylenu DN 250 | m | 42.7 |  | 0 | CS ÚRS 2025 02 |  |  | základní |  | 0 | 2e-05 | 0.000854 | 0 | 0 | 4 | K | 2 |  |  |  | ROZPOCET | 0 | 0 | 0 | 0 | 0 | 1 | 0 | 4 | 148609270
| PP |  | Montáž kanalizačního potrubí z polypropylenu PP hladkého plnostěnného SN 10 DN 250 | [15 empty] | PP | 2
| Online PSC |  | https://podminky.urs.cz/item/CS_URS_2025_02/871360310 | [15 empty] | Online PSC | 2
| VV |  | "Stoka D4 dle 302.5, 302.10:" 42,7 |  | 42.7 | [13 empty] | VV | 2 | 2 | True | 0 | ROZPOCET
| VV |  | Součet |  | 42.7 | [13 empty] | VV | 2 | 4 | True | 1 | ROZPOCET
29 | M | 28614220 | trubka kanalizační PP plnostěnná jednovrstvá DN 250x6000mm SN10 | m | 43.341 |  | 0 | CS ÚRS 2025 02 |  |  | základní |  | 0 | 0.00733 | 0.31769 | 0 | 0 | 8 | M | 2 |  |  |  | ROZPOCET | 0 | 0 | 0 | 0 | 0 | 1 | 0 | 4 | -46992347
| PP |  | trubka kanalizační PP plnostěnná jednovrstvá DN 250x6000mm SN10 | [15 empty] | PP | 2
| VV |  | 42,7*1,015 'Přepočtené koeficientem množství |  | 43.341 | [13 empty] | VV | 2 | 2 | False | 1 | ROZPOCET
30 | K | 871370310 | Montáž kanalizačního potrubí hladkého plnostěnného SN 10 z polypropylenu DN 300 | m | 70.1 |  | 0 | CS ÚRS 2025 02 |  |  | základní |  | 0 | 2e-05 | 0.001402 | 0 | 0 | 4 | K | 2 |  |  |  | ROZPOCET | 0 | 0 | 0 | 0 | 0 | 1 | 0 | 4 | -1892499476
| PP |  | Montáž kanalizačního potrubí z polypropylenu PP hladkého plnostěnného SN 10 DN 300 | [15 empty] | PP | 2
| Online PSC |  | https://podminky.urs.cz/item/CS_URS_2025_02/871370310 | [15 empty] | Online PSC | 2
| VV |  | "Stoka D4 dle 302.5, 302.10:" 70,1 |  | 70.1 | [13 empty] | VV | 2 | 2 | True | 0 | ROZPOCET
| VV |  | Součet |  | 70.1 | [13 empty] | VV | 2 | 4 | True | 1 | ROZPOCET
31 | M | 28614221 | trubka kanalizační PP plnostěnná jednovrstvá DN 315x6000mm SN10 | m | 71.152 |  | 0 | CS ÚRS 2025 02 |  |  | základní |  | 0 | 0.01186 | 0.84386 | 0 | 0 | 8 | M | 2 |  |  |  | ROZPOCET | 0 | 0 | 0 | 0 | 0 | 1 | 0 | 4 | -1072118143
| PP |  | trubka kanalizační PP plnostěnná jednovrstvá DN 315x6000mm SN10 | [15 empty] | PP | 2
| VV |  | 70,1*1,015 'Přepočtené koeficientem množství |  | 71.152 | [13 empty] | VV | 2 | 2 | False | 1 | ROZPOCET
32 | K | 892362121 | Tlaková zkouška vzduchem potrubí DN 250 těsnícím vakem ucpávkovým | úsek | 1 |  | 0 | CS ÚRS 2025 02 |  |  | základní |  | 0 | 0.00031 | 0.00031 | 0 | 0 | 4 | K | 2 |  |  |  | ROZPOCET | 0 | 0 | 0 | 0 | 0 | 1 | 0 | 4 | -1334951211
| PP |  | Tlakové zkoušky vzduchem těsnícími vaky ucpávkovými DN 250 | [15 empty] | PP | 2
| Online PSC |  | https://podminky.urs.cz/item/CS_URS_2025_02/892362121 | [15 empty] | Online PSC | 2
33 | K | 892372121 | Tlaková zkouška vzduchem potrubí DN 300 těsnícím vakem ucpávkovým | úsek | 2 |  | 0 | CS ÚRS 2025 02 |  |  | základní |  | 0 | 0.00031 | 0.00062 | 0 | 0 | 4 | K | 2 |  |  |  | ROZPOCET | 0 | 0 | 0 | 0 | 0 | 1 | 0 | 4 | -663907071
| PP |  | Tlakové zkoušky vzduchem těsnícími vaky ucpávkovými DN 300 | [15 empty] | PP | 2
| Online PSC |  | https://podminky.urs.cz/item/CS_URS_2025_02/892372121 | [15 empty] | Online PSC | 2
34 | K | 892383122 | Proplach a dezinfekce vodovodního potrubí DN 250, DN 300 nebo 350 | m | 112.8 |  | 0 | CS ÚRS 2025 02 |  |  | základní |  | 0 | 0 | 0 | 0 | 0 | 4 | K | 2 |  |  |  | ROZPOCET | 0 | 0 | 0 | 0 | 0 | 1 | 0 | 4 | -417155078
| PP |  | Proplach a dezinfekce vodovodního potrubí DN 250, 300 nebo 350 | [15 empty] | PP | 2
| Online PSC |  | https://podminky.urs.cz/item/CS_URS_2025_02/892383122 | [15 empty] | Online PSC | 2
| VV |  | "Stoka D4 dle 302.5, 302.10:" 42,7 |  | 42.7 | [13 empty] | VV | 2 | 2 | True | 0 | ROZPOCET
| VV |  | "Stoka D4 dle 302.5, 302.10:" 70,1 |  | 70.1 | [13 empty] | VV | 2 | 2 | True | 0 | ROZPOCET
| VV |  | Součet |  | 112.8 | [13 empty] | VV | 2 | 4 | True | 1 | ROZPOCET
35 | K | 894410102 | Osazení betonových dílců pro kanalizační šachty DN 1000 šachtové dno výšky 800 mm | kus | 2 |  | 0 | CS ÚRS 2025 02 |  |  | základní |  | 0 | 0.41948 | 0.83896 | 0 | 0 | 4 | K | 2 |  |  |  | ROZPOCET | 0 | 0 | 0 | 0 | 0 | 1 | 0 | 4 | 826655280
| PP |  | Osazení betonových dílců šachet kanalizačních dno DN 1000, výšky 800 mm | [15 empty] | PP | 2
| Online PSC |  | https://podminky.urs.cz/item/CS_URS_2025_02/894410102 | [15 empty] | Online PSC | 2
| VV |  | "Dle výpisu šachet 302.13 dle přesné specifikace (zakázková výroba, včetně šachtových vložek): TBZ.Q1 100/625 KOM tl. 15 cm:" 1 |  | 1 | [13 empty] | VV | 2 | 2 | True | 0 | ROZPOCET
| VV |  | "Dle výpisu šachet 302.13 dle přesné specifikace (zakázková výroba, včetně šachtových vložek): TBZ.Q1 100/675 KOM tl. 15 cm:" 1 |  | 1 | [13 empty] | VV | 2 | 2 | True | 0 | ROZPOCET
| VV |  | Součet |  | 2 | [13 empty] | VV | 2 | 4 | True | 1 | ROZPOCET
36 | M | 59224352 | dno betonové šachty kanalizační jednolité 100x63x25cm | kus | 1 |  | 0 | CS ÚRS 2025 02 |  |  | základní |  | 0 | 1.37 | 1.37 | 0 | 0 | 8 | M | 2 |  |  |  | ROZPOCET | 0 | 0 | 0 | 0 | 0 | 1 | 0 | 4 | 1967409922
| PP |  | dno betonové šachty kanalizační jednolité 100x63x25cm | [15 empty] | PP | 2
| VV |  | "Dle výpisu šachet 302.13 dle přesné specifikace (zakázková výroba, včetně šachtových vložek): TBZ.Q1 100/625 KOM tl. 15 cm:" 1 |  | 1 | [13 empty] | VV | 2 | 2 | True | 0 | ROZPOCET
| VV |  | Součet |  | 1 | [13 empty] | VV | 2 | 4 | True | 1 | ROZPOCET
37 | M | 59224353 | dno betonové šachty kanalizační jednolité 100x68x30cm | kus | 1 |  | 0 | CS ÚRS 2025 02 |  |  | základní |  | 0 | 1.45 | 1.45 | 0 | 0 | 8 | M | 2 |  |  |  | ROZPOCET | 0 | 0 | 0 | 0 | 0 | 1 | 0 | 4 | 1392656624
| PP |  | dno betonové šachty kanalizační jednolité 100x68x30cm | [15 empty] | PP | 2
| VV |  | "Dle výpisu šachet 302.13 dle přesné specifikace (zakázková výroba, včetně šachtových vložek): TBZ.Q1 100/675 KOM tl. 15 cm:" 1 |  | 1 | [13 empty] | VV | 2 | 2 | True | 0 | ROZPOCET
| VV |  | Součet |  | 1 | [13 empty] | VV | 2 | 4 | True | 1 | ROZPOCET
38 | M | 59224348 | těsnění elastomerové pro spojení šachetních dílů DN 1000 | kus | 4 |  | 0 | CS ÚRS 2025 02 |  |  | základní |  | 0 | 0.002 | 0.008 | 0 | 0 | 8 | M | 2 |  |  |  | ROZPOCET | 0 | 0 | 0 | 0 | 0 | 1 | 0 | 4 | 1991796541
| PP |  | těsnění elastomerové pro spojení šachetních dílů DN 1000 | [15 empty] | PP | 2
| VV |  | "Dle výpisu šachet 302.13:" 4 |  | 4 | [13 empty] | VV | 2 | 2 | True | 0 | ROZPOCET
| VV |  | Součet |  | 4 | [13 empty] | VV | 2 | 4 | True | 1 | ROZPOCET
39 | K | 894410211 | Osazení betonových dílců pro kanalizační šachty DN 1000 skruž rovná výšky 250 mm | kus | 2 |  | 0 | CS ÚRS 2025 02 |  |  | základní |  | 0 | 0.00989 | 0.01978 | 0 | 0 | 4 | K | 2 |  |  |  | ROZPOCET | 0 | 0 | 0 | 0 | 0 | 1 | 0 | 4 | 1186462190
| PP |  | Osazení betonových dílců šachet kanalizačních skruž rovná DN 1000, výšky 250 mm | [15 empty] | PP | 2
| Online PSC |  | https://podminky.urs.cz/item/CS_URS_2025_02/894410211 | [15 empty] | Online PSC | 2
| VV |  | "Dle výpisu šachet 302.13: TBS-Q.1 100/25 (se stupadly):" 2 |  | 2 | [13 empty] | VV | 2 | 2 | True | 0 | ROZPOCET
| VV |  | Součet |  | 2 | [13 empty] | VV | 2 | 4 | True | 1 | ROZPOCET
40 | M | 59224160 | skruž betonová kanalizační se stupadly 100x25x12cm | kus | 2 |  | 0 | CS ÚRS 2025 02 |  |  | základní |  | 0 | 0.254 | 0.508 | 0 | 0 | 8 | M | 2 |  |  |  | ROZPOCET | 0 | 0 | 0 | 0 | 0 | 1 | 0 | 4 | 1378158610
| PP |  | skruž betonová kanalizační se stupadly 100x25x12cm | [15 empty] | PP | 2
41 | K | 894410232 | Osazení betonových dílců pro kanalizační šachty DN 1000 skruž přechodová (konus) | kus | 2 |  | 0 | CS ÚRS 2025 02 |  |  | základní |  | 0 | 0.012184 | 0.024368 | 0 | 0 | 4 | K | 2 |  |  |  | ROZPOCET | 0 | 0 | 0 | 0 | 0 | 1 | 0 | 4 | 237871136
| PP |  | Osazení betonových dílců šachet kanalizačních skruž přechodová (konus) DN 1000 | [15 empty] | PP | 2
| Online PSC |  | https://podminky.urs.cz/item/CS_URS_2025_02/894410232 | [15 empty] | Online PSC | 2
| VV |  | "Dle výpisu šachet 302.13: TBR-Q.1 100-63/58:" 2 |  | 2 | [13 empty] | VV | 2 | 2 | True | 0 | ROZPOCET
| VV |  | Součet |  | 2 | [13 empty] | VV | 2 | 4 | True | 1 | ROZPOCET
42 | M | 59224312 | konus betonové šachty DN 1000 kanalizační 100x62,5x58cm tl stěny 12 stupadla poplastovaná | kus | 2 |  | 0 | CS ÚRS 2025 02 |  |  | základní |  | 0 | 0.585 | 1.17 | 0 | 0 | 8 | M | 2 |  |  |  | ROZPOCET | 0 | 0 | 0 | 0 | 0 | 1 | 0 | 4 | -917022372
| PP |  | konus betonové šachty DN 1000 kanalizační 100x62,5x58cm tl stěny 12 stupadla poplastovaná | [15 empty] | PP | 2
| VV |  | "Dle výpisu šachet 302.13: TBR-Q.1 100-63/58:" 2 |  | 2 | [13 empty] | VV | 2 | 2 | True | 0 | ROZPOCET
| VV |  | Součet |  | 2 | [13 empty] | VV | 2 | 4 | True | 1 | ROZPOCET
43 | K | 894812325 | Revizní a čistící šachta z PP typ DN 600/315 šachtové dno průtočné | kus | 1 |  | 0 | CS ÚRS 2025 02 |  |  | základní |  | 0 | 0.11121 | 0.11121 | 0 | 0 | 4 | K | 2 |  |  |  | ROZPOCET | 0 | 0 | 0 | 0 | 0 | 1 | 0 | 4 | 2100558173
| PP |  | Revizní a čistící šachta z polypropylenu PP pro hladké trouby DN 600 šachtové dno (DN šachty / DN trubního vedení) DN 600/315 průtočné | [15 empty] | PP | 2
| Online PSC |  | https://podminky.urs.cz/item/CS_URS_2025_02/894812325 | [15 empty] | Online PSC | 2
| VV |  | "Šd38 dle D301.13:" 1 |  | 1 | [13 empty] | VV | 2 | 2 | True | 0 | ROZPOCET
| VV |  | Součet |  | 1 | [13 empty] | VV | 2 | 4 | True | 1 | ROZPOCET
44 | K | 894812332 | Revizní a čistící šachta z PP DN 600 šachtová roura korugovaná světlé hloubky 2000 mm | kus | 1 |  | 0 | CS ÚRS 2025 02 |  |  | základní |  | 0 | 0.02424 | 0.02424 | 0 | 0 | 4 | K | 2 |  |  |  | ROZPOCET | 0 | 0 | 0 | 0 | 0 | 1 | 0 | 4 | 1011998359
| PP |  | Revizní a čistící šachta z polypropylenu PP pro hladké trouby DN 600 roura šachtová korugovaná, světlé hloubky 2 000 mm | [15 empty] | PP | 2
| Online PSC |  | https://podminky.urs.cz/item/CS_URS_2025_02/894812332 | [15 empty] | Online PSC | 2
45 | K | 894812339 | Příplatek k rourám revizní a čistící šachty z PP DN 600 za uříznutí šachtové roury | kus | 1 |  | 0 | CS ÚRS 2025 02 |  |  | základní |  | 0 | 0 | 0 | 0 | 0 | 4 | K | 2 |  |  |  | ROZPOCET | 0 | 0 | 0 | 0 | 0 | 1 | 0 | 4 | -1905333800
| PP |  | Revizní a čistící šachta z polypropylenu PP pro hladké trouby DN 600 Příplatek k cenám 2331 - 2334 za uříznutí šachtové roury | [15 empty] | PP | 2
| Online PSC |  | https://podminky.urs.cz/item/CS_URS_2025_02/894812339 | [15 empty] | Online PSC | 2
46 | K | 894812377 | Revizní a čistící šachta z PP DN 600 poklop litinový pro třídu zatížení D400 s teleskopickým adaptérem | kus | 1 |  | 0 | CS ÚRS 2025 02 |  |  | základní |  | 0 | 0.21008 | 0.21008 | 0 | 0 | 4 | K | 2 |  |  |  | ROZPOCET | 0 | 0 | 0 | 0 | 0 | 1 | 0 | 4 | 1549492284
| PP |  | Revizní a čistící šachta z polypropylenu PP pro hladké trouby DN 600 poklop (mříž) litinový pro třídu zatížení D400 s teleskopickým adaptérem | [15 empty] | PP | 2
| Online PSC |  | https://podminky.urs.cz/item/CS_URS_2025_02/894812377 | [15 empty] | Online PSC | 2
47 | K | 899104112 | Osazení poklopů litinových, ocelových nebo železobetonových včetně rámů pro třídu zatížení D400, E600 | kus | 2 |  | 0 | CS ÚRS 2025 02 |  |  | základní |  | 0 | 0.09 | 0.18 | 0 | 0 | 4 | K | 2 |  |  |  | ROZPOCET | 0 | 0 | 0 | 0 | 0 | 1 | 0 | 4 | 349967339
| PP |  | Osazení poklopů šachtových litinových, ocelových nebo železobetonových včetně rámů pro třídu zatížení D400, E600 | [15 empty] | PP | 2
| Online PSC |  | https://podminky.urs.cz/item/CS_URS_2025_02/899104112 | [15 empty] | Online PSC | 2
| VV |  | "Dle výpisu šachet specifikace dle 302.13: s odvětráním, rám BEGU-R-1, poklop BEGU-S-K:" 2 |  | 2 | [13 empty] | VV | 2 | 2 | True | 0 | ROZPOCET
| VV |  | Součet |  | 2 | [13 empty] | VV | 2 | 4 | True | 1 | ROZPOCET
48 | M | 63126039 | poklop šachtový s BEGU rámem a zámky kruhový, DN 600 D400 | kus | 2 |  | 0 | CS ÚRS 2025 02 |  |  | základní |  | 0 | 0.12 | 0.24 | 0 | 0 | 8 | M | 2 |  |  |  | ROZPOCET | 0 | 0 | 0 | 0 | 0 | 1 | 0 | 4 | -856196256
| PP |  | poklop šachtový s BEGU rámem a zámky kruhový, DN 600 D400 | [15 empty] | PP | 2
| VV |  | "Dle výpisu šachet specifikace dle 302.13: s odvětráním, rám BEGU-R-1, poklop BEGU-S-K:" 2 |  | 2 | [13 empty] | VV | 2 | 2 | True | 0 | ROZPOCET
| VV |  | Součet |  | 2 | [13 empty] | VV | 2 | 4 | True | 1 | ROZPOCET
| D | 998 | Přesun hmot |  |  |  | 0 | [5 empty] | 0 |  | 0 |  | 0 | 1 | D | 1 |  |  |  | ROZPOCET | [6 empty] | 0
49 | K | 998276101 | Přesun hmot pro trubní vedení z trub z plastických hmot otevřený výkop | t | 7.715 |  | 0 | CS ÚRS 2025 02 |  |  | základní |  | 0 | 0 | 0 | 0 | 0 | 4 | K | 2 |  |  |  | ROZPOCET | 0 | 0 | 0 | 0 | 0 | 1 | 0 | 4 | -2142599197
| PP |  | Přesun hmot pro trubní vedení hloubené z trub z plastických hmot nebo sklolaminátových pro vodovody, kanalizace, teplovody, produktovody v otevřeném výkopu dopravní vzdálenost do 15 m | [15 empty] | PP | 2
| Online PSC |  | https://podminky.urs.cz/item/CS_URS_2025_02/998276101 | [15 empty] | Online PSC | 2
50 | K | 998276125 | Příplatek k přesunu hmot pro trubní vedení z trub z plastických hmot za zvětšený přesun přes 500 do 1000 m | t | 7.715 |  | 0 | CS ÚRS 2025 02 |  |  | základní |  | 0 | 0 | 0 | 0 | 0 | 4 | K | 2 |  |  |  | ROZPOCET | 0 | 0 | 0 | 0 | 0 | 1 | 0 | 4 | 1401131355
| PP |  | Přesun hmot pro trubní vedení hloubené z trub z plastických hmot nebo sklolaminátových Příplatek k cenám za zvětšený přesun přes vymezenou dopravní vzdálenost přes 500 do 1000 m | [15 empty] | PP | 2
| Online PSC |  | https://podminky.urs.cz/item/CS_URS_2025_02/998276125 | [15 empty] | Online PSC | 2

## SO302.5 - Stoka D5
[9 empty] | >> skryté sloupce << | [9 empty] | {2a8344fa-a016-45a1-9d61-6363a0118013}
2
| KRYCÍ LIST SOUPISU PRACÍ | [8 empty] | v --- níže se nacházejí doplnkové a pomocné údaje k sestavám --- v | [8 empty] | False
Stavba:
Veřejná prostranství v lokalitě Z15 v Plané - etapa 1
Objekt:
SO 302 - Dešťová kanalizace
Soupis:
SO302.5 - Stoka D5
| KSO: |  |  |  |  | CC-CZ:
| Místo: |  | Planá u Mariánských Lázní [721280] |  |  | Datum: | 10. 12. 2024
| Zadavatel: |  |  |  |  | IČ: | 00260096
|  | Planá |  |  |  | DIČ: | CZ00260096
| Uchazeč: |  |  |  |  | IČ: | Vyplň údaj
|  | Vyplň údaj |  |  |  | DIČ: | Vyplň údaj
| Projektant: |  |  |  |  | IČ: | 03706940
|  | Laboro ateliér s.r.o. |  |  |  | DIČ: | CZ03706940
| Zpracovatel: |  |  |  |  | IČ: | 03706940
|  | Laboro ateliér s.r.o. |  |  |  | DIČ: | CZ03706940
Poznámka:
| Cena bez DPH | [5 empty] | 0
|  |  | Základ daně |  |  | Sazba daně | Výše daně
| DPH | základní | 0 |  |  | 21% | 0
|  | snížená | 0 |  |  | 12% | 0
|  | zákl. přenesená | 0 |  |  | 21% | 0
|  | sníž. přenesená | 0 |  |  | 12% | 0
|  | nulová | 0 |  |  | 0% | 0
| Cena s DPH |  |  | v | CZK |  | 0
| Projektant |  |  | Zpracovatel
| Datum a podpis: |  | Razítko | Datum a podpis: |  |  | Razítko
| Objednavatel |  |  | Uchazeč
| Datum a podpis: |  | Razítko | Datum a podpis: |  |  | Razítko
REKAPITULACE ČLENĚNÍ SOUPISU PRACÍ
Stavba:
Veřejná prostranství v lokalitě Z15 v Plané - etapa 1
Objekt:
SO 302 - Dešťová kanalizace
Soupis:
SO302.5 - Stoka D5
Místo: |  |  | Planá u Mariánských Lázní [721280] |  |  | Datum: | 10. 12. 2024
Zadavatel: |  |  | Planá |  |  | Projektant: | Laboro ateliér s.r.o.
Uchazeč: |  |  | Vyplň údaj |  |  | Zpracovatel: | Laboro ateliér s.r.o.
Kód dílu - Popis | [6 empty] | Cena celkem [CZK]
Náklady ze soupisu prací | [6 empty] | 0 | [12 empty] | -1
| HSV - Práce a dodávky HSV | [5 empty] | 0
| 1 - Zemní práce | [5 empty] | 0
| 3 - Svislé a kompletní konstrukce | [5 empty] | 0
| 4 - Vodorovné konstrukce | [5 empty] | 0
| 8 - Trubní vedení | [5 empty] | 0
| 998 - Přesun hmot | [5 empty] | 0
SOUPIS PRACÍ
Stavba:
Veřejná prostranství v lokalitě Z15 v Plané - etapa 1
Objekt:
SO 302 - Dešťová kanalizace
Soupis:
SO302.5 - Stoka D5
Místo: |  |  | Planá u Mariánských Lázní [721280] |  |  | Datum: | 10. 12. 2024
Zadavatel: |  |  | Planá |  |  | Projektant: | Laboro ateliér s.r.o.
Uchazeč: |  |  | Vyplň údaj |  |  | Zpracovatel: | Laboro ateliér s.r.o.
PČ | Typ | Kód | Popis | MJ | Množství | J.cena [CZK] | Cena celkem [CZK] | Cenová soustava |  |  | DPH | J. Nh [h] | Nh celkem [h] | J. hmotnost [t] | Hmotnost celkem [t] | J. suť [t] | Suť Celkem [t]
Náklady soupisu celkem | [6 empty] | 0 | [5 empty] | 0 |  | 0.49513 |  | 0 |  | D | -1 | [10 empty] | 0
| D | HSV | Práce a dodávky HSV |  |  |  | 0 | [5 empty] | 0 |  | 0.49513 |  | 0 | 1 | D | 0 |  |  |  | ROZPOCET | [6 empty] | 0
| D | 1 | Zemní práce |  |  |  | 0 | [5 empty] | 0 |  | 0.099702 |  | 0 | 1 | D | 1 |  |  |  | ROZPOCET | [6 empty] | 0
1 | K | 121151113 | Sejmutí ornice plochy do 500 m2 tl vrstvy do 200 mm strojně | m2 | 43.93 |  | 0 | CS ÚRS 2025 02 |  |  | základní |  | 0 | 0 | 0 | 0 | 0 | 4 | K | 2 |  |  |  | ROZPOCET | 0 | 0 | 0 | 0 | 0 | 1 | 0 | 4 | 2100827533
| PP |  | Sejmutí ornice strojně při souvislé ploše přes 100 do 500 m2, tl. vrstvy do 200 mm | [15 empty] | PP | 2
| Online PSC |  | https://podminky.urs.cz/item/CS_URS_2025_02/121151113 | [15 empty] | Online PSC | 2
| VV |  | "Sejmutí podorniční vrstvy nad výkopy (předpokládaná střední hloubka)." | [15 empty] | VV | 2 | 1 | True | 0 | ROZPOCET
| VV |  | "Stoka D5 dle 302.6, 302.10:" 38,2*1,15 |  | 43.93 | [13 empty] | VV | 2 | 2 | True | 0 | ROZPOCET
| VV |  | Součet |  | 43.93 | [13 empty] | VV | 2 | 4 | True | 1 | ROZPOCET
2 | K | 121151116 | Sejmutí ornice plochy do 500 m2 tl vrstvy přes 300 do 400 mm strojně | m2 | 43.93 |  | 0 | CS ÚRS 2025 02 |  |  | základní |  | 0 | 0 | 0 | 0 | 0 | 4 | K | 2 |  |  |  | ROZPOCET | 0 | 0 | 0 | 0 | 0 | 1 | 0 | 4 | -1666974660
| PP |  | Sejmutí ornice strojně při souvislé ploše přes 100 do 500 m2, tl. vrstvy přes 300 do 400 mm | [15 empty] | PP | 2
| Online PSC |  | https://podminky.urs.cz/item/CS_URS_2025_02/121151116 | [15 empty] | Online PSC | 2
| VV |  | "Sejmutí orniční vrstvy nad výkopy (předpokládaná střední hloubka)." | [15 empty] | VV | 2 | 1 | True | 0 | ROZPOCET
| VV |  | "Stoka D5 dle 302.6, 302.10:" 38,2*1,15 |  | 43.93 | [13 empty] | VV | 2 | 2 | True | 0 | ROZPOCET
| VV |  | Součet |  | 43.93 | [13 empty] | VV | 2 | 4 | True | 1 | ROZPOCET
3 | K | 132254206 | Hloubení zapažených rýh š do 2000 mm v hornině třídy těžitelnosti I skupiny 3 objem do 5000 m3 | m3 | 36.243 |  | 0 | CS ÚRS 2025 02 |  |  | základní |  | 0 | 0 | 0 | 0 | 0 | 4 | K | 2 |  |  |  | ROZPOCET | 0 | 0 | 0 | 0 | 0 | 1 | 0 | 4 | 1817449738
| PP |  | Hloubení zapažených rýh šířky přes 800 do 2 000 mm strojně s urovnáním dna do předepsaného profilu a spádu v hornině třídy těžitelnosti I skupiny 3 přes 1 000 do 5 000 m3 | [15 empty] | PP | 2
| Online PSC |  | https://podminky.urs.cz/item/CS_URS_2025_02/132254206 | [15 empty] | Online PSC | 2
| VV |  | "Výkopy uvažovány od úrovně podorniční vrstvy." | [15 empty] | VV | 2 | 1 | True | 0 | ROZPOCET
| VV |  | "Stoka D5 dle 302.6, 302.10:" 38,2*1,65*1,15 |  | 72.485 | [13 empty] | VV | 2 | 2 | True | 0 | ROZPOCET
| VV |  | Součet |  | 72.485 | [13 empty] | VV | 2 | 4 | True | 0 | ROZPOCET
| VV |  | "Předpokládané zastoupení těžitelnosti zeminy dle IGP, 50%:" 72,485*0,5 |  | 36.243 | [13 empty] | VV | 2 | 2 | True | 0 | ROZPOCET
| VV |  | Součet |  | 36.243 | [13 empty] | VV | 2 | 4 | True | 1 | ROZPOCET
4 | K | 132354206 | Hloubení zapažených rýh š do 2000 mm v hornině třídy těžitelnosti II skupiny 4 objem do 5000 m3 | m3 | 10.873 |  | 0 | CS ÚRS 2025 02 |  |  | základní |  | 0 | 0 | 0 | 0 | 0 | 4 | K | 2 |  |  |  | ROZPOCET | 0 | 0 | 0 | 0 | 0 | 1 | 0 | 4 | -1962136975
| PP |  | Hloubení zapažených rýh šířky přes 800 do 2 000 mm strojně s urovnáním dna do předepsaného profilu a spádu v hornině třídy těžitelnosti II skupiny 4 přes 1 000 do 5 000 m3 | [15 empty] | PP | 2
| Online PSC |  | https://podminky.urs.cz/item/CS_URS_2025_02/132354206 | [15 empty] | Online PSC | 2
| VV |  | "Předpokládané zastoupení těžitelnosti zeminy dle IGP, 15%:" 72,485*0,15 |  | 10.873 | [13 empty] | VV | 2 | 2 | True | 0 | ROZPOCET
| VV |  | Součet |  | 10.873 | [13 empty] | VV | 2 | 4 | True | 1 | ROZPOCET
5 | K | 132454206 | Hloubení zapažených rýh š do 2000 mm v hornině třídy těžitelnosti II skupiny 5 objem do 5000 m3 | m3 | 10.873 |  | 0 | CS ÚRS 2025 02 |  |  | základní |  | 0 | 0 | 0 | 0 | 0 | 4 | K | 2 |  |  |  | ROZPOCET | 0 | 0 | 0 | 0 | 0 | 1 | 0 | 4 | 1888062845
| PP |  | Hloubení zapažených rýh šířky přes 800 do 2 000 mm strojně s urovnáním dna do předepsaného profilu a spádu v hornině třídy těžitelnosti II skupiny 5 přes 1 000 do 5 000 m3 | [15 empty] | PP | 2
| Online PSC |  | https://podminky.urs.cz/item/CS_URS_2025_02/132454206 | [15 empty] | Online PSC | 2
| VV |  | "Předpokládané zastoupení těžitelnosti zeminy dle IGP, 15%:" 72,485*0,15 |  | 10.873 | [13 empty] | VV | 2 | 2 | True | 0 | ROZPOCET
| VV |  | Součet |  | 10.873 | [13 empty] | VV | 2 | 4 | True | 1 | ROZPOCET
6 | K | 132554206 | Hloubení zapažených rýh š do 2000 mm v hornině třídy těžitelnosti III skupiny 6 objem do 5000 m3 | m3 | 14.497 |  | 0 | CS ÚRS 2025 02 |  |  | základní |  | 0 | 0 | 0 | 0 | 0 | 4 | K | 2 |  |  |  | ROZPOCET | 0 | 0 | 0 | 0 | 0 | 1 | 0 | 4 | -252486928
| PP |  | Hloubení zapažených rýh šířky přes 800 do 2 000 mm strojně s urovnáním dna do předepsaného profilu a spádu v hornině třídy těžitelnosti III skupiny 6 přes 1 000 do 5 000 m3 | [15 empty] | PP | 2
| Online PSC |  | https://podminky.urs.cz/item/CS_URS_2025_02/132554206 | [15 empty] | Online PSC | 2
| VV |  | "Předpokládané zastoupení těžitelnosti zeminy dle IGP, 20%:" 72,485*0,20 |  | 14.497 | [13 empty] | VV | 2 | 2 | True | 0 | ROZPOCET
| VV |  | Součet |  | 14.497 | [13 empty] | VV | 2 | 4 | True | 1 | ROZPOCET
7 | K | 151811131 | Osazení pažicího boxu hl výkopu do 4 m š do 1,2 m | m2 | 171.9 |  | 0 | CS ÚRS 2025 02 |  |  | základní |  | 0 | 0.00058 | 0.099702 | 0 | 0 | 4 | K | 2 |  |  |  | ROZPOCET | 0 | 0 | 0 | 0 | 0 | 1 | 0 | 4 | -1021649818
| PP |  | Zřízení pažicích boxů pro pažení a rozepření stěn rýh podzemního vedení hloubka výkopu do 4 m, šířka do 1,2 m | [15 empty] | PP | 2
| Online PSC |  | https://podminky.urs.cz/item/CS_URS_2025_02/151811131 | [15 empty] | Online PSC | 2
| VV |  | "Výkopy uvažovány od úrovně podorniční vrstvy." | [15 empty] | VV | 2 | 1 | True | 0 | ROZPOCET
| VV |  | "Stoka D5 dle 302.6, 302.10:" 38,2*1,65*2 |  | 126.06 | [13 empty] | VV | 2 | 2 | True | 0 | ROZPOCET
| VV |  | "Dopočet pažení orniční a podorniční vrstvy:" | [15 empty] | VV | 2 | 1 | True | 0 | ROZPOCET
| VV |  | "Sejmutí orniční vrstvy nad výkopy (předpokládaná střední hloubka)." | [15 empty] | VV | 2 | 1 | True | 0 | ROZPOCET
| VV |  | "Stoka D5 dle 302.6, 302.10:" 38,2*0,6*2 |  | 45.84 | [13 empty] | VV | 2 | 2 | True | 0 | ROZPOCET
| VV |  | Součet |  | 171.9 | [13 empty] | VV | 2 | 4 | True | 1 | ROZPOCET
8 | K | 151811231 | Odstranění pažicího boxu hl výkopu do 4 m š do 1,2 m | m2 | 171.9 |  | 0 | CS ÚRS 2025 02 |  |  | základní |  | 0 | 0 | 0 | 0 | 0 | 4 | K | 2 |  |  |  | ROZPOCET | 0 | 0 | 0 | 0 | 0 | 1 | 0 | 4 | -1934354892
| PP |  | Odstranění pažicích boxů pro pažení a rozepření stěn rýh podzemního vedení hloubka výkopu do 4 m, šířka do 1,2 m | [15 empty] | PP | 2
| Online PSC |  | https://podminky.urs.cz/item/CS_URS_2025_02/151811231 | [15 empty] | Online PSC | 2
9 | K | 162351104 | Vodorovné přemístění přes 500 do 1000 m výkopku/sypaniny z horniny třídy těžitelnosti I skupiny 1 až 3 | m3 | 52.716 |  | 0 | CS ÚRS 2025 02 |  |  | základní |  | 0 | 0 | 0 | 0 | 0 | 4 | K | 2 |  |  |  | ROZPOCET | 0 | 0 | 0 | 0 | 0 | 1 | 0 | 4 | 1801958868
| PP |  | Vodorovné přemístění výkopku nebo sypaniny po suchu na obvyklém dopravním prostředku, bez naložení výkopku, avšak se složením bez rozhrnutí z horniny třídy těžitelnosti I skupiny 1 až 3 na vzdálenost přes 500 do 1 000 m | [15 empty] | PP | 2
| Online PSC |  | https://podminky.urs.cz/item/CS_URS_2025_02/162351104 | [15 empty] | Online PSC | 2
| VV |  | "Zásypy vhodnou zeminou ve volném terénu." | [15 empty] | VV | 2 | 1 | True | 0 | ROZPOCET
| VV |  | "Orniční a podorniční vrstva:" 43,93*0,6 |  | 26.358 | [13 empty] | VV | 2 | 2 | True | 0 | ROZPOCET
| VV |  | Mezisoučet |  | 26.358 | [13 empty] | VV | 2 | 3 | True | 0 | ROZPOCET
| VV |  | "Zásypy vhodnou zeminou ve volném terénu." | [15 empty] | VV | 2 | 1 | True | 0 | ROZPOCET
| VV |  | "Orniční a podorniční vrstva:" 43,93*0,6 |  | 26.358 | [13 empty] | VV | 2 | 2 | True | 0 | ROZPOCET
| VV |  | Mezisoučet |  | 26.358 | [13 empty] | VV | 2 | 3 | True | 0 | ROZPOCET
| VV |  | Součet |  | 52.716 | [13 empty] | VV | 2 | 4 | True | 1 | ROZPOCET
10 | K | 162751117 | Vodorovné přemístění přes 9 000 do 10000 m výkopku/sypaniny z horniny třídy těžitelnosti I skupiny 1 až 3 | m3 | 36.243 |  | 0 | CS ÚRS 2025 02 |  |  | základní |  | 0 | 0 | 0 | 0 | 0 | 4 | K | 2 |  |  |  | ROZPOCET | 0 | 0 | 0 | 0 | 0 | 1 | 0 | 4 | -2043845590
| PP |  | Vodorovné přemístění výkopku nebo sypaniny po suchu na obvyklém dopravním prostředku, bez naložení výkopku, avšak se složením bez rozhrnutí z horniny třídy těžitelnosti I skupiny 1 až 3 na vzdálenost přes 9 000 do 10 000 m | [15 empty] | PP | 2
| Online PSC |  | https://podminky.urs.cz/item/CS_URS_2025_02/162751117 | [15 empty] | Online PSC | 2
| VV |  | "Odvoz přebytečného výkopku na skládku, předpokládáno 15 Km (skládka Tachov)." | [15 empty] | VV | 2 | 1 | True | 0 | ROZPOCET
| VV |  | "Výkopy uvažovány od úrovně podorniční vrstvy." | [15 empty] | VV | 2 | 1 | True | 0 | ROZPOCET
| VV |  | "Stoka D5 dle 302.6, 302.10:" 38,2*1,65*1,15 |  | 72.485 | [13 empty] | VV | 2 | 2 | True | 0 | ROZPOCET
| VV |  | Součet |  | 72.485 | [13 empty] | VV | 2 | 4 | True | 0 | ROZPOCET
| VV |  | "Předpokládané zastoupení těžitelnosti zeminy dle IGP, 50%:" 72,485*0,5 |  | 36.243 | [13 empty] | VV | 2 | 2 | True | 0 | ROZPOCET
| VV |  | Součet |  | 36.243 | [13 empty] | VV | 2 | 4 | True | 1 | ROZPOCET
11 | K | 162751119 | Příplatek k vodorovnému přemístění výkopku/sypaniny z horniny třídy těžitelnosti I skupiny 1 až 3 ZKD 1000 m přes 10000 m | m3 | 181.215 |  | 0 | CS ÚRS 2025 02 |  |  | základní |  | 0 | 0 | 0 | 0 | 0 | 4 | K | 2 |  |  |  | ROZPOCET | 0 | 0 | 0 | 0 | 0 | 1 | 0 | 4 | 496370032
| PP |  | Vodorovné přemístění výkopku nebo sypaniny po suchu na obvyklém dopravním prostředku, bez naložení výkopku, avšak se složením bez rozhrnutí z horniny třídy těžitelnosti I skupiny 1 až 3 na vzdálenost Příplatek k ceně za každých dalších i započatých 1 000 m | [15 empty] | PP | 2
| Online PSC |  | https://podminky.urs.cz/item/CS_URS_2025_02/162751119 | [15 empty] | Online PSC | 2
| VV |  | "Odvoz přebytečného výkopku na skládku, předpokládáno 15 Km (skládka Tachov)." | [15 empty] | VV | 2 | 1 | True | 0 | ROZPOCET
| VV |  | "Výkopy uvažovány od úrovně podorniční vrstvy." | [15 empty] | VV | 2 | 1 | True | 0 | ROZPOCET
| VV |  | "Stoka D5 dle 302.6, 302.10:" 38,2*1,65*1,15 |  | 72.485 | [13 empty] | VV | 2 | 2 | True | 0 | ROZPOCET
| VV |  | Součet |  | 72.485 | [13 empty] | VV | 2 | 4 | True | 0 | ROZPOCET
| VV |  | "Předpokládané zastoupení těžitelnosti zeminy dle IGP, 50%:" 72,485*0,5 |  | 36.243 | [13 empty] | VV | 2 | 2 | True | 0 | ROZPOCET
| VV |  | Součet |  | 36.243 | [13 empty] | VV | 2 | 4 | True | 1 | ROZPOCET
| VV |  | 36,243*5 'Přepočtené koeficientem množství |  | 181.215 | [13 empty] | VV | 2 | 2 | False | 1 | ROZPOCET
12 | K | 162751137 | Vodorovné přemístění přes 9 000 do 10000 m výkopku/sypaniny z horniny třídy těžitelnosti II skupiny 4 a 5 | m3 | 21.746 |  | 0 | CS ÚRS 2025 02 |  |  | základní |  | 0 | 0 | 0 | 0 | 0 | 4 | K | 2 |  |  |  | ROZPOCET | 0 | 0 | 0 | 0 | 0 | 1 | 0 | 4 | -1077493390
| PP |  | Vodorovné přemístění výkopku nebo sypaniny po suchu na obvyklém dopravním prostředku, bez naložení výkopku, avšak se složením bez rozhrnutí z horniny třídy těžitelnosti II skupiny 4 a 5 na vzdálenost přes 9 000 do 10 000 m | [15 empty] | PP | 2
| Online PSC |  | https://podminky.urs.cz/item/CS_URS_2025_02/162751137 | [15 empty] | Online PSC | 2
| VV |  | "Odvoz přebytečného výkopku na skládku, předpokládáno 15 Km (skládka Tachov)." | [15 empty] | VV | 2 | 1 | True | 0 | ROZPOCET
| VV |  | "Předpokládané zastoupení těžitelnosti zeminy dle IGP, 15%:" 72,485*0,15 |  | 10.873 | [13 empty] | VV | 2 | 2 | True | 0 | ROZPOCET
| VV |  | "Předpokládané zastoupení těžitelnosti zeminy dle IGP, 15%:" 72,485*0,15 |  | 10.873 | [13 empty] | VV | 2 | 2 | True | 0 | ROZPOCET
| VV |  | Součet |  | 21.746 | [13 empty] | VV | 2 | 4 | True | 1 | ROZPOCET
13 | K | 162751139 | Příplatek k vodorovnému přemístění výkopku/sypaniny z horniny třídy těžitelnosti II skupiny 4 a 5 ZKD 1000 m přes 10000 m | m3 | 108.73 |  | 0 | CS ÚRS 2025 02 |  |  | základní |  | 0 | 0 | 0 | 0 | 0 | 4 | K | 2 |  |  |  | ROZPOCET | 0 | 0 | 0 | 0 | 0 | 1 | 0 | 4 | 1334766934
| PP |  | Vodorovné přemístění výkopku nebo sypaniny po suchu na obvyklém dopravním prostředku, bez naložení výkopku, avšak se složením bez rozhrnutí z horniny třídy těžitelnosti II skupiny 4 a 5 na vzdálenost Příplatek k ceně za každých dalších i započatých 1 000 m | [15 empty] | PP | 2
| Online PSC |  | https://podminky.urs.cz/item/CS_URS_2025_02/162751139 | [15 empty] | Online PSC | 2
| VV |  | "Odvoz přebytečného výkopku na skládku, předpokládáno 15 Km (skládka Tachov)." | [15 empty] | VV | 2 | 1 | True | 0 | ROZPOCET
| VV |  | "Předpokládané zastoupení těžitelnosti zeminy dle IGP, 15%:" 72,485*0,15 |  | 10.873 | [13 empty] | VV | 2 | 2 | True | 0 | ROZPOCET
| VV |  | "Předpokládané zastoupení těžitelnosti zeminy dle IGP, 15%:" 72,485*0,15 |  | 10.873 | [13 empty] | VV | 2 | 2 | True | 0 | ROZPOCET
| VV |  | Součet |  | 21.746 | [13 empty] | VV | 2 | 4 | True | 1 | ROZPOCET
| VV |  | 21,746*5 'Přepočtené koeficientem množství |  | 108.73 | [13 empty] | VV | 2 | 2 | False | 1 | ROZPOCET
14 | K | 162751157 | Vodorovné přemístění přes 9 000 do 10000 m výkopku/sypaniny z horniny třídy těžitelnosti III skupiny 6 a 7 | m3 | 14.497 |  | 0 | CS ÚRS 2025 02 |  |  | základní |  | 0 | 0 | 0 | 0 | 0 | 4 | K | 2 |  |  |  | ROZPOCET | 0 | 0 | 0 | 0 | 0 | 1 | 0 | 4 | -1389759826
| PP |  | Vodorovné přemístění výkopku nebo sypaniny po suchu na obvyklém dopravním prostředku, bez naložení výkopku, avšak se složením bez rozhrnutí z horniny třídy těžitelnosti III skupiny 6 a 7 na vzdálenost přes 9 000 do 10 000 m | [15 empty] | PP | 2
| Online PSC |  | https://podminky.urs.cz/item/CS_URS_2025_02/162751157 | [15 empty] | Online PSC | 2
| VV |  | "Odvoz přebytečného výkopku na skládku, předpokládáno 15 Km (skládka Tachov)." | [15 empty] | VV | 2 | 1 | True | 0 | ROZPOCET
| VV |  | "Předpokládané zastoupení těžitelnosti zeminy dle IGP, 20%:" 72,485*0,20 |  | 14.497 | [13 empty] | VV | 2 | 2 | True | 0 | ROZPOCET
| VV |  | Součet |  | 14.497 | [13 empty] | VV | 2 | 4 | True | 1 | ROZPOCET
15 | K | 162751159 | Příplatek k vodorovnému přemístění výkopku/sypaniny z horniny třídy těžitelnosti III skupiny 6 a 7 ZKD 1000 m přes 10000 m | m3 | 72.485 |  | 0 | CS ÚRS 2025 02 |  |  | základní |  | 0 | 0 | 0 | 0 | 0 | 4 | K | 2 |  |  |  | ROZPOCET | 0 | 0 | 0 | 0 | 0 | 1 | 0 | 4 | 1944188615
| PP |  | Vodorovné přemístění výkopku nebo sypaniny po suchu na obvyklém dopravním prostředku, bez naložení výkopku, avšak se složením bez rozhrnutí z horniny třídy těžitelnosti III skupiny 6 a 7 na vzdálenost Příplatek k ceně za každých dalších i započatých 1 000 m | [15 empty] | PP | 2
| Online PSC |  | https://podminky.urs.cz/item/CS_URS_2025_02/162751159 | [15 empty] | Online PSC | 2
| VV |  | "Odvoz přebytečného výkopku na skládku, předpokládáno 15 Km (skládka Tachov)." | [15 empty] | VV | 2 | 1 | True | 0 | ROZPOCET
| VV |  | "Předpokládané zastoupení těžitelnosti zeminy dle IGP, 20%:" 72,485*0,20 |  | 14.497 | [13 empty] | VV | 2 | 2 | True | 0 | ROZPOCET
| VV |  | Součet |  | 14.497 | [13 empty] | VV | 2 | 4 | True | 1 | ROZPOCET
| VV |  | 14,497*5 'Přepočtené koeficientem množství |  | 72.485 | [13 empty] | VV | 2 | 2 | False | 1 | ROZPOCET
16 | K | 167151111 | Nakládání výkopku z hornin třídy těžitelnosti I skupiny 1 až 3 přes 100 m3 | m3 | 26.358 |  | 0 | CS ÚRS 2025 02 |  |  | základní |  | 0 | 0 | 0 | 0 | 0 | 4 | K | 2 |  |  |  | ROZPOCET | 0 | 0 | 0 | 0 | 0 | 1 | 0 | 4 | 1743351013
| PP |  | Nakládání, skládání a překládání neulehlého výkopku nebo sypaniny strojně nakládání, množství přes 100 m3, z hornin třídy těžitelnosti I, skupiny 1 až 3 | [15 empty] | PP | 2
| Online PSC |  | https://podminky.urs.cz/item/CS_URS_2025_02/167151111 | [15 empty] | Online PSC | 2
| VV |  | "Zásypy vhodnou zeminou ve volném terénu." | [15 empty] | VV | 2 | 1 | True | 0 | ROZPOCET
| VV |  | "Orniční a podorniční vrstva:" 43,93*0,6 |  | 26.358 | [13 empty] | VV | 2 | 2 | True | 0 | ROZPOCET
| VV |  | Součet |  | 26.358 | [13 empty] | VV | 2 | 4 | True | 1 | ROZPOCET
17 | K | 171201231 | Poplatek za uložení zeminy a kamení na recyklační skládce (skládkovné) kód odpadu 17 05 04 | t | 144.97 |  | 0 | CS ÚRS 2025 02 |  |  | základní |  | 0 | 0 | 0 | 0 | 0 | 4 | K | 2 |  |  |  | ROZPOCET | 0 | 0 | 0 | 0 | 0 | 1 | 0 | 4 | 307095909
| PP |  | Poplatek za uložení stavebního odpadu na recyklační skládce (skládkovné) zeminy a kamení zatříděného do Katalogu odpadů pod kódem 17 05 04 | [15 empty] | PP | 2
| Online PSC |  | https://podminky.urs.cz/item/CS_URS_2025_02/171201231 | [15 empty] | Online PSC | 2
| VV |  | "Odvoz přebytečného výkopku na skládku, předpokládáno 15 Km (skládka Tachov)." | [15 empty] | VV | 2 | 1 | True | 0 | ROZPOCET
| VV |  | "Výkopy uvažovány od úrovně podorniční vrstvy." | [15 empty] | VV | 2 | 1 | True | 0 | ROZPOCET
| VV |  | "Stoka D5 dle 302.6, 302.10:" 38,2*1,65*1,15 |  | 72.485 | [13 empty] | VV | 2 | 2 | True | 0 | ROZPOCET
| VV |  | Součet |  | 72.485 | [13 empty] | VV | 2 | 4 | True | 1 | ROZPOCET
| VV |  | 72,485*2 'Přepočtené koeficientem množství |  | 144.97 | [13 empty] | VV | 2 | 2 | False | 1 | ROZPOCET
18 | K | 171251201 | Uložení sypaniny na skládky nebo meziskládky | m3 | 26.358 |  | 0 | CS ÚRS 2025 02 |  |  | základní |  | 0 | 0 | 0 | 0 | 0 | 4 | K | 2 |  |  |  | ROZPOCET | 0 | 0 | 0 | 0 | 0 | 1 | 0 | 4 | 1488983529
| PP |  | Uložení sypaniny na skládky nebo meziskládky bez hutnění s upravením uložené sypaniny do předepsaného tvaru | [15 empty] | PP | 2
| Online PSC |  | https://podminky.urs.cz/item/CS_URS_2025_02/171251201 | [15 empty] | Online PSC | 2
| VV |  | "Zásypy vhodnou zeminou ve volném terénu." | [15 empty] | VV | 2 | 1 | True | 0 | ROZPOCET
| VV |  | "Orniční a podorniční vrstva:" 43,93*0,6 |  | 26.358 | [13 empty] | VV | 2 | 2 | True | 0 | ROZPOCET
| VV |  | Součet |  | 26.358 | [13 empty] | VV | 2 | 4 | True | 1 | ROZPOCET
19 | K | 174151101 | Zásyp jam, šachet rýh nebo kolem objektů sypaninou se zhutněním | m3 | 46.127 |  | 0 | CS ÚRS 2025 02 |  |  | základní |  | 0 | 0 | 0 | 0 | 0 | 4 | K | 2 |  |  |  | ROZPOCET | 0 | 0 | 0 | 0 | 0 | 1 | 0 | 4 | 1530254273
| PP |  | Zásyp sypaninou z jakékoliv horniny strojně s uložením výkopku ve vrstvách se zhutněním jam, šachet, rýh nebo kolem objektů v těchto vykopávkách | [15 empty] | PP | 2
| Online PSC |  | https://podminky.urs.cz/item/CS_URS_2025_02/174151101 | [15 empty] | Online PSC | 2
| VV |  | "Zásypy kamenivem ve zpevněných plochách. A v budoucích zpevněných plochách dalších etap výstavby." | [15 empty] | VV | 2 | 1 | True | 0 | ROZPOCET
| VV |  | "Stoka D5 dle 302.6, 302.10:" 38,2*1,65*1,15 |  | 72.485 | [13 empty] | VV | 2 | 2 | True | 0 | ROZPOCET
| VV |  | "Odečet vytlačené kubatury." | [15 empty] | VV | 2 | 1 | True | 0 | ROZPOCET
| VV |  | "Lože a obsyp potrubí:" | [15 empty] | VV | 2 | 1 | True | 0 | ROZPOCET
| VV |  | "Stoka D5 dle 302.6, 302.10:" -38,2*0,1*1,15 |  | -4.393 | [13 empty] | VV | 2 | 2 | True | 0 | ROZPOCET
| VV |  | "Stoka D5 dle 302.6, 302.10:" -38,2*(0,2+0,3)*1,15 |  | -21.965 | [13 empty] | VV | 2 | 2 | True | 0 | ROZPOCET
| VV |  | Součet |  | 46.127 | [13 empty] | VV | 2 | 4 | True | 1 | ROZPOCET
20 | M | 58344197 | štěrkodrť frakce 0/63 | t | 92.254 |  | 0 | CS ÚRS 2025 02 |  |  | základní |  | 0 | 0 | 0 | 0 | 0 | 8 | M | 2 |  |  |  | ROZPOCET | 0 | 0 | 0 | 0 | 0 | 1 | 0 | 4 | -546893966
| PP |  | štěrkodrť frakce 0/63 | [15 empty] | PP | 2
| VV |  | 46,127*2 'Přepočtené koeficientem množství |  | 92.254 | [13 empty] | VV | 2 | 2 | False | 1 | ROZPOCET
21 | K | 175151101 | Obsypání potrubí strojně sypaninou bez prohození, uloženou do 3 m | m3 | 20.765 |  | 0 | CS ÚRS 2025 02 |  |  | základní |  | 0 | 0 | 0 | 0 | 0 | 4 | K | 2 |  |  |  | ROZPOCET | 0 | 0 | 0 | 0 | 0 | 1 | 0 | 4 | 435767082
| PP |  | Obsypání potrubí strojně sypaninou z vhodných hornin třídy těžitelnosti I a II, skupiny 1 až 4 nebo materiálem připraveným podél výkopu ve vzdálenosti do 3 m od jeho kraje, pro jakoukoliv hloubku výkopu a míru zhutnění bez prohození sypaniny | [15 empty] | PP | 2
| Online PSC |  | https://podminky.urs.cz/item/CS_URS_2025_02/175151101 | [15 empty] | Online PSC | 2
| VV |  | "Stoka D5 dle 302.6, 302.10:" 38,2*(0,2+0,3)*1,15 |  | 21.965 | [13 empty] | VV | 2 | 2 | True | 0 | ROZPOCET
| VV |  | "Odečet kubatury vytlačené potrubím:" -38,2*PI*0,1*0,1 |  | -1.2 | [13 empty] | VV | 2 | 2 | True | 0 | ROZPOCET
| VV |  | Součet |  | 20.765 | [13 empty] | VV | 2 | 4 | True | 1 | ROZPOCET
22 | M | 58344171 | štěrkodrť frakce 0/32 | t | 41.53 |  | 0 | CS ÚRS 2025 02 |  |  | základní |  | 0 | 0 | 0 | 0 | 0 | 8 | M | 2 |  |  |  | ROZPOCET | 0 | 0 | 0 | 0 | 0 | 1 | 0 | 4 | -718077049
| PP |  | štěrkodrť frakce 0/32 | [15 empty] | PP | 2
| VV |  | 20,765*2 'Přepočtené koeficientem množství |  | 41.53 | [13 empty] | VV | 2 | 2 | False | 1 | ROZPOCET
23 | K | 181351103 | Rozprostření ornice tl vrstvy do 200 mm pl přes 100 do 500 m2 v rovině nebo ve svahu do 1:5 strojně | m2 | 43.93 |  | 0 | CS ÚRS 2025 02 |  |  | základní |  | 0 | 0 | 0 | 0 | 0 | 4 | K | 2 |  |  |  | ROZPOCET | 0 | 0 | 0 | 0 | 0 | 1 | 0 | 4 | 178809482
| PP |  | Rozprostření a urovnání ornice v rovině nebo ve svahu sklonu do 1:5 strojně při souvislé ploše přes 100 do 500 m2, tl. vrstvy do 200 mm | [15 empty] | PP | 2
| Online PSC |  | https://podminky.urs.cz/item/CS_URS_2025_02/181351103 | [15 empty] | Online PSC | 2
| VV |  | "Sejmutí podorniční vrstvy nad výkopy (předpokládaná střední hloubka)." | [15 empty] | VV | 2 | 1 | True | 0 | ROZPOCET
| VV |  | "Stoka D5 dle 302.6, 302.10:" 38,2*1,15 |  | 43.93 | [13 empty] | VV | 2 | 2 | True | 0 | ROZPOCET
| VV |  | Součet |  | 43.93 | [13 empty] | VV | 2 | 4 | True | 1 | ROZPOCET
24 | K | 181351106 | Rozprostření ornice tl vrstvy přes 300 do 400 mm pl přes 100 do 500 m2 v rovině nebo ve svahu do 1:5 strojně | m2 | 43.93 |  | 0 | CS ÚRS 2025 02 |  |  | základní |  | 0 | 0 | 0 | 0 | 0 | 4 | K | 2 |  |  |  | ROZPOCET | 0 | 0 | 0 | 0 | 0 | 1 | 0 | 4 | 1898668973
| PP |  | Rozprostření a urovnání ornice v rovině nebo ve svahu sklonu do 1:5 strojně při souvislé ploše přes 100 do 500 m2, tl. vrstvy přes 300 do 400 mm | [15 empty] | PP | 2
| Online PSC |  | https://podminky.urs.cz/item/CS_URS_2025_02/181351106 | [15 empty] | Online PSC | 2
| VV |  | "Sejmutí podorniční vrstvy nad výkopy (předpokládaná střední hloubka)." | [15 empty] | VV | 2 | 1 | True | 0 | ROZPOCET
| VV |  | "Stoka D5 dle 302.6, 302.10:" 38,2*1,15 |  | 43.93 | [13 empty] | VV | 2 | 2 | True | 0 | ROZPOCET
| VV |  | Součet |  | 43.93 | [13 empty] | VV | 2 | 4 | True | 1 | ROZPOCET
| D | 3 | Svislé a kompletní konstrukce |  |  |  | 0 | [5 empty] | 0 |  | 0 |  | 0 | 1 | D | 1 |  |  |  | ROZPOCET | [6 empty] | 0
25 | K | 359901211 | Monitoring stoky jakékoli výšky na nové kanalizaci | m | 38.2 |  | 0 | CS ÚRS 2025 02 |  |  | základní |  | 0 | 0 | 0 | 0 | 0 | 4 | K | 2 |  |  |  | ROZPOCET | 0 | 0 | 0 | 0 | 0 | 1 | 0 | 4 | 1510671740
| PP |  | Monitoring stok (kamerový systém) jakékoli výšky nová kanalizace | [15 empty] | PP | 2
| Online PSC |  | https://podminky.urs.cz/item/CS_URS_2025_02/359901211 | [15 empty] | Online PSC | 2
| VV |  | "Stoka D5 dle 302.6, 302.10:" 38,2 |  | 38.2 | [13 empty] | VV | 2 | 2 | True | 0 | ROZPOCET
| VV |  | Součet |  | 38.2 | [13 empty] | VV | 2 | 4 | True | 1 | ROZPOCET
| D | 4 | Vodorovné konstrukce |  |  |  | 0 | [5 empty] | 0 |  | 0 |  | 0 | 1 | D | 1 |  |  |  | ROZPOCET | [6 empty] | 0
26 | K | 451573111 | Lože pod potrubí otevřený výkop ze štěrkopísku | m3 | 4.393 |  | 0 | CS ÚRS 2025 02 |  |  | základní |  | 0 | 0 | 0 | 0 | 0 | 4 | K | 2 |  |  |  | ROZPOCET | 0 | 0 | 0 | 0 | 0 | 1 | 0 | 4 | -923974295
| PP |  | Lože pod potrubí, stoky a drobné objekty v otevřeném výkopu z písku a štěrkopísku do 63 mm | [15 empty] | PP | 2
| Online PSC |  | https://podminky.urs.cz/item/CS_URS_2025_02/451573111 | [15 empty] | Online PSC | 2
| VV |  | "Stoka D5 dle 302.6, 302.10:" 38,2*0,1*1,15 |  | 4.393 | [13 empty] | VV | 2 | 2 | True | 0 | ROZPOCET
| VV |  | Součet |  | 4.393 | [13 empty] | VV | 2 | 4 | True | 1 | ROZPOCET
| D | 8 | Trubní vedení |  |  |  | 0 | [5 empty] | 0 |  | 0.39543 |  | 0 | 1 | D | 1 |  |  |  | ROZPOCET | [6 empty] | 0
27 | K | 871350310 | Montáž kanalizačního potrubí hladkého plnostěnného SN 10 z polypropylenu DN 200 | m | 38.2 |  | 0 | CS ÚRS 2025 02 |  |  | základní |  | 0 | 1e-05 | 0.000382 | 0 | 0 | 4 | K | 2 |  |  |  | ROZPOCET | 0 | 0 | 0 | 0 | 0 | 1 | 0 | 4 | 860244380
| PP |  | Montáž kanalizačního potrubí z polypropylenu PP hladkého plnostěnného SN 10 DN 200 | [15 empty] | PP | 2
| Online PSC |  | https://podminky.urs.cz/item/CS_URS_2025_02/871350310 | [15 empty] | Online PSC | 2
| VV |  | "Stoka D5 dle 302.6, 302.10:" 38,2 |  | 38.2 | [13 empty] | VV | 2 | 2 | True | 0 | ROZPOCET
| VV |  | Součet |  | 38.2 | [13 empty] | VV | 2 | 4 | True | 1 | ROZPOCET
28 | M | 28614219 | trubka kanalizační PP plnostěnná jednovrstvá DN 200x6000mm SN10 | m | 38.773 |  | 0 | CS ÚRS 2025 02 |  |  | základní |  | 0 | 0.00482 | 0.18689 | 0 | 0 | 8 | M | 2 |  |  |  | ROZPOCET | 0 | 0 | 0 | 0 | 0 | 1 | 0 | 4 | 1487386921
| PP |  | trubka kanalizační PP plnostěnná jednovrstvá DN 200x6000mm SN10 | [15 empty] | PP | 2
| VV |  | 38,2*1,015 'Přepočtené koeficientem množství |  | 38.773 | [13 empty] | VV | 2 | 2 | False | 1 | ROZPOCET
29 | K | 892352121 | Tlaková zkouška vzduchem potrubí DN 200 těsnícím vakem ucpávkovým | úsek | 1 |  | 0 | CS ÚRS 2025 02 |  |  | základní |  | 0 | 0.00018 | 0.00018 | 0 | 0 | 4 | K | 2 |  |  |  | ROZPOCET | 0 | 0 | 0 | 0 | 0 | 1 | 0 | 4 | -1326028283
| PP |  | Tlakové zkoušky vzduchem těsnícími vaky ucpávkovými DN 200 | [15 empty] | PP | 2
| Online PSC |  | https://podminky.urs.cz/item/CS_URS_2025_02/892352121 | [15 empty] | Online PSC | 2
30 | K | 892353122 | Proplach a dezinfekce vodovodního potrubí DN 150 nebo 200 | m | 38.2 |  | 0 | CS ÚRS 2025 02 |  |  | základní |  | 0 | 0 | 0 | 0 | 0 | 4 | K | 2 |  |  |  | ROZPOCET | 0 | 0 | 0 | 0 | 0 | 1 | 0 | 4 | -1152057605
| PP |  | Proplach a dezinfekce vodovodního potrubí DN 150 nebo 200 | [15 empty] | PP | 2
| Online PSC |  | https://podminky.urs.cz/item/CS_URS_2025_02/892353122 | [15 empty] | Online PSC | 2
| VV |  | "U kanalizačního potrubí pouze proplach potrubí." | [15 empty] | VV | 2 | 1 | True | 0 | ROZPOCET
| VV |  | "Stoka D5 dle 302.6, 302.10:" 38,2 |  | 38.2 | [13 empty] | VV | 2 | 2 | True | 0 | ROZPOCET
| VV |  | Součet |  | 38.2 | [13 empty] | VV | 2 | 4 | True | 1 | ROZPOCET
31 | K | 894812116 | Revizní a čistící šachta z PP šachtové dno DN 315/200 přímý tok | kus | 1 |  | 0 | CS ÚRS 2025 02 |  |  | základní |  | 0 | 0.04907 | 0.04907 | 0 | 0 | 4 | K | 2 |  |  |  | ROZPOCET | 0 | 0 | 0 | 0 | 0 | 1 | 0 | 4 | 1613104089
| PP |  | Revizní a čistící šachta z polypropylenu PP pro hladké trouby DN 315 šachtové dno (DN šachty / DN trubního vedení) DN 315/200 přímý tok | [15 empty] | PP | 2
| Online PSC |  | https://podminky.urs.cz/item/CS_URS_2025_02/894812116 | [15 empty] | Online PSC | 2
| VV |  | "Šd41 dle 302.13:" 1 |  | 1 | [13 empty] | VV | 2 | 2 | True | 0 | ROZPOCET
| VV |  | Součet |  | 1 | [13 empty] | VV | 2 | 4 | True | 1 | ROZPOCET
32 | K | 894812118 | Revizní a čistící šachta z PP šachtové dno DN 315/200 pravý a levý přítok | kus | 1 |  | 0 | CS ÚRS 2025 02 |  |  | základní |  | 0 | 0.0833 | 0.0833 | 0 | 0 | 4 | K | 2 |  |  |  | ROZPOCET | 0 | 0 | 0 | 0 | 0 | 1 | 0 | 4 | 2006947227
| PP |  | Revizní a čistící šachta z polypropylenu PP pro hladké trouby DN 315 šachtové dno (DN šachty / DN trubního vedení) DN 315/200 pravý a levý přítok | [15 empty] | PP | 2
| Online PSC |  | https://podminky.urs.cz/item/CS_URS_2025_02/894812118 | [15 empty] | Online PSC | 2
| VV |  | "Šd42 dle 302.13:" 1 |  | 1 | [13 empty] | VV | 2 | 2 | True | 0 | ROZPOCET
| VV |  | Součet |  | 1 | [13 empty] | VV | 2 | 4 | True | 1 | ROZPOCET
33 | K | 894812131 | Revizní a čistící šachta z PP DN 315 šachtová roura korugovaná bez hrdla světlé hloubky 1250 mm | kus | 1 |  | 0 | CS ÚRS 2025 02 |  |  | základní |  | 0 | 0.00655 | 0.00655 | 0 | 0 | 4 | K | 2 |  |  |  | ROZPOCET | 0 | 0 | 0 | 0 | 0 | 1 | 0 | 4 | 1128707300
| PP |  | Revizní a čistící šachta z polypropylenu PP pro hladké trouby DN 315 roura šachtová korugovaná bez hrdla, světlé hloubky 1250 mm | [15 empty] | PP | 2
| Online PSC |  | https://podminky.urs.cz/item/CS_URS_2025_02/894812131 | [15 empty] | Online PSC | 2
34 | K | 894812132 | Revizní a čistící šachta z PP DN 315 šachtová roura korugovaná bez hrdla světlé hloubky 2000 mm | kus | 1 |  | 0 | CS ÚRS 2025 02 |  |  | základní |  | 0 | 0.01048 | 0.01048 | 0 | 0 | 4 | K | 2 |  |  |  | ROZPOCET | 0 | 0 | 0 | 0 | 0 | 1 | 0 | 4 | 128609963
| PP |  | Revizní a čistící šachta z polypropylenu PP pro hladké trouby DN 315 roura šachtová korugovaná bez hrdla, světlé hloubky 2000 mm | [15 empty] | PP | 2
| Online PSC |  | https://podminky.urs.cz/item/CS_URS_2025_02/894812132 | [15 empty] | Online PSC | 2
35 | K | 894812149 | Příplatek k rourám revizní a čistící šachty z PP DN 315 za uříznutí šachtové roury | kus | 1 |  | 0 | CS ÚRS 2025 02 |  |  | základní |  | 0 | 0 | 0 | 0 | 0 | 4 | K | 2 |  |  |  | ROZPOCET | 0 | 0 | 0 | 0 | 0 | 1 | 0 | 4 | 1669428243
| PP |  | Revizní a čistící šachta z polypropylenu PP pro hladké trouby DN 315 roura šachtová korugovaná Příplatek k cenám 2131 - 2142 za uříznutí šachtové roury | [15 empty] | PP | 2
| Online PSC |  | https://podminky.urs.cz/item/CS_URS_2025_02/894812149 | [15 empty] | Online PSC | 2
36 | K | 894812160 | Revizní a čistící šachta z PP DN 315 poklop litinový čtvercový do teleskopické trubky pro třídu zatížení B125 | kus | 2 |  | 0 | CS ÚRS 2025 02 |  |  | základní |  | 0 | 0.02929 | 0.05858 | 0 | 0 | 4 | K | 2 |  |  |  | ROZPOCET | 0 | 0 | 0 | 0 | 0 | 1 | 0 | 4 | -1699940713
| PP |  | Revizní a čistící šachta z polypropylenu PP pro hladké trouby DN 315 poklop litinový (pro třídu zatížení) čtvercový do teleskopické trubky (B125) | [15 empty] | PP | 2
| Online PSC |  | https://podminky.urs.cz/item/CS_URS_2025_02/894812160 | [15 empty] | Online PSC | 2
| D | 998 | Přesun hmot |  |  |  | 0 | [5 empty] | 0 |  | 0 |  | 0 | 1 | D | 1 |  |  |  | ROZPOCET | [6 empty] | 0
37 | K | 998276101 | Přesun hmot pro trubní vedení z trub z plastických hmot otevřený výkop | t | 0.495 |  | 0 | CS ÚRS 2025 02 |  |  | základní |  | 0 | 0 | 0 | 0 | 0 | 4 | K | 2 |  |  |  | ROZPOCET | 0 | 0 | 0 | 0 | 0 | 1 | 0 | 4 | 1356904471
| PP |  | Přesun hmot pro trubní vedení hloubené z trub z plastických hmot nebo sklolaminátových pro vodovody, kanalizace, teplovody, produktovody v otevřeném výkopu dopravní vzdálenost do 15 m | [15 empty] | PP | 2
| Online PSC |  | https://podminky.urs.cz/item/CS_URS_2025_02/998276101 | [15 empty] | Online PSC | 2
38 | K | 998276125 | Příplatek k přesunu hmot pro trubní vedení z trub z plastických hmot za zvětšený přesun přes 500 do 1000 m | t | 0.495 |  | 0 | CS ÚRS 2025 02 |  |  | základní |  | 0 | 0 | 0 | 0 | 0 | 4 | K | 2 |  |  |  | ROZPOCET | 0 | 0 | 0 | 0 | 0 | 1 | 0 | 4 | -1885813278
| PP |  | Přesun hmot pro trubní vedení hloubené z trub z plastických hmot nebo sklolaminátových Příplatek k cenám za zvětšený přesun přes vymezenou dopravní vzdálenost přes 500 do 1000 m | [15 empty] | PP | 2
| Online PSC |  | https://podminky.urs.cz/item/CS_URS_2025_02/998276125 | [15 empty] | Online PSC | 2

## SO302.6 - Stoka D6
[9 empty] | >> skryté sloupce << | [9 empty] | {0d2232df-f541-43c6-82fa-c1e1c8304dea}
2
| KRYCÍ LIST SOUPISU PRACÍ | [8 empty] | v --- níže se nacházejí doplnkové a pomocné údaje k sestavám --- v | [8 empty] | False
Stavba:
Veřejná prostranství v lokalitě Z15 v Plané - etapa 1
Objekt:
SO 302 - Dešťová kanalizace
Soupis:
SO302.6 - Stoka D6
| KSO: |  |  |  |  | CC-CZ:
| Místo: |  | Planá u Mariánských Lázní [721280] |  |  | Datum: | 10. 12. 2024
| Zadavatel: |  |  |  |  | IČ: | 00260096
|  | Planá |  |  |  | DIČ: | CZ00260096
| Uchazeč: |  |  |  |  | IČ: | Vyplň údaj
|  | Vyplň údaj |  |  |  | DIČ: | Vyplň údaj
| Projektant: |  |  |  |  | IČ: | 03706940
|  | Laboro ateliér s.r.o. |  |  |  | DIČ: | CZ03706940
| Zpracovatel: |  |  |  |  | IČ: | 03706940
|  | Laboro ateliér s.r.o. |  |  |  | DIČ: | CZ03706940
Poznámka:
| Cena bez DPH | [5 empty] | 0
|  |  | Základ daně |  |  | Sazba daně | Výše daně
| DPH | základní | 0 |  |  | 21% | 0
|  | snížená | 0 |  |  | 12% | 0
|  | zákl. přenesená | 0 |  |  | 21% | 0
|  | sníž. přenesená | 0 |  |  | 12% | 0
|  | nulová | 0 |  |  | 0% | 0
| Cena s DPH |  |  | v | CZK |  | 0
| Projektant |  |  | Zpracovatel
| Datum a podpis: |  | Razítko | Datum a podpis: |  |  | Razítko
| Objednavatel |  |  | Uchazeč
| Datum a podpis: |  | Razítko | Datum a podpis: |  |  | Razítko
REKAPITULACE ČLENĚNÍ SOUPISU PRACÍ
Stavba:
Veřejná prostranství v lokalitě Z15 v Plané - etapa 1
Objekt:
SO 302 - Dešťová kanalizace
Soupis:
SO302.6 - Stoka D6
Místo: |  |  | Planá u Mariánských Lázní [721280] |  |  | Datum: | 10. 12. 2024
Zadavatel: |  |  | Planá |  |  | Projektant: | Laboro ateliér s.r.o.
Uchazeč: |  |  | Vyplň údaj |  |  | Zpracovatel: | Laboro ateliér s.r.o.
Kód dílu - Popis | [6 empty] | Cena celkem [CZK]
Náklady ze soupisu prací | [6 empty] | 0 | [12 empty] | -1
| HSV - Práce a dodávky HSV | [5 empty] | 0
| 1 - Zemní práce | [5 empty] | 0
| 3 - Svislé a kompletní konstrukce | [5 empty] | 0
| 4 - Vodorovné konstrukce | [5 empty] | 0
| 8 - Trubní vedení | [5 empty] | 0
| 998 - Přesun hmot | [5 empty] | 0
SOUPIS PRACÍ
Stavba:
Veřejná prostranství v lokalitě Z15 v Plané - etapa 1
Objekt:
SO 302 - Dešťová kanalizace
Soupis:
SO302.6 - Stoka D6
Místo: |  |  | Planá u Mariánských Lázní [721280] |  |  | Datum: | 10. 12. 2024
Zadavatel: |  |  | Planá |  |  | Projektant: | Laboro ateliér s.r.o.
Uchazeč: |  |  | Vyplň údaj |  |  | Zpracovatel: | Laboro ateliér s.r.o.
PČ | Typ | Kód | Popis | MJ | Množství | J.cena [CZK] | Cena celkem [CZK] | Cenová soustava |  |  | DPH | J. Nh [h] | Nh celkem [h] | J. hmotnost [t] | Hmotnost celkem [t] | J. suť [t] | Suť Celkem [t]
Náklady soupisu celkem | [6 empty] | 0 | [5 empty] | 0 |  | 4.7079 |  | 0 |  | D | -1 | [10 empty] | 0
| D | HSV | Práce a dodávky HSV |  |  |  | 0 | [5 empty] | 0 |  | 4.7079 |  | 0 | 1 | D | 0 |  |  |  | ROZPOCET | [6 empty] | 0
| D | 1 | Zemní práce |  |  |  | 0 | [5 empty] | 0 |  | 0.16262 |  | 0 | 1 | D | 1 |  |  |  | ROZPOCET | [6 empty] | 0
1 | K | 132254206 | Hloubení zapažených rýh š do 2000 mm v hornině třídy těžitelnosti I skupiny 3 objem do 5000 m3 | m3 | 138.102 |  | 0 | CS ÚRS 2025 02 |  |  | základní |  | 0 | 0 | 0 | 0 | 0 | 4 | K | 2 |  |  |  | ROZPOCET | 0 | 0 | 0 | 0 | 0 | 1 | 0 | 4 | -1668117166
| PP |  | Hloubení zapažených rýh šířky přes 800 do 2 000 mm strojně s urovnáním dna do předepsaného profilu a spádu v hornině třídy těžitelnosti I skupiny 3 přes 1 000 do 5 000 m3 | [15 empty] | PP | 2
| Online PSC |  | https://podminky.urs.cz/item/CS_URS_2025_02/132254206 | [15 empty] | Online PSC | 2
| VV |  | "Výkopy uvažovány od úrovně HTÚ." | [15 empty] | VV | 2 | 1 | True | 0 | ROZPOCET
| VV |  | "Stoka D6 dle 302.7, 302.10, DN250:" 17,1*((1,75+1,37)/2)*1,2 |  | 32.011 | [13 empty] | VV | 2 | 2 | True | 0 | ROZPOCET
| VV |  | "Stoka D6 dle 302.7, 302.10, DN300:" 69,9*((1,4+1,75)/2)*1,25 |  | 137.616 | [13 empty] | VV | 2 | 2 | True | 0 | ROZPOCET
| VV |  | "Rozšíření pro šachty:" 1*2*0,5*2*1,5 |  | 3 | [13 empty] | VV | 2 | 2 | True | 0 | ROZPOCET
| VV |  | Součet |  | 172.627 | [13 empty] | VV | 2 | 4 | True | 0 | ROZPOCET
| VV |  | "Předpokládané zastoupení těžitelnosti zeminy dle IGP, 80%:" 172,627*0,8 |  | 138.102 | [13 empty] | VV | 2 | 2 | True | 0 | ROZPOCET
| VV |  | Součet |  | 138.102 | [13 empty] | VV | 2 | 4 | True | 1 | ROZPOCET
2 | K | 132354206 | Hloubení zapažených rýh š do 2000 mm v hornině třídy těžitelnosti II skupiny 4 objem do 5000 m3 | m3 | 12.947 |  | 0 | CS ÚRS 2025 02 |  |  | základní |  | 0 | 0 | 0 | 0 | 0 | 4 | K | 2 |  |  |  | ROZPOCET | 0 | 0 | 0 | 0 | 0 | 1 | 0 | 4 | -1574296415
| PP |  | Hloubení zapažených rýh šířky přes 800 do 2 000 mm strojně s urovnáním dna do předepsaného profilu a spádu v hornině třídy těžitelnosti II skupiny 4 přes 1 000 do 5 000 m3 | [15 empty] | PP | 2
| Online PSC |  | https://podminky.urs.cz/item/CS_URS_2025_02/132354206 | [15 empty] | Online PSC | 2
| VV |  | "Předpokládané zastoupení těžitelnosti zeminy dle IGP, 7,5%:" 172,627*0,075 |  | 12.947 | [13 empty] | VV | 2 | 2 | True | 0 | ROZPOCET
| VV |  | Součet |  | 12.947 | [13 empty] | VV | 2 | 4 | True | 1 | ROZPOCET
3 | K | 132454206 | Hloubení zapažených rýh š do 2000 mm v hornině třídy těžitelnosti II skupiny 5 objem do 5000 m3 | m3 | 12.947 |  | 0 | CS ÚRS 2025 02 |  |  | základní |  | 0 | 0 | 0 | 0 | 0 | 4 | K | 2 |  |  |  | ROZPOCET | 0 | 0 | 0 | 0 | 0 | 1 | 0 | 4 | 1627573679
| PP |  | Hloubení zapažených rýh šířky přes 800 do 2 000 mm strojně s urovnáním dna do předepsaného profilu a spádu v hornině třídy těžitelnosti II skupiny 5 přes 1 000 do 5 000 m3 | [15 empty] | PP | 2
| Online PSC |  | https://podminky.urs.cz/item/CS_URS_2025_02/132454206 | [15 empty] | Online PSC | 2
| VV |  | "Předpokládané zastoupení těžitelnosti zeminy dle IGP, 7,5%:" 172,627*0,075 |  | 12.947 | [13 empty] | VV | 2 | 2 | True | 0 | ROZPOCET
| VV |  | Součet |  | 12.947 | [13 empty] | VV | 2 | 4 | True | 1 | ROZPOCET
4 | K | 132554206 | Hloubení zapažených rýh š do 2000 mm v hornině třídy těžitelnosti III skupiny 6 objem do 5000 m3 | m3 | 8.631 |  | 0 | CS ÚRS 2025 02 |  |  | základní |  | 0 | 0 | 0 | 0 | 0 | 4 | K | 2 |  |  |  | ROZPOCET | 0 | 0 | 0 | 0 | 0 | 1 | 0 | 4 | 1424150915
| PP |  | Hloubení zapažených rýh šířky přes 800 do 2 000 mm strojně s urovnáním dna do předepsaného profilu a spádu v hornině třídy těžitelnosti III skupiny 6 přes 1 000 do 5 000 m3 | [15 empty] | PP | 2
| Online PSC |  | https://podminky.urs.cz/item/CS_URS_2025_02/132554206 | [15 empty] | Online PSC | 2
| VV |  | "Předpokládané zastoupení těžitelnosti zeminy dle IGP, 5%:" 172,627*0,05 |  | 8.631 | [13 empty] | VV | 2 | 2 | True | 0 | ROZPOCET
| VV |  | Součet |  | 8.631 | [13 empty] | VV | 2 | 4 | True | 1 | ROZPOCET
5 | K | 151811131 | Osazení pažicího boxu hl výkopu do 4 m š do 1,2 m | m2 | 53.352 |  | 0 | CS ÚRS 2025 02 |  |  | základní |  | 0 | 0.00058 | 0.030944 | 0 | 0 | 4 | K | 2 |  |  |  | ROZPOCET | 0 | 0 | 0 | 0 | 0 | 1 | 0 | 4 | 1459767063
| PP |  | Zřízení pažicích boxů pro pažení a rozepření stěn rýh podzemního vedení hloubka výkopu do 4 m, šířka do 1,2 m | [15 empty] | PP | 2
| Online PSC |  | https://podminky.urs.cz/item/CS_URS_2025_02/151811131 | [15 empty] | Online PSC | 2
| VV |  | "Výkopy uvažovány od úrovně HTÚ." | [15 empty] | VV | 2 | 1 | True | 0 | ROZPOCET
| VV |  | "Stoka D6 dle 302.7, 302.10, DN250:" 17,1*((1,75+1,37)/2)*2 |  | 53.352 | [13 empty] | VV | 2 | 2 | True | 0 | ROZPOCET
| VV |  | Součet |  | 53.352 | [13 empty] | VV | 2 | 4 | True | 1 | ROZPOCET
6 | K | 151811132 | Osazení pažicího boxu hl výkopu do 4 m š přes 1,2 do 2,5 m | m2 | 223.185 |  | 0 | CS ÚRS 2025 02 |  |  | základní |  | 0 | 0.00059 | 0.13168 | 0 | 0 | 4 | K | 2 |  |  |  | ROZPOCET | 0 | 0 | 0 | 0 | 0 | 1 | 0 | 4 | 1094783298
| PP |  | Zřízení pažicích boxů pro pažení a rozepření stěn rýh podzemního vedení hloubka výkopu do 4 m, šířka přes 1,2 do 2,5 m | [15 empty] | PP | 2
| Online PSC |  | https://podminky.urs.cz/item/CS_URS_2025_02/151811132 | [15 empty] | Online PSC | 2
| VV |  | "Výkopy uvažovány od úrovně HTÚ." | [15 empty] | VV | 2 | 1 | True | 0 | ROZPOCET
| VV |  | "Stoka D6 dle 302.7, 302.10, DN300:" 69,9*((1,4+1,75)/2)*2 |  | 220.185 | [13 empty] | VV | 2 | 2 | True | 0 | ROZPOCET
| VV |  | "Rozšíření pro šachty:" 1*2*0,5*2*1,5 |  | 3 | [13 empty] | VV | 2 | 2 | True | 0 | ROZPOCET
| VV |  | Součet |  | 223.185 | [13 empty] | VV | 2 | 4 | True | 1 | ROZPOCET
7 | K | 151811231 | Odstranění pažicího boxu hl výkopu do 4 m š do 1,2 m | m2 | 53.352 |  | 0 | CS ÚRS 2025 02 |  |  | základní |  | 0 | 0 | 0 | 0 | 0 | 4 | K | 2 |  |  |  | ROZPOCET | 0 | 0 | 0 | 0 | 0 | 1 | 0 | 4 | -1860992097
| PP |  | Odstranění pažicích boxů pro pažení a rozepření stěn rýh podzemního vedení hloubka výkopu do 4 m, šířka do 1,2 m | [15 empty] | PP | 2
| Online PSC |  | https://podminky.urs.cz/item/CS_URS_2025_02/151811231 | [15 empty] | Online PSC | 2
8 | K | 151811232 | Odstranění pažicího boxu hl výkopu do 4 m š přes 1,2 do 2,5 m | m2 | 223.185 |  | 0 | CS ÚRS 2025 02 |  |  | základní |  | 0 | 0 | 0 | 0 | 0 | 4 | K | 2 |  |  |  | ROZPOCET | 0 | 0 | 0 | 0 | 0 | 1 | 0 | 4 | 2042397086
| PP |  | Odstranění pažicích boxů pro pažení a rozepření stěn rýh podzemního vedení hloubka výkopu do 4 m, šířka přes 1,2 do 2,5 m | [15 empty] | PP | 2
| Online PSC |  | https://podminky.urs.cz/item/CS_URS_2025_02/151811232 | [15 empty] | Online PSC | 2
9 | K | 162751117 | Vodorovné přemístění přes 9 000 do 10000 m výkopku/sypaniny z horniny třídy těžitelnosti I skupiny 1 až 3 | m3 | 138.102 |  | 0 | CS ÚRS 2025 02 |  |  | základní |  | 0 | 0 | 0 | 0 | 0 | 4 | K | 2 |  |  |  | ROZPOCET | 0 | 0 | 0 | 0 | 0 | 1 | 0 | 4 | -297781833
| PP |  | Vodorovné přemístění výkopku nebo sypaniny po suchu na obvyklém dopravním prostředku, bez naložení výkopku, avšak se složením bez rozhrnutí z horniny třídy těžitelnosti I skupiny 1 až 3 na vzdálenost přes 9 000 do 10 000 m | [15 empty] | PP | 2
| Online PSC |  | https://podminky.urs.cz/item/CS_URS_2025_02/162751117 | [15 empty] | Online PSC | 2
| VV |  | "Odvoz přebytečného výkopku na skládku, předpokládáno 15 Km (skládka Tachov)." | [15 empty] | VV | 2 | 1 | True | 0 | ROZPOCET
| VV |  | "Výkopy uvažovány od úrovně HTÚ." | [15 empty] | VV | 2 | 1 | True | 0 | ROZPOCET
| VV |  | "Stoka D6 dle 302.7, 302.10, DN250:" 17,1*((1,75+1,37)/2)*1,2 |  | 32.011 | [13 empty] | VV | 2 | 2 | True | 0 | ROZPOCET
| VV |  | "Stoka D6 dle 302.7, 302.10, DN300:" 69,9*((1,4+1,75)/2)*1,25 |  | 137.616 | [13 empty] | VV | 2 | 2 | True | 0 | ROZPOCET
| VV |  | "Rozšíření pro šachty:" 1*2*0,5*2*1,5 |  | 3 | [13 empty] | VV | 2 | 2 | True | 0 | ROZPOCET
| VV |  | Součet |  | 172.627 | [13 empty] | VV | 2 | 4 | True | 0 | ROZPOCET
| VV |  | "Předpokládané zastoupení těžitelnosti zeminy dle IGP, 80%:" 172,627*0,8 |  | 138.102 | [13 empty] | VV | 2 | 2 | True | 0 | ROZPOCET
| VV |  | Součet |  | 138.102 | [13 empty] | VV | 2 | 4 | True | 1 | ROZPOCET
10 | K | 162751119 | Příplatek k vodorovnému přemístění výkopku/sypaniny z horniny třídy těžitelnosti I skupiny 1 až 3 ZKD 1000 m přes 10000 m | m3 | 690.51 |  | 0 | CS ÚRS 2025 02 |  |  | základní |  | 0 | 0 | 0 | 0 | 0 | 4 | K | 2 |  |  |  | ROZPOCET | 0 | 0 | 0 | 0 | 0 | 1 | 0 | 4 | 2046581953
| PP |  | Vodorovné přemístění výkopku nebo sypaniny po suchu na obvyklém dopravním prostředku, bez naložení výkopku, avšak se složením bez rozhrnutí z horniny třídy těžitelnosti I skupiny 1 až 3 na vzdálenost Příplatek k ceně za každých dalších i započatých 1 000 m | [15 empty] | PP | 2
| Online PSC |  | https://podminky.urs.cz/item/CS_URS_2025_02/162751119 | [15 empty] | Online PSC | 2
| VV |  | "Odvoz přebytečného výkopku na skládku, předpokládáno 15 Km (skládka Tachov)." | [15 empty] | VV | 2 | 1 | True | 0 | ROZPOCET
| VV |  | "Výkopy uvažovány od úrovně HTÚ." | [15 empty] | VV | 2 | 1 | True | 0 | ROZPOCET
| VV |  | "Stoka D6 dle 302.7, 302.10, DN250:" 17,1*((1,75+1,37)/2)*1,2 |  | 32.011 | [13 empty] | VV | 2 | 2 | True | 0 | ROZPOCET
| VV |  | "Stoka D6 dle 302.7, 302.10, DN300:" 69,9*((1,4+1,75)/2)*1,25 |  | 137.616 | [13 empty] | VV | 2 | 2 | True | 0 | ROZPOCET
| VV |  | "Rozšíření pro šachty:" 1*2*0,5*2*1,5 |  | 3 | [13 empty] | VV | 2 | 2 | True | 0 | ROZPOCET
| VV |  | Součet |  | 172.627 | [13 empty] | VV | 2 | 4 | True | 0 | ROZPOCET
| VV |  | "Předpokládané zastoupení těžitelnosti zeminy dle IGP, 80%:" 172,627*0,8 |  | 138.102 | [13 empty] | VV | 2 | 2 | True | 0 | ROZPOCET
| VV |  | Součet |  | 138.102 | [13 empty] | VV | 2 | 4 | True | 1 | ROZPOCET
| VV |  | 138,102*5 'Přepočtené koeficientem množství |  | 690.51 | [13 empty] | VV | 2 | 2 | False | 1 | ROZPOCET
11 | K | 162751137 | Vodorovné přemístění přes 9 000 do 10000 m výkopku/sypaniny z horniny třídy těžitelnosti II skupiny 4 a 5 | m3 | 25.894 |  | 0 | CS ÚRS 2025 02 |  |  | základní |  | 0 | 0 | 0 | 0 | 0 | 4 | K | 2 |  |  |  | ROZPOCET | 0 | 0 | 0 | 0 | 0 | 1 | 0 | 4 | 1254138264
| PP |  | Vodorovné přemístění výkopku nebo sypaniny po suchu na obvyklém dopravním prostředku, bez naložení výkopku, avšak se složením bez rozhrnutí z horniny třídy těžitelnosti II skupiny 4 a 5 na vzdálenost přes 9 000 do 10 000 m | [15 empty] | PP | 2
| Online PSC |  | https://podminky.urs.cz/item/CS_URS_2025_02/162751137 | [15 empty] | Online PSC | 2
| VV |  | "Odvoz přebytečného výkopku na skládku, předpokládáno 15 Km (skládka Tachov)." | [15 empty] | VV | 2 | 1 | True | 0 | ROZPOCET
| VV |  | "Předpokládané zastoupení těžitelnosti zeminy dle IGP, 7,5%:" 172,627*0,075 |  | 12.947 | [13 empty] | VV | 2 | 2 | True | 0 | ROZPOCET
| VV |  | "Předpokládané zastoupení těžitelnosti zeminy dle IGP, 7,5%:" 172,627*0,075 |  | 12.947 | [13 empty] | VV | 2 | 2 | True | 0 | ROZPOCET
| VV |  | Součet |  | 25.894 | [13 empty] | VV | 2 | 4 | True | 1 | ROZPOCET
12 | K | 162751139 | Příplatek k vodorovnému přemístění výkopku/sypaniny z horniny třídy těžitelnosti II skupiny 4 a 5 ZKD 1000 m přes 10000 m | m3 | 129.47 |  | 0 | CS ÚRS 2025 02 |  |  | základní |  | 0 | 0 | 0 | 0 | 0 | 4 | K | 2 |  |  |  | ROZPOCET | 0 | 0 | 0 | 0 | 0 | 1 | 0 | 4 | -994291037
| PP |  | Vodorovné přemístění výkopku nebo sypaniny po suchu na obvyklém dopravním prostředku, bez naložení výkopku, avšak se složením bez rozhrnutí z horniny třídy těžitelnosti II skupiny 4 a 5 na vzdálenost Příplatek k ceně za každých dalších i započatých 1 000 m | [15 empty] | PP | 2
| Online PSC |  | https://podminky.urs.cz/item/CS_URS_2025_02/162751139 | [15 empty] | Online PSC | 2
| VV |  | "Odvoz přebytečného výkopku na skládku, předpokládáno 15 Km (skládka Tachov)." | [15 empty] | VV | 2 | 1 | True | 0 | ROZPOCET
| VV |  | "Předpokládané zastoupení těžitelnosti zeminy dle IGP, 7,5%:" 172,627*0,075 |  | 12.947 | [13 empty] | VV | 2 | 2 | True | 0 | ROZPOCET
| VV |  | "Předpokládané zastoupení těžitelnosti zeminy dle IGP, 7,5%:" 172,627*0,075 |  | 12.947 | [13 empty] | VV | 2 | 2 | True | 0 | ROZPOCET
| VV |  | Součet |  | 25.894 | [13 empty] | VV | 2 | 4 | True | 1 | ROZPOCET
| VV |  | 25,894*5 'Přepočtené koeficientem množství |  | 129.47 | [13 empty] | VV | 2 | 2 | False | 1 | ROZPOCET
13 | K | 162751157 | Vodorovné přemístění přes 9 000 do 10000 m výkopku/sypaniny z horniny třídy těžitelnosti III skupiny 6 a 7 | m3 | 8.631 |  | 0 | CS ÚRS 2025 02 |  |  | základní |  | 0 | 0 | 0 | 0 | 0 | 4 | K | 2 |  |  |  | ROZPOCET | 0 | 0 | 0 | 0 | 0 | 1 | 0 | 4 | -2100892652
| PP |  | Vodorovné přemístění výkopku nebo sypaniny po suchu na obvyklém dopravním prostředku, bez naložení výkopku, avšak se složením bez rozhrnutí z horniny třídy těžitelnosti III skupiny 6 a 7 na vzdálenost přes 9 000 do 10 000 m | [15 empty] | PP | 2
| Online PSC |  | https://podminky.urs.cz/item/CS_URS_2025_02/162751157 | [15 empty] | Online PSC | 2
| VV |  | "Odvoz přebytečného výkopku na skládku, předpokládáno 15 Km (skládka Tachov)." | [15 empty] | VV | 2 | 1 | True | 0 | ROZPOCET
| VV |  | "Předpokládané zastoupení těžitelnosti zeminy dle IGP, 5%:" 172,627*0,05 |  | 8.631 | [13 empty] | VV | 2 | 2 | True | 0 | ROZPOCET
| VV |  | Součet |  | 8.631 | [13 empty] | VV | 2 | 4 | True | 1 | ROZPOCET
14 | K | 162751159 | Příplatek k vodorovnému přemístění výkopku/sypaniny z horniny třídy těžitelnosti III skupiny 6 a 7 ZKD 1000 m přes 10000 m | m3 | 43.155 |  | 0 | CS ÚRS 2025 02 |  |  | základní |  | 0 | 0 | 0 | 0 | 0 | 4 | K | 2 |  |  |  | ROZPOCET | 0 | 0 | 0 | 0 | 0 | 1 | 0 | 4 | -305740161
| PP |  | Vodorovné přemístění výkopku nebo sypaniny po suchu na obvyklém dopravním prostředku, bez naložení výkopku, avšak se složením bez rozhrnutí z horniny třídy těžitelnosti III skupiny 6 a 7 na vzdálenost Příplatek k ceně za každých dalších i započatých 1 000 m | [15 empty] | PP | 2
| Online PSC |  | https://podminky.urs.cz/item/CS_URS_2025_02/162751159 | [15 empty] | Online PSC | 2
| VV |  | "Odvoz přebytečného výkopku na skládku, předpokládáno 15 Km (skládka Tachov)." | [15 empty] | VV | 2 | 1 | True | 0 | ROZPOCET
| VV |  | "Předpokládané zastoupení těžitelnosti zeminy dle IGP, 5%:" 172,627*0,05 |  | 8.631 | [13 empty] | VV | 2 | 2 | True | 0 | ROZPOCET
| VV |  | Součet |  | 8.631 | [13 empty] | VV | 2 | 4 | True | 1 | ROZPOCET
| VV |  | 8,631*5 'Přepočtené koeficientem množství |  | 43.155 | [13 empty] | VV | 2 | 2 | False | 1 | ROZPOCET
15 | K | 171201231 | Poplatek za uložení zeminy a kamení na recyklační skládce (skládkovné) kód odpadu 17 05 04 | t | 345.254 |  | 0 | CS ÚRS 2025 02 |  |  | základní |  | 0 | 0 | 0 | 0 | 0 | 4 | K | 2 |  |  |  | ROZPOCET | 0 | 0 | 0 | 0 | 0 | 1 | 0 | 4 | 889497477
| PP |  | Poplatek za uložení stavebního odpadu na recyklační skládce (skládkovné) zeminy a kamení zatříděného do Katalogu odpadů pod kódem 17 05 04 | [15 empty] | PP | 2
| Online PSC |  | https://podminky.urs.cz/item/CS_URS_2025_02/171201231 | [15 empty] | Online PSC | 2
| VV |  | "Výkopy uvažovány od úrovně HTÚ." | [15 empty] | VV | 2 | 1 | True | 0 | ROZPOCET
| VV |  | "Stoka D6 dle 302.7, 302.10, DN250:" 17,1*((1,75+1,37)/2)*1,2 |  | 32.011 | [13 empty] | VV | 2 | 2 | True | 0 | ROZPOCET
| VV |  | "Stoka D6 dle 302.7, 302.10, DN300:" 69,9*((1,4+1,75)/2)*1,25 |  | 137.616 | [13 empty] | VV | 2 | 2 | True | 0 | ROZPOCET
| VV |  | "Rozšíření pro šachty:" 1*2*0,5*2*1,5 |  | 3 | [13 empty] | VV | 2 | 2 | True | 0 | ROZPOCET
| VV |  | Součet |  | 172.627 | [13 empty] | VV | 2 | 4 | True | 1 | ROZPOCET
| VV |  | 172,627*2 'Přepočtené koeficientem množství |  | 345.254 | [13 empty] | VV | 2 | 2 | False | 1 | ROZPOCET
16 | K | 174151101 | Zásyp jam, šachet rýh nebo kolem objektů sypaninou se zhutněním | m3 | 94.205 |  | 0 | CS ÚRS 2025 02 |  |  | základní |  | 0 | 0 | 0 | 0 | 0 | 4 | K | 2 |  |  |  | ROZPOCET | 0 | 0 | 0 | 0 | 0 | 1 | 0 | 4 | 373380128
| PP |  | Zásyp sypaninou z jakékoliv horniny strojně s uložením výkopku ve vrstvách se zhutněním jam, šachet, rýh nebo kolem objektů v těchto vykopávkách | [15 empty] | PP | 2
| Online PSC |  | https://podminky.urs.cz/item/CS_URS_2025_02/174151101 | [15 empty] | Online PSC | 2
| VV |  | "Zásypy kamenivem ve zpevněných plochách." | [15 empty] | VV | 2 | 1 | True | 0 | ROZPOCET
| VV |  | "Výkopy uvažovány od úrovně HTÚ." | [15 empty] | VV | 2 | 1 | True | 0 | ROZPOCET
| VV |  | "Stoka D6 dle 302.7, 302.10, DN250:" 17,1*((1,75+1,37)/2)*1,2 |  | 32.011 | [13 empty] | VV | 2 | 2 | True | 0 | ROZPOCET
| VV |  | "Stoka D6 dle 302.7, 302.10, DN300:" 69,9*((1,4+1,75)/2)*1,25 |  | 137.616 | [13 empty] | VV | 2 | 2 | True | 0 | ROZPOCET
| VV |  | "Rozšíření pro šachty:" 1*2*0,5*2*1,5 |  | 3 | [13 empty] | VV | 2 | 2 | True | 0 | ROZPOCET
| VV |  | Mezisoučet |  | 172.627 | [13 empty] | VV | 2 | 3 | True | 0 | ROZPOCET
| VV |  | "Odečet vytlačené kubatury." | [15 empty] | VV | 2 | 1 | True | 0 | ROZPOCET
| VV |  | "Lože a obsyp potrubí:" | [15 empty] | VV | 2 | 1 | True | 0 | ROZPOCET
| VV |  | "Stoka D6 dle 302.7, 302.10, DN250:" -17,1*0,1*1,2 |  | -2.052 | [13 empty] | VV | 2 | 2 | True | 0 | ROZPOCET
| VV |  | "Stoka D6 dle 302.7, 302.10, DN300:" -69,9*0,1*1,25 |  | -8.738 | [13 empty] | VV | 2 | 2 | True | 0 | ROZPOCET
| VV |  | "Rozšíření pro šachty:" -1*2*0,5*2 |  | -2 | [13 empty] | VV | 2 | 2 | True | 0 | ROZPOCET
| VV |  | "Stoka D6 dle 302.7, 302.10, DN250:" -17,1*(0,25+0,3)*1,2 |  | -11.286 | [13 empty] | VV | 2 | 2 | True | 0 | ROZPOCET
| VV |  | "Stoka D6 dle 302.7, 302.10, DN300:" -69,9*(0,3+0,3)*1,25 |  | -52.425 | [13 empty] | VV | 2 | 2 | True | 0 | ROZPOCET
| VV |  | "Lože šachet typických DN 1000 dle výpisu šachet (vzorové výkresy) 302.11:" -(1)*1,5*1,5*0,1 |  | -0.225 | [13 empty] | VV | 2 | 2 | True | 0 | ROZPOCET
| VV |  | "Šachty:" -1*1,5*PI*0,6*0,6 |  | -1.696 | [13 empty] | VV | 2 | 2 | True | 0 | ROZPOCET
| VV |  | Mezisoučet |  | -78.422 | [13 empty] | VV | 2 | 3 | True | 0 | ROZPOCET
| VV |  | Součet |  | 94.205 | [13 empty] | VV | 2 | 4 | True | 1 | ROZPOCET
17 | M | 58344197 | štěrkodrť frakce 0/63 | t | 188.41 |  | 0 | CS ÚRS 2025 02 |  |  | základní |  | 0 | 0 | 0 | 0 | 0 | 8 | M | 2 |  |  |  | ROZPOCET | 0 | 0 | 0 | 0 | 0 | 1 | 0 | 4 | 1088980837
| PP |  | štěrkodrť frakce 0/63 | [15 empty] | PP | 2
| VV |  | 94,205*2 'Přepočtené koeficientem množství |  | 188.41 | [13 empty] | VV | 2 | 2 | False | 1 | ROZPOCET
18 | K | 175151101 | Obsypání potrubí strojně sypaninou bez prohození, uloženou do 3 m | m3 | 57.931 |  | 0 | CS ÚRS 2025 02 |  |  | základní |  | 0 | 0 | 0 | 0 | 0 | 4 | K | 2 |  |  |  | ROZPOCET | 0 | 0 | 0 | 0 | 0 | 1 | 0 | 4 | -1389251041
| PP |  | Obsypání potrubí strojně sypaninou z vhodných hornin třídy těžitelnosti I a II, skupiny 1 až 4 nebo materiálem připraveným podél výkopu ve vzdálenosti do 3 m od jeho kraje, pro jakoukoliv hloubku výkopu a míru zhutnění bez prohození sypaniny | [15 empty] | PP | 2
| Online PSC |  | https://podminky.urs.cz/item/CS_URS_2025_02/175151101 | [15 empty] | Online PSC | 2
| VV |  | "Stoka D6 dle 302.7, 302.10, DN250:" 17,1*(0,25+0,3)*1,2 |  | 11.286 | [13 empty] | VV | 2 | 2 | True | 0 | ROZPOCET
| VV |  | "Odečet kubatury vytlačené potrubím:" -17,1*PI*0,125*0,125 |  | -0.839 | [13 empty] | VV | 2 | 2 | True | 0 | ROZPOCET
| VV |  | "Stoka D6 dle 302.7, 302.10, DN300:" 69,9*(0,3+0,3)*1,25 |  | 52.425 | [13 empty] | VV | 2 | 2 | True | 0 | ROZPOCET
| VV |  | "Odečet kubatury vytlačené potrubím:" -69,9*PI*0,15*0,15 |  | -4.941 | [13 empty] | VV | 2 | 2 | True | 0 | ROZPOCET
| VV |  | Součet |  | 57.931 | [13 empty] | VV | 2 | 4 | True | 1 | ROZPOCET
19 | M | 58344171 | štěrkodrť frakce 0/32 | t | 115.862 |  | 0 | CS ÚRS 2025 02 |  |  | základní |  | 0 | 0 | 0 | 0 | 0 | 8 | M | 2 |  |  |  | ROZPOCET | 0 | 0 | 0 | 0 | 0 | 1 | 0 | 4 | -639040867
| PP |  | štěrkodrť frakce 0/32 | [15 empty] | PP | 2
| VV |  | 57,931*2 'Přepočtené koeficientem množství |  | 115.862 | [13 empty] | VV | 2 | 2 | False | 1 | ROZPOCET
| D | 3 | Svislé a kompletní konstrukce |  |  |  | 0 | [5 empty] | 0 |  | 0 |  | 0 | 1 | D | 1 |  |  |  | ROZPOCET | [6 empty] | 0
20 | K | 359901211 | Monitoring stoky jakékoli výšky na nové kanalizaci | m | 87 |  | 0 | CS ÚRS 2025 02 |  |  | základní |  | 0 | 0 | 0 | 0 | 0 | 4 | K | 2 |  |  |  | ROZPOCET | 0 | 0 | 0 | 0 | 0 | 1 | 0 | 4 | -1052792041
| PP |  | Monitoring stok (kamerový systém) jakékoli výšky nová kanalizace | [15 empty] | PP | 2
| Online PSC |  | https://podminky.urs.cz/item/CS_URS_2025_02/359901211 | [15 empty] | Online PSC | 2
| VV |  | "Stoka D6 dle 302.7, 302.10:" 17,1 |  | 17.1 | [13 empty] | VV | 2 | 2 | True | 0 | ROZPOCET
| VV |  | "Stoka D6 dle 302.7, 302.10:" 69,9 |  | 69.9 | [13 empty] | VV | 2 | 2 | True | 0 | ROZPOCET
| VV |  | Součet |  | 87 | [13 empty] | VV | 2 | 4 | True | 1 | ROZPOCET
| D | 4 | Vodorovné konstrukce |  |  |  | 0 | [5 empty] | 0 |  | 0.28235 |  | 0 | 1 | D | 1 |  |  |  | ROZPOCET | [6 empty] | 0
21 | K | 451573111 | Lože pod potrubí otevřený výkop ze štěrkopísku | m3 | 12.79 |  | 0 | CS ÚRS 2025 02 |  |  | základní |  | 0 | 0 | 0 | 0 | 0 | 4 | K | 2 |  |  |  | ROZPOCET | 0 | 0 | 0 | 0 | 0 | 1 | 0 | 4 | -589214307
| PP |  | Lože pod potrubí, stoky a drobné objekty v otevřeném výkopu z písku a štěrkopísku do 63 mm | [15 empty] | PP | 2
| Online PSC |  | https://podminky.urs.cz/item/CS_URS_2025_02/451573111 | [15 empty] | Online PSC | 2
| VV |  | "Stoka D6 dle 302.7, 302.10, DN250:" 17,1*0,1*1,2 |  | 2.052 | [13 empty] | VV | 2 | 2 | True | 0 | ROZPOCET
| VV |  | "Stoka D6 dle 302.7, 302.10, DN300:" 69,9*0,1*1,25 |  | 8.738 | [13 empty] | VV | 2 | 2 | True | 0 | ROZPOCET
| VV |  | "Rozšíření pro šachty:" 1*2*0,5*2 |  | 2 | [13 empty] | VV | 2 | 2 | True | 0 | ROZPOCET
| VV |  | Součet |  | 12.79 | [13 empty] | VV | 2 | 4 | True | 1 | ROZPOCET
22 | K | 452112111 | Osazení betonových prstenců nebo rámů na sucho výšky do 100 mm pod poklopy a mříže | kus | 2 |  | 0 | CS ÚRS 2025 02 |  |  | základní |  | 0 | 0.0066 | 0.0132 | 0 | 0 | 4 | K | 2 |  |  |  | ROZPOCET | 0 | 0 | 0 | 0 | 0 | 1 | 0 | 4 | -1946834604
| PP |  | Osazení betonových dílců prstenců nebo rámů pod poklopy a mříže na sucho, výšky do 100 mm | [15 empty] | PP | 2
| Online PSC |  | https://podminky.urs.cz/item/CS_URS_2025_02/452112111 | [15 empty] | Online PSC | 2
| VV |  | "Dle výpisu šachet 302.13 TBW.Q1 63/4:" 1 |  | 1 | [13 empty] | VV | 2 | 2 | True | 0 | ROZPOCET
| VV |  | "Dle výpisu šachet 302.13 TBW.Q1 63/10:" 1 |  | 1 | [13 empty] | VV | 2 | 2 | True | 0 | ROZPOCET
| VV |  | Součet |  | 2 | [13 empty] | VV | 2 | 4 | True | 1 | ROZPOCET
23 | M | 59224184 | prstenec šachtový vyrovnávací betonový 625x120x40mm | kus | 1 |  | 0 | CS ÚRS 2025 02 |  |  | základní |  | 0 | 0.028 | 0.028 | 0 | 0 | 8 | M | 2 |  |  |  | ROZPOCET | 0 | 0 | 0 | 0 | 0 | 1 | 0 | 4 | -69275617
| PP |  | prstenec šachtový vyrovnávací betonový 625x120x40mm | [15 empty] | PP | 2
| VV |  | "Dle výpisu šachet 302.13 TBW.Q1 63/4:" 1 |  | 1 | [13 empty] | VV | 2 | 2 | True | 0 | ROZPOCET
| VV |  | Součet |  | 1 | [13 empty] | VV | 2 | 4 | True | 1 | ROZPOCET
24 | M | 59224187 | prstenec šachtový vyrovnávací betonový 625x120x100mm | kus | 1 |  | 0 | CS ÚRS 2025 02 |  |  | základní |  | 0 | 0.068 | 0.068 | 0 | 0 | 8 | M | 2 |  |  |  | ROZPOCET | 0 | 0 | 0 | 0 | 0 | 1 | 0 | 4 | 1645495294
| PP |  | prstenec šachtový vyrovnávací betonový 625x120x100mm | [15 empty] | PP | 2
| VV |  | "Dle výpisu šachet 302.13 TBW.Q1 63/10:" 1 |  | 1 | [13 empty] | VV | 2 | 2 | True | 0 | ROZPOCET
| VV |  | Součet |  | 1 | [13 empty] | VV | 2 | 4 | True | 1 | ROZPOCET
25 | K | 452112122 | Osazení betonových prstenců nebo rámů do malty výšky přes 100 do 200 mm pod poklopy a mříže | kus | 1 |  | 0 | CS ÚRS 2025 02 |  |  | základní |  | 0 | 0.08742 | 0.08742 | 0 | 0 | 4 | K | 2 |  |  |  | ROZPOCET | 0 | 0 | 0 | 0 | 0 | 1 | 0 | 4 | -1003701574
| PP |  | Osazení betonových dílců prstenců nebo rámů pod poklopy a mříže do malty, výšky přes 100 do 200 mm | [15 empty] | PP | 2
| Online PSC |  | https://podminky.urs.cz/item/CS_URS_2025_02/452112122 | [15 empty] | Online PSC | 2
| VV |  | "Dle výpisu šachet D302.13 TBW.Q1 63/12:" 1 |  | 1 | [13 empty] | VV | 2 | 2 | True | 0 | ROZPOCET
| VV |  | Součet |  | 1 | [13 empty] | VV | 2 | 4 | True | 1 | ROZPOCET
26 | M | 59224188 | prstenec šachtový vyrovnávací betonový 625x120x120mm | kus | 1 |  | 0 | CS ÚRS 2025 02 |  |  | základní |  | 0 | 0.081 | 0.081 | 0 | 0 | 8 | M | 2 |  |  |  | ROZPOCET | 0 | 0 | 0 | 0 | 0 | 1 | 0 | 4 | 17462142
| PP |  | prstenec šachtový vyrovnávací betonový 625x120x120mm | [15 empty] | PP | 2
| VV |  | "Dle výpisu šachet D302.13 TBW.Q1 63/12:" 1 |  | 1 | [13 empty] | VV | 2 | 2 | True | 0 | ROZPOCET
| VV |  | Součet |  | 1 | [13 empty] | VV | 2 | 4 | True | 1 | ROZPOCET
27 | K | 452311151 | Podkladní desky z betonu prostého bez zvýšených nároků na prostředí tř. C 20/25 otevřený výkop | m3 | 0.225 |  | 0 | CS ÚRS 2025 02 |  |  | základní |  | 0 | 0 | 0 | 0 | 0 | 4 | K | 2 |  |  |  | ROZPOCET | 0 | 0 | 0 | 0 | 0 | 1 | 0 | 4 | 964268694
| PP |  | Podkladní a zajišťovací konstrukce z betonu prostého v otevřeném výkopu bez zvýšených nároků na prostředí desky pod potrubí, stoky a drobné objekty z betonu tř. C 20/25 | [15 empty] | PP | 2
| Online PSC |  | https://podminky.urs.cz/item/CS_URS_2025_02/452311151 | [15 empty] | Online PSC | 2
| VV |  | "Lože šachet typických DN 1000 dle výpisu šachet (vzorové výkresy) 302.11:" (1)*1,5*1,5*0,1 |  | 0.225 | [13 empty] | VV | 2 | 2 | True | 0 | ROZPOCET
| VV |  | Součet |  | 0.225 | [13 empty] | VV | 2 | 4 | True | 1 | ROZPOCET
28 | K | 452351111 | Bednění podkladních desek nebo sedlového lože pod potrubí, stoky a drobné objekty otevřený výkop zřízení | m2 | 0.6 |  | 0 | CS ÚRS 2025 02 |  |  | základní |  | 0 | 0.0078849 | 0.0047309 | 0 | 0 | 4 | K | 2 |  |  |  | ROZPOCET | 0 | 0 | 0 | 0 | 0 | 1 | 0 | 4 | 381151306
| PP |  | Bednění podkladních a zajišťovacích konstrukcí v otevřeném výkopu desek nebo sedlových loží pod potrubí, stoky a drobné objekty zřízení | [15 empty] | PP | 2
| Online PSC |  | https://podminky.urs.cz/item/CS_URS_2025_02/452351111 | [15 empty] | Online PSC | 2
| VV |  | "Lože šachet typických DN 1000 dle výpisu šachet (vzorové výkresy) 302.11:" (1)*4*1,5*0,1 |  | 0.6 | [13 empty] | VV | 2 | 2 | True | 0 | ROZPOCET
| VV |  | Součet |  | 0.6 | [13 empty] | VV | 2 | 4 | True | 1 | ROZPOCET
29 | K | 452351112 | Bednění podkladních desek nebo sedlového lože pod potrubí, stoky a drobné objekty otevřený výkop odstranění | m2 | 0.6 |  | 0 | CS ÚRS 2025 02 |  |  | základní |  | 0 | 0 | 0 | 0 | 0 | 4 | K | 2 |  |  |  | ROZPOCET | 0 | 0 | 0 | 0 | 0 | 1 | 0 | 4 | -1461874602
| PP |  | Bednění podkladních a zajišťovacích konstrukcí v otevřeném výkopu desek nebo sedlových loží pod potrubí, stoky a drobné objekty odstranění | [15 empty] | PP | 2
| Online PSC |  | https://podminky.urs.cz/item/CS_URS_2025_02/452351112 | [15 empty] | Online PSC | 2
| D | 8 | Trubní vedení |  |  |  | 0 | [5 empty] | 0 |  | 4.2629 |  | 0 | 1 | D | 1 |  |  |  | ROZPOCET | [6 empty] | 0
30 | K | 871360310 | Montáž kanalizačního potrubí hladkého plnostěnného SN 10 z polypropylenu DN 250 | m | 17.1 |  | 0 | CS ÚRS 2025 02 |  |  | základní |  | 0 | 2e-05 | 0.000342 | 0 | 0 | 4 | K | 2 |  |  |  | ROZPOCET | 0 | 0 | 0 | 0 | 0 | 1 | 0 | 4 | -1376899260
| PP |  | Montáž kanalizačního potrubí z polypropylenu PP hladkého plnostěnného SN 10 DN 250 | [15 empty] | PP | 2
| Online PSC |  | https://podminky.urs.cz/item/CS_URS_2025_02/871360310 | [15 empty] | Online PSC | 2
| VV |  | "Stoka D6 dle 302.7, 302.10:" 17,1 |  | 17.1 | [13 empty] | VV | 2 | 2 | True | 0 | ROZPOCET
| VV |  | Součet |  | 17.1 | [13 empty] | VV | 2 | 4 | True | 1 | ROZPOCET
31 | M | 28614220 | trubka kanalizační PP plnostěnná jednovrstvá DN 250x6000mm SN10 | m | 17.357 |  | 0 | CS ÚRS 2025 02 |  |  | základní |  | 0 | 0.00733 | 0.12723 | 0 | 0 | 8 | M | 2 |  |  |  | ROZPOCET | 0 | 0 | 0 | 0 | 0 | 1 | 0 | 4 | -1556980854
| PP |  | trubka kanalizační PP plnostěnná jednovrstvá DN 250x6000mm SN10 | [15 empty] | PP | 2
| VV |  | 17,1*1,015 'Přepočtené koeficientem množství |  | 17.357 | [13 empty] | VV | 2 | 2 | False | 1 | ROZPOCET
32 | K | 871370310 | Montáž kanalizačního potrubí hladkého plnostěnného SN 10 z polypropylenu DN 300 | m | 69.9 |  | 0 | CS ÚRS 2025 02 |  |  | základní |  | 0 | 2e-05 | 0.001398 | 0 | 0 | 4 | K | 2 |  |  |  | ROZPOCET | 0 | 0 | 0 | 0 | 0 | 1 | 0 | 4 | -275388236
| PP |  | Montáž kanalizačního potrubí z polypropylenu PP hladkého plnostěnného SN 10 DN 300 | [15 empty] | PP | 2
| Online PSC |  | https://podminky.urs.cz/item/CS_URS_2025_02/871370310 | [15 empty] | Online PSC | 2
| VV |  | "Stoka D6 dle 302.7, 302.10:" 69,9 |  | 69.9 | [13 empty] | VV | 2 | 2 | True | 0 | ROZPOCET
| VV |  | Součet |  | 69.9 | [13 empty] | VV | 2 | 4 | True | 1 | ROZPOCET
33 | M | 28614221 | trubka kanalizační PP plnostěnná jednovrstvá DN 315x6000mm SN10 | m | 70.949 |  | 0 | CS ÚRS 2025 02 |  |  | základní |  | 0 | 0.01186 | 0.84146 | 0 | 0 | 8 | M | 2 |  |  |  | ROZPOCET | 0 | 0 | 0 | 0 | 0 | 1 | 0 | 4 | 1239879397
| PP |  | trubka kanalizační PP plnostěnná jednovrstvá DN 315x6000mm SN10 | [15 empty] | PP | 2
| VV |  | 69,9*1,015 'Přepočtené koeficientem množství |  | 70.949 | [13 empty] | VV | 2 | 2 | False | 1 | ROZPOCET
34 | K | 877370330 | Montáž spojek na kanalizačním potrubí z PP nebo tvrdého PVC-U trub hladkých plnostěnných DN 300 | kus | 1 |  | 0 | CS ÚRS 2025 02 |  |  | základní |  | 0 | 0 | 0 | 0 | 0 | 4 | K | 2 |  |  |  | ROZPOCET | 0 | 0 | 0 | 0 | 0 | 1 | 0 | 4 | 731962227
| PP |  | Montáž tvarovek na kanalizačním plastovém potrubí z PP nebo PVC-U hladkého plnostěnného spojek nebo redukcí DN 300 | [15 empty] | PP | 2
| Online PSC |  | https://podminky.urs.cz/item/CS_URS_2025_02/877370330 | [15 empty] | Online PSC | 2
35 | M | 28614780 | redukce kanalizační PP DN 315/250 | kus | 1 |  | 0 | CS ÚRS 2025 02 |  |  | základní |  | 0 | 0.0026 | 0.0026 | 0 | 0 | 8 | M | 2 |  |  |  | ROZPOCET | 0 | 0 | 0 | 0 | 0 | 1 | 0 | 4 | -1597432582
| PP |  | redukce kanalizační PP DN 315/250 | [15 empty] | PP | 2
36 | K | 892362121 | Tlaková zkouška vzduchem potrubí DN 250 těsnícím vakem ucpávkovým | úsek | 1 |  | 0 | CS ÚRS 2025 02 |  |  | základní |  | 0 | 0.00031 | 0.00031 | 0 | 0 | 4 | K | 2 |  |  |  | ROZPOCET | 0 | 0 | 0 | 0 | 0 | 1 | 0 | 4 | 1665398280
| PP |  | Tlakové zkoušky vzduchem těsnícími vaky ucpávkovými DN 250 | [15 empty] | PP | 2
| Online PSC |  | https://podminky.urs.cz/item/CS_URS_2025_02/892362121 | [15 empty] | Online PSC | 2
37 | K | 892372121 | Tlaková zkouška vzduchem potrubí DN 300 těsnícím vakem ucpávkovým | úsek | 2 |  | 0 | CS ÚRS 2025 02 |  |  | základní |  | 0 | 0.00031 | 0.00062 | 0 | 0 | 4 | K | 2 |  |  |  | ROZPOCET | 0 | 0 | 0 | 0 | 0 | 1 | 0 | 4 | 982887728
| PP |  | Tlakové zkoušky vzduchem těsnícími vaky ucpávkovými DN 300 | [15 empty] | PP | 2
| Online PSC |  | https://podminky.urs.cz/item/CS_URS_2025_02/892372121 | [15 empty] | Online PSC | 2
38 | K | 892383122 | Proplach a dezinfekce vodovodního potrubí DN 250, DN 300 nebo 350 | m | 87 |  | 0 | CS ÚRS 2025 02 |  |  | základní |  | 0 | 0 | 0 | 0 | 0 | 4 | K | 2 |  |  |  | ROZPOCET | 0 | 0 | 0 | 0 | 0 | 1 | 0 | 4 | -118265743
| PP |  | Proplach a dezinfekce vodovodního potrubí DN 250, 300 nebo 350 | [15 empty] | PP | 2
| Online PSC |  | https://podminky.urs.cz/item/CS_URS_2025_02/892383122 | [15 empty] | Online PSC | 2
| VV |  | "Stoka D6 dle 302.7, 302.10:" 17,1 |  | 17.1 | [13 empty] | VV | 2 | 2 | True | 0 | ROZPOCET
| VV |  | "Stoka D6 dle 302.7, 302.10:" 69,9 |  | 69.9 | [13 empty] | VV | 2 | 2 | True | 0 | ROZPOCET
| VV |  | Součet |  | 87 | [13 empty] | VV | 2 | 4 | True | 1 | ROZPOCET
39 | K | 894410102 | Osazení betonových dílců pro kanalizační šachty DN 1000 šachtové dno výšky 800 mm | kus | 1 |  | 0 | CS ÚRS 2025 02 |  |  | základní |  | 0 | 0.41948 | 0.41948 | 0 | 0 | 4 | K | 2 |  |  |  | ROZPOCET | 0 | 0 | 0 | 0 | 0 | 1 | 0 | 4 | 1837893269
| PP |  | Osazení betonových dílců šachet kanalizačních dno DN 1000, výšky 800 mm | [15 empty] | PP | 2
| Online PSC |  | https://podminky.urs.cz/item/CS_URS_2025_02/894410102 | [15 empty] | Online PSC | 2
| VV |  | "Dle výpisu šachet 302.13 dle přesné specifikace (zakázková výroba, včetně šachtových vložek): TBZ.Q1 100/625 KOM tl. 15 cm:" 1 |  | 1 | [13 empty] | VV | 2 | 2 | True | 0 | ROZPOCET
| VV |  | Součet |  | 1 | [13 empty] | VV | 2 | 4 | True | 1 | ROZPOCET
40 | M | 59224352 | dno betonové šachty kanalizační jednolité 100x63x25cm | kus | 1 |  | 0 | CS ÚRS 2025 02 |  |  | základní |  | 0 | 1.37 | 1.37 | 0 | 0 | 8 | M | 2 |  |  |  | ROZPOCET | 0 | 0 | 0 | 0 | 0 | 1 | 0 | 4 | -928570367
| PP |  | dno betonové šachty kanalizační jednolité 100x63x25cm | [15 empty] | PP | 2
| VV |  | "Dle výpisu šachet 302.13 dle přesné specifikace (zakázková výroba, včetně šachtových vložek): TBZ.Q1 100/625 KOM tl. 15 cm:" 1 |  | 1 | [13 empty] | VV | 2 | 2 | True | 0 | ROZPOCET
| VV |  | Součet |  | 1 | [13 empty] | VV | 2 | 4 | True | 1 | ROZPOCET
41 | M | 59224348 | těsnění elastomerové pro spojení šachetních dílů DN 1000 | kus | 1 |  | 0 | CS ÚRS 2025 02 |  |  | základní |  | 0 | 0.002 | 0.002 | 0 | 0 | 8 | M | 2 |  |  |  | ROZPOCET | 0 | 0 | 0 | 0 | 0 | 1 | 0 | 4 | -913710121
| PP |  | těsnění elastomerové pro spojení šachetních dílů DN 1000 | [15 empty] | PP | 2
| VV |  | "Dle výpisu šachet 302.13:" 1 |  | 1 | [13 empty] | VV | 2 | 2 | True | 0 | ROZPOCET
| VV |  | Součet |  | 1 | [13 empty] | VV | 2 | 4 | True | 1 | ROZPOCET
42 | K | 894410232 | Osazení betonových dílců pro kanalizační šachty DN 1000 skruž přechodová (konus) | kus | 1 |  | 0 | CS ÚRS 2025 02 |  |  | základní |  | 0 | 0.012184 | 0.012184 | 0 | 0 | 4 | K | 2 |  |  |  | ROZPOCET | 0 | 0 | 0 | 0 | 0 | 1 | 0 | 4 | 690910725
| PP |  | Osazení betonových dílců šachet kanalizačních skruž přechodová (konus) DN 1000 | [15 empty] | PP | 2
| Online PSC |  | https://podminky.urs.cz/item/CS_URS_2025_02/894410232 | [15 empty] | Online PSC | 2
| VV |  | "Dle výpisu šachet 302.13: TBR-Q.1 100-63/58:" 1 |  | 1 | [13 empty] | VV | 2 | 2 | True | 0 | ROZPOCET
| VV |  | Součet |  | 1 | [13 empty] | VV | 2 | 4 | True | 1 | ROZPOCET
43 | M | 59224312 | konus betonové šachty DN 1000 kanalizační 100x62,5x58cm tl stěny 12 stupadla poplastovaná | kus | 1 |  | 0 | CS ÚRS 2025 02 |  |  | základní |  | 0 | 0.585 | 0.585 | 0 | 0 | 8 | M | 2 |  |  |  | ROZPOCET | 0 | 0 | 0 | 0 | 0 | 1 | 0 | 4 | -96033041
| PP |  | konus betonové šachty DN 1000 kanalizační 100x62,5x58cm tl stěny 12 stupadla poplastovaná | [15 empty] | PP | 2
| VV |  | "Dle výpisu šachet 302.13: TBR-Q.1 100-63/58:" 1 |  | 1 | [13 empty] | VV | 2 | 2 | True | 0 | ROZPOCET
| VV |  | Součet |  | 1 | [13 empty] | VV | 2 | 4 | True | 1 | ROZPOCET
44 | K | 894812325 | Revizní a čistící šachta z PP typ DN 600/315 šachtové dno průtočné | kus | 1 |  | 0 | CS ÚRS 2025 02 |  |  | základní |  | 0 | 0.11121 | 0.11121 | 0 | 0 | 4 | K | 2 |  |  |  | ROZPOCET | 0 | 0 | 0 | 0 | 0 | 1 | 0 | 4 | -1320726825
| PP |  | Revizní a čistící šachta z polypropylenu PP pro hladké trouby DN 600 šachtové dno (DN šachty / DN trubního vedení) DN 600/315 průtočné | [15 empty] | PP | 2
| Online PSC |  | https://podminky.urs.cz/item/CS_URS_2025_02/894812325 | [15 empty] | Online PSC | 2
| VV |  | "Šd43, Šd44 dle D301.13:" 1 |  | 1 | [13 empty] | VV | 2 | 2 | True | 0 | ROZPOCET
| VV |  | Součet |  | 1 | [13 empty] | VV | 2 | 4 | True | 1 | ROZPOCET
45 | K | 894812326 | Revizní a čistící šachta z PP typ DN 600/315 šachtové dno průtočné 30°, 60°, 90° | kus | 1 |  | 0 | CS ÚRS 2025 02 |  |  | základní |  | 0 | 0.11045 | 0.11045 | 0 | 0 | 4 | K | 2 |  |  |  | ROZPOCET | 0 | 0 | 0 | 0 | 0 | 1 | 0 | 4 | -984921099
| PP |  | Revizní a čistící šachta z polypropylenu PP pro hladké trouby DN 600 šachtové dno (DN šachty / DN trubního vedení) DN 600/315 průtočné 30°,60°,90° | [15 empty] | PP | 2
| Online PSC |  | https://podminky.urs.cz/item/CS_URS_2025_02/894812326 | [15 empty] | Online PSC | 2
| VV |  | "Šd43, Šd44 dle D301.13:" 1 |  | 1 | [13 empty] | VV | 2 | 2 | True | 0 | ROZPOCET
| VV |  | Součet |  | 1 | [13 empty] | VV | 2 | 4 | True | 1 | ROZPOCET
46 | K | 894812332 | Revizní a čistící šachta z PP DN 600 šachtová roura korugovaná světlé hloubky 2000 mm | kus | 2 |  | 0 | CS ÚRS 2025 02 |  |  | základní |  | 0 | 0.02424 | 0.04848 | 0 | 0 | 4 | K | 2 |  |  |  | ROZPOCET | 0 | 0 | 0 | 0 | 0 | 1 | 0 | 4 | -2139299607
| PP |  | Revizní a čistící šachta z polypropylenu PP pro hladké trouby DN 600 roura šachtová korugovaná, světlé hloubky 2 000 mm | [15 empty] | PP | 2
| Online PSC |  | https://podminky.urs.cz/item/CS_URS_2025_02/894812332 | [15 empty] | Online PSC | 2
47 | K | 894812339 | Příplatek k rourám revizní a čistící šachty z PP DN 600 za uříznutí šachtové roury | kus | 2 |  | 0 | CS ÚRS 2025 02 |  |  | základní |  | 0 | 0 | 0 | 0 | 0 | 4 | K | 2 |  |  |  | ROZPOCET | 0 | 0 | 0 | 0 | 0 | 1 | 0 | 4 | -1952397371
| PP |  | Revizní a čistící šachta z polypropylenu PP pro hladké trouby DN 600 Příplatek k cenám 2331 - 2334 za uříznutí šachtové roury | [15 empty] | PP | 2
| Online PSC |  | https://podminky.urs.cz/item/CS_URS_2025_02/894812339 | [15 empty] | Online PSC | 2
48 | K | 894812377 | Revizní a čistící šachta z PP DN 600 poklop litinový pro třídu zatížení D400 s teleskopickým adaptérem | kus | 2 |  | 0 | CS ÚRS 2025 02 |  |  | základní |  | 0 | 0.21008 | 0.42016 | 0 | 0 | 4 | K | 2 |  |  |  | ROZPOCET | 0 | 0 | 0 | 0 | 0 | 1 | 0 | 4 | 1898741811
| PP |  | Revizní a čistící šachta z polypropylenu PP pro hladké trouby DN 600 poklop (mříž) litinový pro třídu zatížení D400 s teleskopickým adaptérem | [15 empty] | PP | 2
| Online PSC |  | https://podminky.urs.cz/item/CS_URS_2025_02/894812377 | [15 empty] | Online PSC | 2
49 | K | 899104112 | Osazení poklopů litinových, ocelových nebo železobetonových včetně rámů pro třídu zatížení D400, E600 | kus | 1 |  | 0 | CS ÚRS 2025 02 |  |  | základní |  | 0 | 0.09 | 0.09 | 0 | 0 | 4 | K | 2 |  |  |  | ROZPOCET | 0 | 0 | 0 | 0 | 0 | 1 | 0 | 4 | 1865416189
| PP |  | Osazení poklopů šachtových litinových, ocelových nebo železobetonových včetně rámů pro třídu zatížení D400, E600 | [15 empty] | PP | 2
| Online PSC |  | https://podminky.urs.cz/item/CS_URS_2025_02/899104112 | [15 empty] | Online PSC | 2
| VV |  | "Dle výpisu šachet specifikace dle 302.13: s odvětráním, rám BEGU-R-1, poklop BEGU-S-K:" 1 |  | 1 | [13 empty] | VV | 2 | 2 | True | 0 | ROZPOCET
| VV |  | Součet |  | 1 | [13 empty] | VV | 2 | 4 | True | 1 | ROZPOCET
50 | M | 63126039 | poklop šachtový s BEGU rámem a zámky kruhový, DN 600 D400 | kus | 1 |  | 0 | CS ÚRS 2025 02 |  |  | základní |  | 0 | 0.12 | 0.12 | 0 | 0 | 8 | M | 2 |  |  |  | ROZPOCET | 0 | 0 | 0 | 0 | 0 | 1 | 0 | 4 | 2092936436
| PP |  | poklop šachtový s BEGU rámem a zámky kruhový, DN 600 D400 | [15 empty] | PP | 2
| VV |  | "Dle výpisu šachet specifikace dle 302.13: s odvětráním, rám BEGU-R-1, poklop BEGU-S-K:" 1 |  | 1 | [13 empty] | VV | 2 | 2 | True | 0 | ROZPOCET
| VV |  | Součet |  | 1 | [13 empty] | VV | 2 | 4 | True | 1 | ROZPOCET
| D | 998 | Přesun hmot |  |  |  | 0 | [5 empty] | 0 |  | 0 |  | 0 | 1 | D | 1 |  |  |  | ROZPOCET | [6 empty] | 0
51 | K | 998276101 | Přesun hmot pro trubní vedení z trub z plastických hmot otevřený výkop | t | 4.708 |  | 0 | CS ÚRS 2025 02 |  |  | základní |  | 0 | 0 | 0 | 0 | 0 | 4 | K | 2 |  |  |  | ROZPOCET | 0 | 0 | 0 | 0 | 0 | 1 | 0 | 4 | -1069917729
| PP |  | Přesun hmot pro trubní vedení hloubené z trub z plastických hmot nebo sklolaminátových pro vodovody, kanalizace, teplovody, produktovody v otevřeném výkopu dopravní vzdálenost do 15 m | [15 empty] | PP | 2
| Online PSC |  | https://podminky.urs.cz/item/CS_URS_2025_02/998276101 | [15 empty] | Online PSC | 2
52 | K | 998276125 | Příplatek k přesunu hmot pro trubní vedení z trub z plastických hmot za zvětšený přesun přes 500 do 1000 m | t | 4.708 |  | 0 | CS ÚRS 2025 02 |  |  | základní |  | 0 | 0 | 0 | 0 | 0 | 4 | K | 2 |  |  |  | ROZPOCET | 0 | 0 | 0 | 0 | 0 | 1 | 0 | 4 | 2086717983
| PP |  | Přesun hmot pro trubní vedení hloubené z trub z plastických hmot nebo sklolaminátových Příplatek k cenám za zvětšený přesun přes vymezenou dopravní vzdálenost přes 500 do 1000 m | [15 empty] | PP | 2
| Online PSC |  | https://podminky.urs.cz/item/CS_URS_2025_02/998276125 | [15 empty] | Online PSC | 2

## SO302.7 - Odbočení pro ka...
[9 empty] | >> skryté sloupce << | [9 empty] | {92c88004-f47a-493d-a961-eedf9834421e}
2
| KRYCÍ LIST SOUPISU PRACÍ | [8 empty] | v --- níže se nacházejí doplnkové a pomocné údaje k sestavám --- v | [8 empty] | False
Stavba:
Veřejná prostranství v lokalitě Z15 v Plané - etapa 1
Objekt:
SO 302 - Dešťová kanalizace
Soupis:
SO302.7 - Odbočení pro kanalizační přípojky
| KSO: |  |  |  |  | CC-CZ:
| Místo: |  | Planá u Mariánských Lázní [721280] |  |  | Datum: | 10. 12. 2024
| Zadavatel: |  |  |  |  | IČ: | 00260096
|  | Planá |  |  |  | DIČ: | CZ00260096
| Uchazeč: |  |  |  |  | IČ: | Vyplň údaj
|  | Vyplň údaj |  |  |  | DIČ: | Vyplň údaj
| Projektant: |  |  |  |  | IČ: | 03706940
|  | Laboro ateliér s.r.o. |  |  |  | DIČ: | CZ03706940
| Zpracovatel: |  |  |  |  | IČ: | 03706940
|  | Laboro ateliér s.r.o. |  |  |  | DIČ: | CZ03706940
Poznámka:
| Cena bez DPH | [5 empty] | 0
|  |  | Základ daně |  |  | Sazba daně | Výše daně
| DPH | základní | 0 |  |  | 21% | 0
|  | snížená | 0 |  |  | 12% | 0
|  | zákl. přenesená | 0 |  |  | 21% | 0
|  | sníž. přenesená | 0 |  |  | 12% | 0
|  | nulová | 0 |  |  | 0% | 0
| Cena s DPH |  |  | v | CZK |  | 0
| Projektant |  |  | Zpracovatel
| Datum a podpis: |  | Razítko | Datum a podpis: |  |  | Razítko
| Objednavatel |  |  | Uchazeč
| Datum a podpis: |  | Razítko | Datum a podpis: |  |  | Razítko
REKAPITULACE ČLENĚNÍ SOUPISU PRACÍ
Stavba:
Veřejná prostranství v lokalitě Z15 v Plané - etapa 1
Objekt:
SO 302 - Dešťová kanalizace
Soupis:
SO302.7 - Odbočení pro kanalizační přípojky
Místo: |  |  | Planá u Mariánských Lázní [721280] |  |  | Datum: | 10. 12. 2024
Zadavatel: |  |  | Planá |  |  | Projektant: | Laboro ateliér s.r.o.
Uchazeč: |  |  | Vyplň údaj |  |  | Zpracovatel: | Laboro ateliér s.r.o.
Kód dílu - Popis | [6 empty] | Cena celkem [CZK]
Náklady ze soupisu prací | [6 empty] | 0 | [12 empty] | -1
| HSV - Práce a dodávky HSV | [5 empty] | 0
| 1 - Zemní práce | [5 empty] | 0
| 3 - Svislé a kompletní konstrukce | [5 empty] | 0
| 4 - Vodorovné konstrukce | [5 empty] | 0
| 8 - Trubní vedení | [5 empty] | 0
| 998 - Přesun hmot | [5 empty] | 0
SOUPIS PRACÍ
Stavba:
Veřejná prostranství v lokalitě Z15 v Plané - etapa 1
Objekt:
SO 302 - Dešťová kanalizace
Soupis:
SO302.7 - Odbočení pro kanalizační přípojky
Místo: |  |  | Planá u Mariánských Lázní [721280] |  |  | Datum: | 10. 12. 2024
Zadavatel: |  |  | Planá |  |  | Projektant: | Laboro ateliér s.r.o.
Uchazeč: |  |  | Vyplň údaj |  |  | Zpracovatel: | Laboro ateliér s.r.o.
PČ | Typ | Kód | Popis | MJ | Množství | J.cena [CZK] | Cena celkem [CZK] | Cenová soustava |  |  | DPH | J. Nh [h] | Nh celkem [h] | J. hmotnost [t] | Hmotnost celkem [t] | J. suť [t] | Suť Celkem [t]
Náklady soupisu celkem | [6 empty] | 0 | [5 empty] | 0 |  | 0.76411 |  | 0 |  | D | -1 | [10 empty] | 0
| D | HSV | Práce a dodávky HSV |  |  |  | 0 | [5 empty] | 0 |  | 0.76411 |  | 0 | 1 | D | 0 |  |  |  | ROZPOCET | [6 empty] | 0
| D | 1 | Zemní práce |  |  |  | 0 | [5 empty] | 0 |  | 0.20726 |  | 0 | 1 | D | 1 |  |  |  | ROZPOCET | [6 empty] | 0
1 | K | 132254206 | Hloubení zapažených rýh š do 2000 mm v hornině třídy těžitelnosti I skupiny 3 objem do 5000 m3 | m3 | 98.272 |  | 0 | CS ÚRS 2025 02 |  |  | základní |  | 0 | 0 | 0 | 0 | 0 | 4 | K | 2 |  |  |  | ROZPOCET | 0 | 0 | 0 | 0 | 0 | 1 | 0 | 4 | 718903380
| PP |  | Hloubení zapažených rýh šířky přes 800 do 2 000 mm strojně s urovnáním dna do předepsaného profilu a spádu v hornině třídy těžitelnosti I skupiny 3 přes 1 000 do 5 000 m3 | [15 empty] | PP | 2
| Online PSC |  | https://podminky.urs.cz/item/CS_URS_2025_02/132254206 | [15 empty] | Online PSC | 2
| VV |  | "Výkopy uvažovány od úrovně HTÚ." | [15 empty] | VV | 2 | 1 | True | 0 | ROZPOCET
| VV |  | "Kanalizační přípojky dle 302.1, 302.10 - předpokládaná střední hloubka výkopu:" 102,1*1,75*1,1 |  | 196.543 | [13 empty] | VV | 2 | 2 | True | 0 | ROZPOCET
| VV |  | Součet |  | 196.543 | [13 empty] | VV | 2 | 4 | True | 0 | ROZPOCET
| VV |  | "Předpokládané zastoupení těžitelnosti zeminy dle IGP, 50%:" 196,543*0,5 |  | 98.272 | [13 empty] | VV | 2 | 2 | True | 0 | ROZPOCET
| VV |  | Součet |  | 98.272 | [13 empty] | VV | 2 | 4 | True | 1 | ROZPOCET
2 | K | 132354206 | Hloubení zapažených rýh š do 2000 mm v hornině třídy těžitelnosti II skupiny 4 objem do 5000 m3 | m3 | 19.654 |  | 0 | CS ÚRS 2025 02 |  |  | základní |  | 0 | 0 | 0 | 0 | 0 | 4 | K | 2 |  |  |  | ROZPOCET | 0 | 0 | 0 | 0 | 0 | 1 | 0 | 4 | -1207148512
| PP |  | Hloubení zapažených rýh šířky přes 800 do 2 000 mm strojně s urovnáním dna do předepsaného profilu a spádu v hornině třídy těžitelnosti II skupiny 4 přes 1 000 do 5 000 m3 | [15 empty] | PP | 2
| Online PSC |  | https://podminky.urs.cz/item/CS_URS_2025_02/132354206 | [15 empty] | Online PSC | 2
| VV |  | "Výkopy uvažovány od úrovně HTÚ." | [15 empty] | VV | 2 | 1 | True | 0 | ROZPOCET
| VV |  | "Kanalizační přípojky dle 302.1, 302.10 - předpokládaná střední hloubka výkopu:" 102,1*1,75*1,1 |  | 196.543 | [13 empty] | VV | 2 | 2 | True | 0 | ROZPOCET
| VV |  | Součet |  | 196.543 | [13 empty] | VV | 2 | 4 | True | 0 | ROZPOCET
| VV |  | "Předpokládané zastoupení těžitelnosti zeminy dle IGP, 10%:" 196,543*0,1 |  | 19.654 | [13 empty] | VV | 2 | 2 | True | 0 | ROZPOCET
| VV |  | Součet |  | 19.654 | [13 empty] | VV | 2 | 4 | True | 1 | ROZPOCET
3 | K | 132454206 | Hloubení zapažených rýh š do 2000 mm v hornině třídy těžitelnosti II skupiny 5 objem do 5000 m3 | m3 | 19.654 |  | 0 | CS ÚRS 2025 02 |  |  | základní |  | 0 | 0 | 0 | 0 | 0 | 4 | K | 2 |  |  |  | ROZPOCET | 0 | 0 | 0 | 0 | 0 | 1 | 0 | 4 | 1673918304
| PP |  | Hloubení zapažených rýh šířky přes 800 do 2 000 mm strojně s urovnáním dna do předepsaného profilu a spádu v hornině třídy těžitelnosti II skupiny 5 přes 1 000 do 5 000 m3 | [15 empty] | PP | 2
| Online PSC |  | https://podminky.urs.cz/item/CS_URS_2025_02/132454206 | [15 empty] | Online PSC | 2
| VV |  | "Výkopy uvažovány od úrovně HTÚ." | [15 empty] | VV | 2 | 1 | True | 0 | ROZPOCET
| VV |  | "Kanalizační přípojky dle 302.1, 302.10 - předpokládaná střední hloubka výkopu:" 102,1*1,75*1,1 |  | 196.543 | [13 empty] | VV | 2 | 2 | True | 0 | ROZPOCET
| VV |  | Součet |  | 196.543 | [13 empty] | VV | 2 | 4 | True | 0 | ROZPOCET
| VV |  | "Předpokládané zastoupení těžitelnosti zeminy dle IGP, 10%:" 196,543*0,1 |  | 19.654 | [13 empty] | VV | 2 | 2 | True | 0 | ROZPOCET
| VV |  | Součet |  | 19.654 | [13 empty] | VV | 2 | 4 | True | 1 | ROZPOCET
4 | K | 132554206 | Hloubení zapažených rýh š do 2000 mm v hornině třídy těžitelnosti III skupiny 6 objem do 5000 m3 | m3 | 58.963 |  | 0 | CS ÚRS 2025 02 |  |  | základní |  | 0 | 0 | 0 | 0 | 0 | 4 | K | 2 |  |  |  | ROZPOCET | 0 | 0 | 0 | 0 | 0 | 1 | 0 | 4 | -585754485
| PP |  | Hloubení zapažených rýh šířky přes 800 do 2 000 mm strojně s urovnáním dna do předepsaného profilu a spádu v hornině třídy těžitelnosti III skupiny 6 přes 1 000 do 5 000 m3 | [15 empty] | PP | 2
| Online PSC |  | https://podminky.urs.cz/item/CS_URS_2025_02/132554206 | [15 empty] | Online PSC | 2
| VV |  | "Výkopy uvažovány od úrovně HTÚ." | [15 empty] | VV | 2 | 1 | True | 0 | ROZPOCET
| VV |  | "Kanalizační přípojky dle 302.1, 302.10 - předpokládaná střední hloubka výkopu:" 102,1*1,75*1,1 |  | 196.543 | [13 empty] | VV | 2 | 2 | True | 0 | ROZPOCET
| VV |  | Součet |  | 196.543 | [13 empty] | VV | 2 | 4 | True | 0 | ROZPOCET
| VV |  | "Předpokládané zastoupení těžitelnosti zeminy dle IGP, 30%:" 196,543*0,3 |  | 58.963 | [13 empty] | VV | 2 | 2 | True | 0 | ROZPOCET
| VV |  | Součet |  | 58.963 | [13 empty] | VV | 2 | 4 | True | 1 | ROZPOCET
5 | K | 151811131 | Osazení pažicího boxu hl výkopu do 4 m š do 1,2 m | m2 | 357.35 |  | 0 | CS ÚRS 2025 02 |  |  | základní |  | 0 | 0.00058 | 0.20726 | 0 | 0 | 4 | K | 2 |  |  |  | ROZPOCET | 0 | 0 | 0 | 0 | 0 | 1 | 0 | 4 | -497473745
| PP |  | Zřízení pažicích boxů pro pažení a rozepření stěn rýh podzemního vedení hloubka výkopu do 4 m, šířka do 1,2 m | [15 empty] | PP | 2
| Online PSC |  | https://podminky.urs.cz/item/CS_URS_2025_02/151811131 | [15 empty] | Online PSC | 2
| VV |  | "Výkopy uvažovány od úrovně HTÚ." | [15 empty] | VV | 2 | 1 | True | 0 | ROZPOCET
| VV |  | "Kanalizační přípojky dle 302.1, 302.10 - předpokládaná střední hloubka výkopu:" 102,1*1,75*2 |  | 357.35 | [13 empty] | VV | 2 | 2 | True | 0 | ROZPOCET
| VV |  | Součet |  | 357.35 | [13 empty] | VV | 2 | 4 | True | 1 | ROZPOCET
6 | K | 151811231 | Odstranění pažicího boxu hl výkopu do 4 m š do 1,2 m | m2 | 357.35 |  | 0 | CS ÚRS 2025 02 |  |  | základní |  | 0 | 0 | 0 | 0 | 0 | 4 | K | 2 |  |  |  | ROZPOCET | 0 | 0 | 0 | 0 | 0 | 1 | 0 | 4 | 1658638915
| PP |  | Odstranění pažicích boxů pro pažení a rozepření stěn rýh podzemního vedení hloubka výkopu do 4 m, šířka do 1,2 m | [15 empty] | PP | 2
| Online PSC |  | https://podminky.urs.cz/item/CS_URS_2025_02/151811231 | [15 empty] | Online PSC | 2
7 | K | 162751117 | Vodorovné přemístění přes 9 000 do 10000 m výkopku/sypaniny z horniny třídy těžitelnosti I skupiny 1 až 3 | m3 | 98.272 |  | 0 | CS ÚRS 2025 02 |  |  | základní |  | 0 | 0 | 0 | 0 | 0 | 4 | K | 2 |  |  |  | ROZPOCET | 0 | 0 | 0 | 0 | 0 | 1 | 0 | 4 | 1402695246
| PP |  | Vodorovné přemístění výkopku nebo sypaniny po suchu na obvyklém dopravním prostředku, bez naložení výkopku, avšak se složením bez rozhrnutí z horniny třídy těžitelnosti I skupiny 1 až 3 na vzdálenost přes 9 000 do 10 000 m | [15 empty] | PP | 2
| Online PSC |  | https://podminky.urs.cz/item/CS_URS_2025_02/162751117 | [15 empty] | Online PSC | 2
| VV |  | "Odvoz přebytečného výkopku na skládku, předpokládáno 15 Km (skládka Tachov)." | [15 empty] | VV | 2 | 1 | True | 0 | ROZPOCET
| VV |  | "Výkopy uvažovány od úrovně HTÚ." | [15 empty] | VV | 2 | 1 | True | 0 | ROZPOCET
| VV |  | "Kanalizační přípojky dle 302.1, 302.10 - předpokládaná střední hloubka výkopu:" 102,1*1,75*1,1 |  | 196.543 | [13 empty] | VV | 2 | 2 | True | 0 | ROZPOCET
| VV |  | Součet |  | 196.543 | [13 empty] | VV | 2 | 4 | True | 0 | ROZPOCET
| VV |  | "Předpokládané zastoupení těžitelnosti zeminy dle IGP, 50%:" 196,543*0,5 |  | 98.272 | [13 empty] | VV | 2 | 2 | True | 0 | ROZPOCET
| VV |  | Součet |  | 98.272 | [13 empty] | VV | 2 | 4 | True | 1 | ROZPOCET
8 | K | 162751119 | Příplatek k vodorovnému přemístění výkopku/sypaniny z horniny třídy těžitelnosti I skupiny 1 až 3 ZKD 1000 m přes 10000 m | m3 | 491.36 |  | 0 | CS ÚRS 2025 02 |  |  | základní |  | 0 | 0 | 0 | 0 | 0 | 4 | K | 2 |  |  |  | ROZPOCET | 0 | 0 | 0 | 0 | 0 | 1 | 0 | 4 | -1014479487
| PP |  | Vodorovné přemístění výkopku nebo sypaniny po suchu na obvyklém dopravním prostředku, bez naložení výkopku, avšak se složením bez rozhrnutí z horniny třídy těžitelnosti I skupiny 1 až 3 na vzdálenost Příplatek k ceně za každých dalších i započatých 1 000 m | [15 empty] | PP | 2
| Online PSC |  | https://podminky.urs.cz/item/CS_URS_2025_02/162751119 | [15 empty] | Online PSC | 2
| VV |  | "Odvoz přebytečného výkopku na skládku, předpokládáno 15 Km (skládka Tachov)." | [15 empty] | VV | 2 | 1 | True | 0 | ROZPOCET
| VV |  | "Výkopy uvažovány od úrovně HTÚ." | [15 empty] | VV | 2 | 1 | True | 0 | ROZPOCET
| VV |  | "Kanalizační přípojky dle 302.1, 302.10 - předpokládaná střední hloubka výkopu:" 102,1*1,75*1,1 |  | 196.543 | [13 empty] | VV | 2 | 2 | True | 0 | ROZPOCET
| VV |  | Součet |  | 196.543 | [13 empty] | VV | 2 | 4 | True | 0 | ROZPOCET
| VV |  | "Předpokládané zastoupení těžitelnosti zeminy dle IGP, 50%:" 196,543*0,5 |  | 98.272 | [13 empty] | VV | 2 | 2 | True | 0 | ROZPOCET
| VV |  | Součet |  | 98.272 | [13 empty] | VV | 2 | 4 | True | 1 | ROZPOCET
| VV |  | 98,272*5 'Přepočtené koeficientem množství |  | 491.36 | [13 empty] | VV | 2 | 2 | False | 1 | ROZPOCET
9 | K | 162751137 | Vodorovné přemístění přes 9 000 do 10000 m výkopku/sypaniny z horniny třídy těžitelnosti II skupiny 4 a 5 | m3 | 39.308 |  | 0 | CS ÚRS 2025 02 |  |  | základní |  | 0 | 0 | 0 | 0 | 0 | 4 | K | 2 |  |  |  | ROZPOCET | 0 | 0 | 0 | 0 | 0 | 1 | 0 | 4 | -1392358841
| PP |  | Vodorovné přemístění výkopku nebo sypaniny po suchu na obvyklém dopravním prostředku, bez naložení výkopku, avšak se složením bez rozhrnutí z horniny třídy těžitelnosti II skupiny 4 a 5 na vzdálenost přes 9 000 do 10 000 m | [15 empty] | PP | 2
| Online PSC |  | https://podminky.urs.cz/item/CS_URS_2025_02/162751137 | [15 empty] | Online PSC | 2
| VV |  | "Odvoz přebytečného výkopku na skládku, předpokládáno 15 Km (skládka Tachov)." | [15 empty] | VV | 2 | 1 | True | 0 | ROZPOCET
| VV |  | "Předpokládané zastoupení těžitelnosti zeminy dle IGP, 10%:" 196,543*0,1 |  | 19.654 | [13 empty] | VV | 2 | 2 | True | 0 | ROZPOCET
| VV |  | "Předpokládané zastoupení těžitelnosti zeminy dle IGP, 10%:" 196,543*0,1 |  | 19.654 | [13 empty] | VV | 2 | 2 | True | 0 | ROZPOCET
| VV |  | Součet |  | 39.308 | [13 empty] | VV | 2 | 4 | True | 1 | ROZPOCET
10 | K | 162751139 | Příplatek k vodorovnému přemístění výkopku/sypaniny z horniny třídy těžitelnosti II skupiny 4 a 5 ZKD 1000 m přes 10000 m | m3 | 196.54 |  | 0 | CS ÚRS 2025 02 |  |  | základní |  | 0 | 0 | 0 | 0 | 0 | 4 | K | 2 |  |  |  | ROZPOCET | 0 | 0 | 0 | 0 | 0 | 1 | 0 | 4 | -1030269682
| PP |  | Vodorovné přemístění výkopku nebo sypaniny po suchu na obvyklém dopravním prostředku, bez naložení výkopku, avšak se složením bez rozhrnutí z horniny třídy těžitelnosti II skupiny 4 a 5 na vzdálenost Příplatek k ceně za každých dalších i započatých 1 000 m | [15 empty] | PP | 2
| Online PSC |  | https://podminky.urs.cz/item/CS_URS_2025_02/162751139 | [15 empty] | Online PSC | 2
| VV |  | "Odvoz přebytečného výkopku na skládku, předpokládáno 15 Km (skládka Tachov)." | [15 empty] | VV | 2 | 1 | True | 0 | ROZPOCET
| VV |  | "Předpokládané zastoupení těžitelnosti zeminy dle IGP, 10%:" 196,543*0,1 |  | 19.654 | [13 empty] | VV | 2 | 2 | True | 0 | ROZPOCET
| VV |  | "Předpokládané zastoupení těžitelnosti zeminy dle IGP, 10%:" 196,543*0,1 |  | 19.654 | [13 empty] | VV | 2 | 2 | True | 0 | ROZPOCET
| VV |  | Součet |  | 39.308 | [13 empty] | VV | 2 | 4 | True | 1 | ROZPOCET
| VV |  | 39,308*5 'Přepočtené koeficientem množství |  | 196.54 | [13 empty] | VV | 2 | 2 | False | 1 | ROZPOCET
11 | K | 162751157 | Vodorovné přemístění přes 9 000 do 10000 m výkopku/sypaniny z horniny třídy těžitelnosti III skupiny 6 a 7 | m3 | 58.963 |  | 0 | CS ÚRS 2025 02 |  |  | základní |  | 0 | 0 | 0 | 0 | 0 | 4 | K | 2 |  |  |  | ROZPOCET | 0 | 0 | 0 | 0 | 0 | 1 | 0 | 4 | -1328450648
| PP |  | Vodorovné přemístění výkopku nebo sypaniny po suchu na obvyklém dopravním prostředku, bez naložení výkopku, avšak se složením bez rozhrnutí z horniny třídy těžitelnosti III skupiny 6 a 7 na vzdálenost přes 9 000 do 10 000 m | [15 empty] | PP | 2
| Online PSC |  | https://podminky.urs.cz/item/CS_URS_2025_02/162751157 | [15 empty] | Online PSC | 2
| VV |  | "Odvoz přebytečného výkopku na skládku, předpokládáno 15 Km (skládka Tachov)." | [15 empty] | VV | 2 | 1 | True | 0 | ROZPOCET
| VV |  | "Předpokládané zastoupení těžitelnosti zeminy dle IGP, 30%:" 196,543*0,3 |  | 58.963 | [13 empty] | VV | 2 | 2 | True | 0 | ROZPOCET
| VV |  | Součet |  | 58.963 | [13 empty] | VV | 2 | 4 | True | 1 | ROZPOCET
12 | K | 162751159 | Příplatek k vodorovnému přemístění výkopku/sypaniny z horniny třídy těžitelnosti III skupiny 6 a 7 ZKD 1000 m přes 10000 m | m3 | 294.815 |  | 0 | CS ÚRS 2025 02 |  |  | základní |  | 0 | 0 | 0 | 0 | 0 | 4 | K | 2 |  |  |  | ROZPOCET | 0 | 0 | 0 | 0 | 0 | 1 | 0 | 4 | 1069030106
| PP |  | Vodorovné přemístění výkopku nebo sypaniny po suchu na obvyklém dopravním prostředku, bez naložení výkopku, avšak se složením bez rozhrnutí z horniny třídy těžitelnosti III skupiny 6 a 7 na vzdálenost Příplatek k ceně za každých dalších i započatých 1 000 m | [15 empty] | PP | 2
| Online PSC |  | https://podminky.urs.cz/item/CS_URS_2025_02/162751159 | [15 empty] | Online PSC | 2
| VV |  | "Odvoz přebytečného výkopku na skládku, předpokládáno 15 Km (skládka Tachov)." | [15 empty] | VV | 2 | 1 | True | 0 | ROZPOCET
| VV |  | "Předpokládané zastoupení těžitelnosti zeminy dle IGP, 30%:" 196,543*0,3 |  | 58.963 | [13 empty] | VV | 2 | 2 | True | 0 | ROZPOCET
| VV |  | Součet |  | 58.963 | [13 empty] | VV | 2 | 4 | True | 1 | ROZPOCET
| VV |  | 58,963*5 'Přepočtené koeficientem množství |  | 294.815 | [13 empty] | VV | 2 | 2 | False | 1 | ROZPOCET
13 | K | 171201231 | Poplatek za uložení zeminy a kamení na recyklační skládce (skládkovné) kód odpadu 17 05 04 | t | 393.086 |  | 0 | CS ÚRS 2025 02 |  |  | základní |  | 0 | 0 | 0 | 0 | 0 | 4 | K | 2 |  |  |  | ROZPOCET | 0 | 0 | 0 | 0 | 0 | 1 | 0 | 4 | -669758064
| PP |  | Poplatek za uložení stavebního odpadu na recyklační skládce (skládkovné) zeminy a kamení zatříděného do Katalogu odpadů pod kódem 17 05 04 | [15 empty] | PP | 2
| Online PSC |  | https://podminky.urs.cz/item/CS_URS_2025_02/171201231 | [15 empty] | Online PSC | 2
| VV |  | "Odvoz přebytečného výkopku na skládku, předpokládáno 15 Km (skládka Tachov)." | [15 empty] | VV | 2 | 1 | True | 0 | ROZPOCET
| VV |  | "Výkopy uvažovány od úrovně HTÚ." | [15 empty] | VV | 2 | 1 | True | 0 | ROZPOCET
| VV |  | "Kanalizační přípojky dle 302.1, 302.10 - předpokládaná střední hloubka výkopu:" 102,1*1,75*1,1 |  | 196.543 | [13 empty] | VV | 2 | 2 | True | 0 | ROZPOCET
| VV |  | Součet |  | 196.543 | [13 empty] | VV | 2 | 4 | True | 1 | ROZPOCET
| VV |  | 196,543*2 'Přepočtené koeficientem množství |  | 393.086 | [13 empty] | VV | 2 | 2 | False | 1 | ROZPOCET
14 | K | 174151101 | Zásyp jam, šachet rýh nebo kolem objektů sypaninou se zhutněním | m3 | 134.772 |  | 0 | CS ÚRS 2025 02 |  |  | základní |  | 0 | 0 | 0 | 0 | 0 | 4 | K | 2 |  |  |  | ROZPOCET | 0 | 0 | 0 | 0 | 0 | 1 | 0 | 4 | -95557681
| PP |  | Zásyp sypaninou z jakékoliv horniny strojně s uložením výkopku ve vrstvách se zhutněním jam, šachet, rýh nebo kolem objektů v těchto vykopávkách | [15 empty] | PP | 2
| Online PSC |  | https://podminky.urs.cz/item/CS_URS_2025_02/174151101 | [15 empty] | Online PSC | 2
| VV |  | "Zásypy kamenivem ve zpevněných plochách." | [15 empty] | VV | 2 | 1 | True | 0 | ROZPOCET
| VV |  | "Výkopy uvažovány od úrovně HTÚ." | [15 empty] | VV | 2 | 1 | True | 0 | ROZPOCET
| VV |  | "Kanalizační přípojky dle 302.1, 302.10 - předpokládaná střední hloubka výkopu:" 102,1*1,75*1,1 |  | 196.543 | [13 empty] | VV | 2 | 2 | True | 0 | ROZPOCET
| VV |  | Mezisoučet |  | 196.543 | [13 empty] | VV | 2 | 3 | True | 0 | ROZPOCET
| VV |  | "Odečet vytlačené kubatury:" | [15 empty] | VV | 2 | 1 | True | 0 | ROZPOCET
| VV |  | "Lože a obsyp:" | [15 empty] | VV | 2 | 1 | True | 0 | ROZPOCET
| VV |  | "Kanalizační přípojky dle 302.1, 302,10:" -102,1*0,1*1,1 |  | -11.231 | [13 empty] | VV | 2 | 2 | True | 0 | ROZPOCET
| VV |  | "Kanalizační přípojky dle 302.1, 302.10:" -102,1*(0,15+0,3)*1,1 |  | -50.54 | [13 empty] | VV | 2 | 2 | True | 0 | ROZPOCET
| VV |  | Mezisoučet |  | -61.771 | [13 empty] | VV | 2 | 3 | True | 0 | ROZPOCET
| VV |  | Součet |  | 134.772 | [13 empty] | VV | 2 | 4 | True | 1 | ROZPOCET
15 | M | 58344197 | štěrkodrť frakce 0/63 | t | 269.544 |  | 0 | CS ÚRS 2025 02 |  |  | základní |  | 0 | 0 | 0 | 0 | 0 | 8 | M | 2 |  |  |  | ROZPOCET | 0 | 0 | 0 | 0 | 0 | 1 | 0 | 4 | -1987351936
| PP |  | štěrkodrť frakce 0/63 | [15 empty] | PP | 2
| VV |  | 134,772*2 'Přepočtené koeficientem množství |  | 269.544 | [13 empty] | VV | 2 | 2 | False | 1 | ROZPOCET
16 | K | 175151101 | Obsypání potrubí strojně sypaninou bez prohození, uloženou do 3 m | m3 | 48.736 |  | 0 | CS ÚRS 2025 02 |  |  | základní |  | 0 | 0 | 0 | 0 | 0 | 4 | K | 2 |  |  |  | ROZPOCET | 0 | 0 | 0 | 0 | 0 | 1 | 0 | 4 | 751443666
| PP |  | Obsypání potrubí strojně sypaninou z vhodných hornin třídy těžitelnosti I a II, skupiny 1 až 4 nebo materiálem připraveným podél výkopu ve vzdálenosti do 3 m od jeho kraje, pro jakoukoliv hloubku výkopu a míru zhutnění bez prohození sypaniny | [15 empty] | PP | 2
| Online PSC |  | https://podminky.urs.cz/item/CS_URS_2025_02/175151101 | [15 empty] | Online PSC | 2
| VV |  | "Kanalizační přípojky dle 302.1, 302.10:" 102,1*(0,15+0,3)*1,1 |  | 50.54 | [13 empty] | VV | 2 | 2 | True | 0 | ROZPOCET
| VV |  | "Odečet kubatury vytlačené potrubím:" -102,1*PI*0,075*0,075 |  | -1.804 | [13 empty] | VV | 2 | 2 | True | 0 | ROZPOCET
| VV |  | Součet |  | 48.736 | [13 empty] | VV | 2 | 4 | True | 1 | ROZPOCET
17 | M | 58344171 | štěrkodrť frakce 0/32 | t | 97.472 |  | 0 | CS ÚRS 2025 02 |  |  | základní |  | 0 | 0 | 0 | 0 | 0 | 8 | M | 2 |  |  |  | ROZPOCET | 0 | 0 | 0 | 0 | 0 | 1 | 0 | 4 | -1371953798
| PP |  | štěrkodrť frakce 0/32 | [15 empty] | PP | 2
| VV |  | 48,736*2 'Přepočtené koeficientem množství |  | 97.472 | [13 empty] | VV | 2 | 2 | False | 1 | ROZPOCET
| D | 3 | Svislé a kompletní konstrukce |  |  |  | 0 | [5 empty] | 0 |  | 0 |  | 0 | 1 | D | 1 |  |  |  | ROZPOCET | [6 empty] | 0
18 | K | 359901211 | Monitoring stoky jakékoli výšky na nové kanalizaci | m | 102.1 |  | 0 | CS ÚRS 2025 02 |  |  | základní |  | 0 | 0 | 0 | 0 | 0 | 4 | K | 2 |  |  |  | ROZPOCET | 0 | 0 | 0 | 0 | 0 | 1 | 0 | 4 | 658638434
| PP |  | Monitoring stok (kamerový systém) jakékoli výšky nová kanalizace | [15 empty] | PP | 2
| Online PSC |  | https://podminky.urs.cz/item/CS_URS_2025_02/359901211 | [15 empty] | Online PSC | 2
| VV |  | "Kanalizační přípojky dle 302.1:" 102,1 |  | 102.1 | [13 empty] | VV | 2 | 2 | True | 0 | ROZPOCET
| VV |  | Součet |  | 102.1 | [13 empty] | VV | 2 | 4 | True | 1 | ROZPOCET
| D | 4 | Vodorovné konstrukce |  |  |  | 0 | [5 empty] | 0 |  | 0 |  | 0 | 1 | D | 1 |  |  |  | ROZPOCET | [6 empty] | 0
19 | K | 451573111 | Lože pod potrubí otevřený výkop ze štěrkopísku | m3 | 11.231 |  | 0 | CS ÚRS 2025 02 |  |  | základní |  | 0 | 0 | 0 | 0 | 0 | 4 | K | 2 |  |  |  | ROZPOCET | 0 | 0 | 0 | 0 | 0 | 1 | 0 | 4 | 1442849646
| PP |  | Lože pod potrubí, stoky a drobné objekty v otevřeném výkopu z písku a štěrkopísku do 63 mm | [15 empty] | PP | 2
| Online PSC |  | https://podminky.urs.cz/item/CS_URS_2025_02/451573111 | [15 empty] | Online PSC | 2
| VV |  | "Kanalizační přípojky dle 302.1, 302,10:" 102,1*0,1*1,1 |  | 11.231 | [13 empty] | VV | 2 | 2 | True | 0 | ROZPOCET
| VV |  | Součet |  | 11.231 | [13 empty] | VV | 2 | 4 | True | 1 | ROZPOCET
| D | 8 | Trubní vedení |  |  |  | 0 | [5 empty] | 0 |  | 0.55685 |  | 0 | 1 | D | 1 |  |  |  | ROZPOCET | [6 empty] | 0
20 | K | 871310310 | Montáž kanalizačního potrubí hladkého plnostěnného SN 10 z polypropylenu DN 150 | m | 102.1 |  | 0 | CS ÚRS 2025 02 |  |  | základní |  | 0 | 1e-05 | 0.001021 | 0 | 0 | 4 | K | 2 |  |  |  | ROZPOCET | 0 | 0 | 0 | 0 | 0 | 1 | 0 | 4 | 2117819846
| PP |  | Montáž kanalizačního potrubí z polypropylenu PP hladkého plnostěnného SN 10 DN 150 | [15 empty] | PP | 2
| Online PSC |  | https://podminky.urs.cz/item/CS_URS_2025_02/871310310 | [15 empty] | Online PSC | 2
| VV |  | "Kanalizační přípojky dle 302.1:" 102,1 |  | 102.1 | [13 empty] | VV | 2 | 2 | True | 0 | ROZPOCET
| VV |  | Součet |  | 102.1 | [13 empty] | VV | 2 | 4 | True | 1 | ROZPOCET
21 | M | 28614325 | trubka kanalizační PP plnostěnná jednovrstvá DN 160x3000mm SN10 | m | 103.632 |  | 0 | CS ÚRS 2025 02 |  |  | základní |  | 0 | 0.004 | 0.41453 | 0 | 0 | 8 | M | 2 |  |  |  | ROZPOCET | 0 | 0 | 0 | 0 | 0 | 1 | 0 | 4 | 57868658
| PP |  | trubka kanalizační PP plnostěnná jednovrstvá DN 160x3000mm SN10 | [15 empty] | PP | 2
| VV |  | 102,1*1,015 'Přepočtené koeficientem množství |  | 103.632 | [13 empty] | VV | 2 | 2 | False | 1 | ROZPOCET
22 | K | 877310310 | Montáž kolen na kanalizačním potrubí z PP nebo tvrdého PVC-U trub hladkých plnostěnných DN 150 | kus | 46 |  | 0 | CS ÚRS 2025 02 |  |  | základní |  | 0 | 0 | 0 | 0 | 0 | 4 | K | 2 |  |  |  | ROZPOCET | 0 | 0 | 0 | 0 | 0 | 1 | 0 | 4 | 549712271
| PP |  | Montáž tvarovek na kanalizačním plastovém potrubí z PP nebo PVC-U hladkého plnostěnného kolen, víček nebo hrdlových uzávěrů DN 150 | [15 empty] | PP | 2
| Online PSC |  | https://podminky.urs.cz/item/CS_URS_2025_02/877310310 | [15 empty] | Online PSC | 2
| VV |  | "Kanalizační přípojky dle 302.1 (mimo napojení do šachet):" 26-6 |  | 20 | [13 empty] | VV | 2 | 2 | True | 0 | ROZPOCET
| VV |  | "Kanalizační přípojky dle 302.1 (mimo napojení do šachet):" 26 |  | 26 | [13 empty] | VV | 2 | 2 | True | 0 | ROZPOCET
| VV |  | Součet |  | 46 | [13 empty] | VV | 2 | 4 | True | 1 | ROZPOCET
23 | M | 28614781 | zátka kanalizační plastová PP SN12 DN 160 | kus | 26 |  | 0 | CS ÚRS 2025 02 |  |  | základní |  | 0 | 0.0003 | 0.0078 | 0 | 0 | 8 | M | 2 |  |  |  | ROZPOCET | 0 | 0 | 0 | 0 | 0 | 1 | 0 | 4 | 1661423580
| PP |  | zátka kanalizační plastová PP SN12 DN 160 | [15 empty] | PP | 2
24 | M | 28654612 | koleno kanalizační PP DN 160x45° | kus | 20 |  | 0 | CS ÚRS 2025 02 |  |  | základní |  | 0 | 0.0008 | 0.016 | 0 | 0 | 8 | M | 2 |  |  |  | ROZPOCET | 0 | 0 | 0 | 0 | 0 | 1 | 0 | 4 | 1809306737
| PP |  | koleno kanalizační PP DN 160x45° | [15 empty] | PP | 2
25 | K | 877350320 | Montáž odboček na kanalizačním potrubí z PP nebo tvrdého PVC-U trub hladkých plnostěnných DN 200 | kus | 1 |  | 0 | CS ÚRS 2025 02 |  |  | základní |  | 0 | 0 | 0 | 0 | 0 | 4 | K | 2 |  |  |  | ROZPOCET | 0 | 0 | 0 | 0 | 0 | 1 | 0 | 4 | -580682237
| PP |  | Montáž tvarovek na kanalizačním plastovém potrubí z PP nebo PVC-U hladkého plnostěnného odboček DN 200 | [15 empty] | PP | 2
| Online PSC |  | https://podminky.urs.cz/item/CS_URS_2025_02/877350320 | [15 empty] | Online PSC | 2
| VV |  | "Kanalizační přípojky dle 302.1 (mimo napojení do šachet):" 1 |  | 1 | [13 empty] | VV | 2 | 2 | True | 0 | ROZPOCET
| VV |  | Součet |  | 1 | [13 empty] | VV | 2 | 4 | True | 1 | ROZPOCET
26 | M | 28654441 | odbočka kanalizační PP 45° DN 200/160 | kus | 1 |  | 0 | CS ÚRS 2025 02 |  |  | základní |  | 0 | 0.0024 | 0.0024 | 0 | 0 | 8 | M | 2 |  |  |  | ROZPOCET | 0 | 0 | 0 | 0 | 0 | 1 | 0 | 4 | 1834337039
| PP |  | odbočka kanalizační PP 45° DN 200/160 | [15 empty] | PP | 2
27 | K | 877360320 | Montáž odboček na kanalizačním potrubí z PP nebo tvrdého PVC-U trub hladkých plnostěnných DN 250 | kus | 11 |  | 0 | CS ÚRS 2025 02 |  |  | základní |  | 0 | 0 | 0 | 0 | 0 | 4 | K | 2 |  |  |  | ROZPOCET | 0 | 0 | 0 | 0 | 0 | 1 | 0 | 4 | 1273784264
| PP |  | Montáž tvarovek na kanalizačním plastovém potrubí z PP nebo PVC-U hladkého plnostěnného odboček DN 250 | [15 empty] | PP | 2
| Online PSC |  | https://podminky.urs.cz/item/CS_URS_2025_02/877360320 | [15 empty] | Online PSC | 2
| VV |  | "Kanalizační přípojky dle 302.1 (mimo napojení do šachet):" 11 |  | 11 | [13 empty] | VV | 2 | 2 | True | 0 | ROZPOCET
| VV |  | Součet |  | 11 | [13 empty] | VV | 2 | 4 | True | 1 | ROZPOCET
28 | M | 28654443 | odbočka kanalizační PP 45° DN 250/160 | kus | 11 |  | 0 | CS ÚRS 2025 02 |  |  | základní |  | 0 | 0.0039 | 0.0429 | 0 | 0 | 8 | M | 2 |  |  |  | ROZPOCET | 0 | 0 | 0 | 0 | 0 | 1 | 0 | 4 | -1167519270
| PP |  | odbočka kanalizační PP 45° DN 250/160 | [15 empty] | PP | 2
29 | K | 877370320 | Montáž odboček na kanalizačním potrubí z PP nebo tvrdého PVC-U trub hladkých plnostěnných DN 300 | kus | 8 |  | 0 | CS ÚRS 2025 02 |  |  | základní |  | 0 | 0 | 0 | 0 | 0 | 4 | K | 2 |  |  |  | ROZPOCET | 0 | 0 | 0 | 0 | 0 | 1 | 0 | 4 | -1017807740
| PP |  | Montáž tvarovek na kanalizačním plastovém potrubí z PP nebo PVC-U hladkého plnostěnného odboček DN 300 | [15 empty] | PP | 2
| Online PSC |  | https://podminky.urs.cz/item/CS_URS_2025_02/877370320 | [15 empty] | Online PSC | 2
| VV |  | "Kanalizační přípojky dle 302.1 (mimo napojení do šachet):" 8 |  | 8 | [13 empty] | VV | 2 | 2 | True | 0 | ROZPOCET
| VV |  | Součet |  | 8 | [13 empty] | VV | 2 | 4 | True | 1 | ROZPOCET
30 | M | 28654446 | odbočka kanalizační PP 45° DN 315/160 | kus | 8 |  | 0 | CS ÚRS 2025 02 |  |  | základní |  | 0 | 0.0087 | 0.0696 | 0 | 0 | 8 | M | 2 |  |  |  | ROZPOCET | 0 | 0 | 0 | 0 | 0 | 1 | 0 | 4 | 527887504
| PP |  | odbočka kanalizační PP 45° DN 315/160 | [15 empty] | PP | 2
31 | K | 892312121 | Tlaková zkouška vzduchem potrubí DN 150 těsnícím vakem ucpávkovým | úsek | 26 |  | 0 | CS ÚRS 2025 02 |  |  | základní |  | 0 | 0.0001 | 0.0026 | 0 | 0 | 4 | K | 2 |  |  |  | ROZPOCET | 0 | 0 | 0 | 0 | 0 | 1 | 0 | 4 | 986700351
| PP |  | Tlakové zkoušky vzduchem těsnícími vaky ucpávkovými DN 150 | [15 empty] | PP | 2
| Online PSC |  | https://podminky.urs.cz/item/CS_URS_2025_02/892312121 | [15 empty] | Online PSC | 2
| VV |  | "Kanalizační přípojky dle 302.1:" 26 |  | 26 | [13 empty] | VV | 2 | 2 | True | 0 | ROZPOCET
| VV |  | Součet |  | 26 | [13 empty] | VV | 2 | 4 | True | 1 | ROZPOCET
32 | K | 892353122 | Proplach a dezinfekce vodovodního potrubí DN 150 nebo 200 | m | 102.1 |  | 0 | CS ÚRS 2025 02 |  |  | základní |  | 0 | 0 | 0 | 0 | 0 | 4 | K | 2 |  |  |  | ROZPOCET | 0 | 0 | 0 | 0 | 0 | 1 | 0 | 4 | -384673165
| PP |  | Proplach a dezinfekce vodovodního potrubí DN 150 nebo 200 | [15 empty] | PP | 2
| Online PSC |  | https://podminky.urs.cz/item/CS_URS_2025_02/892353122 | [15 empty] | Online PSC | 2
| VV |  | "U kanalizačního potrubí pouze proplach potrubí." | [15 empty] | VV | 2 | 1 | True | 0 | ROZPOCET
| VV |  | "Kanalizační přípojky dle 302.1:" 102,1 |  | 102.1 | [13 empty] | VV | 2 | 2 | True | 0 | ROZPOCET
| VV |  | Součet |  | 102.1 | [13 empty] | VV | 2 | 4 | True | 1 | ROZPOCET
| D | 998 | Přesun hmot |  |  |  | 0 | [5 empty] | 0 |  | 0 |  | 0 | 1 | D | 1 |  |  |  | ROZPOCET | [6 empty] | 0
33 | K | 998276101 | Přesun hmot pro trubní vedení z trub z plastických hmot otevřený výkop | t | 0.764 |  | 0 | CS ÚRS 2025 02 |  |  | základní |  | 0 | 0 | 0 | 0 | 0 | 4 | K | 2 |  |  |  | ROZPOCET | 0 | 0 | 0 | 0 | 0 | 1 | 0 | 4 | -295188284
| PP |  | Přesun hmot pro trubní vedení hloubené z trub z plastických hmot nebo sklolaminátových pro vodovody, kanalizace, teplovody, produktovody v otevřeném výkopu dopravní vzdálenost do 15 m | [15 empty] | PP | 2
| Online PSC |  | https://podminky.urs.cz/item/CS_URS_2025_02/998276101 | [15 empty] | Online PSC | 2
34 | K | 998276125 | Příplatek k přesunu hmot pro trubní vedení z trub z plastických hmot za zvětšený přesun přes 500 do 1000 m | t | 0.764 |  | 0 | CS ÚRS 2025 02 |  |  | základní |  | 0 | 0 | 0 | 0 | 0 | 4 | K | 2 |  |  |  | ROZPOCET | 0 | 0 | 0 | 0 | 0 | 1 | 0 | 4 | 895767339
| PP |  | Přesun hmot pro trubní vedení hloubené z trub z plastických hmot nebo sklolaminátových Příplatek k cenám za zvětšený přesun přes vymezenou dopravní vzdálenost přes 500 do 1000 m | [15 empty] | PP | 2
| Online PSC |  | https://podminky.urs.cz/item/CS_URS_2025_02/998276125 | [15 empty] | Online PSC | 2

## SO302.8 - Odbočení pro př...
[9 empty] | >> skryté sloupce << | [9 empty] | {09fede07-c66f-4cf9-befa-0a4139fd61ec}
2
| KRYCÍ LIST SOUPISU PRACÍ | [8 empty] | v --- níže se nacházejí doplnkové a pomocné údaje k sestavám --- v | [8 empty] | False
Stavba:
Veřejná prostranství v lokalitě Z15 v Plané - etapa 1
Objekt:
SO 302 - Dešťová kanalizace
Soupis:
SO302.8 - Odbočení pro přípojky uličních vpustí
| KSO: |  |  |  |  | CC-CZ:
| Místo: |  | Planá u Mariánských Lázní [721280] |  |  | Datum: | 10. 12. 2024
| Zadavatel: |  |  |  |  | IČ: | 00260096
|  | Planá |  |  |  | DIČ: | CZ00260096
| Uchazeč: |  |  |  |  | IČ: | Vyplň údaj
|  | Vyplň údaj |  |  |  | DIČ: | Vyplň údaj
| Projektant: |  |  |  |  | IČ: | 03706940
|  | Laboro ateliér s.r.o. |  |  |  | DIČ: | CZ03706940
| Zpracovatel: |  |  |  |  | IČ: | 03706940
|  | Laboro ateliér s.r.o. |  |  |  | DIČ: | CZ03706940
Poznámka:
| Cena bez DPH | [5 empty] | 0
|  |  | Základ daně |  |  | Sazba daně | Výše daně
| DPH | základní | 0 |  |  | 21% | 0
|  | snížená | 0 |  |  | 12% | 0
|  | zákl. přenesená | 0 |  |  | 21% | 0
|  | sníž. přenesená | 0 |  |  | 12% | 0
|  | nulová | 0 |  |  | 0% | 0
| Cena s DPH |  |  | v | CZK |  | 0
| Projektant |  |  | Zpracovatel
| Datum a podpis: |  | Razítko | Datum a podpis: |  |  | Razítko
| Objednavatel |  |  | Uchazeč
| Datum a podpis: |  | Razítko | Datum a podpis: |  |  | Razítko
REKAPITULACE ČLENĚNÍ SOUPISU PRACÍ
Stavba:
Veřejná prostranství v lokalitě Z15 v Plané - etapa 1
Objekt:
SO 302 - Dešťová kanalizace
Soupis:
SO302.8 - Odbočení pro přípojky uličních vpustí
Místo: |  |  | Planá u Mariánských Lázní [721280] |  |  | Datum: | 10. 12. 2024
Zadavatel: |  |  | Planá |  |  | Projektant: | Laboro ateliér s.r.o.
Uchazeč: |  |  | Vyplň údaj |  |  | Zpracovatel: | Laboro ateliér s.r.o.
Kód dílu - Popis | [6 empty] | Cena celkem [CZK]
Náklady ze soupisu prací | [6 empty] | 0 | [12 empty] | -1
| HSV - Práce a dodávky HSV | [5 empty] | 0
| 1 - Zemní práce | [5 empty] | 0
| 3 - Svislé a kompletní konstrukce | [5 empty] | 0
| 4 - Vodorovné konstrukce | [5 empty] | 0
| 8 - Trubní vedení | [5 empty] | 0
| 998 - Přesun hmot | [5 empty] | 0
SOUPIS PRACÍ
Stavba:
Veřejná prostranství v lokalitě Z15 v Plané - etapa 1
Objekt:
SO 302 - Dešťová kanalizace
Soupis:
SO302.8 - Odbočení pro přípojky uličních vpustí
Místo: |  |  | Planá u Mariánských Lázní [721280] |  |  | Datum: | 10. 12. 2024
Zadavatel: |  |  | Planá |  |  | Projektant: | Laboro ateliér s.r.o.
Uchazeč: |  |  | Vyplň údaj |  |  | Zpracovatel: | Laboro ateliér s.r.o.
PČ | Typ | Kód | Popis | MJ | Množství | J.cena [CZK] | Cena celkem [CZK] | Cenová soustava |  |  | DPH | J. Nh [h] | Nh celkem [h] | J. hmotnost [t] | Hmotnost celkem [t] | J. suť [t] | Suť Celkem [t]
Náklady soupisu celkem | [6 empty] | 0 | [5 empty] | 0 |  | 0.28665 |  | 0 |  | D | -1 | [10 empty] | 0
| D | HSV | Práce a dodávky HSV |  |  |  | 0 | [5 empty] | 0 |  | 0.28665 |  | 0 | 1 | D | 0 |  |  |  | ROZPOCET | [6 empty] | 0
| D | 1 | Zemní práce |  |  |  | 0 | [5 empty] | 0 |  | 0.057855 |  | 0 | 1 | D | 1 |  |  |  | ROZPOCET | [6 empty] | 0
1 | K | 132254206 | Hloubení zapažených rýh š do 2000 mm v hornině třídy těžitelnosti I skupiny 3 objem do 5000 m3 | m3 | 27.432 |  | 0 | CS ÚRS 2025 02 |  |  | základní |  | 0 | 0 | 0 | 0 | 0 | 4 | K | 2 |  |  |  | ROZPOCET | 0 | 0 | 0 | 0 | 0 | 1 | 0 | 4 | 694283790
| PP |  | Hloubení zapažených rýh šířky přes 800 do 2 000 mm strojně s urovnáním dna do předepsaného profilu a spádu v hornině třídy těžitelnosti I skupiny 3 přes 1 000 do 5 000 m3 | [15 empty] | PP | 2
| Online PSC |  | https://podminky.urs.cz/item/CS_URS_2025_02/132254206 | [15 empty] | Online PSC | 2
| VV |  | "Výkopy uvažovány od úrovně HTÚ." | [15 empty] | VV | 2 | 1 | True | 0 | ROZPOCET
| VV |  | "Kanalizační přípojky dle 302.1, 302.10 - předpokládaná střední hloubka výkopu:" 28,5*1,75*1,1 |  | 54.863 | [13 empty] | VV | 2 | 2 | True | 0 | ROZPOCET
| VV |  | Součet |  | 54.863 | [13 empty] | VV | 2 | 4 | True | 0 | ROZPOCET
| VV |  | "Předpokládané zastoupení těžitelnosti zeminy dle IGP, 50%:" 54,863*0,5 |  | 27.432 | [13 empty] | VV | 2 | 2 | True | 0 | ROZPOCET
| VV |  | Součet |  | 27.432 | [13 empty] | VV | 2 | 4 | True | 1 | ROZPOCET
2 | K | 132354206 | Hloubení zapažených rýh š do 2000 mm v hornině třídy těžitelnosti II skupiny 4 objem do 5000 m3 | m3 | 5.486 |  | 0 | CS ÚRS 2025 02 |  |  | základní |  | 0 | 0 | 0 | 0 | 0 | 4 | K | 2 |  |  |  | ROZPOCET | 0 | 0 | 0 | 0 | 0 | 1 | 0 | 4 | -758696414
| PP |  | Hloubení zapažených rýh šířky přes 800 do 2 000 mm strojně s urovnáním dna do předepsaného profilu a spádu v hornině třídy těžitelnosti II skupiny 4 přes 1 000 do 5 000 m3 | [15 empty] | PP | 2
| Online PSC |  | https://podminky.urs.cz/item/CS_URS_2025_02/132354206 | [15 empty] | Online PSC | 2
| VV |  | "Výkopy uvažovány od úrovně HTÚ." | [15 empty] | VV | 2 | 1 | True | 0 | ROZPOCET
| VV |  | "Kanalizační přípojky dle 302.1, 302.10 - předpokládaná střední hloubka výkopu:" 28,5*1,75*1,1 |  | 54.863 | [13 empty] | VV | 2 | 2 | True | 0 | ROZPOCET
| VV |  | Součet |  | 54.863 | [13 empty] | VV | 2 | 4 | True | 0 | ROZPOCET
| VV |  | "Předpokládané zastoupení těžitelnosti zeminy dle IGP, 10%:" 54,863*0,1 |  | 5.486 | [13 empty] | VV | 2 | 2 | True | 0 | ROZPOCET
| VV |  | Součet |  | 5.486 | [13 empty] | VV | 2 | 4 | True | 1 | ROZPOCET
3 | K | 132454206 | Hloubení zapažených rýh š do 2000 mm v hornině třídy těžitelnosti II skupiny 5 objem do 5000 m3 | m3 | 5.486 |  | 0 | CS ÚRS 2025 02 |  |  | základní |  | 0 | 0 | 0 | 0 | 0 | 4 | K | 2 |  |  |  | ROZPOCET | 0 | 0 | 0 | 0 | 0 | 1 | 0 | 4 | 984971739
| PP |  | Hloubení zapažených rýh šířky přes 800 do 2 000 mm strojně s urovnáním dna do předepsaného profilu a spádu v hornině třídy těžitelnosti II skupiny 5 přes 1 000 do 5 000 m3 | [15 empty] | PP | 2
| Online PSC |  | https://podminky.urs.cz/item/CS_URS_2025_02/132454206 | [15 empty] | Online PSC | 2
| VV |  | "Výkopy uvažovány od úrovně HTÚ." | [15 empty] | VV | 2 | 1 | True | 0 | ROZPOCET
| VV |  | "Kanalizační přípojky dle 302.1, 302.10 - předpokládaná střední hloubka výkopu:" 28,5*1,75*1,1 |  | 54.863 | [13 empty] | VV | 2 | 2 | True | 0 | ROZPOCET
| VV |  | Součet |  | 54.863 | [13 empty] | VV | 2 | 4 | True | 0 | ROZPOCET
| VV |  | "Předpokládané zastoupení těžitelnosti zeminy dle IGP, 10%:" 54,863*0,1 |  | 5.486 | [13 empty] | VV | 2 | 2 | True | 0 | ROZPOCET
| VV |  | Součet |  | 5.486 | [13 empty] | VV | 2 | 4 | True | 1 | ROZPOCET
4 | K | 132554206 | Hloubení zapažených rýh š do 2000 mm v hornině třídy těžitelnosti III skupiny 6 objem do 5000 m3 | m3 | 16.459 |  | 0 | CS ÚRS 2025 02 |  |  | základní |  | 0 | 0 | 0 | 0 | 0 | 4 | K | 2 |  |  |  | ROZPOCET | 0 | 0 | 0 | 0 | 0 | 1 | 0 | 4 | -1342322154
| PP |  | Hloubení zapažených rýh šířky přes 800 do 2 000 mm strojně s urovnáním dna do předepsaného profilu a spádu v hornině třídy těžitelnosti III skupiny 6 přes 1 000 do 5 000 m3 | [15 empty] | PP | 2
| Online PSC |  | https://podminky.urs.cz/item/CS_URS_2025_02/132554206 | [15 empty] | Online PSC | 2
| VV |  | "Výkopy uvažovány od úrovně HTÚ." | [15 empty] | VV | 2 | 1 | True | 0 | ROZPOCET
| VV |  | "Kanalizační přípojky dle 302.1, 302.10 - předpokládaná střední hloubka výkopu:" 28,5*1,75*1,1 |  | 54.863 | [13 empty] | VV | 2 | 2 | True | 0 | ROZPOCET
| VV |  | Součet |  | 54.863 | [13 empty] | VV | 2 | 4 | True | 0 | ROZPOCET
| VV |  | "Předpokládané zastoupení těžitelnosti zeminy dle IGP, 30%:" 54,863*0,3 |  | 16.459 | [13 empty] | VV | 2 | 2 | True | 0 | ROZPOCET
| VV |  | Součet |  | 16.459 | [13 empty] | VV | 2 | 4 | True | 1 | ROZPOCET
5 | K | 151811131 | Osazení pažicího boxu hl výkopu do 4 m š do 1,2 m | m2 | 99.75 |  | 0 | CS ÚRS 2025 02 |  |  | základní |  | 0 | 0.00058 | 0.057855 | 0 | 0 | 4 | K | 2 |  |  |  | ROZPOCET | 0 | 0 | 0 | 0 | 0 | 1 | 0 | 4 | -700977421
| PP |  | Zřízení pažicích boxů pro pažení a rozepření stěn rýh podzemního vedení hloubka výkopu do 4 m, šířka do 1,2 m | [15 empty] | PP | 2
| Online PSC |  | https://podminky.urs.cz/item/CS_URS_2025_02/151811131 | [15 empty] | Online PSC | 2
| VV |  | "Výkopy uvažovány od úrovně HTÚ." | [15 empty] | VV | 2 | 1 | True | 0 | ROZPOCET
| VV |  | "Kanalizační přípojky dle 302.1, 302.10 - předpokládaná střední hloubka výkopu:" 28,5*1,75*2 |  | 99.75 | [13 empty] | VV | 2 | 2 | True | 0 | ROZPOCET
| VV |  | Součet |  | 99.75 | [13 empty] | VV | 2 | 4 | True | 1 | ROZPOCET
6 | K | 151811231 | Odstranění pažicího boxu hl výkopu do 4 m š do 1,2 m | m2 | 99.75 |  | 0 | CS ÚRS 2025 02 |  |  | základní |  | 0 | 0 | 0 | 0 | 0 | 4 | K | 2 |  |  |  | ROZPOCET | 0 | 0 | 0 | 0 | 0 | 1 | 0 | 4 | 453244308
| PP |  | Odstranění pažicích boxů pro pažení a rozepření stěn rýh podzemního vedení hloubka výkopu do 4 m, šířka do 1,2 m | [15 empty] | PP | 2
| Online PSC |  | https://podminky.urs.cz/item/CS_URS_2025_02/151811231 | [15 empty] | Online PSC | 2
7 | K | 162751117 | Vodorovné přemístění přes 9 000 do 10000 m výkopku/sypaniny z horniny třídy těžitelnosti I skupiny 1 až 3 | m3 | 27.432 |  | 0 | CS ÚRS 2025 02 |  |  | základní |  | 0 | 0 | 0 | 0 | 0 | 4 | K | 2 |  |  |  | ROZPOCET | 0 | 0 | 0 | 0 | 0 | 1 | 0 | 4 | 93400410
| PP |  | Vodorovné přemístění výkopku nebo sypaniny po suchu na obvyklém dopravním prostředku, bez naložení výkopku, avšak se složením bez rozhrnutí z horniny třídy těžitelnosti I skupiny 1 až 3 na vzdálenost přes 9 000 do 10 000 m | [15 empty] | PP | 2
| Online PSC |  | https://podminky.urs.cz/item/CS_URS_2025_02/162751117 | [15 empty] | Online PSC | 2
| VV |  | "Odvoz přebytečného výkopku na skládku, předpokládáno 15 Km (skládka Tachov)." | [15 empty] | VV | 2 | 1 | True | 0 | ROZPOCET
| VV |  | "Výkopy uvažovány od úrovně HTÚ." | [15 empty] | VV | 2 | 1 | True | 0 | ROZPOCET
| VV |  | "Kanalizační přípojky dle 302.1, 302.10 - předpokládaná střední hloubka výkopu:" 28,5*1,75*1,1 |  | 54.863 | [13 empty] | VV | 2 | 2 | True | 0 | ROZPOCET
| VV |  | Součet |  | 54.863 | [13 empty] | VV | 2 | 4 | True | 0 | ROZPOCET
| VV |  | "Předpokládané zastoupení těžitelnosti zeminy dle IGP, 50%:" 54,863*0,5 |  | 27.432 | [13 empty] | VV | 2 | 2 | True | 0 | ROZPOCET
| VV |  | Součet |  | 27.432 | [13 empty] | VV | 2 | 4 | True | 1 | ROZPOCET
8 | K | 162751119 | Příplatek k vodorovnému přemístění výkopku/sypaniny z horniny třídy těžitelnosti I skupiny 1 až 3 ZKD 1000 m přes 10000 m | m3 | 137.16 |  | 0 | CS ÚRS 2025 02 |  |  | základní |  | 0 | 0 | 0 | 0 | 0 | 4 | K | 2 |  |  |  | ROZPOCET | 0 | 0 | 0 | 0 | 0 | 1 | 0 | 4 | -1283111251
| PP |  | Vodorovné přemístění výkopku nebo sypaniny po suchu na obvyklém dopravním prostředku, bez naložení výkopku, avšak se složením bez rozhrnutí z horniny třídy těžitelnosti I skupiny 1 až 3 na vzdálenost Příplatek k ceně za každých dalších i započatých 1 000 m | [15 empty] | PP | 2
| Online PSC |  | https://podminky.urs.cz/item/CS_URS_2025_02/162751119 | [15 empty] | Online PSC | 2
| VV |  | "Odvoz přebytečného výkopku na skládku, předpokládáno 15 Km (skládka Tachov)." | [15 empty] | VV | 2 | 1 | True | 0 | ROZPOCET
| VV |  | "Výkopy uvažovány od úrovně HTÚ." | [15 empty] | VV | 2 | 1 | True | 0 | ROZPOCET
| VV |  | "Kanalizační přípojky dle 302.1, 302.10 - předpokládaná střední hloubka výkopu:" 28,5*1,75*1,1 |  | 54.863 | [13 empty] | VV | 2 | 2 | True | 0 | ROZPOCET
| VV |  | Součet |  | 54.863 | [13 empty] | VV | 2 | 4 | True | 0 | ROZPOCET
| VV |  | "Předpokládané zastoupení těžitelnosti zeminy dle IGP, 50%:" 54,863*0,5 |  | 27.432 | [13 empty] | VV | 2 | 2 | True | 0 | ROZPOCET
| VV |  | Součet |  | 27.432 | [13 empty] | VV | 2 | 4 | True | 1 | ROZPOCET
| VV |  | 27,432*5 'Přepočtené koeficientem množství |  | 137.16 | [13 empty] | VV | 2 | 2 | False | 1 | ROZPOCET
9 | K | 162751137 | Vodorovné přemístění přes 9 000 do 10000 m výkopku/sypaniny z horniny třídy těžitelnosti II skupiny 4 a 5 | m3 | 10.972 |  | 0 | CS ÚRS 2025 02 |  |  | základní |  | 0 | 0 | 0 | 0 | 0 | 4 | K | 2 |  |  |  | ROZPOCET | 0 | 0 | 0 | 0 | 0 | 1 | 0 | 4 | 1865850690
| PP |  | Vodorovné přemístění výkopku nebo sypaniny po suchu na obvyklém dopravním prostředku, bez naložení výkopku, avšak se složením bez rozhrnutí z horniny třídy těžitelnosti II skupiny 4 a 5 na vzdálenost přes 9 000 do 10 000 m | [15 empty] | PP | 2
| Online PSC |  | https://podminky.urs.cz/item/CS_URS_2025_02/162751137 | [15 empty] | Online PSC | 2
| VV |  | "Odvoz přebytečného výkopku na skládku, předpokládáno 15 Km (skládka Tachov)." | [15 empty] | VV | 2 | 1 | True | 0 | ROZPOCET
| VV |  | "Předpokládané zastoupení těžitelnosti zeminy dle IGP, 10%:" 54,863*0,1 |  | 5.486 | [13 empty] | VV | 2 | 2 | True | 0 | ROZPOCET
| VV |  | "Předpokládané zastoupení těžitelnosti zeminy dle IGP, 10%:" 54,863*0,1 |  | 5.486 | [13 empty] | VV | 2 | 2 | True | 0 | ROZPOCET
| VV |  | Součet |  | 10.972 | [13 empty] | VV | 2 | 4 | True | 1 | ROZPOCET
10 | K | 162751139 | Příplatek k vodorovnému přemístění výkopku/sypaniny z horniny třídy těžitelnosti II skupiny 4 a 5 ZKD 1000 m přes 10000 m | m3 | 54.86 |  | 0 | CS ÚRS 2025 02 |  |  | základní |  | 0 | 0 | 0 | 0 | 0 | 4 | K | 2 |  |  |  | ROZPOCET | 0 | 0 | 0 | 0 | 0 | 1 | 0 | 4 | 2135082669
| PP |  | Vodorovné přemístění výkopku nebo sypaniny po suchu na obvyklém dopravním prostředku, bez naložení výkopku, avšak se složením bez rozhrnutí z horniny třídy těžitelnosti II skupiny 4 a 5 na vzdálenost Příplatek k ceně za každých dalších i započatých 1 000 m | [15 empty] | PP | 2
| Online PSC |  | https://podminky.urs.cz/item/CS_URS_2025_02/162751139 | [15 empty] | Online PSC | 2
| VV |  | "Odvoz přebytečného výkopku na skládku, předpokládáno 15 Km (skládka Tachov)." | [15 empty] | VV | 2 | 1 | True | 0 | ROZPOCET
| VV |  | "Předpokládané zastoupení těžitelnosti zeminy dle IGP, 10%:" 54,863*0,1 |  | 5.486 | [13 empty] | VV | 2 | 2 | True | 0 | ROZPOCET
| VV |  | "Předpokládané zastoupení těžitelnosti zeminy dle IGP, 10%:" 54,863*0,1 |  | 5.486 | [13 empty] | VV | 2 | 2 | True | 0 | ROZPOCET
| VV |  | Součet |  | 10.972 | [13 empty] | VV | 2 | 4 | True | 1 | ROZPOCET
| VV |  | 10,972*5 'Přepočtené koeficientem množství |  | 54.86 | [13 empty] | VV | 2 | 2 | False | 1 | ROZPOCET
11 | K | 162751157 | Vodorovné přemístění přes 9 000 do 10000 m výkopku/sypaniny z horniny třídy těžitelnosti III skupiny 6 a 7 | m3 | 16.459 |  | 0 | CS ÚRS 2025 02 |  |  | základní |  | 0 | 0 | 0 | 0 | 0 | 4 | K | 2 |  |  |  | ROZPOCET | 0 | 0 | 0 | 0 | 0 | 1 | 0 | 4 | -1296835016
| PP |  | Vodorovné přemístění výkopku nebo sypaniny po suchu na obvyklém dopravním prostředku, bez naložení výkopku, avšak se složením bez rozhrnutí z horniny třídy těžitelnosti III skupiny 6 a 7 na vzdálenost přes 9 000 do 10 000 m | [15 empty] | PP | 2
| Online PSC |  | https://podminky.urs.cz/item/CS_URS_2025_02/162751157 | [15 empty] | Online PSC | 2
| VV |  | "Odvoz přebytečného výkopku na skládku, předpokládáno 15 Km (skládka Tachov)." | [15 empty] | VV | 2 | 1 | True | 0 | ROZPOCET
| VV |  | "Předpokládané zastoupení těžitelnosti zeminy dle IGP, 30%:" 54,863*0,3 |  | 16.459 | [13 empty] | VV | 2 | 2 | True | 0 | ROZPOCET
| VV |  | Součet |  | 16.459 | [13 empty] | VV | 2 | 4 | True | 1 | ROZPOCET
12 | K | 162751159 | Příplatek k vodorovnému přemístění výkopku/sypaniny z horniny třídy těžitelnosti III skupiny 6 a 7 ZKD 1000 m přes 10000 m | m3 | 82.295 |  | 0 | CS ÚRS 2025 02 |  |  | základní |  | 0 | 0 | 0 | 0 | 0 | 4 | K | 2 |  |  |  | ROZPOCET | 0 | 0 | 0 | 0 | 0 | 1 | 0 | 4 | -506118300
| PP |  | Vodorovné přemístění výkopku nebo sypaniny po suchu na obvyklém dopravním prostředku, bez naložení výkopku, avšak se složením bez rozhrnutí z horniny třídy těžitelnosti III skupiny 6 a 7 na vzdálenost Příplatek k ceně za každých dalších i započatých 1 000 m | [15 empty] | PP | 2
| Online PSC |  | https://podminky.urs.cz/item/CS_URS_2025_02/162751159 | [15 empty] | Online PSC | 2
| VV |  | "Odvoz přebytečného výkopku na skládku, předpokládáno 15 Km (skládka Tachov)." | [15 empty] | VV | 2 | 1 | True | 0 | ROZPOCET
| VV |  | "Odvoz přebytečného výkopku na skládku, předpokládáno 15 Km (skládka Tachov)." | [15 empty] | VV | 2 | 1 | True | 0 | ROZPOCET
| VV |  | "Předpokládané zastoupení těžitelnosti zeminy dle IGP, 30%:" 54,863*0,3 |  | 16.459 | [13 empty] | VV | 2 | 2 | True | 0 | ROZPOCET
| VV |  | Součet |  | 16.459 | [13 empty] | VV | 2 | 4 | True | 1 | ROZPOCET
| VV |  | 16,459*5 'Přepočtené koeficientem množství |  | 82.295 | [13 empty] | VV | 2 | 2 | False | 1 | ROZPOCET
13 | K | 171201231 | Poplatek za uložení zeminy a kamení na recyklační skládce (skládkovné) kód odpadu 17 05 04 | t | 109.726 |  | 0 | CS ÚRS 2025 02 |  |  | základní |  | 0 | 0 | 0 | 0 | 0 | 4 | K | 2 |  |  |  | ROZPOCET | 0 | 0 | 0 | 0 | 0 | 1 | 0 | 4 | -1800190039
| PP |  | Poplatek za uložení stavebního odpadu na recyklační skládce (skládkovné) zeminy a kamení zatříděného do Katalogu odpadů pod kódem 17 05 04 | [15 empty] | PP | 2
| Online PSC |  | https://podminky.urs.cz/item/CS_URS_2025_02/171201231 | [15 empty] | Online PSC | 2
| VV |  | "Odvoz přebytečného výkopku na skládku, předpokládáno 15 Km (skládka Tachov)." | [15 empty] | VV | 2 | 1 | True | 0 | ROZPOCET
| VV |  | "Kanalizační přípojky dle 302.1, 302.10 - předpokládaná střední hloubka výkopu:" 28,5*1,75*1,1 |  | 54.863 | [13 empty] | VV | 2 | 2 | True | 0 | ROZPOCET
| VV |  | Součet |  | 54.863 | [13 empty] | VV | 2 | 4 | True | 1 | ROZPOCET
| VV |  | 54,863*2 'Přepočtené koeficientem množství |  | 109.726 | [13 empty] | VV | 2 | 2 | False | 1 | ROZPOCET
14 | K | 174151101 | Zásyp jam, šachet rýh nebo kolem objektů sypaninou se zhutněním | m3 | 37.62 |  | 0 | CS ÚRS 2025 02 |  |  | základní |  | 0 | 0 | 0 | 0 | 0 | 4 | K | 2 |  |  |  | ROZPOCET | 0 | 0 | 0 | 0 | 0 | 1 | 0 | 4 | -606956322
| PP |  | Zásyp sypaninou z jakékoliv horniny strojně s uložením výkopku ve vrstvách se zhutněním jam, šachet, rýh nebo kolem objektů v těchto vykopávkách | [15 empty] | PP | 2
| Online PSC |  | https://podminky.urs.cz/item/CS_URS_2025_02/174151101 | [15 empty] | Online PSC | 2
| VV |  | "Zásypy kamenivem ve zpevněných plochách." | [15 empty] | VV | 2 | 1 | True | 0 | ROZPOCET
| VV |  | "Výkopy uvažovány od úrovně HTÚ." | [15 empty] | VV | 2 | 1 | True | 0 | ROZPOCET
| VV |  | "Kanalizační přípojky dle 302.1, 302.10 - předpokládaná střední hloubka výkopu:" 28,5*1,75*1,1 |  | 54.863 | [13 empty] | VV | 2 | 2 | True | 0 | ROZPOCET
| VV |  | Mezisoučet |  | 54.863 | [13 empty] | VV | 2 | 3 | True | 0 | ROZPOCET
| VV |  | "Odečet vytlačené kubatury:" | [15 empty] | VV | 2 | 1 | True | 0 | ROZPOCET
| VV |  | "Lože a obsyp:" | [15 empty] | VV | 2 | 1 | True | 0 | ROZPOCET
| VV |  | "Kanalizační přípojky dle 302.1, 302,10:" -28,5*0,1*1,1 |  | -3.135 | [13 empty] | VV | 2 | 2 | True | 0 | ROZPOCET
| VV |  | "Kanalizační přípojky dle 302.1, 302.10:" -28,5*(0,15+0,3)*1,1 |  | -14.108 | [13 empty] | VV | 2 | 2 | True | 0 | ROZPOCET
| VV |  | Mezisoučet |  | -17.243 | [13 empty] | VV | 2 | 3 | True | 0 | ROZPOCET
| VV |  | Součet |  | 37.62 | [13 empty] | VV | 2 | 4 | True | 1 | ROZPOCET
15 | M | 58344197 | štěrkodrť frakce 0/63 | t | 75.24 |  | 0 | CS ÚRS 2025 02 |  |  | základní |  | 0 | 0 | 0 | 0 | 0 | 8 | M | 2 |  |  |  | ROZPOCET | 0 | 0 | 0 | 0 | 0 | 1 | 0 | 4 | -490771006
| PP |  | štěrkodrť frakce 0/63 | [15 empty] | PP | 2
| VV |  | 37,62*2 'Přepočtené koeficientem množství |  | 75.24 | [13 empty] | VV | 2 | 2 | False | 1 | ROZPOCET
16 | K | 175151101 | Obsypání potrubí strojně sypaninou bez prohození, uloženou do 3 m | m3 | 13.604 |  | 0 | CS ÚRS 2025 02 |  |  | základní |  | 0 | 0 | 0 | 0 | 0 | 4 | K | 2 |  |  |  | ROZPOCET | 0 | 0 | 0 | 0 | 0 | 1 | 0 | 4 | 580777827
| PP |  | Obsypání potrubí strojně sypaninou z vhodných hornin třídy těžitelnosti I a II, skupiny 1 až 4 nebo materiálem připraveným podél výkopu ve vzdálenosti do 3 m od jeho kraje, pro jakoukoliv hloubku výkopu a míru zhutnění bez prohození sypaniny | [15 empty] | PP | 2
| Online PSC |  | https://podminky.urs.cz/item/CS_URS_2025_02/175151101 | [15 empty] | Online PSC | 2
| VV |  | "Kanalizační přípojky dle 302.1, 302.10:" 28,5*(0,15+0,3)*1,1 |  | 14.108 | [13 empty] | VV | 2 | 2 | True | 0 | ROZPOCET
| VV |  | "Odečet kubatury vytlačené potrubím:" -28,5*PI*0,075*0,075 |  | -0.504 | [13 empty] | VV | 2 | 2 | True | 0 | ROZPOCET
| VV |  | Součet |  | 13.604 | [13 empty] | VV | 2 | 4 | True | 1 | ROZPOCET
17 | M | 58344171 | štěrkodrť frakce 0/32 | t | 27.208 |  | 0 | CS ÚRS 2025 02 |  |  | základní |  | 0 | 0 | 0 | 0 | 0 | 8 | M | 2 |  |  |  | ROZPOCET | 0 | 0 | 0 | 0 | 0 | 1 | 0 | 4 | -461315498
| PP |  | štěrkodrť frakce 0/32 | [15 empty] | PP | 2
| VV |  | 13,604*2 'Přepočtené koeficientem množství |  | 27.208 | [13 empty] | VV | 2 | 2 | False | 1 | ROZPOCET
| D | 3 | Svislé a kompletní konstrukce |  |  |  | 0 | [5 empty] | 0 |  | 0 |  | 0 | 1 | D | 1 |  |  |  | ROZPOCET | [6 empty] | 0
18 | K | 359901211 | Monitoring stoky jakékoli výšky na nové kanalizaci | m | 28.5 |  | 0 | CS ÚRS 2025 02 |  |  | základní |  | 0 | 0 | 0 | 0 | 0 | 4 | K | 2 |  |  |  | ROZPOCET | 0 | 0 | 0 | 0 | 0 | 1 | 0 | 4 | 75142966
| PP |  | Monitoring stok (kamerový systém) jakékoli výšky nová kanalizace | [15 empty] | PP | 2
| Online PSC |  | https://podminky.urs.cz/item/CS_URS_2025_02/359901211 | [15 empty] | Online PSC | 2
| VV |  | "Kanalizační přípojky dle 302.1:" 28,5 |  | 28.5 | [13 empty] | VV | 2 | 2 | True | 0 | ROZPOCET
| VV |  | Součet |  | 28.5 | [13 empty] | VV | 2 | 4 | True | 1 | ROZPOCET
| D | 4 | Vodorovné konstrukce |  |  |  | 0 | [5 empty] | 0 |  | 0 |  | 0 | 1 | D | 1 |  |  |  | ROZPOCET | [6 empty] | 0
19 | K | 451573111 | Lože pod potrubí otevřený výkop ze štěrkopísku | m3 | 3.135 |  | 0 | CS ÚRS 2025 02 |  |  | základní |  | 0 | 0 | 0 | 0 | 0 | 4 | K | 2 |  |  |  | ROZPOCET | 0 | 0 | 0 | 0 | 0 | 1 | 0 | 4 | -1860289021
| PP |  | Lože pod potrubí, stoky a drobné objekty v otevřeném výkopu z písku a štěrkopísku do 63 mm | [15 empty] | PP | 2
| Online PSC |  | https://podminky.urs.cz/item/CS_URS_2025_02/451573111 | [15 empty] | Online PSC | 2
| VV |  | "Kanalizační přípojky dle 302.1, 302,10:" 28,5*0,1*1,1 |  | 3.135 | [13 empty] | VV | 2 | 2 | True | 0 | ROZPOCET
| VV |  | Součet |  | 3.135 | [13 empty] | VV | 2 | 4 | True | 1 | ROZPOCET
| D | 8 | Trubní vedení |  |  |  | 0 | [5 empty] | 0 |  | 0.2288 |  | 0 | 1 | D | 1 |  |  |  | ROZPOCET | [6 empty] | 0
20 | K | 871310310 | Montáž kanalizačního potrubí hladkého plnostěnného SN 10 z polypropylenu DN 150 | m | 28.5 |  | 0 | CS ÚRS 2025 02 |  |  | základní |  | 0 | 1e-05 | 0.000285 | 0 | 0 | 4 | K | 2 |  |  |  | ROZPOCET | 0 | 0 | 0 | 0 | 0 | 1 | 0 | 4 | -715435808
| PP |  | Montáž kanalizačního potrubí z polypropylenu PP hladkého plnostěnného SN 10 DN 150 | [15 empty] | PP | 2
| Online PSC |  | https://podminky.urs.cz/item/CS_URS_2025_02/871310310 | [15 empty] | Online PSC | 2
| VV |  | "Kanalizační přípojky dle 302.1:" 28,5 |  | 28.5 | [13 empty] | VV | 2 | 2 | True | 0 | ROZPOCET
| VV |  | Součet |  | 28.5 | [13 empty] | VV | 2 | 4 | True | 1 | ROZPOCET
21 | M | 28614325 | trubka kanalizační PP plnostěnná jednovrstvá DN 160x3000mm SN10 | m | 28.928 |  | 0 | CS ÚRS 2025 02 |  |  | základní |  | 0 | 0.004 | 0.11571 | 0 | 0 | 8 | M | 2 |  |  |  | ROZPOCET | 0 | 0 | 0 | 0 | 0 | 1 | 0 | 4 | -762756271
| PP |  | trubka kanalizační PP plnostěnná jednovrstvá DN 160x3000mm SN10 | [15 empty] | PP | 2
| VV |  | 28,5*1,015 'Přepočtené koeficientem množství |  | 28.928 | [13 empty] | VV | 2 | 2 | False | 1 | ROZPOCET
22 | K | 877310310 | Montáž kolen na kanalizačním potrubí z PP nebo tvrdého PVC-U trub hladkých plnostěnných DN 150 | kus | 10 |  | 0 | CS ÚRS 2025 02 |  |  | základní |  | 0 | 0 | 0 | 0 | 0 | 4 | K | 2 |  |  |  | ROZPOCET | 0 | 0 | 0 | 0 | 0 | 1 | 0 | 4 | -579655049
| PP |  | Montáž tvarovek na kanalizačním plastovém potrubí z PP nebo PVC-U hladkého plnostěnného kolen, víček nebo hrdlových uzávěrů DN 150 | [15 empty] | PP | 2
| Online PSC |  | https://podminky.urs.cz/item/CS_URS_2025_02/877310310 | [15 empty] | Online PSC | 2
| VV |  | "Kanalizační přípojky dle 302.1 (mimo napojení do šachet):" 10 |  | 10 | [13 empty] | VV | 2 | 2 | True | 0 | ROZPOCET
| VV |  | Součet |  | 10 | [13 empty] | VV | 2 | 4 | True | 1 | ROZPOCET
23 | M | 28654612 | koleno kanalizační PP DN 160x45° | kus | 10 |  | 0 | CS ÚRS 2025 02 |  |  | základní |  | 0 | 0.0008 | 0.008 | 0 | 0 | 8 | M | 2 |  |  |  | ROZPOCET | 0 | 0 | 0 | 0 | 0 | 1 | 0 | 4 | 393625188
| PP |  | koleno kanalizační PP DN 160x45° | [15 empty] | PP | 2
24 | K | 877360320 | Montáž odboček na kanalizačním potrubí z PP nebo tvrdého PVC-U trub hladkých plnostěnných DN 250 | kus | 3 |  | 0 | CS ÚRS 2025 02 |  |  | základní |  | 0 | 0 | 0 | 0 | 0 | 4 | K | 2 |  |  |  | ROZPOCET | 0 | 0 | 0 | 0 | 0 | 1 | 0 | 4 | -323029958
| PP |  | Montáž tvarovek na kanalizačním plastovém potrubí z PP nebo PVC-U hladkého plnostěnného odboček DN 250 | [15 empty] | PP | 2
| Online PSC |  | https://podminky.urs.cz/item/CS_URS_2025_02/877360320 | [15 empty] | Online PSC | 2
| VV |  | "Kanalizační přípojky dle 302.1 (mimo napojení do šachet):" 3 |  | 3 | [13 empty] | VV | 2 | 2 | True | 0 | ROZPOCET
| VV |  | Součet |  | 3 | [13 empty] | VV | 2 | 4 | True | 1 | ROZPOCET
25 | M | 28654443 | odbočka kanalizační PP 45° DN 250/160 | kus | 11 |  | 0 | CS ÚRS 2025 02 |  |  | základní |  | 0 | 0.0039 | 0.0429 | 0 | 0 | 8 | M | 2 |  |  |  | ROZPOCET | 0 | 0 | 0 | 0 | 0 | 1 | 0 | 4 | 1425733009
| PP |  | odbočka kanalizační PP 45° DN 250/160 | [15 empty] | PP | 2
26 | K | 877370320 | Montáž odboček na kanalizačním potrubí z PP nebo tvrdého PVC-U trub hladkých plnostěnných DN 300 | kus | 7 |  | 0 | CS ÚRS 2025 02 |  |  | základní |  | 0 | 0 | 0 | 0 | 0 | 4 | K | 2 |  |  |  | ROZPOCET | 0 | 0 | 0 | 0 | 0 | 1 | 0 | 4 | -1293408865
| PP |  | Montáž tvarovek na kanalizačním plastovém potrubí z PP nebo PVC-U hladkého plnostěnného odboček DN 300 | [15 empty] | PP | 2
| Online PSC |  | https://podminky.urs.cz/item/CS_URS_2025_02/877370320 | [15 empty] | Online PSC | 2
| VV |  | "Kanalizační přípojky dle 302.1 (mimo napojení do šachet):" 7 |  | 7 | [13 empty] | VV | 2 | 2 | True | 0 | ROZPOCET
| VV |  | Součet |  | 7 | [13 empty] | VV | 2 | 4 | True | 1 | ROZPOCET
27 | M | 28654446 | odbočka kanalizační PP 45° DN 315/160 | kus | 7 |  | 0 | CS ÚRS 2025 02 |  |  | základní |  | 0 | 0.0087 | 0.0609 | 0 | 0 | 8 | M | 2 |  |  |  | ROZPOCET | 0 | 0 | 0 | 0 | 0 | 1 | 0 | 4 | -648201811
| PP |  | odbočka kanalizační PP 45° DN 315/160 | [15 empty] | PP | 2
28 | K | 892312121 | Tlaková zkouška vzduchem potrubí DN 150 těsnícím vakem ucpávkovým | úsek | 10 |  | 0 | CS ÚRS 2025 02 |  |  | základní |  | 0 | 0.0001 | 0.001 | 0 | 0 | 4 | K | 2 |  |  |  | ROZPOCET | 0 | 0 | 0 | 0 | 0 | 1 | 0 | 4 | -1080126664
| PP |  | Tlakové zkoušky vzduchem těsnícími vaky ucpávkovými DN 150 | [15 empty] | PP | 2
| Online PSC |  | https://podminky.urs.cz/item/CS_URS_2025_02/892312121 | [15 empty] | Online PSC | 2
| VV |  | "Kanalizační přípojky dle 302.1:" 10 |  | 10 | [13 empty] | VV | 2 | 2 | True | 0 | ROZPOCET
| VV |  | Součet |  | 10 | [13 empty] | VV | 2 | 4 | True | 1 | ROZPOCET
29 | K | 892353122 | Proplach a dezinfekce vodovodního potrubí DN 150 nebo 200 | m | 28.5 |  | 0 | CS ÚRS 2025 02 |  |  | základní |  | 0 | 0 | 0 | 0 | 0 | 4 | K | 2 |  |  |  | ROZPOCET | 0 | 0 | 0 | 0 | 0 | 1 | 0 | 4 | -761241782
| PP |  | Proplach a dezinfekce vodovodního potrubí DN 150 nebo 200 | [15 empty] | PP | 2
| Online PSC |  | https://podminky.urs.cz/item/CS_URS_2025_02/892353122 | [15 empty] | Online PSC | 2
| VV |  | "U kanalizačního potrubí pouze proplach potrubí." | [15 empty] | VV | 2 | 1 | True | 0 | ROZPOCET
| VV |  | "Kanalizační přípojky dle 302.1:" 28,5 |  | 28.5 | [13 empty] | VV | 2 | 2 | True | 0 | ROZPOCET
| VV |  | Součet |  | 28.5 | [13 empty] | VV | 2 | 4 | True | 1 | ROZPOCET
| D | 998 | Přesun hmot |  |  |  | 0 | [5 empty] | 0 |  | 0 |  | 0 | 1 | D | 1 |  |  |  | ROZPOCET | [6 empty] | 0
30 | K | 998276101 | Přesun hmot pro trubní vedení z trub z plastických hmot otevřený výkop | t | 0.287 |  | 0 | CS ÚRS 2025 02 |  |  | základní |  | 0 | 0 | 0 | 0 | 0 | 4 | K | 2 |  |  |  | ROZPOCET | 0 | 0 | 0 | 0 | 0 | 1 | 0 | 4 | -1115481673
| PP |  | Přesun hmot pro trubní vedení hloubené z trub z plastických hmot nebo sklolaminátových pro vodovody, kanalizace, teplovody, produktovody v otevřeném výkopu dopravní vzdálenost do 15 m | [15 empty] | PP | 2
| Online PSC |  | https://podminky.urs.cz/item/CS_URS_2025_02/998276101 | [15 empty] | Online PSC | 2
31 | K | 998276125 | Příplatek k přesunu hmot pro trubní vedení z trub z plastických hmot za zvětšený přesun přes 500 do 1000 m | t | 0.287 |  | 0 | CS ÚRS 2025 02 |  |  | základní |  | 0 | 0 | 0 | 0 | 0 | 4 | K | 2 |  |  |  | ROZPOCET | 0 | 0 | 0 | 0 | 0 | 1 | 0 | 4 | -1127598555
| PP |  | Přesun hmot pro trubní vedení hloubené z trub z plastických hmot nebo sklolaminátových Příplatek k cenám za zvětšený přesun přes vymezenou dopravní vzdálenost přes 500 do 1000 m | [15 empty] | PP | 2
| Online PSC |  | https://podminky.urs.cz/item/CS_URS_2025_02/998276125 | [15 empty] | Online PSC | 2

## SO302.9 - Tůně s retenční...
[9 empty] | >> skryté sloupce << | [9 empty] | {9bc93fbd-1fde-474b-a7e3-f1457f538343}
2
| KRYCÍ LIST SOUPISU PRACÍ | [8 empty] | v --- níže se nacházejí doplnkové a pomocné údaje k sestavám --- v | [8 empty] | False
Stavba:
Veřejná prostranství v lokalitě Z15 v Plané - etapa 1
Objekt:
SO 302 - Dešťová kanalizace
Soupis:
SO302.9 - Tůně s retenčním prostorem
| KSO: |  |  |  |  | CC-CZ:
| Místo: |  | Planá u Mariánských Lázní [721280] |  |  | Datum: | 10. 12. 2024
| Zadavatel: |  |  |  |  | IČ: | 00260096
|  | Planá |  |  |  | DIČ: | CZ00260096
| Uchazeč: |  |  |  |  | IČ: | Vyplň údaj
|  | Vyplň údaj |  |  |  | DIČ: | Vyplň údaj
| Projektant: |  |  |  |  | IČ: | 03706940
|  | Laboro ateliér s.r.o. |  |  |  | DIČ: | CZ03706940
| Zpracovatel: |  |  |  |  | IČ: | 03706940
|  | Laboro ateliér s.r.o. |  |  |  | DIČ: | CZ03706940
Poznámka:
| Cena bez DPH | [5 empty] | 0
|  |  | Základ daně |  |  | Sazba daně | Výše daně
| DPH | základní | 0 |  |  | 21% | 0
|  | snížená | 0 |  |  | 12% | 0
|  | zákl. přenesená | 0 |  |  | 21% | 0
|  | sníž. přenesená | 0 |  |  | 12% | 0
|  | nulová | 0 |  |  | 0% | 0
| Cena s DPH |  |  | v | CZK |  | 0
| Projektant |  |  | Zpracovatel
| Datum a podpis: |  | Razítko | Datum a podpis: |  |  | Razítko
| Objednavatel |  |  | Uchazeč
| Datum a podpis: |  | Razítko | Datum a podpis: |  |  | Razítko
REKAPITULACE ČLENĚNÍ SOUPISU PRACÍ
Stavba:
Veřejná prostranství v lokalitě Z15 v Plané - etapa 1
Objekt:
SO 302 - Dešťová kanalizace
Soupis:
SO302.9 - Tůně s retenčním prostorem
Místo: |  |  | Planá u Mariánských Lázní [721280] |  |  | Datum: | 10. 12. 2024
Zadavatel: |  |  | Planá |  |  | Projektant: | Laboro ateliér s.r.o.
Uchazeč: |  |  | Vyplň údaj |  |  | Zpracovatel: | Laboro ateliér s.r.o.
Kód dílu - Popis | [6 empty] | Cena celkem [CZK]
Náklady ze soupisu prací | [6 empty] | 0 | [12 empty] | -1
| HSV - Práce a dodávky HSV | [5 empty] | 0
| 1 - Zemní práce | [5 empty] | 0
| 3 - Svislé a kompletní konstrukce | [5 empty] | 0
| 4 - Vodorovné konstrukce | [5 empty] | 0
| 8 - Trubní vedení | [5 empty] | 0
| 998 - Přesun hmot | [5 empty] | 0
| PSV - Práce a dodávky PSV | [5 empty] | 0
| 767 - Konstrukce zámečnické | [5 empty] | 0
SOUPIS PRACÍ
Stavba:
Veřejná prostranství v lokalitě Z15 v Plané - etapa 1
Objekt:
SO 302 - Dešťová kanalizace
Soupis:
SO302.9 - Tůně s retenčním prostorem
Místo: |  |  | Planá u Mariánských Lázní [721280] |  |  | Datum: | 10. 12. 2024
Zadavatel: |  |  | Planá |  |  | Projektant: | Laboro ateliér s.r.o.
Uchazeč: |  |  | Vyplň údaj |  |  | Zpracovatel: | Laboro ateliér s.r.o.
PČ | Typ | Kód | Popis | MJ | Množství | J.cena [CZK] | Cena celkem [CZK] | Cenová soustava |  |  | DPH | J. Nh [h] | Nh celkem [h] | J. hmotnost [t] | Hmotnost celkem [t] | J. suť [t] | Suť Celkem [t]
Náklady soupisu celkem | [6 empty] | 0 | [5 empty] | 0 |  | 3384.3462 |  | 0 |  | D | -1 | [10 empty] | 0
| D | HSV | Práce a dodávky HSV |  |  |  | 0 | [5 empty] | 0 |  | 3384.3462 |  | 0 | 1 | D | 0 |  |  |  | ROZPOCET | [6 empty] | 0
| D | 1 | Zemní práce |  |  |  | 0 | [5 empty] | 0 |  | 0.1688 |  | 0 | 1 | D | 1 |  |  |  | ROZPOCET | [6 empty] | 0
1 | K | 121151125 | Sejmutí ornice plochy přes 500 m2 tl vrstvy přes 250 do 300 mm strojně | m2 | 4900 |  | 0 | CS ÚRS 2025 02 |  |  | základní |  | 0 | 0 | 0 | 0 | 0 | 4 | K | 2 |  |  |  | ROZPOCET | 0 | 0 | 0 | 0 | 0 | 1 | 0 | 4 | 1769396497
| PP |  | Sejmutí ornice strojně při souvislé ploše přes 500 m2, tl. vrstvy přes 250 do 300 mm | [15 empty] | PP | 2
| Online PSC |  | https://podminky.urs.cz/item/CS_URS_2025_02/121151125 | [15 empty] | Online PSC | 2
| VV |  | "Sejmutí ornice v ploše vodního prvku:" 70*70 |  | 4900 | [13 empty] | VV | 2 | 2 | True | 0 | ROZPOCET
| VV |  | Součet |  | 4900 | [13 empty] | VV | 2 | 4 | True | 1 | ROZPOCET
2 | K | 131251107 | Hloubení jam nezapažených v hornině třídy těžitelnosti I skupiny 3 objem 5000 m3 strojně | m3 | 3911.895 |  | 0 | CS ÚRS 2025 02 |  |  | základní |  | 0 | 0 | 0 | 0 | 0 | 4 | K | 2 |  |  |  | ROZPOCET | 0 | 0 | 0 | 0 | 0 | 1 | 0 | 4 | -1962882683
| PP |  | Hloubení nezapažených jam a zářezů strojně s urovnáním dna do předepsaného profilu a spádu v hornině třídy těžitelnosti I skupiny 3 přes 5 000 m3 | [15 empty] | PP | 2
| Online PSC |  | https://podminky.urs.cz/item/CS_URS_2025_02/131251107 | [15 empty] | Online PSC | 2
| VV |  | "Vodní prvek dle 302.9 včetně šachty ŠK1:" 4000 |  | 4000 | [13 empty] | VV | 2 | 2 | True | 0 | ROZPOCET
| VV |  | Mezisoučet |  | 4000 | [13 empty] | VV | 2 | 3 | True | 0 | ROZPOCET
| VV |  | "Zához a rovnanina:" | [15 empty] | VV | 2 | 1 | True | 0 | ROZPOCET
| VV |  | "Dno vodního prvku dle 302.9:" 0,4*PI*8*8 |  | 80.425 | [13 empty] | VV | 2 | 2 | True | 0 | ROZPOCET
| VV |  | "Svahy vodního prvku dle 302.9:" ((0,4*PI*25*25)-(0,4*PI*8*8))*0,95 |  | 669.725 | [13 empty] | VV | 2 | 2 | True | 0 | ROZPOCET
| VV |  | "Dno vodního prvku dle 302.9:" 0,4*PI*8*8 |  | 80.425 | [13 empty] | VV | 2 | 2 | True | 0 | ROZPOCET
| VV |  | "Svahy vodního prvku dle 302.9:" (0,4*PI*25*25)-(0,4*PI*8*8) |  | 704.973 | [13 empty] | VV | 2 | 2 | True | 0 | ROZPOCET
| VV |  | "Svahy vodního prvku dle 302.9:" ((0,4*PI*25*25)-(0,4*PI*8*8))*0,05 |  | 35.249 | [13 empty] | VV | 2 | 2 | True | 0 | ROZPOCET
| VV |  | Mezisoučet |  | 1570.797 | [13 empty] | VV | 2 | 3 | True | 0 | ROZPOCET
| VV |  | "Svahy vodního prvku dle 302.9:" 0,2*((PI*25*25)-(PI*8*8))*0,05 |  | 17.624 | [13 empty] | VV | 2 | 2 | True | 0 | ROZPOCET
| VV |  | Mezisoučet |  | 17.624 | [13 empty] | VV | 2 | 3 | True | 0 | ROZPOCET
| VV |  | Součet |  | 5588.421 | [13 empty] | VV | 2 | 4 | True | 0 | ROZPOCET
| VV |  | "Předpokládané zastoupení těžitelnosti zeminy dle IGP, 70%:" 5588,421*0,7 |  | 3911.895 | [13 empty] | VV | 2 | 2 | True | 0 | ROZPOCET
| VV |  | Součet |  | 3911.895 | [13 empty] | VV | 2 | 4 | True | 1 | ROZPOCET
3 | K | 131351107 | Hloubení jam nezapažených v hornině třídy těžitelnosti II skupiny 4 objem přes 5000 m3 strojně | m3 | 698.553 |  | 0 | CS ÚRS 2025 02 |  |  | základní |  | 0 | 0 | 0 | 0 | 0 | 4 | K | 2 |  |  |  | ROZPOCET | 0 | 0 | 0 | 0 | 0 | 1 | 0 | 4 | -978155619
| PP |  | Hloubení nezapažených jam a zářezů strojně s urovnáním dna do předepsaného profilu a spádu v hornině třídy těžitelnosti II skupiny 4 přes 5 000 m3 | [15 empty] | PP | 2
| Online PSC |  | https://podminky.urs.cz/item/CS_URS_2025_02/131351107 | [15 empty] | Online PSC | 2
| VV |  | "Předpokládané zastoupení těžitelnosti zeminy dle IGP, 12,5%:" 5588,421*0,125 |  | 698.553 | [13 empty] | VV | 2 | 2 | True | 0 | ROZPOCET
| VV |  | Součet |  | 698.553 | [13 empty] | VV | 2 | 4 | True | 1 | ROZPOCET
4 | K | 131451107 | Hloubení jam nezapažených v hornině třídy těžitelnosti II skupiny 5 objemu přes 5000 m3 strojně | m3 | 698.553 |  | 0 | CS ÚRS 2025 02 |  |  | základní |  | 0 | 0 | 0 | 0 | 0 | 4 | K | 2 |  |  |  | ROZPOCET | 0 | 0 | 0 | 0 | 0 | 1 | 0 | 4 | 1004427161
| PP |  | Hloubení nezapažených jam a zářezů strojně s urovnáním dna do předepsaného profilu a spádu v hornině třídy těžitelnosti II skupiny 5 přes 5 000 m3 | [15 empty] | PP | 2
| Online PSC |  | https://podminky.urs.cz/item/CS_URS_2025_02/131451107 | [15 empty] | Online PSC | 2
| VV |  | "Předpokládané zastoupení těžitelnosti zeminy dle IGP, 12,5%:" 5588,421*0,125 |  | 698.553 | [13 empty] | VV | 2 | 2 | True | 0 | ROZPOCET
| VV |  | Součet |  | 698.553 | [13 empty] | VV | 2 | 4 | True | 1 | ROZPOCET
5 | K | 131551107 | Hloubení jam nezapažených v hornině třídy těžitelnosti III skupiny 6 objem přes 5 000 m3 strojně | m3 | 279.421 |  | 0 | CS ÚRS 2025 02 |  |  | základní |  | 0 | 0 | 0 | 0 | 0 | 4 | K | 2 |  |  |  | ROZPOCET | 0 | 0 | 0 | 0 | 0 | 1 | 0 | 4 | -1306444162
| PP |  | Hloubení nezapažených jam a zářezů strojně s urovnáním dna do předepsaného profilu a spádu v hornině třídy těžitelnosti III skupiny 6 přes 5 000 m3 | [15 empty] | PP | 2
| Online PSC |  | https://podminky.urs.cz/item/CS_URS_2025_02/131551107 | [15 empty] | Online PSC | 2
| VV |  | "Předpokládané zastoupení těžitelnosti zeminy dle IGP, 5%:" 5588,421*0,05 |  | 279.421 | [13 empty] | VV | 2 | 2 | True | 0 | ROZPOCET
| VV |  | Součet |  | 279.421 | [13 empty] | VV | 2 | 4 | True | 1 | ROZPOCET
6 | K | 132254207 | Hloubení zapažených rýh š do 2000 mm v hornině třídy těžitelnosti I skupiny 3 objem přes 5000 m3 | m3 | 60.9 |  | 0 | CS ÚRS 2025 02 |  |  | základní |  | 0 | 0 | 0 | 0 | 0 | 4 | K | 2 |  |  |  | ROZPOCET | 0 | 0 | 0 | 0 | 0 | 1 | 0 | 4 | 214114248
| PP |  | Hloubení zapažených rýh šířky přes 800 do 2 000 mm strojně s urovnáním dna do předepsaného profilu a spádu v hornině třídy těžitelnosti I skupiny 3 přes 5 000 m3 | [15 empty] | PP | 2
| Online PSC |  | https://podminky.urs.cz/item/CS_URS_2025_02/132254207 | [15 empty] | Online PSC | 2
| VV |  | "Stoka D dle 302.9:" (25+15)*1,45*1,5 |  | 87 | [13 empty] | VV | 2 | 2 | True | 0 | ROZPOCET
| VV |  | Součet |  | 87 | [13 empty] | VV | 2 | 4 | True | 0 | ROZPOCET
| VV |  | "Předpokládané zastoupení těžitelnosti zeminy dle IGP, 70%:" 87*0,7 |  | 60.9 | [13 empty] | VV | 2 | 2 | True | 0 | ROZPOCET
| VV |  | Součet |  | 60.9 | [13 empty] | VV | 2 | 4 | True | 1 | ROZPOCET
7 | K | 132354207 | Hloubení zapažených rýh š do 2000 mm v hornině třídy těžitelnosti II skupiny 4 objem přes 5000 m3 | m3 | 10.875 |  | 0 | CS ÚRS 2025 02 |  |  | základní |  | 0 | 0 | 0 | 0 | 0 | 4 | K | 2 |  |  |  | ROZPOCET | 0 | 0 | 0 | 0 | 0 | 1 | 0 | 4 | -963985451
| PP |  | Hloubení zapažených rýh šířky přes 800 do 2 000 mm strojně s urovnáním dna do předepsaného profilu a spádu v hornině třídy těžitelnosti II skupiny 4 přes 5 000 m3 | [15 empty] | PP | 2
| Online PSC |  | https://podminky.urs.cz/item/CS_URS_2025_02/132354207 | [15 empty] | Online PSC | 2
| VV |  | "Stoka D dle 302.9:" (25+15)*1,45*1,5 |  | 87 | [13 empty] | VV | 2 | 2 | True | 0 | ROZPOCET
| VV |  | Součet |  | 87 | [13 empty] | VV | 2 | 4 | True | 0 | ROZPOCET
| VV |  | "Předpokládané zastoupení těžitelnosti zeminy dle IGP, 12,5%:" 87*0,125 |  | 10.875 | [13 empty] | VV | 2 | 2 | True | 0 | ROZPOCET
| VV |  | Součet |  | 10.875 | [13 empty] | VV | 2 | 4 | True | 1 | ROZPOCET
8 | K | 132454207 | Hloubení zapažených rýh š do 2000 mm v hornině třídy těžitelnosti II skupiny 5 objem přes 5000 m3 | m3 | 10.875 |  | 0 | CS ÚRS 2025 02 |  |  | základní |  | 0 | 0 | 0 | 0 | 0 | 4 | K | 2 |  |  |  | ROZPOCET | 0 | 0 | 0 | 0 | 0 | 1 | 0 | 4 | -2022174166
| PP |  | Hloubení zapažených rýh šířky přes 800 do 2 000 mm strojně s urovnáním dna do předepsaného profilu a spádu v hornině třídy těžitelnosti II skupiny 5 přes 5 000 m3 | [15 empty] | PP | 2
| Online PSC |  | https://podminky.urs.cz/item/CS_URS_2025_02/132454207 | [15 empty] | Online PSC | 2
| VV |  | "Stoka D dle 302.9:" (25+15)*1,45*1,5 |  | 87 | [13 empty] | VV | 2 | 2 | True | 0 | ROZPOCET
| VV |  | Součet |  | 87 | [13 empty] | VV | 2 | 4 | True | 0 | ROZPOCET
| VV |  | "Předpokládané zastoupení těžitelnosti zeminy dle IGP, 12,5%:" 87*0,125 |  | 10.875 | [13 empty] | VV | 2 | 2 | True | 0 | ROZPOCET
| VV |  | Součet |  | 10.875 | [13 empty] | VV | 2 | 4 | True | 1 | ROZPOCET
9 | K | 132554207 | Hloubení zapažených rýh š do 2000 mm v hornině třídy těžitelnosti III skupiny 6 objem přes 5000 m3 | m3 | 4.35 |  | 0 | CS ÚRS 2025 02 |  |  | základní |  | 0 | 0 | 0 | 0 | 0 | 4 | K | 2 |  |  |  | ROZPOCET | 0 | 0 | 0 | 0 | 0 | 1 | 0 | 4 | -122614354
| PP |  | Hloubení zapažených rýh šířky přes 800 do 2 000 mm strojně s urovnáním dna do předepsaného profilu a spádu v hornině třídy těžitelnosti III skupiny 6 přes 5 000 m3 | [15 empty] | PP | 2
| Online PSC |  | https://podminky.urs.cz/item/CS_URS_2025_02/132554207 | [15 empty] | Online PSC | 2
| VV |  | "Stoka D dle 302.9:" (25+15)*1,45*1,5 |  | 87 | [13 empty] | VV | 2 | 2 | True | 0 | ROZPOCET
| VV |  | Součet |  | 87 | [13 empty] | VV | 2 | 4 | True | 0 | ROZPOCET
| VV |  | "Předpokládané zastoupení těžitelnosti zeminy dle IGP, 5%:" 87*0,05 |  | 4.35 | [13 empty] | VV | 2 | 2 | True | 0 | ROZPOCET
| VV |  | Součet |  | 4.35 | [13 empty] | VV | 2 | 4 | True | 1 | ROZPOCET
10 | K | 151811132 | Osazení pažicího boxu hl výkopu do 4 m š přes 1,2 do 2,5 m | m2 | 120 |  | 0 | CS ÚRS 2025 02 |  |  | základní |  | 0 | 0.00059 | 0.0708 | 0 | 0 | 4 | K | 2 |  |  |  | ROZPOCET | 0 | 0 | 0 | 0 | 0 | 1 | 0 | 4 | 948393075
| PP |  | Zřízení pažicích boxů pro pažení a rozepření stěn rýh podzemního vedení hloubka výkopu do 4 m, šířka přes 1,2 do 2,5 m | [15 empty] | PP | 2
| Online PSC |  | https://podminky.urs.cz/item/CS_URS_2025_02/151811132 | [15 empty] | Online PSC | 2
| VV |  | "Stoka D dle 302.9:" (25+15)*2*1,5 |  | 120 | [13 empty] | VV | 2 | 2 | True | 0 | ROZPOCET
| VV |  | Součet |  | 120 | [13 empty] | VV | 2 | 4 | True | 1 | ROZPOCET
11 | K | 151811232 | Odstranění pažicího boxu hl výkopu do 4 m š přes 1,2 do 2,5 m | m2 | 120 |  | 0 | CS ÚRS 2025 02 |  |  | základní |  | 0 | 0 | 0 | 0 | 0 | 4 | K | 2 |  |  |  | ROZPOCET | 0 | 0 | 0 | 0 | 0 | 1 | 0 | 4 | -2096201695
| PP |  | Odstranění pažicích boxů pro pažení a rozepření stěn rýh podzemního vedení hloubka výkopu do 4 m, šířka přes 1,2 do 2,5 m | [15 empty] | PP | 2
| Online PSC |  | https://podminky.urs.cz/item/CS_URS_2025_02/151811232 | [15 empty] | Online PSC | 2
12 | K | 162351104 | Vodorovné přemístění přes 500 do 1000 m výkopku/sypaniny z horniny třídy těžitelnosti I skupiny 1 až 3 | m3 | 2940 |  | 0 | CS ÚRS 2025 02 |  |  | základní |  | 0 | 0 | 0 | 0 | 0 | 4 | K | 2 |  |  |  | ROZPOCET | 0 | 0 | 0 | 0 | 0 | 1 | 0 | 4 | 131191316
| PP |  | Vodorovné přemístění výkopku nebo sypaniny po suchu na obvyklém dopravním prostředku, bez naložení výkopku, avšak se složením bez rozhrnutí z horniny třídy těžitelnosti I skupiny 1 až 3 na vzdálenost přes 500 do 1 000 m | [15 empty] | PP | 2
| Online PSC |  | https://podminky.urs.cz/item/CS_URS_2025_02/162351104 | [15 empty] | Online PSC | 2
| VV |  | "Zásypy vhodnou zeminou ve volném terénu." | [15 empty] | VV | 2 | 1 | True | 0 | ROZPOCET
| VV |  | "Orniční a podorniční vrstva:" 70*70*0,3 |  | 1470 | [13 empty] | VV | 2 | 2 | True | 0 | ROZPOCET
| VV |  | Mezisoučet |  | 1470 | [13 empty] | VV | 2 | 3 | True | 0 | ROZPOCET
| VV |  | "Zásypy vhodnou zeminou ve volném terénu." | [15 empty] | VV | 2 | 1 | True | 0 | ROZPOCET
| VV |  | "Orniční a podorniční vrstva:" 70*70*0,3 |  | 1470 | [13 empty] | VV | 2 | 2 | True | 0 | ROZPOCET
| VV |  | Mezisoučet |  | 1470 | [13 empty] | VV | 2 | 3 | True | 0 | ROZPOCET
| VV |  | Součet |  | 2940 | [13 empty] | VV | 2 | 4 | True | 1 | ROZPOCET
13 | K | 162751117 | Vodorovné přemístění přes 9 000 do 10000 m výkopku/sypaniny z horniny třídy těžitelnosti I skupiny 1 až 3 | m3 | 3972.795 |  | 0 | CS ÚRS 2025 02 |  |  | základní |  | 0 | 0 | 0 | 0 | 0 | 4 | K | 2 |  |  |  | ROZPOCET | 0 | 0 | 0 | 0 | 0 | 1 | 0 | 4 | -251431687
| PP |  | Vodorovné přemístění výkopku nebo sypaniny po suchu na obvyklém dopravním prostředku, bez naložení výkopku, avšak se složením bez rozhrnutí z horniny třídy těžitelnosti I skupiny 1 až 3 na vzdálenost přes 9 000 do 10 000 m | [15 empty] | PP | 2
| Online PSC |  | https://podminky.urs.cz/item/CS_URS_2025_02/162751117 | [15 empty] | Online PSC | 2
| VV |  | "Odvoz přebytečného výkopku na skládku, předpokládáno 15 Km (skládka Tachov)." | [15 empty] | VV | 2 | 1 | True | 0 | ROZPOCET
| VV |  | "Předpokládané zastoupení těžitelnosti zeminy dle IGP, 70%:" 5588,421*0,7 |  | 3911.895 | [13 empty] | VV | 2 | 2 | True | 0 | ROZPOCET
| VV |  | "Předpokládané zastoupení těžitelnosti zeminy dle IGP, 70%:" 87*0,7 |  | 60.9 | [13 empty] | VV | 2 | 2 | True | 0 | ROZPOCET
| VV |  | Součet |  | 3972.795 | [13 empty] | VV | 2 | 4 | True | 1 | ROZPOCET
14 | K | 162751119 | Příplatek k vodorovnému přemístění výkopku/sypaniny z horniny třídy těžitelnosti I skupiny 1 až 3 ZKD 1000 m přes 10000 m | m3 | 19863.975 |  | 0 | CS ÚRS 2025 02 |  |  | základní |  | 0 | 0 | 0 | 0 | 0 | 4 | K | 2 |  |  |  | ROZPOCET | 0 | 0 | 0 | 0 | 0 | 1 | 0 | 4 | 1686494706
| PP |  | Vodorovné přemístění výkopku nebo sypaniny po suchu na obvyklém dopravním prostředku, bez naložení výkopku, avšak se složením bez rozhrnutí z horniny třídy těžitelnosti I skupiny 1 až 3 na vzdálenost Příplatek k ceně za každých dalších i započatých 1 000 m | [15 empty] | PP | 2
| Online PSC |  | https://podminky.urs.cz/item/CS_URS_2025_02/162751119 | [15 empty] | Online PSC | 2
| VV |  | "Odvoz přebytečného výkopku na skládku, předpokládáno 15 Km (skládka Tachov)." | [15 empty] | VV | 2 | 1 | True | 0 | ROZPOCET
| VV |  | "Předpokládané zastoupení těžitelnosti zeminy dle IGP, 70%:" 5588,421*0,7 |  | 3911.895 | [13 empty] | VV | 2 | 2 | True | 0 | ROZPOCET
| VV |  | "Předpokládané zastoupení těžitelnosti zeminy dle IGP, 70%:" 87*0,7 |  | 60.9 | [13 empty] | VV | 2 | 2 | True | 0 | ROZPOCET
| VV |  | Součet |  | 3972.795 | [13 empty] | VV | 2 | 4 | True | 1 | ROZPOCET
| VV |  | 3972,795*5 'Přepočtené koeficientem množství |  | 19863.975 | [13 empty] | VV | 2 | 2 | False | 1 | ROZPOCET
15 | K | 162751137 | Vodorovné přemístění přes 9 000 do 10000 m výkopku/sypaniny z horniny třídy těžitelnosti II skupiny 4 a 5 | m3 | 1418.856 |  | 0 | CS ÚRS 2025 02 |  |  | základní |  | 0 | 0 | 0 | 0 | 0 | 4 | K | 2 |  |  |  | ROZPOCET | 0 | 0 | 0 | 0 | 0 | 1 | 0 | 4 | -569071523
| PP |  | Vodorovné přemístění výkopku nebo sypaniny po suchu na obvyklém dopravním prostředku, bez naložení výkopku, avšak se složením bez rozhrnutí z horniny třídy těžitelnosti II skupiny 4 a 5 na vzdálenost přes 9 000 do 10 000 m | [15 empty] | PP | 2
| Online PSC |  | https://podminky.urs.cz/item/CS_URS_2025_02/162751137 | [15 empty] | Online PSC | 2
| VV |  | "Odvoz přebytečného výkopku na skládku, předpokládáno 15 Km (skládka Tachov)." | [15 empty] | VV | 2 | 1 | True | 0 | ROZPOCET
| VV |  | "Předpokládané zastoupení těžitelnosti zeminy dle IGP, 12,5%:" 5588,421*0,125 |  | 698.553 | [13 empty] | VV | 2 | 2 | True | 0 | ROZPOCET
| VV |  | "Předpokládané zastoupení těžitelnosti zeminy dle IGP, 12,5%:" 87*0,125 |  | 10.875 | [13 empty] | VV | 2 | 2 | True | 0 | ROZPOCET
| VV |  | "Předpokládané zastoupení těžitelnosti zeminy dle IGP, 12,5%:" 5588,421*0,125 |  | 698.553 | [13 empty] | VV | 2 | 2 | True | 0 | ROZPOCET
| VV |  | "Předpokládané zastoupení těžitelnosti zeminy dle IGP, 12,5%:" 87*0,125 |  | 10.875 | [13 empty] | VV | 2 | 2 | True | 0 | ROZPOCET
| VV |  | Součet |  | 1418.856 | [13 empty] | VV | 2 | 4 | True | 1 | ROZPOCET
16 | K | 162751139 | Příplatek k vodorovnému přemístění výkopku/sypaniny z horniny třídy těžitelnosti II skupiny 4 a 5 ZKD 1000 m přes 10000 m | m3 | 7094.28 |  | 0 | CS ÚRS 2025 02 |  |  | základní |  | 0 | 0 | 0 | 0 | 0 | 4 | K | 2 |  |  |  | ROZPOCET | 0 | 0 | 0 | 0 | 0 | 1 | 0 | 4 | 1287488953
| PP |  | Vodorovné přemístění výkopku nebo sypaniny po suchu na obvyklém dopravním prostředku, bez naložení výkopku, avšak se složením bez rozhrnutí z horniny třídy těžitelnosti II skupiny 4 a 5 na vzdálenost Příplatek k ceně za každých dalších i započatých 1 000 m | [15 empty] | PP | 2
| Online PSC |  | https://podminky.urs.cz/item/CS_URS_2025_02/162751139 | [15 empty] | Online PSC | 2
| VV |  | "Odvoz přebytečného výkopku na skládku, předpokládáno 15 Km (skládka Tachov)." | [15 empty] | VV | 2 | 1 | True | 0 | ROZPOCET
| VV |  | "Předpokládané zastoupení těžitelnosti zeminy dle IGP, 12,5%:" 5588,421*0,125 |  | 698.553 | [13 empty] | VV | 2 | 2 | True | 0 | ROZPOCET
| VV |  | "Předpokládané zastoupení těžitelnosti zeminy dle IGP, 12,5%:" 87*0,125 |  | 10.875 | [13 empty] | VV | 2 | 2 | True | 0 | ROZPOCET
| VV |  | "Předpokládané zastoupení těžitelnosti zeminy dle IGP, 12,5%:" 5588,421*0,125 |  | 698.553 | [13 empty] | VV | 2 | 2 | True | 0 | ROZPOCET
| VV |  | "Předpokládané zastoupení těžitelnosti zeminy dle IGP, 12,5%:" 87*0,125 |  | 10.875 | [13 empty] | VV | 2 | 2 | True | 0 | ROZPOCET
| VV |  | Součet |  | 1418.856 | [13 empty] | VV | 2 | 4 | True | 1 | ROZPOCET
| VV |  | 1418,856*5 'Přepočtené koeficientem množství |  | 7094.28 | [13 empty] | VV | 2 | 2 | False | 1 | ROZPOCET
17 | K | 162751157 | Vodorovné přemístění přes 9 000 do 10000 m výkopku/sypaniny z horniny třídy těžitelnosti III skupiny 6 a 7 | m3 | 283.771 |  | 0 | CS ÚRS 2025 02 |  |  | základní |  | 0 | 0 | 0 | 0 | 0 | 4 | K | 2 |  |  |  | ROZPOCET | 0 | 0 | 0 | 0 | 0 | 1 | 0 | 4 | -1187096199
| PP |  | Vodorovné přemístění výkopku nebo sypaniny po suchu na obvyklém dopravním prostředku, bez naložení výkopku, avšak se složením bez rozhrnutí z horniny třídy těžitelnosti III skupiny 6 a 7 na vzdálenost přes 9 000 do 10 000 m | [15 empty] | PP | 2
| Online PSC |  | https://podminky.urs.cz/item/CS_URS_2025_02/162751157 | [15 empty] | Online PSC | 2
| VV |  | "Odvoz přebytečného výkopku na skládku, předpokládáno 15 Km (skládka Tachov)." | [15 empty] | VV | 2 | 1 | True | 0 | ROZPOCET
| VV |  | "Předpokládané zastoupení těžitelnosti zeminy dle IGP, 5%:" 5588,421*0,05 |  | 279.421 | [13 empty] | VV | 2 | 2 | True | 0 | ROZPOCET
| VV |  | "Předpokládané zastoupení těžitelnosti zeminy dle IGP, 5%:" 87*0,05 |  | 4.35 | [13 empty] | VV | 2 | 2 | True | 0 | ROZPOCET
| VV |  | Součet |  | 283.771 | [13 empty] | VV | 2 | 4 | True | 1 | ROZPOCET
18 | K | 162751159 | Příplatek k vodorovnému přemístění výkopku/sypaniny z horniny třídy těžitelnosti III skupiny 6 a 7 ZKD 1000 m přes 10000 m | m3 | 1418.855 |  | 0 | CS ÚRS 2025 02 |  |  | základní |  | 0 | 0 | 0 | 0 | 0 | 4 | K | 2 |  |  |  | ROZPOCET | 0 | 0 | 0 | 0 | 0 | 1 | 0 | 4 | -292313970
| PP |  | Vodorovné přemístění výkopku nebo sypaniny po suchu na obvyklém dopravním prostředku, bez naložení výkopku, avšak se složením bez rozhrnutí z horniny třídy těžitelnosti III skupiny 6 a 7 na vzdálenost Příplatek k ceně za každých dalších i započatých 1 000 m | [15 empty] | PP | 2
| Online PSC |  | https://podminky.urs.cz/item/CS_URS_2025_02/162751159 | [15 empty] | Online PSC | 2
| VV |  | "Odvoz přebytečného výkopku na skládku, předpokládáno 15 Km (skládka Tachov)." | [15 empty] | VV | 2 | 1 | True | 0 | ROZPOCET
| VV |  | "Předpokládané zastoupení těžitelnosti zeminy dle IGP, 5%:" 5588,421*0,05 |  | 279.421 | [13 empty] | VV | 2 | 2 | True | 0 | ROZPOCET
| VV |  | "Předpokládané zastoupení těžitelnosti zeminy dle IGP, 5%:" 87*0,05 |  | 4.35 | [13 empty] | VV | 2 | 2 | True | 0 | ROZPOCET
| VV |  | Součet |  | 283.771 | [13 empty] | VV | 2 | 4 | True | 1 | ROZPOCET
| VV |  | 283,771*5 'Přepočtené koeficientem množství |  | 1418.855 | [13 empty] | VV | 2 | 2 | False | 1 | ROZPOCET
19 | K | 167151111 | Nakládání výkopku z hornin třídy těžitelnosti I skupiny 1 až 3 přes 100 m3 | m3 | 1470 |  | 0 | CS ÚRS 2025 02 |  |  | základní |  | 0 | 0 | 0 | 0 | 0 | 4 | K | 2 |  |  |  | ROZPOCET | 0 | 0 | 0 | 0 | 0 | 1 | 0 | 4 | -1452267689
| PP |  | Nakládání, skládání a překládání neulehlého výkopku nebo sypaniny strojně nakládání, množství přes 100 m3, z hornin třídy těžitelnosti I, skupiny 1 až 3 | [15 empty] | PP | 2
| Online PSC |  | https://podminky.urs.cz/item/CS_URS_2025_02/167151111 | [15 empty] | Online PSC | 2
| VV |  | "Zásypy vhodnou zeminou ve volném terénu." | [15 empty] | VV | 2 | 1 | True | 0 | ROZPOCET
| VV |  | "Orniční a podorniční vrstva:" 70*70*0,3 |  | 1470 | [13 empty] | VV | 2 | 2 | True | 0 | ROZPOCET
| VV |  | Součet |  | 1470 | [13 empty] | VV | 2 | 4 | True | 1 | ROZPOCET
20 | K | 171201231 | Poplatek za uložení zeminy a kamení na recyklační skládce (skládkovné) kód odpadu 17 05 04 | t | 11350.842 |  | 0 | CS ÚRS 2025 02 |  |  | základní |  | 0 | 0 | 0 | 0 | 0 | 4 | K | 2 |  |  |  | ROZPOCET | 0 | 0 | 0 | 0 | 0 | 1 | 0 | 4 | 1689779320
| PP |  | Poplatek za uložení stavebního odpadu na recyklační skládce (skládkovné) zeminy a kamení zatříděného do Katalogu odpadů pod kódem 17 05 04 | [15 empty] | PP | 2
| Online PSC |  | https://podminky.urs.cz/item/CS_URS_2025_02/171201231 | [15 empty] | Online PSC | 2
| VV |  | "Vodní prvek dle 302.9:" 4000 |  | 4000 | [13 empty] | VV | 2 | 2 | True | 0 | ROZPOCET
| VV |  | Mezisoučet |  | 4000 | [13 empty] | VV | 2 | 3 | True | 0 | ROZPOCET
| VV |  | "Zához a rovnanina:" | [15 empty] | VV | 2 | 1 | True | 0 | ROZPOCET
| VV |  | "Dno vodního prvku dle 302.9:" 0,4*PI*8*8 |  | 80.425 | [13 empty] | VV | 2 | 2 | True | 0 | ROZPOCET
| VV |  | "Svahy vodního prvku dle 302.9:" ((0,4*PI*25*25)-(0,4*PI*8*8))*0,95 |  | 669.725 | [13 empty] | VV | 2 | 2 | True | 0 | ROZPOCET
| VV |  | "Dno vodního prvku dle 302.9:" 0,4*PI*8*8 |  | 80.425 | [13 empty] | VV | 2 | 2 | True | 0 | ROZPOCET
| VV |  | "Svahy vodního prvku dle 302.9:" (0,4*PI*25*25)-(0,4*PI*8*8) |  | 704.973 | [13 empty] | VV | 2 | 2 | True | 0 | ROZPOCET
| VV |  | "Svahy vodního prvku dle 302.9:" ((0,4*PI*25*25)-(0,4*PI*8*8))*0,05 |  | 35.249 | [13 empty] | VV | 2 | 2 | True | 0 | ROZPOCET
| VV |  | Mezisoučet |  | 1570.797 | [13 empty] | VV | 2 | 3 | True | 0 | ROZPOCET
| VV |  | "Svahy vodního prvku dle 302.9:" 0,2*((PI*25*25)-(PI*8*8))*0,05 |  | 17.624 | [13 empty] | VV | 2 | 2 | True | 0 | ROZPOCET
| VV |  | Mezisoučet |  | 17.624 | [13 empty] | VV | 2 | 3 | True | 0 | ROZPOCET
| VV |  | "Stoka D dle 302.9:" (25+15)*1,45*1,5 |  | 87 | [13 empty] | VV | 2 | 2 | True | 0 | ROZPOCET
| VV |  | Mezisoučet |  | 87 | [13 empty] | VV | 2 | 3 | True | 0 | ROZPOCET
| VV |  | Součet |  | 5675.421 | [13 empty] | VV | 2 | 4 | True | 1 | ROZPOCET
| VV |  | 5675,421*2 'Přepočtené koeficientem množství |  | 11350.842 | [13 empty] | VV | 2 | 2 | False | 1 | ROZPOCET
21 | K | 171251201 | Uložení sypaniny na skládky nebo meziskládky | m3 | 1470 |  | 0 | CS ÚRS 2025 02 |  |  | základní |  | 0 | 0 | 0 | 0 | 0 | 4 | K | 2 |  |  |  | ROZPOCET | 0 | 0 | 0 | 0 | 0 | 1 | 0 | 4 | 1150224390
| PP |  | Uložení sypaniny na skládky nebo meziskládky bez hutnění s upravením uložené sypaniny do předepsaného tvaru | [15 empty] | PP | 2
| Online PSC |  | https://podminky.urs.cz/item/CS_URS_2025_02/171251201 | [15 empty] | Online PSC | 2
| VV |  | "Zásypy vhodnou zeminou ve volném terénu." | [15 empty] | VV | 2 | 1 | True | 0 | ROZPOCET
| VV |  | "Orniční a podorniční vrstva:" 70*70*0,3 |  | 1470 | [13 empty] | VV | 2 | 2 | True | 0 | ROZPOCET
| VV |  | Součet |  | 1470 | [13 empty] | VV | 2 | 4 | True | 1 | ROZPOCET
22 | K | 175151101 | Obsypání potrubí strojně sypaninou bez prohození, uloženou do 3 m | m3 | 38.546 |  | 0 | CS ÚRS 2025 02 |  |  | základní |  | 0 | 0 | 0 | 0 | 0 | 4 | K | 2 |  |  |  | ROZPOCET | 0 | 0 | 0 | 0 | 0 | 1 | 0 | 4 | 1113675740
| PP |  | Obsypání potrubí strojně sypaninou z vhodných hornin třídy těžitelnosti I a II, skupiny 1 až 4 nebo materiálem připraveným podél výkopu ve vzdálenosti do 3 m od jeho kraje, pro jakoukoliv hloubku výkopu a míru zhutnění bez prohození sypaniny | [15 empty] | PP | 2
| Online PSC |  | https://podminky.urs.cz/item/CS_URS_2025_02/175151101 | [15 empty] | Online PSC | 2
| VV |  | "Stoka D dle 302.9:" (25+15)*(0,3+0,5)*1,45 |  | 46.4 | [13 empty] | VV | 2 | 2 | True | 0 | ROZPOCET
| VV |  | "Odečet kubatury vytlačené potrubím:" -(25+15)*PI*0,25*0,25 |  | -7.854 | [13 empty] | VV | 2 | 2 | True | 0 | ROZPOCET
| VV |  | Součet |  | 38.546 | [13 empty] | VV | 2 | 4 | True | 1 | ROZPOCET
23 | M | 58344171 | štěrkodrť frakce 0/32 | t | 77.092 |  | 0 | CS ÚRS 2025 02 |  |  | základní |  | 0 | 0 | 0 | 0 | 0 | 8 | M | 2 |  |  |  | ROZPOCET | 0 | 0 | 0 | 0 | 0 | 1 | 0 | 4 | -887420845
| PP |  | štěrkodrť frakce 0/32 | [15 empty] | PP | 2
| VV |  | 38,546*2 'Přepočtené koeficientem množství |  | 77.092 | [13 empty] | VV | 2 | 2 | False | 1 | ROZPOCET
24 | K | 181351115 | Rozprostření ornice tl vrstvy přes 250 do 300 mm pl přes 500 m2 v rovině nebo ve svahu do 1:5 strojně | m2 | 2900 |  | 0 | CS ÚRS 2025 02 |  |  | základní |  | 0 | 0 | 0 | 0 | 0 | 4 | K | 2 |  |  |  | ROZPOCET | 0 | 0 | 0 | 0 | 0 | 1 | 0 | 4 | 709051387
| PP |  | Rozprostření a urovnání ornice v rovině nebo ve svahu sklonu do 1:5 strojně při souvislé ploše přes 500 m2, tl. vrstvy přes 250 do 300 mm | [15 empty] | PP | 2
| Online PSC |  | https://podminky.urs.cz/item/CS_URS_2025_02/181351115 | [15 empty] | Online PSC | 2
| VV |  | "Rozprostení ornice v ploše vodního prvku, modelace terénu a zásypy:" 2900 |  | 2900 | [13 empty] | VV | 2 | 2 | True | 0 | ROZPOCET
| VV |  | Součet |  | 2900 | [13 empty] | VV | 2 | 4 | True | 1 | ROZPOCET
25 | K | 181451121 | Založení lučního trávníku výsevem pl přes 1000 m2 v rovině a ve svahu do 1:5 | m2 | 2900 |  | 0 | CS ÚRS 2025 02 |  |  | základní |  | 0 | 0 | 0 | 0 | 0 | 4 | K | 2 |  |  |  | ROZPOCET | 0 | 0 | 0 | 0 | 0 | 1 | 0 | 4 | 965098976
| PP |  | Založení trávníku na půdě předem připravené plochy přes 1000 m2 výsevem včetně utažení lučního v rovině nebo na svahu do 1:5 | [15 empty] | PP | 2
| Online PSC |  | https://podminky.urs.cz/item/CS_URS_2025_02/181451121 | [15 empty] | Online PSC | 2
26 | M | 00572100 | osivo jetelotráva intenzivní víceletá | kg | 58 |  | 0 | CS ÚRS 2025 02 |  |  | základní |  | 0 | 0.001 | 0.058 | 0 | 0 | 8 | M | 2 |  |  |  | ROZPOCET | 0 | 0 | 0 | 0 | 0 | 1 | 0 | 4 | -164011633
| PP |  | osivo jetelotráva intenzivní víceletá | [15 empty] | PP | 2
| VV |  | 2900*0,02 'Přepočtené koeficientem množství |  | 58 | [13 empty] | VV | 2 | 2 | False | 1 | ROZPOCET
27 | K | 182351135 | Rozprostření ornice pl přes 500 m2 ve svahu přes 1:5 tl vrstvy přes 250 do 300 mm strojně | m2 | 2000 |  | 0 | CS ÚRS 2025 02 |  |  | základní |  | 0 | 0 | 0 | 0 | 0 | 4 | K | 2 |  |  |  | ROZPOCET | 0 | 0 | 0 | 0 | 0 | 1 | 0 | 4 | 445072853
| PP |  | Rozprostření a urovnání ornice ve svahu sklonu přes 1:5 strojně při souvislé ploše přes 500 m2, tl. vrstvy přes 250 do 300 mm | [15 empty] | PP | 2
| Online PSC |  | https://podminky.urs.cz/item/CS_URS_2025_02/182351135 | [15 empty] | Online PSC | 2
28 | K | 181451122 | Založení lučního trávníku výsevem pl přes 1000 m2 ve svahu přes 1:5 do 1:2 | m2 | 2000 |  | 0 | CS ÚRS 2025 02 |  |  | základní |  | 0 | 0 | 0 | 0 | 0 | 4 | K | 2 |  |  |  | ROZPOCET | 0 | 0 | 0 | 0 | 0 | 1 | 0 | 4 | 1485197754
| PP |  | Založení trávníku na půdě předem připravené plochy přes 1000 m2 výsevem včetně utažení lučního na svahu přes 1:5 do 1:2 | [15 empty] | PP | 2
| Online PSC |  | https://podminky.urs.cz/item/CS_URS_2025_02/181451122 | [15 empty] | Online PSC | 2
29 | M | 00572100 | osivo jetelotráva intenzivní víceletá | kg | 40 |  | 0 | CS ÚRS 2025 02 |  |  | základní |  | 0 | 0.001 | 0.04 | 0 | 0 | 8 | M | 2 |  |  |  | ROZPOCET | 0 | 0 | 0 | 0 | 0 | 1 | 0 | 4 | -1017084271
| PP |  | osivo jetelotráva intenzivní víceletá | [15 empty] | PP | 2
| VV |  | 2000*0,02 'Přepočtené koeficientem množství |  | 40 | [13 empty] | VV | 2 | 2 | False | 1 | ROZPOCET
30 | K | 181951114 | Úprava pláně v hornině třídy těžitelnosti II skupiny 4 a 5 se zhutněním strojně | m2 | 4000 |  | 0 | CS ÚRS 2025 02 |  |  | základní |  | 0 | 0 | 0 | 0 | 0 | 4 | K | 2 |  |  |  | ROZPOCET | 0 | 0 | 0 | 0 | 0 | 1 | 0 | 4 | -1242190723
| PP |  | Úprava pláně vyrovnáním výškových rozdílů strojně v hornině třídy těžitelnosti II, skupiny 4 a 5 se zhutněním | [15 empty] | PP | 2
| Online PSC |  | https://podminky.urs.cz/item/CS_URS_2025_02/181951114 | [15 empty] | Online PSC | 2
| D | 3 | Svislé a kompletní konstrukce |  |  |  | 0 | [5 empty] | 0 |  | 27.1827 |  | 0 | 1 | D | 1 |  |  |  | ROZPOCET | [6 empty] | 0
31 | K | 359901211 | Monitoring stoky jakékoli výšky na nové kanalizaci | m | 40 |  | 0 | CS ÚRS 2025 02 |  |  | základní |  | 0 | 0 | 0 | 0 | 0 | 4 | K | 2 |  |  |  | ROZPOCET | 0 | 0 | 0 | 0 | 0 | 1 | 0 | 4 | -802317030
| PP |  | Monitoring stok (kamerový systém) jakékoli výšky nová kanalizace | [15 empty] | PP | 2
| Online PSC |  | https://podminky.urs.cz/item/CS_URS_2025_02/359901211 | [15 empty] | Online PSC | 2
| VV |  | "Stoka D dle 302.9:" 25+15 |  | 40 | [13 empty] | VV | 2 | 2 | True | 0 | ROZPOCET
| VV |  | Součet |  | 40 | [13 empty] | VV | 2 | 4 | True | 1 | ROZPOCET
32 | K | 382122122 | Montáž dna ŽB prefabrikovaných pravoúhlých nádrží včetně těsnění výšky přes 1 do 3 m hmotnosti do 22 t délky přes 3 do 5 m | kus | 1 |  | 0 | CS ÚRS 2025 02 |  |  | základní |  | 0 | 0.02273 | 0.02273 | 0 | 0 | 4 | K | 2 |  |  |  | ROZPOCET | 0 | 0 | 0 | 0 | 0 | 1 | 0 | 4 | 414290638
| PP |  | Montáž dílců prefabrikovaných pravoúhlých nádrží ze železobetonu šířky do 3 m dna včetně těsnění výšky přes 1 do 3 m hmotnosti do 22 t, délky přes 3 do 5 m | [15 empty] | PP | 2
| Online PSC |  | https://podminky.urs.cz/item/CS_URS_2025_02/382122122 | [15 empty] | Online PSC | 2
| VV |  | "Dle přesné specifikace dle 302.9:" 1 |  | 1 | [13 empty] | VV | 2 | 2 | True | 0 | ROZPOCET
| VV |  | Součet |  | 1 | [13 empty] | VV | 2 | 4 | True | 1 | ROZPOCET
33 | M | 59226282 | dno pravoúhlé nádrže vysoké 2800x3800x2780 stěna tl 140mm užitný objem 29,58m3 | kus | 1 |  | 0 | CS ÚRS 2025 02 |  |  | základní |  | 0 | 17.79 | 17.79 | 0 | 0 | 8 | M | 2 |  |  |  | ROZPOCET | 0 | 0 | 0 | 0 | 0 | 1 | 0 | 4 | 708477916
| PP |  | dno pravoúhlé nádrže vysoké 2800x3800x2780 stěna tl 140mm užitný objem 29,58m3 | [15 empty] | PP | 2
| VV |  | "Dle přesné specifikace dle 302.9:" 1 |  | 1 | [13 empty] | VV | 2 | 2 | True | 0 | ROZPOCET
| VV |  | Součet |  | 1 | [13 empty] | VV | 2 | 4 | True | 1 | ROZPOCET
34 | K | 382122312 | Montáž zákrytové desky ŽB prefabrikovaných pravoúhlých nádrží délky přes 3 do 5 m | kus | 1 |  | 0 | CS ÚRS 2025 02 |  |  | základní |  | 0 | 0 | 0 | 0 | 0 | 4 | K | 2 |  |  |  | ROZPOCET | 0 | 0 | 0 | 0 | 0 | 1 | 0 | 4 | 1342705523
| PP |  | Montáž dílců prefabrikovaných pravoúhlých nádrží ze železobetonu šířky do 3 m zákrytové desky, délky přes 3 do 5 m | [15 empty] | PP | 2
| Online PSC |  | https://podminky.urs.cz/item/CS_URS_2025_02/382122312 | [15 empty] | Online PSC | 2
| VV |  | "Dle přesné specifikace dle 302.9:" 1 |  | 1 | [13 empty] | VV | 2 | 2 | True | 0 | ROZPOCET
| VV |  | Součet |  | 1 | [13 empty] | VV | 2 | 4 | True | 1 | ROZPOCET
35 | M | 59226303 | deska zákrytová pravoúhlé nádrže vysoké se stěnou tl 140mm 2800x3800x250mm otvor 1x d 600mm | kus | 1 |  | 0 | CS ÚRS 2025 02 |  |  | základní |  | 0 | 7.37 | 7.37 | 0 | 0 | 8 | M | 2 |  |  |  | ROZPOCET | 0 | 0 | 0 | 0 | 0 | 1 | 0 | 4 | 924004881
| PP |  | deska zákrytová pravoúhlé nádrže vysoké se stěnou tl 140mm 2800x3800x250mm otvor 1x d 600mm | [15 empty] | PP | 2
| VV |  | "Dle přesné specifikace dle 302.9 (atyp):" 1 |  | 1 | [13 empty] | VV | 2 | 2 | True | 0 | ROZPOCET
| VV |  | Součet |  | 1 | [13 empty] | VV | 2 | 4 | True | 1 | ROZPOCET
36 | K | 382122411 | Montáž dělicí stěny ŽB prefabrikovaných pravoúhlých nádrží | kus | 1 |  | 0 | CS ÚRS 2025 02 |  |  | základní |  | 0 | 0 | 0 | 0 | 0 | 4 | K | 2 |  |  |  | ROZPOCET | 0 | 0 | 0 | 0 | 0 | 1 | 0 | 4 | 1439415630
| PP |  | Montáž dílců prefabrikovaných pravoúhlých nádrží ze železobetonu šířky do 3 m stěny dělicí | [15 empty] | PP | 2
| Online PSC |  | https://podminky.urs.cz/item/CS_URS_2025_02/382122411 | [15 empty] | Online PSC | 2
37 | M | R592001 | stěna dělící obdélníhové nádrže | kus | 1 |  | 0 |  |  |  | základní |  | 0 | 2 | 2 | 0 | 0 | 8 | M | 2 |  |  |  | ROZPOCET | 0 | 0 | 0 | 0 | 0 | 1 | 0 | 4 | 648043807
| PP |  | stěna dělící obdélníhové nádrže | [15 empty] | PP | 2
| VV |  | "Dle přesné specifikace dle 302.9:" 1 |  | 1 | [13 empty] | VV | 2 | 2 | True | 0 | ROZPOCET
| VV |  | Součet |  | 1 | [13 empty] | VV | 2 | 4 | True | 1 | ROZPOCET
| D | 4 | Vodorovné konstrukce |  |  |  | 0 | [5 empty] | 0 |  | 3347.6179 |  | 0 | 1 | D | 1 |  |  |  | ROZPOCET | [6 empty] | 0
38 | K | 451573111 | Lože pod potrubí otevřený výkop ze štěrkopísku | m3 | 18.75 |  | 0 | CS ÚRS 2025 02 |  |  | základní |  | 0 | 0 | 0 | 0 | 0 | 4 | K | 2 |  |  |  | ROZPOCET | 0 | 0 | 0 | 0 | 0 | 1 | 0 | 4 | 904951735
| PP |  | Lože pod potrubí, stoky a drobné objekty v otevřeném výkopu z písku a štěrkopísku do 63 mm | [15 empty] | PP | 2
| Online PSC |  | https://podminky.urs.cz/item/CS_URS_2025_02/451573111 | [15 empty] | Online PSC | 2
| VV |  | "Stoka D dle 302.9:" (25+15)*0,1*1,45 |  | 5.8 | [13 empty] | VV | 2 | 2 | True | 0 | ROZPOCET
| VV |  | "Rozšíření pro šachty:" 4*2*0,5*2 |  | 8 | [13 empty] | VV | 2 | 2 | True | 0 | ROZPOCET
| VV |  | "ŠK-1 dle 302.9:" 5,5*4,5*0,2 |  | 4.95 | [13 empty] | VV | 2 | 2 | True | 0 | ROZPOCET
| VV |  | Součet |  | 18.75 | [13 empty] | VV | 2 | 4 | True | 1 | ROZPOCET
39 | K | 452311151 | Podkladní desky z betonu prostého bez zvýšených nároků na prostředí tř. C 20/25 otevřený výkop | m3 | 0.45 |  | 0 | CS ÚRS 2025 02 |  |  | základní |  | 0 | 0 | 0 | 0 | 0 | 4 | K | 2 |  |  |  | ROZPOCET | 0 | 0 | 0 | 0 | 0 | 1 | 0 | 4 | 1637174772
| PP |  | Podkladní a zajišťovací konstrukce z betonu prostého v otevřeném výkopu bez zvýšených nároků na prostředí desky pod potrubí, stoky a drobné objekty z betonu tř. C 20/25 | [15 empty] | PP | 2
| Online PSC |  | https://podminky.urs.cz/item/CS_URS_2025_02/452311151 | [15 empty] | Online PSC | 2
| VV |  | "Lože šachet typických DN 1000 dle výpisu šachet (vzorové výkresy) 302.9:" (2)*1,5*1,5*0,1 |  | 0.45 | [13 empty] | VV | 2 | 2 | True | 0 | ROZPOCET
| VV |  | Součet |  | 0.45 | [13 empty] | VV | 2 | 4 | True | 1 | ROZPOCET
40 | K | 452321172 | Podkladní desky ze ŽB se zvýšenými nároky na prostředí tř. C 30/37 otevřený výkop | m3 | 4 |  | 0 | CS ÚRS 2025 02 |  |  | základní |  | 0 | 0 | 0 | 0 | 0 | 4 | K | 2 |  |  |  | ROZPOCET | 0 | 0 | 0 | 0 | 0 | 1 | 0 | 4 | -431582487
| PP |  | Podkladní a zajišťovací konstrukce z betonu železového v otevřeném výkopu se zvýšenými nároky na prostředí desky pod potrubí, stoky a drobné objekty z betonu tř. C 30/37 | [15 empty] | PP | 2
| Online PSC |  | https://podminky.urs.cz/item/CS_URS_2025_02/452321172 | [15 empty] | Online PSC | 2
| VV |  | "ŠK-1 dle 302.9:" 5*4*0,2 |  | 4 | [13 empty] | VV | 2 | 2 | True | 0 | ROZPOCET
| VV |  | Součet |  | 4 | [13 empty] | VV | 2 | 4 | True | 1 | ROZPOCET
41 | K | 452351111 | Bednění podkladních desek nebo sedlového lože pod potrubí, stoky a drobné objekty otevřený výkop zřízení | m2 | 4.8 |  | 0 | CS ÚRS 2025 02 |  |  | základní |  | 0 | 0.0078849 | 0.037848 | 0 | 0 | 4 | K | 2 |  |  |  | ROZPOCET | 0 | 0 | 0 | 0 | 0 | 1 | 0 | 4 | 1286103751
| PP |  | Bednění podkladních a zajišťovacích konstrukcí v otevřeném výkopu desek nebo sedlových loží pod potrubí, stoky a drobné objekty zřízení | [15 empty] | PP | 2
| Online PSC |  | https://podminky.urs.cz/item/CS_URS_2025_02/452351111 | [15 empty] | Online PSC | 2
| VV |  | "Lože šachet typických DN 1000 dle výpisu šachet (vzorové výkresy) 302.09:" (2)*4*1,5*0,1 |  | 1.2 | [13 empty] | VV | 2 | 2 | True | 0 | ROZPOCET
| VV |  | "ŠK-1 dle 302.9:" 2*(5+4)*0,2 |  | 3.6 | [13 empty] | VV | 2 | 2 | True | 0 | ROZPOCET
| VV |  | Součet |  | 4.8 | [13 empty] | VV | 2 | 4 | True | 1 | ROZPOCET
42 | K | 452351112 | Bednění podkladních desek nebo sedlového lože pod potrubí, stoky a drobné objekty otevřený výkop odstranění | m2 | 4.8 |  | 0 | CS ÚRS 2025 02 |  |  | základní |  | 0 | 0 | 0 | 0 | 0 | 4 | K | 2 |  |  |  | ROZPOCET | 0 | 0 | 0 | 0 | 0 | 1 | 0 | 4 | 1734911869
| PP |  | Bednění podkladních a zajišťovacích konstrukcí v otevřeném výkopu desek nebo sedlových loží pod potrubí, stoky a drobné objekty odstranění | [15 empty] | PP | 2
| Online PSC |  | https://podminky.urs.cz/item/CS_URS_2025_02/452351112 | [15 empty] | Online PSC | 2
43 | K | 452368211 | Výztuž podkladních desek nebo bloků nebo pražců otevřený výkop ze svařovaných sítí Kari | t | 0.2 |  | 0 | CS ÚRS 2025 02 |  |  | základní |  | 0 | 1.0628 | 0.21255 | 0 | 0 | 4 | K | 2 |  |  |  | ROZPOCET | 0 | 0 | 0 | 0 | 0 | 1 | 0 | 4 | -1014151971
| PP |  | Výztuž podkladních desek, bloků nebo pražců v otevřeném výkopu ze svařovaných sítí typu Kari | [15 empty] | PP | 2
| Online PSC |  | https://podminky.urs.cz/item/CS_URS_2025_02/452368211 | [15 empty] | Online PSC | 2
| VV |  | "ŠK-1 dle 302.9:" 5*4*(10/1000) |  | 0.2 | [13 empty] | VV | 2 | 2 | True | 0 | ROZPOCET
| VV |  | Součet |  | 0.2 | [13 empty] | VV | 2 | 4 | True | 1 | ROZPOCET
44 | K | 457315813 | Těsnící vrstva z betonu mrazuvzdorného tř. C 30/37 tl přes 150 do 200 mm | m2 | 88.122 |  | 0 | CS ÚRS 2025 02 |  |  | základní |  | 0 | 0 | 0 | 0 | 0 | 4 | K | 2 |  |  |  | ROZPOCET | 0 | 0 | 0 | 0 | 0 | 1 | 0 | 4 | -179696243
| PP |  | Těsnicí nebo opevňovací vrstva z prostého betonu pro prostředí s mrazovými cykly tř. C 30/37, tl. vrstvy 200 mm | [15 empty] | PP | 2
| Online PSC |  | https://podminky.urs.cz/item/CS_URS_2025_02/457315813 | [15 empty] | Online PSC | 2
| VV |  | "Svahy vodního prvku dle 302.9:" ((PI*25*25)-(PI*8*8))*0,05 |  | 88.122 | [13 empty] | VV | 2 | 2 | True | 0 | ROZPOCET
| VV |  | Součet |  | 88.122 | [13 empty] | VV | 2 | 4 | True | 1 | ROZPOCET
45 | K | 462511270 | Zához z lomového kamene bez proštěrkování z terénu hmotnost do 200 kg | m3 | 750.15 |  | 0 | CS ÚRS 2025 02 |  |  | základní |  | 0 | 2.1341 | 1600.8801 | 0 | 0 | 4 | K | 2 |  |  |  | ROZPOCET | 0 | 0 | 0 | 0 | 0 | 1 | 0 | 4 | 1399290165
| PP |  | Zához z lomového kamene neupraveného záhozového bez proštěrkování z terénu, hmotnosti jednotlivých kamenů do 200 kg | [15 empty] | PP | 2
| Online PSC |  | https://podminky.urs.cz/item/CS_URS_2025_02/462511270 | [15 empty] | Online PSC | 2
| VV |  | "Dno vodního prvku dle 302.9:" 0,4*PI*8*8 |  | 80.425 | [13 empty] | VV | 2 | 2 | True | 0 | ROZPOCET
| VV |  | "Svahy vodního prvku dle 302.9:" ((0,4*PI*25*25)-(0,4*PI*8*8))*0,95 |  | 669.725 | [13 empty] | VV | 2 | 2 | True | 0 | ROZPOCET
| VV |  | Součet |  | 750.15 | [13 empty] | VV | 2 | 4 | True | 1 | ROZPOCET
46 | K | 462511370 | Zához z lomového kamene bez proštěrkování z terénu hmotnost přes 200 do 500 kg | m3 | 785.398 |  | 0 | CS ÚRS 2025 02 |  |  | základní |  | 0 | 2.1341 | 1676.1022 | 0 | 0 | 4 | K | 2 |  |  |  | ROZPOCET | 0 | 0 | 0 | 0 | 0 | 1 | 0 | 4 | 2107916690
| PP |  | Zához z lomového kamene neupraveného záhozového bez proštěrkování z terénu, hmotnosti jednotlivých kamenů přes 200 do 500 kg | [15 empty] | PP | 2
| Online PSC |  | https://podminky.urs.cz/item/CS_URS_2025_02/462511370 | [15 empty] | Online PSC | 2
| VV |  | "Dno vodního prvku dle 302.9:" 0,4*PI*8*8 |  | 80.425 | [13 empty] | VV | 2 | 2 | True | 0 | ROZPOCET
| VV |  | "Svahy vodního prvku dle 302.9:" (0,4*PI*25*25)-(0,4*PI*8*8) |  | 704.973 | [13 empty] | VV | 2 | 2 | True | 0 | ROZPOCET
| VV |  | Součet |  | 785.398 | [13 empty] | VV | 2 | 4 | True | 1 | ROZPOCET
47 | K | 463212111 | Rovnanina z lomového kamene upraveného s vyklínováním spár úlomky kamene | m3 | 35.249 |  | 0 | CS ÚRS 2025 02 |  |  | základní |  | 0 | 1.9968 | 70.3852 | 0 | 0 | 4 | K | 2 |  |  |  | ROZPOCET | 0 | 0 | 0 | 0 | 0 | 1 | 0 | 4 | 1092518649
| PP |  | Rovnanina z lomového kamene upraveného, tříděného jakékoliv tloušťky rovnaniny s vyklínováním spár a dutin úlomky kamene | [15 empty] | PP | 2
| Online PSC |  | https://podminky.urs.cz/item/CS_URS_2025_02/463212111 | [15 empty] | Online PSC | 2
| VV |  | "Svahy vodního prvku dle 302.9:" ((0,4*PI*25*25)-(0,4*PI*8*8))*0,05 |  | 35.249 | [13 empty] | VV | 2 | 2 | True | 0 | ROZPOCET
| VV |  | Součet |  | 35.249 | [13 empty] | VV | 2 | 4 | True | 1 | ROZPOCET
48 | K | 463212191 | Příplatek za vypracováni líce rovnaniny | m2 | 88.122 |  | 0 | CS ÚRS 2025 02 |  |  | základní |  | 0 | 0 | 0 | 0 | 0 | 4 | K | 2 |  |  |  | ROZPOCET | 0 | 0 | 0 | 0 | 0 | 1 | 0 | 4 | 1861539304
| PP |  | Rovnanina z lomového kamene upraveného, tříděného Příplatek k cenám za vypracování líce | [15 empty] | PP | 2
| Online PSC |  | https://podminky.urs.cz/item/CS_URS_2025_02/463212191 | [15 empty] | Online PSC | 2
| VV |  | "Svahy vodního prvku dle 302.9:" ((PI*25*25)-(PI*8*8))*0,05 |  | 88.122 | [13 empty] | VV | 2 | 2 | True | 0 | ROZPOCET
| VV |  | Součet |  | 88.122 | [13 empty] | VV | 2 | 4 | True | 1 | ROZPOCET
| D | 8 | Trubní vedení |  |  |  | 0 | [5 empty] | 0 |  | 9.3767 |  | 0 | 1 | D | 1 |  |  |  | ROZPOCET | [6 empty] | 0
49 | K | 871420310 | Montáž kanalizačního potrubí hladkého plnostěnného SN 10 z polypropylenu DN 500 | m | 40 |  | 0 | CS ÚRS 2025 02 |  |  | základní |  | 0 | 3e-05 | 0.0012 | 0 | 0 | 4 | K | 2 |  |  |  | ROZPOCET | 0 | 0 | 0 | 0 | 0 | 1 | 0 | 4 | 1519548835
| PP |  | Montáž kanalizačního potrubí z polypropylenu PP hladkého plnostěnného SN 10 DN 500 | [15 empty] | PP | 2
| Online PSC |  | https://podminky.urs.cz/item/CS_URS_2025_02/871420310 | [15 empty] | Online PSC | 2
| VV |  | "Stoka D dle 302.9:" 25+15 |  | 40 | [13 empty] | VV | 2 | 2 | True | 0 | ROZPOCET
| VV |  | Součet |  | 40 | [13 empty] | VV | 2 | 4 | True | 1 | ROZPOCET
50 | M | 28614223 | trubka kanalizační PP plnostěnná jednovrstvá DN 500x6000mm SN10 | m | 40.6 |  | 0 | CS ÚRS 2025 02 |  |  | základní |  | 0 | 0.0284 | 1.153 | 0 | 0 | 8 | M | 2 |  |  |  | ROZPOCET | 0 | 0 | 0 | 0 | 0 | 1 | 0 | 4 | -1986597716
| PP |  | trubka kanalizační PP plnostěnná jednovrstvá DN 500x6000mm SN10 | [15 empty] | PP | 2
| VV |  | 40*1,015 'Přepočtené koeficientem množství |  | 40.6 | [13 empty] | VV | 2 | 2 | False | 1 | ROZPOCET
51 | K | 892422121 | Tlaková zkouška vzduchem potrubí DN 500 těsnícím vakem ucpávkovým | úsek | 2 |  | 0 | CS ÚRS 2025 02 |  |  | základní |  | 0 | 0.0005 | 0.001 | 0 | 0 | 4 | K | 2 |  |  |  | ROZPOCET | 0 | 0 | 0 | 0 | 0 | 1 | 0 | 4 | -1515879233
| PP |  | Tlakové zkoušky vzduchem těsnícími vaky ucpávkovými DN 500 | [15 empty] | PP | 2
| Online PSC |  | https://podminky.urs.cz/item/CS_URS_2025_02/892422121 | [15 empty] | Online PSC | 2
52 | K | 892423122 | Proplach a dezinfekce vodovodního potrubí DN 400 nebo 500 | m | 40 |  | 0 | CS ÚRS 2025 02 |  |  | základní |  | 0 | 1e-05 | 0.0004 | 0 | 0 | 4 | K | 2 |  |  |  | ROZPOCET | 0 | 0 | 0 | 0 | 0 | 1 | 0 | 4 | -842515931
| PP |  | Proplach a dezinfekce vodovodního potrubí DN 400 nebo 500 | [15 empty] | PP | 2
| Online PSC |  | https://podminky.urs.cz/item/CS_URS_2025_02/892423122 | [15 empty] | Online PSC | 2
| VV |  | "U kanalizačního potrubí pouze proplach potrubí." | [15 empty] | VV | 2 | 1 | True | 0 | ROZPOCET
| VV |  | "Stoka D dle 302.9:" 25+15 |  | 40 | [13 empty] | VV | 2 | 2 | True | 0 | ROZPOCET
| VV |  | Součet |  | 40 | [13 empty] | VV | 2 | 4 | True | 1 | ROZPOCET
53 | K | 894410103 | Osazení betonových dílců pro kanalizační šachty DN 1000 šachtové dno výšky 1000 mm | kus | 2 |  | 0 | CS ÚRS 2025 02 |  |  | základní |  | 0 | 0.41948 | 0.83896 | 0 | 0 | 4 | K | 2 |  |  |  | ROZPOCET | 0 | 0 | 0 | 0 | 0 | 1 | 0 | 4 | -1655043245
| PP |  | Osazení betonových dílců šachet kanalizačních dno DN 1000, výšky 1000 mm | [15 empty] | PP | 2
| Online PSC |  | https://podminky.urs.cz/item/CS_URS_2025_02/894410103 | [15 empty] | Online PSC | 2
| VV |  | "Dle výpisu šachet 302.9 dle přesné specifikace (zakázková výroba, včetně šachtových vložek):" 2 |  | 2 | [13 empty] | VV | 2 | 2 | True | 0 | ROZPOCET
| VV |  | Součet |  | 2 | [13 empty] | VV | 2 | 4 | True | 1 | ROZPOCET
54 | M | 59224355 | dno betonové šachty kanalizační jednolité 100x88x50cm | kus | 2 |  | 0 | CS ÚRS 2025 02 |  |  | základní |  | 0 | 2.53 | 5.06 | 0 | 0 | 8 | M | 2 |  |  |  | ROZPOCET | 0 | 0 | 0 | 0 | 0 | 1 | 0 | 4 | -1839666058
| PP |  | dno betonové šachty kanalizační jednolité 100x88x50cm | [15 empty] | PP | 2
| VV |  | "Dle výpisu šachet 302.9 dle přesné specifikace (zakázková výroba, včetně šachtových vložek):" 2 |  | 2 | [13 empty] | VV | 2 | 2 | True | 0 | ROZPOCET
| VV |  | Součet |  | 2 | [13 empty] | VV | 2 | 4 | True | 1 | ROZPOCET
55 | M | 59224348 | těsnění elastomerové pro spojení šachetních dílů DN 1000 | kus | 4 |  | 0 | CS ÚRS 2025 02 |  |  | základní |  | 0 | 0.002 | 0.008 | 0 | 0 | 8 | M | 2 |  |  |  | ROZPOCET | 0 | 0 | 0 | 0 | 0 | 1 | 0 | 4 | 687991921
| PP |  | těsnění elastomerové pro spojení šachetních dílů DN 1000 | [15 empty] | PP | 2
| VV |  | "Dle výpisu šachet 302.9:" 4 |  | 4 | [13 empty] | VV | 2 | 2 | True | 0 | ROZPOCET
| VV |  | Součet |  | 4 | [13 empty] | VV | 2 | 4 | True | 1 | ROZPOCET
56 | K | 894410211 | Osazení betonových dílců pro kanalizační šachty DN 1000 skruž rovná výšky 250 mm | kus | 1 |  | 0 | CS ÚRS 2025 02 |  |  | základní |  | 0 | 0.00989 | 0.00989 | 0 | 0 | 4 | K | 2 |  |  |  | ROZPOCET | 0 | 0 | 0 | 0 | 0 | 1 | 0 | 4 | -1256453848
| PP |  | Osazení betonových dílců šachet kanalizačních skruž rovná DN 1000, výšky 250 mm | [15 empty] | PP | 2
| Online PSC |  | https://podminky.urs.cz/item/CS_URS_2025_02/894410211 | [15 empty] | Online PSC | 2
| VV |  | "Dle výpisu šachet 302.9: TBS-Q.1 100/25 (se stupadly):" 1 |  | 1 | [13 empty] | VV | 2 | 2 | True | 0 | ROZPOCET
| VV |  | Součet |  | 1 | [13 empty] | VV | 2 | 4 | True | 1 | ROZPOCET
57 | M | 59224160 | skruž betonová kanalizační se stupadly 100x25x12cm | kus | 1 |  | 0 | CS ÚRS 2025 02 |  |  | základní |  | 0 | 0.254 | 0.254 | 0 | 0 | 8 | M | 2 |  |  |  | ROZPOCET | 0 | 0 | 0 | 0 | 0 | 1 | 0 | 4 | -2047700000
| PP |  | skruž betonová kanalizační se stupadly 100x25x12cm | [15 empty] | PP | 2
58 | K | 894410212 | Osazení betonových dílců pro kanalizační šachty DN 1000 skruž rovná výšky 500 mm | kus | 1 |  | 0 | CS ÚRS 2025 02 |  |  | základní |  | 0 | 0.00989 | 0.00989 | 0 | 0 | 4 | K | 2 |  |  |  | ROZPOCET | 0 | 0 | 0 | 0 | 0 | 1 | 0 | 4 | -1879364940
| PP |  | Osazení betonových dílců šachet kanalizačních skruž rovná DN 1000, výšky 500 mm | [15 empty] | PP | 2
| Online PSC |  | https://podminky.urs.cz/item/CS_URS_2025_02/894410212 | [15 empty] | Online PSC | 2
| VV |  | "Dle výpisu šachet 302.9: TBS-Q.1 100/50 (se stupadly):" 1 |  | 1 | [13 empty] | VV | 2 | 2 | True | 0 | ROZPOCET
| VV |  | Součet |  | 1 | [13 empty] | VV | 2 | 4 | True | 1 | ROZPOCET
59 | M | 59224161 | skruž betonová kanalizační se stupadly 100x50x12cm | kus | 1 |  | 0 | CS ÚRS 2025 02 |  |  | základní |  | 0 | 0.506 | 0.506 | 0 | 0 | 8 | M | 2 |  |  |  | ROZPOCET | 0 | 0 | 0 | 0 | 0 | 1 | 0 | 4 | -210203432
| PP |  | skruž betonová kanalizační se stupadly 100x50x12cm | [15 empty] | PP | 2
60 | K | 894410232 | Osazení betonových dílců pro kanalizační šachty DN 1000 skruž přechodová (konus) | kus | 2 |  | 0 | CS ÚRS 2025 02 |  |  | základní |  | 0 | 0.012184 | 0.024368 | 0 | 0 | 4 | K | 2 |  |  |  | ROZPOCET | 0 | 0 | 0 | 0 | 0 | 1 | 0 | 4 | -862077224
| PP |  | Osazení betonových dílců šachet kanalizačních skruž přechodová (konus) DN 1000 | [15 empty] | PP | 2
| Online PSC |  | https://podminky.urs.cz/item/CS_URS_2025_02/894410232 | [15 empty] | Online PSC | 2
| VV |  | "Dle výpisu šachet 302.9: TBR-Q.1 100-63/58:" 2 |  | 2 | [13 empty] | VV | 2 | 2 | True | 0 | ROZPOCET
| VV |  | Součet |  | 2 | [13 empty] | VV | 2 | 4 | True | 1 | ROZPOCET
61 | M | 59224312 | konus betonové šachty DN 1000 kanalizační 100x62,5x58cm tl stěny 12 stupadla poplastovaná | kus | 2 |  | 0 | CS ÚRS 2025 02 |  |  | základní |  | 0 | 0.585 | 1.17 | 0 | 0 | 8 | M | 2 |  |  |  | ROZPOCET | 0 | 0 | 0 | 0 | 0 | 1 | 0 | 4 | 2116513035
| PP |  | konus betonové šachty DN 1000 kanalizační 100x62,5x58cm tl stěny 12 stupadla poplastovaná | [15 empty] | PP | 2
| VV |  | "Dle výpisu šachet 302.9: TBR-Q.1 100-63/58:" 2 |  | 2 | [13 empty] | VV | 2 | 2 | True | 0 | ROZPOCET
| VV |  | Součet |  | 2 | [13 empty] | VV | 2 | 4 | True | 1 | ROZPOCET
62 | K | 899104112 | Osazení poklopů litinových, ocelových nebo železobetonových včetně rámů pro třídu zatížení D400, E600 | kus | 2 |  | 0 | CS ÚRS 2025 02 |  |  | základní |  | 0 | 0.09 | 0.18 | 0 | 0 | 4 | K | 2 |  |  |  | ROZPOCET | 0 | 0 | 0 | 0 | 0 | 1 | 0 | 4 | 1727961976
| PP |  | Osazení poklopů šachtových litinových, ocelových nebo železobetonových včetně rámů pro třídu zatížení D400, E600 | [15 empty] | PP | 2
| Online PSC |  | https://podminky.urs.cz/item/CS_URS_2025_02/899104112 | [15 empty] | Online PSC | 2
| VV |  | "Dle výpisu šachet specifikace dle 302.9:" 2 |  | 2 | [13 empty] | VV | 2 | 2 | True | 0 | ROZPOCET
| VV |  | Součet |  | 2 | [13 empty] | VV | 2 | 4 | True | 1 | ROZPOCET
63 | M | 28661933 | poklop šachtový litinový DN 600 pro třídu zatížení B125 | kus | 2 |  | 0 | CS ÚRS 2025 02 |  |  | základní |  | 0 | 0.08 | 0.16 | 0 | 0 | 8 | M | 2 |  |  |  | ROZPOCET | 0 | 0 | 0 | 0 | 0 | 1 | 0 | 4 | 38060597
| PP |  | poklop šachtový litinový DN 600 pro třídu zatížení B125 | [15 empty] | PP | 2
64 | K | 899623181 | Obetonování potrubí nebo zdiva stok betonem prostým tř. C 30/37 v otevřeném výkopu | m3 | 5 |  | 0 | CS ÚRS 2025 02 |  |  | základní |  | 0 | 0 | 0 | 0 | 0 | 4 | K | 2 |  |  |  | ROZPOCET | 0 | 0 | 0 | 0 | 0 | 1 | 0 | 4 | 1277214853
| PP |  | Obetonování potrubí nebo zdiva stok betonem prostým v otevřeném výkopu, betonem tř. C 30/37 | [15 empty] | PP | 2
| Online PSC |  | https://podminky.urs.cz/item/CS_URS_2025_02/899623181 | [15 empty] | Online PSC | 2
| D | 998 | Přesun hmot |  |  |  | 0 | [5 empty] | 0 |  | 0 |  | 0 | 1 | D | 1 |  |  |  | ROZPOCET | [6 empty] | 0
65 | K | 998276101 | Přesun hmot pro trubní vedení z trub z plastických hmot otevřený výkop | t | 3384.346 |  | 0 | CS ÚRS 2025 02 |  |  | základní |  | 0 | 0 | 0 | 0 | 0 | 4 | K | 2 |  |  |  | ROZPOCET | 0 | 0 | 0 | 0 | 0 | 1 | 0 | 4 | 995117654
| PP |  | Přesun hmot pro trubní vedení hloubené z trub z plastických hmot nebo sklolaminátových pro vodovody, kanalizace, teplovody, produktovody v otevřeném výkopu dopravní vzdálenost do 15 m | [15 empty] | PP | 2
| Online PSC |  | https://podminky.urs.cz/item/CS_URS_2025_02/998276101 | [15 empty] | Online PSC | 2
66 | K | 998276125 | Příplatek k přesunu hmot pro trubní vedení z trub z plastických hmot za zvětšený přesun přes 500 do 1000 m | t | 3384.346 |  | 0 | CS ÚRS 2025 02 |  |  | základní |  | 0 | 0 | 0 | 0 | 0 | 4 | K | 2 |  |  |  | ROZPOCET | 0 | 0 | 0 | 0 | 0 | 1 | 0 | 4 | 1755159007
| PP |  | Přesun hmot pro trubní vedení hloubené z trub z plastických hmot nebo sklolaminátových Příplatek k cenám za zvětšený přesun přes vymezenou dopravní vzdálenost přes 500 do 1000 m | [15 empty] | PP | 2
| Online PSC |  | https://podminky.urs.cz/item/CS_URS_2025_02/998276125 | [15 empty] | Online PSC | 2
| D | PSV | Práce a dodávky PSV |  |  |  | 0 | [5 empty] | 0 |  | 0 |  | 0 | 2 | D | 0 |  |  |  | ROZPOCET | [6 empty] | 0
| D | 767 | Konstrukce zámečnické |  |  |  | 0 | [5 empty] | 0 |  | 0 |  | 0 | 2 | D | 1 |  |  |  | ROZPOCET | [6 empty] | 0
67 | K | Z01 | Dodávka a montáž zábradlí nádrže ŠK1 včetně kotvení, spojovacího materiálu a povrchové úpravy včetně všech souvisejících konstrukcí a prací | m | 14 |  | 0 |  |  |  | základní |  | 0 | 0 | 0 | 0 | 0 | 16 | K | 2 |  |  |  | ROZPOCET | 0 | 0 | 0 | 0 | 0 | 1 | 0 | 16 | -1822611376
| PP |  | Dodávka a montáž zábradlí nádrže ŠK1 včetně kotvení, spojovacího materiálu a povrchové úpravy včetně všech souvisejících konstrukcí a prací | [15 empty] | PP | 2
68 | K | Z02 | Dodávka a montáž poklopů nádrže ŠK1 včetně kotvení, spojovacího materiálu a povrchové úpravy včetně všech souvisejících konstrukcí a prací | kus | 3 |  | 0 |  |  |  | základní |  | 0 | 0 | 0 | 0 | 0 | 16 | K | 2 |  |  |  | ROZPOCET | 0 | 0 | 0 | 0 | 0 | 1 | 0 | 16 | -635061890
| PP |  | Dodávka a montáž poklopů nádrže ŠK1 včetně kotvení, spojovacího materiálu a povrchové úpravy včetně všech souvisejících konstrukcí a prací | [15 empty] | PP | 2
69 | K | Z03 | Dodávka a montáž vřetenového hradítka 300x300 mm s ručním kolem nádrže ŠK1 včetně kotvení, spojovacího materiálu a povrchové úpravy včetně všech souvisejících konstrukcí a prací | kus | 1 |  | 0 |  |  |  | základní |  | 0 | 0 | 0 | 0 | 0 | 16 | K | 2 |  |  |  | ROZPOCET | 0 | 0 | 0 | 0 | 0 | 1 | 0 | 16 | 341963272
| PP |  | Dodávka a montáž vřetenového hradítka 300x300 mm s ručním kolem nádrže ŠK1 včetně kotvení, spojovacího materiálu a povrchové úpravy včetně všech souvisejících konstrukcí a prací | [15 empty] | PP | 2

## SO351.1 - Větev V výkopov...
[9 empty] | >> skryté sloupce << | [9 empty] | {549efa19-5735-46bf-9479-314ecff974fc}
2
| KRYCÍ LIST SOUPISU PRACÍ | [8 empty] | v --- níže se nacházejí doplnkové a pomocné údaje k sestavám --- v | [8 empty] | False
Stavba:
Veřejná prostranství v lokalitě Z15 v Plané - etapa 1
Objekt:
SO 351 - Vodovod
Soupis:
SO351.1 - Větev V výkopové práce
| KSO: |  |  |  |  | CC-CZ:
| Místo: |  | Planá u Mariánských Lázní [721280] |  |  | Datum: | 10. 12. 2024
| Zadavatel: |  |  |  |  | IČ: | 00260096
|  | Planá |  |  |  | DIČ: | CZ00260096
| Uchazeč: |  |  |  |  | IČ: | Vyplň údaj
|  | Vyplň údaj |  |  |  | DIČ: | Vyplň údaj
| Projektant: |  |  |  |  | IČ: | 03706940
|  | Laboro ateliér s.r.o. |  |  |  | DIČ: | CZ03706940
| Zpracovatel: |  |  |  |  | IČ: | 03706940
|  | Laboro ateliér s.r.o. |  |  |  | DIČ: | CZ03706940
Poznámka:
| Cena bez DPH | [5 empty] | 0
|  |  | Základ daně |  |  | Sazba daně | Výše daně
| DPH | základní | 0 |  |  | 21% | 0
|  | snížená | 0 |  |  | 12% | 0
|  | zákl. přenesená | 0 |  |  | 21% | 0
|  | sníž. přenesená | 0 |  |  | 12% | 0
|  | nulová | 0 |  |  | 0% | 0
| Cena s DPH |  |  | v | CZK |  | 0
| Projektant |  |  | Zpracovatel
| Datum a podpis: |  | Razítko | Datum a podpis: |  |  | Razítko
| Objednavatel |  |  | Uchazeč
| Datum a podpis: |  | Razítko | Datum a podpis: |  |  | Razítko
REKAPITULACE ČLENĚNÍ SOUPISU PRACÍ
Stavba:
Veřejná prostranství v lokalitě Z15 v Plané - etapa 1
Objekt:
SO 351 - Vodovod
Soupis:
SO351.1 - Větev V výkopové práce
Místo: |  |  | Planá u Mariánských Lázní [721280] |  |  | Datum: | 10. 12. 2024
Zadavatel: |  |  | Planá |  |  | Projektant: | Laboro ateliér s.r.o.
Uchazeč: |  |  | Vyplň údaj |  |  | Zpracovatel: | Laboro ateliér s.r.o.
Kód dílu - Popis | [6 empty] | Cena celkem [CZK]
Náklady ze soupisu prací | [6 empty] | 0 | [12 empty] | -1
| HSV - Práce a dodávky HSV | [5 empty] | 0
| 1 - Zemní práce | [5 empty] | 0
| 4 - Vodorovné konstrukce | [5 empty] | 0
| 5 - Komunikace pozemní | [5 empty] | 0
| 9 - Ostatní konstrukce a práce, bourání | [5 empty] | 0
| 997 - Přesun sutě | [5 empty] | 0
| 998 - Přesun hmot | [5 empty] | 0
SOUPIS PRACÍ
Stavba:
Veřejná prostranství v lokalitě Z15 v Plané - etapa 1
Objekt:
SO 351 - Vodovod
Soupis:
SO351.1 - Větev V výkopové práce
Místo: |  |  | Planá u Mariánských Lázní [721280] |  |  | Datum: | 10. 12. 2024
Zadavatel: |  |  | Planá |  |  | Projektant: | Laboro ateliér s.r.o.
Uchazeč: |  |  | Vyplň údaj |  |  | Zpracovatel: | Laboro ateliér s.r.o.
PČ | Typ | Kód | Popis | MJ | Množství | J.cena [CZK] | Cena celkem [CZK] | Cenová soustava |  |  | DPH | J. Nh [h] | Nh celkem [h] | J. hmotnost [t] | Hmotnost celkem [t] | J. suť [t] | Suť Celkem [t]
Náklady soupisu celkem | [6 empty] | 0 | [5 empty] | 0 |  | 0.28772 |  | 38.74 |  | D | -1 | [10 empty] | 0
| D | HSV | Práce a dodávky HSV |  |  |  | 0 | [5 empty] | 0 |  | 0.28772 |  | 38.74 | 1 | D | 0 |  |  |  | ROZPOCET | [6 empty] | 0
| D | 1 | Zemní práce |  |  |  | 0 | [5 empty] | 0 |  | 0.27935 |  | 38.74 | 1 | D | 1 |  |  |  | ROZPOCET | [6 empty] | 0
1 | K | 113107424 | Odstranění podkladu z kameniva drceného tl přes 300 do 400 mm při překopech strojně pl do 15 m2 | m2 | 26 |  | 0 | CS ÚRS 2025 02 |  |  | základní |  | 0 | 0 | 0 | 0.58 | 15.08 | 4 | K | 2 |  |  |  | ROZPOCET | 0 | 0 | 0 | 0 | 0 | 1 | 0 | 4 | -1299123752
| PP |  | Odstranění podkladů nebo krytů při překopech inženýrských sítí s přemístěním hmot na skládku ve vzdálenosti do 3 m nebo s naložením na dopravní prostředek strojně plochy jednotlivě do 15 m2 z kameniva hrubého drceného, o tl. vrstvy přes 300 do 400 mm | [15 empty] | PP | 2
| Online PSC |  | https://podminky.urs.cz/item/CS_URS_2025_02/113107424 | [15 empty] | Online PSC | 2
| VV |  | "Rozebrání a obnova povrchu dle 351.1, MK živice:" | [15 empty] | VV | 2 | 1 | True | 0 | ROZPOCET
| VV |  | "Větev V dle 351.2, 351.8:" 26*1 |  | 26 | [13 empty] | VV | 2 | 2 | True | 0 | ROZPOCET
| VV |  | Součet |  | 26 | [13 empty] | VV | 2 | 4 | True | 1 | ROZPOCET
2 | K | 113107442 | Odstranění podkladu živičných tl přes 50 do 100 mm při překopech strojně pl do 15 m2 | m2 | 26 |  | 0 | CS ÚRS 2025 02 |  |  | základní |  | 0 | 0 | 0 | 0.22 | 5.72 | 4 | K | 2 |  |  |  | ROZPOCET | 0 | 0 | 0 | 0 | 0 | 1 | 0 | 4 | -580432622
| PP |  | Odstranění podkladů nebo krytů při překopech inženýrských sítí s přemístěním hmot na skládku ve vzdálenosti do 3 m nebo s naložením na dopravní prostředek strojně plochy jednotlivě do 15 m2 živičných, o tl. vrstvy přes 50 do 100 mm | [15 empty] | PP | 2
| Online PSC |  | https://podminky.urs.cz/item/CS_URS_2025_02/113107442 | [15 empty] | Online PSC | 2
| VV |  | "Rozebrání a obnova povrchu dle 351.1, MK živice:" | [15 empty] | VV | 2 | 1 | True | 0 | ROZPOCET
| VV |  | "Větev V dle 351.2, 351.8:" 26*1 |  | 26 | [13 empty] | VV | 2 | 2 | True | 0 | ROZPOCET
| VV |  | Součet |  | 26 | [13 empty] | VV | 2 | 4 | True | 1 | ROZPOCET
3 | K | 113154523 | Frézování živičného krytu tl 50 mm pruh š přes 0,5 m pl do 500 m2 | m2 | 156 |  | 0 | CS ÚRS 2025 02 |  |  | základní |  | 0 | 1e-05 | 0.00156 | 0.115 | 17.94 | 4 | K | 2 |  |  |  | ROZPOCET | 0 | 0 | 0 | 0 | 0 | 1 | 0 | 4 | -291480370
| PP |  | Frézování živičného podkladu nebo krytu s naložením hmot na dopravní prostředek plochy do 500 m2 pruhu šířky přes 0,5 m, tloušťky vrstvy 50 mm | [15 empty] | PP | 2
| Online PSC |  | https://podminky.urs.cz/item/CS_URS_2025_02/113154523 | [15 empty] | Online PSC | 2
| VV |  | "Rozebrání a obnova povrchu dle 351.1, MK živice:" | [15 empty] | VV | 2 | 1 | True | 0 | ROZPOCET
| VV |  | "Větev V dle 351.2, 351.8:" 26*(1,5+1+1,5) |  | 104 | [13 empty] | VV | 2 | 2 | True | 0 | ROZPOCET
| VV |  | "Větev V dle 351.2, 351.8:" 26*(0,5+1+0,5) |  | 52 | [13 empty] | VV | 2 | 2 | True | 0 | ROZPOCET
| VV |  | Součet |  | 156 | [13 empty] | VV | 2 | 4 | True | 1 | ROZPOCET
4 | K | 121151113 | Sejmutí ornice plochy do 500 m2 tl vrstvy do 200 mm strojně | m2 | 520 |  | 0 | CS ÚRS 2025 02 |  |  | základní |  | 0 | 0 | 0 | 0 | 0 | 4 | K | 2 |  |  |  | ROZPOCET | 0 | 0 | 0 | 0 | 0 | 1 | 0 | 4 | 1579428629
| PP |  | Sejmutí ornice strojně při souvislé ploše přes 100 do 500 m2, tl. vrstvy do 200 mm | [15 empty] | PP | 2
| Online PSC |  | https://podminky.urs.cz/item/CS_URS_2025_02/121151113 | [15 empty] | Online PSC | 2
| VV |  | "Sejmutí podorniční vrstvy nad výkopy (předpokládaná střední hloubka)." | [15 empty] | VV | 2 | 1 | True | 0 | ROZPOCET
| VV |  | "Větev V dle 351.2, 351.8:" (475+45)*1 |  | 520 | [13 empty] | VV | 2 | 2 | True | 0 | ROZPOCET
| VV |  | Součet |  | 520 | [13 empty] | VV | 2 | 4 | True | 1 | ROZPOCET
5 | K | 121151116 | Sejmutí ornice plochy do 500 m2 tl vrstvy přes 300 do 400 mm strojně | m2 | 520 |  | 0 | CS ÚRS 2025 02 |  |  | základní |  | 0 | 0 | 0 | 0 | 0 | 4 | K | 2 |  |  |  | ROZPOCET | 0 | 0 | 0 | 0 | 0 | 1 | 0 | 4 | -326846964
| PP |  | Sejmutí ornice strojně při souvislé ploše přes 100 do 500 m2, tl. vrstvy přes 300 do 400 mm | [15 empty] | PP | 2
| Online PSC |  | https://podminky.urs.cz/item/CS_URS_2025_02/121151116 | [15 empty] | Online PSC | 2
| VV |  | "Sejmutí orniční vrstvy nad výkopy (předpokládaná střední hloubka)." | [15 empty] | VV | 2 | 1 | True | 0 | ROZPOCET
| VV |  | "Větev V dle 351.2, 351.8:" (475+45)*1 |  | 520 | [13 empty] | VV | 2 | 2 | True | 0 | ROZPOCET
| VV |  | Součet |  | 520 | [13 empty] | VV | 2 | 4 | True | 1 | ROZPOCET
6 | K | 132251256 | Hloubení rýh nezapažených š do 2000 mm v hornině třídy těžitelnosti I skupiny 3 objem do 5000 m3 strojně | m3 | 532.21 |  | 0 | CS ÚRS 2025 02 |  |  | základní |  | 0 | 0 | 0 | 0 | 0 | 4 | K | 2 |  |  |  | ROZPOCET | 0 | 0 | 0 | 0 | 0 | 1 | 0 | 4 | -974469214
| PP |  | Hloubení nezapažených rýh šířky přes 800 do 2 000 mm strojně s urovnáním dna do předepsaného profilu a spádu v hornině třídy těžitelnosti I skupiny 3 přes 1 000 do 5 000 m3 | [15 empty] | PP | 2
| Online PSC |  | https://podminky.urs.cz/item/CS_URS_2025_02/132251256 | [15 empty] | Online PSC | 2
| VV |  | "Výkopy uvažovány od úrovně HTÚ a podorničních vrstev. Vzhledem k hloubce výkopu uvažováno pažení rýhy v rozsahu 20%." | [15 empty] | VV | 2 | 1 | True | 0 | ROZPOCET
| VV |  | "Větev V dle 351.2, 351.8:" (786,3-26)*1,25*1*0,8 |  | 760.3 | [13 empty] | VV | 2 | 2 | True | 0 | ROZPOCET
| VV |  | Součet |  | 760.3 | [13 empty] | VV | 2 | 4 | True | 0 | ROZPOCET
| VV |  | "Předpokládané zastoupení těžitelnosti zeminy dle IGP, 70%:" 760,3*0,7 |  | 532.21 | [13 empty] | VV | 2 | 2 | True | 0 | ROZPOCET
| VV |  | Součet |  | 532.21 | [13 empty] | VV | 2 | 4 | True | 1 | ROZPOCET
7 | K | 132254206 | Hloubení zapažených rýh š do 2000 mm v hornině třídy těžitelnosti I skupiny 3 objem do 5000 m3 | m3 | 156.713 |  | 0 | CS ÚRS 2025 02 |  |  | základní |  | 0 | 0 | 0 | 0 | 0 | 4 | K | 2 |  |  |  | ROZPOCET | 0 | 0 | 0 | 0 | 0 | 1 | 0 | 4 | -361256884
| PP |  | Hloubení zapažených rýh šířky přes 800 do 2 000 mm strojně s urovnáním dna do předepsaného profilu a spádu v hornině třídy těžitelnosti I skupiny 3 přes 1 000 do 5 000 m3 | [15 empty] | PP | 2
| Online PSC |  | https://podminky.urs.cz/item/CS_URS_2025_02/132254206 | [15 empty] | Online PSC | 2
| VV |  | "Výkopy uvažovány od úrovně podkladních vrstev komunikace." | [15 empty] | VV | 2 | 1 | True | 0 | ROZPOCET
| VV |  | "Větev V dle 351.2, 351.8:" 26*1,3*1 |  | 33.8 | [13 empty] | VV | 2 | 2 | True | 0 | ROZPOCET
| VV |  | "Výkopy uvažovány od úrovně HTÚ a podorničních vrstev. Vzhledem k hloubce výkopu uvažováno pažení rýhy v rozsahu 20%." | [15 empty] | VV | 2 | 1 | True | 0 | ROZPOCET
| VV |  | "Větev V dle 351.2, 351.8:" (786,3-26)*1,25*1*0,2 |  | 190.075 | [13 empty] | VV | 2 | 2 | True | 0 | ROZPOCET
| VV |  | Součet |  | 223.875 | [13 empty] | VV | 2 | 4 | True | 0 | ROZPOCET
| VV |  | "Předpokládané zastoupení těžitelnosti zeminy dle IGP, 70%:" 223,875*0,7 |  | 156.713 | [13 empty] | VV | 2 | 2 | True | 0 | ROZPOCET
| VV |  | Součet |  | 156.713 | [13 empty] | VV | 2 | 4 | True | 1 | ROZPOCET
8 | K | 132351256 | Hloubení rýh nezapažených š do 2000 mm v hornině třídy těžitelnosti II skupiny 4 objem do 5000 m3 strojně | m3 | 76.03 |  | 0 | CS ÚRS 2025 02 |  |  | základní |  | 0 | 0 | 0 | 0 | 0 | 4 | K | 2 |  |  |  | ROZPOCET | 0 | 0 | 0 | 0 | 0 | 1 | 0 | 4 | 2013276716
| PP |  | Hloubení nezapažených rýh šířky přes 800 do 2 000 mm strojně s urovnáním dna do předepsaného profilu a spádu v hornině třídy těžitelnosti II skupiny 4 přes 1 000 do 5 000 m3 | [15 empty] | PP | 2
| Online PSC |  | https://podminky.urs.cz/item/CS_URS_2025_02/132351256 | [15 empty] | Online PSC | 2
| VV |  | "Výkopy uvažovány od úrovně HTÚ a podorničních vrstev. Vzhledem k hloubce výkopu uvažováno pažení rýhy v rozsahu 20%." | [15 empty] | VV | 2 | 1 | True | 0 | ROZPOCET
| VV |  | "Větev V dle 351.2, 351.8:" (786,3-26)*1,25*1*0,8 |  | 760.3 | [13 empty] | VV | 2 | 2 | True | 0 | ROZPOCET
| VV |  | Součet |  | 760.3 | [13 empty] | VV | 2 | 4 | True | 0 | ROZPOCET
| VV |  | "Předpokládané zastoupení těžitelnosti zeminy dle IGP, 10%:" 760,3*0,1 |  | 76.03 | [13 empty] | VV | 2 | 2 | True | 0 | ROZPOCET
| VV |  | Součet |  | 76.03 | [13 empty] | VV | 2 | 4 | True | 1 | ROZPOCET
9 | K | 132354206 | Hloubení zapažených rýh š do 2000 mm v hornině třídy těžitelnosti II skupiny 4 objem do 5000 m3 | m3 | 22.388 |  | 0 | CS ÚRS 2025 02 |  |  | základní |  | 0 | 0 | 0 | 0 | 0 | 4 | K | 2 |  |  |  | ROZPOCET | 0 | 0 | 0 | 0 | 0 | 1 | 0 | 4 | -182207143
| PP |  | Hloubení zapažených rýh šířky přes 800 do 2 000 mm strojně s urovnáním dna do předepsaného profilu a spádu v hornině třídy těžitelnosti II skupiny 4 přes 1 000 do 5 000 m3 | [15 empty] | PP | 2
| Online PSC |  | https://podminky.urs.cz/item/CS_URS_2025_02/132354206 | [15 empty] | Online PSC | 2
| VV |  | "Výkopy uvažovány od úrovně podkladních vrstev komunikace." | [15 empty] | VV | 2 | 1 | True | 0 | ROZPOCET
| VV |  | "Větev V dle 351.2, 351.8:" 26*1,3*1 |  | 33.8 | [13 empty] | VV | 2 | 2 | True | 0 | ROZPOCET
| VV |  | "Výkopy uvažovány od úrovně HTÚ a podorničních vrstev. Vzhledem k hloubce výkopu uvažováno pažení rýhy v rozsahu 20%." | [15 empty] | VV | 2 | 1 | True | 0 | ROZPOCET
| VV |  | "Větev V dle 351.2, 351.8:" (786,3-26)*1,25*1*0,2 |  | 190.075 | [13 empty] | VV | 2 | 2 | True | 0 | ROZPOCET
| VV |  | Součet |  | 223.875 | [13 empty] | VV | 2 | 4 | True | 0 | ROZPOCET
| VV |  | "Předpokládané zastoupení těžitelnosti zeminy dle IGP, 10%:" 223,875*0,1 |  | 22.388 | [13 empty] | VV | 2 | 2 | True | 0 | ROZPOCET
| VV |  | Součet |  | 22.388 | [13 empty] | VV | 2 | 4 | True | 1 | ROZPOCET
10 | K | 132451256 | Hloubení rýh nezapažených š do 2000 mm v hornině třídy těžitelnosti II skupiny 5 objem do 5000 m3 strojně | m3 | 76.03 |  | 0 | CS ÚRS 2025 02 |  |  | základní |  | 0 | 0 | 0 | 0 | 0 | 4 | K | 2 |  |  |  | ROZPOCET | 0 | 0 | 0 | 0 | 0 | 1 | 0 | 4 | -454737912
| PP |  | Hloubení nezapažených rýh šířky přes 800 do 2 000 mm strojně s urovnáním dna do předepsaného profilu a spádu v hornině třídy těžitelnosti II skupiny 5 přes 1 000 do 5 000 m3 | [15 empty] | PP | 2
| Online PSC |  | https://podminky.urs.cz/item/CS_URS_2025_02/132451256 | [15 empty] | Online PSC | 2
| VV |  | "Výkopy uvažovány od úrovně HTÚ a podorničních vrstev. Vzhledem k hloubce výkopu uvažováno pažení rýhy v rozsahu 20%." | [15 empty] | VV | 2 | 1 | True | 0 | ROZPOCET
| VV |  | "Větev V dle 351.2, 351.8:" (786,3-26)*1,25*1*0,8 |  | 760.3 | [13 empty] | VV | 2 | 2 | True | 0 | ROZPOCET
| VV |  | Součet |  | 760.3 | [13 empty] | VV | 2 | 4 | True | 0 | ROZPOCET
| VV |  | "Předpokládané zastoupení těžitelnosti zeminy dle IGP, 10%:" 760,3*0,1 |  | 76.03 | [13 empty] | VV | 2 | 2 | True | 0 | ROZPOCET
| VV |  | Součet |  | 76.03 | [13 empty] | VV | 2 | 4 | True | 1 | ROZPOCET
11 | K | 132454206 | Hloubení zapažených rýh š do 2000 mm v hornině třídy těžitelnosti II skupiny 5 objem do 5000 m3 | m3 | 22.388 |  | 0 | CS ÚRS 2025 02 |  |  | základní |  | 0 | 0 | 0 | 0 | 0 | 4 | K | 2 |  |  |  | ROZPOCET | 0 | 0 | 0 | 0 | 0 | 1 | 0 | 4 | -266897273
| PP |  | Hloubení zapažených rýh šířky přes 800 do 2 000 mm strojně s urovnáním dna do předepsaného profilu a spádu v hornině třídy těžitelnosti II skupiny 5 přes 1 000 do 5 000 m3 | [15 empty] | PP | 2
| Online PSC |  | https://podminky.urs.cz/item/CS_URS_2025_02/132454206 | [15 empty] | Online PSC | 2
| VV |  | "Výkopy uvažovány od úrovně podkladních vrstev komunikace." | [15 empty] | VV | 2 | 1 | True | 0 | ROZPOCET
| VV |  | "Větev V dle 351.2, 351.8:" 26*1,3*1 |  | 33.8 | [13 empty] | VV | 2 | 2 | True | 0 | ROZPOCET
| VV |  | "Výkopy uvažovány od úrovně HTÚ a podorničních vrstev. Vzhledem k hloubce výkopu uvažováno pažení rýhy v rozsahu 20%." | [15 empty] | VV | 2 | 1 | True | 0 | ROZPOCET
| VV |  | "Větev V dle 351.2, 351.8:" (786,3-26)*1,25*1*0,2 |  | 190.075 | [13 empty] | VV | 2 | 2 | True | 0 | ROZPOCET
| VV |  | Součet |  | 223.875 | [13 empty] | VV | 2 | 4 | True | 0 | ROZPOCET
| VV |  | "Předpokládané zastoupení těžitelnosti zeminy dle IGP, 10%:" 223,875*0,1 |  | 22.388 | [13 empty] | VV | 2 | 2 | True | 0 | ROZPOCET
| VV |  | Součet |  | 22.388 | [13 empty] | VV | 2 | 4 | True | 1 | ROZPOCET
12 | K | 132551256 | Hloubení rýh nezapažených š do 2000 mm v hornině třídy těžitelnosti III skupiny 6 objem do 5000 m3 strojně | m3 | 76.03 |  | 0 | CS ÚRS 2025 02 |  |  | základní |  | 0 | 0 | 0 | 0 | 0 | 4 | K | 2 |  |  |  | ROZPOCET | 0 | 0 | 0 | 0 | 0 | 1 | 0 | 4 | -1744035704
| PP |  | Hloubení nezapažených rýh šířky přes 800 do 2 000 mm strojně s urovnáním dna do předepsaného profilu a spádu v hornině třídy těžitelnosti III skupiny 6 přes 1 000 do 5 000 m3 | [15 empty] | PP | 2
| Online PSC |  | https://podminky.urs.cz/item/CS_URS_2025_02/132551256 | [15 empty] | Online PSC | 2
| VV |  | "Výkopy uvažovány od úrovně HTÚ a podorničních vrstev. Vzhledem k hloubce výkopu uvažováno pažení rýhy v rozsahu 20%." | [15 empty] | VV | 2 | 1 | True | 0 | ROZPOCET
| VV |  | "Větev V dle 351.2, 351.8:" (786,3-26)*1,25*1*0,8 |  | 760.3 | [13 empty] | VV | 2 | 2 | True | 0 | ROZPOCET
| VV |  | Součet |  | 760.3 | [13 empty] | VV | 2 | 4 | True | 0 | ROZPOCET
| VV |  | "Předpokládané zastoupení těžitelnosti zeminy dle IGP, 10%:" 760,3*0,1 |  | 76.03 | [13 empty] | VV | 2 | 2 | True | 0 | ROZPOCET
| VV |  | Součet |  | 76.03 | [13 empty] | VV | 2 | 4 | True | 1 | ROZPOCET
13 | K | 132554206 | Hloubení zapažených rýh š do 2000 mm v hornině třídy těžitelnosti III skupiny 6 objem do 5000 m3 | m3 | 22.388 |  | 0 | CS ÚRS 2025 02 |  |  | základní |  | 0 | 0 | 0 | 0 | 0 | 4 | K | 2 |  |  |  | ROZPOCET | 0 | 0 | 0 | 0 | 0 | 1 | 0 | 4 | 204066385
| PP |  | Hloubení zapažených rýh šířky přes 800 do 2 000 mm strojně s urovnáním dna do předepsaného profilu a spádu v hornině třídy těžitelnosti III skupiny 6 přes 1 000 do 5 000 m3 | [15 empty] | PP | 2
| Online PSC |  | https://podminky.urs.cz/item/CS_URS_2025_02/132554206 | [15 empty] | Online PSC | 2
| VV |  | "Výkopy uvažovány od úrovně podkladních vrstev komunikace." | [15 empty] | VV | 2 | 1 | True | 0 | ROZPOCET
| VV |  | "Větev V dle 351.2, 351.8:" 26*1,3*1 |  | 33.8 | [13 empty] | VV | 2 | 2 | True | 0 | ROZPOCET
| VV |  | "Výkopy uvažovány od úrovně HTÚ a podorničních vrstev. Vzhledem k hloubce výkopu uvažováno pažení rýhy v rozsahu 20%." | [15 empty] | VV | 2 | 1 | True | 0 | ROZPOCET
| VV |  | "Větev V dle 351.2, 351.8:" (786,3-26)*1,25*1*0,2 |  | 190.075 | [13 empty] | VV | 2 | 2 | True | 0 | ROZPOCET
| VV |  | Součet |  | 223.875 | [13 empty] | VV | 2 | 4 | True | 0 | ROZPOCET
| VV |  | "Předpokládané zastoupení těžitelnosti zeminy dle IGP, 10%:" 223,875*0,1 |  | 22.388 | [13 empty] | VV | 2 | 2 | True | 0 | ROZPOCET
| VV |  | Součet |  | 22.388 | [13 empty] | VV | 2 | 4 | True | 1 | ROZPOCET
14 | K | 151811131 | Osazení pažicího boxu hl výkopu do 4 m š do 1,2 m | m2 | 478.95 |  | 0 | CS ÚRS 2025 02 |  |  | základní |  | 0 | 0.00058 | 0.27779 | 0 | 0 | 4 | K | 2 |  |  |  | ROZPOCET | 0 | 0 | 0 | 0 | 0 | 1 | 0 | 4 | 276887201
| PP |  | Zřízení pažicích boxů pro pažení a rozepření stěn rýh podzemního vedení hloubka výkopu do 4 m, šířka do 1,2 m | [15 empty] | PP | 2
| Online PSC |  | https://podminky.urs.cz/item/CS_URS_2025_02/151811131 | [15 empty] | Online PSC | 2
| VV |  | "Výkopy uvažovány od úrovně podkladních vrstev komunikace." | [15 empty] | VV | 2 | 1 | True | 0 | ROZPOCET
| VV |  | "Větev V dle 351.2, 351.8:" 26*(1,3+0,6)*2 |  | 98.8 | [13 empty] | VV | 2 | 2 | True | 0 | ROZPOCET
| VV |  | "Výkopy uvažovány od úrovně HTÚ a podorničních vrstev. Vzhledem k hloubce výkopu uvažováno pažení rýhy v rozsahu 20%." | [15 empty] | VV | 2 | 1 | True | 0 | ROZPOCET
| VV |  | "Větev V dle 351.2, 351.8:" (786,3-26)*1,25*2*0,2 |  | 380.15 | [13 empty] | VV | 2 | 2 | True | 0 | ROZPOCET
| VV |  | Součet |  | 478.95 | [13 empty] | VV | 2 | 4 | True | 1 | ROZPOCET
15 | K | 151811231 | Odstranění pažicího boxu hl výkopu do 4 m š do 1,2 m | m2 | 478.95 |  | 0 | CS ÚRS 2025 02 |  |  | základní |  | 0 | 0 | 0 | 0 | 0 | 4 | K | 2 |  |  |  | ROZPOCET | 0 | 0 | 0 | 0 | 0 | 1 | 0 | 4 | 109660527
| PP |  | Odstranění pažicích boxů pro pažení a rozepření stěn rýh podzemního vedení hloubka výkopu do 4 m, šířka do 1,2 m | [15 empty] | PP | 2
| Online PSC |  | https://podminky.urs.cz/item/CS_URS_2025_02/151811231 | [15 empty] | Online PSC | 2
16 | K | 162351104 | Vodorovné přemístění přes 500 do 1000 m výkopku/sypaniny z horniny třídy těžitelnosti I skupiny 1 až 3 | m3 | 624 |  | 0 | CS ÚRS 2025 02 |  |  | základní |  | 0 | 0 | 0 | 0 | 0 | 4 | K | 2 |  |  |  | ROZPOCET | 0 | 0 | 0 | 0 | 0 | 1 | 0 | 4 | 1080304563
| PP |  | Vodorovné přemístění výkopku nebo sypaniny po suchu na obvyklém dopravním prostředku, bez naložení výkopku, avšak se složením bez rozhrnutí z horniny třídy těžitelnosti I skupiny 1 až 3 na vzdálenost přes 500 do 1 000 m | [15 empty] | PP | 2
| Online PSC |  | https://podminky.urs.cz/item/CS_URS_2025_02/162351104 | [15 empty] | Online PSC | 2
| VV |  | "Zásypy vhodnou zeminou ve volném terénu." | [15 empty] | VV | 2 | 1 | True | 0 | ROZPOCET
| VV |  | "Orniční a podorniční vrstva:" 520*0,6 |  | 312 | [13 empty] | VV | 2 | 2 | True | 0 | ROZPOCET
| VV |  | Mezisoučet |  | 312 | [13 empty] | VV | 2 | 3 | True | 0 | ROZPOCET
| VV |  | "Zásypy vhodnou zeminou ve volném terénu." | [15 empty] | VV | 2 | 1 | True | 0 | ROZPOCET
| VV |  | "Orniční a podorniční vrstva:" 520*0,6 |  | 312 | [13 empty] | VV | 2 | 2 | True | 0 | ROZPOCET
| VV |  | Mezisoučet |  | 312 | [13 empty] | VV | 2 | 3 | True | 0 | ROZPOCET
| VV |  | Součet |  | 624 | [13 empty] | VV | 2 | 4 | True | 1 | ROZPOCET
17 | K | 162751117 | Vodorovné přemístění přes 9 000 do 10000 m výkopku/sypaniny z horniny třídy těžitelnosti I skupiny 1 až 3 | m3 | 688.923 |  | 0 | CS ÚRS 2025 02 |  |  | základní |  | 0 | 0 | 0 | 0 | 0 | 4 | K | 2 |  |  |  | ROZPOCET | 0 | 0 | 0 | 0 | 0 | 1 | 0 | 4 | -1665142574
| PP |  | Vodorovné přemístění výkopku nebo sypaniny po suchu na obvyklém dopravním prostředku, bez naložení výkopku, avšak se složením bez rozhrnutí z horniny třídy těžitelnosti I skupiny 1 až 3 na vzdálenost přes 9 000 do 10 000 m | [15 empty] | PP | 2
| Online PSC |  | https://podminky.urs.cz/item/CS_URS_2025_02/162751117 | [15 empty] | Online PSC | 2
| VV |  | "Odvoz přebytečného výkopku na skládku, předpokládáno 15 Km (skládka Tachov)." | [15 empty] | VV | 2 | 1 | True | 0 | ROZPOCET
| VV |  | "Předpokládané zastoupení těžitelnosti zeminy dle IGP, 70%:" 760,3*0,7 |  | 532.21 | [13 empty] | VV | 2 | 2 | True | 0 | ROZPOCET
| VV |  | "Předpokládané zastoupení těžitelnosti zeminy dle IGP, 70%:" 223,875*0,7 |  | 156.713 | [13 empty] | VV | 2 | 2 | True | 0 | ROZPOCET
| VV |  | Součet |  | 688.923 | [13 empty] | VV | 2 | 4 | True | 1 | ROZPOCET
18 | K | 162751119 | Příplatek k vodorovnému přemístění výkopku/sypaniny z horniny třídy těžitelnosti I skupiny 1 až 3 ZKD 1000 m přes 10000 m | m3 | 3444.615 |  | 0 | CS ÚRS 2025 02 |  |  | základní |  | 0 | 0 | 0 | 0 | 0 | 4 | K | 2 |  |  |  | ROZPOCET | 0 | 0 | 0 | 0 | 0 | 1 | 0 | 4 | 84729148
| PP |  | Vodorovné přemístění výkopku nebo sypaniny po suchu na obvyklém dopravním prostředku, bez naložení výkopku, avšak se složením bez rozhrnutí z horniny třídy těžitelnosti I skupiny 1 až 3 na vzdálenost Příplatek k ceně za každých dalších i započatých 1 000 m | [15 empty] | PP | 2
| Online PSC |  | https://podminky.urs.cz/item/CS_URS_2025_02/162751119 | [15 empty] | Online PSC | 2
| VV |  | "Odvoz přebytečného výkopku na skládku, předpokládáno 15 Km (skládka Tachov)." | [15 empty] | VV | 2 | 1 | True | 0 | ROZPOCET
| VV |  | "Předpokládané zastoupení těžitelnosti zeminy dle IGP, 70%:" 760,3*0,7 |  | 532.21 | [13 empty] | VV | 2 | 2 | True | 0 | ROZPOCET
| VV |  | "Předpokládané zastoupení těžitelnosti zeminy dle IGP, 70%:" 223,875*0,7 |  | 156.713 | [13 empty] | VV | 2 | 2 | True | 0 | ROZPOCET
| VV |  | Součet |  | 688.923 | [13 empty] | VV | 2 | 4 | True | 1 | ROZPOCET
| VV |  | 688,923*5 'Přepočtené koeficientem množství |  | 3444.615 | [13 empty] | VV | 2 | 2 | False | 1 | ROZPOCET
19 | K | 162751137 | Vodorovné přemístění přes 9 000 do 10000 m výkopku/sypaniny z horniny třídy těžitelnosti II skupiny 4 a 5 | m3 | 196.836 |  | 0 | CS ÚRS 2025 02 |  |  | základní |  | 0 | 0 | 0 | 0 | 0 | 4 | K | 2 |  |  |  | ROZPOCET | 0 | 0 | 0 | 0 | 0 | 1 | 0 | 4 | -1965431951
| PP |  | Vodorovné přemístění výkopku nebo sypaniny po suchu na obvyklém dopravním prostředku, bez naložení výkopku, avšak se složením bez rozhrnutí z horniny třídy těžitelnosti II skupiny 4 a 5 na vzdálenost přes 9 000 do 10 000 m | [15 empty] | PP | 2
| Online PSC |  | https://podminky.urs.cz/item/CS_URS_2025_02/162751137 | [15 empty] | Online PSC | 2
| VV |  | "Odvoz přebytečného výkopku na skládku, předpokládáno 15 Km (skládka Tachov)." | [15 empty] | VV | 2 | 1 | True | 0 | ROZPOCET
| VV |  | "Předpokládané zastoupení těžitelnosti zeminy dle IGP, 10%:" 760,3*0,1 |  | 76.03 | [13 empty] | VV | 2 | 2 | True | 0 | ROZPOCET
| VV |  | "Předpokládané zastoupení těžitelnosti zeminy dle IGP, 10%:" 223,875*0,1 |  | 22.388 | [13 empty] | VV | 2 | 2 | True | 0 | ROZPOCET
| VV |  | "Předpokládané zastoupení těžitelnosti zeminy dle IGP, 10%:" 760,3*0,1 |  | 76.03 | [13 empty] | VV | 2 | 2 | True | 0 | ROZPOCET
| VV |  | "Předpokládané zastoupení těžitelnosti zeminy dle IGP, 10%:" 223,875*0,1 |  | 22.388 | [13 empty] | VV | 2 | 2 | True | 0 | ROZPOCET
| VV |  | Součet |  | 196.836 | [13 empty] | VV | 2 | 4 | True | 1 | ROZPOCET
20 | K | 162751139 | Příplatek k vodorovnému přemístění výkopku/sypaniny z horniny třídy těžitelnosti II skupiny 4 a 5 ZKD 1000 m přes 10000 m | m3 | 984.18 |  | 0 | CS ÚRS 2025 02 |  |  | základní |  | 0 | 0 | 0 | 0 | 0 | 4 | K | 2 |  |  |  | ROZPOCET | 0 | 0 | 0 | 0 | 0 | 1 | 0 | 4 | -1658604377
| PP |  | Vodorovné přemístění výkopku nebo sypaniny po suchu na obvyklém dopravním prostředku, bez naložení výkopku, avšak se složením bez rozhrnutí z horniny třídy těžitelnosti II skupiny 4 a 5 na vzdálenost Příplatek k ceně za každých dalších i započatých 1 000 m | [15 empty] | PP | 2
| Online PSC |  | https://podminky.urs.cz/item/CS_URS_2025_02/162751139 | [15 empty] | Online PSC | 2
| VV |  | "Odvoz přebytečného výkopku na skládku, předpokládáno 15 Km (skládka Tachov)." | [15 empty] | VV | 2 | 1 | True | 0 | ROZPOCET
| VV |  | "Předpokládané zastoupení těžitelnosti zeminy dle IGP, 10%:" 760,3*0,1 |  | 76.03 | [13 empty] | VV | 2 | 2 | True | 0 | ROZPOCET
| VV |  | "Předpokládané zastoupení těžitelnosti zeminy dle IGP, 10%:" 223,875*0,1 |  | 22.388 | [13 empty] | VV | 2 | 2 | True | 0 | ROZPOCET
| VV |  | "Předpokládané zastoupení těžitelnosti zeminy dle IGP, 10%:" 760,3*0,1 |  | 76.03 | [13 empty] | VV | 2 | 2 | True | 0 | ROZPOCET
| VV |  | "Předpokládané zastoupení těžitelnosti zeminy dle IGP, 10%:" 223,875*0,1 |  | 22.388 | [13 empty] | VV | 2 | 2 | True | 0 | ROZPOCET
| VV |  | Součet |  | 196.836 | [13 empty] | VV | 2 | 4 | True | 1 | ROZPOCET
| VV |  | 196,836*5 'Přepočtené koeficientem množství |  | 984.18 | [13 empty] | VV | 2 | 2 | False | 1 | ROZPOCET
21 | K | 162751157 | Vodorovné přemístění přes 9 000 do 10000 m výkopku/sypaniny z horniny třídy těžitelnosti III skupiny 6 a 7 | m3 | 98.418 |  | 0 | CS ÚRS 2025 02 |  |  | základní |  | 0 | 0 | 0 | 0 | 0 | 4 | K | 2 |  |  |  | ROZPOCET | 0 | 0 | 0 | 0 | 0 | 1 | 0 | 4 | -450423111
| PP |  | Vodorovné přemístění výkopku nebo sypaniny po suchu na obvyklém dopravním prostředku, bez naložení výkopku, avšak se složením bez rozhrnutí z horniny třídy těžitelnosti III skupiny 6 a 7 na vzdálenost přes 9 000 do 10 000 m | [15 empty] | PP | 2
| Online PSC |  | https://podminky.urs.cz/item/CS_URS_2025_02/162751157 | [15 empty] | Online PSC | 2
| VV |  | "Odvoz přebytečného výkopku na skládku, předpokládáno 15 Km (skládka Tachov)." | [15 empty] | VV | 2 | 1 | True | 0 | ROZPOCET
| VV |  | "Předpokládané zastoupení těžitelnosti zeminy dle IGP, 10%:" 760,3*0,1 |  | 76.03 | [13 empty] | VV | 2 | 2 | True | 0 | ROZPOCET
| VV |  | "Předpokládané zastoupení těžitelnosti zeminy dle IGP, 10%:" 223,875*0,1 |  | 22.388 | [13 empty] | VV | 2 | 2 | True | 0 | ROZPOCET
| VV |  | Součet |  | 98.418 | [13 empty] | VV | 2 | 4 | True | 1 | ROZPOCET
22 | K | 162751159 | Příplatek k vodorovnému přemístění výkopku/sypaniny z horniny třídy těžitelnosti III skupiny 6 a 7 ZKD 1000 m přes 10000 m | m3 | 492.09 |  | 0 | CS ÚRS 2025 02 |  |  | základní |  | 0 | 0 | 0 | 0 | 0 | 4 | K | 2 |  |  |  | ROZPOCET | 0 | 0 | 0 | 0 | 0 | 1 | 0 | 4 | 2093873574
| PP |  | Vodorovné přemístění výkopku nebo sypaniny po suchu na obvyklém dopravním prostředku, bez naložení výkopku, avšak se složením bez rozhrnutí z horniny třídy těžitelnosti III skupiny 6 a 7 na vzdálenost Příplatek k ceně za každých dalších i započatých 1 000 m | [15 empty] | PP | 2
| Online PSC |  | https://podminky.urs.cz/item/CS_URS_2025_02/162751159 | [15 empty] | Online PSC | 2
| VV |  | "Odvoz přebytečného výkopku na skládku, předpokládáno 15 Km (skládka Tachov)." | [15 empty] | VV | 2 | 1 | True | 0 | ROZPOCET
| VV |  | "Předpokládané zastoupení těžitelnosti zeminy dle IGP, 10%:" 760,3*0,1 |  | 76.03 | [13 empty] | VV | 2 | 2 | True | 0 | ROZPOCET
| VV |  | "Předpokládané zastoupení těžitelnosti zeminy dle IGP, 10%:" 223,875*0,1 |  | 22.388 | [13 empty] | VV | 2 | 2 | True | 0 | ROZPOCET
| VV |  | Součet |  | 98.418 | [13 empty] | VV | 2 | 4 | True | 1 | ROZPOCET
| VV |  | 98,418*5 'Přepočtené koeficientem množství |  | 492.09 | [13 empty] | VV | 2 | 2 | False | 1 | ROZPOCET
23 | K | 167151111 | Nakládání výkopku z hornin třídy těžitelnosti I skupiny 1 až 3 přes 100 m3 | m3 | 312 |  | 0 | CS ÚRS 2025 02 |  |  | základní |  | 0 | 0 | 0 | 0 | 0 | 4 | K | 2 |  |  |  | ROZPOCET | 0 | 0 | 0 | 0 | 0 | 1 | 0 | 4 | -951207808
| PP |  | Nakládání, skládání a překládání neulehlého výkopku nebo sypaniny strojně nakládání, množství přes 100 m3, z hornin třídy těžitelnosti I, skupiny 1 až 3 | [15 empty] | PP | 2
| Online PSC |  | https://podminky.urs.cz/item/CS_URS_2025_02/167151111 | [15 empty] | Online PSC | 2
| VV |  | "Zásypy vhodnou zeminou ve volném terénu." | [15 empty] | VV | 2 | 1 | True | 0 | ROZPOCET
| VV |  | "Orniční a podorniční vrstva:" 520*0,6 |  | 312 | [13 empty] | VV | 2 | 2 | True | 0 | ROZPOCET
| VV |  | Součet |  | 312 | [13 empty] | VV | 2 | 4 | True | 1 | ROZPOCET
24 | K | 171201231 | Poplatek za uložení zeminy a kamení na recyklační skládce (skládkovné) kód odpadu 17 05 04 | t | 1968.35 |  | 0 | CS ÚRS 2025 02 |  |  | základní |  | 0 | 0 | 0 | 0 | 0 | 4 | K | 2 |  |  |  | ROZPOCET | 0 | 0 | 0 | 0 | 0 | 1 | 0 | 4 | 1292940311
| PP |  | Poplatek za uložení stavebního odpadu na recyklační skládce (skládkovné) zeminy a kamení zatříděného do Katalogu odpadů pod kódem 17 05 04 | [15 empty] | PP | 2
| Online PSC |  | https://podminky.urs.cz/item/CS_URS_2025_02/171201231 | [15 empty] | Online PSC | 2
| VV |  | "Odvoz přebytečného výkopku na skládku, předpokládáno 15 Km (skládka Tachov)." | [15 empty] | VV | 2 | 1 | True | 0 | ROZPOCET
| VV |  | "Výkopy uvažovány od úrovně HTÚ a podorničních vrstev. Vzhledem k hloubce výkopu uvažováno pažení rýhy v rozsahu 20%." | [15 empty] | VV | 2 | 1 | True | 0 | ROZPOCET
| VV |  | "Větev V dle 351.2, 351.8:" (786,3-26)*1,25*1*0,8 |  | 760.3 | [13 empty] | VV | 2 | 2 | True | 0 | ROZPOCET
| VV |  | Mezisoučet |  | 760.3 | [13 empty] | VV | 2 | 3 | True | 0 | ROZPOCET
| VV |  | "Výkopy uvažovány od úrovně podkladních vrstev komunikace." | [15 empty] | VV | 2 | 1 | True | 0 | ROZPOCET
| VV |  | "Větev V dle 351.2, 351.8:" 26*1,3*1 |  | 33.8 | [13 empty] | VV | 2 | 2 | True | 0 | ROZPOCET
| VV |  | "Výkopy uvažovány od úrovně HTÚ a podorničních vrstev. Vzhledem k hloubce výkopu uvažováno pažení rýhy v rozsahu 20%." | [15 empty] | VV | 2 | 1 | True | 0 | ROZPOCET
| VV |  | "Větev V dle 351.2, 351.8:" (786,3-26)*1,25*1*0,2 |  | 190.075 | [13 empty] | VV | 2 | 2 | True | 0 | ROZPOCET
| VV |  | Mezisoučet |  | 223.875 | [13 empty] | VV | 2 | 3 | True | 0 | ROZPOCET
| VV |  | Součet |  | 984.175 | [13 empty] | VV | 2 | 4 | True | 1 | ROZPOCET
| VV |  | 984,175*2 'Přepočtené koeficientem množství |  | 1968.35 | [13 empty] | VV | 2 | 2 | False | 1 | ROZPOCET
25 | K | 171251201 | Uložení sypaniny na skládky nebo meziskládky | m3 | 312 |  | 0 | CS ÚRS 2025 02 |  |  | základní |  | 0 | 0 | 0 | 0 | 0 | 4 | K | 2 |  |  |  | ROZPOCET | 0 | 0 | 0 | 0 | 0 | 1 | 0 | 4 | 477845244
| PP |  | Uložení sypaniny na skládky nebo meziskládky bez hutnění s upravením uložené sypaniny do předepsaného tvaru | [15 empty] | PP | 2
| Online PSC |  | https://podminky.urs.cz/item/CS_URS_2025_02/171251201 | [15 empty] | Online PSC | 2
| VV |  | "Zásypy vhodnou zeminou ve volném terénu." | [15 empty] | VV | 2 | 1 | True | 0 | ROZPOCET
| VV |  | "Orniční a podorniční vrstva:" 520*0,6 |  | 312 | [13 empty] | VV | 2 | 2 | True | 0 | ROZPOCET
| VV |  | Součet |  | 312 | [13 empty] | VV | 2 | 4 | True | 1 | ROZPOCET
26 | K | 174151101 | Zásyp jam, šachet rýh nebo kolem objektů sypaninou se zhutněním | m3 | 551.71 |  | 0 | CS ÚRS 2025 02 |  |  | základní |  | 0 | 0 | 0 | 0 | 0 | 4 | K | 2 |  |  |  | ROZPOCET | 0 | 0 | 0 | 0 | 0 | 1 | 0 | 4 | 185072900
| PP |  | Zásyp sypaninou z jakékoliv horniny strojně s uložením výkopku ve vrstvách se zhutněním jam, šachet, rýh nebo kolem objektů v těchto vykopávkách | [15 empty] | PP | 2
| Online PSC |  | https://podminky.urs.cz/item/CS_URS_2025_02/174151101 | [15 empty] | Online PSC | 2
| VV |  | "Výkopy uvažovány od úrovně HTÚ a podorničních vrstev. Vzhledem k hloubce výkopu uvažováno pažení rýhy v rozsahu 20%." | [15 empty] | VV | 2 | 1 | True | 0 | ROZPOCET
| VV |  | "Větev V dle 351.2, 351.8:" (786,3-26)*1,25*1*0,8 |  | 760.3 | [13 empty] | VV | 2 | 2 | True | 0 | ROZPOCET
| VV |  | Mezisoučet |  | 760.3 | [13 empty] | VV | 2 | 3 | True | 0 | ROZPOCET
| VV |  | "Výkopy uvažovány od úrovně podkladních vrstev komunikace." | [15 empty] | VV | 2 | 1 | True | 0 | ROZPOCET
| VV |  | "Větev V dle 351.2, 351.8:" 26*1,3*1 |  | 33.8 | [13 empty] | VV | 2 | 2 | True | 0 | ROZPOCET
| VV |  | "Výkopy uvažovány od úrovně HTÚ a podorničních vrstev. Vzhledem k hloubce výkopu uvažováno pažení rýhy v rozsahu 20%." | [15 empty] | VV | 2 | 1 | True | 0 | ROZPOCET
| VV |  | "Větev V dle 351.2, 351.8:" (786,3-26)*1,25*1*0,2 |  | 190.075 | [13 empty] | VV | 2 | 2 | True | 0 | ROZPOCET
| VV |  | Mezisoučet |  | 223.875 | [13 empty] | VV | 2 | 3 | True | 0 | ROZPOCET
| VV |  | "Odečet vytlačené kubatury, lože a obsyp potrubí:" | [15 empty] | VV | 2 | 1 | True | 0 | ROZPOCET
| VV |  | "Větev V dle 351.2, 351.8:" -786,3*0,1*1 |  | -78.63 | [13 empty] | VV | 2 | 2 | True | 0 | ROZPOCET
| VV |  | "Větev V dle 351.2, 351.8:" -786,3*(0,15+0,3)*1 |  | -353.835 | [13 empty] | VV | 2 | 2 | True | 0 | ROZPOCET
| VV |  | Mezisoučet |  | -432.465 | [13 empty] | VV | 2 | 3 | True | 0 | ROZPOCET
| VV |  | Součet |  | 551.71 | [13 empty] | VV | 2 | 4 | True | 1 | ROZPOCET
27 | M | 58344171 | štěrkodrť frakce 0/32 | t | 1103.42 |  | 0 | CS ÚRS 2025 02 |  |  | základní |  | 0 | 0 | 0 | 0 | 0 | 8 | M | 2 |  |  |  | ROZPOCET | 0 | 0 | 0 | 0 | 0 | 1 | 0 | 4 | -1780106696
| PP |  | štěrkodrť frakce 0/32 | [15 empty] | PP | 2
| VV |  | 551,71*2 'Přepočtené koeficientem množství |  | 1103.42 | [13 empty] | VV | 2 | 2 | False | 1 | ROZPOCET
28 | K | 175151101 | Obsypání potrubí strojně sypaninou bez prohození, uloženou do 3 m | m3 | 353.835 |  | 0 | CS ÚRS 2025 02 |  |  | základní |  | 0 | 0 | 0 | 0 | 0 | 4 | K | 2 |  |  |  | ROZPOCET | 0 | 0 | 0 | 0 | 0 | 1 | 0 | 4 | -353464925
| PP |  | Obsypání potrubí strojně sypaninou z vhodných hornin třídy těžitelnosti I a II, skupiny 1 až 4 nebo materiálem připraveným podél výkopu ve vzdálenosti do 3 m od jeho kraje, pro jakoukoliv hloubku výkopu a míru zhutnění bez prohození sypaniny | [15 empty] | PP | 2
| Online PSC |  | https://podminky.urs.cz/item/CS_URS_2025_02/175151101 | [15 empty] | Online PSC | 2
| VV |  | "Větev V dle 351.2, 351.8:" 786,3*(0,15+0,3)*1 |  | 353.835 | [13 empty] | VV | 2 | 2 | True | 0 | ROZPOCET
| VV |  | Součet |  | 353.835 | [13 empty] | VV | 2 | 4 | True | 1 | ROZPOCET
29 | M | 58337310 | štěrkopísek frakce 0/4 | t | 707.67 |  | 0 | CS ÚRS 2025 02 |  |  | základní |  | 0 | 0 | 0 | 0 | 0 | 8 | M | 2 |  |  |  | ROZPOCET | 0 | 0 | 0 | 0 | 0 | 1 | 0 | 4 | -998724201
| PP |  | štěrkopísek frakce 0/4 | [15 empty] | PP | 2
| VV |  | 353,835*2 'Přepočtené koeficientem množství |  | 707.67 | [13 empty] | VV | 2 | 2 | False | 1 | ROZPOCET
30 | K | 181351103 | Rozprostření ornice tl vrstvy do 200 mm pl přes 100 do 500 m2 v rovině nebo ve svahu do 1:5 strojně | m2 | 520 |  | 0 | CS ÚRS 2025 02 |  |  | základní |  | 0 | 0 | 0 | 0 | 0 | 4 | K | 2 |  |  |  | ROZPOCET | 0 | 0 | 0 | 0 | 0 | 1 | 0 | 4 | -1142617514
| PP |  | Rozprostření a urovnání ornice v rovině nebo ve svahu sklonu do 1:5 strojně při souvislé ploše přes 100 do 500 m2, tl. vrstvy do 200 mm | [15 empty] | PP | 2
| Online PSC |  | https://podminky.urs.cz/item/CS_URS_2025_02/181351103 | [15 empty] | Online PSC | 2
| VV |  | "Sejmutí podorniční vrstvy nad výkopy (předpokládaná střední hloubka)." | [15 empty] | VV | 2 | 1 | True | 0 | ROZPOCET
| VV |  | "Větev V dle 351.2, 351.8:" (475+45)*1 |  | 520 | [13 empty] | VV | 2 | 2 | True | 0 | ROZPOCET
| VV |  | Součet |  | 520 | [13 empty] | VV | 2 | 4 | True | 1 | ROZPOCET
31 | K | 181351106 | Rozprostření ornice tl vrstvy přes 300 do 400 mm pl přes 100 do 500 m2 v rovině nebo ve svahu do 1:5 strojně | m2 | 520 |  | 0 | CS ÚRS 2025 02 |  |  | základní |  | 0 | 0 | 0 | 0 | 0 | 4 | K | 2 |  |  |  | ROZPOCET | 0 | 0 | 0 | 0 | 0 | 1 | 0 | 4 | -942447863
| PP |  | Rozprostření a urovnání ornice v rovině nebo ve svahu sklonu do 1:5 strojně při souvislé ploše přes 100 do 500 m2, tl. vrstvy přes 300 do 400 mm | [15 empty] | PP | 2
| Online PSC |  | https://podminky.urs.cz/item/CS_URS_2025_02/181351106 | [15 empty] | Online PSC | 2
| VV |  | "Sejmutí orniční vrstvy nad výkopy (předpokládaná střední hloubka)." | [15 empty] | VV | 2 | 1 | True | 0 | ROZPOCET
| VV |  | "Větev V dle 351.2, 351.8:" (475+45)*1 |  | 520 | [13 empty] | VV | 2 | 2 | True | 0 | ROZPOCET
| VV |  | Součet |  | 520 | [13 empty] | VV | 2 | 4 | True | 1 | ROZPOCET
| D | 4 | Vodorovné konstrukce |  |  |  | 0 | [5 empty] | 0 |  | 0 |  | 0 | 1 | D | 1 |  |  |  | ROZPOCET | [6 empty] | 0
32 | K | 451573111 | Lože pod potrubí otevřený výkop ze štěrkopísku | m3 | 78.63 |  | 0 | CS ÚRS 2025 02 |  |  | základní |  | 0 | 0 | 0 | 0 | 0 | 4 | K | 2 |  |  |  | ROZPOCET | 0 | 0 | 0 | 0 | 0 | 1 | 0 | 4 | 2065611815
| PP |  | Lože pod potrubí, stoky a drobné objekty v otevřeném výkopu z písku a štěrkopísku do 63 mm | [15 empty] | PP | 2
| Online PSC |  | https://podminky.urs.cz/item/CS_URS_2025_02/451573111 | [15 empty] | Online PSC | 2
| VV |  | "Větev V dle 351.2, 351.8:" 786,3*0,1*1 |  | 78.63 | [13 empty] | VV | 2 | 2 | True | 0 | ROZPOCET
| VV |  | Součet |  | 78.63 | [13 empty] | VV | 2 | 4 | True | 1 | ROZPOCET
| D | 5 | Komunikace pozemní |  |  |  | 0 | [5 empty] | 0 |  | 0 |  | 0 | 1 | D | 1 |  |  |  | ROZPOCET | [6 empty] | 0
33 | K | 564831011 | Podklad ze štěrkodrtě ŠD plochy do 100 m2 tl 100 mm | m2 | 26 |  | 0 | CS ÚRS 2025 02 |  |  | základní |  | 0 | 0 | 0 | 0 | 0 | 4 | K | 2 |  |  |  | ROZPOCET | 0 | 0 | 0 | 0 | 0 | 1 | 0 | 4 | 975112354
| PP |  | Podklad ze štěrkodrti ŠD s rozprostřením a zhutněním plochy jednotlivě do 100 m2, po zhutnění tl. 100 mm | [15 empty] | PP | 2
| Online PSC |  | https://podminky.urs.cz/item/CS_URS_2025_02/564831011 | [15 empty] | Online PSC | 2
| VV |  | "Rozebrání a obnova povrchu dle 351.1, MK živice:" | [15 empty] | VV | 2 | 1 | True | 0 | ROZPOCET
| VV |  | "Větev V dle 351.2, 351.8:" 26*1 |  | 26 | [13 empty] | VV | 2 | 2 | True | 0 | ROZPOCET
| VV |  | Součet |  | 26 | [13 empty] | VV | 2 | 4 | True | 1 | ROZPOCET
34 | K | 564851011 | Podklad ze štěrkodrtě ŠD plochy do 100 m2 tl 150 mm | m2 | 52 |  | 0 | CS ÚRS 2025 02 |  |  | základní |  | 0 | 0 | 0 | 0 | 0 | 4 | K | 2 |  |  |  | ROZPOCET | 0 | 0 | 0 | 0 | 0 | 1 | 0 | 4 | 974176341
| PP |  | Podklad ze štěrkodrti ŠD s rozprostřením a zhutněním plochy jednotlivě do 100 m2, po zhutnění tl. 150 mm | [15 empty] | PP | 2
| Online PSC |  | https://podminky.urs.cz/item/CS_URS_2025_02/564851011 | [15 empty] | Online PSC | 2
| VV |  | "Rozebrání a obnova povrchu dle 351.1, MK živice:" | [15 empty] | VV | 2 | 1 | True | 0 | ROZPOCET
| VV |  | "Větev V dle 351.2, 351.8:" 2*26*1 |  | 52 | [13 empty] | VV | 2 | 2 | True | 0 | ROZPOCET
| VV |  | Součet |  | 52 | [13 empty] | VV | 2 | 4 | True | 1 | ROZPOCET
35 | K | 565165001 | Asfaltový beton vrstva podkladní ACP 16 + tl 80 mm š do 1,5 m z nemodifikovaného asfaltu | m2 | 26 |  | 0 | CS ÚRS 2025 02 |  |  | základní |  | 0 | 0 | 0 | 0 | 0 | 4 | K | 2 |  |  |  | ROZPOCET | 0 | 0 | 0 | 0 | 0 | 1 | 0 | 4 | 200534689
| PP |  | Asfaltový beton vrstva podkladní ACP 16 z nemodifikovaného asfaltu s rozprostřením a zhutněním ACP 16 + v pruhu šířky do 1,5 m, po zhutnění tl. 80 mm | [15 empty] | PP | 2
| Online PSC |  | https://podminky.urs.cz/item/CS_URS_2025_02/565165001 | [15 empty] | Online PSC | 2
| VV |  | "Rozebrání a obnova povrchu dle 351.1, MK živice:" | [15 empty] | VV | 2 | 1 | True | 0 | ROZPOCET
| VV |  | "Větev V dle 351.2, 351.8:" 26*1 |  | 26 | [13 empty] | VV | 2 | 2 | True | 0 | ROZPOCET
| VV |  | Součet |  | 26 | [13 empty] | VV | 2 | 4 | True | 1 | ROZPOCET
36 | K | 573211109 | Postřik živičný spojovací z asfaltu v množství 0,50 kg/m2 | m2 | 156 |  | 0 | CS ÚRS 2025 02 |  |  | základní |  | 0 | 0 | 0 | 0 | 0 | 4 | K | 2 |  |  |  | ROZPOCET | 0 | 0 | 0 | 0 | 0 | 1 | 0 | 4 | -577857407
| PP |  | Postřik spojovací PS bez posypu kamenivem z asfaltu silničního, v množství 0,50 kg/m2 | [15 empty] | PP | 2
| Online PSC |  | https://podminky.urs.cz/item/CS_URS_2025_02/573211109 | [15 empty] | Online PSC | 2
| VV |  | "Rozebrání a obnova povrchu dle 351.1, MK živice:" | [15 empty] | VV | 2 | 1 | True | 0 | ROZPOCET
| VV |  | "Větev V dle 351.2, 351.8:" 26*(1,5+1+1,5) |  | 104 | [13 empty] | VV | 2 | 2 | True | 0 | ROZPOCET
| VV |  | "Větev V dle 351.2, 351.8:" 26*(0,5+1+0,5) |  | 52 | [13 empty] | VV | 2 | 2 | True | 0 | ROZPOCET
| VV |  | Součet |  | 156 | [13 empty] | VV | 2 | 4 | True | 1 | ROZPOCET
37 | K | 577144111 | Asfaltový beton vrstva obrusná ACO 11+ tř. I tl 50 mm š do 3 m z nemodifikovaného asfaltu | m2 | 104 |  | 0 | CS ÚRS 2025 02 |  |  | základní |  | 0 | 0 | 0 | 0 | 0 | 4 | K | 2 |  |  |  | ROZPOCET | 0 | 0 | 0 | 0 | 0 | 1 | 0 | 4 | -432391358
| PP |  | Asfaltový beton vrstva obrusná ACO 11 z nemodifikovaného asfaltu s rozprostřením a se zhutněním ACO 11+ v pruhu šířky přes 1,5 do 3 m, po zhutnění tl. 50 mm | [15 empty] | PP | 2
| Online PSC |  | https://podminky.urs.cz/item/CS_URS_2025_02/577144111 | [15 empty] | Online PSC | 2
| VV |  | "Rozebrání a obnova povrchu dle 351.1, MK živice:" | [15 empty] | VV | 2 | 1 | True | 0 | ROZPOCET
| VV |  | "Větev V dle 351.2, 351.8:" 26*(1,5+1+1,5) |  | 104 | [13 empty] | VV | 2 | 2 | True | 0 | ROZPOCET
| VV |  | Součet |  | 104 | [13 empty] | VV | 2 | 4 | True | 1 | ROZPOCET
38 | K | 577145112 | Asfaltový beton vrstva ložní ACL 16 + tl 50 mm š do 3 m z nemodifikovaného asfaltu | m2 | 52 |  | 0 | CS ÚRS 2025 02 |  |  | základní |  | 0 | 0 | 0 | 0 | 0 | 4 | K | 2 |  |  |  | ROZPOCET | 0 | 0 | 0 | 0 | 0 | 1 | 0 | 4 | -2145958221
| PP |  | Asfaltový beton vrstva ložní ACL 16 z nemodifikovaného asfaltu s rozprostřením a zhutněním ACL 16 + v pruhu šířky do 3 m, po zhutnění tl. 50 mm | [15 empty] | PP | 2
| Online PSC |  | https://podminky.urs.cz/item/CS_URS_2025_02/577145112 | [15 empty] | Online PSC | 2
| VV |  | "Rozebrání a obnova povrchu dle 351.1, MK živice:" | [15 empty] | VV | 2 | 1 | True | 0 | ROZPOCET
| VV |  | "Větev V dle 351.2, 351.8:" 26*(0,5+1+0,5) |  | 52 | [13 empty] | VV | 2 | 2 | True | 0 | ROZPOCET
| VV |  | Součet |  | 52 | [13 empty] | VV | 2 | 4 | True | 1 | ROZPOCET
| D | 9 | Ostatní konstrukce a práce, bourání |  |  |  | 0 | [5 empty] | 0 |  | 0.0083704 |  | 0 | 1 | D | 1 |  |  |  | ROZPOCET | [6 empty] | 0
39 | K | 919112111 | Řezání dilatačních spár š 4 mm hl do 60 mm příčných nebo podélných v živičném krytu | m | 52 |  | 0 | CS ÚRS 2025 02 |  |  | základní |  | 0 | 4.37e-06 | 0.00022724 | 0 | 0 | 4 | K | 2 |  |  |  | ROZPOCET | 0 | 0 | 0 | 0 | 0 | 1 | 0 | 4 | 2063620281
| PP |  | Řezání dilatačních spár v živičném krytu příčných nebo podélných, šířky 4 mm, hloubky do 60 mm | [15 empty] | PP | 2
| Online PSC |  | https://podminky.urs.cz/item/CS_URS_2025_02/919112111 | [15 empty] | Online PSC | 2
| VV |  | "Rozebrání a obnova povrchu dle 351.1, MK živice:" | [15 empty] | VV | 2 | 1 | True | 0 | ROZPOCET
| VV |  | "Větev V dle 351.2, 351.8:" 26*2 |  | 52 | [13 empty] | VV | 2 | 2 | True | 0 | ROZPOCET
| VV |  | Součet |  | 52 | [13 empty] | VV | 2 | 4 | True | 1 | ROZPOCET
40 | K | 919112212 | Řezání spár pro vytvoření komůrky š 10 mm hl 20 mm pro těsnící zálivku v živičném krytu | m | 52 |  | 0 | CS ÚRS 2025 02 |  |  | základní |  | 0 | 0 | 0 | 0 | 0 | 4 | K | 2 |  |  |  | ROZPOCET | 0 | 0 | 0 | 0 | 0 | 1 | 0 | 4 | 839685383
| PP |  | Řezání dilatačních spár v živičném krytu vytvoření komůrky pro těsnící zálivku šířky 10 mm, hloubky 20 mm | [15 empty] | PP | 2
| Online PSC |  | https://podminky.urs.cz/item/CS_URS_2025_02/919112212 | [15 empty] | Online PSC | 2
41 | K | 919121111 | Těsnění spár zálivkou za studena pro komůrky š 10 mm hl 20 mm s těsnicím profilem | m | 52 |  | 0 | CS ÚRS 2025 02 |  |  | základní |  | 0 | 0.0001566 | 0.0081432 | 0 | 0 | 4 | K | 2 |  |  |  | ROZPOCET | 0 | 0 | 0 | 0 | 0 | 1 | 0 | 4 | -1075981939
| PP |  | Utěsnění dilatačních spár zálivkou za studena v cementobetonovém nebo živičném krytu včetně adhezního nátěru s těsnicím profilem pod zálivkou, pro komůrky šířky 10 mm, hloubky 20 mm | [15 empty] | PP | 2
| Online PSC |  | https://podminky.urs.cz/item/CS_URS_2025_02/919121111 | [15 empty] | Online PSC | 2
42 | K | 919735112 | Řezání stávajícího živičného krytu hl přes 50 do 100 mm | m | 52 |  | 0 | CS ÚRS 2025 02 |  |  | základní |  | 0 | 0 | 0 | 0 | 0 | 4 | K | 2 |  |  |  | ROZPOCET | 0 | 0 | 0 | 0 | 0 | 1 | 0 | 4 | -1865435651
| PP |  | Řezání stávajícího živičného krytu nebo podkladu hloubky přes 50 do 100 mm | [15 empty] | PP | 2
| Online PSC |  | https://podminky.urs.cz/item/CS_URS_2025_02/919735112 | [15 empty] | Online PSC | 2
| VV |  | "Rozebrání a obnova povrchu dle 351.1, MK živice:" | [15 empty] | VV | 2 | 1 | True | 0 | ROZPOCET
| VV |  | "Větev V dle 351.2, 351.8:" 26*2 |  | 52 | [13 empty] | VV | 2 | 2 | True | 0 | ROZPOCET
| VV |  | Součet |  | 52 | [13 empty] | VV | 2 | 4 | True | 1 | ROZPOCET
| D | 997 | Přesun sutě |  |  |  | 0 | [5 empty] | 0 |  | 0 |  | 0 | 1 | D | 1 |  |  |  | ROZPOCET | [6 empty] | 0
43 | K | 997221551 | Vodorovná doprava suti ze sypkých materiálů do 1 km | t | 33.02 |  | 0 | CS ÚRS 2025 02 |  |  | základní |  | 0 | 0 | 0 | 0 | 0 | 4 | K | 2 |  |  |  | ROZPOCET | 0 | 0 | 0 | 0 | 0 | 1 | 0 | 4 | -1882578865
| PP |  | Vodorovná doprava suti bez naložení, ale se složením a s hrubým urovnáním ze sypkých materiálů, na vzdálenost do 1 km | [15 empty] | PP | 2
| Online PSC |  | https://podminky.urs.cz/item/CS_URS_2025_02/997221551 | [15 empty] | Online PSC | 2
| VV |  | "Odvoz vybouraných hmot na skládku, případně k dalšímu použití." | [15 empty] | VV | 2 | 1 | True | 0 | ROZPOCET
| VV |  | "Kamenivo (pol. 1):" 15,08 |  | 15.08 | [13 empty] | VV | 2 | 2 | True | 0 | ROZPOCET
| VV |  | "Živice (pol. 3):" 17,94 |  | 17.94 | [13 empty] | VV | 2 | 2 | True | 0 | ROZPOCET
| VV |  | Součet |  | 33.02 | [13 empty] | VV | 2 | 4 | True | 1 | ROZPOCET
44 | K | 997221559 | Příplatek ZKD 1 km u vodorovné dopravy suti ze sypkých materiálů | t | 462.28 |  | 0 | CS ÚRS 2025 02 |  |  | základní |  | 0 | 0 | 0 | 0 | 0 | 4 | K | 2 |  |  |  | ROZPOCET | 0 | 0 | 0 | 0 | 0 | 1 | 0 | 4 | 343257411
| PP |  | Vodorovná doprava suti bez naložení, ale se složením a s hrubým urovnáním ze sypkých materiálů, na vzdálenost Příplatek k ceně za každý další započatý 1 km přes 1 km | [15 empty] | PP | 2
| Online PSC |  | https://podminky.urs.cz/item/CS_URS_2025_02/997221559 | [15 empty] | Online PSC | 2
| VV |  | "Odvoz vybouraných hmot na skládku, případně k dalšímu použití." | [15 empty] | VV | 2 | 1 | True | 0 | ROZPOCET
| VV |  | "Kamenivo (pol. 1):" 15,08 |  | 15.08 | [13 empty] | VV | 2 | 2 | True | 0 | ROZPOCET
| VV |  | "Živice (pol. 3):" 17,94 |  | 17.94 | [13 empty] | VV | 2 | 2 | True | 0 | ROZPOCET
| VV |  | Součet |  | 33.02 | [13 empty] | VV | 2 | 4 | True | 1 | ROZPOCET
| VV |  | 33,02*14 'Přepočtené koeficientem množství |  | 462.28 | [13 empty] | VV | 2 | 2 | False | 1 | ROZPOCET
45 | K | 997221561 | Vodorovná doprava suti z kusových materiálů do 1 km | t | 5.72 |  | 0 | CS ÚRS 2025 02 |  |  | základní |  | 0 | 0 | 0 | 0 | 0 | 4 | K | 2 |  |  |  | ROZPOCET | 0 | 0 | 0 | 0 | 0 | 1 | 0 | 4 | 436883112
| PP |  | Vodorovná doprava suti bez naložení, ale se složením a s hrubým urovnáním z kusových materiálů, na vzdálenost do 1 km | [15 empty] | PP | 2
| Online PSC |  | https://podminky.urs.cz/item/CS_URS_2025_02/997221561 | [15 empty] | Online PSC | 2
| VV |  | "Odvoz vybouraných hmot na skládku, případně k dalšímu použití." | [15 empty] | VV | 2 | 1 | True | 0 | ROZPOCET
| VV |  | "Živice (pol. 2):" 5,72 |  | 5.72 | [13 empty] | VV | 2 | 2 | True | 0 | ROZPOCET
| VV |  | Součet |  | 5.72 | [13 empty] | VV | 2 | 4 | True | 1 | ROZPOCET
46 | K | 997221569 | Příplatek ZKD 1 km u vodorovné dopravy suti z kusových materiálů | t | 80.08 |  | 0 | CS ÚRS 2025 02 |  |  | základní |  | 0 | 0 | 0 | 0 | 0 | 4 | K | 2 |  |  |  | ROZPOCET | 0 | 0 | 0 | 0 | 0 | 1 | 0 | 4 | -2080704161
| PP |  | Vodorovná doprava suti bez naložení, ale se složením a s hrubým urovnáním z kusových materiálů, na vzdálenost Příplatek k ceně za každý další započatý 1 km přes 1 km | [15 empty] | PP | 2
| Online PSC |  | https://podminky.urs.cz/item/CS_URS_2025_02/997221569 | [15 empty] | Online PSC | 2
| VV |  | "Odvoz vybouraných hmot na skládku, případně k dalšímu použití." | [15 empty] | VV | 2 | 1 | True | 0 | ROZPOCET
| VV |  | "Živice (pol. 2):" 5,72 |  | 5.72 | [13 empty] | VV | 2 | 2 | True | 0 | ROZPOCET
| VV |  | Součet |  | 5.72 | [13 empty] | VV | 2 | 4 | True | 1 | ROZPOCET
| VV |  | 5,72*14 'Přepočtené koeficientem množství |  | 80.08 | [13 empty] | VV | 2 | 2 | False | 1 | ROZPOCET
47 | K | 997221873 | Poplatek za uložení na recyklační skládce (skládkovné) stavebního odpadu zeminy a kamení zatříděného do Katalogu odpadů pod kódem 17 05 04 | t | 15.08 |  | 0 | CS ÚRS 2025 02 |  |  | základní |  | 0 | 0 | 0 | 0 | 0 | 4 | K | 2 |  |  |  | ROZPOCET | 0 | 0 | 0 | 0 | 0 | 1 | 0 | 4 | -1029326344
| PP |  | Poplatek za uložení stavebního odpadu na recyklační skládce (skládkovné) zeminy a kamení zatříděného do Katalogu odpadů pod kódem 17 05 04 | [15 empty] | PP | 2
| Online PSC |  | https://podminky.urs.cz/item/CS_URS_2025_02/997221873 | [15 empty] | Online PSC | 2
| VV |  | "Odvoz vybouraných hmot na skládku, případně k dalšímu použití." | [15 empty] | VV | 2 | 1 | True | 0 | ROZPOCET
| VV |  | "Kamenivo (pol. 1):" 15,08 |  | 15.08 | [13 empty] | VV | 2 | 2 | True | 0 | ROZPOCET
| VV |  | Součet |  | 15.08 | [13 empty] | VV | 2 | 4 | True | 1 | ROZPOCET
48 | K | 997221875 | Poplatek za uložení na recyklační skládce (skládkovné) stavebního odpadu asfaltového bez obsahu dehtu zatříděného do Katalogu odpadů pod kódem 17 03 02 | t | 23.66 |  | 0 | CS ÚRS 2025 02 |  |  | základní |  | 0 | 0 | 0 | 0 | 0 | 4 | K | 2 |  |  |  | ROZPOCET | 0 | 0 | 0 | 0 | 0 | 1 | 0 | 4 | 1911269984
| PP |  | Poplatek za uložení stavebního odpadu na recyklační skládce (skládkovné) asfaltového bez obsahu dehtu zatříděného do Katalogu odpadů pod kódem 17 03 02 | [15 empty] | PP | 2
| Online PSC |  | https://podminky.urs.cz/item/CS_URS_2025_02/997221875 | [15 empty] | Online PSC | 2
| VV |  | "Odvoz vybouraných hmot na skládku, případně k dalšímu použití." | [15 empty] | VV | 2 | 1 | True | 0 | ROZPOCET
| VV |  | "Živice (pol. 2):" 5,72 |  | 5.72 | [13 empty] | VV | 2 | 2 | True | 0 | ROZPOCET
| VV |  | "Živice (pol. 3):" 17,94 |  | 17.94 | [13 empty] | VV | 2 | 2 | True | 0 | ROZPOCET
| VV |  | Součet |  | 23.66 | [13 empty] | VV | 2 | 4 | True | 1 | ROZPOCET
| D | 998 | Přesun hmot |  |  |  | 0 | [5 empty] | 0 |  | 0 |  | 0 | 1 | D | 1 |  |  |  | ROZPOCET | [6 empty] | 0
49 | K | 998276101 | Přesun hmot pro trubní vedení z trub z plastických hmot otevřený výkop | t | 0.288 |  | 0 | CS ÚRS 2025 02 |  |  | základní |  | 0 | 0 | 0 | 0 | 0 | 4 | K | 2 |  |  |  | ROZPOCET | 0 | 0 | 0 | 0 | 0 | 1 | 0 | 4 | 1646260763
| PP |  | Přesun hmot pro trubní vedení hloubené z trub z plastických hmot nebo sklolaminátových pro vodovody, kanalizace, teplovody, produktovody v otevřeném výkopu dopravní vzdálenost do 15 m | [15 empty] | PP | 2
| Online PSC |  | https://podminky.urs.cz/item/CS_URS_2025_02/998276101 | [15 empty] | Online PSC | 2
50 | K | 998276125 | Příplatek k přesunu hmot pro trubní vedení z trub z plastických hmot za zvětšený přesun přes 500 do 1000 m | t | 0.288 |  | 0 | CS ÚRS 2025 02 |  |  | základní |  | 0 | 0 | 0 | 0 | 0 | 4 | K | 2 |  |  |  | ROZPOCET | 0 | 0 | 0 | 0 | 0 | 1 | 0 | 4 | -1148663204
| PP |  | Přesun hmot pro trubní vedení hloubené z trub z plastických hmot nebo sklolaminátových Příplatek k cenám za zvětšený přesun přes vymezenou dopravní vzdálenost přes 500 do 1000 m | [15 empty] | PP | 2
| Online PSC |  | https://podminky.urs.cz/item/CS_URS_2025_02/998276125 | [15 empty] | Online PSC | 2

## SO351.2 - Větev V4 výkopo...
[9 empty] | >> skryté sloupce << | [9 empty] | {f1263c79-c825-4c66-b109-84c338846237}
2
| KRYCÍ LIST SOUPISU PRACÍ | [8 empty] | v --- níže se nacházejí doplnkové a pomocné údaje k sestavám --- v | [8 empty] | False
Stavba:
Veřejná prostranství v lokalitě Z15 v Plané - etapa 1
Objekt:
SO 351 - Vodovod
Soupis:
SO351.2 - Větev V4 výkopové práce
| KSO: |  |  |  |  | CC-CZ:
| Místo: |  | Planá u Mariánských Lázní [721280] |  |  | Datum: | 10. 12. 2024
| Zadavatel: |  |  |  |  | IČ: | 00260096
|  | Planá |  |  |  | DIČ: | CZ00260096
| Uchazeč: |  |  |  |  | IČ: | Vyplň údaj
|  | Vyplň údaj |  |  |  | DIČ: | Vyplň údaj
| Projektant: |  |  |  |  | IČ: | 03706940
|  | Laboro ateliér s.r.o. |  |  |  | DIČ: | CZ03706940
| Zpracovatel: |  |  |  |  | IČ: | 03706940
|  | Laboro ateliér s.r.o. |  |  |  | DIČ: | CZ03706940
Poznámka:
| Cena bez DPH | [5 empty] | 0
|  |  | Základ daně |  |  | Sazba daně | Výše daně
| DPH | základní | 0 |  |  | 21% | 0
|  | snížená | 0 |  |  | 12% | 0
|  | zákl. přenesená | 0 |  |  | 21% | 0
|  | sníž. přenesená | 0 |  |  | 12% | 0
|  | nulová | 0 |  |  | 0% | 0
| Cena s DPH |  |  | v | CZK |  | 0
| Projektant |  |  | Zpracovatel
| Datum a podpis: |  | Razítko | Datum a podpis: |  |  | Razítko
| Objednavatel |  |  | Uchazeč
| Datum a podpis: |  | Razítko | Datum a podpis: |  |  | Razítko
REKAPITULACE ČLENĚNÍ SOUPISU PRACÍ
Stavba:
Veřejná prostranství v lokalitě Z15 v Plané - etapa 1
Objekt:
SO 351 - Vodovod
Soupis:
SO351.2 - Větev V4 výkopové práce
Místo: |  |  | Planá u Mariánských Lázní [721280] |  |  | Datum: | 10. 12. 2024
Zadavatel: |  |  | Planá |  |  | Projektant: | Laboro ateliér s.r.o.
Uchazeč: |  |  | Vyplň údaj |  |  | Zpracovatel: | Laboro ateliér s.r.o.
Kód dílu - Popis | [6 empty] | Cena celkem [CZK]
Náklady ze soupisu prací | [6 empty] | 0 | [12 empty] | -1
| HSV - Práce a dodávky HSV | [5 empty] | 0
| 1 - Zemní práce | [5 empty] | 0
| 4 - Vodorovné konstrukce | [5 empty] | 0
| 5 - Komunikace pozemní | [5 empty] | 0
| 9 - Ostatní konstrukce a práce, bourání | [5 empty] | 0
| 997 - Přesun sutě | [5 empty] | 0
| 998 - Přesun hmot | [5 empty] | 0
SOUPIS PRACÍ
Stavba:
Veřejná prostranství v lokalitě Z15 v Plané - etapa 1
Objekt:
SO 351 - Vodovod
Soupis:
SO351.2 - Větev V4 výkopové práce
Místo: |  |  | Planá u Mariánských Lázní [721280] |  |  | Datum: | 10. 12. 2024
Zadavatel: |  |  | Planá |  |  | Projektant: | Laboro ateliér s.r.o.
Uchazeč: |  |  | Vyplň údaj |  |  | Zpracovatel: | Laboro ateliér s.r.o.
PČ | Typ | Kód | Popis | MJ | Množství | J.cena [CZK] | Cena celkem [CZK] | Cenová soustava |  |  | DPH | J. Nh [h] | Nh celkem [h] | J. hmotnost [t] | Hmotnost celkem [t] | J. suť [t] | Suť Celkem [t]
Náklady soupisu celkem | [6 empty] | 0 | [5 empty] | 0 |  | 1.1108 |  | 15.27 |  | D | -1 | [10 empty] | 0
| D | HSV | Práce a dodávky HSV |  |  |  | 0 | [5 empty] | 0 |  | 1.1108 |  | 15.27 | 1 | D | 0 |  |  |  | ROZPOCET | [6 empty] | 0
| D | 1 | Zemní práce |  |  |  | 0 | [5 empty] | 0 |  | 0.13316 |  | 15.27 | 1 | D | 1 |  |  |  | ROZPOCET | [6 empty] | 0
1 | K | 113106123 | Rozebrání dlažeb ze zámkových dlaždic komunikací pro pěší ručně | m2 | 4 |  | 0 | CS ÚRS 2025 02 |  |  | základní |  | 0 | 0 | 0 | 0.26 | 1.04 | 4 | K | 2 |  |  |  | ROZPOCET | 0 | 0 | 0 | 0 | 0 | 1 | 0 | 4 | -347487434
| PP |  | Rozebrání dlažeb komunikací pro pěší s přemístěním hmot na skládku na vzdálenost do 3 m nebo s naložením na dopravní prostředek s ložem z kameniva nebo živice a s jakoukoliv výplní spár ručně ze zámkové dlažby | [15 empty] | PP | 2
| Online PSC |  | https://podminky.urs.cz/item/CS_URS_2025_02/113106123 | [15 empty] | Online PSC | 2
| VV |  | "Rozebrání a obnova povrchu dle 351.1, chodník:" 4 |  | 4 | [13 empty] | VV | 2 | 2 | True | 0 | ROZPOCET
| VV |  | Součet |  | 4 | [13 empty] | VV | 2 | 4 | True | 1 | ROZPOCET
2 | K | 113107424 | Odstranění podkladu z kameniva drceného tl přes 300 do 400 mm při překopech strojně pl do 15 m2 | m2 | 9 |  | 0 | CS ÚRS 2025 02 |  |  | základní |  | 0 | 0 | 0 | 0.58 | 5.22 | 4 | K | 2 |  |  |  | ROZPOCET | 0 | 0 | 0 | 0 | 0 | 1 | 0 | 4 | 2131757737
| PP |  | Odstranění podkladů nebo krytů při překopech inženýrských sítí s přemístěním hmot na skládku ve vzdálenosti do 3 m nebo s naložením na dopravní prostředek strojně plochy jednotlivě do 15 m2 z kameniva hrubého drceného, o tl. vrstvy přes 300 do 400 mm | [15 empty] | PP | 2
| Online PSC |  | https://podminky.urs.cz/item/CS_URS_2025_02/113107424 | [15 empty] | Online PSC | 2
| VV |  | "Rozebrání a obnova povrchu dle 351.1, MK živice:" | [15 empty] | VV | 2 | 1 | True | 0 | ROZPOCET
| VV |  | "Větev V4 dle 351.3, 351.8:" 9*1 |  | 9 | [13 empty] | VV | 2 | 2 | True | 0 | ROZPOCET
| VV |  | Součet |  | 9 | [13 empty] | VV | 2 | 4 | True | 1 | ROZPOCET
3 | K | 113107442 | Odstranění podkladu živičných tl přes 50 do 100 mm při překopech strojně pl do 15 m2 | m2 | 9 |  | 0 | CS ÚRS 2025 02 |  |  | základní |  | 0 | 0 | 0 | 0.22 | 1.98 | 4 | K | 2 |  |  |  | ROZPOCET | 0 | 0 | 0 | 0 | 0 | 1 | 0 | 4 | -978250078
| PP |  | Odstranění podkladů nebo krytů při překopech inženýrských sítí s přemístěním hmot na skládku ve vzdálenosti do 3 m nebo s naložením na dopravní prostředek strojně plochy jednotlivě do 15 m2 živičných, o tl. vrstvy přes 50 do 100 mm | [15 empty] | PP | 2
| Online PSC |  | https://podminky.urs.cz/item/CS_URS_2025_02/113107442 | [15 empty] | Online PSC | 2
| VV |  | "Rozebrání a obnova povrchu dle 351.1, MK živice:" | [15 empty] | VV | 2 | 1 | True | 0 | ROZPOCET
| VV |  | "Větev V4 dle 351.3, 351.8:" 9*1 |  | 9 | [13 empty] | VV | 2 | 2 | True | 0 | ROZPOCET
| VV |  | Součet |  | 9 | [13 empty] | VV | 2 | 4 | True | 1 | ROZPOCET
4 | K | 113154523 | Frézování živičného krytu tl 50 mm pruh š přes 0,5 m pl do 500 m2 | m2 | 54 |  | 0 | CS ÚRS 2025 02 |  |  | základní |  | 0 | 1e-05 | 0.00054 | 0.115 | 6.21 | 4 | K | 2 |  |  |  | ROZPOCET | 0 | 0 | 0 | 0 | 0 | 1 | 0 | 4 | 1264048493
| PP |  | Frézování živičného podkladu nebo krytu s naložením hmot na dopravní prostředek plochy do 500 m2 pruhu šířky přes 0,5 m, tloušťky vrstvy 50 mm | [15 empty] | PP | 2
| Online PSC |  | https://podminky.urs.cz/item/CS_URS_2025_02/113154523 | [15 empty] | Online PSC | 2
| VV |  | "Rozebrání a obnova povrchu dle 351.1, MK živice:" | [15 empty] | VV | 2 | 1 | True | 0 | ROZPOCET
| VV |  | "Větev V4 dle 351.3, 351.8:" 9*(1,5+1+1,5) |  | 36 | [13 empty] | VV | 2 | 2 | True | 0 | ROZPOCET
| VV |  | "Větev V4 dle 351.3, 351.8:" 9*(0,5+1+0,5) |  | 18 | [13 empty] | VV | 2 | 2 | True | 0 | ROZPOCET
| VV |  | Součet |  | 54 | [13 empty] | VV | 2 | 4 | True | 1 | ROZPOCET
5 | K | 113202111 | Vytrhání obrub krajníků obrubníků stojatých | m | 4 |  | 0 | CS ÚRS 2025 02 |  |  | základní |  | 0 | 0 | 0 | 0.205 | 0.82 | 4 | K | 2 |  |  |  | ROZPOCET | 0 | 0 | 0 | 0 | 0 | 1 | 0 | 4 | 1930684093
| PP |  | Vytrhání obrub s vybouráním lože, s přemístěním hmot na skládku na vzdálenost do 3 m nebo s naložením na dopravní prostředek z krajníků nebo obrubníků stojatých | [15 empty] | PP | 2
| Online PSC |  | https://podminky.urs.cz/item/CS_URS_2025_02/113202111 | [15 empty] | Online PSC | 2
| VV |  | "Rozebrání a obnova povrchu dle 351.1, chodník:" 2+2 |  | 4 | [13 empty] | VV | 2 | 2 | True | 0 | ROZPOCET
| VV |  | Součet |  | 4 | [13 empty] | VV | 2 | 4 | True | 1 | ROZPOCET
6 | K | 119001405 | Dočasné zajištění potrubí z PE DN do 200 mm | m | 3 |  | 0 | CS ÚRS 2025 02 |  |  | základní |  | 0 | 0.0369 | 0.1107 | 0 | 0 | 4 | K | 2 |  |  |  | ROZPOCET | 0 | 0 | 0 | 0 | 0 | 1 | 0 | 4 | -943638572
| PP |  | Dočasné zajištění podzemního potrubí nebo vedení ve výkopišti ve stavu i poloze, ve kterých byla na začátku zemních prací a to s podepřením, vzepřením nebo vyvěšením, případně s ochranným bedněním, se zřízením a odstraněním zajišťovací konstrukce, s opotřebením hmot potrubí plastového, jmenovité světlosti DN do 200 mm | [15 empty] | PP | 2
| Online PSC |  | https://podminky.urs.cz/item/CS_URS_2025_02/119001405 | [15 empty] | Online PSC | 2
| VV |  | "Křížení inženýrských sítí dle 351.3:" | [15 empty] | VV | 2 | 1 | True | 0 | ROZPOCET
| VV |  | "Vodovod, plynovod, kanalizace:" 1*(1+1+1) |  | 3 | [13 empty] | VV | 2 | 2 | True | 0 | ROZPOCET
| VV |  | Součet |  | 3 | [13 empty] | VV | 2 | 4 | True | 1 | ROZPOCET
7 | K | 132251256 | Hloubení rýh nezapažených š do 2000 mm v hornině třídy těžitelnosti I skupiny 3 objem do 5000 m3 strojně | m3 | 69 |  | 0 | CS ÚRS 2025 02 |  |  | základní |  | 0 | 0 | 0 | 0 | 0 | 4 | K | 2 |  |  |  | ROZPOCET | 0 | 0 | 0 | 0 | 0 | 1 | 0 | 4 | -163329420
| PP |  | Hloubení nezapažených rýh šířky přes 800 do 2 000 mm strojně s urovnáním dna do předepsaného profilu a spádu v hornině třídy těžitelnosti I skupiny 3 přes 1 000 do 5 000 m3 | [15 empty] | PP | 2
| Online PSC |  | https://podminky.urs.cz/item/CS_URS_2025_02/132251256 | [15 empty] | Online PSC | 2
| VV |  | "Výkopy uvažovány od úrovně HTÚ. Vzhledem k hloubce výkopu není uvažováno pažení rýhy." | [15 empty] | VV | 2 | 1 | True | 0 | ROZPOCET
| VV |  | "Větev V4 dle 351.3, 351.8:" (78-9)*1,25*1 |  | 86.25 | [13 empty] | VV | 2 | 2 | True | 0 | ROZPOCET
| VV |  | Součet |  | 86.25 | [13 empty] | VV | 2 | 4 | True | 0 | ROZPOCET
| VV |  | "Předpokládané zastoupení těžitelnosti zeminy dle IGP, 80%:" 86,25*0,8 |  | 69 | [13 empty] | VV | 2 | 2 | True | 0 | ROZPOCET
| VV |  | Součet |  | 69 | [13 empty] | VV | 2 | 4 | True | 1 | ROZPOCET
8 | K | 132254206 | Hloubení zapažených rýh š do 2000 mm v hornině třídy těžitelnosti I skupiny 3 objem do 5000 m3 | m3 | 10.8 |  | 0 | CS ÚRS 2025 02 |  |  | základní |  | 0 | 0 | 0 | 0 | 0 | 4 | K | 2 |  |  |  | ROZPOCET | 0 | 0 | 0 | 0 | 0 | 1 | 0 | 4 | 827452986
| PP |  | Hloubení zapažených rýh šířky přes 800 do 2 000 mm strojně s urovnáním dna do předepsaného profilu a spádu v hornině třídy těžitelnosti I skupiny 3 přes 1 000 do 5 000 m3 | [15 empty] | PP | 2
| Online PSC |  | https://podminky.urs.cz/item/CS_URS_2025_02/132254206 | [15 empty] | Online PSC | 2
| VV |  | "Výkopy uvažovány od úrovně podkladních vrstev komunikace." | [15 empty] | VV | 2 | 1 | True | 0 | ROZPOCET
| VV |  | "Větev V4 dle 351.3, 351.8:" 9*1,5*1 |  | 13.5 | [13 empty] | VV | 2 | 2 | True | 0 | ROZPOCET
| VV |  | Součet |  | 13.5 | [13 empty] | VV | 2 | 4 | True | 0 | ROZPOCET
| VV |  | "Předpokládané zastoupení těžitelnosti zeminy dle IGP, 80%:" 13,5*0,8 |  | 10.8 | [13 empty] | VV | 2 | 2 | True | 0 | ROZPOCET
| VV |  | Součet |  | 10.8 | [13 empty] | VV | 2 | 4 | True | 1 | ROZPOCET
9 | K | 132351256 | Hloubení rýh nezapažených š do 2000 mm v hornině třídy těžitelnosti II skupiny 4 objem do 5000 m3 strojně | m3 | 6.469 |  | 0 | CS ÚRS 2025 02 |  |  | základní |  | 0 | 0 | 0 | 0 | 0 | 4 | K | 2 |  |  |  | ROZPOCET | 0 | 0 | 0 | 0 | 0 | 1 | 0 | 4 | -889326333
| PP |  | Hloubení nezapažených rýh šířky přes 800 do 2 000 mm strojně s urovnáním dna do předepsaného profilu a spádu v hornině třídy těžitelnosti II skupiny 4 přes 1 000 do 5 000 m3 | [15 empty] | PP | 2
| Online PSC |  | https://podminky.urs.cz/item/CS_URS_2025_02/132351256 | [15 empty] | Online PSC | 2
| VV |  | "Výkopy uvažovány od úrovně HTÚ. Vzhledem k hloubce výkopu není uvažováno pažení rýhy." | [15 empty] | VV | 2 | 1 | True | 0 | ROZPOCET
| VV |  | "Větev V4 dle 351.3, 351.8:" (78-9)*1,25*1 |  | 86.25 | [13 empty] | VV | 2 | 2 | True | 0 | ROZPOCET
| VV |  | Součet |  | 86.25 | [13 empty] | VV | 2 | 4 | True | 0 | ROZPOCET
| VV |  | "Předpokládané zastoupení těžitelnosti zeminy dle IGP, 7,5%:" 86,25*0,075 |  | 6.469 | [13 empty] | VV | 2 | 2 | True | 0 | ROZPOCET
| VV |  | Součet |  | 6.469 | [13 empty] | VV | 2 | 4 | True | 1 | ROZPOCET
10 | K | 132354206 | Hloubení zapažených rýh š do 2000 mm v hornině třídy těžitelnosti II skupiny 4 objem do 5000 m3 | m3 | 1.013 |  | 0 | CS ÚRS 2025 02 |  |  | základní |  | 0 | 0 | 0 | 0 | 0 | 4 | K | 2 |  |  |  | ROZPOCET | 0 | 0 | 0 | 0 | 0 | 1 | 0 | 4 | 1428052981
| PP |  | Hloubení zapažených rýh šířky přes 800 do 2 000 mm strojně s urovnáním dna do předepsaného profilu a spádu v hornině třídy těžitelnosti II skupiny 4 přes 1 000 do 5 000 m3 | [15 empty] | PP | 2
| Online PSC |  | https://podminky.urs.cz/item/CS_URS_2025_02/132354206 | [15 empty] | Online PSC | 2
| VV |  | "Předpokládané zastoupení těžitelnosti zeminy dle IGP, 7,5%:" 13,5*0,075 |  | 1.013 | [13 empty] | VV | 2 | 2 | True | 0 | ROZPOCET
| VV |  | Součet |  | 1.013 | [13 empty] | VV | 2 | 4 | True | 1 | ROZPOCET
11 | K | 132451256 | Hloubení rýh nezapažených š do 2000 mm v hornině třídy těžitelnosti II skupiny 5 objem do 5000 m3 strojně | m3 | 6.469 |  | 0 | CS ÚRS 2025 02 |  |  | základní |  | 0 | 0 | 0 | 0 | 0 | 4 | K | 2 |  |  |  | ROZPOCET | 0 | 0 | 0 | 0 | 0 | 1 | 0 | 4 | 395009238
| PP |  | Hloubení nezapažených rýh šířky přes 800 do 2 000 mm strojně s urovnáním dna do předepsaného profilu a spádu v hornině třídy těžitelnosti II skupiny 5 přes 1 000 do 5 000 m3 | [15 empty] | PP | 2
| Online PSC |  | https://podminky.urs.cz/item/CS_URS_2025_02/132451256 | [15 empty] | Online PSC | 2
| VV |  | "Výkopy uvažovány od úrovně HTÚ. Vzhledem k hloubce výkopu není uvažováno pažení rýhy." | [15 empty] | VV | 2 | 1 | True | 0 | ROZPOCET
| VV |  | "Větev V4 dle 351.3, 351.8:" (78-9)*1,25*1 |  | 86.25 | [13 empty] | VV | 2 | 2 | True | 0 | ROZPOCET
| VV |  | Součet |  | 86.25 | [13 empty] | VV | 2 | 4 | True | 0 | ROZPOCET
| VV |  | "Předpokládané zastoupení těžitelnosti zeminy dle IGP, 7,5%:" 86,25*0,075 |  | 6.469 | [13 empty] | VV | 2 | 2 | True | 0 | ROZPOCET
| VV |  | Součet |  | 6.469 | [13 empty] | VV | 2 | 4 | True | 1 | ROZPOCET
12 | K | 132454206 | Hloubení zapažených rýh š do 2000 mm v hornině třídy těžitelnosti II skupiny 5 objem do 5000 m3 | m3 | 1.013 |  | 0 | CS ÚRS 2025 02 |  |  | základní |  | 0 | 0 | 0 | 0 | 0 | 4 | K | 2 |  |  |  | ROZPOCET | 0 | 0 | 0 | 0 | 0 | 1 | 0 | 4 | -145973310
| PP |  | Hloubení zapažených rýh šířky přes 800 do 2 000 mm strojně s urovnáním dna do předepsaného profilu a spádu v hornině třídy těžitelnosti II skupiny 5 přes 1 000 do 5 000 m3 | [15 empty] | PP | 2
| Online PSC |  | https://podminky.urs.cz/item/CS_URS_2025_02/132454206 | [15 empty] | Online PSC | 2
| VV |  | "Předpokládané zastoupení těžitelnosti zeminy dle IGP, 7,5%:" 13,5*0,075 |  | 1.013 | [13 empty] | VV | 2 | 2 | True | 0 | ROZPOCET
| VV |  | Součet |  | 1.013 | [13 empty] | VV | 2 | 4 | True | 1 | ROZPOCET
13 | K | 132551256 | Hloubení rýh nezapažených š do 2000 mm v hornině třídy těžitelnosti III skupiny 6 objem do 5000 m3 strojně | m3 | 4.313 |  | 0 | CS ÚRS 2025 02 |  |  | základní |  | 0 | 0 | 0 | 0 | 0 | 4 | K | 2 |  |  |  | ROZPOCET | 0 | 0 | 0 | 0 | 0 | 1 | 0 | 4 | -1365108217
| PP |  | Hloubení nezapažených rýh šířky přes 800 do 2 000 mm strojně s urovnáním dna do předepsaného profilu a spádu v hornině třídy těžitelnosti III skupiny 6 přes 1 000 do 5 000 m3 | [15 empty] | PP | 2
| Online PSC |  | https://podminky.urs.cz/item/CS_URS_2025_02/132551256 | [15 empty] | Online PSC | 2
| VV |  | "Výkopy uvažovány od úrovně HTÚ. Vzhledem k hloubce výkopu není uvažováno pažení rýhy." | [15 empty] | VV | 2 | 1 | True | 0 | ROZPOCET
| VV |  | "Větev V4 dle 351.3, 351.8:" (78-9)*1,25*1 |  | 86.25 | [13 empty] | VV | 2 | 2 | True | 0 | ROZPOCET
| VV |  | Součet |  | 86.25 | [13 empty] | VV | 2 | 4 | True | 0 | ROZPOCET
| VV |  | "Předpokládané zastoupení těžitelnosti zeminy dle IGP, 5%:" 86,25*0,05 |  | 4.313 | [13 empty] | VV | 2 | 2 | True | 0 | ROZPOCET
| VV |  | Součet |  | 4.313 | [13 empty] | VV | 2 | 4 | True | 1 | ROZPOCET
14 | K | 132554206 | Hloubení zapažených rýh š do 2000 mm v hornině třídy těžitelnosti III skupiny 6 objem do 5000 m3 | m3 | 0.675 |  | 0 | CS ÚRS 2025 02 |  |  | základní |  | 0 | 0 | 0 | 0 | 0 | 4 | K | 2 |  |  |  | ROZPOCET | 0 | 0 | 0 | 0 | 0 | 1 | 0 | 4 | -1767693144
| PP |  | Hloubení zapažených rýh šířky přes 800 do 2 000 mm strojně s urovnáním dna do předepsaného profilu a spádu v hornině třídy těžitelnosti III skupiny 6 přes 1 000 do 5 000 m3 | [15 empty] | PP | 2
| Online PSC |  | https://podminky.urs.cz/item/CS_URS_2025_02/132554206 | [15 empty] | Online PSC | 2
| VV |  | "Předpokládané zastoupení těžitelnosti zeminy dle IGP, 5%:" 13,5*0,05 |  | 0.675 | [13 empty] | VV | 2 | 2 | True | 0 | ROZPOCET
| VV |  | Součet |  | 0.675 | [13 empty] | VV | 2 | 4 | True | 1 | ROZPOCET
15 | K | 139001101 | Příplatek za ztížení vykopávky v blízkosti podzemního vedení | m3 | 1 |  | 0 | CS ÚRS 2025 02 |  |  | základní |  | 0 | 0 | 0 | 0 | 0 | 4 | K | 2 |  |  |  | ROZPOCET | 0 | 0 | 0 | 0 | 0 | 1 | 0 | 4 | 653065852
| PP |  | Příplatek k cenám hloubených vykopávek za ztížení vykopávky v blízkosti podzemního vedení nebo výbušnin pro jakoukoliv třídu horniny | [15 empty] | PP | 2
| Online PSC |  | https://podminky.urs.cz/item/CS_URS_2025_02/139001101 | [15 empty] | Online PSC | 2
| VV |  | "Případně proveden ruční výkop dle požadavků správců jednotlivých inženýrských sítí." | [15 empty] | VV | 2 | 1 | True | 0 | ROZPOCET
| VV |  | "Vodovod, plynovod, kanalizace:" 1*(1*1*1) |  | 1 | [13 empty] | VV | 2 | 2 | True | 0 | ROZPOCET
| VV |  | Součet |  | 1 | [13 empty] | VV | 2 | 4 | True | 1 | ROZPOCET
16 | K | 151811131 | Osazení pažicího boxu hl výkopu do 4 m š do 1,2 m | m2 | 37.8 |  | 0 | CS ÚRS 2025 02 |  |  | základní |  | 0 | 0.00058 | 0.021924 | 0 | 0 | 4 | K | 2 |  |  |  | ROZPOCET | 0 | 0 | 0 | 0 | 0 | 1 | 0 | 4 | -1498927640
| PP |  | Zřízení pažicích boxů pro pažení a rozepření stěn rýh podzemního vedení hloubka výkopu do 4 m, šířka do 1,2 m | [15 empty] | PP | 2
| Online PSC |  | https://podminky.urs.cz/item/CS_URS_2025_02/151811131 | [15 empty] | Online PSC | 2
| VV |  | "Výkopy uvažovány od úrovně podkladních vrstev komunikace." | [15 empty] | VV | 2 | 1 | True | 0 | ROZPOCET
| VV |  | "Větev V4 dle 351.3, 351.8:" 9*(1,5+0,6)*2 |  | 37.8 | [13 empty] | VV | 2 | 2 | True | 0 | ROZPOCET
| VV |  | Součet |  | 37.8 | [13 empty] | VV | 2 | 4 | True | 1 | ROZPOCET
17 | K | 151811231 | Odstranění pažicího boxu hl výkopu do 4 m š do 1,2 m | m2 | 37.8 |  | 0 | CS ÚRS 2025 02 |  |  | základní |  | 0 | 0 | 0 | 0 | 0 | 4 | K | 2 |  |  |  | ROZPOCET | 0 | 0 | 0 | 0 | 0 | 1 | 0 | 4 | 1979170511
| PP |  | Odstranění pažicích boxů pro pažení a rozepření stěn rýh podzemního vedení hloubka výkopu do 4 m, šířka do 1,2 m | [15 empty] | PP | 2
| Online PSC |  | https://podminky.urs.cz/item/CS_URS_2025_02/151811231 | [15 empty] | Online PSC | 2
18 | K | 162751117 | Vodorovné přemístění přes 9 000 do 10000 m výkopku/sypaniny z horniny třídy těžitelnosti I skupiny 1 až 3 | m3 | 79.8 |  | 0 | CS ÚRS 2025 02 |  |  | základní |  | 0 | 0 | 0 | 0 | 0 | 4 | K | 2 |  |  |  | ROZPOCET | 0 | 0 | 0 | 0 | 0 | 1 | 0 | 4 | -206735660
| PP |  | Vodorovné přemístění výkopku nebo sypaniny po suchu na obvyklém dopravním prostředku, bez naložení výkopku, avšak se složením bez rozhrnutí z horniny třídy těžitelnosti I skupiny 1 až 3 na vzdálenost přes 9 000 do 10 000 m | [15 empty] | PP | 2
| Online PSC |  | https://podminky.urs.cz/item/CS_URS_2025_02/162751117 | [15 empty] | Online PSC | 2
| VV |  | "Odvoz přebytečného výkopku na skládku, předpokládáno 15 Km (skládka Tachov)." | [15 empty] | VV | 2 | 1 | True | 0 | ROZPOCET
| VV |  | "Předpokládané zastoupení těžitelnosti zeminy dle IGP, 80%:" 86,25*0,8 |  | 69 | [13 empty] | VV | 2 | 2 | True | 0 | ROZPOCET
| VV |  | "Předpokládané zastoupení těžitelnosti zeminy dle IGP, 80%:" 13,5*0,8 |  | 10.8 | [13 empty] | VV | 2 | 2 | True | 0 | ROZPOCET
| VV |  | Součet |  | 79.8 | [13 empty] | VV | 2 | 4 | True | 1 | ROZPOCET
19 | K | 162751119 | Příplatek k vodorovnému přemístění výkopku/sypaniny z horniny třídy těžitelnosti I skupiny 1 až 3 ZKD 1000 m přes 10000 m | m3 | 399 |  | 0 | CS ÚRS 2025 02 |  |  | základní |  | 0 | 0 | 0 | 0 | 0 | 4 | K | 2 |  |  |  | ROZPOCET | 0 | 0 | 0 | 0 | 0 | 1 | 0 | 4 | 1752401167
| PP |  | Vodorovné přemístění výkopku nebo sypaniny po suchu na obvyklém dopravním prostředku, bez naložení výkopku, avšak se složením bez rozhrnutí z horniny třídy těžitelnosti I skupiny 1 až 3 na vzdálenost Příplatek k ceně za každých dalších i započatých 1 000 m | [15 empty] | PP | 2
| Online PSC |  | https://podminky.urs.cz/item/CS_URS_2025_02/162751119 | [15 empty] | Online PSC | 2
| VV |  | "Odvoz přebytečného výkopku na skládku, předpokládáno 15 Km (skládka Tachov)." | [15 empty] | VV | 2 | 1 | True | 0 | ROZPOCET
| VV |  | "Předpokládané zastoupení těžitelnosti zeminy dle IGP, 80%:" 86,25*0,8 |  | 69 | [13 empty] | VV | 2 | 2 | True | 0 | ROZPOCET
| VV |  | "Předpokládané zastoupení těžitelnosti zeminy dle IGP, 80%:" 13,5*0,8 |  | 10.8 | [13 empty] | VV | 2 | 2 | True | 0 | ROZPOCET
| VV |  | Součet |  | 79.8 | [13 empty] | VV | 2 | 4 | True | 1 | ROZPOCET
| VV |  | 79,8*5 'Přepočtené koeficientem množství |  | 399 | [13 empty] | VV | 2 | 2 | False | 1 | ROZPOCET
20 | K | 162751137 | Vodorovné přemístění přes 9 000 do 10000 m výkopku/sypaniny z horniny třídy těžitelnosti II skupiny 4 a 5 | m3 | 14.964 |  | 0 | CS ÚRS 2025 02 |  |  | základní |  | 0 | 0 | 0 | 0 | 0 | 4 | K | 2 |  |  |  | ROZPOCET | 0 | 0 | 0 | 0 | 0 | 1 | 0 | 4 | 1747871570
| PP |  | Vodorovné přemístění výkopku nebo sypaniny po suchu na obvyklém dopravním prostředku, bez naložení výkopku, avšak se složením bez rozhrnutí z horniny třídy těžitelnosti II skupiny 4 a 5 na vzdálenost přes 9 000 do 10 000 m | [15 empty] | PP | 2
| Online PSC |  | https://podminky.urs.cz/item/CS_URS_2025_02/162751137 | [15 empty] | Online PSC | 2
| VV |  | "Odvoz přebytečného výkopku na skládku, předpokládáno 15 Km (skládka Tachov)." | [15 empty] | VV | 2 | 1 | True | 0 | ROZPOCET
| VV |  | "Předpokládané zastoupení těžitelnosti zeminy dle IGP, 7,5%:" 86,25*0,075 |  | 6.469 | [13 empty] | VV | 2 | 2 | True | 0 | ROZPOCET
| VV |  | "Předpokládané zastoupení těžitelnosti zeminy dle IGP, 7,5%:" 13,5*0,075 |  | 1.013 | [13 empty] | VV | 2 | 2 | True | 0 | ROZPOCET
| VV |  | "Předpokládané zastoupení těžitelnosti zeminy dle IGP, 7,5%:" 86,25*0,075 |  | 6.469 | [13 empty] | VV | 2 | 2 | True | 0 | ROZPOCET
| VV |  | "Předpokládané zastoupení těžitelnosti zeminy dle IGP, 7,5%:" 13,5*0,075 |  | 1.013 | [13 empty] | VV | 2 | 2 | True | 0 | ROZPOCET
| VV |  | Součet |  | 14.964 | [13 empty] | VV | 2 | 4 | True | 1 | ROZPOCET
21 | K | 162751139 | Příplatek k vodorovnému přemístění výkopku/sypaniny z horniny třídy těžitelnosti II skupiny 4 a 5 ZKD 1000 m přes 10000 m | m3 | 74.82 |  | 0 | CS ÚRS 2025 02 |  |  | základní |  | 0 | 0 | 0 | 0 | 0 | 4 | K | 2 |  |  |  | ROZPOCET | 0 | 0 | 0 | 0 | 0 | 1 | 0 | 4 | -14665035
| PP |  | Vodorovné přemístění výkopku nebo sypaniny po suchu na obvyklém dopravním prostředku, bez naložení výkopku, avšak se složením bez rozhrnutí z horniny třídy těžitelnosti II skupiny 4 a 5 na vzdálenost Příplatek k ceně za každých dalších i započatých 1 000 m | [15 empty] | PP | 2
| Online PSC |  | https://podminky.urs.cz/item/CS_URS_2025_02/162751139 | [15 empty] | Online PSC | 2
| VV |  | "Odvoz přebytečného výkopku na skládku, předpokládáno 15 Km (skládka Tachov)." | [15 empty] | VV | 2 | 1 | True | 0 | ROZPOCET
| VV |  | "Předpokládané zastoupení těžitelnosti zeminy dle IGP, 7,5%:" 86,25*0,075 |  | 6.469 | [13 empty] | VV | 2 | 2 | True | 0 | ROZPOCET
| VV |  | "Předpokládané zastoupení těžitelnosti zeminy dle IGP, 7,5%:" 13,5*0,075 |  | 1.013 | [13 empty] | VV | 2 | 2 | True | 0 | ROZPOCET
| VV |  | "Předpokládané zastoupení těžitelnosti zeminy dle IGP, 7,5%:" 86,25*0,075 |  | 6.469 | [13 empty] | VV | 2 | 2 | True | 0 | ROZPOCET
| VV |  | "Předpokládané zastoupení těžitelnosti zeminy dle IGP, 7,5%:" 13,5*0,075 |  | 1.013 | [13 empty] | VV | 2 | 2 | True | 0 | ROZPOCET
| VV |  | Součet |  | 14.964 | [13 empty] | VV | 2 | 4 | True | 1 | ROZPOCET
| VV |  | 14,964*5 'Přepočtené koeficientem množství |  | 74.82 | [13 empty] | VV | 2 | 2 | False | 1 | ROZPOCET
22 | K | 162751157 | Vodorovné přemístění přes 9 000 do 10000 m výkopku/sypaniny z horniny třídy těžitelnosti III skupiny 6 a 7 | m3 | 4.988 |  | 0 | CS ÚRS 2025 02 |  |  | základní |  | 0 | 0 | 0 | 0 | 0 | 4 | K | 2 |  |  |  | ROZPOCET | 0 | 0 | 0 | 0 | 0 | 1 | 0 | 4 | 1474653151
| PP |  | Vodorovné přemístění výkopku nebo sypaniny po suchu na obvyklém dopravním prostředku, bez naložení výkopku, avšak se složením bez rozhrnutí z horniny třídy těžitelnosti III skupiny 6 a 7 na vzdálenost přes 9 000 do 10 000 m | [15 empty] | PP | 2
| Online PSC |  | https://podminky.urs.cz/item/CS_URS_2025_02/162751157 | [15 empty] | Online PSC | 2
| VV |  | "Odvoz přebytečného výkopku na skládku, předpokládáno 15 Km (skládka Tachov)." | [15 empty] | VV | 2 | 1 | True | 0 | ROZPOCET
| VV |  | "Předpokládané zastoupení těžitelnosti zeminy dle IGP, 5%:" 86,25*0,05 |  | 4.313 | [13 empty] | VV | 2 | 2 | True | 0 | ROZPOCET
| VV |  | "Předpokládané zastoupení těžitelnosti zeminy dle IGP, 5%:" 13,5*0,05 |  | 0.675 | [13 empty] | VV | 2 | 2 | True | 0 | ROZPOCET
| VV |  | Součet |  | 4.988 | [13 empty] | VV | 2 | 4 | True | 1 | ROZPOCET
23 | K | 162751159 | Příplatek k vodorovnému přemístění výkopku/sypaniny z horniny třídy těžitelnosti III skupiny 6 a 7 ZKD 1000 m přes 10000 m | m3 | 24.94 |  | 0 | CS ÚRS 2025 02 |  |  | základní |  | 0 | 0 | 0 | 0 | 0 | 4 | K | 2 |  |  |  | ROZPOCET | 0 | 0 | 0 | 0 | 0 | 1 | 0 | 4 | -335268722
| PP |  | Vodorovné přemístění výkopku nebo sypaniny po suchu na obvyklém dopravním prostředku, bez naložení výkopku, avšak se složením bez rozhrnutí z horniny třídy těžitelnosti III skupiny 6 a 7 na vzdálenost Příplatek k ceně za každých dalších i započatých 1 000 m | [15 empty] | PP | 2
| Online PSC |  | https://podminky.urs.cz/item/CS_URS_2025_02/162751159 | [15 empty] | Online PSC | 2
| VV |  | "Odvoz přebytečného výkopku na skládku, předpokládáno 15 Km (skládka Tachov)." | [15 empty] | VV | 2 | 1 | True | 0 | ROZPOCET
| VV |  | "Předpokládané zastoupení těžitelnosti zeminy dle IGP, 5%:" 86,25*0,05 |  | 4.313 | [13 empty] | VV | 2 | 2 | True | 0 | ROZPOCET
| VV |  | "Předpokládané zastoupení těžitelnosti zeminy dle IGP, 5%:" 13,5*0,05 |  | 0.675 | [13 empty] | VV | 2 | 2 | True | 0 | ROZPOCET
| VV |  | Součet |  | 4.988 | [13 empty] | VV | 2 | 4 | True | 1 | ROZPOCET
| VV |  | 4,988*5 'Přepočtené koeficientem množství |  | 24.94 | [13 empty] | VV | 2 | 2 | False | 1 | ROZPOCET
24 | K | 171201231 | Poplatek za uložení zeminy a kamení na recyklační skládce (skládkovné) kód odpadu 17 05 04 | t | 199.5 |  | 0 | CS ÚRS 2025 02 |  |  | základní |  | 0 | 0 | 0 | 0 | 0 | 4 | K | 2 |  |  |  | ROZPOCET | 0 | 0 | 0 | 0 | 0 | 1 | 0 | 4 | -339917157
| PP |  | Poplatek za uložení stavebního odpadu na recyklační skládce (skládkovné) zeminy a kamení zatříděného do Katalogu odpadů pod kódem 17 05 04 | [15 empty] | PP | 2
| Online PSC |  | https://podminky.urs.cz/item/CS_URS_2025_02/171201231 | [15 empty] | Online PSC | 2
| VV |  | "Odvoz přebytečného výkopku na skládku, předpokládáno 15 Km (skládka Tachov)." | [15 empty] | VV | 2 | 1 | True | 0 | ROZPOCET
| VV |  | "Větev V4 dle 351.3, 351.8:" (78-9)*1,25*1 |  | 86.25 | [13 empty] | VV | 2 | 2 | True | 0 | ROZPOCET
| VV |  | "Větev V4 dle 351.3, 351.8:" 9*1,5*1 |  | 13.5 | [13 empty] | VV | 2 | 2 | True | 0 | ROZPOCET
| VV |  | Součet |  | 99.75 | [13 empty] | VV | 2 | 4 | True | 1 | ROZPOCET
| VV |  | 99,75*2 'Přepočtené koeficientem množství |  | 199.5 | [13 empty] | VV | 2 | 2 | False | 1 | ROZPOCET
25 | K | 174151101 | Zásyp jam, šachet rýh nebo kolem objektů sypaninou se zhutněním | m3 | 60.75 |  | 0 | CS ÚRS 2025 02 |  |  | základní |  | 0 | 0 | 0 | 0 | 0 | 4 | K | 2 |  |  |  | ROZPOCET | 0 | 0 | 0 | 0 | 0 | 1 | 0 | 4 | -1249704482
| PP |  | Zásyp sypaninou z jakékoliv horniny strojně s uložením výkopku ve vrstvách se zhutněním jam, šachet, rýh nebo kolem objektů v těchto vykopávkách | [15 empty] | PP | 2
| Online PSC |  | https://podminky.urs.cz/item/CS_URS_2025_02/174151101 | [15 empty] | Online PSC | 2
| VV |  | "Větev V4 dle 351.3, 351.8:" (78-9)*1,25*1 |  | 86.25 | [13 empty] | VV | 2 | 2 | True | 0 | ROZPOCET
| VV |  | "Větev V4 dle 351.3, 351.8:" 9*1,5*1 |  | 13.5 | [13 empty] | VV | 2 | 2 | True | 0 | ROZPOCET
| VV |  | Mezisoučet |  | 99.75 | [13 empty] | VV | 2 | 3 | True | 0 | ROZPOCET
| VV |  | "Větev V4 dle 351.3, 351.8:" -78*0,1*1 |  | -7.8 | [13 empty] | VV | 2 | 2 | True | 0 | ROZPOCET
| VV |  | "Větev V4 dle 351.3, 351.8:" -78*(0,1+0,3)*1 |  | -31.2 | [13 empty] | VV | 2 | 2 | True | 0 | ROZPOCET
| VV |  | Mezisoučet |  | -39 | [13 empty] | VV | 2 | 3 | True | 0 | ROZPOCET
| VV |  | Součet |  | 60.75 | [13 empty] | VV | 2 | 4 | True | 1 | ROZPOCET
26 | M | 58344171 | štěrkodrť frakce 0/32 | t | 121.5 |  | 0 | CS ÚRS 2025 02 |  |  | základní |  | 0 | 0 | 0 | 0 | 0 | 8 | M | 2 |  |  |  | ROZPOCET | 0 | 0 | 0 | 0 | 0 | 1 | 0 | 4 | -1437422774
| PP |  | štěrkodrť frakce 0/32 | [15 empty] | PP | 2
| VV |  | 60,75*2 'Přepočtené koeficientem množství |  | 121.5 | [13 empty] | VV | 2 | 2 | False | 1 | ROZPOCET
27 | K | 175151101 | Obsypání potrubí strojně sypaninou bez prohození, uloženou do 3 m | m3 | 31.2 |  | 0 | CS ÚRS 2025 02 |  |  | základní |  | 0 | 0 | 0 | 0 | 0 | 4 | K | 2 |  |  |  | ROZPOCET | 0 | 0 | 0 | 0 | 0 | 1 | 0 | 4 | -324062019
| PP |  | Obsypání potrubí strojně sypaninou z vhodných hornin třídy těžitelnosti I a II, skupiny 1 až 4 nebo materiálem připraveným podél výkopu ve vzdálenosti do 3 m od jeho kraje, pro jakoukoliv hloubku výkopu a míru zhutnění bez prohození sypaniny | [15 empty] | PP | 2
| Online PSC |  | https://podminky.urs.cz/item/CS_URS_2025_02/175151101 | [15 empty] | Online PSC | 2
| VV |  | "Větev V4 dle 351.3, 351.8:" 78*(0,1+0,3)*1 |  | 31.2 | [13 empty] | VV | 2 | 2 | True | 0 | ROZPOCET
| VV |  | Součet |  | 31.2 | [13 empty] | VV | 2 | 4 | True | 1 | ROZPOCET
28 | M | 58337310 | štěrkopísek frakce 0/4 | t | 62.4 |  | 0 | CS ÚRS 2025 02 |  |  | základní |  | 0 | 0 | 0 | 0 | 0 | 8 | M | 2 |  |  |  | ROZPOCET | 0 | 0 | 0 | 0 | 0 | 1 | 0 | 4 | -7957030
| PP |  | štěrkopísek frakce 0/4 | [15 empty] | PP | 2
| VV |  | 31,2*2 'Přepočtené koeficientem množství |  | 62.4 | [13 empty] | VV | 2 | 2 | False | 1 | ROZPOCET
| D | 4 | Vodorovné konstrukce |  |  |  | 0 | [5 empty] | 0 |  | 0 |  | 0 | 1 | D | 1 |  |  |  | ROZPOCET | [6 empty] | 0
29 | K | 451573111 | Lože pod potrubí otevřený výkop ze štěrkopísku | m3 | 7.8 |  | 0 | CS ÚRS 2025 02 |  |  | základní |  | 0 | 0 | 0 | 0 | 0 | 4 | K | 2 |  |  |  | ROZPOCET | 0 | 0 | 0 | 0 | 0 | 1 | 0 | 4 | -195083743
| PP |  | Lože pod potrubí, stoky a drobné objekty v otevřeném výkopu z písku a štěrkopísku do 63 mm | [15 empty] | PP | 2
| Online PSC |  | https://podminky.urs.cz/item/CS_URS_2025_02/451573111 | [15 empty] | Online PSC | 2
| VV |  | "Větev V4 dle 351.3, 351.8:" 78*0,1*1 |  | 7.8 | [13 empty] | VV | 2 | 2 | True | 0 | ROZPOCET
| VV |  | Součet |  | 7.8 | [13 empty] | VV | 2 | 4 | True | 1 | ROZPOCET
| D | 5 | Komunikace pozemní |  |  |  | 0 | [5 empty] | 0 |  | 0.35688 |  | 0 | 1 | D | 1 |  |  |  | ROZPOCET | [6 empty] | 0
30 | K | 564831011 | Podklad ze štěrkodrtě ŠD plochy do 100 m2 tl 100 mm | m2 | 9 |  | 0 | CS ÚRS 2025 02 |  |  | základní |  | 0 | 0 | 0 | 0 | 0 | 4 | K | 2 |  |  |  | ROZPOCET | 0 | 0 | 0 | 0 | 0 | 1 | 0 | 4 | -1212028352
| PP |  | Podklad ze štěrkodrti ŠD s rozprostřením a zhutněním plochy jednotlivě do 100 m2, po zhutnění tl. 100 mm | [15 empty] | PP | 2
| Online PSC |  | https://podminky.urs.cz/item/CS_URS_2025_02/564831011 | [15 empty] | Online PSC | 2
| VV |  | "Rozebrání a obnova povrchu dle 351.1, MK živice:" | [15 empty] | VV | 2 | 1 | True | 0 | ROZPOCET
| VV |  | "Větev V4 dle 351.3, 351.8:" 9*1 |  | 9 | [13 empty] | VV | 2 | 2 | True | 0 | ROZPOCET
| VV |  | Součet |  | 9 | [13 empty] | VV | 2 | 4 | True | 1 | ROZPOCET
31 | K | 564851011 | Podklad ze štěrkodrtě ŠD plochy do 100 m2 tl 150 mm | m2 | 18 |  | 0 | CS ÚRS 2025 02 |  |  | základní |  | 0 | 0 | 0 | 0 | 0 | 4 | K | 2 |  |  |  | ROZPOCET | 0 | 0 | 0 | 0 | 0 | 1 | 0 | 4 | -688825574
| PP |  | Podklad ze štěrkodrti ŠD s rozprostřením a zhutněním plochy jednotlivě do 100 m2, po zhutnění tl. 150 mm | [15 empty] | PP | 2
| Online PSC |  | https://podminky.urs.cz/item/CS_URS_2025_02/564851011 | [15 empty] | Online PSC | 2
| VV |  | "Rozebrání a obnova povrchu dle 351.1, MK živice:" | [15 empty] | VV | 2 | 1 | True | 0 | ROZPOCET
| VV |  | "Větev V4 dle 351.3, 351.8:" 2*9*1 |  | 18 | [13 empty] | VV | 2 | 2 | True | 0 | ROZPOCET
| VV |  | Součet |  | 18 | [13 empty] | VV | 2 | 4 | True | 1 | ROZPOCET
32 | K | 565165001 | Asfaltový beton vrstva podkladní ACP 16 + tl 80 mm š do 1,5 m z nemodifikovaného asfaltu | m2 | 9 |  | 0 | CS ÚRS 2025 02 |  |  | základní |  | 0 | 0 | 0 | 0 | 0 | 4 | K | 2 |  |  |  | ROZPOCET | 0 | 0 | 0 | 0 | 0 | 1 | 0 | 4 | -567204606
| PP |  | Asfaltový beton vrstva podkladní ACP 16 z nemodifikovaného asfaltu s rozprostřením a zhutněním ACP 16 + v pruhu šířky do 1,5 m, po zhutnění tl. 80 mm | [15 empty] | PP | 2
| Online PSC |  | https://podminky.urs.cz/item/CS_URS_2025_02/565165001 | [15 empty] | Online PSC | 2
| VV |  | "Rozebrání a obnova povrchu dle 351.1, MK živice:" | [15 empty] | VV | 2 | 1 | True | 0 | ROZPOCET
| VV |  | "Větev V4 dle 351.3, 351.8:" 9*1 |  | 9 | [13 empty] | VV | 2 | 2 | True | 0 | ROZPOCET
| VV |  | Součet |  | 9 | [13 empty] | VV | 2 | 4 | True | 1 | ROZPOCET
33 | K | 573211109 | Postřik živičný spojovací z asfaltu v množství 0,50 kg/m2 | m2 | 54 |  | 0 | CS ÚRS 2025 02 |  |  | základní |  | 0 | 0 | 0 | 0 | 0 | 4 | K | 2 |  |  |  | ROZPOCET | 0 | 0 | 0 | 0 | 0 | 1 | 0 | 4 | -1455803633
| PP |  | Postřik spojovací PS bez posypu kamenivem z asfaltu silničního, v množství 0,50 kg/m2 | [15 empty] | PP | 2
| Online PSC |  | https://podminky.urs.cz/item/CS_URS_2025_02/573211109 | [15 empty] | Online PSC | 2
| VV |  | "Rozebrání a obnova povrchu dle 351.1, MK živice:" | [15 empty] | VV | 2 | 1 | True | 0 | ROZPOCET
| VV |  | "Větev V4 dle 351.3, 351.8:" 9*(1,5+1+1,5) |  | 36 | [13 empty] | VV | 2 | 2 | True | 0 | ROZPOCET
| VV |  | "Větev V4 dle 351.3, 351.8:" 9*(0,5+1+0,5) |  | 18 | [13 empty] | VV | 2 | 2 | True | 0 | ROZPOCET
| VV |  | Součet |  | 54 | [13 empty] | VV | 2 | 4 | True | 1 | ROZPOCET
34 | K | 577144111 | Asfaltový beton vrstva obrusná ACO 11+ tř. I tl 50 mm š do 3 m z nemodifikovaného asfaltu | m2 | 36 |  | 0 | CS ÚRS 2025 02 |  |  | základní |  | 0 | 0 | 0 | 0 | 0 | 4 | K | 2 |  |  |  | ROZPOCET | 0 | 0 | 0 | 0 | 0 | 1 | 0 | 4 | 1428772613
| PP |  | Asfaltový beton vrstva obrusná ACO 11 z nemodifikovaného asfaltu s rozprostřením a se zhutněním ACO 11+ v pruhu šířky přes 1,5 do 3 m, po zhutnění tl. 50 mm | [15 empty] | PP | 2
| Online PSC |  | https://podminky.urs.cz/item/CS_URS_2025_02/577144111 | [15 empty] | Online PSC | 2
| VV |  | "Rozebrání a obnova povrchu dle 351.1, MK živice:" | [15 empty] | VV | 2 | 1 | True | 0 | ROZPOCET
| VV |  | "Větev V4 dle 351.3, 351.8:" 9*(1,5+1+1,5) |  | 36 | [13 empty] | VV | 2 | 2 | True | 0 | ROZPOCET
| VV |  | Součet |  | 36 | [13 empty] | VV | 2 | 4 | True | 1 | ROZPOCET
35 | K | 577145112 | Asfaltový beton vrstva ložní ACL 16 + tl 50 mm š do 3 m z nemodifikovaného asfaltu | m2 | 18 |  | 0 | CS ÚRS 2025 02 |  |  | základní |  | 0 | 0 | 0 | 0 | 0 | 4 | K | 2 |  |  |  | ROZPOCET | 0 | 0 | 0 | 0 | 0 | 1 | 0 | 4 | -586862736
| PP |  | Asfaltový beton vrstva ložní ACL 16 z nemodifikovaného asfaltu s rozprostřením a zhutněním ACL 16 + v pruhu šířky do 3 m, po zhutnění tl. 50 mm | [15 empty] | PP | 2
| Online PSC |  | https://podminky.urs.cz/item/CS_URS_2025_02/577145112 | [15 empty] | Online PSC | 2
| VV |  | "Rozebrání a obnova povrchu dle 351.1, MK živice:" | [15 empty] | VV | 2 | 1 | True | 0 | ROZPOCET
| VV |  | "Větev V4 dle 351.3, 351.8:" 9*(0,5+1+0,5) |  | 18 | [13 empty] | VV | 2 | 2 | True | 0 | ROZPOCET
| VV |  | Součet |  | 18 | [13 empty] | VV | 2 | 4 | True | 1 | ROZPOCET
36 | K | 596211110 | Kladení zámkové dlažby komunikací pro pěší ručně tl 60 mm skupiny A pl do 50 m2 | m2 | 4 |  | 0 | CS ÚRS 2025 02 |  |  | základní |  | 0 | 0.08922 | 0.35688 | 0 | 0 | 4 | K | 2 |  |  |  | ROZPOCET | 0 | 0 | 0 | 0 | 0 | 1 | 0 | 4 | -507826333
| PP |  | Kladení dlažby z betonových zámkových dlaždic komunikací pro pěší ručně s ložem z kameniva těženého nebo drceného tl. do 40 mm, s vyplněním spár s dvojitým hutněním, vibrováním a se smetením přebytečného materiálu na krajnici tl. 60 mm skupiny A, pro plochy do 50 m2 | [15 empty] | PP | 2
| Online PSC |  | https://podminky.urs.cz/item/CS_URS_2025_02/596211110 | [15 empty] | Online PSC | 2
| VV |  | "Rozebrání a obnova povrchu dle 351.1, chodník, použit stávající materiál:" 4 |  | 4 | [13 empty] | VV | 2 | 2 | True | 0 | ROZPOCET
| VV |  | Součet |  | 4 | [13 empty] | VV | 2 | 4 | True | 1 | ROZPOCET
| D | 9 | Ostatní konstrukce a práce, bourání |  |  |  | 0 | [5 empty] | 0 |  | 0.62074 |  | 0 | 1 | D | 1 |  |  |  | ROZPOCET | [6 empty] | 0
37 | K | 916131213 | Osazení silničního obrubníku betonového stojatého s boční opěrou do lože z betonu prostého | m | 2 |  | 0 | CS ÚRS 2025 02 |  |  | základní |  | 0 | 0.1685 | 0.337 | 0 | 0 | 4 | K | 2 |  |  |  | ROZPOCET | 0 | 0 | 0 | 0 | 0 | 1 | 0 | 4 | 602557759
| PP |  | Osazení silničního obrubníku betonového se zřízením lože, s vyplněním a zatřením spár cementovou maltou stojatého s boční opěrou z betonu prostého, do lože z betonu prostého | [15 empty] | PP | 2
| Online PSC |  | https://podminky.urs.cz/item/CS_URS_2025_02/916131213 | [15 empty] | Online PSC | 2
| VV |  | "Rozebrání a obnova povrchu dle 351.1, chodník (použit stávající materiál):" 2 |  | 2 | [13 empty] | VV | 2 | 2 | True | 0 | ROZPOCET
| VV |  | Součet |  | 2 | [13 empty] | VV | 2 | 4 | True | 1 | ROZPOCET
38 | K | 916231213 | Osazení chodníkového obrubníku betonového stojatého s boční opěrou do lože z betonu prostého | m | 2 |  | 0 | CS ÚRS 2025 02 |  |  | základní |  | 0 | 0.14042 | 0.28084 | 0 | 0 | 4 | K | 2 |  |  |  | ROZPOCET | 0 | 0 | 0 | 0 | 0 | 1 | 0 | 4 | -816208782
| PP |  | Osazení chodníkového obrubníku betonového se zřízením lože, s vyplněním a zatřením spár cementovou maltou stojatého s boční opěrou z betonu prostého, do lože z betonu prostého | [15 empty] | PP | 2
| Online PSC |  | https://podminky.urs.cz/item/CS_URS_2025_02/916231213 | [15 empty] | Online PSC | 2
| VV |  | "Rozebrání a obnova povrchu dle 351.1, chodník (použit stávající materiál):" 2 |  | 2 | [13 empty] | VV | 2 | 2 | True | 0 | ROZPOCET
| VV |  | Součet |  | 2 | [13 empty] | VV | 2 | 4 | True | 1 | ROZPOCET
39 | K | 919112111 | Řezání dilatačních spár š 4 mm hl do 60 mm příčných nebo podélných v živičném krytu | m | 18 |  | 0 | CS ÚRS 2025 02 |  |  | základní |  | 0 | 4.37e-06 | 7.866e-05 | 0 | 0 | 4 | K | 2 |  |  |  | ROZPOCET | 0 | 0 | 0 | 0 | 0 | 1 | 0 | 4 | -630141657
| PP |  | Řezání dilatačních spár v živičném krytu příčných nebo podélných, šířky 4 mm, hloubky do 60 mm | [15 empty] | PP | 2
| Online PSC |  | https://podminky.urs.cz/item/CS_URS_2025_02/919112111 | [15 empty] | Online PSC | 2
| VV |  | "Rozebrání a obnova povrchu dle 351.1, MK živice:" | [15 empty] | VV | 2 | 1 | True | 0 | ROZPOCET
| VV |  | "Větev V4 dle 351.3, 351.8:" 9*2 |  | 18 | [13 empty] | VV | 2 | 2 | True | 0 | ROZPOCET
| VV |  | Součet |  | 18 | [13 empty] | VV | 2 | 4 | True | 1 | ROZPOCET
40 | K | 919112212 | Řezání spár pro vytvoření komůrky š 10 mm hl 20 mm pro těsnící zálivku v živičném krytu | m | 18 |  | 0 | CS ÚRS 2025 02 |  |  | základní |  | 0 | 0 | 0 | 0 | 0 | 4 | K | 2 |  |  |  | ROZPOCET | 0 | 0 | 0 | 0 | 0 | 1 | 0 | 4 | 413778262
| PP |  | Řezání dilatačních spár v živičném krytu vytvoření komůrky pro těsnící zálivku šířky 10 mm, hloubky 20 mm | [15 empty] | PP | 2
| Online PSC |  | https://podminky.urs.cz/item/CS_URS_2025_02/919112212 | [15 empty] | Online PSC | 2
41 | K | 919121111 | Těsnění spár zálivkou za studena pro komůrky š 10 mm hl 20 mm s těsnicím profilem | m | 18 |  | 0 | CS ÚRS 2025 02 |  |  | základní |  | 0 | 0.0001566 | 0.0028188 | 0 | 0 | 4 | K | 2 |  |  |  | ROZPOCET | 0 | 0 | 0 | 0 | 0 | 1 | 0 | 4 | 616529470
| PP |  | Utěsnění dilatačních spár zálivkou za studena v cementobetonovém nebo živičném krytu včetně adhezního nátěru s těsnicím profilem pod zálivkou, pro komůrky šířky 10 mm, hloubky 20 mm | [15 empty] | PP | 2
| Online PSC |  | https://podminky.urs.cz/item/CS_URS_2025_02/919121111 | [15 empty] | Online PSC | 2
42 | K | 919735112 | Řezání stávajícího živičného krytu hl přes 50 do 100 mm | m | 18 |  | 0 | CS ÚRS 2025 02 |  |  | základní |  | 0 | 0 | 0 | 0 | 0 | 4 | K | 2 |  |  |  | ROZPOCET | 0 | 0 | 0 | 0 | 0 | 1 | 0 | 4 | 1689553053
| PP |  | Řezání stávajícího živičného krytu nebo podkladu hloubky přes 50 do 100 mm | [15 empty] | PP | 2
| Online PSC |  | https://podminky.urs.cz/item/CS_URS_2025_02/919735112 | [15 empty] | Online PSC | 2
| VV |  | "Rozebrání a obnova povrchu dle 351.1, MK živice:" | [15 empty] | VV | 2 | 1 | True | 0 | ROZPOCET
| VV |  | "Větev V4 dle 351.3, 351.8:" 9*2 |  | 18 | [13 empty] | VV | 2 | 2 | True | 0 | ROZPOCET
| VV |  | Součet |  | 18 | [13 empty] | VV | 2 | 4 | True | 1 | ROZPOCET
43 | K | 979021112 | Očištění vybouraných obrubníků a krajníků chodníkových při překopech inženýrských sítí | m | 2 |  | 0 | CS ÚRS 2025 02 |  |  | základní |  | 0 | 0 | 0 | 0 | 0 | 4 | K | 2 |  |  |  | ROZPOCET | 0 | 0 | 0 | 0 | 0 | 1 | 0 | 4 | -676082263
| PP |  | Očištění vybouraných prvků při překopech inženýrských sítí od spojovacího materiálu s odklizením a uložením očištěných hmot a spojovacího materiálu na skládku do vzdálenosti 10 m nebo naložením na dopravní prostředek obrubníků a krajníků, vybouraných z jakéhokoliv lože a s jakoukoliv výplní spár chodníkových | [15 empty] | PP | 2
| Online PSC |  | https://podminky.urs.cz/item/CS_URS_2025_02/979021112 | [15 empty] | Online PSC | 2
44 | K | 979021113 | Očištění vybouraných obrubníků a krajníků silničních při překopech inženýrských sítí | m | 2 |  | 0 | CS ÚRS 2025 02 |  |  | základní |  | 0 | 0 | 0 | 0 | 0 | 4 | K | 2 |  |  |  | ROZPOCET | 0 | 0 | 0 | 0 | 0 | 1 | 0 | 4 | 556237456
| PP |  | Očištění vybouraných prvků při překopech inženýrských sítí od spojovacího materiálu s odklizením a uložením očištěných hmot a spojovacího materiálu na skládku do vzdálenosti 10 m nebo naložením na dopravní prostředek obrubníků a krajníků, vybouraných z jakéhokoliv lože a s jakoukoliv výplní spár silničních | [15 empty] | PP | 2
| Online PSC |  | https://podminky.urs.cz/item/CS_URS_2025_02/979021113 | [15 empty] | Online PSC | 2
45 | K | 979051121 | Očištění zámkových dlaždic se spárováním z kameniva těženého při překopech inženýrských sítí | m2 | 4 |  | 0 | CS ÚRS 2025 02 |  |  | základní |  | 0 | 0 | 0 | 0 | 0 | 4 | K | 2 |  |  |  | ROZPOCET | 0 | 0 | 0 | 0 | 0 | 1 | 0 | 4 | -850113959
| PP |  | Očištění vybouraných prvků při překopech inženýrských sítí od spojovacího materiálu s odklizením a uložením očištěných hmot a spojovacího materiálu na skládku do vzdálenosti 10 m nebo naložením na dopravní prostředek zámkových dlaždic s vyplněním spár kamenivem | [15 empty] | PP | 2
| Online PSC |  | https://podminky.urs.cz/item/CS_URS_2025_02/979051121 | [15 empty] | Online PSC | 2
| VV |  | "Rozebrání a obnova povrchu dle 351.1, chodník:" 4 |  | 4 | [13 empty] | VV | 2 | 2 | True | 0 | ROZPOCET
| VV |  | Součet |  | 4 | [13 empty] | VV | 2 | 4 | True | 1 | ROZPOCET
| D | 997 | Přesun sutě |  |  |  | 0 | [5 empty] | 0 |  | 0 |  | 0 | 1 | D | 1 |  |  |  | ROZPOCET | [6 empty] | 0
46 | K | 997221551 | Vodorovná doprava suti ze sypkých materiálů do 1 km | t | 11.43 |  | 0 | CS ÚRS 2025 02 |  |  | základní |  | 0 | 0 | 0 | 0 | 0 | 4 | K | 2 |  |  |  | ROZPOCET | 0 | 0 | 0 | 0 | 0 | 1 | 0 | 4 | 1650469924
| PP |  | Vodorovná doprava suti bez naložení, ale se složením a s hrubým urovnáním ze sypkých materiálů, na vzdálenost do 1 km | [15 empty] | PP | 2
| Online PSC |  | https://podminky.urs.cz/item/CS_URS_2025_02/997221551 | [15 empty] | Online PSC | 2
| VV |  | "Odvoz vybouraných hmot na skládku, případně k dalšímu použití." | [15 empty] | VV | 2 | 1 | True | 0 | ROZPOCET
| VV |  | "Kamenivo (pol. 2):" 5,22 |  | 5.22 | [13 empty] | VV | 2 | 2 | True | 0 | ROZPOCET
| VV |  | "Živice (pol. 4):" 6,21 |  | 6.21 | [13 empty] | VV | 2 | 2 | True | 0 | ROZPOCET
| VV |  | Součet |  | 11.43 | [13 empty] | VV | 2 | 4 | True | 1 | ROZPOCET
47 | K | 997221559 | Příplatek ZKD 1 km u vodorovné dopravy suti ze sypkých materiálů | t | 160.02 |  | 0 | CS ÚRS 2025 02 |  |  | základní |  | 0 | 0 | 0 | 0 | 0 | 4 | K | 2 |  |  |  | ROZPOCET | 0 | 0 | 0 | 0 | 0 | 1 | 0 | 4 | -878166361
| PP |  | Vodorovná doprava suti bez naložení, ale se složením a s hrubým urovnáním ze sypkých materiálů, na vzdálenost Příplatek k ceně za každý další započatý 1 km přes 1 km | [15 empty] | PP | 2
| Online PSC |  | https://podminky.urs.cz/item/CS_URS_2025_02/997221559 | [15 empty] | Online PSC | 2
| VV |  | "Odvoz vybouraných hmot na skládku, případně k dalšímu použití." | [15 empty] | VV | 2 | 1 | True | 0 | ROZPOCET
| VV |  | "Kamenivo (pol. 2):" 5,22 |  | 5.22 | [13 empty] | VV | 2 | 2 | True | 0 | ROZPOCET
| VV |  | "Živice (pol. 4):" 6,21 |  | 6.21 | [13 empty] | VV | 2 | 2 | True | 0 | ROZPOCET
| VV |  | Součet |  | 11.43 | [13 empty] | VV | 2 | 4 | True | 1 | ROZPOCET
| VV |  | 11,43*14 'Přepočtené koeficientem množství |  | 160.02 | [13 empty] | VV | 2 | 2 | False | 1 | ROZPOCET
48 | K | 997221561 | Vodorovná doprava suti z kusových materiálů do 1 km | t | 1.98 |  | 0 | CS ÚRS 2025 02 |  |  | základní |  | 0 | 0 | 0 | 0 | 0 | 4 | K | 2 |  |  |  | ROZPOCET | 0 | 0 | 0 | 0 | 0 | 1 | 0 | 4 | -1490362082
| PP |  | Vodorovná doprava suti bez naložení, ale se složením a s hrubým urovnáním z kusových materiálů, na vzdálenost do 1 km | [15 empty] | PP | 2
| Online PSC |  | https://podminky.urs.cz/item/CS_URS_2025_02/997221561 | [15 empty] | Online PSC | 2
| VV |  | "Odvoz vybouraných hmot na skládku, případně k dalšímu použití." | [15 empty] | VV | 2 | 1 | True | 0 | ROZPOCET
| VV |  | "Živice (pol. 3):" 1,98 |  | 1.98 | [13 empty] | VV | 2 | 2 | True | 0 | ROZPOCET
| VV |  | Součet |  | 1.98 | [13 empty] | VV | 2 | 4 | True | 1 | ROZPOCET
49 | K | 997221569 | Příplatek ZKD 1 km u vodorovné dopravy suti z kusových materiálů | t | 27.72 |  | 0 | CS ÚRS 2025 02 |  |  | základní |  | 0 | 0 | 0 | 0 | 0 | 4 | K | 2 |  |  |  | ROZPOCET | 0 | 0 | 0 | 0 | 0 | 1 | 0 | 4 | -368392178
| PP |  | Vodorovná doprava suti bez naložení, ale se složením a s hrubým urovnáním z kusových materiálů, na vzdálenost Příplatek k ceně za každý další započatý 1 km přes 1 km | [15 empty] | PP | 2
| Online PSC |  | https://podminky.urs.cz/item/CS_URS_2025_02/997221569 | [15 empty] | Online PSC | 2
| VV |  | "Odvoz vybouraných hmot na skládku, případně k dalšímu použití." | [15 empty] | VV | 2 | 1 | True | 0 | ROZPOCET
| VV |  | "Živice (pol. 3):" 1,98 |  | 1.98 | [13 empty] | VV | 2 | 2 | True | 0 | ROZPOCET
| VV |  | Součet |  | 1.98 | [13 empty] | VV | 2 | 4 | True | 1 | ROZPOCET
| VV |  | 1,98*14 'Přepočtené koeficientem množství |  | 27.72 | [13 empty] | VV | 2 | 2 | False | 1 | ROZPOCET
50 | K | 997221873 | Poplatek za uložení na recyklační skládce (skládkovné) stavebního odpadu zeminy a kamení zatříděného do Katalogu odpadů pod kódem 17 05 04 | t | 5.22 |  | 0 | CS ÚRS 2025 02 |  |  | základní |  | 0 | 0 | 0 | 0 | 0 | 4 | K | 2 |  |  |  | ROZPOCET | 0 | 0 | 0 | 0 | 0 | 1 | 0 | 4 | -2097321187
| PP |  | Poplatek za uložení stavebního odpadu na recyklační skládce (skládkovné) zeminy a kamení zatříděného do Katalogu odpadů pod kódem 17 05 04 | [15 empty] | PP | 2
| Online PSC |  | https://podminky.urs.cz/item/CS_URS_2025_02/997221873 | [15 empty] | Online PSC | 2
| VV |  | "Odvoz vybouraných hmot na skládku, případně k dalšímu použití." | [15 empty] | VV | 2 | 1 | True | 0 | ROZPOCET
| VV |  | "Kamenivo (pol. 2):" 5,22 |  | 5.22 | [13 empty] | VV | 2 | 2 | True | 0 | ROZPOCET
| VV |  | Součet |  | 5.22 | [13 empty] | VV | 2 | 4 | True | 1 | ROZPOCET
51 | K | 997221875 | Poplatek za uložení na recyklační skládce (skládkovné) stavebního odpadu asfaltového bez obsahu dehtu zatříděného do Katalogu odpadů pod kódem 17 03 02 | t | 8.19 |  | 0 | CS ÚRS 2025 02 |  |  | základní |  | 0 | 0 | 0 | 0 | 0 | 4 | K | 2 |  |  |  | ROZPOCET | 0 | 0 | 0 | 0 | 0 | 1 | 0 | 4 | 77421509
| PP |  | Poplatek za uložení stavebního odpadu na recyklační skládce (skládkovné) asfaltového bez obsahu dehtu zatříděného do Katalogu odpadů pod kódem 17 03 02 | [15 empty] | PP | 2
| Online PSC |  | https://podminky.urs.cz/item/CS_URS_2025_02/997221875 | [15 empty] | Online PSC | 2
| VV |  | "Odvoz vybouraných hmot na skládku, případně k dalšímu použití." | [15 empty] | VV | 2 | 1 | True | 0 | ROZPOCET
| VV |  | "Živice (pol. 3):" 1,98 |  | 1.98 | [13 empty] | VV | 2 | 2 | True | 0 | ROZPOCET
| VV |  | "Živice (pol. 4):" 6,21 |  | 6.21 | [13 empty] | VV | 2 | 2 | True | 0 | ROZPOCET
| VV |  | Součet |  | 8.19 | [13 empty] | VV | 2 | 4 | True | 1 | ROZPOCET
| D | 998 | Přesun hmot |  |  |  | 0 | [5 empty] | 0 |  | 0 |  | 0 | 1 | D | 1 |  |  |  | ROZPOCET | [6 empty] | 0
52 | K | 998276101 | Přesun hmot pro trubní vedení z trub z plastických hmot otevřený výkop | t | 1.111 |  | 0 | CS ÚRS 2025 02 |  |  | základní |  | 0 | 0 | 0 | 0 | 0 | 4 | K | 2 |  |  |  | ROZPOCET | 0 | 0 | 0 | 0 | 0 | 1 | 0 | 4 | -123192364
| PP |  | Přesun hmot pro trubní vedení hloubené z trub z plastických hmot nebo sklolaminátových pro vodovody, kanalizace, teplovody, produktovody v otevřeném výkopu dopravní vzdálenost do 15 m | [15 empty] | PP | 2
| Online PSC |  | https://podminky.urs.cz/item/CS_URS_2025_02/998276101 | [15 empty] | Online PSC | 2
53 | K | 998276125 | Příplatek k přesunu hmot pro trubní vedení z trub z plastických hmot za zvětšený přesun přes 500 do 1000 m | t | 1.111 |  | 0 | CS ÚRS 2025 02 |  |  | základní |  | 0 | 0 | 0 | 0 | 0 | 4 | K | 2 |  |  |  | ROZPOCET | 0 | 0 | 0 | 0 | 0 | 1 | 0 | 4 | -804910252
| PP |  | Přesun hmot pro trubní vedení hloubené z trub z plastických hmot nebo sklolaminátových Příplatek k cenám za zvětšený přesun přes vymezenou dopravní vzdálenost přes 500 do 1000 m | [15 empty] | PP | 2
| Online PSC |  | https://podminky.urs.cz/item/CS_URS_2025_02/998276125 | [15 empty] | Online PSC | 2

## SO351.3 - Větev V5 výkopo...
[9 empty] | >> skryté sloupce << | [9 empty] | {e5c30a98-1151-4489-b551-200a4462bf13}
2
| KRYCÍ LIST SOUPISU PRACÍ | [8 empty] | v --- níže se nacházejí doplnkové a pomocné údaje k sestavám --- v | [8 empty] | False
Stavba:
Veřejná prostranství v lokalitě Z15 v Plané - etapa 1
Objekt:
SO 351 - Vodovod
Soupis:
SO351.3 - Větev V5 výkopové práce
| KSO: |  |  |  |  | CC-CZ:
| Místo: |  | Planá u Mariánských Lázní [721280] |  |  | Datum: | 10. 12. 2024
| Zadavatel: |  |  |  |  | IČ: | 00260096
|  | Planá |  |  |  | DIČ: | CZ00260096
| Uchazeč: |  |  |  |  | IČ: | Vyplň údaj
|  | Vyplň údaj |  |  |  | DIČ: | Vyplň údaj
| Projektant: |  |  |  |  | IČ: | 03706940
|  | Laboro ateliér s.r.o. |  |  |  | DIČ: | CZ03706940
| Zpracovatel: |  |  |  |  | IČ: | 03706940
|  | Laboro ateliér s.r.o. |  |  |  | DIČ: | CZ03706940
Poznámka:
| Cena bez DPH | [5 empty] | 0
|  |  | Základ daně |  |  | Sazba daně | Výše daně
| DPH | základní | 0 |  |  | 21% | 0
|  | snížená | 0 |  |  | 12% | 0
|  | zákl. přenesená | 0 |  |  | 21% | 0
|  | sníž. přenesená | 0 |  |  | 12% | 0
|  | nulová | 0 |  |  | 0% | 0
| Cena s DPH |  |  | v | CZK |  | 0
| Projektant |  |  | Zpracovatel
| Datum a podpis: |  | Razítko | Datum a podpis: |  |  | Razítko
| Objednavatel |  |  | Uchazeč
| Datum a podpis: |  | Razítko | Datum a podpis: |  |  | Razítko
REKAPITULACE ČLENĚNÍ SOUPISU PRACÍ
Stavba:
Veřejná prostranství v lokalitě Z15 v Plané - etapa 1
Objekt:
SO 351 - Vodovod
Soupis:
SO351.3 - Větev V5 výkopové práce
Místo: |  |  | Planá u Mariánských Lázní [721280] |  |  | Datum: | 10. 12. 2024
Zadavatel: |  |  | Planá |  |  | Projektant: | Laboro ateliér s.r.o.
Uchazeč: |  |  | Vyplň údaj |  |  | Zpracovatel: | Laboro ateliér s.r.o.
Kód dílu - Popis | [6 empty] | Cena celkem [CZK]
Náklady ze soupisu prací | [6 empty] | 0 | [12 empty] | -1
| HSV - Práce a dodávky HSV | [5 empty] | 0
| 1 - Zemní práce | [5 empty] | 0
| 4 - Vodorovné konstrukce | [5 empty] | 0
| 998 - Přesun hmot | [5 empty] | 0
SOUPIS PRACÍ
Stavba:
Veřejná prostranství v lokalitě Z15 v Plané - etapa 1
Objekt:
SO 351 - Vodovod
Soupis:
SO351.3 - Větev V5 výkopové práce
Místo: |  |  | Planá u Mariánských Lázní [721280] |  |  | Datum: | 10. 12. 2024
Zadavatel: |  |  | Planá |  |  | Projektant: | Laboro ateliér s.r.o.
Uchazeč: |  |  | Vyplň údaj |  |  | Zpracovatel: | Laboro ateliér s.r.o.
PČ | Typ | Kód | Popis | MJ | Množství | J.cena [CZK] | Cena celkem [CZK] | Cenová soustava |  |  | DPH | J. Nh [h] | Nh celkem [h] | J. hmotnost [t] | Hmotnost celkem [t] | J. suť [t] | Suť Celkem [t]
Náklady soupisu celkem | [6 empty] | 0 | [5 empty] | 0 |  | 0 |  | 0 |  | D | -1 | [10 empty] | 0
| D | HSV | Práce a dodávky HSV |  |  |  | 0 | [5 empty] | 0 |  | 0 |  | 0 | 1 | D | 0 |  |  |  | ROZPOCET | [6 empty] | 0
| D | 1 | Zemní práce |  |  |  | 0 | [5 empty] | 0 |  | 0 |  | 0 | 1 | D | 1 |  |  |  | ROZPOCET | [6 empty] | 0
1 | K | 132251256 | Hloubení rýh nezapažených š do 2000 mm v hornině třídy těžitelnosti I skupiny 3 objem do 5000 m3 strojně | m3 | 73.656 |  | 0 | CS ÚRS 2025 02 |  |  | základní |  | 0 | 0 | 0 | 0 | 0 | 4 | K | 2 |  |  |  | ROZPOCET | 0 | 0 | 0 | 0 | 0 | 1 | 0 | 4 | 1068332930
| PP |  | Hloubení nezapažených rýh šířky přes 800 do 2 000 mm strojně s urovnáním dna do předepsaného profilu a spádu v hornině třídy těžitelnosti I skupiny 3 přes 1 000 do 5 000 m3 | [15 empty] | PP | 2
| Online PSC |  | https://podminky.urs.cz/item/CS_URS_2025_02/132251256 | [15 empty] | Online PSC | 2
| VV |  | "Výkopy uvažovány od úrovně HTÚ. Vzhledem k hloubce výkopu není uvažováno pažení rýhy." | [15 empty] | VV | 2 | 1 | True | 0 | ROZPOCET
| VV |  | "Větev V5 dle 351.4, 351.8:" 68,2*1,2*1 |  | 81.84 | [13 empty] | VV | 2 | 2 | True | 0 | ROZPOCET
| VV |  | Součet |  | 81.84 | [13 empty] | VV | 2 | 4 | True | 0 | ROZPOCET
| VV |  | "Předpokládané zastoupení těžitelnosti zeminy dle IGP, 90%:" 81,84*0,9 |  | 73.656 | [13 empty] | VV | 2 | 2 | True | 0 | ROZPOCET
| VV |  | Součet |  | 73.656 | [13 empty] | VV | 2 | 4 | True | 1 | ROZPOCET
2 | K | 132351256 | Hloubení rýh nezapažených š do 2000 mm v hornině třídy těžitelnosti II skupiny 4 objem do 5000 m3 strojně | m3 | 4.092 |  | 0 | CS ÚRS 2025 02 |  |  | základní |  | 0 | 0 | 0 | 0 | 0 | 4 | K | 2 |  |  |  | ROZPOCET | 0 | 0 | 0 | 0 | 0 | 1 | 0 | 4 | -1390547510
| PP |  | Hloubení nezapažených rýh šířky přes 800 do 2 000 mm strojně s urovnáním dna do předepsaného profilu a spádu v hornině třídy těžitelnosti II skupiny 4 přes 1 000 do 5 000 m3 | [15 empty] | PP | 2
| Online PSC |  | https://podminky.urs.cz/item/CS_URS_2025_02/132351256 | [15 empty] | Online PSC | 2
| VV |  | "Výkopy uvažovány od úrovně HTÚ. Vzhledem k hloubce výkopu není uvažováno pažení rýhy." | [15 empty] | VV | 2 | 1 | True | 0 | ROZPOCET
| VV |  | "Větev V5 dle 351.4, 351.8:" 68,2*1,2*1 |  | 81.84 | [13 empty] | VV | 2 | 2 | True | 0 | ROZPOCET
| VV |  | Součet |  | 81.84 | [13 empty] | VV | 2 | 4 | True | 0 | ROZPOCET
| VV |  | "Předpokládané zastoupení těžitelnosti zeminy dle IGP, 5%:" 81,84*0,05 |  | 4.092 | [13 empty] | VV | 2 | 2 | True | 0 | ROZPOCET
| VV |  | Součet |  | 4.092 | [13 empty] | VV | 2 | 4 | True | 1 | ROZPOCET
3 | K | 132451256 | Hloubení rýh nezapažených š do 2000 mm v hornině třídy těžitelnosti II skupiny 5 objem do 5000 m3 strojně | m3 | 4.092 |  | 0 | CS ÚRS 2025 02 |  |  | základní |  | 0 | 0 | 0 | 0 | 0 | 4 | K | 2 |  |  |  | ROZPOCET | 0 | 0 | 0 | 0 | 0 | 1 | 0 | 4 | -1513323095
| PP |  | Hloubení nezapažených rýh šířky přes 800 do 2 000 mm strojně s urovnáním dna do předepsaného profilu a spádu v hornině třídy těžitelnosti II skupiny 5 přes 1 000 do 5 000 m3 | [15 empty] | PP | 2
| Online PSC |  | https://podminky.urs.cz/item/CS_URS_2025_02/132451256 | [15 empty] | Online PSC | 2
| VV |  | "Výkopy uvažovány od úrovně HTÚ. Vzhledem k hloubce výkopu není uvažováno pažení rýhy." | [15 empty] | VV | 2 | 1 | True | 0 | ROZPOCET
| VV |  | "Větev V5 dle 351.4, 351.8:" 68,2*1,2*1 |  | 81.84 | [13 empty] | VV | 2 | 2 | True | 0 | ROZPOCET
| VV |  | Součet |  | 81.84 | [13 empty] | VV | 2 | 4 | True | 0 | ROZPOCET
| VV |  | "Předpokládané zastoupení těžitelnosti zeminy dle IGP, 5%:" 81,84*0,05 |  | 4.092 | [13 empty] | VV | 2 | 2 | True | 0 | ROZPOCET
| VV |  | Součet |  | 4.092 | [13 empty] | VV | 2 | 4 | True | 1 | ROZPOCET
4 | K | 162751117 | Vodorovné přemístění přes 9 000 do 10000 m výkopku/sypaniny z horniny třídy těžitelnosti I skupiny 1 až 3 | m3 | 73.656 |  | 0 | CS ÚRS 2025 02 |  |  | základní |  | 0 | 0 | 0 | 0 | 0 | 4 | K | 2 |  |  |  | ROZPOCET | 0 | 0 | 0 | 0 | 0 | 1 | 0 | 4 | 1983364007
| PP |  | Vodorovné přemístění výkopku nebo sypaniny po suchu na obvyklém dopravním prostředku, bez naložení výkopku, avšak se složením bez rozhrnutí z horniny třídy těžitelnosti I skupiny 1 až 3 na vzdálenost přes 9 000 do 10 000 m | [15 empty] | PP | 2
| Online PSC |  | https://podminky.urs.cz/item/CS_URS_2025_02/162751117 | [15 empty] | Online PSC | 2
| VV |  | "Odvoz přebytečného výkopku na skládku, předpokládáno 15 Km (skládka Tachov)." | [15 empty] | VV | 2 | 1 | True | 0 | ROZPOCET
| VV |  | "Výkopy uvažovány od úrovně HTÚ. Vzhledem k hloubce výkopu není uvažováno pažení rýhy." | [15 empty] | VV | 2 | 1 | True | 0 | ROZPOCET
| VV |  | "Větev V5 dle 351.4, 351.8:" 68,2*1,2*1 |  | 81.84 | [13 empty] | VV | 2 | 2 | True | 0 | ROZPOCET
| VV |  | Součet |  | 81.84 | [13 empty] | VV | 2 | 4 | True | 0 | ROZPOCET
| VV |  | "Předpokládané zastoupení těžitelnosti zeminy dle IGP, 90%:" 81,84*0,9 |  | 73.656 | [13 empty] | VV | 2 | 2 | True | 0 | ROZPOCET
| VV |  | Součet |  | 73.656 | [13 empty] | VV | 2 | 4 | True | 1 | ROZPOCET
5 | K | 162751119 | Příplatek k vodorovnému přemístění výkopku/sypaniny z horniny třídy těžitelnosti I skupiny 1 až 3 ZKD 1000 m přes 10000 m | m3 | 368.28 |  | 0 | CS ÚRS 2025 02 |  |  | základní |  | 0 | 0 | 0 | 0 | 0 | 4 | K | 2 |  |  |  | ROZPOCET | 0 | 0 | 0 | 0 | 0 | 1 | 0 | 4 | -1238845104
| PP |  | Vodorovné přemístění výkopku nebo sypaniny po suchu na obvyklém dopravním prostředku, bez naložení výkopku, avšak se složením bez rozhrnutí z horniny třídy těžitelnosti I skupiny 1 až 3 na vzdálenost Příplatek k ceně za každých dalších i započatých 1 000 m | [15 empty] | PP | 2
| Online PSC |  | https://podminky.urs.cz/item/CS_URS_2025_02/162751119 | [15 empty] | Online PSC | 2
| VV |  | "Odvoz přebytečného výkopku na skládku, předpokládáno 15 Km (skládka Tachov)." | [15 empty] | VV | 2 | 1 | True | 0 | ROZPOCET
| VV |  | "Výkopy uvažovány od úrovně HTÚ. Vzhledem k hloubce výkopu není uvažováno pažení rýhy." | [15 empty] | VV | 2 | 1 | True | 0 | ROZPOCET
| VV |  | "Větev V5 dle 351.4, 351.8:" 68,2*1,2*1 |  | 81.84 | [13 empty] | VV | 2 | 2 | True | 0 | ROZPOCET
| VV |  | Součet |  | 81.84 | [13 empty] | VV | 2 | 4 | True | 0 | ROZPOCET
| VV |  | "Předpokládané zastoupení těžitelnosti zeminy dle IGP, 90%:" 81,84*0,9 |  | 73.656 | [13 empty] | VV | 2 | 2 | True | 0 | ROZPOCET
| VV |  | Součet |  | 73.656 | [13 empty] | VV | 2 | 4 | True | 1 | ROZPOCET
| VV |  | 73,656*5 'Přepočtené koeficientem množství |  | 368.28 | [13 empty] | VV | 2 | 2 | False | 1 | ROZPOCET
6 | K | 162751137 | Vodorovné přemístění přes 9 000 do 10000 m výkopku/sypaniny z horniny třídy těžitelnosti II skupiny 4 a 5 | m3 | 8.184 |  | 0 | CS ÚRS 2025 02 |  |  | základní |  | 0 | 0 | 0 | 0 | 0 | 4 | K | 2 |  |  |  | ROZPOCET | 0 | 0 | 0 | 0 | 0 | 1 | 0 | 4 | -1132409015
| PP |  | Vodorovné přemístění výkopku nebo sypaniny po suchu na obvyklém dopravním prostředku, bez naložení výkopku, avšak se složením bez rozhrnutí z horniny třídy těžitelnosti II skupiny 4 a 5 na vzdálenost přes 9 000 do 10 000 m | [15 empty] | PP | 2
| Online PSC |  | https://podminky.urs.cz/item/CS_URS_2025_02/162751137 | [15 empty] | Online PSC | 2
| VV |  | "Odvoz přebytečného výkopku na skládku, předpokládáno 15 Km (skládka Tachov)." | [15 empty] | VV | 2 | 1 | True | 0 | ROZPOCET
| VV |  | "Předpokládané zastoupení těžitelnosti zeminy dle IGP, 5%:" 81,84*0,05 |  | 4.092 | [13 empty] | VV | 2 | 2 | True | 0 | ROZPOCET
| VV |  | "Předpokládané zastoupení těžitelnosti zeminy dle IGP, 5%:" 81,84*0,05 |  | 4.092 | [13 empty] | VV | 2 | 2 | True | 0 | ROZPOCET
| VV |  | Součet |  | 8.184 | [13 empty] | VV | 2 | 4 | True | 1 | ROZPOCET
7 | K | 162751139 | Příplatek k vodorovnému přemístění výkopku/sypaniny z horniny třídy těžitelnosti II skupiny 4 a 5 ZKD 1000 m přes 10000 m | m3 | 40.92 |  | 0 | CS ÚRS 2025 02 |  |  | základní |  | 0 | 0 | 0 | 0 | 0 | 4 | K | 2 |  |  |  | ROZPOCET | 0 | 0 | 0 | 0 | 0 | 1 | 0 | 4 | 635428180
| PP |  | Vodorovné přemístění výkopku nebo sypaniny po suchu na obvyklém dopravním prostředku, bez naložení výkopku, avšak se složením bez rozhrnutí z horniny třídy těžitelnosti II skupiny 4 a 5 na vzdálenost Příplatek k ceně za každých dalších i započatých 1 000 m | [15 empty] | PP | 2
| Online PSC |  | https://podminky.urs.cz/item/CS_URS_2025_02/162751139 | [15 empty] | Online PSC | 2
| VV |  | "Odvoz přebytečného výkopku na skládku, předpokládáno 15 Km (skládka Tachov)." | [15 empty] | VV | 2 | 1 | True | 0 | ROZPOCET
| VV |  | "Předpokládané zastoupení těžitelnosti zeminy dle IGP, 5%:" 81,84*0,05 |  | 4.092 | [13 empty] | VV | 2 | 2 | True | 0 | ROZPOCET
| VV |  | "Předpokládané zastoupení těžitelnosti zeminy dle IGP, 5%:" 81,84*0,05 |  | 4.092 | [13 empty] | VV | 2 | 2 | True | 0 | ROZPOCET
| VV |  | Součet |  | 8.184 | [13 empty] | VV | 2 | 4 | True | 1 | ROZPOCET
| VV |  | 8,184*5 'Přepočtené koeficientem množství |  | 40.92 | [13 empty] | VV | 2 | 2 | False | 1 | ROZPOCET
8 | K | 171201231 | Poplatek za uložení zeminy a kamení na recyklační skládce (skládkovné) kód odpadu 17 05 04 | t | 163.68 |  | 0 | CS ÚRS 2025 02 |  |  | základní |  | 0 | 0 | 0 | 0 | 0 | 4 | K | 2 |  |  |  | ROZPOCET | 0 | 0 | 0 | 0 | 0 | 1 | 0 | 4 | 795735011
| PP |  | Poplatek za uložení stavebního odpadu na recyklační skládce (skládkovné) zeminy a kamení zatříděného do Katalogu odpadů pod kódem 17 05 04 | [15 empty] | PP | 2
| Online PSC |  | https://podminky.urs.cz/item/CS_URS_2025_02/171201231 | [15 empty] | Online PSC | 2
| VV |  | "Výkopy uvažovány od úrovně HTÚ. Vzhledem k hloubce výkopu není uvažováno pažení rýhy." | [15 empty] | VV | 2 | 1 | True | 0 | ROZPOCET
| VV |  | "Větev V5 dle 351.4, 351.8:" 68,2*1,2*1 |  | 81.84 | [13 empty] | VV | 2 | 2 | True | 0 | ROZPOCET
| VV |  | Součet |  | 81.84 | [13 empty] | VV | 2 | 4 | True | 1 | ROZPOCET
| VV |  | 81,84*2 'Přepočtené koeficientem množství |  | 163.68 | [13 empty] | VV | 2 | 2 | False | 1 | ROZPOCET
9 | K | 174151101 | Zásyp jam, šachet rýh nebo kolem objektů sypaninou se zhutněním | m3 | 47.74 |  | 0 | CS ÚRS 2025 02 |  |  | základní |  | 0 | 0 | 0 | 0 | 0 | 4 | K | 2 |  |  |  | ROZPOCET | 0 | 0 | 0 | 0 | 0 | 1 | 0 | 4 | 933094967
| PP |  | Zásyp sypaninou z jakékoliv horniny strojně s uložením výkopku ve vrstvách se zhutněním jam, šachet, rýh nebo kolem objektů v těchto vykopávkách | [15 empty] | PP | 2
| Online PSC |  | https://podminky.urs.cz/item/CS_URS_2025_02/174151101 | [15 empty] | Online PSC | 2
| VV |  | "Výkopy uvažovány od úrovně HTÚ. Vzhledem k hloubce výkopu není uvažováno pažení rýhy." | [15 empty] | VV | 2 | 1 | True | 0 | ROZPOCET
| VV |  | "Větev V5 dle 351.4, 351.8:" 68,2*1,2*1 |  | 81.84 | [13 empty] | VV | 2 | 2 | True | 0 | ROZPOCET
| VV |  | Mezisoučet |  | 81.84 | [13 empty] | VV | 2 | 3 | True | 0 | ROZPOCET
| VV |  | "Odečet vytlačené kubatury." | [15 empty] | VV | 2 | 1 | True | 0 | ROZPOCET
| VV |  | "Lože a obsyp potrubí:" | [15 empty] | VV | 2 | 1 | True | 0 | ROZPOCET
| VV |  | "Větev V5 dle 351.4, 351.8:" -68,2*(0,1+0,3)*1 |  | -27.28 | [13 empty] | VV | 2 | 2 | True | 0 | ROZPOCET
| VV |  | "Větev V5 dle 351.4, 351.8:" -68,2*0,1*1 |  | -6.82 | [13 empty] | VV | 2 | 2 | True | 0 | ROZPOCET
| VV |  | Mezisoučet |  | -34.1 | [13 empty] | VV | 2 | 3 | True | 0 | ROZPOCET
| VV |  | Součet |  | 47.74 | [13 empty] | VV | 2 | 4 | True | 1 | ROZPOCET
10 | M | 58344171 | štěrkodrť frakce 0/32 | t | 95.48 |  | 0 | CS ÚRS 2025 02 |  |  | základní |  | 0 | 0 | 0 | 0 | 0 | 8 | M | 2 |  |  |  | ROZPOCET | 0 | 0 | 0 | 0 | 0 | 1 | 0 | 4 | 1698877449
| PP |  | štěrkodrť frakce 0/32 | [15 empty] | PP | 2
| VV |  | 47,74*2 'Přepočtené koeficientem množství |  | 95.48 | [13 empty] | VV | 2 | 2 | False | 1 | ROZPOCET
11 | K | 175151101 | Obsypání potrubí strojně sypaninou bez prohození, uloženou do 3 m | m3 | 27.28 |  | 0 | CS ÚRS 2025 02 |  |  | základní |  | 0 | 0 | 0 | 0 | 0 | 4 | K | 2 |  |  |  | ROZPOCET | 0 | 0 | 0 | 0 | 0 | 1 | 0 | 4 | 4774845
| PP |  | Obsypání potrubí strojně sypaninou z vhodných hornin třídy těžitelnosti I a II, skupiny 1 až 4 nebo materiálem připraveným podél výkopu ve vzdálenosti do 3 m od jeho kraje, pro jakoukoliv hloubku výkopu a míru zhutnění bez prohození sypaniny | [15 empty] | PP | 2
| Online PSC |  | https://podminky.urs.cz/item/CS_URS_2025_02/175151101 | [15 empty] | Online PSC | 2
| VV |  | "Větev V5 dle 351.4, 351.8:" 68,2*(0,1+0,3)*1 |  | 27.28 | [13 empty] | VV | 2 | 2 | True | 0 | ROZPOCET
| VV |  | Součet |  | 27.28 | [13 empty] | VV | 2 | 4 | True | 1 | ROZPOCET
12 | M | 58337310 | štěrkopísek frakce 0/4 | t | 54.56 |  | 0 | CS ÚRS 2025 02 |  |  | základní |  | 0 | 0 | 0 | 0 | 0 | 8 | M | 2 |  |  |  | ROZPOCET | 0 | 0 | 0 | 0 | 0 | 1 | 0 | 4 | 287364906
| PP |  | štěrkopísek frakce 0/4 | [15 empty] | PP | 2
| VV |  | 27,28*2 'Přepočtené koeficientem množství |  | 54.56 | [13 empty] | VV | 2 | 2 | False | 1 | ROZPOCET
| D | 4 | Vodorovné konstrukce |  |  |  | 0 | [5 empty] | 0 |  | 0 |  | 0 | 1 | D | 1 |  |  |  | ROZPOCET | [6 empty] | 0
13 | K | 451573111 | Lože pod potrubí otevřený výkop ze štěrkopísku | m3 | 6.82 |  | 0 | CS ÚRS 2025 02 |  |  | základní |  | 0 | 0 | 0 | 0 | 0 | 4 | K | 2 |  |  |  | ROZPOCET | 0 | 0 | 0 | 0 | 0 | 1 | 0 | 4 | 256652489
| PP |  | Lože pod potrubí, stoky a drobné objekty v otevřeném výkopu z písku a štěrkopísku do 63 mm | [15 empty] | PP | 2
| Online PSC |  | https://podminky.urs.cz/item/CS_URS_2025_02/451573111 | [15 empty] | Online PSC | 2
| VV |  | "Větev V5 dle 351.4, 351.8:" 68,2*0,1*1 |  | 6.82 | [13 empty] | VV | 2 | 2 | True | 0 | ROZPOCET
| VV |  | Součet |  | 6.82 | [13 empty] | VV | 2 | 4 | True | 1 | ROZPOCET
| D | 998 | Přesun hmot |  |  |  | 0 | [5 empty] | 0 |  | 0 |  | 0 | 1 | D | 1 |  |  |  | ROZPOCET | [6 empty] | 0
14 | K | 998276101 | Přesun hmot pro trubní vedení z trub z plastických hmot otevřený výkop | t | 0 |  | 0 | CS ÚRS 2025 02 |  |  | základní |  | 0 | 0 | 0 | 0 | 0 | 4 | K | 2 |  |  |  | ROZPOCET | 0 | 0 | 0 | 0 | 0 | 1 | 0 | 4 | -484559613
| PP |  | Přesun hmot pro trubní vedení hloubené z trub z plastických hmot nebo sklolaminátových pro vodovody, kanalizace, teplovody, produktovody v otevřeném výkopu dopravní vzdálenost do 15 m | [15 empty] | PP | 2
| Online PSC |  | https://podminky.urs.cz/item/CS_URS_2025_02/998276101 | [15 empty] | Online PSC | 2
15 | K | 998276125 | Příplatek k přesunu hmot pro trubní vedení z trub z plastických hmot za zvětšený přesun přes 500 do 1000 m | t | 0 |  | 0 | CS ÚRS 2025 02 |  |  | základní |  | 0 | 0 | 0 | 0 | 0 | 4 | K | 2 |  |  |  | ROZPOCET | 0 | 0 | 0 | 0 | 0 | 1 | 0 | 4 | -2147345846
| PP |  | Přesun hmot pro trubní vedení hloubené z trub z plastických hmot nebo sklolaminátových Příplatek k cenám za zvětšený přesun přes vymezenou dopravní vzdálenost přes 500 do 1000 m | [15 empty] | PP | 2
| Online PSC |  | https://podminky.urs.cz/item/CS_URS_2025_02/998276125 | [15 empty] | Online PSC | 2

## SO351.4 - Větev V6 výkopo...
[9 empty] | >> skryté sloupce << | [9 empty] | {63868ce6-6599-4e6e-b6fb-099bf139be52}
2
| KRYCÍ LIST SOUPISU PRACÍ | [8 empty] | v --- níže se nacházejí doplnkové a pomocné údaje k sestavám --- v | [8 empty] | False
Stavba:
Veřejná prostranství v lokalitě Z15 v Plané - etapa 1
Objekt:
SO 351 - Vodovod
Soupis:
SO351.4 - Větev V6 výkopové práce
| KSO: |  |  |  |  | CC-CZ:
| Místo: |  | Planá u Mariánských Lázní [721280] |  |  | Datum: | 10. 12. 2024
| Zadavatel: |  |  |  |  | IČ: | 00260096
|  | Planá |  |  |  | DIČ: | CZ00260096
| Uchazeč: |  |  |  |  | IČ: | Vyplň údaj
|  | Vyplň údaj |  |  |  | DIČ: | Vyplň údaj
| Projektant: |  |  |  |  | IČ: | 03706940
|  | Laboro ateliér s.r.o. |  |  |  | DIČ: | CZ03706940
| Zpracovatel: |  |  |  |  | IČ: | 03706940
|  | Laboro ateliér s.r.o. |  |  |  | DIČ: | CZ03706940
Poznámka:
| Cena bez DPH | [5 empty] | 0
|  |  | Základ daně |  |  | Sazba daně | Výše daně
| DPH | základní | 0 |  |  | 21% | 0
|  | snížená | 0 |  |  | 12% | 0
|  | zákl. přenesená | 0 |  |  | 21% | 0
|  | sníž. přenesená | 0 |  |  | 12% | 0
|  | nulová | 0 |  |  | 0% | 0
| Cena s DPH |  |  | v | CZK |  | 0
| Projektant |  |  | Zpracovatel
| Datum a podpis: |  | Razítko | Datum a podpis: |  |  | Razítko
| Objednavatel |  |  | Uchazeč
| Datum a podpis: |  | Razítko | Datum a podpis: |  |  | Razítko
REKAPITULACE ČLENĚNÍ SOUPISU PRACÍ
Stavba:
Veřejná prostranství v lokalitě Z15 v Plané - etapa 1
Objekt:
SO 351 - Vodovod
Soupis:
SO351.4 - Větev V6 výkopové práce
Místo: |  |  | Planá u Mariánských Lázní [721280] |  |  | Datum: | 10. 12. 2024
Zadavatel: |  |  | Planá |  |  | Projektant: | Laboro ateliér s.r.o.
Uchazeč: |  |  | Vyplň údaj |  |  | Zpracovatel: | Laboro ateliér s.r.o.
Kód dílu - Popis | [6 empty] | Cena celkem [CZK]
Náklady ze soupisu prací | [6 empty] | 0 | [12 empty] | -1
| HSV - Práce a dodávky HSV | [5 empty] | 0
| 1 - Zemní práce | [5 empty] | 0
| 4 - Vodorovné konstrukce | [5 empty] | 0
| 998 - Přesun hmot | [5 empty] | 0
SOUPIS PRACÍ
Stavba:
Veřejná prostranství v lokalitě Z15 v Plané - etapa 1
Objekt:
SO 351 - Vodovod
Soupis:
SO351.4 - Větev V6 výkopové práce
Místo: |  |  | Planá u Mariánských Lázní [721280] |  |  | Datum: | 10. 12. 2024
Zadavatel: |  |  | Planá |  |  | Projektant: | Laboro ateliér s.r.o.
Uchazeč: |  |  | Vyplň údaj |  |  | Zpracovatel: | Laboro ateliér s.r.o.
PČ | Typ | Kód | Popis | MJ | Množství | J.cena [CZK] | Cena celkem [CZK] | Cenová soustava |  |  | DPH | J. Nh [h] | Nh celkem [h] | J. hmotnost [t] | Hmotnost celkem [t] | J. suť [t] | Suť Celkem [t]
Náklady soupisu celkem | [6 empty] | 0 | [5 empty] | 0 |  | 0 |  | 0 |  | D | -1 | [10 empty] | 0
| D | HSV | Práce a dodávky HSV |  |  |  | 0 | [5 empty] | 0 |  | 0 |  | 0 | 1 | D | 0 |  |  |  | ROZPOCET | [6 empty] | 0
| D | 1 | Zemní práce |  |  |  | 0 | [5 empty] | 0 |  | 0 |  | 0 | 1 | D | 1 |  |  |  | ROZPOCET | [6 empty] | 0
1 | K | 132251256 | Hloubení rýh nezapažených š do 2000 mm v hornině třídy těžitelnosti I skupiny 3 objem do 5000 m3 strojně | m3 | 9.66 |  | 0 | CS ÚRS 2025 02 |  |  | základní |  | 0 | 0 | 0 | 0 | 0 | 4 | K | 2 |  |  |  | ROZPOCET | 0 | 0 | 0 | 0 | 0 | 1 | 0 | 4 | -25015029
| PP |  | Hloubení nezapažených rýh šířky přes 800 do 2 000 mm strojně s urovnáním dna do předepsaného profilu a spádu v hornině třídy těžitelnosti I skupiny 3 přes 1 000 do 5 000 m3 | [15 empty] | PP | 2
| Online PSC |  | https://podminky.urs.cz/item/CS_URS_2025_02/132251256 | [15 empty] | Online PSC | 2
| VV |  | "Výkopy uvažovány od úrovně HTÚ. Vzhledem k hloubce výkopu není uvažováno pažení rýhy." | [15 empty] | VV | 2 | 1 | True | 0 | ROZPOCET
| VV |  | "Větev V6 dle 351.5, 351.8:" 16,1*1,2*1 |  | 19.32 | [13 empty] | VV | 2 | 2 | True | 0 | ROZPOCET
| VV |  | Součet |  | 19.32 | [13 empty] | VV | 2 | 4 | True | 0 | ROZPOCET
| VV |  | "Předpokládané zastoupení těžitelnosti zeminy dle IGP, 50%:" 19,32*0,5 |  | 9.66 | [13 empty] | VV | 2 | 2 | True | 0 | ROZPOCET
| VV |  | Součet |  | 9.66 | [13 empty] | VV | 2 | 4 | True | 1 | ROZPOCET
2 | K | 132351256 | Hloubení rýh nezapažených š do 2000 mm v hornině třídy těžitelnosti II skupiny 4 objem do 5000 m3 strojně | m3 | 2.898 |  | 0 | CS ÚRS 2025 02 |  |  | základní |  | 0 | 0 | 0 | 0 | 0 | 4 | K | 2 |  |  |  | ROZPOCET | 0 | 0 | 0 | 0 | 0 | 1 | 0 | 4 | -688352365
| PP |  | Hloubení nezapažených rýh šířky přes 800 do 2 000 mm strojně s urovnáním dna do předepsaného profilu a spádu v hornině třídy těžitelnosti II skupiny 4 přes 1 000 do 5 000 m3 | [15 empty] | PP | 2
| Online PSC |  | https://podminky.urs.cz/item/CS_URS_2025_02/132351256 | [15 empty] | Online PSC | 2
| VV |  | "Výkopy uvažovány od úrovně HTÚ. Vzhledem k hloubce výkopu není uvažováno pažení rýhy." | [15 empty] | VV | 2 | 1 | True | 0 | ROZPOCET
| VV |  | "Větev V6 dle 351.5, 351.8:" 16,1*1,2*1 |  | 19.32 | [13 empty] | VV | 2 | 2 | True | 0 | ROZPOCET
| VV |  | Součet |  | 19.32 | [13 empty] | VV | 2 | 4 | True | 0 | ROZPOCET
| VV |  | "Předpokládané zastoupení těžitelnosti zeminy dle IGP, 15%:" 19,32*0,15 |  | 2.898 | [13 empty] | VV | 2 | 2 | True | 0 | ROZPOCET
| VV |  | Součet |  | 2.898 | [13 empty] | VV | 2 | 4 | True | 1 | ROZPOCET
3 | K | 132451256 | Hloubení rýh nezapažených š do 2000 mm v hornině třídy těžitelnosti II skupiny 5 objem do 5000 m3 strojně | m3 | 2.898 |  | 0 | CS ÚRS 2025 02 |  |  | základní |  | 0 | 0 | 0 | 0 | 0 | 4 | K | 2 |  |  |  | ROZPOCET | 0 | 0 | 0 | 0 | 0 | 1 | 0 | 4 | 468666340
| PP |  | Hloubení nezapažených rýh šířky přes 800 do 2 000 mm strojně s urovnáním dna do předepsaného profilu a spádu v hornině třídy těžitelnosti II skupiny 5 přes 1 000 do 5 000 m3 | [15 empty] | PP | 2
| Online PSC |  | https://podminky.urs.cz/item/CS_URS_2025_02/132451256 | [15 empty] | Online PSC | 2
| VV |  | "Výkopy uvažovány od úrovně HTÚ. Vzhledem k hloubce výkopu není uvažováno pažení rýhy." | [15 empty] | VV | 2 | 1 | True | 0 | ROZPOCET
| VV |  | "Větev V6 dle 351.5, 351.8:" 16,1*1,2*1 |  | 19.32 | [13 empty] | VV | 2 | 2 | True | 0 | ROZPOCET
| VV |  | Součet |  | 19.32 | [13 empty] | VV | 2 | 4 | True | 0 | ROZPOCET
| VV |  | "Předpokládané zastoupení těžitelnosti zeminy dle IGP, 15%:" 19,32*0,15 |  | 2.898 | [13 empty] | VV | 2 | 2 | True | 0 | ROZPOCET
| VV |  | Součet |  | 2.898 | [13 empty] | VV | 2 | 4 | True | 1 | ROZPOCET
4 | K | 132551256 | Hloubení rýh nezapažených š do 2000 mm v hornině třídy těžitelnosti III skupiny 6 objem do 5000 m3 strojně | m3 | 3.864 |  | 0 | CS ÚRS 2025 02 |  |  | základní |  | 0 | 0 | 0 | 0 | 0 | 4 | K | 2 |  |  |  | ROZPOCET | 0 | 0 | 0 | 0 | 0 | 1 | 0 | 4 | -1201110469
| PP |  | Hloubení nezapažených rýh šířky přes 800 do 2 000 mm strojně s urovnáním dna do předepsaného profilu a spádu v hornině třídy těžitelnosti III skupiny 6 přes 1 000 do 5 000 m3 | [15 empty] | PP | 2
| Online PSC |  | https://podminky.urs.cz/item/CS_URS_2025_02/132551256 | [15 empty] | Online PSC | 2
| VV |  | "Výkopy uvažovány od úrovně HTÚ. Vzhledem k hloubce výkopu není uvažováno pažení rýhy." | [15 empty] | VV | 2 | 1 | True | 0 | ROZPOCET
| VV |  | "Větev V6 dle 351.5, 351.8:" 16,1*1,2*1 |  | 19.32 | [13 empty] | VV | 2 | 2 | True | 0 | ROZPOCET
| VV |  | Součet |  | 19.32 | [13 empty] | VV | 2 | 4 | True | 0 | ROZPOCET
| VV |  | "Předpokládané zastoupení těžitelnosti zeminy dle IGP, 20%:" 19,32*0,2 |  | 3.864 | [13 empty] | VV | 2 | 2 | True | 0 | ROZPOCET
| VV |  | Součet |  | 3.864 | [13 empty] | VV | 2 | 4 | True | 1 | ROZPOCET
5 | K | 162751117 | Vodorovné přemístění přes 9 000 do 10000 m výkopku/sypaniny z horniny třídy těžitelnosti I skupiny 1 až 3 | m3 | 9.66 |  | 0 | CS ÚRS 2025 02 |  |  | základní |  | 0 | 0 | 0 | 0 | 0 | 4 | K | 2 |  |  |  | ROZPOCET | 0 | 0 | 0 | 0 | 0 | 1 | 0 | 4 | 1075137347
| PP |  | Vodorovné přemístění výkopku nebo sypaniny po suchu na obvyklém dopravním prostředku, bez naložení výkopku, avšak se složením bez rozhrnutí z horniny třídy těžitelnosti I skupiny 1 až 3 na vzdálenost přes 9 000 do 10 000 m | [15 empty] | PP | 2
| Online PSC |  | https://podminky.urs.cz/item/CS_URS_2025_02/162751117 | [15 empty] | Online PSC | 2
| VV |  | "Odvoz přebytečného výkopku na skládku, předpokládáno 15 Km (skládka Tachov)." | [15 empty] | VV | 2 | 1 | True | 0 | ROZPOCET
| VV |  | "Výkopy uvažovány od úrovně HTÚ. Vzhledem k hloubce výkopu není uvažováno pažení rýhy." | [15 empty] | VV | 2 | 1 | True | 0 | ROZPOCET
| VV |  | "Větev V6 dle 351.5, 351.8:" 16,1*1,2*1 |  | 19.32 | [13 empty] | VV | 2 | 2 | True | 0 | ROZPOCET
| VV |  | Součet |  | 19.32 | [13 empty] | VV | 2 | 4 | True | 0 | ROZPOCET
| VV |  | "Předpokládané zastoupení těžitelnosti zeminy dle IGP, 50%:" 19,32*0,5 |  | 9.66 | [13 empty] | VV | 2 | 2 | True | 0 | ROZPOCET
| VV |  | Součet |  | 9.66 | [13 empty] | VV | 2 | 4 | True | 1 | ROZPOCET
6 | K | 162751119 | Příplatek k vodorovnému přemístění výkopku/sypaniny z horniny třídy těžitelnosti I skupiny 1 až 3 ZKD 1000 m přes 10000 m | m3 | 48.3 |  | 0 | CS ÚRS 2025 02 |  |  | základní |  | 0 | 0 | 0 | 0 | 0 | 4 | K | 2 |  |  |  | ROZPOCET | 0 | 0 | 0 | 0 | 0 | 1 | 0 | 4 | -1328284222
| PP |  | Vodorovné přemístění výkopku nebo sypaniny po suchu na obvyklém dopravním prostředku, bez naložení výkopku, avšak se složením bez rozhrnutí z horniny třídy těžitelnosti I skupiny 1 až 3 na vzdálenost Příplatek k ceně za každých dalších i započatých 1 000 m | [15 empty] | PP | 2
| Online PSC |  | https://podminky.urs.cz/item/CS_URS_2025_02/162751119 | [15 empty] | Online PSC | 2
| VV |  | "Odvoz přebytečného výkopku na skládku, předpokládáno 15 Km (skládka Tachov)." | [15 empty] | VV | 2 | 1 | True | 0 | ROZPOCET
| VV |  | "Výkopy uvažovány od úrovně HTÚ. Vzhledem k hloubce výkopu není uvažováno pažení rýhy." | [15 empty] | VV | 2 | 1 | True | 0 | ROZPOCET
| VV |  | "Větev V6 dle 351.5, 351.8:" 16,1*1,2*1 |  | 19.32 | [13 empty] | VV | 2 | 2 | True | 0 | ROZPOCET
| VV |  | Součet |  | 19.32 | [13 empty] | VV | 2 | 4 | True | 0 | ROZPOCET
| VV |  | "Předpokládané zastoupení těžitelnosti zeminy dle IGP, 50%:" 19,32*0,5 |  | 9.66 | [13 empty] | VV | 2 | 2 | True | 0 | ROZPOCET
| VV |  | Součet |  | 9.66 | [13 empty] | VV | 2 | 4 | True | 1 | ROZPOCET
| VV |  | 9,66*5 'Přepočtené koeficientem množství |  | 48.3 | [13 empty] | VV | 2 | 2 | False | 1 | ROZPOCET
7 | K | 162751137 | Vodorovné přemístění přes 9 000 do 10000 m výkopku/sypaniny z horniny třídy těžitelnosti II skupiny 4 a 5 | m3 | 5.796 |  | 0 | CS ÚRS 2025 02 |  |  | základní |  | 0 | 0 | 0 | 0 | 0 | 4 | K | 2 |  |  |  | ROZPOCET | 0 | 0 | 0 | 0 | 0 | 1 | 0 | 4 | -507382715
| PP |  | Vodorovné přemístění výkopku nebo sypaniny po suchu na obvyklém dopravním prostředku, bez naložení výkopku, avšak se složením bez rozhrnutí z horniny třídy těžitelnosti II skupiny 4 a 5 na vzdálenost přes 9 000 do 10 000 m | [15 empty] | PP | 2
| Online PSC |  | https://podminky.urs.cz/item/CS_URS_2025_02/162751137 | [15 empty] | Online PSC | 2
| VV |  | "Odvoz přebytečného výkopku na skládku, předpokládáno 15 Km (skládka Tachov)." | [15 empty] | VV | 2 | 1 | True | 0 | ROZPOCET
| VV |  | "Předpokládané zastoupení těžitelnosti zeminy dle IGP, 15%:" 19,32*0,15 |  | 2.898 | [13 empty] | VV | 2 | 2 | True | 0 | ROZPOCET
| VV |  | "Předpokládané zastoupení těžitelnosti zeminy dle IGP, 15%:" 19,32*0,15 |  | 2.898 | [13 empty] | VV | 2 | 2 | True | 0 | ROZPOCET
| VV |  | Součet |  | 5.796 | [13 empty] | VV | 2 | 4 | True | 1 | ROZPOCET
8 | K | 162751139 | Příplatek k vodorovnému přemístění výkopku/sypaniny z horniny třídy těžitelnosti II skupiny 4 a 5 ZKD 1000 m přes 10000 m | m3 | 28.98 |  | 0 | CS ÚRS 2025 02 |  |  | základní |  | 0 | 0 | 0 | 0 | 0 | 4 | K | 2 |  |  |  | ROZPOCET | 0 | 0 | 0 | 0 | 0 | 1 | 0 | 4 | -1747788873
| PP |  | Vodorovné přemístění výkopku nebo sypaniny po suchu na obvyklém dopravním prostředku, bez naložení výkopku, avšak se složením bez rozhrnutí z horniny třídy těžitelnosti II skupiny 4 a 5 na vzdálenost Příplatek k ceně za každých dalších i započatých 1 000 m | [15 empty] | PP | 2
| Online PSC |  | https://podminky.urs.cz/item/CS_URS_2025_02/162751139 | [15 empty] | Online PSC | 2
| VV |  | "Odvoz přebytečného výkopku na skládku, předpokládáno 15 Km (skládka Tachov)." | [15 empty] | VV | 2 | 1 | True | 0 | ROZPOCET
| VV |  | "Předpokládané zastoupení těžitelnosti zeminy dle IGP, 15%:" 19,32*0,15 |  | 2.898 | [13 empty] | VV | 2 | 2 | True | 0 | ROZPOCET
| VV |  | "Předpokládané zastoupení těžitelnosti zeminy dle IGP, 15%:" 19,32*0,15 |  | 2.898 | [13 empty] | VV | 2 | 2 | True | 0 | ROZPOCET
| VV |  | Součet |  | 5.796 | [13 empty] | VV | 2 | 4 | True | 1 | ROZPOCET
| VV |  | 5,796*5 'Přepočtené koeficientem množství |  | 28.98 | [13 empty] | VV | 2 | 2 | False | 1 | ROZPOCET
9 | K | 162751157 | Vodorovné přemístění přes 9 000 do 10000 m výkopku/sypaniny z horniny třídy těžitelnosti III skupiny 6 a 7 | m3 | 3.864 |  | 0 | CS ÚRS 2025 02 |  |  | základní |  | 0 | 0 | 0 | 0 | 0 | 4 | K | 2 |  |  |  | ROZPOCET | 0 | 0 | 0 | 0 | 0 | 1 | 0 | 4 | 162953297
| PP |  | Vodorovné přemístění výkopku nebo sypaniny po suchu na obvyklém dopravním prostředku, bez naložení výkopku, avšak se složením bez rozhrnutí z horniny třídy těžitelnosti III skupiny 6 a 7 na vzdálenost přes 9 000 do 10 000 m | [15 empty] | PP | 2
| Online PSC |  | https://podminky.urs.cz/item/CS_URS_2025_02/162751157 | [15 empty] | Online PSC | 2
| VV |  | "Odvoz přebytečného výkopku na skládku, předpokládáno 15 Km (skládka Tachov)." | [15 empty] | VV | 2 | 1 | True | 0 | ROZPOCET
| VV |  | "Předpokládané zastoupení těžitelnosti zeminy dle IGP, 20%:" 19,32*0,2 |  | 3.864 | [13 empty] | VV | 2 | 2 | True | 0 | ROZPOCET
| VV |  | Součet |  | 3.864 | [13 empty] | VV | 2 | 4 | True | 1 | ROZPOCET
10 | K | 162751159 | Příplatek k vodorovnému přemístění výkopku/sypaniny z horniny třídy těžitelnosti III skupiny 6 a 7 ZKD 1000 m přes 10000 m | m3 | 19.32 |  | 0 | CS ÚRS 2025 02 |  |  | základní |  | 0 | 0 | 0 | 0 | 0 | 4 | K | 2 |  |  |  | ROZPOCET | 0 | 0 | 0 | 0 | 0 | 1 | 0 | 4 | -68808619
| PP |  | Vodorovné přemístění výkopku nebo sypaniny po suchu na obvyklém dopravním prostředku, bez naložení výkopku, avšak se složením bez rozhrnutí z horniny třídy těžitelnosti III skupiny 6 a 7 na vzdálenost Příplatek k ceně za každých dalších i započatých 1 000 m | [15 empty] | PP | 2
| Online PSC |  | https://podminky.urs.cz/item/CS_URS_2025_02/162751159 | [15 empty] | Online PSC | 2
| VV |  | "Odvoz přebytečného výkopku na skládku, předpokládáno 15 Km (skládka Tachov)." | [15 empty] | VV | 2 | 1 | True | 0 | ROZPOCET
| VV |  | "Předpokládané zastoupení těžitelnosti zeminy dle IGP, 20%:" 19,32*0,2 |  | 3.864 | [13 empty] | VV | 2 | 2 | True | 0 | ROZPOCET
| VV |  | Součet |  | 3.864 | [13 empty] | VV | 2 | 4 | True | 1 | ROZPOCET
| VV |  | 3,864*5 'Přepočtené koeficientem množství |  | 19.32 | [13 empty] | VV | 2 | 2 | False | 1 | ROZPOCET
11 | K | 171201231 | Poplatek za uložení zeminy a kamení na recyklační skládce (skládkovné) kód odpadu 17 05 04 | t | 38.64 |  | 0 | CS ÚRS 2025 02 |  |  | základní |  | 0 | 0 | 0 | 0 | 0 | 4 | K | 2 |  |  |  | ROZPOCET | 0 | 0 | 0 | 0 | 0 | 1 | 0 | 4 | -1478100976
| PP |  | Poplatek za uložení stavebního odpadu na recyklační skládce (skládkovné) zeminy a kamení zatříděného do Katalogu odpadů pod kódem 17 05 04 | [15 empty] | PP | 2
| Online PSC |  | https://podminky.urs.cz/item/CS_URS_2025_02/171201231 | [15 empty] | Online PSC | 2
| VV |  | "Odvoz přebytečného výkopku na skládku, předpokládáno 15 Km (skládka Tachov)." | [15 empty] | VV | 2 | 1 | True | 0 | ROZPOCET
| VV |  | "Výkopy uvažovány od úrovně HTÚ. Vzhledem k hloubce výkopu není uvažováno pažení rýhy." | [15 empty] | VV | 2 | 1 | True | 0 | ROZPOCET
| VV |  | "Větev V6 dle 351.5, 351.8:" 16,1*1,2*1 |  | 19.32 | [13 empty] | VV | 2 | 2 | True | 0 | ROZPOCET
| VV |  | Součet |  | 19.32 | [13 empty] | VV | 2 | 4 | True | 1 | ROZPOCET
| VV |  | 19,32*2 'Přepočtené koeficientem množství |  | 38.64 | [13 empty] | VV | 2 | 2 | False | 1 | ROZPOCET
12 | K | 174151101 | Zásyp jam, šachet rýh nebo kolem objektů sypaninou se zhutněním | m3 | 11.27 |  | 0 | CS ÚRS 2025 02 |  |  | základní |  | 0 | 0 | 0 | 0 | 0 | 4 | K | 2 |  |  |  | ROZPOCET | 0 | 0 | 0 | 0 | 0 | 1 | 0 | 4 | -1823029373
| PP |  | Zásyp sypaninou z jakékoliv horniny strojně s uložením výkopku ve vrstvách se zhutněním jam, šachet, rýh nebo kolem objektů v těchto vykopávkách | [15 empty] | PP | 2
| Online PSC |  | https://podminky.urs.cz/item/CS_URS_2025_02/174151101 | [15 empty] | Online PSC | 2
| VV |  | "Výkopy uvažovány od úrovně HTÚ. Vzhledem k hloubce výkopu není uvažováno pažení rýhy." | [15 empty] | VV | 2 | 1 | True | 0 | ROZPOCET
| VV |  | "Větev V6 dle 351.5, 351.8:" 16,1*1,2*1 |  | 19.32 | [13 empty] | VV | 2 | 2 | True | 0 | ROZPOCET
| VV |  | Mezisoučet |  | 19.32 | [13 empty] | VV | 2 | 3 | True | 0 | ROZPOCET
| VV |  | "Odečet vytlačené kubatury." | [15 empty] | VV | 2 | 1 | True | 0 | ROZPOCET
| VV |  | "Lože a obsyp potrubí:" | [15 empty] | VV | 2 | 1 | True | 0 | ROZPOCET
| VV |  | "Větev V6 dle 351.5, 351.8:" -16,1*0,1*1 |  | -1.61 | [13 empty] | VV | 2 | 2 | True | 0 | ROZPOCET
| VV |  | "Větev V6 dle 351.5, 351.8:" -16,1*(0,1+0,3)*1 |  | -6.44 | [13 empty] | VV | 2 | 2 | True | 0 | ROZPOCET
| VV |  | Mezisoučet |  | -8.05 | [13 empty] | VV | 2 | 3 | True | 0 | ROZPOCET
| VV |  | Součet |  | 11.27 | [13 empty] | VV | 2 | 4 | True | 1 | ROZPOCET
13 | M | 58344171 | štěrkodrť frakce 0/32 | t | 22.54 |  | 0 | CS ÚRS 2025 02 |  |  | základní |  | 0 | 0 | 0 | 0 | 0 | 8 | M | 2 |  |  |  | ROZPOCET | 0 | 0 | 0 | 0 | 0 | 1 | 0 | 4 | -146980350
| PP |  | štěrkodrť frakce 0/32 | [15 empty] | PP | 2
| VV |  | 11,27*2 'Přepočtené koeficientem množství |  | 22.54 | [13 empty] | VV | 2 | 2 | False | 1 | ROZPOCET
14 | K | 175151101 | Obsypání potrubí strojně sypaninou bez prohození, uloženou do 3 m | m3 | 6.44 |  | 0 | CS ÚRS 2025 02 |  |  | základní |  | 0 | 0 | 0 | 0 | 0 | 4 | K | 2 |  |  |  | ROZPOCET | 0 | 0 | 0 | 0 | 0 | 1 | 0 | 4 | -1886883760
| PP |  | Obsypání potrubí strojně sypaninou z vhodných hornin třídy těžitelnosti I a II, skupiny 1 až 4 nebo materiálem připraveným podél výkopu ve vzdálenosti do 3 m od jeho kraje, pro jakoukoliv hloubku výkopu a míru zhutnění bez prohození sypaniny | [15 empty] | PP | 2
| Online PSC |  | https://podminky.urs.cz/item/CS_URS_2025_02/175151101 | [15 empty] | Online PSC | 2
| VV |  | "Větev V6 dle 351.5, 351.8:" 16,1*(0,1+0,3)*1 |  | 6.44 | [13 empty] | VV | 2 | 2 | True | 0 | ROZPOCET
| VV |  | Součet |  | 6.44 | [13 empty] | VV | 2 | 4 | True | 1 | ROZPOCET
15 | M | 58337310 | štěrkopísek frakce 0/4 | t | 12.88 |  | 0 | CS ÚRS 2025 02 |  |  | základní |  | 0 | 0 | 0 | 0 | 0 | 8 | M | 2 |  |  |  | ROZPOCET | 0 | 0 | 0 | 0 | 0 | 1 | 0 | 4 | -1052431064
| PP |  | štěrkopísek frakce 0/4 | [15 empty] | PP | 2
| VV |  | 6,44*2 'Přepočtené koeficientem množství |  | 12.88 | [13 empty] | VV | 2 | 2 | False | 1 | ROZPOCET
| D | 4 | Vodorovné konstrukce |  |  |  | 0 | [5 empty] | 0 |  | 0 |  | 0 | 1 | D | 1 |  |  |  | ROZPOCET | [6 empty] | 0
16 | K | 451573111 | Lože pod potrubí otevřený výkop ze štěrkopísku | m3 | 1.61 |  | 0 | CS ÚRS 2025 02 |  |  | základní |  | 0 | 0 | 0 | 0 | 0 | 4 | K | 2 |  |  |  | ROZPOCET | 0 | 0 | 0 | 0 | 0 | 1 | 0 | 4 | -1707204504
| PP |  | Lože pod potrubí, stoky a drobné objekty v otevřeném výkopu z písku a štěrkopísku do 63 mm | [15 empty] | PP | 2
| Online PSC |  | https://podminky.urs.cz/item/CS_URS_2025_02/451573111 | [15 empty] | Online PSC | 2
| VV |  | "Větev V6 dle 351.5, 351.8:" 16,1*0,1*1 |  | 1.61 | [13 empty] | VV | 2 | 2 | True | 0 | ROZPOCET
| VV |  | Součet |  | 1.61 | [13 empty] | VV | 2 | 4 | True | 1 | ROZPOCET
| D | 998 | Přesun hmot |  |  |  | 0 | [5 empty] | 0 |  | 0 |  | 0 | 1 | D | 1 |  |  |  | ROZPOCET | [6 empty] | 0
17 | K | 998276101 | Přesun hmot pro trubní vedení z trub z plastických hmot otevřený výkop | t | 0 |  | 0 | CS ÚRS 2025 02 |  |  | základní |  | 0 | 0 | 0 | 0 | 0 | 4 | K | 2 |  |  |  | ROZPOCET | 0 | 0 | 0 | 0 | 0 | 1 | 0 | 4 | 1692412770
| PP |  | Přesun hmot pro trubní vedení hloubené z trub z plastických hmot nebo sklolaminátových pro vodovody, kanalizace, teplovody, produktovody v otevřeném výkopu dopravní vzdálenost do 15 m | [15 empty] | PP | 2
| Online PSC |  | https://podminky.urs.cz/item/CS_URS_2025_02/998276101 | [15 empty] | Online PSC | 2
18 | K | 998276125 | Příplatek k přesunu hmot pro trubní vedení z trub z plastických hmot za zvětšený přesun přes 500 do 1000 m | t | 0 |  | 0 | CS ÚRS 2025 02 |  |  | základní |  | 0 | 0 | 0 | 0 | 0 | 4 | K | 2 |  |  |  | ROZPOCET | 0 | 0 | 0 | 0 | 0 | 1 | 0 | 4 | -1936326499
| PP |  | Přesun hmot pro trubní vedení hloubené z trub z plastických hmot nebo sklolaminátových Příplatek k cenám za zvětšený přesun přes vymezenou dopravní vzdálenost přes 500 do 1000 m | [15 empty] | PP | 2
| Online PSC |  | https://podminky.urs.cz/item/CS_URS_2025_02/998276125 | [15 empty] | Online PSC | 2

## SO351.5 - Výpis materiálu
[9 empty] | >> skryté sloupce << | [9 empty] | {7e1e60e6-29d0-4346-a607-6b26562e219e}
2
| KRYCÍ LIST SOUPISU PRACÍ | [8 empty] | v --- níže se nacházejí doplnkové a pomocné údaje k sestavám --- v | [8 empty] | False
Stavba:
Veřejná prostranství v lokalitě Z15 v Plané - etapa 1
Objekt:
SO 351 - Vodovod
Soupis:
SO351.5 - Výpis materiálu
| KSO: |  |  |  |  | CC-CZ:
| Místo: |  | Planá u Mariánských Lázní [721280] |  |  | Datum: | 10. 12. 2024
| Zadavatel: |  |  |  |  | IČ: | 00260096
|  | Planá |  |  |  | DIČ: | CZ00260096
| Uchazeč: |  |  |  |  | IČ: | Vyplň údaj
|  | Vyplň údaj |  |  |  | DIČ: | Vyplň údaj
| Projektant: |  |  |  |  | IČ: | 03706940
|  | Laboro ateliér s.r.o. |  |  |  | DIČ: | CZ03706940
| Zpracovatel: |  |  |  |  | IČ: | 03706940
|  | Laboro ateliér s.r.o. |  |  |  | DIČ: | CZ03706940
Poznámka:
| Cena bez DPH | [5 empty] | 0
|  |  | Základ daně |  |  | Sazba daně | Výše daně
| DPH | základní | 0 |  |  | 21% | 0
|  | snížená | 0 |  |  | 12% | 0
|  | zákl. přenesená | 0 |  |  | 21% | 0
|  | sníž. přenesená | 0 |  |  | 12% | 0
|  | nulová | 0 |  |  | 0% | 0
| Cena s DPH |  |  | v | CZK |  | 0
| Projektant |  |  | Zpracovatel
| Datum a podpis: |  | Razítko | Datum a podpis: |  |  | Razítko
| Objednavatel |  |  | Uchazeč
| Datum a podpis: |  | Razítko | Datum a podpis: |  |  | Razítko
REKAPITULACE ČLENĚNÍ SOUPISU PRACÍ
Stavba:
Veřejná prostranství v lokalitě Z15 v Plané - etapa 1
Objekt:
SO 351 - Vodovod
Soupis:
SO351.5 - Výpis materiálu
Místo: |  |  | Planá u Mariánských Lázní [721280] |  |  | Datum: | 10. 12. 2024
Zadavatel: |  |  | Planá |  |  | Projektant: | Laboro ateliér s.r.o.
Uchazeč: |  |  | Vyplň údaj |  |  | Zpracovatel: | Laboro ateliér s.r.o.
Kód dílu - Popis | [6 empty] | Cena celkem [CZK]
Náklady ze soupisu prací | [6 empty] | 0 | [12 empty] | -1
| HSV - Práce a dodávky HSV | [5 empty] | 0
| 8 - Trubní vedení | [5 empty] | 0
| 85 - Potrubí z trub litinových | [5 empty] | 0
| 89 - Ostatní konstrukce | [5 empty] | 0
| 998 - Přesun hmot | [5 empty] | 0
SOUPIS PRACÍ
Stavba:
Veřejná prostranství v lokalitě Z15 v Plané - etapa 1
Objekt:
SO 351 - Vodovod
Soupis:
SO351.5 - Výpis materiálu
Místo: |  |  | Planá u Mariánských Lázní [721280] |  |  | Datum: | 10. 12. 2024
Zadavatel: |  |  | Planá |  |  | Projektant: | Laboro ateliér s.r.o.
Uchazeč: |  |  | Vyplň údaj |  |  | Zpracovatel: | Laboro ateliér s.r.o.
PČ | Typ | Kód | Popis | MJ | Množství | J.cena [CZK] | Cena celkem [CZK] | Cenová soustava |  |  | DPH | J. Nh [h] | Nh celkem [h] | J. hmotnost [t] | Hmotnost celkem [t] | J. suť [t] | Suť Celkem [t]
Náklady soupisu celkem | [6 empty] | 0 | [5 empty] | 0 |  | 11.5821 |  | 0 |  | D | -1 | [10 empty] | 0
| D | HSV | Práce a dodávky HSV |  |  |  | 0 | [5 empty] | 0 |  | 11.5821 |  | 0 | 1 | D | 0 |  |  |  | ROZPOCET | [6 empty] | 0
| D | 8 | Trubní vedení |  |  |  | 0 | [5 empty] | 0 |  | 8.2368 |  | 0 | 1 | D | 1 |  |  |  | ROZPOCET | [6 empty] | 0
1 | K | 857242122 | Montáž litinových tvarovek jednoosých přírubových otevřený výkop DN 80 | kus | 7 |  | 0 | CS ÚRS 2025 02 |  |  | základní |  | 0 | 0.00167 | 0.01169 | 0 | 0 | 4 | K | 2 |  |  |  | ROZPOCET | 0 | 0 | 0 | 0 | 0 | 1 | 0 | 4 | 138384656
| PP |  | Montáž litinových tvarovek na potrubí litinovém tlakovém jednoosých na potrubí z trub přírubových v otevřeném výkopu, kanálu nebo v šachtě DN 80 | [15 empty] | PP | 2
| Online PSC |  | https://podminky.urs.cz/item/CS_URS_2025_02/857242122 | [15 empty] | Online PSC | 2
2 | M | 28654368 | příruba volná k lemovému nákružku z polypropylénu 90 | kus | 2 |  | 0 | CS ÚRS 2025 02 |  |  | základní |  | 0 | 0.0036 | 0.0072 | 0 | 0 | 8 | M | 2 |  |  |  | ROZPOCET | 0 | 0 | 0 | 0 | 0 | 1 | 0 | 4 | -712657986
| PP |  | příruba volná k lemovému nákružku z polypropylénu 90 | [15 empty] | PP | 2
| P |  | Poznámka k položce: Příruba PP-ocel d 90 DN 80 PN 10/16 - příruba z PP s 30% skelných vláken s ocelovým jádrem - pro PE lemový nákružek - médium pitná voda | [15 empty] | P | 2
| VV |  | "Dle výpisu materiálu 351.9:" 2 |  | 2 | [13 empty] | VV | 2 | 2 | True | 0 | ROZPOCET
| VV |  | Součet |  | 2 | [13 empty] | VV | 2 | 4 | True | 1 | ROZPOCET
3 | M | 31951003 | potrubní spojka jištěná proti posuvu hrdlo-příruba DN 80 | kus | 2 |  | 0 | CS ÚRS 2025 02 |  |  | základní |  | 0 | 0.008 | 0.016 | 0 | 0 | 8 | M | 2 |  |  |  | ROZPOCET | 0 | 0 | 0 | 0 | 0 | 1 | 0 | 4 | 1257906037
| PP |  | potrubní spojka jištěná proti posuvu hrdlo-příruba DN 80 | [15 empty] | PP | 2
| VV |  | "Dle výpisu materiálu 351.9:" 2 |  | 2 | [13 empty] | VV | 2 | 2 | True | 0 | ROZPOCET
| VV |  | Součet |  | 2 | [13 empty] | VV | 2 | 4 | True | 1 | ROZPOCET
4 | M | 42213003 | ventil odvzdušňovací/zavzdušňovací přírubový PN 16, pitná voda DN 80 | kus | 1 |  | 0 | CS ÚRS 2025 02 |  |  | základní |  | 0 | 0.0087 | 0.0087 | 0 | 0 | 8 | M | 2 |  |  |  | ROZPOCET | 0 | 0 | 0 | 0 | 0 | 1 | 0 | 4 | -2060101764
| PP |  | ventil odvzdušňovací/zavzdušňovací přírubový PN 16, pitná voda DN 80 | [15 empty] | PP | 2
| VV |  | "Dle výpisu materiálu 351.9:" 1 |  | 1 | [13 empty] | VV | 2 | 2 | True | 0 | ROZPOCET
| VV |  | Součet |  | 1 | [13 empty] | VV | 2 | 4 | True | 1 | ROZPOCET
5 | M | 55254047 | koleno 90° s patkou přírubové litinové vodovodní N-kus PN10/40 DN 80 | kus | 2 |  | 0 | CS ÚRS 2025 02 |  |  | základní |  | 0 | 0.0122 | 0.0244 | 0 | 0 | 8 | M | 2 |  |  |  | ROZPOCET | 0 | 0 | 0 | 0 | 0 | 1 | 0 | 4 | 281025012
| PP |  | koleno 90° s patkou přírubové litinové vodovodní N-kus PN10/40 DN 80 | [15 empty] | PP | 2
| P |  | Poznámka k položce: Prodloužené patkové koleno přírubové 90° DN 80 PN 10/16 - tělo tvárná litina - vně i uvnitř nástřik epoxidové pryskyřice -médium pitná voda | [15 empty] | P | 2
| VV |  | "Dle výpisu materiálu 351.9:" 2 |  | 2 | [13 empty] | VV | 2 | 2 | True | 0 | ROZPOCET
| VV |  | Součet |  | 2 | [13 empty] | VV | 2 | 4 | True | 1 | ROZPOCET
6 | K | 857244122 | Montáž litinových tvarovek odbočných přírubových otevřený výkop DN 80 | kus | 1 |  | 0 | CS ÚRS 2025 02 |  |  | základní |  | 0 | 0.00171 | 0.00171 | 0 | 0 | 4 | K | 2 |  |  |  | ROZPOCET | 0 | 0 | 0 | 0 | 0 | 1 | 0 | 4 | 2087166198
| PP |  | Montáž litinových tvarovek na potrubí litinovém tlakovém odbočných na potrubí z trub přírubových v otevřeném výkopu, kanálu nebo v šachtě DN 80 | [15 empty] | PP | 2
| Online PSC |  | https://podminky.urs.cz/item/CS_URS_2025_02/857244122 | [15 empty] | Online PSC | 2
7 | M | 55253511 | tvarovka přírubová litinová s přírubovou odbočkou,práškový epoxid tl 250µm T-kus DN 80/80 | kus | 1 |  | 0 | CS ÚRS 2025 02 |  |  | základní |  | 0 | 0.0155 | 0.0155 | 0 | 0 | 8 | M | 2 |  |  |  | ROZPOCET | 0 | 0 | 0 | 0 | 0 | 1 | 0 | 4 | -775776818
| PP |  | tvarovka přírubová litinová s přírubovou odbočkou,práškový epoxid tl 250µm T-kus DN 80/80 | [15 empty] | PP | 2
| VV |  | "Dle výpisu materiálu 351.9:" 1 |  | 1 | [13 empty] | VV | 2 | 2 | True | 0 | ROZPOCET
| VV |  | Součet |  | 1 | [13 empty] | VV | 2 | 4 | True | 1 | ROZPOCET
8 | K | 857262122 | Montáž litinových tvarovek jednoosých přírubových otevřený výkop DN 100 | kus | 35 |  | 0 | CS ÚRS 2025 02 |  |  | základní |  | 0 | 0.00167 | 0.05845 | 0 | 0 | 4 | K | 2 |  |  |  | ROZPOCET | 0 | 0 | 0 | 0 | 0 | 1 | 0 | 4 | 670387195
| PP |  | Montáž litinových tvarovek na potrubí litinovém tlakovém jednoosých na potrubí z trub přírubových v otevřeném výkopu, kanálu nebo v šachtě DN 100 | [15 empty] | PP | 2
| Online PSC |  | https://podminky.urs.cz/item/CS_URS_2025_02/857262122 | [15 empty] | Online PSC | 2
9 | M | 28654410 | příruba volná k lemovému nákružku z polypropylénu 110 | kus | 25 |  | 0 | CS ÚRS 2025 02 |  |  | základní |  | 0 | 0.004 | 0.1 | 0 | 0 | 8 | M | 2 |  |  |  | ROZPOCET | 0 | 0 | 0 | 0 | 0 | 1 | 0 | 4 | 1766520640
| PP |  | příruba volná k lemovému nákružku z polypropylénu 110 | [15 empty] | PP | 2
| P |  | Poznámka k položce: Příruba PP-ocel d 110 DN 100 PN 10/16 - příruba z PP s 30% skelných vláken s ocelovým jádrem - pro PE lemový nákružek - médium pitná voda | [15 empty] | P | 2
| VV |  | "Dle výpisu materiálu 351.9:" 25 |  | 25 | [13 empty] | VV | 2 | 2 | True | 0 | ROZPOCET
| VV |  | Součet |  | 25 | [13 empty] | VV | 2 | 4 | True | 1 | ROZPOCET
10 | M | 55253661 | příruba zaslepovací litinová vodovodní PN10/16 X-kus DN 100 | kus | 4 |  | 0 | CS ÚRS 2025 02 |  |  | základní |  | 0 | 0.0049 | 0.0196 | 0 | 0 | 8 | M | 2 |  |  |  | ROZPOCET | 0 | 0 | 0 | 0 | 0 | 1 | 0 | 4 | 512309285
| PP |  | příruba zaslepovací litinová vodovodní PN10/16 X-kus DN 100 | [15 empty] | PP | 2
| VV |  | "Dle výpisu materiálu 351.9:" 4 |  | 4 | [13 empty] | VV | 2 | 2 | True | 0 | ROZPOCET
| VV |  | Součet |  | 4 | [13 empty] | VV | 2 | 4 | True | 1 | ROZPOCET
11 | M | 55254048 | koleno 90° s patkou přírubové litinové vodovodní N-kus PN10/16 DN 100 | kus | 3 |  | 0 | CS ÚRS 2025 02 |  |  | základní |  | 0 | 0.0168 | 0.0504 | 0 | 0 | 8 | M | 2 |  |  |  | ROZPOCET | 0 | 0 | 0 | 0 | 0 | 1 | 0 | 4 | -557370587
| PP |  | koleno 90° s patkou přírubové litinové vodovodní N-kus PN10/16 DN 100 | [15 empty] | PP | 2
| VV |  | "Dle výpisu materiálu 351.9:" 3 |  | 3 | [13 empty] | VV | 2 | 2 | True | 0 | ROZPOCET
| VV |  | Součet |  | 3 | [13 empty] | VV | 2 | 4 | True | 1 | ROZPOCET
12 | M | 31951004 | potrubní spojka jištěná proti posuvu hrdlo-příruba DN 100 | kus | 2 |  | 0 | CS ÚRS 2025 02 |  |  | základní |  | 0 | 0.01 | 0.02 | 0 | 0 | 8 | M | 2 |  |  |  | ROZPOCET | 0 | 0 | 0 | 0 | 0 | 1 | 0 | 4 | -546341456
| PP |  | potrubní spojka jištěná proti posuvu hrdlo-příruba DN 100 | [15 empty] | PP | 2
| P |  | Poznámka k položce: Přírubová spojka s hrdlem jištěná proti posunu DN 100/80 PN10/16 pro různé druhy potrubí s velkým rozsahem vnějšího průměru potrubí a s možností vyosení potrubí - těleso a přítlačný kroužek tvárná litina vně i uvnitř těžká protikorozní ochrana GSK - jistící prvky nerez - médium pitná voda | [15 empty] | P | 2
| VV |  | "Dle výpisu materiálu 351.9:" 2 |  | 2 | [13 empty] | VV | 2 | 2 | True | 0 | ROZPOCET
| VV |  | Součet |  | 2 | [13 empty] | VV | 2 | 4 | True | 1 | ROZPOCET
13 | M | 55251390 | spojka jištěná proti posunu nástrčné hrdlo pro PE a PVC potrubí DN 110/110 | kus | 1 |  | 0 | CS ÚRS 2025 02 |  |  | základní |  | 0 | 0.00649 | 0.00649 | 0 | 0 | 8 | M | 2 |  |  |  | ROZPOCET | 0 | 0 | 0 | 0 | 0 | 1 | 0 | 4 | 1222406688
| PP |  | spojka jištěná proti posunu nástrčné hrdlo pro PE a PVC potrubí DN 110/110 | [15 empty] | PP | 2
| VV |  | "Dle výpisu materiálu 351.9:" 1 |  | 1 | [13 empty] | VV | 2 | 2 | True | 0 | ROZPOCET
| VV |  | Součet |  | 1 | [13 empty] | VV | 2 | 4 | True | 1 | ROZPOCET
14 | K | 857264122 | Montáž litinových tvarovek odbočných přírubových otevřený výkop DN 100 | kus | 12 |  | 0 | CS ÚRS 2025 02 |  |  | základní |  | 0 | 0.00171 | 0.02052 | 0 | 0 | 4 | K | 2 |  |  |  | ROZPOCET | 0 | 0 | 0 | 0 | 0 | 1 | 0 | 4 | 1668281376
| PP |  | Montáž litinových tvarovek na potrubí litinovém tlakovém odbočných na potrubí z trub přírubových v otevřeném výkopu, kanálu nebo v šachtě DN 100 | [15 empty] | PP | 2
| Online PSC |  | https://podminky.urs.cz/item/CS_URS_2025_02/857264122 | [15 empty] | Online PSC | 2
15 | M | 55253513 | tvarovka přírubová litinová s přírubovou odbočkou,práškový epoxid tl 250µm T-kus DN 100/50 | kus | 1 |  | 0 | CS ÚRS 2025 02 |  |  | základní |  | 0 | 0.0165 | 0.0165 | 0 | 0 | 8 | M | 2 |  |  |  | ROZPOCET | 0 | 0 | 0 | 0 | 0 | 1 | 0 | 4 | -1981694880
| PP |  | tvarovka přírubová litinová s přírubovou odbočkou,práškový epoxid tl 250µm T-kus DN 100/50 | [15 empty] | PP | 2
| VV |  | "Dle výpisu materiálu 351.9:" 1 |  | 1 | [13 empty] | VV | 2 | 2 | True | 0 | ROZPOCET
| VV |  | Součet |  | 1 | [13 empty] | VV | 2 | 4 | True | 1 | ROZPOCET
16 | M | 55253515 | tvarovka přírubová litinová s přírubovou odbočkou,práškový epoxid tl 250µm T-kus DN 100/80 | kus | 2 |  | 0 | CS ÚRS 2025 02 |  |  | základní |  | 0 | 0.0178 | 0.0356 | 0 | 0 | 8 | M | 2 |  |  |  | ROZPOCET | 0 | 0 | 0 | 0 | 0 | 1 | 0 | 4 | 1696331452
| PP |  | tvarovka přírubová litinová s přírubovou odbočkou,práškový epoxid tl 250µm T-kus DN 100/80 | [15 empty] | PP | 2
| VV |  | "Dle výpisu materiálu 351.9:" 2 |  | 2 | [13 empty] | VV | 2 | 2 | True | 0 | ROZPOCET
| VV |  | Součet |  | 2 | [13 empty] | VV | 2 | 4 | True | 1 | ROZPOCET
17 | M | 55253517 | tvarovka přírubová litinová s přírubovou odbočkou,práškový epoxid tl 250µm T-kus DN 100/100 | kus | 9 |  | 0 | CS ÚRS 2025 02 |  |  | základní |  | 0 | 0.0194 | 0.1746 | 0 | 0 | 8 | M | 2 |  |  |  | ROZPOCET | 0 | 0 | 0 | 0 | 0 | 1 | 0 | 4 | 431501668
| PP |  | tvarovka přírubová litinová s přírubovou odbočkou,práškový epoxid tl 250µm T-kus DN 100/100 | [15 empty] | PP | 2
| P |  | Poznámka k položce: Přírubová tvarovka s přír. odbočkou T-kus DN 100 PN 10/16 dle ČSN EN 545/2015 - těleso tvárná litina - vně i uvnitř nástřik epoxidové pryskyřice - médium pitná voda | [15 empty] | P | 2
| VV |  | "Dle výpisu materiálu 351.9:" 9 |  | 9 | [13 empty] | VV | 2 | 2 | True | 0 | ROZPOCET
| VV |  | Součet |  | 9 | [13 empty] | VV | 2 | 4 | True | 1 | ROZPOCET
18 | K | 871211211 | Montáž potrubí z PE100 RC SDR 11 otevřený výkop svařovaných elektrotvarovkou d 63 x 5,8 mm | m | 16 |  | 0 | CS ÚRS 2025 02 |  |  | základní |  | 0 | 0 | 0 | 0 | 0 | 4 | K | 2 |  |  |  | ROZPOCET | 0 | 0 | 0 | 0 | 0 | 1 | 0 | 4 | -1979820085
| PP |  | Montáž vodovodního potrubí z polyetylenu PE100 RC v otevřeném výkopu svařovaných elektrotvarovkou SDR 11/PN16 d 63 x 5,8 mm | [15 empty] | PP | 2
| Online PSC |  | https://podminky.urs.cz/item/CS_URS_2025_02/871211211 | [15 empty] | Online PSC | 2
| VV |  | "Dle výpisu materiálu 351.9:" 16 |  | 16 | [13 empty] | VV | 2 | 2 | True | 0 | ROZPOCET
| VV |  | Součet |  | 16 | [13 empty] | VV | 2 | 4 | True | 1 | ROZPOCET
19 | M | 28613503 | potrubí vodovodní dvouvrstvé PE100 RC SDR11 63x5,8mm | m | 16.24 |  | 0 | CS ÚRS 2025 02 |  |  | základní |  | 0 | 0.00105 | 0.017052 | 0 | 0 | 8 | M | 2 |  |  |  | ROZPOCET | 0 | 0 | 0 | 0 | 0 | 1 | 0 | 4 | 1424882639
| PP |  | potrubí vodovodní dvouvrstvé PE100 RC SDR11 63x5,8mm | [15 empty] | PP | 2
| VV |  | 16*1,015 'Přepočtené koeficientem množství |  | 16.24 | [13 empty] | VV | 2 | 2 | False | 1 | ROZPOCET
20 | K | 871241211 | Montáž potrubí z PE100 RC SDR 11 otevřený výkop svařovaných elektrotvarovkou d 90 x 8,2 mm | m | 68.1 |  | 0 | CS ÚRS 2025 02 |  |  | základní |  | 0 | 0 | 0 | 0 | 0 | 4 | K | 2 |  |  |  | ROZPOCET | 0 | 0 | 0 | 0 | 0 | 1 | 0 | 4 | -1153323179
| PP |  | Montáž vodovodního potrubí z polyetylenu PE100 RC v otevřeném výkopu svařovaných elektrotvarovkou SDR 11/PN16 d 90 x 8,2 mm | [15 empty] | PP | 2
| Online PSC |  | https://podminky.urs.cz/item/CS_URS_2025_02/871241211 | [15 empty] | Online PSC | 2
| VV |  | "Dle výpisu materiálu 351.9:" 68,1 |  | 68.1 | [13 empty] | VV | 2 | 2 | True | 0 | ROZPOCET
| VV |  | Součet |  | 68.1 | [13 empty] | VV | 2 | 4 | True | 1 | ROZPOCET
21 | M | 28613556 | potrubí vodovodní dvouvrstvé PE100 RC SDR11 90x8,2mm | m | 69.122 |  | 0 | CS ÚRS 2025 02 |  |  | základní |  | 0 | 0.00214 | 0.14792 | 0 | 0 | 8 | M | 2 |  |  |  | ROZPOCET | 0 | 0 | 0 | 0 | 0 | 1 | 0 | 4 | -1559542791
| PP |  | potrubí vodovodní dvouvrstvé PE100 RC SDR11 90x8,2mm | [15 empty] | PP | 2
| VV |  | 68,1*1,015 'Přepočtené koeficientem množství |  | 69.122 | [13 empty] | VV | 2 | 2 | False | 1 | ROZPOCET
22 | K | 871251211 | Montáž potrubí z PE100 RC SDR 11 otevřený výkop svařovaných elektrotvarovkou d 110 x 10,0 mm | m | 864.2 |  | 0 | CS ÚRS 2025 02 |  |  | základní |  | 0 | 0 | 0 | 0 | 0 | 4 | K | 2 |  |  |  | ROZPOCET | 0 | 0 | 0 | 0 | 0 | 1 | 0 | 4 | -1889201507
| PP |  | Montáž vodovodního potrubí z polyetylenu PE100 RC v otevřeném výkopu svařovaných elektrotvarovkou SDR 11/PN16 d 110 x 10,0 mm | [15 empty] | PP | 2
| Online PSC |  | https://podminky.urs.cz/item/CS_URS_2025_02/871251211 | [15 empty] | Online PSC | 2
| VV |  | "Dle výpisu materiálu 351.9:" 864,2 |  | 864.2 | [13 empty] | VV | 2 | 2 | True | 0 | ROZPOCET
| VV |  | Součet |  | 864.2 | [13 empty] | VV | 2 | 4 | True | 1 | ROZPOCET
23 | M | 28613550 | potrubí vodovodní dvouvrstvé PE100 RC SDR11 110x10mm | m | 877.163 |  | 0 | CS ÚRS 2025 02 |  |  | základní |  | 0 | 0.00318 | 2.7894 | 0 | 0 | 8 | M | 2 |  |  |  | ROZPOCET | 0 | 0 | 0 | 0 | 0 | 1 | 0 | 4 | 518778091
| PP |  | potrubí vodovodní dvouvrstvé PE100 RC SDR11 110x10mm | [15 empty] | PP | 2
| VV |  | 864,2*1,015 'Přepočtené koeficientem množství |  | 877.163 | [13 empty] | VV | 2 | 2 | False | 1 | ROZPOCET
24 | K | 877211101 | Montáž elektrospojek na vodovodním potrubí z PE trub d 63 | kus | 5 |  | 0 | CS ÚRS 2025 02 |  |  | základní |  | 0 | 0 | 0 | 0 | 0 | 4 | K | 2 |  |  |  | ROZPOCET | 0 | 0 | 0 | 0 | 0 | 1 | 0 | 4 | -753591996
| PP |  | Montáž tvarovek na vodovodním plastovém potrubí z polyetylenu PE 100 elektrotvarovek SDR 11/PN16 spojek, oblouků nebo redukcí d 63 | [15 empty] | PP | 2
| Online PSC |  | https://podminky.urs.cz/item/CS_URS_2025_02/877211101 | [15 empty] | Online PSC | 2
25 | M | 28615972 | elektrospojka SDR11 PE 100 PN16 D 63mm | kus | 3 |  | 0 | CS ÚRS 2025 02 |  |  | základní |  | 0 | 0.00022 | 0.00066 | 0 | 0 | 8 | M | 2 |  |  |  | ROZPOCET | 0 | 0 | 0 | 0 | 0 | 1 | 0 | 4 | 1189786817
| PP |  | elektrospojka SDR11 PE 100 PN16 D 63mm | [15 empty] | PP | 2
| VV |  | "Dle výpisu materiálu 351.9:" 3 |  | 3 | [13 empty] | VV | 2 | 2 | True | 0 | ROZPOCET
| VV |  | Součet |  | 3 | [13 empty] | VV | 2 | 4 | True | 1 | ROZPOCET
26 | M | R286063001 | oblouk 11° SDR11 PE 100 RC PN16 D 63mm | kus | 1 |  | 0 |  |  |  | základní |  | 0 | 0.0014 | 0.0014 | 0 | 0 | 8 | M | 2 |  |  |  | ROZPOCET | 0 | 0 | 0 | 0 | 0 | 1 | 0 | 4 | 317690370
| PP |  | oblouk 11° SDR11 PE 100 RC PN16 D 63mm | [15 empty] | PP | 2
| VV |  | "Dle výpisu materiálu 351.9:" 1 |  | 1 | [13 empty] | VV | 2 | 2 | True | 0 | ROZPOCET
| VV |  | Součet |  | 1 | [13 empty] | VV | 2 | 4 | True | 1 | ROZPOCET
27 | M | R286063006 | oblouk 60° SDR11 PE 100 RC PN16 D 63mm | kus | 1 |  | 0 |  |  |  | základní |  | 0 | 0.0014 | 0.0014 | 0 | 0 | 8 | M | 2 |  |  |  | ROZPOCET | 0 | 0 | 0 | 0 | 0 | 1 | 0 | 4 | -1436188260
| PP |  | oblouk 60° SDR11 PE 100 RC PN16 D 63mm | [15 empty] | PP | 2
| VV |  | "Dle výpisu materiálu 351.9:" 1 |  | 1 | [13 empty] | VV | 2 | 2 | True | 0 | ROZPOCET
| VV |  | Součet |  | 1 | [13 empty] | VV | 2 | 4 | True | 1 | ROZPOCET
28 | K | 877241101 | Montáž elektrospojek na vodovodním potrubí z PE trub d 90 | kus | 5 |  | 0 | CS ÚRS 2025 02 |  |  | základní |  | 0 | 0 | 0 | 0 | 0 | 4 | K | 2 |  |  |  | ROZPOCET | 0 | 0 | 0 | 0 | 0 | 1 | 0 | 4 | 847168680
| PP |  | Montáž tvarovek na vodovodním plastovém potrubí z polyetylenu PE 100 elektrotvarovek SDR 11/PN16 spojek, oblouků nebo redukcí d 90 | [15 empty] | PP | 2
| Online PSC |  | https://podminky.urs.cz/item/CS_URS_2025_02/877241101 | [15 empty] | Online PSC | 2
29 | M | 28615974 | elektrospojka SDR11 PE 100 PN16 D 90mm | kus | 2 |  | 0 | CS ÚRS 2025 02 |  |  | základní |  | 0 | 0.00039 | 0.00078 | 0 | 0 | 8 | M | 2 |  |  |  | ROZPOCET | 0 | 0 | 0 | 0 | 0 | 1 | 0 | 4 | -939250831
| PP |  | elektrospojka SDR11 PE 100 PN16 D 90mm | [15 empty] | PP | 2
| VV |  | "Dle výpisu materiálu 351.9:" 2 |  | 2 | [13 empty] | VV | 2 | 2 | True | 0 | ROZPOCET
| VV |  | Součet |  | 2 | [13 empty] | VV | 2 | 4 | True | 1 | ROZPOCET
30 | M | 28614977 | elektroredukce PE 100 PN16 D 90-63mm | kus | 1 |  | 0 | CS ÚRS 2025 02 |  |  | základní |  | 0 | 0.00043 | 0.00043 | 0 | 0 | 8 | M | 2 |  |  |  | ROZPOCET | 0 | 0 | 0 | 0 | 0 | 1 | 0 | 4 | 1839893452
| PP |  | elektroredukce PE 100 PN16 D 90-63mm | [15 empty] | PP | 2
| VV |  | "Dle výpisu materiálu 351.9:" 1 |  | 1 | [13 empty] | VV | 2 | 2 | True | 0 | ROZPOCET
| VV |  | Součet |  | 1 | [13 empty] | VV | 2 | 4 | True | 1 | ROZPOCET
31 | M | 28653135 | nákružek lemový PE 100 SDR11 90mm | kus | 2 |  | 0 | CS ÚRS 2025 02 |  |  | základní |  | 0 | 0.00048 | 0.00096 | 0 | 0 | 8 | M | 2 |  |  |  | ROZPOCET | 0 | 0 | 0 | 0 | 0 | 1 | 0 | 4 | -61556450
| PP |  | nákružek lemový PE 100 SDR11 90mm | [15 empty] | PP | 2
| VV |  | "Dle výpisu materiálu 351.9:" 2 |  | 2 | [13 empty] | VV | 2 | 2 | True | 0 | ROZPOCET
| VV |  | Součet |  | 2 | [13 empty] | VV | 2 | 4 | True | 1 | ROZPOCET
32 | K | 877251101 | Montáž elektrospojek na vodovodním potrubí z PE trub d 110 | kus | 88 |  | 0 | CS ÚRS 2025 02 |  |  | základní |  | 0 | 0 | 0 | 0 | 0 | 4 | K | 2 |  |  |  | ROZPOCET | 0 | 0 | 0 | 0 | 0 | 1 | 0 | 4 | -1648492296
| PP |  | Montáž tvarovek na vodovodním plastovém potrubí z polyetylenu PE 100 elektrotvarovek SDR 11/PN16 spojek, oblouků nebo redukcí d 110 | [15 empty] | PP | 2
| Online PSC |  | https://podminky.urs.cz/item/CS_URS_2025_02/877251101 | [15 empty] | Online PSC | 2
33 | M | 28615975 | elektrospojka SDR11 PE 100 PN16 D 110mm | kus | 38 |  | 0 | CS ÚRS 2025 02 |  |  | základní |  | 0 | 0.00072 | 0.02736 | 0 | 0 | 8 | M | 2 |  |  |  | ROZPOCET | 0 | 0 | 0 | 0 | 0 | 1 | 0 | 4 | -1445750225
| PP |  | elektrospojka SDR11 PE 100 PN16 D 110mm | [15 empty] | PP | 2
| VV |  | "Dle výpisu materiálu 351.9:" 38 |  | 38 | [13 empty] | VV | 2 | 2 | True | 0 | ROZPOCET
| VV |  | Součet |  | 38 | [13 empty] | VV | 2 | 4 | True | 1 | ROZPOCET
34 | M | 28614978 | elektroredukce PE 100 PN16 D 110-90mm | kus | 1 |  | 0 | CS ÚRS 2025 02 |  |  | základní |  | 0 | 0.0008 | 0.0008 | 0 | 0 | 8 | M | 2 |  |  |  | ROZPOCET | 0 | 0 | 0 | 0 | 0 | 1 | 0 | 4 | -112883744
| PP |  | elektroredukce PE 100 PN16 D 110-90mm | [15 empty] | PP | 2
| VV |  | "Dle výpisu materiálu 351.9:" 1 |  | 1 | [13 empty] | VV | 2 | 2 | True | 0 | ROZPOCET
| VV |  | Součet |  | 1 | [13 empty] | VV | 2 | 4 | True | 1 | ROZPOCET
35 | M | 28614949 | elektrokoleno 45° PE 100 PN16 D 110mm | kus | 16 |  | 0 | CS ÚRS 2025 02 |  |  | základní |  | 0 | 0.00121 | 0.01936 | 0 | 0 | 8 | M | 2 |  |  |  | ROZPOCET | 0 | 0 | 0 | 0 | 0 | 1 | 0 | 4 | -844906027
| PP |  | elektrokoleno 45° PE 100 PN16 D 110mm | [15 empty] | PP | 2
| VV |  | "Dle výpisu materiálu 351.9:" 16 |  | 16 | [13 empty] | VV | 2 | 2 | True | 0 | ROZPOCET
| VV |  | Součet |  | 16 | [13 empty] | VV | 2 | 4 | True | 1 | ROZPOCET
36 | M | 28653136 | nákružek lemový PE 100 SDR11 110mm | kus | 25 |  | 0 | CS ÚRS 2025 02 |  |  | základní |  | 0 | 0.00072 | 0.018 | 0 | 0 | 8 | M | 2 |  |  |  | ROZPOCET | 0 | 0 | 0 | 0 | 0 | 1 | 0 | 4 | -183413097
| PP |  | nákružek lemový PE 100 SDR11 110mm | [15 empty] | PP | 2
| VV |  | "Dle výpisu materiálu 351.9:" 25 |  | 25 | [13 empty] | VV | 2 | 2 | True | 0 | ROZPOCET
| VV |  | Součet |  | 25 | [13 empty] | VV | 2 | 4 | True | 1 | ROZPOCET
37 | M | R286110001 | oblouk 11° SDR11 PE 100 RC PN16 D 110mm | kus | 1 |  | 0 |  |  |  | základní |  | 0 | 0.0014 | 0.0014 | 0 | 0 | 8 | M | 2 |  |  |  | ROZPOCET | 0 | 0 | 0 | 0 | 0 | 1 | 0 | 4 | 9164153
| PP |  | oblouk 11° SDR11 PE 100 RC PN16 D 110mm | [15 empty] | PP | 2
| VV |  | "Dle výpisu materiálu 351.9:" 1 |  | 1 | [13 empty] | VV | 2 | 2 | True | 0 | ROZPOCET
| VV |  | Součet |  | 1 | [13 empty] | VV | 2 | 4 | True | 1 | ROZPOCET
38 | M | R286110002 | oblouk 15° SDR11 PE 100 RC PN16 D 110mm | kus | 1 |  | 0 |  |  |  | základní |  | 0 | 0.0014 | 0.0014 | 0 | 0 | 8 | M | 2 |  |  |  | ROZPOCET | 0 | 0 | 0 | 0 | 0 | 1 | 0 | 4 | -1205244863
| PP |  | oblouk 15° SDR11 PE 100 RC PN16 D 110mm | [15 empty] | PP | 2
| VV |  | "Dle výpisu materiálu 351.9:" 1 |  | 1 | [13 empty] | VV | 2 | 2 | True | 0 | ROZPOCET
| VV |  | Součet |  | 1 | [13 empty] | VV | 2 | 4 | True | 1 | ROZPOCET
39 | M | R286110003 | oblouk 22° SDR11 PE 100 RC PN16 D 110mm | kus | 1 |  | 0 |  |  |  | základní |  | 0 | 0.0014 | 0.0014 | 0 | 0 | 8 | M | 2 |  |  |  | ROZPOCET | 0 | 0 | 0 | 0 | 0 | 1 | 0 | 4 | -1420780548
| PP |  | oblouk 22° SDR11 PE 100 RC PN16 D 110mm | [15 empty] | PP | 2
| VV |  | "Dle výpisu materiálu 351.9:" 1 |  | 1 | [13 empty] | VV | 2 | 2 | True | 0 | ROZPOCET
| VV |  | Součet |  | 1 | [13 empty] | VV | 2 | 4 | True | 1 | ROZPOCET
40 | M | R286110004 | oblouk 30° SDR11 PE 100 RC PN16 D 110mm | kus | 4 |  | 0 |  |  |  | základní |  | 0 | 0.0014 | 0.0056 | 0 | 0 | 8 | M | 2 |  |  |  | ROZPOCET | 0 | 0 | 0 | 0 | 0 | 1 | 0 | 4 | -1641565472
| PP |  | oblouk 30° SDR11 PE 100 RC PN16 D 110mm | [15 empty] | PP | 2
| VV |  | "Dle výpisu materiálu 351.9:" 4 |  | 4 | [13 empty] | VV | 2 | 2 | True | 0 | ROZPOCET
| VV |  | Součet |  | 4 | [13 empty] | VV | 2 | 4 | True | 1 | ROZPOCET
41 | M | R286110006 | oblouk 60° SDR11 PE 100 RC PN16 D 110mm | kus | 1 |  | 0 |  |  |  | základní |  | 0 | 0.0014 | 0.0014 | 0 | 0 | 8 | M | 2 |  |  |  | ROZPOCET | 0 | 0 | 0 | 0 | 0 | 1 | 0 | 4 | 166125349
| PP |  | oblouk 60° SDR11 PE 100 RC PN16 D 110mm | [15 empty] | PP | 2
| VV |  | "Dle výpisu materiálu 351.9:" 1 |  | 1 | [13 empty] | VV | 2 | 2 | True | 0 | ROZPOCET
| VV |  | Součet |  | 1 | [13 empty] | VV | 2 | 4 | True | 1 | ROZPOCET
42 | K | 877251113 | Montáž elektro T-kusů na vodovodním potrubí z PE trub d 110 | kus | 1 |  | 0 | CS ÚRS 2025 02 |  |  | základní |  | 0 | 0 | 0 | 0 | 0 | 4 | K | 2 |  |  |  | ROZPOCET | 0 | 0 | 0 | 0 | 0 | 1 | 0 | 4 | 775890736
| PP |  | Montáž tvarovek na vodovodním plastovém potrubí z polyetylenu PE 100 elektrotvarovek SDR 11/PN16 T-kusů d 110 | [15 empty] | PP | 2
| Online PSC |  | https://podminky.urs.cz/item/CS_URS_2025_02/877251113 | [15 empty] | Online PSC | 2
43 | M | 28614961 | elektrotvarovka T-kus rovnoramenný PE 100 PN16 D 110mm | kus | 1 |  | 0 | CS ÚRS 2025 02 |  |  | základní |  | 0 | 0.00223 | 0.00223 | 0 | 0 | 8 | M | 2 |  |  |  | ROZPOCET | 0 | 0 | 0 | 0 | 0 | 1 | 0 | 4 | 66799940
| PP |  | elektrotvarovka T-kus rovnoramenný PE 100 PN16 D 110mm | [15 empty] | PP | 2
| VV |  | "Dle výpisu materiálu 351.9:" 1 |  | 1 | [13 empty] | VV | 2 | 2 | True | 0 | ROZPOCET
| VV |  | Součet |  | 1 | [13 empty] | VV | 2 | 4 | True | 1 | ROZPOCET
44 | K | 891242645 | Montáž souprav proplachovacích ISO připojení DN 63 | kus | 1 |  | 0 | CS ÚRS 2025 02 |  |  | základní |  | 0 | 0.0008 | 0.0008 | 0 | 0 | 4 | K | 2 |  |  |  | ROZPOCET | 0 | 0 | 0 | 0 | 0 | 1 | 0 | 4 | 326930959
| PP |  | Montáž kanalizačních armatur na potrubí proplachovacích souprav (bez poklopů) ISO připojení DN 63 | [15 empty] | PP | 2
| Online PSC |  | https://podminky.urs.cz/item/CS_URS_2025_02/891242645 | [15 empty] | Online PSC | 2
45 | M | 42210068 | souprava proplachovací voda+kanál připojení ISO 90° DN 63/1,5 m | kus | 1 |  | 0 | CS ÚRS 2025 02 |  |  | základní |  | 0 | 0.0166 | 0.0166 | 0 | 0 | 8 | M | 2 |  |  |  | ROZPOCET | 0 | 0 | 0 | 0 | 0 | 1 | 0 | 4 | -1190475762
| PP |  | souprava proplachovací voda+kanál připojení ISO 90° DN 63/1,5 m | [15 empty] | PP | 2
46 | K | 892241111 | Tlaková zkouška vodou potrubí DN do 80 | m | 84.1 |  | 0 | CS ÚRS 2025 02 |  |  | základní |  | 0 | 0 | 0 | 0 | 0 | 4 | K | 2 |  |  |  | ROZPOCET | 0 | 0 | 0 | 0 | 0 | 1 | 0 | 4 | 1535346995
| PP |  | Tlakové zkoušky vodou na potrubí DN do 80 | [15 empty] | PP | 2
| Online PSC |  | https://podminky.urs.cz/item/CS_URS_2025_02/892241111 | [15 empty] | Online PSC | 2
| VV |  | "Dle výpisu materiálu 351.9:" 16 |  | 16 | [13 empty] | VV | 2 | 2 | True | 0 | ROZPOCET
| VV |  | "Dle výpisu materiálu 351.9:" 68,1 |  | 68.1 | [13 empty] | VV | 2 | 2 | True | 0 | ROZPOCET
| VV |  | Součet |  | 84.1 | [13 empty] | VV | 2 | 4 | True | 1 | ROZPOCET
47 | K | 892271111 | Tlaková zkouška vodou potrubí DN 100 nebo 125 | m | 864.2 |  | 0 | CS ÚRS 2025 02 |  |  | základní |  | 0 | 0 | 0 | 0 | 0 | 4 | K | 2 |  |  |  | ROZPOCET | 0 | 0 | 0 | 0 | 0 | 1 | 0 | 4 | 1994301453
| PP |  | Tlakové zkoušky vodou na potrubí DN 100 nebo 125 | [15 empty] | PP | 2
| Online PSC |  | https://podminky.urs.cz/item/CS_URS_2025_02/892271111 | [15 empty] | Online PSC | 2
| VV |  | "Dle výpisu materiálu 351.9:" 864,2 |  | 864.2 | [13 empty] | VV | 2 | 2 | True | 0 | ROZPOCET
| VV |  | Součet |  | 864.2 | [13 empty] | VV | 2 | 4 | True | 1 | ROZPOCET
48 | K | 892273122 | Proplach a dezinfekce vodovodního potrubí DN od 80 do 125 | m | 948.3 |  | 0 | CS ÚRS 2025 02 |  |  | základní |  | 0 | 0 | 0 | 0 | 0 | 4 | K | 2 |  |  |  | ROZPOCET | 0 | 0 | 0 | 0 | 0 | 1 | 0 | 4 | -589705721
| PP |  | Proplach a dezinfekce vodovodního potrubí DN od 80 do 125 | [15 empty] | PP | 2
| Online PSC |  | https://podminky.urs.cz/item/CS_URS_2025_02/892273122 | [15 empty] | Online PSC | 2
| VV |  | "Dle výpisu materiálu 351.9:" 16 |  | 16 | [13 empty] | VV | 2 | 2 | True | 0 | ROZPOCET
| VV |  | "Dle výpisu materiálu 351.9:" 68,1 |  | 68.1 | [13 empty] | VV | 2 | 2 | True | 0 | ROZPOCET
| VV |  | "Dle výpisu materiálu 351.9:" 864,2 |  | 864.2 | [13 empty] | VV | 2 | 2 | True | 0 | ROZPOCET
| VV |  | Součet |  | 948.3 | [13 empty] | VV | 2 | 4 | True | 1 | ROZPOCET
49 | K | 892372111 | Zabezpečení konců potrubí DN do 300 při tlakových zkouškách vodou | kus | 2 |  | 0 | CS ÚRS 2025 02 |  |  | základní |  | 0 | 0.45937 | 0.91875 | 0 | 0 | 4 | K | 2 |  |  |  | ROZPOCET | 0 | 0 | 0 | 0 | 0 | 1 | 0 | 4 | 1509372293
| PP |  | Tlakové zkoušky vodou zabezpečení konců potrubí při tlakových zkouškách DN do 300 | [15 empty] | PP | 2
| Online PSC |  | https://podminky.urs.cz/item/CS_URS_2025_02/892372111 | [15 empty] | Online PSC | 2
50 | K | 894410212 | Osazení betonových dílců pro kanalizační šachty DN 1000 skruž rovná výšky 500 mm | kus | 2 |  | 0 | CS ÚRS 2025 02 |  |  | základní |  | 0 | 0.00989 | 0.01978 | 0 | 0 | 4 | K | 2 |  |  |  | ROZPOCET | 0 | 0 | 0 | 0 | 0 | 1 | 0 | 4 | -2065491870
| PP |  | Osazení betonových dílců šachet kanalizačních skruž rovná DN 1000, výšky 500 mm | [15 empty] | PP | 2
| Online PSC |  | https://podminky.urs.cz/item/CS_URS_2025_02/894410212 | [15 empty] | Online PSC | 2
51 | M | 59224079 | skruž betonová DN 1000x500 100x50x9cm bez stupadel | kus | 2 |  | 0 | CS ÚRS 2025 02 |  |  | základní |  | 0 | 0.362 | 0.724 | 0 | 0 | 8 | M | 2 |  |  |  | ROZPOCET | 0 | 0 | 0 | 0 | 0 | 1 | 0 | 4 | -874168349
| PP |  | skruž betonová DN 1000x500 100x50x9cm bez stupadel | [15 empty] | PP | 2
52 | K | 894410242 | Osazení betonových dílců pro kanalizační šachty DN 1500 skruž rovná výšky 500 mm | kus | 3 |  | 0 | CS ÚRS 2025 02 |  |  | základní |  | 0 | 0.02394 | 0.07182 | 0 | 0 | 4 | K | 2 |  |  |  | ROZPOCET | 0 | 0 | 0 | 0 | 0 | 1 | 0 | 4 | -1652114020
| PP |  | Osazení betonových dílců šachet kanalizačních skruž rovná DN 1500, výšky 500 mm | [15 empty] | PP | 2
| Online PSC |  | https://podminky.urs.cz/item/CS_URS_2025_02/894410242 | [15 empty] | Online PSC | 2
53 | M | 59224435 | skruž betonové šachty DN 1500 kanalizační 150x50x14cm bez stupadel | kus | 3 |  | 0 | CS ÚRS 2025 02 |  |  | základní |  | 0 | 0.87 | 2.61 | 0 | 0 | 8 | M | 2 |  |  |  | ROZPOCET | 0 | 0 | 0 | 0 | 0 | 1 | 0 | 4 | 636579259
| PP |  | skruž betonové šachty DN 1500 kanalizační 150x50x14cm bez stupadel | [15 empty] | PP | 2
54 | K | 899721111 | Signalizační vodič DN do 150 mm na potrubí | m | 948.3 |  | 0 | CS ÚRS 2025 02 |  |  | základní |  | 0 | 0.00019236 | 0.18241 | 0 | 0 | 4 | K | 2 |  |  |  | ROZPOCET | 0 | 0 | 0 | 0 | 0 | 1 | 0 | 4 | -2048959322
| PP |  | Signalizační vodič na potrubí DN do 150 mm | [15 empty] | PP | 2
| Online PSC |  | https://podminky.urs.cz/item/CS_URS_2025_02/899721111 | [15 empty] | Online PSC | 2
| VV |  | "Dle výpisu materiálu 351.9:" 16 |  | 16 | [13 empty] | VV | 2 | 2 | True | 0 | ROZPOCET
| VV |  | "Dle výpisu materiálu 351.9:" 68,1 |  | 68.1 | [13 empty] | VV | 2 | 2 | True | 0 | ROZPOCET
| VV |  | "Dle výpisu materiálu 351.9:" 864,2 |  | 864.2 | [13 empty] | VV | 2 | 2 | True | 0 | ROZPOCET
| VV |  | Součet |  | 948.3 | [13 empty] | VV | 2 | 4 | True | 1 | ROZPOCET
55 | K | 899722112 | Krytí potrubí z plastů výstražnou fólií z PVC přes 20 do 25 cm | m | 948.3 |  | 0 | CS ÚRS 2025 02 |  |  | základní |  | 0 | 7e-05 | 0.066381 | 0 | 0 | 4 | K | 2 |  |  |  | ROZPOCET | 0 | 0 | 0 | 0 | 0 | 1 | 0 | 4 | -1522641384
| PP |  | Krytí potrubí z plastů výstražnou fólií z PVC šířky přes 20 do 25 cm | [15 empty] | PP | 2
| Online PSC |  | https://podminky.urs.cz/item/CS_URS_2025_02/899722112 | [15 empty] | Online PSC | 2
| D | 85 | Potrubí z trub litinových |  |  |  | 0 | [5 empty] | 0 |  | 0.116 |  | 0 | 1 | D | 1 |  |  |  | ROZPOCET | [6 empty] | 0
56 | K | R858003 | Dodávka a montáž spojovacího materiálu - přírubový spoj nerezový DN 80, PN 10/16 včetně všech souvisejícíh konstrukcí a prací | kus | 11 |  | 0 |  |  |  | základní |  | 0 | 0.002 | 0.022 | 0 | 0 | 4 | K | 2 |  |  |  | ROZPOCET | 0 | 0 | 0 | 0 | 0 | 1 | 0 | 4 | 2088485449
| PP |  | Dodávka a montáž spojovacího materiálu - přírubový spoj nerezový DN 80, PN 10/16 včetně všech souvisejícíh konstrukcí a prací | [15 empty] | PP | 2
| VV |  | "Dle výpisu materiálu 351.9:" 11 |  | 11 | [13 empty] | VV | 2 | 2 | True | 0 | ROZPOCET
| VV |  | Součet |  | 11 | [13 empty] | VV | 2 | 4 | True | 1 | ROZPOCET
57 | K | R858004 | Dodávka a montáž spojovacího materiálu - přírubový spoj nerezový DN 100, PN 10/16 včetně všech souvisejícíh konstrukcí a prací | kus | 47 |  | 0 |  |  |  | základní |  | 0 | 0.002 | 0.094 | 0 | 0 | 4 | K | 2 |  |  |  | ROZPOCET | 0 | 0 | 0 | 0 | 0 | 1 | 0 | 4 | -164758693
| PP |  | Dodávka a montáž spojovacího materiálu - přírubový spoj nerezový DN 100, PN 10/16 včetně všech souvisejícíh konstrukcí a prací | [15 empty] | PP | 2
| VV |  | "Dle výpisu materiálu 351.9:" 47 |  | 47 | [13 empty] | VV | 2 | 2 | True | 0 | ROZPOCET
| VV |  | Součet |  | 47 | [13 empty] | VV | 2 | 4 | True | 1 | ROZPOCET
| D | 89 | Ostatní konstrukce |  |  |  | 0 | [5 empty] | 0 |  | 3.2292 |  | 0 | 1 | D | 1 |  |  |  | ROZPOCET | [6 empty] | 0
58 | K | 891241112 | Montáž vodovodních šoupátek otevřený výkop DN 80 | kus | 2 |  | 0 | CS ÚRS 2025 02 |  |  | základní |  | 0 | 0.00162 | 0.00324 | 0 | 0 | 4 | K | 2 |  |  |  | ROZPOCET | 0 | 0 | 0 | 0 | 0 | 1 | 0 | 4 | -1790496681
| PP |  | Montáž vodovodních armatur na potrubí šoupátek nebo klapek uzavíracích v otevřeném výkopu nebo v šachtách s osazením zemní soupravy (bez poklopů) DN 80 | [15 empty] | PP | 2
| Online PSC |  | https://podminky.urs.cz/item/CS_URS_2025_02/891241112 | [15 empty] | Online PSC | 2
| VV |  | "Dle výpisu materiálu 351.9:" 2 |  | 2 | [13 empty] | VV | 2 | 2 | True | 0 | ROZPOCET
| VV |  | Součet |  | 2 | [13 empty] | VV | 2 | 4 | True | 1 | ROZPOCET
59 | M | 42221303 | šoupátko pitná voda litina GGG 50 krátká stavební dl PN10/16 DN 80x180mm | kus | 2 |  | 0 | CS ÚRS 2025 02 |  |  | základní |  | 0 | 0.018 | 0.036 | 0 | 0 | 8 | M | 2 |  |  |  | ROZPOCET | 0 | 0 | 0 | 0 | 0 | 1 | 0 | 4 | 56335842
| PP |  | šoupátko pitná voda litina GGG 50 krátká stavební dl PN10/16 DN 80x180mm | [15 empty] | PP | 2
60 | K | 891247112 | Montáž hydrantů podzemních DN 80 | kus | 2 |  | 0 | CS ÚRS 2025 02 |  |  | základní |  | 0 | 0.00136 | 0.00272 | 0 | 0 | 4 | K | 2 |  |  |  | ROZPOCET | 0 | 0 | 0 | 0 | 0 | 1 | 0 | 4 | 1629349840
| PP |  | Montáž vodovodních armatur na potrubí hydrantů podzemních (bez osazení poklopů) DN 80 | [15 empty] | PP | 2
| Online PSC |  | https://podminky.urs.cz/item/CS_URS_2025_02/891247112 | [15 empty] | Online PSC | 2
| VV |  | "Dle výpisu materiálu 351.9:" 2 |  | 2 | [13 empty] | VV | 2 | 2 | True | 0 | ROZPOCET
| VV |  | Součet |  | 2 | [13 empty] | VV | 2 | 4 | True | 1 | ROZPOCET
61 | M | 42273593 | hydrant podzemní DN 80 PN 16 dvojitý uzávěr s koulí krycí v 1250mm | kus | 2 |  | 0 | CS ÚRS 2025 02 |  |  | základní |  | 0 | 0.043 | 0.086 | 0 | 0 | 8 | M | 2 |  |  |  | ROZPOCET | 0 | 0 | 0 | 0 | 0 | 1 | 0 | 4 | -1185837136
| PP |  | hydrant podzemní DN 80 PN 16 dvojitý uzávěr s koulí krycí v 1250mm | [15 empty] | PP | 2
62 | M | 28326001 | obal drenážní k hydrantům | kus | 2 |  | 0 | CS ÚRS 2025 02 |  |  | základní |  | 0 | 0.0015 | 0.003 | 0 | 0 | 8 | M | 2 |  |  |  | ROZPOCET | 0 | 0 | 0 | 0 | 0 | 1 | 0 | 4 | 1608486486
| PP |  | obal drenážní k hydrantům | [15 empty] | PP | 2
63 | K | 891267212 | Montáž hydrantů nadzemních DN 100 | kus | 3 |  | 0 | CS ÚRS 2025 02 |  |  | základní |  | 0 | 0.00136 | 0.00408 | 0 | 0 | 4 | K | 2 |  |  |  | ROZPOCET | 0 | 0 | 0 | 0 | 0 | 1 | 0 | 4 | -1901536656
| PP |  | Montáž vodovodních armatur na potrubí hydrantů nadzemních DN 100 | [15 empty] | PP | 2
| Online PSC |  | https://podminky.urs.cz/item/CS_URS_2025_02/891267212 | [15 empty] | Online PSC | 2
| VV |  | "Dle výpisu materiálu 351.9:" 3 |  | 3 | [13 empty] | VV | 2 | 2 | True | 0 | ROZPOCET
| VV |  | Součet |  | 3 | [13 empty] | VV | 2 | 4 | True | 1 | ROZPOCET
64 | M | 42273686 | hydrant nadzemní DN 100 tvárná litina dvojitý uzávěr s koulí krycí v 1250mm | kus | 3 |  | 0 | CS ÚRS 2025 02 |  |  | základní |  | 0 | 0.095 | 0.285 | 0 | 0 | 8 | M | 2 |  |  |  | ROZPOCET | 0 | 0 | 0 | 0 | 0 | 1 | 0 | 4 | -1351641473
| PP |  | hydrant nadzemní DN 100 tvárná litina dvojitý uzávěr s koulí krycí v 1250mm | [15 empty] | PP | 2
65 | K | 891261112 | Montáž vodovodních šoupátek otevřený výkop DN 100 | kus | 12 |  | 0 | CS ÚRS 2025 02 |  |  | základní |  | 0 | 0.00165 | 0.0198 | 0 | 0 | 4 | K | 2 |  |  |  | ROZPOCET | 0 | 0 | 0 | 0 | 0 | 1 | 0 | 4 | 826706001
| PP |  | Montáž vodovodních armatur na potrubí šoupátek nebo klapek uzavíracích v otevřeném výkopu nebo v šachtách s osazením zemní soupravy (bez poklopů) DN 100 | [15 empty] | PP | 2
| Online PSC |  | https://podminky.urs.cz/item/CS_URS_2025_02/891261112 | [15 empty] | Online PSC | 2
| VV |  | "Dle výpisu materiálu 351.9:" 11+1 |  | 12 | [13 empty] | VV | 2 | 2 | True | 0 | ROZPOCET
| VV |  | Součet |  | 12 | [13 empty] | VV | 2 | 4 | True | 1 | ROZPOCET
66 | M | 42221304 | šoupátko pitná voda litina GGG 50 krátká stavební dl PN10/16 DN 100x190mm | kus | 12 |  | 0 | CS ÚRS 2025 02 |  |  | základní |  | 0 | 0.023 | 0.276 | 0 | 0 | 8 | M | 2 |  |  |  | ROZPOCET | 0 | 0 | 0 | 0 | 0 | 1 | 0 | 4 | -366650051
| PP |  | šoupátko pitná voda litina GGG 50 krátká stavební dl PN10/16 DN 100x190mm | [15 empty] | PP | 2
67 | K | 899401112 | Osazení poklopů uličních litinových šoupátkových | kus | 16 |  | 0 |  |  |  | základní |  | 0 | 0.04 | 0.64 | 0 | 0 | 4 | K | 2 |  |  |  | ROZPOCET | 0 | 0 | 0 | 0 | 0 | 1 | 0 | 4 | -698986279
| PP |  | Osazení poklopů uličních s pevným rámem litinových šoupátkových | [15 empty] | PP | 2
| VV |  | "Dle výpisu materiálu 351.9:" 15+1 |  | 16 | [13 empty] | VV | 2 | 2 | True | 0 | ROZPOCET
| VV |  | Součet |  | 16 | [13 empty] | VV | 2 | 4 | True | 1 | ROZPOCET
68 | M | 55241101 | poklop šoupátkový litinový bez ventilace tř D400 v pevném rámu | kus | 16 |  | 0 | CS ÚRS 2025 02 |  |  | základní |  | 0 | 0.0411 | 0.6576 | 0 | 0 | 8 | M | 2 |  |  |  | ROZPOCET | 0 | 0 | 0 | 0 | 0 | 1 | 0 | 4 | 2130593205
| PP |  | poklop šoupátkový litinový bez ventilace tř D400 v pevném rámu | [15 empty] | PP | 2
| P |  | Poznámka k položce: Poklop šoupátkový s předlitým nápisem „VODA“ - šedá litina - asfaltový nátěr vně i uvnitř | [15 empty] | P | 2
| VV |  | "Dle výpisu materiálu 351.9:" 15+1 |  | 16 | [13 empty] | VV | 2 | 2 | True | 0 | ROZPOCET
| VV |  | Součet |  | 16 | [13 empty] | VV | 2 | 4 | True | 1 | ROZPOCET
69 | M | 42210050 | deska podkladová uličního poklopu litinového šoupatového | kus | 16 |  | 0 | CS ÚRS 2025 02 |  |  | základní |  | 0 | 0.0003 | 0.0048 | 0 | 0 | 8 | M | 2 |  |  |  | ROZPOCET | 0 | 0 | 0 | 0 | 0 | 1 | 0 | 4 | 1725935234
| PP |  | deska podkladová uličního poklopu litinového šoupatového | [15 empty] | PP | 2
| VV |  | "Dle výpisu materiálu 351.9:" 15+1 |  | 16 | [13 empty] | VV | 2 | 2 | True | 0 | ROZPOCET
| VV |  | Součet |  | 16 | [13 empty] | VV | 2 | 4 | True | 1 | ROZPOCET
70 | K | 899401113 | Osazení poklopů uličních litinových hydrantových | kus | 3 |  | 0 | CS ÚRS 2025 02 |  |  | základní |  | 0 | 0.05 | 0.15 | 0 | 0 | 4 | K | 2 |  |  |  | ROZPOCET | 0 | 0 | 0 | 0 | 0 | 1 | 0 | 4 | -1738537640
| PP |  | Osazení poklopů uličních s pevným rámem litinových hydrantových | [15 empty] | PP | 2
| Online PSC |  | https://podminky.urs.cz/item/CS_URS_2025_02/899401113 | [15 empty] | Online PSC | 2
| VV |  | "Dle výpisu materiálu 351.9:" 3 |  | 3 | [13 empty] | VV | 2 | 2 | True | 0 | ROZPOCET
| VV |  | Součet |  | 3 | [13 empty] | VV | 2 | 4 | True | 1 | ROZPOCET
71 | M | 42291452 | poklop litinový hydrantový DN 80 | kus | 3 |  | 0 | CS ÚRS 2025 02 |  |  | základní |  | 0 | 0.0295 | 0.0885 | 0 | 0 | 8 | M | 2 |  |  |  | ROZPOCET | 0 | 0 | 0 | 0 | 0 | 1 | 0 | 4 | -170212839
| PP |  | poklop litinový hydrantový DN 80 | [15 empty] | PP | 2
| P |  | Poznámka k položce: Poklop hydrantový s předlitým nápisem „HYDRANT“ - šedá litina - asfaltový nátěr vně i uvnitř | [15 empty] | P | 2
| VV |  | "Dle výpisu materiálu 351.9:" 3 |  | 3 | [13 empty] | VV | 2 | 2 | True | 0 | ROZPOCET
| VV |  | Součet |  | 3 | [13 empty] | VV | 2 | 4 | True | 1 | ROZPOCET
72 | M | 42210052 | deska podkladová uličního poklopu litinového hydrantového | kus | 3 |  | 0 | CS ÚRS 2025 02 |  |  | základní |  | 0 | 0.0025 | 0.0075 | 0 | 0 | 8 | M | 2 |  |  |  | ROZPOCET | 0 | 0 | 0 | 0 | 0 | 1 | 0 | 4 | 291087324
| PP |  | deska podkladová uličního poklopu litinového hydrantového | [15 empty] | PP | 2
| VV |  | "Dle výpisu materiálu 351.9:" 3 |  | 3 | [13 empty] | VV | 2 | 2 | True | 0 | ROZPOCET
| VV |  | Součet |  | 3 | [13 empty] | VV | 2 | 4 | True | 1 | ROZPOCET
73 | K | R899100 | Zkouška hydrantů a ovladatelnosti armatur včetně všech souvisejících konstrukcí a prací | kus | 19 |  | 0 |  |  |  | základní |  | 0 | 0 | 0 | 0 | 0 | 64 | K | 2 |  |  |  | ROZPOCET | 0 | 0 | 0 | 0 | 0 | 1 | 0 | 64 | 1682838579
| PP |  | Zkouška hydrantů a ovladatelnosti armatur včetně všech souvisejících konstrukcí a prací | [15 empty] | PP | 2
74 | K | R899101 | Dodávka a montáž betonových opěrných bloků včetně všech souvisejících konstrukcí a prací | kus | 35 |  | 0 |  |  |  | základní |  | 0 | 0.025 | 0.875 | 0 | 0 | 4 | K | 2 |  |  |  | ROZPOCET | 0 | 0 | 0 | 0 | 0 | 1 | 0 | 4 | 1546852674
| PP |  | Dodávka a montáž betonových opěrných bloků včetně všech souvisejících konstrukcí a prací | [15 empty] | PP | 2
| VV |  | "Dle výpisu materiálu 351.9:" 19+16 |  | 35 | [13 empty] | VV | 2 | 2 | True | 0 | ROZPOCET
| VV |  | Součet |  | 35 | [13 empty] | VV | 2 | 4 | True | 1 | ROZPOCET
75 | K | R899104 | Dodávka a montáž zemní soupravy teleskopické (1,2 - 1,8 m) pro šoupátka DN80 včetně všech souvisejících konstrukcí a prací | kus | 2 |  | 0 |  |  |  | základní |  | 0 | 0.006 | 0.012 | 0 | 0 | 4 | K | 2 |  |  |  | ROZPOCET | 0 | 0 | 0 | 0 | 0 | 1 | 0 | 4 | -791062570
| PP |  | Dodávka a montáž zemní soupravy teleskopické (1,2 - 1,8 m) pro šoupátka DN80 včetně všech souvisejících konstrukcí a prací | [15 empty] | PP | 2
| VV |  | "Dle výpisu materiálu 351.9:" 2 |  | 2 | [13 empty] | VV | 2 | 2 | True | 0 | ROZPOCET
| VV |  | Součet |  | 2 | [13 empty] | VV | 2 | 4 | True | 1 | ROZPOCET
76 | K | R899105 | Dodávka a montáž zemní soupravy teleskopické (1,2 - 1,8 m) pro šoupátka DN100 včetně všech souvisejících konstrukcí a prací | kus | 11 |  | 0 |  |  |  | základní |  | 0 | 0.006 | 0.066 | 0 | 0 | 4 | K | 2 |  |  |  | ROZPOCET | 0 | 0 | 0 | 0 | 0 | 1 | 0 | 4 | -563154335
| PP |  | Dodávka a montáž zemní soupravy teleskopické (1,2 - 1,8 m) pro šoupátka DN100 včetně všech souvisejících konstrukcí a prací | [15 empty] | PP | 2
| VV |  | "Dle výpisu materiálu 351.9:" 11 |  | 11 | [13 empty] | VV | 2 | 2 | True | 0 | ROZPOCET
| VV |  | Součet |  | 11 | [13 empty] | VV | 2 | 4 | True | 1 | ROZPOCET
77 | K | R899106 | Dodávka a montáž zemní soupravy teleskopické (1,2 - 1,8 m) pro šoupátka DN80/100 včetně všech souvisejících konstrukcí a prací | kus | 2 |  | 0 |  |  |  | základní |  | 0 | 0.006 | 0.012 | 0 | 0 | 4 | K | 2 |  |  |  | ROZPOCET | 0 | 0 | 0 | 0 | 0 | 1 | 0 | 4 | 1219137729
| PP |  | Dodávka a montáž zemní soupravy teleskopické (1,2 - 1,8 m) pro šoupátka DN80/100 včetně všech souvisejících konstrukcí a prací | [15 empty] | PP | 2
| VV |  | "Dle výpisu materiálu 351.9:" 2 |  | 2 | [13 empty] | VV | 2 | 2 | True | 0 | ROZPOCET
| VV |  | Součet |  | 2 | [13 empty] | VV | 2 | 4 | True | 1 | ROZPOCET
| D | 998 | Přesun hmot |  |  |  | 0 | [5 empty] | 0 |  | 0 |  | 0 | 1 | D | 1 |  |  |  | ROZPOCET | [6 empty] | 0
78 | K | 998276101 | Přesun hmot pro trubní vedení z trub z plastických hmot otevřený výkop | t | 11.582 |  | 0 | CS ÚRS 2025 02 |  |  | základní |  | 0 | 0 | 0 | 0 | 0 | 4 | K | 2 |  |  |  | ROZPOCET | 0 | 0 | 0 | 0 | 0 | 1 | 0 | 4 | -306984064
| PP |  | Přesun hmot pro trubní vedení hloubené z trub z plastických hmot nebo sklolaminátových pro vodovody, kanalizace, teplovody, produktovody v otevřeném výkopu dopravní vzdálenost do 15 m | [15 empty] | PP | 2
| Online PSC |  | https://podminky.urs.cz/item/CS_URS_2025_02/998276101 | [15 empty] | Online PSC | 2
79 | K | 998276125 | Příplatek k přesunu hmot pro trubní vedení z trub z plastických hmot za zvětšený přesun přes 500 do 1000 m | t | 11.582 |  | 0 | CS ÚRS 2025 02 |  |  | základní |  | 0 | 0 | 0 | 0 | 0 | 4 | K | 2 |  |  |  | ROZPOCET | 0 | 0 | 0 | 0 | 0 | 1 | 0 | 4 | 1867977961
| PP |  | Přesun hmot pro trubní vedení hloubené z trub z plastických hmot nebo sklolaminátových Příplatek k cenám za zvětšený přesun přes vymezenou dopravní vzdálenost přes 500 do 1000 m | [15 empty] | PP | 2
| Online PSC |  | https://podminky.urs.cz/item/CS_URS_2025_02/998276125 | [15 empty] | Online PSC | 2

## SO351.6 - Odbočení pro vo...
[9 empty] | >> skryté sloupce << | [9 empty] | {d5739496-05ae-416b-99f9-9419dab78fe4}
2
| KRYCÍ LIST SOUPISU PRACÍ | [8 empty] | v --- níže se nacházejí doplnkové a pomocné údaje k sestavám --- v | [8 empty] | False
Stavba:
Veřejná prostranství v lokalitě Z15 v Plané - etapa 1
Objekt:
SO 351 - Vodovod
Soupis:
SO351.6 - Odbočení pro vodovodní přípojky
| KSO: |  |  |  |  | CC-CZ:
| Místo: |  | Planá u Mariánských Lázní [721280] |  |  | Datum: | 10. 12. 2024
| Zadavatel: |  |  |  |  | IČ: | 00260096
|  | Planá |  |  |  | DIČ: | CZ00260096
| Uchazeč: |  |  |  |  | IČ: | Vyplň údaj
|  | Vyplň údaj |  |  |  | DIČ: | Vyplň údaj
| Projektant: |  |  |  |  | IČ: | 03706940
|  | Laboro ateliér s.r.o. |  |  |  | DIČ: | CZ03706940
| Zpracovatel: |  |  |  |  | IČ: | 03706940
|  | Laboro ateliér s.r.o. |  |  |  | DIČ: | CZ03706940
Poznámka:
| Cena bez DPH | [5 empty] | 0
|  |  | Základ daně |  |  | Sazba daně | Výše daně
| DPH | základní | 0 |  |  | 21% | 0
|  | snížená | 0 |  |  | 12% | 0
|  | zákl. přenesená | 0 |  |  | 21% | 0
|  | sníž. přenesená | 0 |  |  | 12% | 0
|  | nulová | 0 |  |  | 0% | 0
| Cena s DPH |  |  | v | CZK |  | 0
| Projektant |  |  | Zpracovatel
| Datum a podpis: |  | Razítko | Datum a podpis: |  |  | Razítko
| Objednavatel |  |  | Uchazeč
| Datum a podpis: |  | Razítko | Datum a podpis: |  |  | Razítko
REKAPITULACE ČLENĚNÍ SOUPISU PRACÍ
Stavba:
Veřejná prostranství v lokalitě Z15 v Plané - etapa 1
Objekt:
SO 351 - Vodovod
Soupis:
SO351.6 - Odbočení pro vodovodní přípojky
Místo: |  |  | Planá u Mariánských Lázní [721280] |  |  | Datum: | 10. 12. 2024
Zadavatel: |  |  | Planá |  |  | Projektant: | Laboro ateliér s.r.o.
Uchazeč: |  |  | Vyplň údaj |  |  | Zpracovatel: | Laboro ateliér s.r.o.
Kód dílu - Popis | [6 empty] | Cena celkem [CZK]
Náklady ze soupisu prací | [6 empty] | 0 | [12 empty] | -1
| HSV - Práce a dodávky HSV | [5 empty] | 0
| 1 - Zemní práce | [5 empty] | 0
| 4 - Vodorovné konstrukce | [5 empty] | 0
| 8 - Trubní vedení | [5 empty] | 0
| 89 - Ostatní konstrukce | [5 empty] | 0
| 998 - Přesun hmot | [5 empty] | 0
SOUPIS PRACÍ
Stavba:
Veřejná prostranství v lokalitě Z15 v Plané - etapa 1
Objekt:
SO 351 - Vodovod
Soupis:
SO351.6 - Odbočení pro vodovodní přípojky
Místo: |  |  | Planá u Mariánských Lázní [721280] |  |  | Datum: | 10. 12. 2024
Zadavatel: |  |  | Planá |  |  | Projektant: | Laboro ateliér s.r.o.
Uchazeč: |  |  | Vyplň údaj |  |  | Zpracovatel: | Laboro ateliér s.r.o.
PČ | Typ | Kód | Popis | MJ | Množství | J.cena [CZK] | Cena celkem [CZK] | Cenová soustava |  |  | DPH | J. Nh [h] | Nh celkem [h] | J. hmotnost [t] | Hmotnost celkem [t] | J. suť [t] | Suť Celkem [t]
Náklady soupisu celkem | [6 empty] | 0 | [5 empty] | 0 |  | 2.2045 |  | 0 |  | D | -1 | [10 empty] | 0
| D | HSV | Práce a dodávky HSV |  |  |  | 0 | [5 empty] | 0 |  | 2.2045 |  | 0 | 1 | D | 0 |  |  |  | ROZPOCET | [6 empty] | 0
| D | 1 | Zemní práce |  |  |  | 0 | [5 empty] | 0 |  | 0 |  | 0 | 1 | D | 1 |  |  |  | ROZPOCET | [6 empty] | 0
1 | K | 132251256 | Hloubení rýh nezapažených š do 2000 mm v hornině třídy těžitelnosti I skupiny 3 objem do 5000 m3 strojně | m3 | 117.096 |  | 0 | CS ÚRS 2025 02 |  |  | základní |  | 0 | 0 | 0 | 0 | 0 | 4 | K | 2 |  |  |  | ROZPOCET | 0 | 0 | 0 | 0 | 0 | 1 | 0 | 4 | -154110526
| PP |  | Hloubení nezapažených rýh šířky přes 800 do 2 000 mm strojně s urovnáním dna do předepsaného profilu a spádu v hornině třídy těžitelnosti I skupiny 3 přes 1 000 do 5 000 m3 | [15 empty] | PP | 2
| Online PSC |  | https://podminky.urs.cz/item/CS_URS_2025_02/132251256 | [15 empty] | Online PSC | 2
| VV |  | "Výkopy uvažovány od úrovně HTÚ. Vzhledem k hloubce výkopu není uvažováno pažení rýhy." | [15 empty] | VV | 2 | 1 | True | 0 | ROZPOCET
| VV |  | "Přípojky dle 351.9:" 139,4*1,2*1 |  | 167.28 | [13 empty] | VV | 2 | 2 | True | 0 | ROZPOCET
| VV |  | Součet |  | 167.28 | [13 empty] | VV | 2 | 4 | True | 0 | ROZPOCET
| VV |  | "Předpokládané zastoupení těžitelnosti zeminy dle IGP, 70%:" 167,28*0,7 |  | 117.096 | [13 empty] | VV | 2 | 2 | True | 0 | ROZPOCET
| VV |  | Součet |  | 117.096 | [13 empty] | VV | 2 | 4 | True | 1 | ROZPOCET
2 | K | 132351256 | Hloubení rýh nezapažených š do 2000 mm v hornině třídy těžitelnosti II skupiny 4 objem do 5000 m3 strojně | m3 | 16.728 |  | 0 | CS ÚRS 2025 02 |  |  | základní |  | 0 | 0 | 0 | 0 | 0 | 4 | K | 2 |  |  |  | ROZPOCET | 0 | 0 | 0 | 0 | 0 | 1 | 0 | 4 | 288401710
| PP |  | Hloubení nezapažených rýh šířky přes 800 do 2 000 mm strojně s urovnáním dna do předepsaného profilu a spádu v hornině třídy těžitelnosti II skupiny 4 přes 1 000 do 5 000 m3 | [15 empty] | PP | 2
| Online PSC |  | https://podminky.urs.cz/item/CS_URS_2025_02/132351256 | [15 empty] | Online PSC | 2
| VV |  | "Výkopy uvažovány od úrovně HTÚ. Vzhledem k hloubce výkopu není uvažováno pažení rýhy." | [15 empty] | VV | 2 | 1 | True | 0 | ROZPOCET
| VV |  | "Přípojky dle 351.9:" 139,4*1,2*1 |  | 167.28 | [13 empty] | VV | 2 | 2 | True | 0 | ROZPOCET
| VV |  | Součet |  | 167.28 | [13 empty] | VV | 2 | 4 | True | 0 | ROZPOCET
| VV |  | "Předpokládané zastoupení těžitelnosti zeminy dle IGP, 10%:" 167,28*0,1 |  | 16.728 | [13 empty] | VV | 2 | 2 | True | 0 | ROZPOCET
| VV |  | Součet |  | 16.728 | [13 empty] | VV | 2 | 4 | True | 1 | ROZPOCET
3 | K | 132451256 | Hloubení rýh nezapažených š do 2000 mm v hornině třídy těžitelnosti II skupiny 5 objem do 5000 m3 strojně | m3 | 16.728 |  | 0 | CS ÚRS 2025 02 |  |  | základní |  | 0 | 0 | 0 | 0 | 0 | 4 | K | 2 |  |  |  | ROZPOCET | 0 | 0 | 0 | 0 | 0 | 1 | 0 | 4 | -11459129
| PP |  | Hloubení nezapažených rýh šířky přes 800 do 2 000 mm strojně s urovnáním dna do předepsaného profilu a spádu v hornině třídy těžitelnosti II skupiny 5 přes 1 000 do 5 000 m3 | [15 empty] | PP | 2
| Online PSC |  | https://podminky.urs.cz/item/CS_URS_2025_02/132451256 | [15 empty] | Online PSC | 2
| VV |  | "Výkopy uvažovány od úrovně HTÚ. Vzhledem k hloubce výkopu není uvažováno pažení rýhy." | [15 empty] | VV | 2 | 1 | True | 0 | ROZPOCET
| VV |  | "Přípojky dle 351.9:" 139,4*1,2*1 |  | 167.28 | [13 empty] | VV | 2 | 2 | True | 0 | ROZPOCET
| VV |  | Součet |  | 167.28 | [13 empty] | VV | 2 | 4 | True | 0 | ROZPOCET
| VV |  | "Předpokládané zastoupení těžitelnosti zeminy dle IGP, 10%:" 167,28*0,1 |  | 16.728 | [13 empty] | VV | 2 | 2 | True | 0 | ROZPOCET
| VV |  | Součet |  | 16.728 | [13 empty] | VV | 2 | 4 | True | 1 | ROZPOCET
4 | K | 132551256 | Hloubení rýh nezapažených š do 2000 mm v hornině třídy těžitelnosti III skupiny 6 objem do 5000 m3 strojně | m3 | 16.728 |  | 0 | CS ÚRS 2025 02 |  |  | základní |  | 0 | 0 | 0 | 0 | 0 | 4 | K | 2 |  |  |  | ROZPOCET | 0 | 0 | 0 | 0 | 0 | 1 | 0 | 4 | 2081456467
| PP |  | Hloubení nezapažených rýh šířky přes 800 do 2 000 mm strojně s urovnáním dna do předepsaného profilu a spádu v hornině třídy těžitelnosti III skupiny 6 přes 1 000 do 5 000 m3 | [15 empty] | PP | 2
| Online PSC |  | https://podminky.urs.cz/item/CS_URS_2025_02/132551256 | [15 empty] | Online PSC | 2
| VV |  | "Výkopy uvažovány od úrovně HTÚ. Vzhledem k hloubce výkopu není uvažováno pažení rýhy." | [15 empty] | VV | 2 | 1 | True | 0 | ROZPOCET
| VV |  | "Přípojky dle 351.9:" 139,4*1,2*1 |  | 167.28 | [13 empty] | VV | 2 | 2 | True | 0 | ROZPOCET
| VV |  | Součet |  | 167.28 | [13 empty] | VV | 2 | 4 | True | 0 | ROZPOCET
| VV |  | "Předpokládané zastoupení těžitelnosti zeminy dle IGP, 10%:" 167,28*0,1 |  | 16.728 | [13 empty] | VV | 2 | 2 | True | 0 | ROZPOCET
| VV |  | Součet |  | 16.728 | [13 empty] | VV | 2 | 4 | True | 1 | ROZPOCET
5 | K | 162751117 | Vodorovné přemístění přes 9 000 do 10000 m výkopku/sypaniny z horniny třídy těžitelnosti I skupiny 1 až 3 | m3 | 117.096 |  | 0 | CS ÚRS 2025 02 |  |  | základní |  | 0 | 0 | 0 | 0 | 0 | 4 | K | 2 |  |  |  | ROZPOCET | 0 | 0 | 0 | 0 | 0 | 1 | 0 | 4 | -255158491
| PP |  | Vodorovné přemístění výkopku nebo sypaniny po suchu na obvyklém dopravním prostředku, bez naložení výkopku, avšak se složením bez rozhrnutí z horniny třídy těžitelnosti I skupiny 1 až 3 na vzdálenost přes 9 000 do 10 000 m | [15 empty] | PP | 2
| Online PSC |  | https://podminky.urs.cz/item/CS_URS_2025_02/162751117 | [15 empty] | Online PSC | 2
| VV |  | "Odvoz přebytečného výkopku na skládku, předpokládáno 15 Km (skládka Tachov)." | [15 empty] | VV | 2 | 1 | True | 0 | ROZPOCET
| VV |  | "Výkopy uvažovány od úrovně HTÚ. Vzhledem k hloubce výkopu není uvažováno pažení rýhy." | [15 empty] | VV | 2 | 1 | True | 0 | ROZPOCET
| VV |  | "Přípojky dle 351.9:" 139,4*1,2*1 |  | 167.28 | [13 empty] | VV | 2 | 2 | True | 0 | ROZPOCET
| VV |  | Součet |  | 167.28 | [13 empty] | VV | 2 | 4 | True | 0 | ROZPOCET
| VV |  | "Předpokládané zastoupení těžitelnosti zeminy dle IGP, 70%:" 167,28*0,7 |  | 117.096 | [13 empty] | VV | 2 | 2 | True | 0 | ROZPOCET
| VV |  | Součet |  | 117.096 | [13 empty] | VV | 2 | 4 | True | 1 | ROZPOCET
6 | K | 162751119 | Příplatek k vodorovnému přemístění výkopku/sypaniny z horniny třídy těžitelnosti I skupiny 1 až 3 ZKD 1000 m přes 10000 m | m3 | 585.48 |  | 0 | CS ÚRS 2025 02 |  |  | základní |  | 0 | 0 | 0 | 0 | 0 | 4 | K | 2 |  |  |  | ROZPOCET | 0 | 0 | 0 | 0 | 0 | 1 | 0 | 4 | 1441430274
| PP |  | Vodorovné přemístění výkopku nebo sypaniny po suchu na obvyklém dopravním prostředku, bez naložení výkopku, avšak se složením bez rozhrnutí z horniny třídy těžitelnosti I skupiny 1 až 3 na vzdálenost Příplatek k ceně za každých dalších i započatých 1 000 m | [15 empty] | PP | 2
| Online PSC |  | https://podminky.urs.cz/item/CS_URS_2025_02/162751119 | [15 empty] | Online PSC | 2
| VV |  | "Odvoz přebytečného výkopku na skládku, předpokládáno 15 Km (skládka Tachov)." | [15 empty] | VV | 2 | 1 | True | 0 | ROZPOCET
| VV |  | "Výkopy uvažovány od úrovně HTÚ. Vzhledem k hloubce výkopu není uvažováno pažení rýhy." | [15 empty] | VV | 2 | 1 | True | 0 | ROZPOCET
| VV |  | "Přípojky dle 351.9:" 139,4*1,2*1 |  | 167.28 | [13 empty] | VV | 2 | 2 | True | 0 | ROZPOCET
| VV |  | Součet |  | 167.28 | [13 empty] | VV | 2 | 4 | True | 0 | ROZPOCET
| VV |  | "Předpokládané zastoupení těžitelnosti zeminy dle IGP, 70%:" 167,28*0,7 |  | 117.096 | [13 empty] | VV | 2 | 2 | True | 0 | ROZPOCET
| VV |  | Součet |  | 117.096 | [13 empty] | VV | 2 | 4 | True | 1 | ROZPOCET
| VV |  | 117,096*5 'Přepočtené koeficientem množství |  | 585.48 | [13 empty] | VV | 2 | 2 | False | 1 | ROZPOCET
7 | K | 162751137 | Vodorovné přemístění přes 9 000 do 10000 m výkopku/sypaniny z horniny třídy těžitelnosti II skupiny 4 a 5 | m3 | 33.456 |  | 0 | CS ÚRS 2025 02 |  |  | základní |  | 0 | 0 | 0 | 0 | 0 | 4 | K | 2 |  |  |  | ROZPOCET | 0 | 0 | 0 | 0 | 0 | 1 | 0 | 4 | -297770214
| PP |  | Vodorovné přemístění výkopku nebo sypaniny po suchu na obvyklém dopravním prostředku, bez naložení výkopku, avšak se složením bez rozhrnutí z horniny třídy těžitelnosti II skupiny 4 a 5 na vzdálenost přes 9 000 do 10 000 m | [15 empty] | PP | 2
| Online PSC |  | https://podminky.urs.cz/item/CS_URS_2025_02/162751137 | [15 empty] | Online PSC | 2
| VV |  | "Odvoz přebytečného výkopku na skládku, předpokládáno 15 Km (skládka Tachov)." | [15 empty] | VV | 2 | 1 | True | 0 | ROZPOCET
| VV |  | "Předpokládané zastoupení těžitelnosti zeminy dle IGP, 10%:" 167,28*0,1 |  | 16.728 | [13 empty] | VV | 2 | 2 | True | 0 | ROZPOCET
| VV |  | "Předpokládané zastoupení těžitelnosti zeminy dle IGP, 10%:" 167,28*0,1 |  | 16.728 | [13 empty] | VV | 2 | 2 | True | 0 | ROZPOCET
| VV |  | Součet |  | 33.456 | [13 empty] | VV | 2 | 4 | True | 1 | ROZPOCET
8 | K | 162751139 | Příplatek k vodorovnému přemístění výkopku/sypaniny z horniny třídy těžitelnosti II skupiny 4 a 5 ZKD 1000 m přes 10000 m | m3 | 167.28 |  | 0 | CS ÚRS 2025 02 |  |  | základní |  | 0 | 0 | 0 | 0 | 0 | 4 | K | 2 |  |  |  | ROZPOCET | 0 | 0 | 0 | 0 | 0 | 1 | 0 | 4 | -2089196040
| PP |  | Vodorovné přemístění výkopku nebo sypaniny po suchu na obvyklém dopravním prostředku, bez naložení výkopku, avšak se složením bez rozhrnutí z horniny třídy těžitelnosti II skupiny 4 a 5 na vzdálenost Příplatek k ceně za každých dalších i započatých 1 000 m | [15 empty] | PP | 2
| Online PSC |  | https://podminky.urs.cz/item/CS_URS_2025_02/162751139 | [15 empty] | Online PSC | 2
| VV |  | "Odvoz přebytečného výkopku na skládku, předpokládáno 15 Km (skládka Tachov)." | [15 empty] | VV | 2 | 1 | True | 0 | ROZPOCET
| VV |  | "Předpokládané zastoupení těžitelnosti zeminy dle IGP, 10%:" 167,28*0,1 |  | 16.728 | [13 empty] | VV | 2 | 2 | True | 0 | ROZPOCET
| VV |  | "Předpokládané zastoupení těžitelnosti zeminy dle IGP, 10%:" 167,28*0,1 |  | 16.728 | [13 empty] | VV | 2 | 2 | True | 0 | ROZPOCET
| VV |  | Součet |  | 33.456 | [13 empty] | VV | 2 | 4 | True | 1 | ROZPOCET
| VV |  | 33,456*5 'Přepočtené koeficientem množství |  | 167.28 | [13 empty] | VV | 2 | 2 | False | 1 | ROZPOCET
9 | K | 162751157 | Vodorovné přemístění přes 9 000 do 10000 m výkopku/sypaniny z horniny třídy těžitelnosti III skupiny 6 a 7 | m3 | 16.728 |  | 0 | CS ÚRS 2025 02 |  |  | základní |  | 0 | 0 | 0 | 0 | 0 | 4 | K | 2 |  |  |  | ROZPOCET | 0 | 0 | 0 | 0 | 0 | 1 | 0 | 4 | -500604866
| PP |  | Vodorovné přemístění výkopku nebo sypaniny po suchu na obvyklém dopravním prostředku, bez naložení výkopku, avšak se složením bez rozhrnutí z horniny třídy těžitelnosti III skupiny 6 a 7 na vzdálenost přes 9 000 do 10 000 m | [15 empty] | PP | 2
| Online PSC |  | https://podminky.urs.cz/item/CS_URS_2025_02/162751157 | [15 empty] | Online PSC | 2
| VV |  | "Odvoz přebytečného výkopku na skládku, předpokládáno 15 Km (skládka Tachov)." | [15 empty] | VV | 2 | 1 | True | 0 | ROZPOCET
| VV |  | "Předpokládané zastoupení těžitelnosti zeminy dle IGP, 10%:" 167,28*0,1 |  | 16.728 | [13 empty] | VV | 2 | 2 | True | 0 | ROZPOCET
| VV |  | Součet |  | 16.728 | [13 empty] | VV | 2 | 4 | True | 1 | ROZPOCET
10 | K | 162751159 | Příplatek k vodorovnému přemístění výkopku/sypaniny z horniny třídy těžitelnosti III skupiny 6 a 7 ZKD 1000 m přes 10000 m | m3 | 83.64 |  | 0 | CS ÚRS 2025 02 |  |  | základní |  | 0 | 0 | 0 | 0 | 0 | 4 | K | 2 |  |  |  | ROZPOCET | 0 | 0 | 0 | 0 | 0 | 1 | 0 | 4 | -867699252
| PP |  | Vodorovné přemístění výkopku nebo sypaniny po suchu na obvyklém dopravním prostředku, bez naložení výkopku, avšak se složením bez rozhrnutí z horniny třídy těžitelnosti III skupiny 6 a 7 na vzdálenost Příplatek k ceně za každých dalších i započatých 1 000 m | [15 empty] | PP | 2
| Online PSC |  | https://podminky.urs.cz/item/CS_URS_2025_02/162751159 | [15 empty] | Online PSC | 2
| VV |  | "Odvoz přebytečného výkopku na skládku, předpokládáno 15 Km (skládka Tachov)." | [15 empty] | VV | 2 | 1 | True | 0 | ROZPOCET
| VV |  | "Předpokládané zastoupení těžitelnosti zeminy dle IGP, 10%:" 167,28*0,1 |  | 16.728 | [13 empty] | VV | 2 | 2 | True | 0 | ROZPOCET
| VV |  | Součet |  | 16.728 | [13 empty] | VV | 2 | 4 | True | 1 | ROZPOCET
| VV |  | 16,728*5 'Přepočtené koeficientem množství |  | 83.64 | [13 empty] | VV | 2 | 2 | False | 1 | ROZPOCET
11 | K | 171201231 | Poplatek za uložení zeminy a kamení na recyklační skládce (skládkovné) kód odpadu 17 05 04 | t | 334.56 |  | 0 | CS ÚRS 2025 02 |  |  | základní |  | 0 | 0 | 0 | 0 | 0 | 4 | K | 2 |  |  |  | ROZPOCET | 0 | 0 | 0 | 0 | 0 | 1 | 0 | 4 | 264155896
| PP |  | Poplatek za uložení stavebního odpadu na recyklační skládce (skládkovné) zeminy a kamení zatříděného do Katalogu odpadů pod kódem 17 05 04 | [15 empty] | PP | 2
| Online PSC |  | https://podminky.urs.cz/item/CS_URS_2025_02/171201231 | [15 empty] | Online PSC | 2
| VV |  | "Výkopy uvažovány od úrovně HTÚ. Vzhledem k hloubce výkopu není uvažováno pažení rýhy." | [15 empty] | VV | 2 | 1 | True | 0 | ROZPOCET
| VV |  | "Přípojky dle 351.9:" 139,4*1,2*1 |  | 167.28 | [13 empty] | VV | 2 | 2 | True | 0 | ROZPOCET
| VV |  | Součet |  | 167.28 | [13 empty] | VV | 2 | 4 | True | 1 | ROZPOCET
| VV |  | 167,28*2 'Přepočtené koeficientem množství |  | 334.56 | [13 empty] | VV | 2 | 2 | False | 1 | ROZPOCET
12 | K | 174151101 | Zásyp jam, šachet rýh nebo kolem objektů sypaninou se zhutněním | m3 | 97.58 |  | 0 | CS ÚRS 2025 02 |  |  | základní |  | 0 | 0 | 0 | 0 | 0 | 4 | K | 2 |  |  |  | ROZPOCET | 0 | 0 | 0 | 0 | 0 | 1 | 0 | 4 | 1523222414
| PP |  | Zásyp sypaninou z jakékoliv horniny strojně s uložením výkopku ve vrstvách se zhutněním jam, šachet, rýh nebo kolem objektů v těchto vykopávkách | [15 empty] | PP | 2
| Online PSC |  | https://podminky.urs.cz/item/CS_URS_2025_02/174151101 | [15 empty] | Online PSC | 2
| VV |  | "Výkopy uvažovány od úrovně HTÚ. Vzhledem k hloubce výkopu není uvažováno pažení rýhy." | [15 empty] | VV | 2 | 1 | True | 0 | ROZPOCET
| VV |  | "Přípojky dle 351.9:" 139,4*1,2*1 |  | 167.28 | [13 empty] | VV | 2 | 2 | True | 0 | ROZPOCET
| VV |  | Mezisoučet |  | 167.28 | [13 empty] | VV | 2 | 3 | True | 0 | ROZPOCET
| VV |  | "Odečet vytlačené kubatury." | [15 empty] | VV | 2 | 1 | True | 0 | ROZPOCET
| VV |  | "Lože a obsyp potrubí:" | [15 empty] | VV | 2 | 1 | True | 0 | ROZPOCET
| VV |  | "Přípojky dle 351.9:" -139,4*0,1*1 |  | -13.94 | [13 empty] | VV | 2 | 2 | True | 0 | ROZPOCET
| VV |  | "Přípojky dle 351.9:" -139,4*(0,1+0,3)*1 |  | -55.76 | [13 empty] | VV | 2 | 2 | True | 0 | ROZPOCET
| VV |  | Mezisoučet |  | -69.7 | [13 empty] | VV | 2 | 3 | True | 0 | ROZPOCET
| VV |  | Součet |  | 97.58 | [13 empty] | VV | 2 | 4 | True | 1 | ROZPOCET
13 | M | 58344171 | štěrkodrť frakce 0/32 | t | 195.16 |  | 0 | CS ÚRS 2025 02 |  |  | základní |  | 0 | 0 | 0 | 0 | 0 | 8 | M | 2 |  |  |  | ROZPOCET | 0 | 0 | 0 | 0 | 0 | 1 | 0 | 4 | -1201187148
| PP |  | štěrkodrť frakce 0/32 | [15 empty] | PP | 2
| VV |  | 97,58*2 'Přepočtené koeficientem množství |  | 195.16 | [13 empty] | VV | 2 | 2 | False | 1 | ROZPOCET
14 | K | 175151101 | Obsypání potrubí strojně sypaninou bez prohození, uloženou do 3 m | m3 | 55.76 |  | 0 | CS ÚRS 2025 02 |  |  | základní |  | 0 | 0 | 0 | 0 | 0 | 4 | K | 2 |  |  |  | ROZPOCET | 0 | 0 | 0 | 0 | 0 | 1 | 0 | 4 | -1948040727
| PP |  | Obsypání potrubí strojně sypaninou z vhodných hornin třídy těžitelnosti I a II, skupiny 1 až 4 nebo materiálem připraveným podél výkopu ve vzdálenosti do 3 m od jeho kraje, pro jakoukoliv hloubku výkopu a míru zhutnění bez prohození sypaniny | [15 empty] | PP | 2
| Online PSC |  | https://podminky.urs.cz/item/CS_URS_2025_02/175151101 | [15 empty] | Online PSC | 2
| VV |  | "Přípojky dle 351.9:" 139,4*(0,1+0,3)*1 |  | 55.76 | [13 empty] | VV | 2 | 2 | True | 0 | ROZPOCET
| VV |  | Součet |  | 55.76 | [13 empty] | VV | 2 | 4 | True | 1 | ROZPOCET
15 | M | 58337310 | štěrkopísek frakce 0/4 | t | 111.52 |  | 0 | CS ÚRS 2025 02 |  |  | základní |  | 0 | 0 | 0 | 0 | 0 | 8 | M | 2 |  |  |  | ROZPOCET | 0 | 0 | 0 | 0 | 0 | 1 | 0 | 4 | -2137233115
| PP |  | štěrkopísek frakce 0/4 | [15 empty] | PP | 2
| VV |  | 55,76*2 'Přepočtené koeficientem množství |  | 111.52 | [13 empty] | VV | 2 | 2 | False | 1 | ROZPOCET
| D | 4 | Vodorovné konstrukce |  |  |  | 0 | [5 empty] | 0 |  | 0 |  | 0 | 1 | D | 1 |  |  |  | ROZPOCET | [6 empty] | 0
16 | K | 451573111 | Lože pod potrubí otevřený výkop ze štěrkopísku | m3 | 13.94 |  | 0 | CS ÚRS 2025 02 |  |  | základní |  | 0 | 0 | 0 | 0 | 0 | 4 | K | 2 |  |  |  | ROZPOCET | 0 | 0 | 0 | 0 | 0 | 1 | 0 | 4 | 1808520310
| PP |  | Lože pod potrubí, stoky a drobné objekty v otevřeném výkopu z písku a štěrkopísku do 63 mm | [15 empty] | PP | 2
| Online PSC |  | https://podminky.urs.cz/item/CS_URS_2025_02/451573111 | [15 empty] | Online PSC | 2
| VV |  | "Přípojky dle 351.9:" 139,4*0,1*1 |  | 13.94 | [13 empty] | VV | 2 | 2 | True | 0 | ROZPOCET
| VV |  | Součet |  | 13.94 | [13 empty] | VV | 2 | 4 | True | 1 | ROZPOCET
| D | 8 | Trubní vedení |  |  |  | 0 | [5 empty] | 0 |  | 0.14529 |  | 0 | 1 | D | 1 |  |  |  | ROZPOCET | [6 empty] | 0
17 | K | 871161211 | Montáž potrubí z PE100 RC SDR 11 otevřený výkop svařovaných elektrotvarovkou d 32 x 3,0 mm | m | 139.4 |  | 0 | CS ÚRS 2025 02 |  |  | základní |  | 0 | 0 | 0 | 0 | 0 | 4 | K | 2 |  |  |  | ROZPOCET | 0 | 0 | 0 | 0 | 0 | 1 | 0 | 4 | -1795225884
| PP |  | Montáž vodovodního potrubí z polyetylenu PE100 RC v otevřeném výkopu svařovaných elektrotvarovkou SDR 11/PN16 d 32 x 3,0 mm | [15 empty] | PP | 2
| Online PSC |  | https://podminky.urs.cz/item/CS_URS_2025_02/871161211 | [15 empty] | Online PSC | 2
| VV |  | "Přepojení přípojek dle tabulky přípojek a technické zprávy 351.1:" 139,4 |  | 139.4 | [13 empty] | VV | 2 | 2 | True | 0 | ROZPOCET
| VV |  | Součet |  | 139.4 | [13 empty] | VV | 2 | 4 | True | 1 | ROZPOCET
18 | M | 28613500 | potrubí vodovodní dvouvrstvé PE100 RC SDR11 32x3,0mm | m | 141.491 |  | 0 | CS ÚRS 2025 02 |  |  | základní |  | 0 | 0.00027 | 0.038203 | 0 | 0 | 8 | M | 2 |  |  |  | ROZPOCET | 0 | 0 | 0 | 0 | 0 | 1 | 0 | 4 | 2051683373
| PP |  | potrubí vodovodní dvouvrstvé PE100 RC SDR11 32x3,0mm | [15 empty] | PP | 2
| VV |  | 139,4*1,015 'Přepočtené koeficientem množství |  | 141.491 | [13 empty] | VV | 2 | 2 | False | 1 | ROZPOCET
19 | K | 877161101 | Montáž elektrospojek na vodovodním potrubí z PE trub d 32 | kus | 26 |  | 0 | CS ÚRS 2025 02 |  |  | základní |  | 0 | 0 | 0 | 0 | 0 | 4 | K | 2 |  |  |  | ROZPOCET | 0 | 0 | 0 | 0 | 0 | 1 | 0 | 4 | 1977821239
| PP |  | Montáž tvarovek na vodovodním plastovém potrubí z polyetylenu PE 100 elektrotvarovek SDR 11/PN16 spojek, oblouků nebo redukcí d 32 | [15 empty] | PP | 2
| Online PSC |  | https://podminky.urs.cz/item/CS_URS_2025_02/877161101 | [15 empty] | Online PSC | 2
| VV |  | "Přepojení přípojek dle tabulky přípojek a technické zprávy 351.1:" 26 |  | 26 | [13 empty] | VV | 2 | 2 | True | 0 | ROZPOCET
| VV |  | Součet |  | 26 | [13 empty] | VV | 2 | 4 | True | 1 | ROZPOCET
20 | M | 28615020 | elektrozáslepka SDR11 PE 100 PN16 D 32mm | kus | 26 |  | 0 | CS ÚRS 2025 02 |  |  | základní |  | 0 | 6e-05 | 0.00156 | 0 | 0 | 8 | M | 2 |  |  |  | ROZPOCET | 0 | 0 | 0 | 0 | 0 | 1 | 0 | 4 | 976810631
| PP |  | elektrozáslepka SDR11 PE 100 PN16 D 32mm | [15 empty] | PP | 2
| VV |  | "Přepojení přípojek dle tabulky přípojek a technické zprávy 351.1:" 26 |  | 26 | [13 empty] | VV | 2 | 2 | True | 0 | ROZPOCET
| VV |  | Součet |  | 26 | [13 empty] | VV | 2 | 4 | True | 1 | ROZPOCET
21 | K | 877162001 | Montáž svěrných spojek na vodovodním potrubí z trub d 32 | kus | 26 |  | 0 | CS ÚRS 2025 02 |  |  | základní |  | 0 | 0 | 0 | 0 | 0 | 4 | K | 2 |  |  |  | ROZPOCET | 0 | 0 | 0 | 0 | 0 | 1 | 0 | 4 | 271319389
| PP |  | Montáž svěrných (mechanických) spojek na vodovodním potrubí spojek, kolen 90° nebo redukcí d 32 | [15 empty] | PP | 2
| Online PSC |  | https://podminky.urs.cz/item/CS_URS_2025_02/877162001 | [15 empty] | Online PSC | 2
22 | M | 63126243 | kus přechodový svěrný kompozitní vnitřní závit pro PE potrubí d 32 x 1" | kus | 26 |  | 0 | CS ÚRS 2025 02 |  |  | základní |  | 0 | 0.00012 | 0.00312 | 0 | 0 | 8 | M | 2 |  |  |  | ROZPOCET | 0 | 0 | 0 | 0 | 0 | 1 | 0 | 4 | 1261165119
| PP |  | kus přechodový svěrný kompozitní vnitřní závit pro PE potrubí d 32 x 1" | [15 empty] | PP | 2
| VV |  | "Přepojení přípojek dle tabulky přípojek a technické zprávy351.1:" 26 |  | 26 | [13 empty] | VV | 2 | 2 | True | 0 | ROZPOCET
| VV |  | Součet |  | 26 | [13 empty] | VV | 2 | 4 | True | 1 | ROZPOCET
23 | K | 877211122 | Montáž elektro navrtávacích T-kusů s 360° odbočkou na vodovodním potrubí z PE trub d 63/32 | kus | 1 |  | 0 | CS ÚRS 2025 02 |  |  | základní |  | 0 | 0 | 0 | 0 | 0 | 4 | K | 2 |  |  |  | ROZPOCET | 0 | 0 | 0 | 0 | 0 | 1 | 0 | 4 | 371913790
| PP |  | Montáž tvarovek na vodovodním plastovém potrubí z polyetylenu PE 100 elektrotvarovek SDR 11/PN16 T-kusů navrtávacích s 360° otočnou odbočkou d 63/32 | [15 empty] | PP | 2
| Online PSC |  | https://podminky.urs.cz/item/CS_URS_2025_02/877211122 | [15 empty] | Online PSC | 2
24 | M | 28614000 | tvarovka T-kus navrtávací s odbočkou 360° D 63-32mm | kus | 1 |  | 0 | CS ÚRS 2025 02 |  |  | základní |  | 0 | 0.0006 | 0.0006 | 0 | 0 | 8 | M | 2 |  |  |  | ROZPOCET | 0 | 0 | 0 | 0 | 0 | 1 | 0 | 4 | -313696703
| PP |  | tvarovka T-kus navrtávací s odbočkou 360° D 63-32mm | [15 empty] | PP | 2
25 | K | 877241122 | Montáž elektro navrtávacích T-kusů s 360° odbočkou na vodovodním potrubí z PE trub d 90/32 | kus | 12 |  | 0 | CS ÚRS 2025 02 |  |  | základní |  | 0 | 0 | 0 | 0 | 0 | 4 | K | 2 |  |  |  | ROZPOCET | 0 | 0 | 0 | 0 | 0 | 1 | 0 | 4 | 1594003921
| PP |  | Montáž tvarovek na vodovodním plastovém potrubí z polyetylenu PE 100 elektrotvarovek SDR 11/PN16 T-kusů navrtávacích s 360° otočnou odbočkou d 90/32 | [15 empty] | PP | 2
| Online PSC |  | https://podminky.urs.cz/item/CS_URS_2025_02/877241122 | [15 empty] | Online PSC | 2
26 | M | 28614008 | tvarovka T-kus navrtávací s odbočkou 360° D 90-32mm | kus | 12 |  | 0 | CS ÚRS 2025 02 |  |  | základní |  | 0 | 0.00081 | 0.00972 | 0 | 0 | 8 | M | 2 |  |  |  | ROZPOCET | 0 | 0 | 0 | 0 | 0 | 1 | 0 | 4 | -1662573983
| PP |  | tvarovka T-kus navrtávací s odbočkou 360° D 90-32mm | [15 empty] | PP | 2
27 | K | 877251122 | Montáž elektro navrtávacích T-kusů s 360° odbočkou na vodovodním potrubí z PE trub d 110/32 | kus | 14 |  | 0 | CS ÚRS 2025 02 |  |  | základní |  | 0 | 0 | 0 | 0 | 0 | 4 | K | 2 |  |  |  | ROZPOCET | 0 | 0 | 0 | 0 | 0 | 1 | 0 | 4 | -910995984
| PP |  | Montáž tvarovek na vodovodním plastovém potrubí z polyetylenu PE 100 elektrotvarovek SDR 11/PN16 T-kusů navrtávacích s 360° otočnou odbočkou d 110/32 | [15 empty] | PP | 2
| Online PSC |  | https://podminky.urs.cz/item/CS_URS_2025_02/877251122 | [15 empty] | Online PSC | 2
28 | M | 28614012 | tvarovka T-kus navrtávací s odbočkou 360° D 110-32mm | kus | 14 |  | 0 | CS ÚRS 2025 02 |  |  | základní |  | 0 | 0.00072 | 0.01008 | 0 | 0 | 8 | M | 2 |  |  |  | ROZPOCET | 0 | 0 | 0 | 0 | 0 | 1 | 0 | 4 | 9757760
| PP |  | tvarovka T-kus navrtávací s odbočkou 360° D 110-32mm | [15 empty] | PP | 2
29 | K | 891161321 | Montáž vodovodních šoupátek domovní přípojky se závitovými konci PN16 otevřený výkop G 1" | kus | 26 |  | 0 | CS ÚRS 2025 02 |  |  | základní |  | 0 | 0.00016 | 0.00416 | 0 | 0 | 4 | K | 2 |  |  |  | ROZPOCET | 0 | 0 | 0 | 0 | 0 | 1 | 0 | 4 | 1283562706
| PP |  | Montáž vodovodních armatur na potrubí šoupátek pro domovní přípojky se závitovými konci PN16 G 1" | [15 empty] | PP | 2
| Online PSC |  | https://podminky.urs.cz/item/CS_URS_2025_02/891161321 | [15 empty] | Online PSC | 2
30 | M | 42221551 | šoupátko domovní přípojky litinové vnitřní/vnitřní závit PN16 1"x1" | kus | 26 |  | 0 | CS ÚRS 2025 02 |  |  | základní |  | 0 | 0.0026 | 0.0676 | 0 | 0 | 8 | M | 2 |  |  |  | ROZPOCET | 0 | 0 | 0 | 0 | 0 | 1 | 0 | 4 | 1710172049
| PP |  | šoupátko domovní přípojky litinové vnitřní/vnitřní závit PN16 1"x1" | [15 empty] | PP | 2
31 | K | 892233122 | Proplach a dezinfekce vodovodního potrubí DN od 40 do 70 | m | 139.4 |  | 0 | CS ÚRS 2025 02 |  |  | základní |  | 0 | 0 | 0 | 0 | 0 | 4 | K | 2 |  |  |  | ROZPOCET | 0 | 0 | 0 | 0 | 0 | 1 | 0 | 4 | 675092088
| PP |  | Proplach a dezinfekce vodovodního potrubí DN od 40 do 70 | [15 empty] | PP | 2
| Online PSC |  | https://podminky.urs.cz/item/CS_URS_2025_02/892233122 | [15 empty] | Online PSC | 2
| VV |  | "Přepojení přípojek dle tabulky přípojek a technické zprávy 351.1:" 139,4 |  | 139.4 | [13 empty] | VV | 2 | 2 | True | 0 | ROZPOCET
| VV |  | Součet |  | 139.4 | [13 empty] | VV | 2 | 4 | True | 1 | ROZPOCET
32 | K | 892241111 | Tlaková zkouška vodou potrubí DN do 80 | m | 139.4 |  | 0 | CS ÚRS 2025 02 |  |  | základní |  | 0 | 0 | 0 | 0 | 0 | 4 | K | 2 |  |  |  | ROZPOCET | 0 | 0 | 0 | 0 | 0 | 1 | 0 | 4 | 344868024
| PP |  | Tlakové zkoušky vodou na potrubí DN do 80 | [15 empty] | PP | 2
| Online PSC |  | https://podminky.urs.cz/item/CS_URS_2025_02/892241111 | [15 empty] | Online PSC | 2
| VV |  | "Přepojení přípojek dle tabulky přípojek a technické zprávy 351.1:" 139,4 |  | 139.4 | [13 empty] | VV | 2 | 2 | True | 0 | ROZPOCET
| VV |  | Součet |  | 139.4 | [13 empty] | VV | 2 | 4 | True | 1 | ROZPOCET
33 | K | 899722112 | Krytí potrubí z plastů výstražnou fólií z PVC přes 20 do 25 cm | m | 139.4 |  | 0 | CS ÚRS 2025 02 |  |  | základní |  | 0 | 7.35e-05 | 0.010246 | 0 | 0 | 4 | K | 2 |  |  |  | ROZPOCET | 0 | 0 | 0 | 0 | 0 | 1 | 0 | 4 | 1435428453
| PP |  | Krytí potrubí z plastů výstražnou fólií z PVC šířky přes 20 do 25 cm | [15 empty] | PP | 2
| Online PSC |  | https://podminky.urs.cz/item/CS_URS_2025_02/899722112 | [15 empty] | Online PSC | 2
| VV |  | "Přepojení přípojek dle tabulky přípojek a technické zprávy 351.1:" 139,4 |  | 139.4 | [13 empty] | VV | 2 | 2 | True | 0 | ROZPOCET
| VV |  | Součet |  | 139.4 | [13 empty] | VV | 2 | 4 | True | 1 | ROZPOCET
| D | 89 | Ostatní konstrukce |  |  |  | 0 | [5 empty] | 0 |  | 2.0592 |  | 0 | 1 | D | 1 |  |  |  | ROZPOCET | [6 empty] | 0
34 | K | 899401111 | Osazení poklopů uličních litinových ventilových | kus | 26 |  | 0 | CS ÚRS 2025 02 |  |  | základní |  | 0 | 0.04 | 1.04 | 0 | 0 | 4 | K | 2 |  |  |  | ROZPOCET | 0 | 0 | 0 | 0 | 0 | 1 | 0 | 4 | 549287700
| PP |  | Osazení poklopů uličních s pevným rámem litinových ventilových | [15 empty] | PP | 2
| Online PSC |  | https://podminky.urs.cz/item/CS_URS_2025_02/899401111 | [15 empty] | Online PSC | 2
| VV |  | "Přepojení přípojek dle tabulky přípojek a technické zprávy 351.1:" 26 |  | 26 | [13 empty] | VV | 2 | 2 | True | 0 | ROZPOCET
| VV |  | Součet |  | 26 | [13 empty] | VV | 2 | 4 | True | 1 | ROZPOCET
35 | M | 55241103 | poklop přípojkový litinový bez ventilace tř D400 v samonivelačním rámu | kus | 26 |  | 0 | CS ÚRS 2025 02 |  |  | základní |  | 0 | 0.0079 | 0.2054 | 0 | 0 | 8 | M | 2 |  |  |  | ROZPOCET | 0 | 0 | 0 | 0 | 0 | 1 | 0 | 4 | -633277403
| PP |  | poklop přípojkový litinový bez ventilace tř D400 v samonivelačním rámu | [15 empty] | PP | 2
| VV |  | "Přepojení přípojek dle tabulky přípojek a technické zprávy 351.1:" 26 |  | 26 | [13 empty] | VV | 2 | 2 | True | 0 | ROZPOCET
| VV |  | Součet |  | 26 | [13 empty] | VV | 2 | 4 | True | 1 | ROZPOCET
36 | M | 42210051 | deska podkladová uličního poklopu litinového ventilového | kus | 26 |  | 0 | CS ÚRS 2025 02 |  |  | základní |  | 0 | 0.0003 | 0.0078 | 0 | 0 | 8 | M | 2 |  |  |  | ROZPOCET | 0 | 0 | 0 | 0 | 0 | 1 | 0 | 4 | 382319897
| PP |  | deska podkladová uličního poklopu litinového ventilového | [15 empty] | PP | 2
| VV |  | "Přepojení přípojek dle tabulky přípojek a technické zprávy 351.1:" 26 |  | 26 | [13 empty] | VV | 2 | 2 | True | 0 | ROZPOCET
| VV |  | Součet |  | 26 | [13 empty] | VV | 2 | 4 | True | 1 | ROZPOCET
37 | K | R899100 | Zkouška hydrantů a ovladatelnosti armatur včetně všech souvisejících konstrukcí a prací | kus | 26 |  | 0 |  |  |  | základní |  | 0 | 0 | 0 | 0 | 0 | 64 | K | 2 |  |  |  | ROZPOCET | 0 | 0 | 0 | 0 | 0 | 1 | 0 | 64 | -1889129406
| PP |  | Zkouška hydrantů a ovladatelnosti armatur včetně všech souvisejících konstrukcí a prací | [15 empty] | PP | 2
38 | K | R899101 | Dodávka a montáž betonových opěrných bloků včetně všech souvisejících konstrukcí a prací | kus | 26 |  | 0 |  |  |  | základní |  | 0 | 0.025 | 0.65 | 0 | 0 | 4 | K | 2 |  |  |  | ROZPOCET | 0 | 0 | 0 | 0 | 0 | 1 | 0 | 4 | -1877496914
| PP |  | Dodávka a montáž betonových opěrných bloků včetně všech souvisejících konstrukcí a prací | [15 empty] | PP | 2
39 | K | R899105 | Dodávka a montáž zemní soupravy teleskopické (1,2 – 1,8 m) pro navrtávací pasy se šoupátkem domovní přípojky včetně všech souvisejících konstrukcí a prací | kus | 26 |  | 0 |  |  |  | základní |  | 0 | 0.006 | 0.156 | 0 | 0 | 4 | K | 2 |  |  |  | ROZPOCET | 0 | 0 | 0 | 0 | 0 | 1 | 0 | 4 | -384192337
| PP |  | Dodávka a montáž zemní soupravy teleskopické (1,2 – 1,8 m) pro navrtávací pasy se šoupátkem domovní přípojky včetně všech souvisejících konstrukcí a prací | [15 empty] | PP | 2
| VV |  | "Přepojení přípojek dle tabulky přípojek a technické zprávy 351.1:" 26 |  | 26 | [13 empty] | VV | 2 | 2 | True | 0 | ROZPOCET
| VV |  | Součet |  | 26 | [13 empty] | VV | 2 | 4 | True | 1 | ROZPOCET
| D | 998 | Přesun hmot |  |  |  | 0 | [5 empty] | 0 |  | 0 |  | 0 | 1 | D | 1 |  |  |  | ROZPOCET | [6 empty] | 0
40 | K | 998276101 | Přesun hmot pro trubní vedení z trub z plastických hmot otevřený výkop | t | 2.204 |  | 0 | CS ÚRS 2025 02 |  |  | základní |  | 0 | 0 | 0 | 0 | 0 | 4 | K | 2 |  |  |  | ROZPOCET | 0 | 0 | 0 | 0 | 0 | 1 | 0 | 4 | -406263098
| PP |  | Přesun hmot pro trubní vedení hloubené z trub z plastických hmot nebo sklolaminátových pro vodovody, kanalizace, teplovody, produktovody v otevřeném výkopu dopravní vzdálenost do 15 m | [15 empty] | PP | 2
| Online PSC |  | https://podminky.urs.cz/item/CS_URS_2025_02/998276101 | [15 empty] | Online PSC | 2
41 | K | 998276125 | Příplatek k přesunu hmot pro trubní vedení z trub z plastických hmot za zvětšený přesun přes 500 do 1000 m | t | 2.204 |  | 0 | CS ÚRS 2025 02 |  |  | základní |  | 0 | 0 | 0 | 0 | 0 | 4 | K | 2 |  |  |  | ROZPOCET | 0 | 0 | 0 | 0 | 0 | 1 | 0 | 4 | 659937606
| PP |  | Přesun hmot pro trubní vedení hloubené z trub z plastických hmot nebo sklolaminátových Příplatek k cenám za zvětšený přesun přes vymezenou dopravní vzdálenost přes 500 do 1000 m | [15 empty] | PP | 2
| Online PSC |  | https://podminky.urs.cz/item/CS_URS_2025_02/998276125 | [15 empty] | Online PSC | 2

## SO 352 - Přeložka vodovodu
[9 empty] | >> skryté sloupce << | [9 empty] | {d5ee191f-d7a4-4094-adb4-9c2bc10c6030}
2
| KRYCÍ LIST SOUPISU PRACÍ | [8 empty] | v --- níže se nacházejí doplnkové a pomocné údaje k sestavám --- v | [8 empty] | False
Stavba:
Veřejná prostranství v lokalitě Z15 v Plané - etapa 1
Objekt:
SO 352 - Přeložka vodovodu
| KSO: |  |  |  |  | CC-CZ:
| Místo: |  | Planá u Mariánských Lázní [721280] |  |  | Datum: | 10. 12. 2024
| Zadavatel: |  |  |  |  | IČ: | 00260096
|  | Planá |  |  |  | DIČ: | CZ00260096
| Uchazeč: |  |  |  |  | IČ: | Vyplň údaj
|  | Vyplň údaj |  |  |  | DIČ: | Vyplň údaj
| Projektant: |  |  |  |  | IČ: | 03706940
|  | Laboro ateliér s.r.o. |  |  |  | DIČ: | CZ03706940
| Zpracovatel: |  |  |  |  | IČ: | 03706940
|  | Laboro ateliér s.r.o. |  |  |  | DIČ: | CZ03706940
Poznámka:
| Cena bez DPH | [5 empty] | 0
|  |  | Základ daně |  |  | Sazba daně | Výše daně
| DPH | základní | 0 |  |  | 21% | 0
|  | snížená | 0 |  |  | 12% | 0
|  | zákl. přenesená | 0 |  |  | 21% | 0
|  | sníž. přenesená | 0 |  |  | 12% | 0
|  | nulová | 0 |  |  | 0% | 0
| Cena s DPH |  |  | v | CZK |  | 0
| Projektant |  |  | Zpracovatel
| Datum a podpis: |  | Razítko | Datum a podpis: |  |  | Razítko
| Objednavatel |  |  | Uchazeč
| Datum a podpis: |  | Razítko | Datum a podpis: |  |  | Razítko
REKAPITULACE ČLENĚNÍ SOUPISU PRACÍ
Stavba:
Veřejná prostranství v lokalitě Z15 v Plané - etapa 1
Objekt:
SO 352 - Přeložka vodovodu
Místo: |  |  | Planá u Mariánských Lázní [721280] |  |  | Datum: | 10. 12. 2024
Zadavatel: |  |  | Planá |  |  | Projektant: | Laboro ateliér s.r.o.
Uchazeč: |  |  | Vyplň údaj |  |  | Zpracovatel: | Laboro ateliér s.r.o.
Kód dílu - Popis | [6 empty] | Cena celkem [CZK]
Náklady ze soupisu prací | [6 empty] | 0 | [12 empty] | -1
| HSV - Práce a dodávky HSV | [5 empty] | 0
| 1 - Zemní práce | [5 empty] | 0
| 4 - Vodorovné konstrukce | [5 empty] | 0
| 8 - Trubní vedení | [5 empty] | 0
| 85 - Potrubí z trub litinových | [5 empty] | 0
| 89 - Ostatní konstrukce | [5 empty] | 0
| 998 - Přesun hmot | [5 empty] | 0
SOUPIS PRACÍ
Stavba:
Veřejná prostranství v lokalitě Z15 v Plané - etapa 1
Objekt:
SO 352 - Přeložka vodovodu
Místo: |  |  | Planá u Mariánských Lázní [721280] |  |  | Datum: | 10. 12. 2024
Zadavatel: |  |  | Planá |  |  | Projektant: | Laboro ateliér s.r.o.
Uchazeč: |  |  | Vyplň údaj |  |  | Zpracovatel: | Laboro ateliér s.r.o.
PČ | Typ | Kód | Popis | MJ | Množství | J.cena [CZK] | Cena celkem [CZK] | Cenová soustava |  |  | DPH | J. Nh [h] | Nh celkem [h] | J. hmotnost [t] | Hmotnost celkem [t] | J. suť [t] | Suť Celkem [t]
Náklady soupisu celkem | [6 empty] | 0 | [5 empty] | 0 |  | 21.3588 |  | 0 |  | D | -1 | [10 empty] | 0
| D | HSV | Práce a dodávky HSV |  |  |  | 0 | [5 empty] | 0 |  | 21.3588 |  | 0 | 1 | D | 0 |  |  |  | ROZPOCET | [6 empty] | 0
| D | 1 | Zemní práce |  |  |  | 0 | [5 empty] | 0 |  | 0.98191 |  | 0 | 1 | D | 1 |  |  |  | ROZPOCET | [6 empty] | 0
1 | K | 121151117 | Sejmutí ornice plochy do 500 m2 tl vrstvy přes 400 do 500 mm strojně | m2 | 422.5 |  | 0 | CS ÚRS 2025 02 |  |  | základní |  | 0 | 0 | 0 | 0 | 0 | 4 | K | 2 |  |  |  | ROZPOCET | 0 | 0 | 0 | 0 | 0 | 1 | 0 | 4 | 1399329219
| PP |  | Sejmutí ornice strojně při souvislé ploše přes 100 do 500 m2, tl. vrstvy přes 400 do 500 mm | [15 empty] | PP | 2
| Online PSC |  | https://podminky.urs.cz/item/CS_URS_2025_02/121151117 | [15 empty] | Online PSC | 2
| VV |  | "Sejmutí orniční vrstvy nad výkopy (předpokládaná střední hloubka)." | [15 empty] | VV | 2 | 1 | True | 0 | ROZPOCET
| VV |  | "Přeložka vodovodu větev Vp dle 352.2, 325.4:" 325*1,3 |  | 422.5 | [13 empty] | VV | 2 | 2 | True | 0 | ROZPOCET
| VV |  | Součet |  | 422.5 | [13 empty] | VV | 2 | 4 | True | 1 | ROZPOCET
2 | K | 132254206 | Hloubení zapažených rýh š do 2000 mm v hornině třídy těžitelnosti I skupiny 3 objem do 5000 m3 | m3 | 757.234 |  | 0 | CS ÚRS 2025 02 |  |  | základní |  | 0 | 0 | 0 | 0 | 0 | 4 | K | 2 |  |  |  | ROZPOCET | 0 | 0 | 0 | 0 | 0 | 1 | 0 | 4 | 246039185
| PP |  | Hloubení zapažených rýh šířky přes 800 do 2 000 mm strojně s urovnáním dna do předepsaného profilu a spádu v hornině třídy těžitelnosti I skupiny 3 přes 1 000 do 5 000 m3 | [15 empty] | PP | 2
| Online PSC |  | https://podminky.urs.cz/item/CS_URS_2025_02/132254206 | [15 empty] | Online PSC | 2
| VV |  | "Výkopy uvažovány od úrovně HTÚ a podorniční vrstvy:" | [15 empty] | VV | 2 | 1 | True | 0 | ROZPOCET
| VV |  | "Přeložka vodovodu větev Vp dle 352.2, 325.4:" 475,5*1,3*1,75 |  | 1081.763 | [13 empty] | VV | 2 | 2 | True | 0 | ROZPOCET
| VV |  | Součet |  | 1081.763 | [13 empty] | VV | 2 | 4 | True | 0 | ROZPOCET
| VV |  | "Předpokládané zastoupení těžitelnosti zeminy dle IGP, 70%:" 1081,763*0,7 |  | 757.234 | [13 empty] | VV | 2 | 2 | True | 0 | ROZPOCET
| VV |  | Součet |  | 757.234 | [13 empty] | VV | 2 | 4 | True | 1 | ROZPOCET
3 | K | 132354206 | Hloubení zapažených rýh š do 2000 mm v hornině třídy těžitelnosti II skupiny 4 objem do 5000 m3 | m3 | 135.22 |  | 0 | CS ÚRS 2025 02 |  |  | základní |  | 0 | 0 | 0 | 0 | 0 | 4 | K | 2 |  |  |  | ROZPOCET | 0 | 0 | 0 | 0 | 0 | 1 | 0 | 4 | -497299097
| PP |  | Hloubení zapažených rýh šířky přes 800 do 2 000 mm strojně s urovnáním dna do předepsaného profilu a spádu v hornině třídy těžitelnosti II skupiny 4 přes 1 000 do 5 000 m3 | [15 empty] | PP | 2
| Online PSC |  | https://podminky.urs.cz/item/CS_URS_2025_02/132354206 | [15 empty] | Online PSC | 2
| VV |  | "Předpokládané zastoupení těžitelnosti zeminy dle IGP, 12,5%:" 1081,763*0,125 |  | 135.22 | [13 empty] | VV | 2 | 2 | True | 0 | ROZPOCET
| VV |  | Součet |  | 135.22 | [13 empty] | VV | 2 | 4 | True | 1 | ROZPOCET
4 | K | 132454206 | Hloubení zapažených rýh š do 2000 mm v hornině třídy těžitelnosti II skupiny 5 objem do 5000 m3 | m3 | 135.22 |  | 0 | CS ÚRS 2025 02 |  |  | základní |  | 0 | 0 | 0 | 0 | 0 | 4 | K | 2 |  |  |  | ROZPOCET | 0 | 0 | 0 | 0 | 0 | 1 | 0 | 4 | -1427312378
| PP |  | Hloubení zapažených rýh šířky přes 800 do 2 000 mm strojně s urovnáním dna do předepsaného profilu a spádu v hornině třídy těžitelnosti II skupiny 5 přes 1 000 do 5 000 m3 | [15 empty] | PP | 2
| Online PSC |  | https://podminky.urs.cz/item/CS_URS_2025_02/132454206 | [15 empty] | Online PSC | 2
| VV |  | "Předpokládané zastoupení těžitelnosti zeminy dle IGP, 12,5%:" 1081,763*0,125 |  | 135.22 | [13 empty] | VV | 2 | 2 | True | 0 | ROZPOCET
| VV |  | Součet |  | 135.22 | [13 empty] | VV | 2 | 4 | True | 1 | ROZPOCET
5 | K | 132554206 | Hloubení zapažených rýh š do 2000 mm v hornině třídy těžitelnosti III skupiny 6 objem do 5000 m3 | m3 | 54.088 |  | 0 | CS ÚRS 2025 02 |  |  | základní |  | 0 | 0 | 0 | 0 | 0 | 4 | K | 2 |  |  |  | ROZPOCET | 0 | 0 | 0 | 0 | 0 | 1 | 0 | 4 | -901098026
| PP |  | Hloubení zapažených rýh šířky přes 800 do 2 000 mm strojně s urovnáním dna do předepsaného profilu a spádu v hornině třídy těžitelnosti III skupiny 6 přes 1 000 do 5 000 m3 | [15 empty] | PP | 2
| Online PSC |  | https://podminky.urs.cz/item/CS_URS_2025_02/132554206 | [15 empty] | Online PSC | 2
| VV |  | "Předpokládané zastoupení těžitelnosti zeminy dle IGP, 5%:" 1081,763*0,05 |  | 54.088 | [13 empty] | VV | 2 | 2 | True | 0 | ROZPOCET
| VV |  | Součet |  | 54.088 | [13 empty] | VV | 2 | 4 | True | 1 | ROZPOCET
6 | K | 151811132 | Osazení pažicího boxu hl výkopu do 4 m š přes 1,2 do 2,5 m | m2 | 1664.25 |  | 0 | CS ÚRS 2025 02 |  |  | základní |  | 0 | 0.00059 | 0.98191 | 0 | 0 | 4 | K | 2 |  |  |  | ROZPOCET | 0 | 0 | 0 | 0 | 0 | 1 | 0 | 4 | 2063894412
| PP |  | Zřízení pažicích boxů pro pažení a rozepření stěn rýh podzemního vedení hloubka výkopu do 4 m, šířka přes 1,2 do 2,5 m | [15 empty] | PP | 2
| Online PSC |  | https://podminky.urs.cz/item/CS_URS_2025_02/151811132 | [15 empty] | Online PSC | 2
| VV |  | "Výkopy uvažovány od úrovně HTÚ a podorniční vrstvy:" | [15 empty] | VV | 2 | 1 | True | 0 | ROZPOCET
| VV |  | "Přeložka vodovodu větev Vp dle 352.2, 325.4:" 475,5*2*1,75 |  | 1664.25 | [13 empty] | VV | 2 | 2 | True | 0 | ROZPOCET
| VV |  | Součet |  | 1664.25 | [13 empty] | VV | 2 | 4 | True | 1 | ROZPOCET
7 | K | 151811232 | Odstranění pažicího boxu hl výkopu do 4 m š přes 1,2 do 2,5 m | m2 | 1664.25 |  | 0 | CS ÚRS 2025 02 |  |  | základní |  | 0 | 0 | 0 | 0 | 0 | 4 | K | 2 |  |  |  | ROZPOCET | 0 | 0 | 0 | 0 | 0 | 1 | 0 | 4 | 1929244444
| PP |  | Odstranění pažicích boxů pro pažení a rozepření stěn rýh podzemního vedení hloubka výkopu do 4 m, šířka přes 1,2 do 2,5 m | [15 empty] | PP | 2
| Online PSC |  | https://podminky.urs.cz/item/CS_URS_2025_02/151811232 | [15 empty] | Online PSC | 2
8 | K | 162351104 | Vodorovné přemístění přes 500 do 1000 m výkopku/sypaniny z horniny třídy těžitelnosti I skupiny 1 až 3 | m3 | 1309.75 |  | 0 | CS ÚRS 2025 02 |  |  | základní |  | 0 | 0 | 0 | 0 | 0 | 4 | K | 2 |  |  |  | ROZPOCET | 0 | 0 | 0 | 0 | 0 | 1 | 0 | 4 | 1417909891
| PP |  | Vodorovné přemístění výkopku nebo sypaniny po suchu na obvyklém dopravním prostředku, bez naložení výkopku, avšak se složením bez rozhrnutí z horniny třídy těžitelnosti I skupiny 1 až 3 na vzdálenost přes 500 do 1 000 m | [15 empty] | PP | 2
| Online PSC |  | https://podminky.urs.cz/item/CS_URS_2025_02/162351104 | [15 empty] | Online PSC | 2
| VV |  | "Zásypy vhodnou zeminou ve volném terénu." | [15 empty] | VV | 2 | 1 | True | 0 | ROZPOCET
| VV |  | "Orniční a podorniční vrstva:" 422,5*0,5 |  | 211.25 | [13 empty] | VV | 2 | 2 | True | 0 | ROZPOCET
| VV |  | "Zásypy vhodnou vykopanou zeminou v budoucích nezpevněnách plochách a mimo komunikace:" 443,625 |  | 443.625 | [13 empty] | VV | 2 | 2 | True | 0 | ROZPOCET
| VV |  | Mezisoučet |  | 654.875 | [13 empty] | VV | 2 | 3 | True | 0 | ROZPOCET
| VV |  | "Zásypy vhodnou zeminou ve volném terénu." | [15 empty] | VV | 2 | 1 | True | 0 | ROZPOCET
| VV |  | "Orniční a podorniční vrstva:" 422,5*0,5 |  | 211.25 | [13 empty] | VV | 2 | 2 | True | 0 | ROZPOCET
| VV |  | "Zásypy vhodnou vykopanou zeminou v budoucích nezpevněnách plochách a mimo komunikace:" 443,625 |  | 443.625 | [13 empty] | VV | 2 | 2 | True | 0 | ROZPOCET
| VV |  | Mezisoučet |  | 654.875 | [13 empty] | VV | 2 | 3 | True | 0 | ROZPOCET
| VV |  | Součet |  | 1309.75 | [13 empty] | VV | 2 | 4 | True | 1 | ROZPOCET
9 | K | 162751117 | Vodorovné přemístění přes 9 000 do 10000 m výkopku/sypaniny z horniny třídy těžitelnosti I skupiny 1 až 3 | m3 | 323.609 |  | 0 | CS ÚRS 2025 02 |  |  | základní |  | 0 | 0 | 0 | 0 | 0 | 4 | K | 2 |  |  |  | ROZPOCET | 0 | 0 | 0 | 0 | 0 | 1 | 0 | 4 | -190848893
| PP |  | Vodorovné přemístění výkopku nebo sypaniny po suchu na obvyklém dopravním prostředku, bez naložení výkopku, avšak se složením bez rozhrnutí z horniny třídy těžitelnosti I skupiny 1 až 3 na vzdálenost přes 9 000 do 10 000 m | [15 empty] | PP | 2
| Online PSC |  | https://podminky.urs.cz/item/CS_URS_2025_02/162751117 | [15 empty] | Online PSC | 2
| VV |  | "Odvoz přebytečného výkopku na skládku, předpokládáno 15 Km (skládka Tachov)." | [15 empty] | VV | 2 | 1 | True | 0 | ROZPOCET
| VV |  | "Předpokládané zastoupení těžitelnosti zeminy dle IGP, 70%:" 1081,763*0,7 |  | 757.234 | [13 empty] | VV | 2 | 2 | True | 0 | ROZPOCET
| VV |  | "Zásypy vhodnou vykopanou zeminou v budoucích nezpevněnách plochách a mimo komunikace:" -433,625 |  | -433.625 | [13 empty] | VV | 2 | 2 | True | 0 | ROZPOCET
| VV |  | Součet |  | 323.609 | [13 empty] | VV | 2 | 4 | True | 1 | ROZPOCET
10 | K | 162751119 | Příplatek k vodorovnému přemístění výkopku/sypaniny z horniny třídy těžitelnosti I skupiny 1 až 3 ZKD 1000 m přes 10000 m | m3 | 1618.045 |  | 0 | CS ÚRS 2025 02 |  |  | základní |  | 0 | 0 | 0 | 0 | 0 | 4 | K | 2 |  |  |  | ROZPOCET | 0 | 0 | 0 | 0 | 0 | 1 | 0 | 4 | 1212103125
| PP |  | Vodorovné přemístění výkopku nebo sypaniny po suchu na obvyklém dopravním prostředku, bez naložení výkopku, avšak se složením bez rozhrnutí z horniny třídy těžitelnosti I skupiny 1 až 3 na vzdálenost Příplatek k ceně za každých dalších i započatých 1 000 m | [15 empty] | PP | 2
| Online PSC |  | https://podminky.urs.cz/item/CS_URS_2025_02/162751119 | [15 empty] | Online PSC | 2
| VV |  | "Odvoz přebytečného výkopku na skládku, předpokládáno 15 Km (skládka Tachov)." | [15 empty] | VV | 2 | 1 | True | 0 | ROZPOCET
| VV |  | "Předpokládané zastoupení těžitelnosti zeminy dle IGP, 70%:" 1081,763*0,7 |  | 757.234 | [13 empty] | VV | 2 | 2 | True | 0 | ROZPOCET
| VV |  | "Zásypy vhodnou vykopanou zeminou v budoucích nezpevněnách plochách a mimo komunikace:" -433,625 |  | -433.625 | [13 empty] | VV | 2 | 2 | True | 0 | ROZPOCET
| VV |  | Součet |  | 323.609 | [13 empty] | VV | 2 | 4 | True | 1 | ROZPOCET
| VV |  | 323,609*5 'Přepočtené koeficientem množství |  | 1618.045 | [13 empty] | VV | 2 | 2 | False | 1 | ROZPOCET
11 | K | 162751137 | Vodorovné přemístění přes 9 000 do 10000 m výkopku/sypaniny z horniny třídy těžitelnosti II skupiny 4 a 5 | m3 | 270.44 |  | 0 | CS ÚRS 2025 02 |  |  | základní |  | 0 | 0 | 0 | 0 | 0 | 4 | K | 2 |  |  |  | ROZPOCET | 0 | 0 | 0 | 0 | 0 | 1 | 0 | 4 | -630335285
| PP |  | Vodorovné přemístění výkopku nebo sypaniny po suchu na obvyklém dopravním prostředku, bez naložení výkopku, avšak se složením bez rozhrnutí z horniny třídy těžitelnosti II skupiny 4 a 5 na vzdálenost přes 9 000 do 10 000 m | [15 empty] | PP | 2
| Online PSC |  | https://podminky.urs.cz/item/CS_URS_2025_02/162751137 | [15 empty] | Online PSC | 2
| VV |  | "Odvoz přebytečného výkopku na skládku, předpokládáno 15 Km (skládka Tachov)." | [15 empty] | VV | 2 | 1 | True | 0 | ROZPOCET
| VV |  | "Předpokládané zastoupení těžitelnosti zeminy dle IGP, 12,5%:" 1081,763*0,125 |  | 135.22 | [13 empty] | VV | 2 | 2 | True | 0 | ROZPOCET
| VV |  | "Předpokládané zastoupení těžitelnosti zeminy dle IGP, 12,5%:" 1081,763*0,125 |  | 135.22 | [13 empty] | VV | 2 | 2 | True | 0 | ROZPOCET
| VV |  | Součet |  | 270.44 | [13 empty] | VV | 2 | 4 | True | 1 | ROZPOCET
12 | K | 162751139 | Příplatek k vodorovnému přemístění výkopku/sypaniny z horniny třídy těžitelnosti II skupiny 4 a 5 ZKD 1000 m přes 10000 m | m3 | 1352.2 |  | 0 | CS ÚRS 2025 02 |  |  | základní |  | 0 | 0 | 0 | 0 | 0 | 4 | K | 2 |  |  |  | ROZPOCET | 0 | 0 | 0 | 0 | 0 | 1 | 0 | 4 | -227406083
| PP |  | Vodorovné přemístění výkopku nebo sypaniny po suchu na obvyklém dopravním prostředku, bez naložení výkopku, avšak se složením bez rozhrnutí z horniny třídy těžitelnosti II skupiny 4 a 5 na vzdálenost Příplatek k ceně za každých dalších i započatých 1 000 m | [15 empty] | PP | 2
| Online PSC |  | https://podminky.urs.cz/item/CS_URS_2025_02/162751139 | [15 empty] | Online PSC | 2
| VV |  | "Odvoz přebytečného výkopku na skládku, předpokládáno 15 Km (skládka Tachov)." | [15 empty] | VV | 2 | 1 | True | 0 | ROZPOCET
| VV |  | "Předpokládané zastoupení těžitelnosti zeminy dle IGP, 12,5%:" 1081,763*0,125 |  | 135.22 | [13 empty] | VV | 2 | 2 | True | 0 | ROZPOCET
| VV |  | "Předpokládané zastoupení těžitelnosti zeminy dle IGP, 12,5%:" 1081,763*0,125 |  | 135.22 | [13 empty] | VV | 2 | 2 | True | 0 | ROZPOCET
| VV |  | Součet |  | 270.44 | [13 empty] | VV | 2 | 4 | True | 1 | ROZPOCET
| VV |  | 270,44*5 'Přepočtené koeficientem množství |  | 1352.2 | [13 empty] | VV | 2 | 2 | False | 1 | ROZPOCET
13 | K | 162751157 | Vodorovné přemístění přes 9 000 do 10000 m výkopku/sypaniny z horniny třídy těžitelnosti III skupiny 6 a 7 | m3 | 54.088 |  | 0 | CS ÚRS 2025 02 |  |  | základní |  | 0 | 0 | 0 | 0 | 0 | 4 | K | 2 |  |  |  | ROZPOCET | 0 | 0 | 0 | 0 | 0 | 1 | 0 | 4 | -1561931279
| PP |  | Vodorovné přemístění výkopku nebo sypaniny po suchu na obvyklém dopravním prostředku, bez naložení výkopku, avšak se složením bez rozhrnutí z horniny třídy těžitelnosti III skupiny 6 a 7 na vzdálenost přes 9 000 do 10 000 m | [15 empty] | PP | 2
| Online PSC |  | https://podminky.urs.cz/item/CS_URS_2025_02/162751157 | [15 empty] | Online PSC | 2
| VV |  | "Odvoz přebytečného výkopku na skládku, předpokládáno 15 Km (skládka Tachov)." | [15 empty] | VV | 2 | 1 | True | 0 | ROZPOCET
| VV |  | "Předpokládané zastoupení těžitelnosti zeminy dle IGP, 5%:" 1081,763*0,05 |  | 54.088 | [13 empty] | VV | 2 | 2 | True | 0 | ROZPOCET
| VV |  | Součet |  | 54.088 | [13 empty] | VV | 2 | 4 | True | 1 | ROZPOCET
14 | K | 162751159 | Příplatek k vodorovnému přemístění výkopku/sypaniny z horniny třídy těžitelnosti III skupiny 6 a 7 ZKD 1000 m přes 10000 m | m3 | 270.44 |  | 0 | CS ÚRS 2025 02 |  |  | základní |  | 0 | 0 | 0 | 0 | 0 | 4 | K | 2 |  |  |  | ROZPOCET | 0 | 0 | 0 | 0 | 0 | 1 | 0 | 4 | 466390658
| PP |  | Vodorovné přemístění výkopku nebo sypaniny po suchu na obvyklém dopravním prostředku, bez naložení výkopku, avšak se složením bez rozhrnutí z horniny třídy těžitelnosti III skupiny 6 a 7 na vzdálenost Příplatek k ceně za každých dalších i započatých 1 000 m | [15 empty] | PP | 2
| Online PSC |  | https://podminky.urs.cz/item/CS_URS_2025_02/162751159 | [15 empty] | Online PSC | 2
| VV |  | "Odvoz přebytečného výkopku na skládku, předpokládáno 15 Km (skládka Tachov)." | [15 empty] | VV | 2 | 1 | True | 0 | ROZPOCET
| VV |  | "Předpokládané zastoupení těžitelnosti zeminy dle IGP, 5%:" 1081,763*0,05 |  | 54.088 | [13 empty] | VV | 2 | 2 | True | 0 | ROZPOCET
| VV |  | Součet |  | 54.088 | [13 empty] | VV | 2 | 4 | True | 1 | ROZPOCET
| VV |  | 54,088*5 'Přepočtené koeficientem množství |  | 270.44 | [13 empty] | VV | 2 | 2 | False | 1 | ROZPOCET
15 | K | 167151111 | Nakládání výkopku z hornin třídy těžitelnosti I skupiny 1 až 3 přes 100 m3 | m3 | 654.875 |  | 0 | CS ÚRS 2025 02 |  |  | základní |  | 0 | 0 | 0 | 0 | 0 | 4 | K | 2 |  |  |  | ROZPOCET | 0 | 0 | 0 | 0 | 0 | 1 | 0 | 4 | -826185092
| PP |  | Nakládání, skládání a překládání neulehlého výkopku nebo sypaniny strojně nakládání, množství přes 100 m3, z hornin třídy těžitelnosti I, skupiny 1 až 3 | [15 empty] | PP | 2
| Online PSC |  | https://podminky.urs.cz/item/CS_URS_2025_02/167151111 | [15 empty] | Online PSC | 2
| VV |  | "Zásypy vhodnou zeminou ve volném terénu." | [15 empty] | VV | 2 | 1 | True | 0 | ROZPOCET
| VV |  | "Orniční a podorniční vrstva:" 422,5*0,5 |  | 211.25 | [13 empty] | VV | 2 | 2 | True | 0 | ROZPOCET
| VV |  | "Zásypy vhodnou vykopanou zeminou v budoucích nezpevněnách plochách a mimo komunikace:" 443,625 |  | 443.625 | [13 empty] | VV | 2 | 2 | True | 0 | ROZPOCET
| VV |  | Součet |  | 654.875 | [13 empty] | VV | 2 | 4 | True | 1 | ROZPOCET
16 | K | 171201231 | Poplatek za uložení zeminy a kamení na recyklační skládce (skládkovné) kód odpadu 17 05 04 | t | 1276.276 |  | 0 | CS ÚRS 2025 02 |  |  | základní |  | 0 | 0 | 0 | 0 | 0 | 4 | K | 2 |  |  |  | ROZPOCET | 0 | 0 | 0 | 0 | 0 | 1 | 0 | 4 | -58714528
| PP |  | Poplatek za uložení stavebního odpadu na recyklační skládce (skládkovné) zeminy a kamení zatříděného do Katalogu odpadů pod kódem 17 05 04 | [15 empty] | PP | 2
| Online PSC |  | https://podminky.urs.cz/item/CS_URS_2025_02/171201231 | [15 empty] | Online PSC | 2
| VV |  | "Výkopy uvažovány od úrovně HTÚ a podorniční vrstvy:" | [15 empty] | VV | 2 | 1 | True | 0 | ROZPOCET
| VV |  | "Přeložka vodovodu větev Vp dle 352.2, 325.4:" 475,5*1,3*1,75 |  | 1081.763 | [13 empty] | VV | 2 | 2 | True | 0 | ROZPOCET
| VV |  | "Zásypy vhodnou vykopanou zeminou v budoucích nezpevněnách plochách a mimo komunikace:" -443,625 |  | -443.625 | [13 empty] | VV | 2 | 2 | True | 0 | ROZPOCET
| VV |  | Součet |  | 638.138 | [13 empty] | VV | 2 | 4 | True | 1 | ROZPOCET
| VV |  | 638,138*2 'Přepočtené koeficientem množství |  | 1276.276 | [13 empty] | VV | 2 | 2 | False | 1 | ROZPOCET
17 | K | 171251201 | Uložení sypaniny na skládky nebo meziskládky | m3 | 654.875 |  | 0 | CS ÚRS 2025 02 |  |  | základní |  | 0 | 0 | 0 | 0 | 0 | 4 | K | 2 |  |  |  | ROZPOCET | 0 | 0 | 0 | 0 | 0 | 1 | 0 | 4 | -1774134480
| PP |  | Uložení sypaniny na skládky nebo meziskládky bez hutnění s upravením uložené sypaniny do předepsaného tvaru | [15 empty] | PP | 2
| Online PSC |  | https://podminky.urs.cz/item/CS_URS_2025_02/171251201 | [15 empty] | Online PSC | 2
| VV |  | "Zásypy vhodnou zeminou ve volném terénu." | [15 empty] | VV | 2 | 1 | True | 0 | ROZPOCET
| VV |  | "Orniční a podorniční vrstva:" 422,5*0,5 |  | 211.25 | [13 empty] | VV | 2 | 2 | True | 0 | ROZPOCET
| VV |  | "Zásypy vhodnou vykopanou zeminou v budoucích nezpevněnách plochách a mimo komunikace:" 443,625 |  | 443.625 | [13 empty] | VV | 2 | 2 | True | 0 | ROZPOCET
| VV |  | Součet |  | 654.875 | [13 empty] | VV | 2 | 4 | True | 1 | ROZPOCET
18 | K | 174151101 | Zásyp jam, šachet rýh nebo kolem objektů sypaninou se zhutněním | m3 | 443.625 |  | 0 | CS ÚRS 2025 02 |  |  | základní |  | 0 | 0 | 0 | 0 | 0 | 4 | K | 2 |  |  |  | ROZPOCET | 0 | 0 | 0 | 0 | 0 | 1 | 0 | 4 | -1709860420
| PP |  | Zásyp sypaninou z jakékoliv horniny strojně s uložením výkopku ve vrstvách se zhutněním jam, šachet, rýh nebo kolem objektů v těchto vykopávkách | [15 empty] | PP | 2
| Online PSC |  | https://podminky.urs.cz/item/CS_URS_2025_02/174151101 | [15 empty] | Online PSC | 2
| VV |  | "Zásypy vhodnou vykopanou zeminou v budoucích nezpevněnách plochách a mimo komunikace." | [15 empty] | VV | 2 | 1 | True | 0 | ROZPOCET
| VV |  | "Přeložka vodovodu větev Vp dle 352.2, 325.4:" 325*1,3*1,75 |  | 739.375 | [13 empty] | VV | 2 | 2 | True | 0 | ROZPOCET
| VV |  | "Odečet vytlačené kubatury." | [15 empty] | VV | 2 | 1 | True | 0 | ROZPOCET
| VV |  | "Lože a obsyp potrubí:" | [15 empty] | VV | 2 | 1 | True | 0 | ROZPOCET
| VV |  | "Přeložka vodovodu větev Vp dle 352.2, 325.4:" -325*1,3*0,1 |  | -42.25 | [13 empty] | VV | 2 | 2 | True | 0 | ROZPOCET
| VV |  | "Přeložka vodovodu větev Vp dle 352.2, 325.4:" -325*1,3*(0,3+0,3) |  | -253.5 | [13 empty] | VV | 2 | 2 | True | 0 | ROZPOCET
| VV |  | Součet |  | 443.625 | [13 empty] | VV | 2 | 4 | True | 1 | ROZPOCET
19 | K | 174151101 | Zásyp jam, šachet rýh nebo kolem objektů sypaninou se zhutněním | m3 | 205.433 |  | 0 | CS ÚRS 2025 02 |  |  | základní |  | 0 | 0 | 0 | 0 | 0 | 4 | K | 2 |  |  |  | ROZPOCET | 0 | 0 | 0 | 0 | 0 | 1 | 0 | 4 | -1860999086
| PP |  | Zásyp sypaninou z jakékoliv horniny strojně s uložením výkopku ve vrstvách se zhutněním jam, šachet, rýh nebo kolem objektů v těchto vykopávkách | [15 empty] | PP | 2
| Online PSC |  | https://podminky.urs.cz/item/CS_URS_2025_02/174151101 | [15 empty] | Online PSC | 2
| VV |  | "Zásypy kamenivem ve zpevněných plochách. A v budoucích zpevněných plochách dalších etap výstavby." | [15 empty] | VV | 2 | 1 | True | 0 | ROZPOCET
| VV |  | "Zásypy vhodnou vykopanou zeminou v budoucích nezpevněnách plochách a mimo komunikace." | [15 empty] | VV | 2 | 1 | True | 0 | ROZPOCET
| VV |  | "Přeložka vodovodu větev Vp dle 352.2, 325.4:" (475,5-325)*1,3*1,75 |  | 342.388 | [13 empty] | VV | 2 | 2 | True | 0 | ROZPOCET
| VV |  | "Odečet vytlačené kubatury." | [15 empty] | VV | 2 | 1 | True | 0 | ROZPOCET
| VV |  | "Lože a obsyp potrubí:" | [15 empty] | VV | 2 | 1 | True | 0 | ROZPOCET
| VV |  | "Přeložka vodovodu větev Vp dle 352.2, 325.4:" -(475,5-325)*1,3*0,1 |  | -19.565 | [13 empty] | VV | 2 | 2 | True | 0 | ROZPOCET
| VV |  | "Přeložka vodovodu větev Vp dle 352.2, 325.4:" -(475,5-325)*1,3*(0,3+0,3) |  | -117.39 | [13 empty] | VV | 2 | 2 | True | 0 | ROZPOCET
| VV |  | Součet |  | 205.433 | [13 empty] | VV | 2 | 4 | True | 1 | ROZPOCET
20 | M | 58344197 | štěrkodrť frakce 0/63 | t | 410.866 |  | 0 | CS ÚRS 2025 02 |  |  | základní |  | 0 | 0 | 0 | 0 | 0 | 8 | M | 2 |  |  |  | ROZPOCET | 0 | 0 | 0 | 0 | 0 | 1 | 0 | 4 | 443736755
| PP |  | štěrkodrť frakce 0/63 | [15 empty] | PP | 2
| VV |  | 205,433*2 'Přepočtené koeficientem množství |  | 410.866 | [13 empty] | VV | 2 | 2 | False | 1 | ROZPOCET
21 | K | 175151101 | Obsypání potrubí strojně sypaninou bez prohození, uloženou do 3 m | m3 | 337.279 |  | 0 | CS ÚRS 2025 02 |  |  | základní |  | 0 | 0 | 0 | 0 | 0 | 4 | K | 2 |  |  |  | ROZPOCET | 0 | 0 | 0 | 0 | 0 | 1 | 0 | 4 | 851131975
| PP |  | Obsypání potrubí strojně sypaninou z vhodných hornin třídy těžitelnosti I a II, skupiny 1 až 4 nebo materiálem připraveným podél výkopu ve vzdálenosti do 3 m od jeho kraje, pro jakoukoliv hloubku výkopu a míru zhutnění bez prohození sypaniny | [15 empty] | PP | 2
| Online PSC |  | https://podminky.urs.cz/item/CS_URS_2025_02/175151101 | [15 empty] | Online PSC | 2
| VV |  | "Přeložka vodovodu větev Vp dle 352.2, 325.4:" 475,5*1,3*(0,3+0,3) |  | 370.89 | [13 empty] | VV | 2 | 2 | True | 0 | ROZPOCET
| VV |  | "Odečet kubatury vytlačené potrubím:" -475,5*PI*0,15*0,15 |  | -33.611 | [13 empty] | VV | 2 | 2 | True | 0 | ROZPOCET
| VV |  | Součet |  | 337.279 | [13 empty] | VV | 2 | 4 | True | 1 | ROZPOCET
22 | M | 58337310 | štěrkopísek frakce 0/4 | t | 674.558 |  | 0 | CS ÚRS 2025 02 |  |  | základní |  | 0 | 0 | 0 | 0 | 0 | 8 | M | 2 |  |  |  | ROZPOCET | 0 | 0 | 0 | 0 | 0 | 1 | 0 | 4 | 357633009
| PP |  | štěrkopísek frakce 0/4 | [15 empty] | PP | 2
| VV |  | 337,279*2 'Přepočtené koeficientem množství |  | 674.558 | [13 empty] | VV | 2 | 2 | False | 1 | ROZPOCET
23 | K | 181351107 | Rozprostření ornice tl vrstvy přes 400 do 500 mm pl přes 100 do 500 m2 v rovině nebo ve svahu do 1:5 strojně | m2 | 422.5 |  | 0 | CS ÚRS 2025 02 |  |  | základní |  | 0 | 0 | 0 | 0 | 0 | 4 | K | 2 |  |  |  | ROZPOCET | 0 | 0 | 0 | 0 | 0 | 1 | 0 | 4 | 279166597
| PP |  | Rozprostření a urovnání ornice v rovině nebo ve svahu sklonu do 1:5 strojně při souvislé ploše přes 100 do 500 m2, tl. vrstvy přes 400 do 500 mm | [15 empty] | PP | 2
| Online PSC |  | https://podminky.urs.cz/item/CS_URS_2025_02/181351107 | [15 empty] | Online PSC | 2
| VV |  | "Sejmutí orniční vrstvy nad výkopy (předpokládaná střední hloubka)." | [15 empty] | VV | 2 | 1 | True | 0 | ROZPOCET
| VV |  | "Přeložka vodovodu větev Vp dle 352.2, 325.4:" 325*1,3 |  | 422.5 | [13 empty] | VV | 2 | 2 | True | 0 | ROZPOCET
| VV |  | Součet |  | 422.5 | [13 empty] | VV | 2 | 4 | True | 1 | ROZPOCET
| D | 4 | Vodorovné konstrukce |  |  |  | 0 | [5 empty] | 0 |  | 0 |  | 0 | 1 | D | 1 |  |  |  | ROZPOCET | [6 empty] | 0
24 | K | 451573111 | Lože pod potrubí otevřený výkop ze štěrkopísku | m3 | 61.815 |  | 0 | CS ÚRS 2025 02 |  |  | základní |  | 0 | 0 | 0 | 0 | 0 | 4 | K | 2 |  |  |  | ROZPOCET | 0 | 0 | 0 | 0 | 0 | 1 | 0 | 4 | 122131400
| PP |  | Lože pod potrubí, stoky a drobné objekty v otevřeném výkopu z písku a štěrkopísku do 63 mm | [15 empty] | PP | 2
| Online PSC |  | https://podminky.urs.cz/item/CS_URS_2025_02/451573111 | [15 empty] | Online PSC | 2
| VV |  | "Přeložka vodovodu větev Vp dle 352.2, 325.4:" 475,5*1,3*0,1 |  | 61.815 | [13 empty] | VV | 2 | 2 | True | 0 | ROZPOCET
| VV |  | Součet |  | 61.815 | [13 empty] | VV | 2 | 4 | True | 1 | ROZPOCET
| D | 8 | Trubní vedení |  |  |  | 0 | [5 empty] | 0 |  | 19.0095 |  | 0 | 1 | D | 1 |  |  |  | ROZPOCET | [6 empty] | 0
25 | K | 850375121 | Výřez nebo výsek na potrubí z trub litinových tlakových nebo plastických hmot DN 300 | kus | 2 |  | 0 | CS ÚRS 2025 02 |  |  | základní |  | 0 | 0 | 0 | 0 | 0 | 4 | K | 2 |  |  |  | ROZPOCET | 0 | 0 | 0 | 0 | 0 | 1 | 0 | 4 | -1617059385
| PP |  | Výřez nebo výsek na potrubí z trub litinových tlakových nebo plastických hmot DN 300 | [15 empty] | PP | 2
| Online PSC |  | https://podminky.urs.cz/item/CS_URS_2025_02/850375121 | [15 empty] | Online PSC | 2
26 | K | 857242122 | Montáž litinových tvarovek jednoosých přírubových otevřený výkop DN 80 | kus | 1 |  | 0 | CS ÚRS 2025 02 |  |  | základní |  | 0 | 0.00167 | 0.00167 | 0 | 0 | 4 | K | 2 |  |  |  | ROZPOCET | 0 | 0 | 0 | 0 | 0 | 1 | 0 | 4 | 714131461
| PP |  | Montáž litinových tvarovek na potrubí litinovém tlakovém jednoosých na potrubí z trub přírubových v otevřeném výkopu, kanálu nebo v šachtě DN 80 | [15 empty] | PP | 2
| Online PSC |  | https://podminky.urs.cz/item/CS_URS_2025_02/857242122 | [15 empty] | Online PSC | 2
27 | M | 55254047 | koleno 90° s patkou přírubové litinové vodovodní N-kus PN10/40 DN 80 | kus | 1 |  | 0 | CS ÚRS 2025 02 |  |  | základní |  | 0 | 0.0122 | 0.0122 | 0 | 0 | 8 | M | 2 |  |  |  | ROZPOCET | 0 | 0 | 0 | 0 | 0 | 1 | 0 | 4 | -235811435
| PP |  | koleno 90° s patkou přírubové litinové vodovodní N-kus PN10/40 DN 80 | [15 empty] | PP | 2
| P |  | Poznámka k položce: Prodloužené patkové koleno přírubové 90° DN 80 PN 10/16 - tělo tvárná litina - vně i uvnitř nástřik epoxidové pryskyřice -médium pitná voda | [15 empty] | P | 2
| VV |  | "Dle výpisu materiálu 352.3:" 1 |  | 1 | [13 empty] | VV | 2 | 2 | True | 0 | ROZPOCET
| VV |  | Součet |  | 1 | [13 empty] | VV | 2 | 4 | True | 1 | ROZPOCET
28 | K | 857372122 | Montáž litinových tvarovek jednoosých přírubových otevřený výkop DN 300 | kus | 12 |  | 0 | CS ÚRS 2025 02 |  |  | základní |  | 0 | 0.00542 | 0.06504 | 0 | 0 | 4 | K | 2 |  |  |  | ROZPOCET | 0 | 0 | 0 | 0 | 0 | 1 | 0 | 4 | 1213761171
| PP |  | Montáž litinových tvarovek na potrubí litinovém tlakovém jednoosých na potrubí z trub přírubových v otevřeném výkopu, kanálu nebo v šachtě DN 300 | [15 empty] | PP | 2
| Online PSC |  | https://podminky.urs.cz/item/CS_URS_2025_02/857372122 | [15 empty] | Online PSC | 2
29 | M | 31951011 | potrubní spojka jištěná proti posuvu hrdlo-příruba DN 300 | kus | 2 |  | 0 | CS ÚRS 2025 02 |  |  | základní |  | 0 | 0.042 | 0.084 | 0 | 0 | 8 | M | 2 |  |  |  | ROZPOCET | 0 | 0 | 0 | 0 | 0 | 1 | 0 | 4 | -505086357
| PP |  | potrubní spojka jištěná proti posuvu hrdlo-příruba DN 300 | [15 empty] | PP | 2
30 | M | 55251382 | příruba jištěná proti posunu nástrčné hrdlo pro PE a PVC potrubí DN 300/355 | kus | 4 |  | 0 | CS ÚRS 2025 02 |  |  | základní |  | 0 | 0.061 | 0.244 | 0 | 0 | 8 | M | 2 |  |  |  | ROZPOCET | 0 | 0 | 0 | 0 | 0 | 1 | 0 | 4 | 1799330169
| PP |  | příruba jištěná proti posunu nástrčné hrdlo pro PE a PVC potrubí DN 300/355 | [15 empty] | PP | 2
31 | M | 55253335 | tvarovka přírubová litinová vodovodní FF-kus PN10 DN 300 dl 800mm | kus | 2 |  | 0 | CS ÚRS 2025 02 |  |  | základní |  | 0 | 0.09375 | 0.1875 | 0 | 0 | 8 | M | 2 |  |  |  | ROZPOCET | 0 | 0 | 0 | 0 | 0 | 1 | 0 | 4 | -1560524623
| PP |  | tvarovka přírubová litinová vodovodní FF-kus PN10 DN 300 dl 800mm | [15 empty] | PP | 2
32 | M | 55254017 | koleno přírubové z tvárné litiny,práškový epoxid tl 250µm FFK-kus DN 300- 45° | kus | 3 |  | 0 | CS ÚRS 2025 02 |  |  | základní |  | 0 | 0.0851 | 0.2553 | 0 | 0 | 8 | M | 2 |  |  |  | ROZPOCET | 0 | 0 | 0 | 0 | 0 | 1 | 0 | 4 | -1797704277
| PP |  | koleno přírubové z tvárné litiny,práškový epoxid tl 250µm FFK-kus DN 300- 45° | [15 empty] | PP | 2
33 | M | 55254032 | koleno přírubové z tvárné litiny,práškový epoxid tl 250µm Q-kus DN 300-90° | kus | 1 |  | 0 | CS ÚRS 2025 02 |  |  | základní |  | 0 | 0.0795 | 0.0795 | 0 | 0 | 8 | M | 2 |  |  |  | ROZPOCET | 0 | 0 | 0 | 0 | 0 | 1 | 0 | 4 | -791410663
| PP |  | koleno přírubové z tvárné litiny,práškový epoxid tl 250µm Q-kus DN 300-90° | [15 empty] | PP | 2
34 | K | 857374122 | Montáž litinových tvarovek odbočných přírubových otevřený výkop DN 300 | kus | 1 |  | 0 | CS ÚRS 2025 02 |  |  | základní |  | 0 | 0.00796 | 0.00796 | 0 | 0 | 4 | K | 2 |  |  |  | ROZPOCET | 0 | 0 | 0 | 0 | 0 | 1 | 0 | 4 | -1710622935
| PP |  | Montáž litinových tvarovek na potrubí litinovém tlakovém odbočných na potrubí z trub přírubových v otevřeném výkopu, kanálu nebo v šachtě DN 300 | [15 empty] | PP | 2
| Online PSC |  | https://podminky.urs.cz/item/CS_URS_2025_02/857374122 | [15 empty] | Online PSC | 2
35 | M | 55253545 | tvarovka přírubová litinová s přírubovou odbočkou,práškový epoxid tl 250µm T-kus DN 300/80 | kus | 1 |  | 0 | CS ÚRS 2025 02 |  |  | základní |  | 0 | 0.0955 | 0.0955 | 0 | 0 | 8 | M | 2 |  |  |  | ROZPOCET | 0 | 0 | 0 | 0 | 0 | 1 | 0 | 4 | -444289238
| PP |  | tvarovka přírubová litinová s přírubovou odbočkou,práškový epoxid tl 250µm T-kus DN 300/80 | [15 empty] | PP | 2
36 | K | 871381211 | Montáž potrubí z PE100 RC SDR 11 otevřený výkop svařovaných elektrotvarovkou d 355 x 32,2 mm | m | 475.5 |  | 0 | CS ÚRS 2025 02 |  |  | základní |  | 0 | 0 | 0 | 0 | 0 | 4 | K | 2 |  |  |  | ROZPOCET | 0 | 0 | 0 | 0 | 0 | 1 | 0 | 4 | 2093879035
| PP |  | Montáž vodovodního potrubí z polyetylenu PE100 RC v otevřeném výkopu svařovaných elektrotvarovkou SDR 11/PN16 d 355 x 32,2 mm | [15 empty] | PP | 2
| Online PSC |  | https://podminky.urs.cz/item/CS_URS_2025_02/871381211 | [15 empty] | Online PSC | 2
| VV |  | "Přeložka vodovodu větev Vp dle 352.2, 325.4:" 475,5 |  | 475.5 | [13 empty] | VV | 2 | 2 | True | 0 | ROZPOCET
| VV |  | Součet |  | 475.5 | [13 empty] | VV | 2 | 4 | True | 1 | ROZPOCET
37 | M | 28613567 | potrubí vodovodní dvouvrstvé PE100 RC SDR11 355x32,2mm | m | 482.633 |  | 0 | CS ÚRS 2025 02 |  |  | základní |  | 0 | 0.03287 | 15.8641 | 0 | 0 | 8 | M | 2 |  |  |  | ROZPOCET | 0 | 0 | 0 | 0 | 0 | 1 | 0 | 4 | -2117530444
| PP |  | potrubí vodovodní dvouvrstvé PE100 RC SDR11 355x32,2mm | [15 empty] | PP | 2
| VV |  | 475,5*1,015 'Přepočtené koeficientem množství |  | 482.633 | [13 empty] | VV | 2 | 2 | False | 1 | ROZPOCET
38 | K | 877381101 | Montáž elektrospojek na vodovodním potrubí z PE trub d 355 | kus | 18 |  | 0 | CS ÚRS 2025 02 |  |  | základní |  | 0 | 0 | 0 | 0 | 0 | 4 | K | 2 |  |  |  | ROZPOCET | 0 | 0 | 0 | 0 | 0 | 1 | 0 | 4 | 1871060931
| PP |  | Montáž tvarovek na vodovodním plastovém potrubí z polyetylenu PE 100 elektrotvarovek SDR 11/PN16 spojek, oblouků nebo redukcí d 355 | [15 empty] | PP | 2
| Online PSC |  | https://podminky.urs.cz/item/CS_URS_2025_02/877381101 | [15 empty] | Online PSC | 2
39 | M | 28615985 | elektrospojka SDR11 PE 100 PN16 D 355mm | kus | 12 |  | 0 | CS ÚRS 2025 02 |  |  | základní |  | 0 | 0.0136 | 0.1632 | 0 | 0 | 8 | M | 2 |  |  |  | ROZPOCET | 0 | 0 | 0 | 0 | 0 | 1 | 0 | 4 | -988171210
| PP |  | elektrospojka SDR11 PE 100 PN16 D 355mm | [15 empty] | PP | 2
40 | M | R286355001 | oblouk 11° SDR11 PE 100 RC PN16 D 355mm | kus | 1 |  | 0 |  |  |  | základní |  | 0 | 0.0014 | 0.0014 | 0 | 0 | 8 | M | 2 |  |  |  | ROZPOCET | 0 | 0 | 0 | 0 | 0 | 1 | 0 | 4 | 325714596
| PP |  | oblouk 11° SDR11 PE 100 RC PN16 D 355mm | [15 empty] | PP | 2
41 | M | R286355003 | oblouk 22° SDR11 PE 100 RC PN16 D 355mm | kus | 1 |  | 0 |  |  |  | základní |  | 0 | 0.0014 | 0.0014 | 0 | 0 | 8 | M | 2 |  |  |  | ROZPOCET | 0 | 0 | 0 | 0 | 0 | 1 | 0 | 4 | 1915097966
| PP |  | oblouk 22° SDR11 PE 100 RC PN16 D 355mm | [15 empty] | PP | 2
42 | M | R286355004 | oblouk 22° SDR11 PE 100 RC PN16 D 355mm | kus | 2 |  | 0 |  |  |  | základní |  | 0 | 0.0014 | 0.0028 | 0 | 0 | 8 | M | 2 |  |  |  | ROZPOCET | 0 | 0 | 0 | 0 | 0 | 1 | 0 | 4 | 1634109221
| PP |  | oblouk 45° SDR11 PE 100 RC PN16 D 355mm | [15 empty] | PP | 2
43 | M | R286355006 | oblouk 60° SDR11 PE 100 RC PN16 D 355mm | kus | 1 |  | 0 |  |  |  | základní |  | 0 | 0.0014 | 0.0014 | 0 | 0 | 8 | M | 2 |  |  |  | ROZPOCET | 0 | 0 | 0 | 0 | 0 | 1 | 0 | 4 | 416329040
| PP |  | oblouk 60° SDR11 PE 100 RC PN16 D 355mm | [15 empty] | PP | 2
44 | M | R286355007 | oblouk 90° SDR11 PE 100 RC PN16 D 355mm | kus | 1 |  | 0 |  |  |  | základní |  | 0 | 0.0014 | 0.0014 | 0 | 0 | 8 | M | 2 |  |  |  | ROZPOCET | 0 | 0 | 0 | 0 | 0 | 1 | 0 | 4 | 907884711
| PP |  | oblouk 90° SDR11 PE 100 RC PN16 D 355mm | [15 empty] | PP | 2
45 | K | 892372111 | Zabezpečení konců potrubí DN do 300 při tlakových zkouškách vodou | kus | 2 |  | 0 | CS ÚRS 2025 02 |  |  | základní |  | 0 | 0.45937 | 0.91875 | 0 | 0 | 4 | K | 2 |  |  |  | ROZPOCET | 0 | 0 | 0 | 0 | 0 | 1 | 0 | 4 | -939152142
| PP |  | Tlakové zkoušky vodou zabezpečení konců potrubí při tlakových zkouškách DN do 300 | [15 empty] | PP | 2
| Online PSC |  | https://podminky.urs.cz/item/CS_URS_2025_02/892372111 | [15 empty] | Online PSC | 2
46 | K | 892381111 | Tlaková zkouška vodou potrubí DN 250, DN 300 nebo 350 | m | 475.5 |  | 0 | CS ÚRS 2025 02 |  |  | základní |  | 0 | 0 | 0 | 0 | 0 | 4 | K | 2 |  |  |  | ROZPOCET | 0 | 0 | 0 | 0 | 0 | 1 | 0 | 4 | 1089310158
| PP |  | Tlakové zkoušky vodou na potrubí DN 250, 300 nebo 350 | [15 empty] | PP | 2
| Online PSC |  | https://podminky.urs.cz/item/CS_URS_2025_02/892381111 | [15 empty] | Online PSC | 2
47 | K | 892383122 | Proplach a dezinfekce vodovodního potrubí DN 250, DN 300 nebo 350 | m | 475.5 |  | 0 | CS ÚRS 2025 02 |  |  | základní |  | 0 | 0 | 0 | 0 | 0 | 4 | K | 2 |  |  |  | ROZPOCET | 0 | 0 | 0 | 0 | 0 | 1 | 0 | 4 | 1110279710
| PP |  | Proplach a dezinfekce vodovodního potrubí DN 250, 300 nebo 350 | [15 empty] | PP | 2
| Online PSC |  | https://podminky.urs.cz/item/CS_URS_2025_02/892383122 | [15 empty] | Online PSC | 2
48 | K | 894410242 | Osazení betonových dílců pro kanalizační šachty DN 1500 skruž rovná výšky 500 mm | kus | 1 |  | 0 | CS ÚRS 2025 02 |  |  | základní |  | 0 | 0.02394 | 0.02394 | 0 | 0 | 4 | K | 2 |  |  |  | ROZPOCET | 0 | 0 | 0 | 0 | 0 | 1 | 0 | 4 | -1935483215
| PP |  | Osazení betonových dílců šachet kanalizačních skruž rovná DN 1500, výšky 500 mm | [15 empty] | PP | 2
| Online PSC |  | https://podminky.urs.cz/item/CS_URS_2025_02/894410242 | [15 empty] | Online PSC | 2
49 | M | 59224435 | skruž betonové šachty DN 1500 kanalizační 150x50x14cm bez stupadel | kus | 1 |  | 0 | CS ÚRS 2025 02 |  |  | základní |  | 0 | 0.87 | 0.87 | 0 | 0 | 8 | M | 2 |  |  |  | ROZPOCET | 0 | 0 | 0 | 0 | 0 | 1 | 0 | 4 | 61367730
| PP |  | skruž betonové šachty DN 1500 kanalizační 150x50x14cm bez stupadel | [15 empty] | PP | 2
50 | K | 899721112 | Signalizační vodič DN přes 150 mm na potrubí | m | 475.5 |  | 0 | CS ÚRS 2025 02 |  |  | základní |  | 0 | 0.0002 | 0.0951 | 0 | 0 | 4 | K | 2 |  |  |  | ROZPOCET | 0 | 0 | 0 | 0 | 0 | 1 | 0 | 4 | -1103723332
| PP |  | Signalizační vodič na potrubí DN nad 150 mm | [15 empty] | PP | 2
| Online PSC |  | https://podminky.urs.cz/item/CS_URS_2025_02/899721112 | [15 empty] | Online PSC | 2
| VV |  | "Přeložka vodovodu větev Vp dle 352.2, 325.4:" 475,5 |  | 475.5 | [13 empty] | VV | 2 | 2 | True | 0 | ROZPOCET
| VV |  | Součet |  | 475.5 | [13 empty] | VV | 2 | 4 | True | 1 | ROZPOCET
51 | K | 899722112 | Krytí potrubí z plastů výstražnou fólií z PVC přes 20 do 25 cm | m | 475.5 |  | 0 | CS ÚRS 2025 02 |  |  | základní |  | 0 | 7e-05 | 0.033285 | 0 | 0 | 4 | K | 2 |  |  |  | ROZPOCET | 0 | 0 | 0 | 0 | 0 | 1 | 0 | 4 | -1396786811
| PP |  | Krytí potrubí z plastů výstražnou fólií z PVC šířky přes 20 do 25 cm | [15 empty] | PP | 2
| Online PSC |  | https://podminky.urs.cz/item/CS_URS_2025_02/899722112 | [15 empty] | Online PSC | 2
| D | 85 | Potrubí z trub litinových |  |  |  | 0 | [5 empty] | 0 |  | 0.032 |  | 0 | 1 | D | 1 |  |  |  | ROZPOCET | [6 empty] | 0
52 | K | R858003 | Dodávka a montáž spojovacího materiálu - přírubový spoj nerezový DN 80, PN 10/16 včetně všech souvisejícíh konstrukcí a prací | kus | 3 |  | 0 |  |  |  | základní |  | 0 | 0.002 | 0.006 | 0 | 0 | 4 | K | 2 |  |  |  | ROZPOCET | 0 | 0 | 0 | 0 | 0 | 1 | 0 | 4 | 2133458086
| PP |  | Dodávka a montáž spojovacího materiálu - přírubový spoj nerezový DN 80, PN 10/16 včetně všech souvisejícíh konstrukcí a prací | [15 empty] | PP | 2
| VV |  | "Dle výpisu materiálu 352.3:" 3 |  | 3 | [13 empty] | VV | 2 | 2 | True | 0 | ROZPOCET
| VV |  | Součet |  | 3 | [13 empty] | VV | 2 | 4 | True | 1 | ROZPOCET
53 | K | R858008 | Dodávka a montáž spojovacího materiálu - přírubový spoj nerezový DN 300, PN 10/16 včetně všech souvisejícíh konstrukcí a prací | kus | 13 |  | 0 |  |  |  | základní |  | 0 | 0.002 | 0.026 | 0 | 0 | 4 | K | 2 |  |  |  | ROZPOCET | 0 | 0 | 0 | 0 | 0 | 1 | 0 | 4 | -1351647272
| PP |  | Dodávka a montáž spojovacího materiálu - přírubový spoj nerezový DN 300, PN 10/16 včetně všech souvisejícíh konstrukcí a prací | [15 empty] | PP | 2
| VV |  | "Dle výpisu materiálu 352,3:" 13 |  | 13 | [13 empty] | VV | 2 | 2 | True | 0 | ROZPOCET
| VV |  | Součet |  | 13 | [13 empty] | VV | 2 | 4 | True | 1 | ROZPOCET
| D | 89 | Ostatní konstrukce |  |  |  | 0 | [5 empty] | 0 |  | 1.3354 |  | 0 | 1 | D | 1 |  |  |  | ROZPOCET | [6 empty] | 0
54 | K | 891241112 | Montáž vodovodních šoupátek otevřený výkop DN 80 | kus | 1 |  | 0 | CS ÚRS 2025 02 |  |  | základní |  | 0 | 0.00162 | 0.00162 | 0 | 0 | 4 | K | 2 |  |  |  | ROZPOCET | 0 | 0 | 0 | 0 | 0 | 1 | 0 | 4 | -1282915590
| PP |  | Montáž vodovodních armatur na potrubí šoupátek nebo klapek uzavíracích v otevřeném výkopu nebo v šachtách s osazením zemní soupravy (bez poklopů) DN 80 | [15 empty] | PP | 2
| Online PSC |  | https://podminky.urs.cz/item/CS_URS_2025_02/891241112 | [15 empty] | Online PSC | 2
| VV |  | "Dle výpisu materiálu 352.3:" 1 |  | 1 | [13 empty] | VV | 2 | 2 | True | 0 | ROZPOCET
| VV |  | Součet |  | 1 | [13 empty] | VV | 2 | 4 | True | 1 | ROZPOCET
55 | M | 42221303 | šoupátko pitná voda litina GGG 50 krátká stavební dl PN10/16 DN 80x180mm | kus | 1 |  | 0 | CS ÚRS 2025 02 |  |  | základní |  | 0 | 0.018 | 0.018 | 0 | 0 | 8 | M | 2 |  |  |  | ROZPOCET | 0 | 0 | 0 | 0 | 0 | 1 | 0 | 4 | 2137652018
| PP |  | šoupátko pitná voda litina GGG 50 krátká stavební dl PN10/16 DN 80x180mm | [15 empty] | PP | 2
56 | K | 891371112 | Montáž vodovodních šoupátek otevřený výkop DN 300 | kus | 3 |  | 0 | CS ÚRS 2025 02 |  |  | základní |  | 0 | 0.00545 | 0.01635 | 0 | 0 | 4 | K | 2 |  |  |  | ROZPOCET | 0 | 0 | 0 | 0 | 0 | 1 | 0 | 4 | -1813159663
| PP |  | Montáž vodovodních armatur na potrubí šoupátek nebo klapek uzavíracích v otevřeném výkopu nebo v šachtách s osazením zemní soupravy (bez poklopů) DN 300 | [15 empty] | PP | 2
| Online PSC |  | https://podminky.urs.cz/item/CS_URS_2025_02/891371112 | [15 empty] | Online PSC | 2
| VV |  | "Dle výpisu materiálu 352.3:" 3 |  | 3 | [13 empty] | VV | 2 | 2 | True | 0 | ROZPOCET
| VV |  | Součet |  | 3 | [13 empty] | VV | 2 | 4 | True | 1 | ROZPOCET
57 | M | 42221309 | šoupátko pitná voda litina GGG 50 krátká stavební dl PN10/16 DN 300x270mm | kus | 3 |  | 0 | CS ÚRS 2025 02 |  |  | základní |  | 0 | 0.149 | 0.447 | 0 | 0 | 8 | M | 2 |  |  |  | ROZPOCET | 0 | 0 | 0 | 0 | 0 | 1 | 0 | 4 | 202555524
| PP |  | šoupátko pitná voda litina GGG 50 krátká stavební dl PN10/16 DN 300x270mm | [15 empty] | PP | 2
58 | K | 891247112 | Montáž hydrantů podzemních DN 80 | kus | 1 |  | 0 | CS ÚRS 2025 02 |  |  | základní |  | 0 | 0.00136 | 0.00136 | 0 | 0 | 4 | K | 2 |  |  |  | ROZPOCET | 0 | 0 | 0 | 0 | 0 | 1 | 0 | 4 | 1294776788
| PP |  | Montáž vodovodních armatur na potrubí hydrantů podzemních (bez osazení poklopů) DN 80 | [15 empty] | PP | 2
| Online PSC |  | https://podminky.urs.cz/item/CS_URS_2025_02/891247112 | [15 empty] | Online PSC | 2
| VV |  | "Dle výpisu materiálu 352,3:" 1 |  | 1 | [13 empty] | VV | 2 | 2 | True | 0 | ROZPOCET
| VV |  | Součet |  | 1 | [13 empty] | VV | 2 | 4 | True | 1 | ROZPOCET
59 | M | 42273593 | hydrant podzemní DN 80 PN 16 dvojitý uzávěr s koulí krycí v 1250mm | kus | 1 |  | 0 | CS ÚRS 2025 02 |  |  | základní |  | 0 | 0.043 | 0.043 | 0 | 0 | 8 | M | 2 |  |  |  | ROZPOCET | 0 | 0 | 0 | 0 | 0 | 1 | 0 | 4 | -1786460318
| PP |  | hydrant podzemní DN 80 PN 16 dvojitý uzávěr s koulí krycí v 1250mm | [15 empty] | PP | 2
60 | M | 28326001 | obal drenážní k hydrantům | kus | 1 |  | 0 | CS ÚRS 2025 02 |  |  | základní |  | 0 | 0.0015 | 0.0015 | 0 | 0 | 8 | M | 2 |  |  |  | ROZPOCET | 0 | 0 | 0 | 0 | 0 | 1 | 0 | 4 | 426985221
| PP |  | obal drenážní k hydrantům | [15 empty] | PP | 2
61 | K | 899401112 | Osazení poklopů uličních litinových šoupátkových | kus | 4 |  | 0 |  |  |  | základní |  | 0 | 0.04 | 0.16 | 0 | 0 | 4 | K | 2 |  |  |  | ROZPOCET | 0 | 0 | 0 | 0 | 0 | 1 | 0 | 4 | -202494329
| PP |  | Osazení poklopů uličních s pevným rámem litinových šoupátkových | [15 empty] | PP | 2
| VV |  | "Dle výpisu materiálu 352.3:" 4 |  | 4 | [13 empty] | VV | 2 | 2 | True | 0 | ROZPOCET
| VV |  | Součet |  | 4 | [13 empty] | VV | 2 | 4 | True | 1 | ROZPOCET
62 | M | 55241101 | poklop šoupátkový litinový bez ventilace tř D400 v pevném rámu | kus | 4 |  | 0 | CS ÚRS 2025 02 |  |  | základní |  | 0 | 0.0411 | 0.1644 | 0 | 0 | 8 | M | 2 |  |  |  | ROZPOCET | 0 | 0 | 0 | 0 | 0 | 1 | 0 | 4 | -2036360841
| PP |  | poklop šoupátkový litinový bez ventilace tř D400 v pevném rámu | [15 empty] | PP | 2
| P |  | Poznámka k položce: Poklop šoupátkový s předlitým nápisem „VODA“ - šedá litina - asfaltový nátěr vně i uvnitř | [15 empty] | P | 2
| VV |  | "Dle výpisu materiálu 352.3:" 4 |  | 4 | [13 empty] | VV | 2 | 2 | True | 0 | ROZPOCET
| VV |  | Součet |  | 4 | [13 empty] | VV | 2 | 4 | True | 1 | ROZPOCET
63 | M | 42210050 | deska podkladová uličního poklopu litinového šoupatového | kus | 4 |  | 0 | CS ÚRS 2025 02 |  |  | základní |  | 0 | 0.0003 | 0.0012 | 0 | 0 | 8 | M | 2 |  |  |  | ROZPOCET | 0 | 0 | 0 | 0 | 0 | 1 | 0 | 4 | -1793699696
| PP |  | deska podkladová uličního poklopu litinového šoupatového | [15 empty] | PP | 2
| VV |  | "Dle výpisu materiálu 352.3:" 4 |  | 4 | [13 empty] | VV | 2 | 2 | True | 0 | ROZPOCET
| VV |  | Součet |  | 4 | [13 empty] | VV | 2 | 4 | True | 1 | ROZPOCET
64 | K | 899401113 | Osazení poklopů uličních litinových hydrantových | kus | 1 |  | 0 | CS ÚRS 2025 02 |  |  | základní |  | 0 | 0.05 | 0.05 | 0 | 0 | 4 | K | 2 |  |  |  | ROZPOCET | 0 | 0 | 0 | 0 | 0 | 1 | 0 | 4 | -1201803149
| PP |  | Osazení poklopů uličních s pevným rámem litinových hydrantových | [15 empty] | PP | 2
| Online PSC |  | https://podminky.urs.cz/item/CS_URS_2025_02/899401113 | [15 empty] | Online PSC | 2
| VV |  | "Dle výpisu materiálu 352.3:" 1 |  | 1 | [13 empty] | VV | 2 | 2 | True | 0 | ROZPOCET
| VV |  | Součet |  | 1 | [13 empty] | VV | 2 | 4 | True | 1 | ROZPOCET
65 | M | 42291452 | poklop litinový hydrantový DN 80 | kus | 1 |  | 0 | CS ÚRS 2025 02 |  |  | základní |  | 0 | 0.0295 | 0.0295 | 0 | 0 | 8 | M | 2 |  |  |  | ROZPOCET | 0 | 0 | 0 | 0 | 0 | 1 | 0 | 4 | 695419720
| PP |  | poklop litinový hydrantový DN 80 | [15 empty] | PP | 2
| P |  | Poznámka k položce: Poklop hydrantový s předlitým nápisem „HYDRANT“ - šedá litina - asfaltový nátěr vně i uvnitř | [15 empty] | P | 2
| VV |  | "Dle výpisu materiálu 352.3:" 1 |  | 1 | [13 empty] | VV | 2 | 2 | True | 0 | ROZPOCET
| VV |  | Součet |  | 1 | [13 empty] | VV | 2 | 4 | True | 1 | ROZPOCET
66 | M | 42210052 | deska podkladová uličního poklopu litinového hydrantového | kus | 1 |  | 0 | CS ÚRS 2025 02 |  |  | základní |  | 0 | 0.0025 | 0.0025 | 0 | 0 | 8 | M | 2 |  |  |  | ROZPOCET | 0 | 0 | 0 | 0 | 0 | 1 | 0 | 4 | -363319600
| PP |  | deska podkladová uličního poklopu litinového hydrantového | [15 empty] | PP | 2
| VV |  | "Dle výpisu materiálu 352.3:" 1 |  | 1 | [13 empty] | VV | 2 | 2 | True | 0 | ROZPOCET
| VV |  | Součet |  | 1 | [13 empty] | VV | 2 | 4 | True | 1 | ROZPOCET
67 | K | R899100 | Zkouška hydrantů a ovladatelnosti armatur včetně všech souvisejících konstrukcí a prací | kus | 5 |  | 0 |  |  |  | základní |  | 0 | 0 | 0 | 0 | 0 | 64 | K | 2 |  |  |  | ROZPOCET | 0 | 0 | 0 | 0 | 0 | 1 | 0 | 64 | 626987338
| PP |  | Zkouška hydrantů a ovladatelnosti armatur včetně všech souvisejících konstrukcí a prací | [15 empty] | PP | 2
68 | K | R899101 | Dodávka a montáž betonových opěrných bloků včetně všech souvisejících konstrukcí a prací | kus | 15 |  | 0 |  |  |  | základní |  | 0 | 0.025 | 0.375 | 0 | 0 | 4 | K | 2 |  |  |  | ROZPOCET | 0 | 0 | 0 | 0 | 0 | 1 | 0 | 4 | -1089288892
| PP |  | Dodávka a montáž betonových opěrných bloků včetně všech souvisejících konstrukcí a prací | [15 empty] | PP | 2
| VV |  | "Dle výpisu materiálu 352.3:" 5+10 |  | 15 | [13 empty] | VV | 2 | 2 | True | 0 | ROZPOCET
| VV |  | Součet |  | 15 | [13 empty] | VV | 2 | 4 | True | 1 | ROZPOCET
69 | K | R899104 | Dodávka a montáž zemní soupravy teleskopické (1,2 - 1,8 m) pro šoupátka DN80 včetně všech souvisejících konstrukcí a prací | kus | 1 |  | 0 |  |  |  | základní |  | 0 | 0.006 | 0.006 | 0 | 0 | 4 | K | 2 |  |  |  | ROZPOCET | 0 | 0 | 0 | 0 | 0 | 1 | 0 | 4 | 1429430694
| PP |  | Dodávka a montáž zemní soupravy teleskopické (1,2 - 1,8 m) pro šoupátka DN80 včetně všech souvisejících konstrukcí a prací | [15 empty] | PP | 2
| VV |  | "Dle výpisu materiálu 352.3:" 1 |  | 1 | [13 empty] | VV | 2 | 2 | True | 0 | ROZPOCET
| VV |  | Součet |  | 1 | [13 empty] | VV | 2 | 4 | True | 1 | ROZPOCET
70 | K | R899107 | Dodávka a montáž zemní soupravy teleskopické (1,2 - 1,8 m) pro šoupátka DN300 včetně všech souvisejících konstrukcí a prací | kus | 3 |  | 0 |  |  |  | základní |  | 0 | 0.006 | 0.018 | 0 | 0 | 4 | K | 2 |  |  |  | ROZPOCET | 0 | 0 | 0 | 0 | 0 | 1 | 0 | 4 | 1069147352
| PP |  | Dodávka a montáž zemní soupravy teleskopické (1,2 - 1,8 m) pro šoupátka DN300 včetně všech souvisejících konstrukcí a prací | [15 empty] | PP | 2
| VV |  | "Dle výpisu materiálu 352.3:" 3 |  | 3 | [13 empty] | VV | 2 | 2 | True | 0 | ROZPOCET
| VV |  | Součet |  | 3 | [13 empty] | VV | 2 | 4 | True | 1 | ROZPOCET
| D | 998 | Přesun hmot |  |  |  | 0 | [5 empty] | 0 |  | 0 |  | 0 | 1 | D | 1 |  |  |  | ROZPOCET | [6 empty] | 0
71 | K | 998276101 | Přesun hmot pro trubní vedení z trub z plastických hmot otevřený výkop | t | 21.359 |  | 0 | CS ÚRS 2025 02 |  |  | základní |  | 0 | 0 | 0 | 0 | 0 | 4 | K | 2 |  |  |  | ROZPOCET | 0 | 0 | 0 | 0 | 0 | 1 | 0 | 4 | -3998432
| PP |  | Přesun hmot pro trubní vedení hloubené z trub z plastických hmot nebo sklolaminátových pro vodovody, kanalizace, teplovody, produktovody v otevřeném výkopu dopravní vzdálenost do 15 m | [15 empty] | PP | 2
| Online PSC |  | https://podminky.urs.cz/item/CS_URS_2025_02/998276101 | [15 empty] | Online PSC | 2
72 | K | 998276125 | Příplatek k přesunu hmot pro trubní vedení z trub z plastických hmot za zvětšený přesun přes 500 do 1000 m | t | 21.359 |  | 0 | CS ÚRS 2025 02 |  |  | základní |  | 0 | 0 | 0 | 0 | 0 | 4 | K | 2 |  |  |  | ROZPOCET | 0 | 0 | 0 | 0 | 0 | 1 | 0 | 4 | 2023273230
| PP |  | Přesun hmot pro trubní vedení hloubené z trub z plastických hmot nebo sklolaminátových Příplatek k cenám za zvětšený přesun přes vymezenou dopravní vzdálenost přes 500 do 1000 m | [15 empty] | PP | 2
| Online PSC |  | https://podminky.urs.cz/item/CS_URS_2025_02/998276125 | [15 empty] | Online PSC | 2

## SO 401 - Veřejné osvětlení
[9 empty] | >> skryté sloupce << | [9 empty] | {8d820a8a-1b71-489b-b17c-98fb72504745}
2
| KRYCÍ LIST SOUPISU PRACÍ | [8 empty] | v --- níže se nacházejí doplnkové a pomocné údaje k sestavám --- v | [8 empty] | False
Stavba:
Veřejná prostranství v lokalitě Z15 v Plané - etapa 1
Objekt:
SO 401 - Veřejné osvětlení
| KSO: |  |  |  |  | CC-CZ:
| Místo: |  | Planá |  |  | Datum: | 10. 12. 2024
| Zadavatel: |  |  |  |  | IČ: | 00260096
|  | Planá |  |  |  | DIČ: | CZ00260096
| Uchazeč: |  |  |  |  | IČ: | Vyplň údaj
|  | Vyplň údaj |  |  |  | DIČ: | Vyplň údaj
| Projektant: |  |  |  |  | IČ: | 03706940
|  | Laboro ateliér s.r.o. |  |  |  | DIČ: | CZ03706940
| Zpracovatel: |  |  |  |  | IČ: | 03706940
|  | Laboro ateliér s.r.o. |  |  |  | DIČ: | CZ03706940
Poznámka:
| Cena bez DPH | [5 empty] | 0
|  |  | Základ daně |  |  | Sazba daně | Výše daně
| DPH | základní | 0 |  |  | 21% | 0
|  | snížená | 0 |  |  | 12% | 0
|  | zákl. přenesená | 0 |  |  | 21% | 0
|  | sníž. přenesená | 0 |  |  | 12% | 0
|  | nulová | 0 |  |  | 0% | 0
| Cena s DPH |  |  | v | CZK |  | 0
| Projektant |  |  | Zpracovatel
| Datum a podpis: |  | Razítko | Datum a podpis: |  |  | Razítko
| Objednavatel |  |  | Uchazeč
| Datum a podpis: |  | Razítko | Datum a podpis: |  |  | Razítko
REKAPITULACE ČLENĚNÍ SOUPISU PRACÍ
Stavba:
Veřejná prostranství v lokalitě Z15 v Plané - etapa 1
Objekt:
SO 401 - Veřejné osvětlení
Místo: |  |  | Planá |  |  | Datum: | 10. 12. 2024
Zadavatel: |  |  | Planá |  |  | Projektant: | Laboro ateliér s.r.o.
Uchazeč: |  |  | Vyplň údaj |  |  | Zpracovatel: | Laboro ateliér s.r.o.
Kód dílu - Popis | [6 empty] | Cena celkem [CZK]
Náklady ze soupisu prací | [6 empty] | 0 | [12 empty] | -1
| HSV - Práce a dodávky HSV | [5 empty] | 0
| 1 - Zemní práce | [5 empty] | 0
| 4 - Vodorovné konstrukce | [5 empty] | 0
| 8 - Trubní vedení | [5 empty] | 0
| PSV - Práce a dodávky PSV | [5 empty] | 0
| 741 - Elektroinstalace - silnoproud | [5 empty] | 0
| M - Práce a dodávky M | [5 empty] | 0
| 21-M - Elektromontáže | [5 empty] | 0
| 46-M - Zemní práce při extr.mont.pracích | [5 empty] | 0
SOUPIS PRACÍ
Stavba:
Veřejná prostranství v lokalitě Z15 v Plané - etapa 1
Objekt:
SO 401 - Veřejné osvětlení
Místo: |  |  | Planá |  |  | Datum: | 10. 12. 2024
Zadavatel: |  |  | Planá |  |  | Projektant: | Laboro ateliér s.r.o.
Uchazeč: |  |  | Vyplň údaj |  |  | Zpracovatel: | Laboro ateliér s.r.o.
PČ | Typ | Kód | Popis | MJ | Množství | J.cena [CZK] | Cena celkem [CZK] | Cenová soustava |  |  | DPH | J. Nh [h] | Nh celkem [h] | J. hmotnost [t] | Hmotnost celkem [t] | J. suť [t] | Suť Celkem [t]
Náklady soupisu celkem | [6 empty] | 0 | [5 empty] | 0 |  | 37.5083 |  | 0 |  | D | -1 | [10 empty] | 0
| D | HSV | Práce a dodávky HSV |  |  |  | 0 | [5 empty] | 0 |  | 31.7035 |  | 0 | 1 | D | 0 |  |  |  | ROZPOCET | [6 empty] | 0
| D | 1 | Zemní práce |  |  |  | 0 | [5 empty] | 0 |  | 30.846 |  | 0 | 1 | D | 1 |  |  |  | ROZPOCET | [6 empty] | 0
1 | K | 121151105 | Sejmutí ornice plochy do 100 m2 tl vrstvy přes 250 do 300 mm strojně | m2 | 7.2 |  | 0 | CS ÚRS 2025 02 |  |  | základní |  | 0 | 0 | 0 | 0 | 0 | 4 | K | 2 |  |  |  | ROZPOCET | 0 | 0 | 0 | 0 | 0 | 1 | 0 | 4 | -655810504
| PP |  | Sejmutí ornice strojně při souvislé ploše do 100 m2, tl. vrstvy přes 250 do 300 mm | [15 empty] | PP | 2
| Online PSC |  | https://podminky.urs.cz/item/CS_URS_2025_02/121151105 | [15 empty] | Online PSC | 2
| VV |  | 24*0,3 |  | 7.2 | [13 empty] | VV | 2 | 2 | True | 1 | ROZPOCET
2 | K | 131251100 | Hloubení jam nezapažených v hornině třídy těžitelnosti I skupiny 3 objem do 20 m3 strojně | m3 | 17.28 |  | 0 | CS ÚRS 2024 01 |  |  | základní |  | 0 | 0 | 0 | 0 | 0 | 4 | K | 2 |  |  |  | ROZPOCET | 0 | 0 | 0 | 0 | 0 | 1 | 0 | 4 | 1310419451
| PP |  | Hloubení nezapažených jam a zářezů strojně s urovnáním dna do předepsaného profilu a spádu v hornině třídy těžitelnosti I skupiny 3 do 20 m3 | [15 empty] | PP | 2
| Online PSC |  | https://podminky.urs.cz/item/CS_URS_2024_01/131251100 | [15 empty] | Online PSC | 2
| VV |  | 36*1*0,8*0,6 |  | 17.28 | [13 empty] | VV | 2 | 2 | True | 1 | ROZPOCET
3 | K | 132251103 | Hloubení rýh nezapažených š do 800 mm v hornině třídy těžitelnosti I skupiny 3 objem do 100 m3 strojně | m3 | 126.134 |  | 0 | CS ÚRS 2025 02 |  |  | základní |  | 0 | 0 | 0 | 0 | 0 | 4 | K | 2 |  |  |  | ROZPOCET | 0 | 0 | 0 | 0 | 0 | 1 | 0 | 4 | 1241399993
| PP |  | Hloubení nezapažených rýh šířky do 800 mm strojně s urovnáním dna do předepsaného profilu a spádu v hornině třídy těžitelnosti I skupiny 3 přes 50 do 100 m3 | [15 empty] | PP | 2
| Online PSC |  | https://podminky.urs.cz/item/CS_URS_2025_02/132251103 | [15 empty] | Online PSC | 2
| VV |  | 50*0,55*0,3+60,9*0,3*0,4+69,3*0,3*0,45+134*0,3*0,45+24,0*0,3*0,3+90,4*0,3*0,35+46*0,3*0,60 |  | 62.936 | [13 empty] | VV | 2 | 2 | True | 0 | ROZPOCET
| VV |  | 65,0*0,3*0,7+24,8*0,3*0,8+110,5*0,3*0,7 |  | 42.807 | [13 empty] | VV | 2 | 2 | True | 0 | ROZPOCET
| VV |  | 13,3*0,3*0,4+80,0*0,3*0,35+77*0,3*0,45 |  | 20.391 | [13 empty] | VV | 2 | 2 | True | 0 | ROZPOCET
| VV |  | Součet |  | 126.134 | [13 empty] | VV | 2 | 4 | True | 1 | ROZPOCET
4 | K | 162751117 | Vodorovné přemístění přes 9 000 do 10000 m výkopku/sypaniny z horniny třídy těžitelnosti I skupiny 1 až 3 | m3 | 143.414 |  | 0 | CS ÚRS 2025 02 |  |  | základní |  | 0 | 0 | 0 | 0 | 0 | 4 | K | 2 |  |  |  | ROZPOCET | 0 | 0 | 0 | 0 | 0 | 1 | 0 | 4 | -1546579184
| PP |  | Vodorovné přemístění výkopku nebo sypaniny po suchu na obvyklém dopravním prostředku, bez naložení výkopku, avšak se složením bez rozhrnutí z horniny třídy těžitelnosti I skupiny 1 až 3 na vzdálenost přes 9 000 do 10 000 m | [15 empty] | PP | 2
| Online PSC |  | https://podminky.urs.cz/item/CS_URS_2025_02/162751117 | [15 empty] | Online PSC | 2
| VV |  | 17,28+126,134 |  | 143.414 | [13 empty] | VV | 2 | 2 | True | 1 | ROZPOCET
5 | K | 162751119 | Příplatek k vodorovnému přemístění výkopku/sypaniny z horniny třídy těžitelnosti I skupiny 1 až 3 ZKD 1000 m přes 10000 m | m3 | 143.414 |  | 0 | CS ÚRS 2025 02 |  |  | základní |  | 0 | 0 | 0 | 0 | 0 | 4 | K | 2 |  |  |  | ROZPOCET | 0 | 0 | 0 | 0 | 0 | 1 | 0 | 4 | -1744588905
| PP |  | Vodorovné přemístění výkopku nebo sypaniny po suchu na obvyklém dopravním prostředku, bez naložení výkopku, avšak se složením bez rozhrnutí z horniny třídy těžitelnosti I skupiny 1 až 3 na vzdálenost Příplatek k ceně za každých dalších i započatých 1 000 m | [15 empty] | PP | 2
| Online PSC |  | https://podminky.urs.cz/item/CS_URS_2025_02/162751119 | [15 empty] | Online PSC | 2
6 | K | 171251201 | Uložení sypaniny na skládky nebo meziskládky | m3 | 143.414 |  | 0 | CS ÚRS 2024 01 |  |  | základní |  | 0 | 0 | 0 | 0 | 0 | 4 | K | 2 |  |  |  | ROZPOCET | 0 | 0 | 0 | 0 | 0 | 1 | 0 | 4 | -190209144
| PP |  | Uložení sypaniny na skládky nebo meziskládky bez hutnění s upravením uložené sypaniny do předepsaného tvaru | [15 empty] | PP | 2
| Online PSC |  | https://podminky.urs.cz/item/CS_URS_2024_01/171251201 | [15 empty] | Online PSC | 2
7 | K | 174151101 | Zásyp jam, šachet rýh nebo kolem objektů sypaninou se zhutněním | m3 | 37.269 |  | 0 | CS ÚRS 2024 01 |  |  | základní |  | 0 | 0 | 0 | 0 | 0 | 4 | K | 2 |  |  |  | ROZPOCET | 0 | 0 | 0 | 0 | 0 | 1 | 0 | 4 | 1605206699
| PP |  | Zásyp sypaninou z jakékoliv horniny strojně s uložením výkopku ve vrstvách se zhutněním jam, šachet, rýh nebo kolem objektů v těchto vykopávkách | [15 empty] | PP | 2
| Online PSC |  | https://podminky.urs.cz/item/CS_URS_2024_01/174151101 | [15 empty] | Online PSC | 2
| VV |  | 50*0,3*0,1+69,3*0,3*0,25+134,0*0,3*0,25+46,0*0,3*0,1+45,0*0,3*0,25+65,0*0,3*0,25+24,8*0,3*0,35+110,5*0,3*0,25 |  | 37.269 | [13 empty] | VV | 2 | 2 | True | 1 | ROZPOCET
8 | K | 175151101 | Obsypání potrubí strojně sypaninou bez prohození, uloženou do 3 m | m3 | 105.418 |  | 0 | CS ÚRS 2024 01 |  |  | základní |  | 0 | 0 | 0 | 0 | 0 | 4 | K | 2 |  |  |  | ROZPOCET | 0 | 0 | 0 | 0 | 0 | 1 | 0 | 4 | -1651658509
| PP |  | Obsypání potrubí strojně sypaninou z vhodných třídy těžitelnosti I a II, skupiny 1 až 4 nebo materiálem připraveným podél výkopu ve vzdálenosti do 3 m od jeho kraje, pro jakoukoliv hloubku výkopu a míru zhutnění bez prohození sypaniny | [15 empty] | PP | 2
| Online PSC |  | https://podminky.urs.cz/item/CS_URS_2024_01/175151101 | [15 empty] | Online PSC | 2
| VV |  | 90,4*0,3*0,35+46,0*0,3*0,35+80,0*0,3*0,35+77,0*0,3*0,35+65,0*0,3*0,35+24,8*0,3*0,35+110,5*0,3*0,35 |  | 51.839 | [13 empty] | VV | 2 | 2 | True | 0 | ROZPOCET
| VV |  | 50*0,3*0,35+13,3*0,3*0,3+60,9*0,3*0,3+69,3*0,3*0,35+134,0*0,3*0,35+24,0*0,3*0,3 |  | 35.435 | [13 empty] | VV | 2 | 2 | True | 0 | ROZPOCET
| VV |  | 36*(1*1*0,6-0,4*0,4*0,6) |  | 18.144 | [13 empty] | VV | 2 | 2 | True | 0 | ROZPOCET
| VV |  | Součet |  | 105.418 | [13 empty] | VV | 2 | 4 | True | 1 | ROZPOCET
9 | M | 58337303 | štěrkopísek frakce 0/8 | t | 30.845 |  | 0 | CS ÚRS 2024 01 |  |  | základní |  | 0 | 1 | 30.845 | 0 | 0 | 8 | M | 2 |  |  |  | ROZPOCET | 0 | 0 | 0 | 0 | 0 | 1 | 0 | 4 | -1328025621
| PP |  | štěrkopísek frakce 0/8 | [15 empty] | PP | 2
| VV |  | 18,144*1,7 'Přepočtené koeficientem množství |  | 30.845 | [13 empty] | VV | 2 | 2 | False | 1 | ROZPOCET
10 | K | 181351005 | Rozprostření ornice tl vrstvy přes 250 do 300 mm pl do 100 m2 v rovině nebo ve svahu do 1:5 strojně | m2 | 24 |  | 0 | CS ÚRS 2025 02 |  |  | základní |  | 0 | 0 | 0 | 0 | 0 | 4 | K | 2 |  |  |  | ROZPOCET | 0 | 0 | 0 | 0 | 0 | 1 | 0 | 4 | 1364739523
| PP |  | Rozprostření a urovnání ornice v rovině nebo ve svahu sklonu do 1:5 strojně při souvislé ploše do 100 m2, tl. vrstvy přes 250 do 300 mm | [15 empty] | PP | 2
| Online PSC |  | https://podminky.urs.cz/item/CS_URS_2025_02/181351005 | [15 empty] | Online PSC | 2
11 | K | 181411131 | Založení parkového trávníku výsevem pl do 1000 m2 v rovině a ve svahu do 1:5 | m2 | 24 |  | 0 | CS ÚRS 2024 01 |  |  | základní |  | 0 | 0 | 0 | 0 | 0 | 4 | K | 2 |  |  |  | ROZPOCET | 0 | 0 | 0 | 0 | 0 | 1 | 0 | 4 | 922226325
| PP |  | Založení trávníku na půdě předem připravené plochy do 1000 m2 výsevem včetně utažení parkového v rovině nebo na svahu do 1:5 | [15 empty] | PP | 2
| Online PSC |  | https://podminky.urs.cz/item/CS_URS_2024_01/181411131 | [15 empty] | Online PSC | 2
12 | M | 00572410 | osivo směs travní parková | kg | 1 |  | 0 | CS ÚRS 2024 01 |  |  | základní |  | 0 | 0.001 | 0.001 | 0 | 0 | 8 | M | 2 |  |  |  | ROZPOCET | 0 | 0 | 0 | 0 | 0 | 1 | 0 | 4 | 272319972
| PP |  | osivo směs travní parková | [15 empty] | PP | 2
| D | 4 | Vodorovné konstrukce |  |  |  | 0 | [5 empty] | 0 |  | 0 |  | 0 | 1 | D | 1 |  |  |  | ROZPOCET | [6 empty] | 0
13 | K | 451572111 | Lože pod potrubí otevřený výkop z kameniva drobného těženého | m3 | 25.356 |  | 0 | CS ÚRS 2024 01 |  |  | základní |  | 0 | 0 | 0 | 0 | 0 | 4 | K | 2 |  |  |  | ROZPOCET | 0 | 0 | 0 | 0 | 0 | 1 | 0 | 4 | 1391608114
| PP |  | Lože pod potrubí, stoky a drobné objekty v otevřeném výkopu z kameniva drobného těženého 0 až 4 mm | [15 empty] | PP | 2
| Online PSC |  | https://podminky.urs.cz/item/CS_URS_2024_01/451572111 | [15 empty] | Online PSC | 2
| VV |  | 50*0,3*0,1+13,3*0,3*0,1+60,9*0,3*0,1+69,3*0,3*0,1+134,0*0,3*0,1+24,0*0,3*0,1 |  | 10.545 | [13 empty] | VV | 2 | 2 | True | 0 | ROZPOCET
| VV |  | 90,4*0,3*0,1+46,0*0,3*0,1+80,0*0,3*0,1+77,0*0,3*0,1+65,0*0,3*0,1+24,8*0,3*0,1+110,5*0,3*0,1 |  | 14.811 | [13 empty] | VV | 2 | 2 | True | 0 | ROZPOCET
| VV |  | Součet |  | 25.356 | [13 empty] | VV | 2 | 4 | True | 1 | ROZPOCET
| D | 8 | Trubní vedení |  |  |  | 0 | [5 empty] | 0 |  | 0.8575 |  | 0 | 1 | D | 1 |  |  |  | ROZPOCET | [6 empty] | 0
14 | K | 871390320 | Montáž kanalizačního potrubí hladkého plnostěnného SN 12 z polypropylenu DN 400 | m | 37 |  | 0 | CS ÚRS 2025 02 |  |  | základní |  | 0 | 3e-05 | 0.00111 | 0 | 0 | 4 | K | 2 |  |  |  | ROZPOCET | 0 | 0 | 0 | 0 | 0 | 1 | 0 | 4 | 1863039371
| PP |  | Montáž kanalizačního potrubí z polypropylenu PP hladkého plnostěnného SN 12 DN 400 | [15 empty] | PP | 2
| Online PSC |  | https://podminky.urs.cz/item/CS_URS_2025_02/871390320 | [15 empty] | Online PSC | 2
| P |  | Poznámka k položce: základové pouzdro | [15 empty] | P | 2
15 | M | 28617029 | trubka kanalizační PP plnostěnná třívrstvá DN 400x1000mm SN12 | m | 37 |  | 0 | CS ÚRS 2025 02 |  |  | základní |  | 0 | 0.0204 | 0.7548 | 0 | 0 | 8 | M | 2 |  |  |  | ROZPOCET | 0 | 0 | 0 | 0 | 0 | 1 | 0 | 4 | 1613067946
| PP |  | trubka kanalizační PP plnostěnná třívrstvá DN 400x1000mm SN12 | [15 empty] | PP | 2
16 | K | 899722113 | Krytí potrubí z plastů výstražnou fólií z PVC přes 25 do 34cm | m | 1128.8 |  | 0 | CS ÚRS 2024 01 |  |  | základní |  | 0 | 9e-05 | 0.10159 | 0 | 0 | 4 | K | 2 |  |  |  | ROZPOCET | 0 | 0 | 0 | 0 | 0 | 1 | 0 | 4 | 1484705393
| PP |  | Krytí potrubí z plastů výstražnou fólií z PVC šířky přes 25 do 34 cm | [15 empty] | PP | 2
| Online PSC |  | https://podminky.urs.cz/item/CS_URS_2024_01/899722113 | [15 empty] | Online PSC | 2
| D | PSV | Práce a dodávky PSV |  |  |  | 0 | [5 empty] | 0 |  | 2.4904 |  | 0 | 2 | D | 0 |  |  |  | ROZPOCET | [6 empty] | 0
| D | 741 | Elektroinstalace - silnoproud |  |  |  | 0 | [5 empty] | 0 |  | 2.4904 |  | 0 | 2 | D | 1 |  |  |  | ROZPOCET | [6 empty] | 0
17 | K | 741110053 | Montáž trubka plastová ohebná D přes 35 mm uložená volně | m | 1128.8 |  | 0 | CS ÚRS 2024 01 |  |  | základní |  | 0 | 0 | 0 | 0 | 0 | 16 | K | 2 |  |  |  | ROZPOCET | 0 | 0 | 0 | 0 | 0 | 1 | 0 | 16 | -1585880015
| PP |  | Montáž trubek elektroinstalačních s nasunutím nebo našroubováním do krabic plastových ohebných, uložených volně, vnější Ø přes 35 mm | [15 empty] | PP | 2
| Online PSC |  | https://podminky.urs.cz/item/CS_URS_2024_01/741110053 | [15 empty] | Online PSC | 2
18 | M | 34571351 | trubka elektroinstalační ohebná dvouplášťová korugovaná (chránička) D 41/50mm, HDPE+LDPE | m | 1128.8 |  | 0 | CS ÚRS 2024 01 |  |  | základní |  | 0 | 0.00026 | 0.29349 | 0 | 0 | 32 | M | 2 |  |  |  | ROZPOCET | 0 | 0 | 0 | 0 | 0 | 1 | 0 | 16 | -154932276
| PP |  | trubka elektroinstalační ohebná dvouplášťová korugovaná (chránička) D 41/50mm, HDPE+LDPE | [15 empty] | PP | 2
19 | K | 741122133 | Montáž kabel Cu plný kulatý žíla 4x10 mm2 zatažený v trubkách (např. CYKY) | m | 1128.8 |  | 0 | CS ÚRS 2024 01 |  |  | základní |  | 0 | 0 | 0 | 0 | 0 | 64 | K | 2 |  |  |  | ROZPOCET | 0 | 0 | 0 | 0 | 0 | 1 | 0 | 64 | 1195632432
| PP |  | Montáž kabelů měděných bez ukončení uložených v trubkách zatažených plných kulatých nebo bezhalogenových (např. CYKY) počtu a průřezu žil 4x10 mm2 | [15 empty] | PP | 2
| Online PSC |  | https://podminky.urs.cz/item/CS_URS_2024_01/741122133 | [15 empty] | Online PSC | 2
| VV |  | 271,0+56,7+117,6+135,5+191,4+49,6+131,5+42,2+75,7+57,6 |  | 1128.8 | [13 empty] | VV | 2 | 2 | True | 1 | ROZPOCET
20 | M | 34111076 | kabel instalační jádro Cu plné izolace PVC plášť PVC 450/750V (CYKY) 4x10mm2 | m | 1128.8 |  | 0 | CS ÚRS 2024 01 |  |  | základní |  | 0 | 0.00064 | 0.72243 | 0 | 0 | 128 | M | 2 |  |  |  | ROZPOCET | 0 | 0 | 0 | 0 | 0 | 1 | 0 | 128 | 277133051
| PP |  | kabel instalační jádro Cu plné izolace PVC plášť PVC 450/750V (CYKY) 4x10mm2 | [15 empty] | PP | 2
21 | K | 741410001 | Montáž pásku uzemňovacího průřezu do 120 mm2 na povrchu | m | 1128.8 |  | 0 | CS ÚRS 2024 01 |  |  | základní |  | 0 | 0 | 0 | 0 | 0 | 16 | K | 2 |  |  |  | ROZPOCET | 0 | 0 | 0 | 0 | 0 | 1 | 0 | 16 | -950088206
| PP |  | Montáž uzemňovacího vedení s upevněním, propojením a připojením pomocí svorek na povrchu pásku průřezu do 120 mm2 | [15 empty] | PP | 2
| Online PSC |  | https://podminky.urs.cz/item/CS_URS_2024_01/741410001 | [15 empty] | Online PSC | 2
22 | M | 35442062 | pás zemnící 30x4mm FeZn | kg | 1128.8 |  | 0 | CS ÚRS 2024 01 |  |  | základní |  | 0 | 0.001 | 1.1288 | 0 | 0 | 32 | M | 2 |  |  |  | ROZPOCET | 0 | 0 | 0 | 0 | 0 | 1 | 0 | 16 | -1516534530
| PP |  | pás zemnící 30x4mm FeZn | [15 empty] | PP | 2
23 | K | 741410003 | Montáž drátu nebo lana uzemňovacího průměru do 10 mm na povrchu | m | 288 |  | 0 | CS ÚRS 2024 01 |  |  | základní |  | 0 | 0 | 0 | 0 | 0 | 16 | K | 2 |  |  |  | ROZPOCET | 0 | 0 | 0 | 0 | 0 | 1 | 0 | 16 | -1777708842
| PP |  | Montáž uzemňovacího vedení s upevněním, propojením a připojením pomocí svorek na povrchu drátu nebo lana Ø do 10 mm | [15 empty] | PP | 2
| Online PSC |  | https://podminky.urs.cz/item/CS_URS_2024_01/741410003 | [15 empty] | Online PSC | 2
| VV |  | 36*8 |  | 288 | [13 empty] | VV | 2 | 2 | True | 1 | ROZPOCET
24 | M | 35441073 | drát D 10mm FeZn | kg | 288 |  | 0 | CS ÚRS 2024 01 |  |  | základní |  | 0 | 0.001 | 0.288 | 0 | 0 | 32 | M | 2 |  |  |  | ROZPOCET | 0 | 0 | 0 | 0 | 0 | 1 | 0 | 16 | -549375621
| PP |  | drát D 10mm FeZn | [15 empty] | PP | 2
25 | K | 741420021 | Montáž svorka hromosvodná se 2 šrouby | kus | 111 |  | 0 | CS ÚRS 2025 02 |  |  | základní |  | 0 | 0 | 0 | 0 | 0 | 16 | K | 2 |  |  |  | ROZPOCET | 0 | 0 | 0 | 0 | 0 | 1 | 0 | 16 | -1218102916
| PP |  | Montáž hromosvodného vedení svorek se 2 šrouby | [15 empty] | PP | 2
| Online PSC |  | https://podminky.urs.cz/item/CS_URS_2025_02/741420021 | [15 empty] | Online PSC | 2
26 | M | 35441895 | svorka připojovací k připojení kovových částí | kus | 37 |  | 0 | CS ÚRS 2025 02 |  |  | základní |  | 0 | 0.00016 | 0.00592 | 0 | 0 | 32 | M | 2 |  |  |  | ROZPOCET | 0 | 0 | 0 | 0 | 0 | 1 | 0 | 16 | 1559396527
| PP |  | svorka připojovací k připojení kovových částí | [15 empty] | PP | 2
27 | M | 35441996 | svorka odbočovací a spojovací pro spojování kruhových a páskových vodičů, FeZn | kus | 74 |  | 0 | CS ÚRS 2025 02 |  |  | základní |  | 0 | 0.0007 | 0.0518 | 0 | 0 | 32 | M | 2 |  |  |  | ROZPOCET | 0 | 0 | 0 | 0 | 0 | 1 | 0 | 16 | 864019861
| PP |  | svorka odbočovací a spojovací pro spojování kruhových a páskových vodičů, FeZn | [15 empty] | PP | 2
28 | K | 741810002 | Celková prohlídka elektrického rozvodu a zařízení přes 100 000 do 500 000,- Kč | kus | 1 |  | 0 | CS ÚRS 2024 01 |  |  | základní |  | 0 | 0 | 0 | 0 | 0 | 16 | K | 2 |  |  |  | ROZPOCET | 0 | 0 | 0 | 0 | 0 | 1 | 0 | 16 | 1398173549
| PP |  | Zkoušky a prohlídky elektrických rozvodů a zařízení celková prohlídka a vyhotovení revizní zprávy pro objem montážních prací přes 100 do 500 tis. Kč | [15 empty] | PP | 2
| Online PSC |  | https://podminky.urs.cz/item/CS_URS_2024_01/741810002 | [15 empty] | Online PSC | 2
| D | M | Práce a dodávky M |  |  |  | 0 | [5 empty] | 0 |  | 3.3144 |  | 0 | 3 | D | 0 |  |  |  | ROZPOCET | [6 empty] | 0
| D | 21-M | Elektromontáže |  |  |  | 0 | [5 empty] | 0 |  | 3.3144 |  | 0 | 3 | D | 1 |  |  |  | ROZPOCET | [6 empty] | 0
29 | K | 210203901 | Montáž svítidel LED se zapojením vodičů průmyslových nebo venkovních na výložník nebo dřík | kus | 37 |  | 0 | CS ÚRS 2024 01 |  |  | základní |  | 0 | 0 | 0 | 0 | 0 | 64 | K | 2 |  |  |  | ROZPOCET | 0 | 0 | 0 | 0 | 0 | 1 | 0 | 64 | 1496325450
| PP |  | Montáž svítidel LED se zapojením vodičů průmyslových nebo venkovních na výložník nebo dřík | [15 empty] | PP | 2
| Online PSC |  | https://podminky.urs.cz/item/CS_URS_2024_01/210203901 | [15 empty] | Online PSC | 2
30 | M | 347R74000 | svítidlo veřejného osvětlení na výložník zdroj LED 27W 4000lm 3000K | kus | 31 |  | 0 |  |  |  | základní |  | 0 | 0.0022 | 0.0682 | 0 | 0 | 256 | M | 2 |  |  |  | ROZPOCET | 0 | 0 | 0 | 0 | 0 | 1 | 0 | 64 | -613244039
| PP |  | svítidlo veřejného osvětlení na výložník zdroj LED 29,6W 3054lm 4000K | [15 empty] | PP | 2
| P |  | Poznámka k položce: např. MODUS STL 27W, 4000lm, 3000K | [15 empty] | P | 2
31 | M | 34774002 | svítidlo veřejného osvětlení na výložník zdroj LED 56,5W 6133lm 4000K | kus | 6 |  | 0 | CS ÚRS 2024 02 |  |  | základní |  | 0 | 0.0033 | 0.0198 | 0 | 0 | 256 | M | 2 |  |  |  | ROZPOCET | 0 | 0 | 0 | 0 | 0 | 1 | 0 | 64 | -240829902
| PP |  | svítidlo veřejného osvětlení na výložník zdroj LED 56,5W 6133lm 4000K | [15 empty] | PP | 2
32 | K | 210204011 | Montáž stožárů osvětlení ocelových samostatně stojících délky do 12 m | kus | 37 |  | 0 | CS ÚRS 2024 01 |  |  | základní |  | 0 | 0 | 0 | 0 | 0 | 64 | K | 2 |  |  |  | ROZPOCET | 0 | 0 | 0 | 0 | 0 | 1 | 0 | 64 | -50943928
| PP |  | Montáž stožárů osvětlení samostatně stojících ocelových, délky do 12 m | [15 empty] | PP | 2
| Online PSC |  | https://podminky.urs.cz/item/CS_URS_2024_01/210204011 | [15 empty] | Online PSC | 2
33 | M | 31674068 | stožár osvětlovací sadový Pz 133/89/60 v 7,0m | kus | 37 |  | 0 | CS ÚRS 2024 02 |  |  | základní |  | 0 | 0.079 | 2.923 | 0 | 0 | 256 | M | 2 |  |  |  | ROZPOCET | 0 | 0 | 0 | 0 | 0 | 1 | 0 | 64 | -1564923687
| PP |  | stožár osvětlovací sadový Pz 133/89/60 v 7,0m | [15 empty] | PP | 2
34 | K | 210204100 | Montáž výložníků osvětlení jednoramenných nástěnných hmotnosti do 35 kg | kus | 37 |  | 0 | CS ÚRS 2024 01 |  |  | základní |  | 0 | 0 | 0 | 0 | 0 | 64 | K | 2 |  |  |  | ROZPOCET | 0 | 0 | 0 | 0 | 0 | 1 | 0 | 64 | -518890040
| PP |  | Montáž výložníků osvětlení jednoramenných nástěnných, hmotnosti do 35 kg | [15 empty] | PP | 2
| Online PSC |  | https://podminky.urs.cz/item/CS_URS_2024_01/210204100 | [15 empty] | Online PSC | 2
35 | M | 31674001 | výložník rovný jednoduchý k osvětlovacím stožárům uličním vyložení 1000mm | kus | 37 |  | 0 | CS ÚRS 2024 01 |  |  | základní |  | 0 | 0.008 | 0.296 | 0 | 0 | 256 | M | 2 |  |  |  | ROZPOCET | 0 | 0 | 0 | 0 | 0 | 1 | 0 | 64 | 1282921360
| PP |  | výložník rovný jednoduchý k osvětlovacím stožárům uličním vyložení 1000mm | [15 empty] | PP | 2
36 | K | 210204201 | Montáž elektrovýzbroje stožárů osvětlení 1 okruh | kus | 37 |  | 0 | CS ÚRS 2024 01 |  |  | základní |  | 0 | 0 | 0 | 0 | 0 | 64 | K | 2 |  |  |  | ROZPOCET | 0 | 0 | 0 | 0 | 0 | 1 | 0 | 64 | -1657420281
| PP |  | Montáž elektrovýzbroje stožárů osvětlení 1 okruh | [15 empty] | PP | 2
| Online PSC |  | https://podminky.urs.cz/item/CS_URS_2024_01/210204201 | [15 empty] | Online PSC | 2
37 | M | 31674129 | výzbroj stožárová SV 6.6.4 | kus | 37 |  | 0 | CS ÚRS 2024 01 |  |  | základní |  | 0 | 0.0002 | 0.0074 | 0 | 0 | 128 | M | 2 |  |  |  | ROZPOCET | 0 | 0 | 0 | 0 | 0 | 1 | 0 | 128 | 2048408696
| PP |  | výzbroj stožárová SV 6.6.4 | [15 empty] | PP | 2
| D | 46-M | Zemní práce při extr.mont.pracích |  |  |  | 0 | [5 empty] | 0 |  | 0 |  | 0 | 3 | D | 1 |  |  |  | ROZPOCET | [6 empty] | 0
38 | K | 460641113 | Základové konstrukce při elektromontážích z monolitického betonu tř. C 16/20 | m3 | 4.608 |  | 0 | CS ÚRS 2024 01 |  |  | základní |  | 0 | 0 | 0 | 0 | 0 | 64 | K | 2 |  |  |  | ROZPOCET | 0 | 0 | 0 | 0 | 0 | 1 | 0 | 64 | 124098896
| PP |  | Základové konstrukce základ bez bednění do rostlé zeminy z monolitického betonu tř. C 16/20 | [15 empty] | PP | 2
| Online PSC |  | https://podminky.urs.cz/item/CS_URS_2024_01/460641113 | [15 empty] | Online PSC | 2
| VV |  | 36*0,4*0,8*0,4 |  | 4.608 | [13 empty] | VV | 2 | 2 | True | 1 | ROZPOCET

## SO501.1 - Větev P
[9 empty] | >> skryté sloupce << | [9 empty] | {92d7e26e-d9eb-4d3b-bc01-00e993bdeffa}
2
| KRYCÍ LIST SOUPISU PRACÍ | [8 empty] | v --- níže se nacházejí doplnkové a pomocné údaje k sestavám --- v | [8 empty] | False
Stavba:
Veřejná prostranství v lokalitě Z15 v Plané - etapa 1
Objekt:
SO 501 - Plynovod STL
Soupis:
SO501.1 - Větev P
| KSO: |  |  |  |  | CC-CZ:
| Místo: |  | Planá u Mariánských Lázní [721280] |  |  | Datum: | 10. 12. 2024
| Zadavatel: |  |  |  |  | IČ: | 00260096
|  | Planá |  |  |  | DIČ: | CZ00260096
| Uchazeč: |  |  |  |  | IČ: | Vyplň údaj
|  | Vyplň údaj |  |  |  | DIČ: | Vyplň údaj
| Projektant: |  |  |  |  | IČ: | 03706940
|  | Laboro ateliér s.r.o. |  |  |  | DIČ: | CZ03706940
| Zpracovatel: |  |  |  |  | IČ: | 03706940
|  | Laboro ateliér s.r.o. |  |  |  | DIČ: | CZ03706940
Poznámka:
| Cena bez DPH | [5 empty] | 0
|  |  | Základ daně |  |  | Sazba daně | Výše daně
| DPH | základní | 0 |  |  | 21% | 0
|  | snížená | 0 |  |  | 12% | 0
|  | zákl. přenesená | 0 |  |  | 21% | 0
|  | sníž. přenesená | 0 |  |  | 12% | 0
|  | nulová | 0 |  |  | 0% | 0
| Cena s DPH |  |  | v | CZK |  | 0
| Projektant |  |  | Zpracovatel
| Datum a podpis: |  | Razítko | Datum a podpis: |  |  | Razítko
| Objednavatel |  |  | Uchazeč
| Datum a podpis: |  | Razítko | Datum a podpis: |  |  | Razítko
REKAPITULACE ČLENĚNÍ SOUPISU PRACÍ
Stavba:
Veřejná prostranství v lokalitě Z15 v Plané - etapa 1
Objekt:
SO 501 - Plynovod STL
Soupis:
SO501.1 - Větev P
Místo: |  |  | Planá u Mariánských Lázní [721280] |  |  | Datum: | 10. 12. 2024
Zadavatel: |  |  | Planá |  |  | Projektant: | Laboro ateliér s.r.o.
Uchazeč: |  |  | Vyplň údaj |  |  | Zpracovatel: | Laboro ateliér s.r.o.
Kód dílu - Popis | [6 empty] | Cena celkem [CZK]
Náklady ze soupisu prací | [6 empty] | 0 | [12 empty] | -1
| HSV - Práce a dodávky HSV | [5 empty] | 0
| 1 - Zemní práce | [5 empty] | 0
| 4 - Vodorovné konstrukce | [5 empty] | 0
| 5 - Komunikace pozemní | [5 empty] | 0
| 9 - Ostatní konstrukce a práce, bourání | [5 empty] | 0
| 997 - Přesun sutě | [5 empty] | 0
| 998 - Přesun hmot | [5 empty] | 0
SOUPIS PRACÍ
Stavba:
Veřejná prostranství v lokalitě Z15 v Plané - etapa 1
Objekt:
SO 501 - Plynovod STL
Soupis:
SO501.1 - Větev P
Místo: |  |  | Planá u Mariánských Lázní [721280] |  |  | Datum: | 10. 12. 2024
Zadavatel: |  |  | Planá |  |  | Projektant: | Laboro ateliér s.r.o.
Uchazeč: |  |  | Vyplň údaj |  |  | Zpracovatel: | Laboro ateliér s.r.o.
PČ | Typ | Kód | Popis | MJ | Množství | J.cena [CZK] | Cena celkem [CZK] | Cenová soustava |  |  | DPH | J. Nh [h] | Nh celkem [h] | J. hmotnost [t] | Hmotnost celkem [t] | J. suť [t] | Suť Celkem [t]
Náklady soupisu celkem | [6 empty] | 0 | [5 empty] | 0 |  | 0.10154 |  | 26.82 |  | D | -1 | [10 empty] | 0
| D | HSV | Práce a dodávky HSV |  |  |  | 0 | [5 empty] | 0 |  | 0.10154 |  | 26.82 | 1 | D | 0 |  |  |  | ROZPOCET | [6 empty] | 0
| D | 1 | Zemní práce |  |  |  | 0 | [5 empty] | 0 |  | 0.095745 |  | 26.82 | 1 | D | 1 |  |  |  | ROZPOCET | [6 empty] | 0
1 | K | 113107424 | Odstranění podkladu z kameniva drceného tl přes 300 do 400 mm při překopech strojně pl do 15 m2 | m2 | 18 |  | 0 | CS ÚRS 2025 02 |  |  | základní |  | 0 | 0 | 0 | 0.58 | 10.44 | 4 | K | 2 |  |  |  | ROZPOCET | 0 | 0 | 0 | 0 | 0 | 1 | 0 | 4 | 914224402
| PP |  | Odstranění podkladů nebo krytů při překopech inženýrských sítí s přemístěním hmot na skládku ve vzdálenosti do 3 m nebo s naložením na dopravní prostředek strojně plochy jednotlivě do 15 m2 z kameniva hrubého drceného, o tl. vrstvy přes 300 do 400 mm | [15 empty] | PP | 2
| Online PSC |  | https://podminky.urs.cz/item/CS_URS_2025_02/113107424 | [15 empty] | Online PSC | 2
| VV |  | "Rozebrání a obnova povrchu dle 351.1, MK živice:" | [15 empty] | VV | 2 | 1 | True | 0 | ROZPOCET
| VV |  | "Větev P dle 501.3:" 18*1 |  | 18 | [13 empty] | VV | 2 | 2 | True | 0 | ROZPOCET
| VV |  | Součet |  | 18 | [13 empty] | VV | 2 | 4 | True | 1 | ROZPOCET
2 | K | 113107442 | Odstranění podkladu živičných tl přes 50 do 100 mm při překopech strojně pl do 15 m2 | m2 | 18 |  | 0 | CS ÚRS 2025 02 |  |  | základní |  | 0 | 0 | 0 | 0.22 | 3.96 | 4 | K | 2 |  |  |  | ROZPOCET | 0 | 0 | 0 | 0 | 0 | 1 | 0 | 4 | -1651336278
| PP |  | Odstranění podkladů nebo krytů při překopech inženýrských sítí s přemístěním hmot na skládku ve vzdálenosti do 3 m nebo s naložením na dopravní prostředek strojně plochy jednotlivě do 15 m2 živičných, o tl. vrstvy přes 50 do 100 mm | [15 empty] | PP | 2
| Online PSC |  | https://podminky.urs.cz/item/CS_URS_2025_02/113107442 | [15 empty] | Online PSC | 2
| VV |  | "Rozebrání a obnova povrchu dle 351.1, MK živice:" | [15 empty] | VV | 2 | 1 | True | 0 | ROZPOCET
| VV |  | "Větev P dle 501.3:" 18*1 |  | 18 | [13 empty] | VV | 2 | 2 | True | 0 | ROZPOCET
| VV |  | Součet |  | 18 | [13 empty] | VV | 2 | 4 | True | 1 | ROZPOCET
3 | K | 113154523 | Frézování živičného krytu tl 50 mm pruh š přes 0,5 m pl do 500 m2 | m2 | 108 |  | 0 | CS ÚRS 2025 02 |  |  | základní |  | 0 | 1e-05 | 0.00108 | 0.115 | 12.42 | 4 | K | 2 |  |  |  | ROZPOCET | 0 | 0 | 0 | 0 | 0 | 1 | 0 | 4 | 147086746
| PP |  | Frézování živičného podkladu nebo krytu s naložením hmot na dopravní prostředek plochy do 500 m2 pruhu šířky přes 0,5 m, tloušťky vrstvy 50 mm | [15 empty] | PP | 2
| Online PSC |  | https://podminky.urs.cz/item/CS_URS_2025_02/113154523 | [15 empty] | Online PSC | 2
| VV |  | "Rozebrání a obnova povrchu dle 351.1, MK živice:" | [15 empty] | VV | 2 | 1 | True | 0 | ROZPOCET
| VV |  | "Větev P dle 501.3:" 18*(1,5+1+1,5) |  | 72 | [13 empty] | VV | 2 | 2 | True | 0 | ROZPOCET
| VV |  | "Větev P dle 501.3:" 18*(0,5+1+0,5) |  | 36 | [13 empty] | VV | 2 | 2 | True | 0 | ROZPOCET
| VV |  | Součet |  | 108 | [13 empty] | VV | 2 | 4 | True | 1 | ROZPOCET
4 | K | 121151113 | Sejmutí ornice plochy do 500 m2 tl vrstvy do 200 mm strojně | m2 | 45 |  | 0 | CS ÚRS 2025 02 |  |  | základní |  | 0 | 0 | 0 | 0 | 0 | 4 | K | 2 |  |  |  | ROZPOCET | 0 | 0 | 0 | 0 | 0 | 1 | 0 | 4 | 351271773
| PP |  | Sejmutí ornice strojně při souvislé ploše přes 100 do 500 m2, tl. vrstvy do 200 mm | [15 empty] | PP | 2
| Online PSC |  | https://podminky.urs.cz/item/CS_URS_2025_02/121151113 | [15 empty] | Online PSC | 2
| VV |  | "Sejmutí podorniční vrstvy nad výkopy (předpokládaná střední hloubka)." | [15 empty] | VV | 2 | 1 | True | 0 | ROZPOCET
| VV |  | "Větev P dle 501.3:" 45*1 |  | 45 | [13 empty] | VV | 2 | 2 | True | 0 | ROZPOCET
| VV |  | Součet |  | 45 | [13 empty] | VV | 2 | 4 | True | 1 | ROZPOCET
5 | K | 121151116 | Sejmutí ornice plochy do 500 m2 tl vrstvy přes 300 do 400 mm strojně | m2 | 45 |  | 0 | CS ÚRS 2025 02 |  |  | základní |  | 0 | 0 | 0 | 0 | 0 | 4 | K | 2 |  |  |  | ROZPOCET | 0 | 0 | 0 | 0 | 0 | 1 | 0 | 4 | 2057952936
| PP |  | Sejmutí ornice strojně při souvislé ploše přes 100 do 500 m2, tl. vrstvy přes 300 do 400 mm | [15 empty] | PP | 2
| Online PSC |  | https://podminky.urs.cz/item/CS_URS_2025_02/121151116 | [15 empty] | Online PSC | 2
| VV |  | "Sejmutí orniční vrstvy nad výkopy (předpokládaná střední hloubka)." | [15 empty] | VV | 2 | 1 | True | 0 | ROZPOCET
| VV |  | "Větev P dle 501.3:" 45*1 |  | 45 | [13 empty] | VV | 2 | 2 | True | 0 | ROZPOCET
| VV |  | Součet |  | 45 | [13 empty] | VV | 2 | 4 | True | 1 | ROZPOCET
6 | K | 132251256 | Hloubení rýh nezapažených š do 2000 mm v hornině třídy těžitelnosti I skupiny 3 objem do 5000 m3 strojně | m3 | 228.501 |  | 0 | CS ÚRS 2025 02 |  |  | základní |  | 0 | 0 | 0 | 0 | 0 | 4 | K | 2 |  |  |  | ROZPOCET | 0 | 0 | 0 | 0 | 0 | 1 | 0 | 4 | -677369672
| PP |  | Hloubení nezapažených rýh šířky přes 800 do 2 000 mm strojně s urovnáním dna do předepsaného profilu a spádu v hornině třídy těžitelnosti I skupiny 3 přes 1 000 do 5 000 m3 | [15 empty] | PP | 2
| Online PSC |  | https://podminky.urs.cz/item/CS_URS_2025_02/132251256 | [15 empty] | Online PSC | 2
| VV |  | "Výkopy uvažovány od úrovně HTÚ a podorničních vrstev. Vzhledem k hloubce výkopu uvažováno pažení rýhy v rozsahu 20%." | [15 empty] | VV | 2 | 1 | True | 0 | ROZPOCET
| VV |  | "Větev P dle 501.3:" 302,25*1,35*1*0,8 |  | 326.43 | [13 empty] | VV | 2 | 2 | True | 0 | ROZPOCET
| VV |  | Součet |  | 326.43 | [13 empty] | VV | 2 | 4 | True | 0 | ROZPOCET
| VV |  | "Předpokládané zastoupení těžitelnosti zeminy dle IGP, 70%:" 326,43*0,7 |  | 228.501 | [13 empty] | VV | 2 | 2 | True | 0 | ROZPOCET
| VV |  | Součet |  | 228.501 | [13 empty] | VV | 2 | 4 | True | 1 | ROZPOCET
7 | K | 132254206 | Hloubení zapažených rýh š do 2000 mm v hornině třídy těžitelnosti I skupiny 3 objem do 5000 m3 | m3 | 57.126 |  | 0 | CS ÚRS 2025 02 |  |  | základní |  | 0 | 0 | 0 | 0 | 0 | 4 | K | 2 |  |  |  | ROZPOCET | 0 | 0 | 0 | 0 | 0 | 1 | 0 | 4 | 701115528
| PP |  | Hloubení zapažených rýh šířky přes 800 do 2 000 mm strojně s urovnáním dna do předepsaného profilu a spádu v hornině třídy těžitelnosti I skupiny 3 přes 1 000 do 5 000 m3 | [15 empty] | PP | 2
| Online PSC |  | https://podminky.urs.cz/item/CS_URS_2025_02/132254206 | [15 empty] | Online PSC | 2
| VV |  | "Výkopy uvažovány od úrovně HTÚ a podorničních vrstev. Vzhledem k hloubce výkopu uvažováno pažení rýhy v rozsahu 20%." | [15 empty] | VV | 2 | 1 | True | 0 | ROZPOCET
| VV |  | "Větev P dle 501.3:" 302,25*1,35*1*0,2 |  | 81.608 | [13 empty] | VV | 2 | 2 | True | 0 | ROZPOCET
| VV |  | Součet |  | 81.608 | [13 empty] | VV | 2 | 4 | True | 0 | ROZPOCET
| VV |  | "Předpokládané zastoupení těžitelnosti zeminy dle IGP, 70%:" 81,608*0,7 |  | 57.126 | [13 empty] | VV | 2 | 2 | True | 0 | ROZPOCET
| VV |  | Součet |  | 57.126 | [13 empty] | VV | 2 | 4 | True | 1 | ROZPOCET
8 | K | 132351256 | Hloubení rýh nezapažených š do 2000 mm v hornině třídy těžitelnosti II skupiny 4 objem do 5000 m3 strojně | m3 | 32.643 |  | 0 | CS ÚRS 2025 02 |  |  | základní |  | 0 | 0 | 0 | 0 | 0 | 4 | K | 2 |  |  |  | ROZPOCET | 0 | 0 | 0 | 0 | 0 | 1 | 0 | 4 | 21062427
| PP |  | Hloubení nezapažených rýh šířky přes 800 do 2 000 mm strojně s urovnáním dna do předepsaného profilu a spádu v hornině třídy těžitelnosti II skupiny 4 přes 1 000 do 5 000 m3 | [15 empty] | PP | 2
| Online PSC |  | https://podminky.urs.cz/item/CS_URS_2025_02/132351256 | [15 empty] | Online PSC | 2
| VV |  | "Výkopy uvažovány od úrovně HTÚ a podorničních vrstev. Vzhledem k hloubce výkopu uvažováno pažení rýhy v rozsahu 20%." | [15 empty] | VV | 2 | 1 | True | 0 | ROZPOCET
| VV |  | "Větev P dle 501.3:" 302,25*1,35*1*0,8 |  | 326.43 | [13 empty] | VV | 2 | 2 | True | 0 | ROZPOCET
| VV |  | Součet |  | 326.43 | [13 empty] | VV | 2 | 4 | True | 0 | ROZPOCET
| VV |  | "Předpokládané zastoupení těžitelnosti zeminy dle IGP, 10%:" 326,43*0,1 |  | 32.643 | [13 empty] | VV | 2 | 2 | True | 0 | ROZPOCET
| VV |  | Součet |  | 32.643 | [13 empty] | VV | 2 | 4 | True | 1 | ROZPOCET
9 | K | 132354206 | Hloubení zapažených rýh š do 2000 mm v hornině třídy těžitelnosti II skupiny 4 objem do 5000 m3 | m3 | 8.161 |  | 0 | CS ÚRS 2025 02 |  |  | základní |  | 0 | 0 | 0 | 0 | 0 | 4 | K | 2 |  |  |  | ROZPOCET | 0 | 0 | 0 | 0 | 0 | 1 | 0 | 4 | -473372845
| PP |  | Hloubení zapažených rýh šířky přes 800 do 2 000 mm strojně s urovnáním dna do předepsaného profilu a spádu v hornině třídy těžitelnosti II skupiny 4 přes 1 000 do 5 000 m3 | [15 empty] | PP | 2
| Online PSC |  | https://podminky.urs.cz/item/CS_URS_2025_02/132354206 | [15 empty] | Online PSC | 2
| VV |  | "Výkopy uvažovány od úrovně HTÚ a podorničních vrstev. Vzhledem k hloubce výkopu uvažováno pažení rýhy v rozsahu 20%." | [15 empty] | VV | 2 | 1 | True | 0 | ROZPOCET
| VV |  | "Větev P dle 501.3:" 302,25*1,35*1*0,2 |  | 81.608 | [13 empty] | VV | 2 | 2 | True | 0 | ROZPOCET
| VV |  | Součet |  | 81.608 | [13 empty] | VV | 2 | 4 | True | 0 | ROZPOCET
| VV |  | "Předpokládané zastoupení těžitelnosti zeminy dle IGP, 10%:" 81,608*0,1 |  | 8.161 | [13 empty] | VV | 2 | 2 | True | 0 | ROZPOCET
| VV |  | Součet |  | 8.161 | [13 empty] | VV | 2 | 4 | True | 1 | ROZPOCET
10 | K | 132451256 | Hloubení rýh nezapažených š do 2000 mm v hornině třídy těžitelnosti II skupiny 5 objem do 5000 m3 strojně | m3 | 32.643 |  | 0 | CS ÚRS 2025 02 |  |  | základní |  | 0 | 0 | 0 | 0 | 0 | 4 | K | 2 |  |  |  | ROZPOCET | 0 | 0 | 0 | 0 | 0 | 1 | 0 | 4 | -1927507882
| PP |  | Hloubení nezapažených rýh šířky přes 800 do 2 000 mm strojně s urovnáním dna do předepsaného profilu a spádu v hornině třídy těžitelnosti II skupiny 5 přes 1 000 do 5 000 m3 | [15 empty] | PP | 2
| Online PSC |  | https://podminky.urs.cz/item/CS_URS_2025_02/132451256 | [15 empty] | Online PSC | 2
| VV |  | "Výkopy uvažovány od úrovně HTÚ a podorničních vrstev. Vzhledem k hloubce výkopu uvažováno pažení rýhy v rozsahu 20%." | [15 empty] | VV | 2 | 1 | True | 0 | ROZPOCET
| VV |  | "Větev P dle 501.3:" 302,25*1,35*1*0,8 |  | 326.43 | [13 empty] | VV | 2 | 2 | True | 0 | ROZPOCET
| VV |  | Součet |  | 326.43 | [13 empty] | VV | 2 | 4 | True | 0 | ROZPOCET
| VV |  | "Předpokládané zastoupení těžitelnosti zeminy dle IGP, 10%:" 326,43*0,1 |  | 32.643 | [13 empty] | VV | 2 | 2 | True | 0 | ROZPOCET
| VV |  | Součet |  | 32.643 | [13 empty] | VV | 2 | 4 | True | 1 | ROZPOCET
11 | K | 132454206 | Hloubení zapažených rýh š do 2000 mm v hornině třídy těžitelnosti II skupiny 5 objem do 5000 m3 | m3 | 8.161 |  | 0 | CS ÚRS 2025 02 |  |  | základní |  | 0 | 0 | 0 | 0 | 0 | 4 | K | 2 |  |  |  | ROZPOCET | 0 | 0 | 0 | 0 | 0 | 1 | 0 | 4 | -1986339887
| PP |  | Hloubení zapažených rýh šířky přes 800 do 2 000 mm strojně s urovnáním dna do předepsaného profilu a spádu v hornině třídy těžitelnosti II skupiny 5 přes 1 000 do 5 000 m3 | [15 empty] | PP | 2
| Online PSC |  | https://podminky.urs.cz/item/CS_URS_2025_02/132454206 | [15 empty] | Online PSC | 2
| VV |  | "Výkopy uvažovány od úrovně HTÚ a podorničních vrstev. Vzhledem k hloubce výkopu uvažováno pažení rýhy v rozsahu 20%." | [15 empty] | VV | 2 | 1 | True | 0 | ROZPOCET
| VV |  | "Větev P dle 501.3:" 302,25*1,35*1*0,2 |  | 81.608 | [13 empty] | VV | 2 | 2 | True | 0 | ROZPOCET
| VV |  | Součet |  | 81.608 | [13 empty] | VV | 2 | 4 | True | 0 | ROZPOCET
| VV |  | "Předpokládané zastoupení těžitelnosti zeminy dle IGP, 10%:" 81,608*0,1 |  | 8.161 | [13 empty] | VV | 2 | 2 | True | 0 | ROZPOCET
| VV |  | Součet |  | 8.161 | [13 empty] | VV | 2 | 4 | True | 1 | ROZPOCET
12 | K | 132551256 | Hloubení rýh nezapažených š do 2000 mm v hornině třídy těžitelnosti III skupiny 6 objem do 5000 m3 strojně | m3 | 32.643 |  | 0 | CS ÚRS 2025 02 |  |  | základní |  | 0 | 0 | 0 | 0 | 0 | 4 | K | 2 |  |  |  | ROZPOCET | 0 | 0 | 0 | 0 | 0 | 1 | 0 | 4 | -215496488
| PP |  | Hloubení nezapažených rýh šířky přes 800 do 2 000 mm strojně s urovnáním dna do předepsaného profilu a spádu v hornině třídy těžitelnosti III skupiny 6 přes 1 000 do 5 000 m3 | [15 empty] | PP | 2
| Online PSC |  | https://podminky.urs.cz/item/CS_URS_2025_02/132551256 | [15 empty] | Online PSC | 2
| VV |  | "Výkopy uvažovány od úrovně HTÚ a podorničních vrstev. Vzhledem k hloubce výkopu uvažováno pažení rýhy v rozsahu 20%." | [15 empty] | VV | 2 | 1 | True | 0 | ROZPOCET
| VV |  | "Větev P dle 501.3:" 302,25*1,35*1*0,8 |  | 326.43 | [13 empty] | VV | 2 | 2 | True | 0 | ROZPOCET
| VV |  | Součet |  | 326.43 | [13 empty] | VV | 2 | 4 | True | 0 | ROZPOCET
| VV |  | "Předpokládané zastoupení těžitelnosti zeminy dle IGP, 10%:" 326,43*0,1 |  | 32.643 | [13 empty] | VV | 2 | 2 | True | 0 | ROZPOCET
| VV |  | Součet |  | 32.643 | [13 empty] | VV | 2 | 4 | True | 1 | ROZPOCET
13 | K | 132554206 | Hloubení zapažených rýh š do 2000 mm v hornině třídy těžitelnosti III skupiny 6 objem do 5000 m3 | m3 | 8.161 |  | 0 | CS ÚRS 2025 02 |  |  | základní |  | 0 | 0 | 0 | 0 | 0 | 4 | K | 2 |  |  |  | ROZPOCET | 0 | 0 | 0 | 0 | 0 | 1 | 0 | 4 | -1819609633
| PP |  | Hloubení zapažených rýh šířky přes 800 do 2 000 mm strojně s urovnáním dna do předepsaného profilu a spádu v hornině třídy těžitelnosti III skupiny 6 přes 1 000 do 5 000 m3 | [15 empty] | PP | 2
| Online PSC |  | https://podminky.urs.cz/item/CS_URS_2025_02/132554206 | [15 empty] | Online PSC | 2
| VV |  | "Výkopy uvažovány od úrovně HTÚ a podorničních vrstev. Vzhledem k hloubce výkopu uvažováno pažení rýhy v rozsahu 20%." | [15 empty] | VV | 2 | 1 | True | 0 | ROZPOCET
| VV |  | "Větev P dle 501.3:" 302,25*1,35*1*0,2 |  | 81.608 | [13 empty] | VV | 2 | 2 | True | 0 | ROZPOCET
| VV |  | Součet |  | 81.608 | [13 empty] | VV | 2 | 4 | True | 0 | ROZPOCET
| VV |  | "Předpokládané zastoupení těžitelnosti zeminy dle IGP, 10%:" 81,608*0,1 |  | 8.161 | [13 empty] | VV | 2 | 2 | True | 0 | ROZPOCET
| VV |  | Součet |  | 8.161 | [13 empty] | VV | 2 | 4 | True | 1 | ROZPOCET
14 | K | 151811131 | Osazení pažicího boxu hl výkopu do 4 m š do 1,2 m | m2 | 163.215 |  | 0 | CS ÚRS 2025 02 |  |  | základní |  | 0 | 0.00058 | 0.094665 | 0 | 0 | 4 | K | 2 |  |  |  | ROZPOCET | 0 | 0 | 0 | 0 | 0 | 1 | 0 | 4 | 1578407086
| PP |  | Zřízení pažicích boxů pro pažení a rozepření stěn rýh podzemního vedení hloubka výkopu do 4 m, šířka do 1,2 m | [15 empty] | PP | 2
| Online PSC |  | https://podminky.urs.cz/item/CS_URS_2025_02/151811131 | [15 empty] | Online PSC | 2
| VV |  | "Výkopy uvažovány od úrovně HTÚ a podorničních vrstev. Vzhledem k hloubce výkopu uvažováno pažení rýhy v rozsahu 20%." | [15 empty] | VV | 2 | 1 | True | 0 | ROZPOCET
| VV |  | "Větev P dle 501.3:" 302,25*1,35*2*0,2 |  | 163.215 | [13 empty] | VV | 2 | 2 | True | 0 | ROZPOCET
| VV |  | Součet |  | 163.215 | [13 empty] | VV | 2 | 4 | True | 1 | ROZPOCET
15 | K | 151811231 | Odstranění pažicího boxu hl výkopu do 4 m š do 1,2 m | m2 | 163.215 |  | 0 | CS ÚRS 2025 02 |  |  | základní |  | 0 | 0 | 0 | 0 | 0 | 4 | K | 2 |  |  |  | ROZPOCET | 0 | 0 | 0 | 0 | 0 | 1 | 0 | 4 | -1128648722
| PP |  | Odstranění pažicích boxů pro pažení a rozepření stěn rýh podzemního vedení hloubka výkopu do 4 m, šířka do 1,2 m | [15 empty] | PP | 2
| Online PSC |  | https://podminky.urs.cz/item/CS_URS_2025_02/151811231 | [15 empty] | Online PSC | 2
16 | K | 162351104 | Vodorovné přemístění přes 500 do 1000 m výkopku/sypaniny z horniny třídy těžitelnosti I skupiny 1 až 3 | m3 | 54 |  | 0 | CS ÚRS 2025 02 |  |  | základní |  | 0 | 0 | 0 | 0 | 0 | 4 | K | 2 |  |  |  | ROZPOCET | 0 | 0 | 0 | 0 | 0 | 1 | 0 | 4 | 506496156
| PP |  | Vodorovné přemístění výkopku nebo sypaniny po suchu na obvyklém dopravním prostředku, bez naložení výkopku, avšak se složením bez rozhrnutí z horniny třídy těžitelnosti I skupiny 1 až 3 na vzdálenost přes 500 do 1 000 m | [15 empty] | PP | 2
| Online PSC |  | https://podminky.urs.cz/item/CS_URS_2025_02/162351104 | [15 empty] | Online PSC | 2
| VV |  | "Zásypy vhodnou zeminou ve volném terénu." | [15 empty] | VV | 2 | 1 | True | 0 | ROZPOCET
| VV |  | "Orniční a podorniční vrstva:" 45*0,6 |  | 27 | [13 empty] | VV | 2 | 2 | True | 0 | ROZPOCET
| VV |  | Mezisoučet |  | 27 | [13 empty] | VV | 2 | 3 | True | 0 | ROZPOCET
| VV |  | "Zásypy vhodnou zeminou ve volném terénu." | [15 empty] | VV | 2 | 1 | True | 0 | ROZPOCET
| VV |  | "Orniční a podorniční vrstva:" 45*0,6 |  | 27 | [13 empty] | VV | 2 | 2 | True | 0 | ROZPOCET
| VV |  | Mezisoučet |  | 27 | [13 empty] | VV | 2 | 3 | True | 0 | ROZPOCET
| VV |  | Součet |  | 54 | [13 empty] | VV | 2 | 4 | True | 1 | ROZPOCET
17 | K | 162751117 | Vodorovné přemístění přes 9 000 do 10000 m výkopku/sypaniny z horniny třídy těžitelnosti I skupiny 1 až 3 | m3 | 285.627 |  | 0 | CS ÚRS 2025 02 |  |  | základní |  | 0 | 0 | 0 | 0 | 0 | 4 | K | 2 |  |  |  | ROZPOCET | 0 | 0 | 0 | 0 | 0 | 1 | 0 | 4 | 1605822358
| PP |  | Vodorovné přemístění výkopku nebo sypaniny po suchu na obvyklém dopravním prostředku, bez naložení výkopku, avšak se složením bez rozhrnutí z horniny třídy těžitelnosti I skupiny 1 až 3 na vzdálenost přes 9 000 do 10 000 m | [15 empty] | PP | 2
| Online PSC |  | https://podminky.urs.cz/item/CS_URS_2025_02/162751117 | [15 empty] | Online PSC | 2
| VV |  | "Odvoz přebytečného výkopku na skládku, předpokládáno 15 Km (skládka Tachov)." | [15 empty] | VV | 2 | 1 | True | 0 | ROZPOCET
| VV |  | "Předpokládané zastoupení těžitelnosti zeminy dle IGP, 70%:" 326,43*0,7 |  | 228.501 | [13 empty] | VV | 2 | 2 | True | 0 | ROZPOCET
| VV |  | "Předpokládané zastoupení těžitelnosti zeminy dle IGP, 70%:" 81,608*0,7 |  | 57.126 | [13 empty] | VV | 2 | 2 | True | 0 | ROZPOCET
| VV |  | Součet |  | 285.627 | [13 empty] | VV | 2 | 4 | True | 1 | ROZPOCET
18 | K | 162751119 | Příplatek k vodorovnému přemístění výkopku/sypaniny z horniny třídy těžitelnosti I skupiny 1 až 3 ZKD 1000 m přes 10000 m | m3 | 1428.135 |  | 0 | CS ÚRS 2025 02 |  |  | základní |  | 0 | 0 | 0 | 0 | 0 | 4 | K | 2 |  |  |  | ROZPOCET | 0 | 0 | 0 | 0 | 0 | 1 | 0 | 4 | -653909360
| PP |  | Vodorovné přemístění výkopku nebo sypaniny po suchu na obvyklém dopravním prostředku, bez naložení výkopku, avšak se složením bez rozhrnutí z horniny třídy těžitelnosti I skupiny 1 až 3 na vzdálenost Příplatek k ceně za každých dalších i započatých 1 000 m | [15 empty] | PP | 2
| Online PSC |  | https://podminky.urs.cz/item/CS_URS_2025_02/162751119 | [15 empty] | Online PSC | 2
| VV |  | "Odvoz přebytečného výkopku na skládku, předpokládáno 15 Km (skládka Tachov)." | [15 empty] | VV | 2 | 1 | True | 0 | ROZPOCET
| VV |  | "Předpokládané zastoupení těžitelnosti zeminy dle IGP, 70%:" 326,43*0,7 |  | 228.501 | [13 empty] | VV | 2 | 2 | True | 0 | ROZPOCET
| VV |  | "Předpokládané zastoupení těžitelnosti zeminy dle IGP, 70%:" 81,608*0,7 |  | 57.126 | [13 empty] | VV | 2 | 2 | True | 0 | ROZPOCET
| VV |  | Součet |  | 285.627 | [13 empty] | VV | 2 | 4 | True | 1 | ROZPOCET
| VV |  | 285,627*5 'Přepočtené koeficientem množství |  | 1428.135 | [13 empty] | VV | 2 | 2 | False | 1 | ROZPOCET
19 | K | 162751137 | Vodorovné přemístění přes 9 000 do 10000 m výkopku/sypaniny z horniny třídy těžitelnosti II skupiny 4 a 5 | m3 | 81.608 |  | 0 | CS ÚRS 2025 02 |  |  | základní |  | 0 | 0 | 0 | 0 | 0 | 4 | K | 2 |  |  |  | ROZPOCET | 0 | 0 | 0 | 0 | 0 | 1 | 0 | 4 | -815972087
| PP |  | Vodorovné přemístění výkopku nebo sypaniny po suchu na obvyklém dopravním prostředku, bez naložení výkopku, avšak se složením bez rozhrnutí z horniny třídy těžitelnosti II skupiny 4 a 5 na vzdálenost přes 9 000 do 10 000 m | [15 empty] | PP | 2
| Online PSC |  | https://podminky.urs.cz/item/CS_URS_2025_02/162751137 | [15 empty] | Online PSC | 2
| VV |  | "Odvoz přebytečného výkopku na skládku, předpokládáno 15 Km (skládka Tachov)." | [15 empty] | VV | 2 | 1 | True | 0 | ROZPOCET
| VV |  | "Předpokládané zastoupení těžitelnosti zeminy dle IGP, 10%:" 326,43*0,1 |  | 32.643 | [13 empty] | VV | 2 | 2 | True | 0 | ROZPOCET
| VV |  | "Předpokládané zastoupení těžitelnosti zeminy dle IGP, 10%:" 81,608*0,1 |  | 8.161 | [13 empty] | VV | 2 | 2 | True | 0 | ROZPOCET
| VV |  | "Předpokládané zastoupení těžitelnosti zeminy dle IGP, 10%:" 326,43*0,1 |  | 32.643 | [13 empty] | VV | 2 | 2 | True | 0 | ROZPOCET
| VV |  | "Předpokládané zastoupení těžitelnosti zeminy dle IGP, 10%:" 81,608*0,1 |  | 8.161 | [13 empty] | VV | 2 | 2 | True | 0 | ROZPOCET
| VV |  | Součet |  | 81.608 | [13 empty] | VV | 2 | 4 | True | 1 | ROZPOCET
20 | K | 162751139 | Příplatek k vodorovnému přemístění výkopku/sypaniny z horniny třídy těžitelnosti II skupiny 4 a 5 ZKD 1000 m přes 10000 m | m3 | 408.04 |  | 0 | CS ÚRS 2025 02 |  |  | základní |  | 0 | 0 | 0 | 0 | 0 | 4 | K | 2 |  |  |  | ROZPOCET | 0 | 0 | 0 | 0 | 0 | 1 | 0 | 4 | 45790538
| PP |  | Vodorovné přemístění výkopku nebo sypaniny po suchu na obvyklém dopravním prostředku, bez naložení výkopku, avšak se složením bez rozhrnutí z horniny třídy těžitelnosti II skupiny 4 a 5 na vzdálenost Příplatek k ceně za každých dalších i započatých 1 000 m | [15 empty] | PP | 2
| Online PSC |  | https://podminky.urs.cz/item/CS_URS_2025_02/162751139 | [15 empty] | Online PSC | 2
| VV |  | "Odvoz přebytečného výkopku na skládku, předpokládáno 15 Km (skládka Tachov)." | [15 empty] | VV | 2 | 1 | True | 0 | ROZPOCET
| VV |  | "Předpokládané zastoupení těžitelnosti zeminy dle IGP, 10%:" 326,43*0,1 |  | 32.643 | [13 empty] | VV | 2 | 2 | True | 0 | ROZPOCET
| VV |  | "Předpokládané zastoupení těžitelnosti zeminy dle IGP, 10%:" 81,608*0,1 |  | 8.161 | [13 empty] | VV | 2 | 2 | True | 0 | ROZPOCET
| VV |  | "Předpokládané zastoupení těžitelnosti zeminy dle IGP, 10%:" 326,43*0,1 |  | 32.643 | [13 empty] | VV | 2 | 2 | True | 0 | ROZPOCET
| VV |  | "Předpokládané zastoupení těžitelnosti zeminy dle IGP, 10%:" 81,608*0,1 |  | 8.161 | [13 empty] | VV | 2 | 2 | True | 0 | ROZPOCET
| VV |  | Součet |  | 81.608 | [13 empty] | VV | 2 | 4 | True | 1 | ROZPOCET
| VV |  | 81,608*5 'Přepočtené koeficientem množství |  | 408.04 | [13 empty] | VV | 2 | 2 | False | 1 | ROZPOCET
21 | K | 162751157 | Vodorovné přemístění přes 9 000 do 10000 m výkopku/sypaniny z horniny třídy těžitelnosti III skupiny 6 a 7 | m3 | 40.804 |  | 0 | CS ÚRS 2025 02 |  |  | základní |  | 0 | 0 | 0 | 0 | 0 | 4 | K | 2 |  |  |  | ROZPOCET | 0 | 0 | 0 | 0 | 0 | 1 | 0 | 4 | -1881743770
| PP |  | Vodorovné přemístění výkopku nebo sypaniny po suchu na obvyklém dopravním prostředku, bez naložení výkopku, avšak se složením bez rozhrnutí z horniny třídy těžitelnosti III skupiny 6 a 7 na vzdálenost přes 9 000 do 10 000 m | [15 empty] | PP | 2
| Online PSC |  | https://podminky.urs.cz/item/CS_URS_2025_02/162751157 | [15 empty] | Online PSC | 2
| VV |  | "Odvoz přebytečného výkopku na skládku, předpokládáno 15 Km (skládka Tachov)." | [15 empty] | VV | 2 | 1 | True | 0 | ROZPOCET
| VV |  | "Předpokládané zastoupení těžitelnosti zeminy dle IGP, 10%:" 326,43*0,1 |  | 32.643 | [13 empty] | VV | 2 | 2 | True | 0 | ROZPOCET
| VV |  | "Předpokládané zastoupení těžitelnosti zeminy dle IGP, 10%:" 81,608*0,1 |  | 8.161 | [13 empty] | VV | 2 | 2 | True | 0 | ROZPOCET
| VV |  | Součet |  | 40.804 | [13 empty] | VV | 2 | 4 | True | 1 | ROZPOCET
22 | K | 162751159 | Příplatek k vodorovnému přemístění výkopku/sypaniny z horniny třídy těžitelnosti III skupiny 6 a 7 ZKD 1000 m přes 10000 m | m3 | 204.02 |  | 0 | CS ÚRS 2025 02 |  |  | základní |  | 0 | 0 | 0 | 0 | 0 | 4 | K | 2 |  |  |  | ROZPOCET | 0 | 0 | 0 | 0 | 0 | 1 | 0 | 4 | -829056929
| PP |  | Vodorovné přemístění výkopku nebo sypaniny po suchu na obvyklém dopravním prostředku, bez naložení výkopku, avšak se složením bez rozhrnutí z horniny třídy těžitelnosti III skupiny 6 a 7 na vzdálenost Příplatek k ceně za každých dalších i započatých 1 000 m | [15 empty] | PP | 2
| Online PSC |  | https://podminky.urs.cz/item/CS_URS_2025_02/162751159 | [15 empty] | Online PSC | 2
| VV |  | "Odvoz přebytečného výkopku na skládku, předpokládáno 15 Km (skládka Tachov)." | [15 empty] | VV | 2 | 1 | True | 0 | ROZPOCET
| VV |  | "Předpokládané zastoupení těžitelnosti zeminy dle IGP, 10%:" 326,43*0,1 |  | 32.643 | [13 empty] | VV | 2 | 2 | True | 0 | ROZPOCET
| VV |  | "Předpokládané zastoupení těžitelnosti zeminy dle IGP, 10%:" 81,608*0,1 |  | 8.161 | [13 empty] | VV | 2 | 2 | True | 0 | ROZPOCET
| VV |  | Součet |  | 40.804 | [13 empty] | VV | 2 | 4 | True | 1 | ROZPOCET
| VV |  | 40,804*5 'Přepočtené koeficientem množství |  | 204.02 | [13 empty] | VV | 2 | 2 | False | 1 | ROZPOCET
23 | K | 167151111 | Nakládání výkopku z hornin třídy těžitelnosti I skupiny 1 až 3 přes 100 m3 | m3 | 27 |  | 0 | CS ÚRS 2025 02 |  |  | základní |  | 0 | 0 | 0 | 0 | 0 | 4 | K | 2 |  |  |  | ROZPOCET | 0 | 0 | 0 | 0 | 0 | 1 | 0 | 4 | -633804550
| PP |  | Nakládání, skládání a překládání neulehlého výkopku nebo sypaniny strojně nakládání, množství přes 100 m3, z hornin třídy těžitelnosti I, skupiny 1 až 3 | [15 empty] | PP | 2
| Online PSC |  | https://podminky.urs.cz/item/CS_URS_2025_02/167151111 | [15 empty] | Online PSC | 2
| VV |  | "Zásypy vhodnou zeminou ve volném terénu." | [15 empty] | VV | 2 | 1 | True | 0 | ROZPOCET
| VV |  | "Orniční a podorniční vrstva:" 45*0,6 |  | 27 | [13 empty] | VV | 2 | 2 | True | 0 | ROZPOCET
| VV |  | Součet |  | 27 | [13 empty] | VV | 2 | 4 | True | 1 | ROZPOCET
24 | K | 171201231 | Poplatek za uložení zeminy a kamení na recyklační skládce (skládkovné) kód odpadu 17 05 04 | t | 816.076 |  | 0 | CS ÚRS 2025 02 |  |  | základní |  | 0 | 0 | 0 | 0 | 0 | 4 | K | 2 |  |  |  | ROZPOCET | 0 | 0 | 0 | 0 | 0 | 1 | 0 | 4 | 1888566526
| PP |  | Poplatek za uložení stavebního odpadu na recyklační skládce (skládkovné) zeminy a kamení zatříděného do Katalogu odpadů pod kódem 17 05 04 | [15 empty] | PP | 2
| Online PSC |  | https://podminky.urs.cz/item/CS_URS_2025_02/171201231 | [15 empty] | Online PSC | 2
| VV |  | "Odvoz přebytečného výkopku na skládku, předpokládáno 15 Km (skládka Tachov)." | [15 empty] | VV | 2 | 1 | True | 0 | ROZPOCET
| VV |  | "Větev P dle 501.3:" 302,25*1,35*1 |  | 408.038 | [13 empty] | VV | 2 | 2 | True | 0 | ROZPOCET
| VV |  | Součet |  | 408.038 | [13 empty] | VV | 2 | 4 | True | 1 | ROZPOCET
| VV |  | 408,038*2 'Přepočtené koeficientem množství |  | 816.076 | [13 empty] | VV | 2 | 2 | False | 1 | ROZPOCET
25 | K | 171251201 | Uložení sypaniny na skládky nebo meziskládky | m3 | 27 |  | 0 | CS ÚRS 2025 02 |  |  | základní |  | 0 | 0 | 0 | 0 | 0 | 4 | K | 2 |  |  |  | ROZPOCET | 0 | 0 | 0 | 0 | 0 | 1 | 0 | 4 | -1624251604
| PP |  | Uložení sypaniny na skládky nebo meziskládky bez hutnění s upravením uložené sypaniny do předepsaného tvaru | [15 empty] | PP | 2
| Online PSC |  | https://podminky.urs.cz/item/CS_URS_2025_02/171251201 | [15 empty] | Online PSC | 2
| VV |  | "Zásypy vhodnou zeminou ve volném terénu." | [15 empty] | VV | 2 | 1 | True | 0 | ROZPOCET
| VV |  | "Orniční a podorniční vrstva:" 45*0,6 |  | 27 | [13 empty] | VV | 2 | 2 | True | 0 | ROZPOCET
| VV |  | Součet |  | 27 | [13 empty] | VV | 2 | 4 | True | 1 | ROZPOCET
26 | K | 174151101 | Zásyp jam, šachet rýh nebo kolem objektů sypaninou se zhutněním | m3 | 175.305 |  | 0 | CS ÚRS 2025 02 |  |  | základní |  | 0 | 0 | 0 | 0 | 0 | 4 | K | 2 |  |  |  | ROZPOCET | 0 | 0 | 0 | 0 | 0 | 1 | 0 | 4 | 647994756
| PP |  | Zásyp sypaninou z jakékoliv horniny strojně s uložením výkopku ve vrstvách se zhutněním jam, šachet, rýh nebo kolem objektů v těchto vykopávkách | [15 empty] | PP | 2
| Online PSC |  | https://podminky.urs.cz/item/CS_URS_2025_02/174151101 | [15 empty] | Online PSC | 2
| VV |  | "Výkopy uvažovány od úrovně HTÚ a podorničních vrstev. Vzhledem k hloubce výkopu uvažováno pažení rýhy v rozsahu 20%." | [15 empty] | VV | 2 | 1 | True | 0 | ROZPOCET
| VV |  | "Větev P dle 501.3:" 302,25*1,35*1*0,8 |  | 326.43 | [13 empty] | VV | 2 | 2 | True | 0 | ROZPOCET
| VV |  | "Odečet vytlačené kubatury, lože a obsyp potrubí:" | [15 empty] | VV | 2 | 1 | True | 0 | ROZPOCET
| VV |  | "Větev P dle 501.3:" -302,25*0,1*1 |  | -30.225 | [13 empty] | VV | 2 | 2 | True | 0 | ROZPOCET
| VV |  | "Větev P dle 501.3:" -302,25*(0,1+0,3)*1 |  | -120.9 | [13 empty] | VV | 2 | 2 | True | 0 | ROZPOCET
| VV |  | Součet |  | 175.305 | [13 empty] | VV | 2 | 4 | True | 1 | ROZPOCET
27 | M | 58344171 | štěrkodrť frakce 0/32 | t | 350.61 |  | 0 | CS ÚRS 2025 02 |  |  | základní |  | 0 | 0 | 0 | 0 | 0 | 8 | M | 2 |  |  |  | ROZPOCET | 0 | 0 | 0 | 0 | 0 | 1 | 0 | 4 | -1667335119
| PP |  | štěrkodrť frakce 0/32 | [15 empty] | PP | 2
| VV |  | 175,305*2 'Přepočtené koeficientem množství |  | 350.61 | [13 empty] | VV | 2 | 2 | False | 1 | ROZPOCET
28 | K | 175151101 | Obsypání potrubí strojně sypaninou bez prohození, uloženou do 3 m | m3 | 120.9 |  | 0 | CS ÚRS 2025 02 |  |  | základní |  | 0 | 0 | 0 | 0 | 0 | 4 | K | 2 |  |  |  | ROZPOCET | 0 | 0 | 0 | 0 | 0 | 1 | 0 | 4 | -351643552
| PP |  | Obsypání potrubí strojně sypaninou z vhodných hornin třídy těžitelnosti I a II, skupiny 1 až 4 nebo materiálem připraveným podél výkopu ve vzdálenosti do 3 m od jeho kraje, pro jakoukoliv hloubku výkopu a míru zhutnění bez prohození sypaniny | [15 empty] | PP | 2
| Online PSC |  | https://podminky.urs.cz/item/CS_URS_2025_02/175151101 | [15 empty] | Online PSC | 2
| VV |  | "Větev P dle 501.3:" 302,25*(0,1+0,3)*1 |  | 120.9 | [13 empty] | VV | 2 | 2 | True | 0 | ROZPOCET
| VV |  | Součet |  | 120.9 | [13 empty] | VV | 2 | 4 | True | 1 | ROZPOCET
29 | M | 58337310 | štěrkopísek frakce 0/4 | t | 241.8 |  | 0 | CS ÚRS 2025 02 |  |  | základní |  | 0 | 0 | 0 | 0 | 0 | 8 | M | 2 |  |  |  | ROZPOCET | 0 | 0 | 0 | 0 | 0 | 1 | 0 | 4 | -1880396956
| PP |  | štěrkopísek frakce 0/4 | [15 empty] | PP | 2
| VV |  | 120,9*2 'Přepočtené koeficientem množství |  | 241.8 | [13 empty] | VV | 2 | 2 | False | 1 | ROZPOCET
30 | K | 181351103 | Rozprostření ornice tl vrstvy do 200 mm pl přes 100 do 500 m2 v rovině nebo ve svahu do 1:5 strojně | m2 | 45 |  | 0 | CS ÚRS 2025 02 |  |  | základní |  | 0 | 0 | 0 | 0 | 0 | 4 | K | 2 |  |  |  | ROZPOCET | 0 | 0 | 0 | 0 | 0 | 1 | 0 | 4 | -53219675
| PP |  | Rozprostření a urovnání ornice v rovině nebo ve svahu sklonu do 1:5 strojně při souvislé ploše přes 100 do 500 m2, tl. vrstvy do 200 mm | [15 empty] | PP | 2
| Online PSC |  | https://podminky.urs.cz/item/CS_URS_2025_02/181351103 | [15 empty] | Online PSC | 2
| VV |  | "Sejmutí podorniční vrstvy nad výkopy (předpokládaná střední hloubka)." | [15 empty] | VV | 2 | 1 | True | 0 | ROZPOCET
| VV |  | "Větev P dle 501.3:" 45*1 |  | 45 | [13 empty] | VV | 2 | 2 | True | 0 | ROZPOCET
| VV |  | Součet |  | 45 | [13 empty] | VV | 2 | 4 | True | 1 | ROZPOCET
31 | K | 181351106 | Rozprostření ornice tl vrstvy přes 300 do 400 mm pl přes 100 do 500 m2 v rovině nebo ve svahu do 1:5 strojně | m2 | 45 |  | 0 | CS ÚRS 2025 02 |  |  | základní |  | 0 | 0 | 0 | 0 | 0 | 4 | K | 2 |  |  |  | ROZPOCET | 0 | 0 | 0 | 0 | 0 | 1 | 0 | 4 | 716317927
| PP |  | Rozprostření a urovnání ornice v rovině nebo ve svahu sklonu do 1:5 strojně při souvislé ploše přes 100 do 500 m2, tl. vrstvy přes 300 do 400 mm | [15 empty] | PP | 2
| Online PSC |  | https://podminky.urs.cz/item/CS_URS_2025_02/181351106 | [15 empty] | Online PSC | 2
| VV |  | "Sejmutí orniční vrstvy nad výkopy (předpokládaná střední hloubka)." | [15 empty] | VV | 2 | 1 | True | 0 | ROZPOCET
| VV |  | "Větev P dle 501.3:" 45*1 |  | 45 | [13 empty] | VV | 2 | 2 | True | 0 | ROZPOCET
| VV |  | Součet |  | 45 | [13 empty] | VV | 2 | 4 | True | 1 | ROZPOCET
| D | 4 | Vodorovné konstrukce |  |  |  | 0 | [5 empty] | 0 |  | 0 |  | 0 | 1 | D | 1 |  |  |  | ROZPOCET | [6 empty] | 0
32 | K | 451573111 | Lože pod potrubí otevřený výkop ze štěrkopísku | m3 | 30.225 |  | 0 | CS ÚRS 2025 02 |  |  | základní |  | 0 | 0 | 0 | 0 | 0 | 4 | K | 2 |  |  |  | ROZPOCET | 0 | 0 | 0 | 0 | 0 | 1 | 0 | 4 | -499607007
| PP |  | Lože pod potrubí, stoky a drobné objekty v otevřeném výkopu z písku a štěrkopísku do 63 mm | [15 empty] | PP | 2
| Online PSC |  | https://podminky.urs.cz/item/CS_URS_2025_02/451573111 | [15 empty] | Online PSC | 2
| VV |  | "Větev P dle 501.3:" 302,25*0,1*1 |  | 30.225 | [13 empty] | VV | 2 | 2 | True | 0 | ROZPOCET
| VV |  | Součet |  | 30.225 | [13 empty] | VV | 2 | 4 | True | 1 | ROZPOCET
| D | 5 | Komunikace pozemní |  |  |  | 0 | [5 empty] | 0 |  | 0 |  | 0 | 1 | D | 1 |  |  |  | ROZPOCET | [6 empty] | 0
33 | K | 564831011 | Podklad ze štěrkodrtě ŠD plochy do 100 m2 tl 100 mm | m2 | 18 |  | 0 | CS ÚRS 2025 02 |  |  | základní |  | 0 | 0 | 0 | 0 | 0 | 4 | K | 2 |  |  |  | ROZPOCET | 0 | 0 | 0 | 0 | 0 | 1 | 0 | 4 | 1428158432
| PP |  | Podklad ze štěrkodrti ŠD s rozprostřením a zhutněním plochy jednotlivě do 100 m2, po zhutnění tl. 100 mm | [15 empty] | PP | 2
| Online PSC |  | https://podminky.urs.cz/item/CS_URS_2025_02/564831011 | [15 empty] | Online PSC | 2
| VV |  | "Rozebrání a obnova povrchu dle 351.1, MK živice:" | [15 empty] | VV | 2 | 1 | True | 0 | ROZPOCET
| VV |  | "Větev P dle 501.3:" 18*1 |  | 18 | [13 empty] | VV | 2 | 2 | True | 0 | ROZPOCET
| VV |  | Součet |  | 18 | [13 empty] | VV | 2 | 4 | True | 1 | ROZPOCET
34 | K | 564851011 | Podklad ze štěrkodrtě ŠD plochy do 100 m2 tl 150 mm | m2 | 36 |  | 0 | CS ÚRS 2025 02 |  |  | základní |  | 0 | 0 | 0 | 0 | 0 | 4 | K | 2 |  |  |  | ROZPOCET | 0 | 0 | 0 | 0 | 0 | 1 | 0 | 4 | 1294855847
| PP |  | Podklad ze štěrkodrti ŠD s rozprostřením a zhutněním plochy jednotlivě do 100 m2, po zhutnění tl. 150 mm | [15 empty] | PP | 2
| Online PSC |  | https://podminky.urs.cz/item/CS_URS_2025_02/564851011 | [15 empty] | Online PSC | 2
| VV |  | "Rozebrání a obnova povrchu dle 351.1, MK živice:" | [15 empty] | VV | 2 | 1 | True | 0 | ROZPOCET
| VV |  | "Větev P dle 501.3:" 2*18*1 |  | 36 | [13 empty] | VV | 2 | 2 | True | 0 | ROZPOCET
| VV |  | Součet |  | 36 | [13 empty] | VV | 2 | 4 | True | 1 | ROZPOCET
35 | K | 565165001 | Asfaltový beton vrstva podkladní ACP 16 + tl 80 mm š do 1,5 m z nemodifikovaného asfaltu | m2 | 18 |  | 0 | CS ÚRS 2025 02 |  |  | základní |  | 0 | 0 | 0 | 0 | 0 | 4 | K | 2 |  |  |  | ROZPOCET | 0 | 0 | 0 | 0 | 0 | 1 | 0 | 4 | -1816806603
| PP |  | Asfaltový beton vrstva podkladní ACP 16 z nemodifikovaného asfaltu s rozprostřením a zhutněním ACP 16 + v pruhu šířky do 1,5 m, po zhutnění tl. 80 mm | [15 empty] | PP | 2
| Online PSC |  | https://podminky.urs.cz/item/CS_URS_2025_02/565165001 | [15 empty] | Online PSC | 2
| VV |  | "Rozebrání a obnova povrchu dle 351.1, MK živice:" | [15 empty] | VV | 2 | 1 | True | 0 | ROZPOCET
| VV |  | "Větev P dle 501.3:" 18*1 |  | 18 | [13 empty] | VV | 2 | 2 | True | 0 | ROZPOCET
| VV |  | Součet |  | 18 | [13 empty] | VV | 2 | 4 | True | 1 | ROZPOCET
36 | K | 573211109 | Postřik živičný spojovací z asfaltu v množství 0,50 kg/m2 | m2 | 108 |  | 0 | CS ÚRS 2025 02 |  |  | základní |  | 0 | 0 | 0 | 0 | 0 | 4 | K | 2 |  |  |  | ROZPOCET | 0 | 0 | 0 | 0 | 0 | 1 | 0 | 4 | -544736989
| PP |  | Postřik spojovací PS bez posypu kamenivem z asfaltu silničního, v množství 0,50 kg/m2 | [15 empty] | PP | 2
| Online PSC |  | https://podminky.urs.cz/item/CS_URS_2025_02/573211109 | [15 empty] | Online PSC | 2
| VV |  | "Rozebrání a obnova povrchu dle 351.1, MK živice:" | [15 empty] | VV | 2 | 1 | True | 0 | ROZPOCET
| VV |  | "Větev P dle 501.3:" 18*(1,5+1+1,5) |  | 72 | [13 empty] | VV | 2 | 2 | True | 0 | ROZPOCET
| VV |  | "Větev P dle 501.3:" 18*(0,5+1+0,5) |  | 36 | [13 empty] | VV | 2 | 2 | True | 0 | ROZPOCET
| VV |  | Součet |  | 108 | [13 empty] | VV | 2 | 4 | True | 1 | ROZPOCET
37 | K | 577144111 | Asfaltový beton vrstva obrusná ACO 11+ tř. I tl 50 mm š do 3 m z nemodifikovaného asfaltu | m2 | 72 |  | 0 | CS ÚRS 2025 02 |  |  | základní |  | 0 | 0 | 0 | 0 | 0 | 4 | K | 2 |  |  |  | ROZPOCET | 0 | 0 | 0 | 0 | 0 | 1 | 0 | 4 | -176904909
| PP |  | Asfaltový beton vrstva obrusná ACO 11 z nemodifikovaného asfaltu s rozprostřením a se zhutněním ACO 11+ v pruhu šířky přes 1,5 do 3 m, po zhutnění tl. 50 mm | [15 empty] | PP | 2
| Online PSC |  | https://podminky.urs.cz/item/CS_URS_2025_02/577144111 | [15 empty] | Online PSC | 2
| VV |  | "Rozebrání a obnova povrchu dle 351.1, MK živice:" | [15 empty] | VV | 2 | 1 | True | 0 | ROZPOCET
| VV |  | "Větev P dle 501.3:" 18*(1,5+1+1,5) |  | 72 | [13 empty] | VV | 2 | 2 | True | 0 | ROZPOCET
| VV |  | Součet |  | 72 | [13 empty] | VV | 2 | 4 | True | 1 | ROZPOCET
38 | K | 577145112 | Asfaltový beton vrstva ložní ACL 16 + tl 50 mm š do 3 m z nemodifikovaného asfaltu | m2 | 36 |  | 0 | CS ÚRS 2025 02 |  |  | základní |  | 0 | 0 | 0 | 0 | 0 | 4 | K | 2 |  |  |  | ROZPOCET | 0 | 0 | 0 | 0 | 0 | 1 | 0 | 4 | 757822337
| PP |  | Asfaltový beton vrstva ložní ACL 16 z nemodifikovaného asfaltu s rozprostřením a zhutněním ACL 16 + v pruhu šířky do 3 m, po zhutnění tl. 50 mm | [15 empty] | PP | 2
| Online PSC |  | https://podminky.urs.cz/item/CS_URS_2025_02/577145112 | [15 empty] | Online PSC | 2
| VV |  | "Rozebrání a obnova povrchu dle 351.1, MK živice:" | [15 empty] | VV | 2 | 1 | True | 0 | ROZPOCET
| VV |  | "Větev P dle 501.3:" 18*(0,5+1+0,5) |  | 36 | [13 empty] | VV | 2 | 2 | True | 0 | ROZPOCET
| VV |  | Součet |  | 36 | [13 empty] | VV | 2 | 4 | True | 1 | ROZPOCET
| D | 9 | Ostatní konstrukce a práce, bourání |  |  |  | 0 | [5 empty] | 0 |  | 0.0057949 |  | 0 | 1 | D | 1 |  |  |  | ROZPOCET | [6 empty] | 0
39 | K | 919112111 | Řezání dilatačních spár š 4 mm hl do 60 mm příčných nebo podélných v živičném krytu | m | 36 |  | 0 | CS ÚRS 2025 02 |  |  | základní |  | 0 | 4.37e-06 | 0.00015732 | 0 | 0 | 4 | K | 2 |  |  |  | ROZPOCET | 0 | 0 | 0 | 0 | 0 | 1 | 0 | 4 | -72961028
| PP |  | Řezání dilatačních spár v živičném krytu příčných nebo podélných, šířky 4 mm, hloubky do 60 mm | [15 empty] | PP | 2
| Online PSC |  | https://podminky.urs.cz/item/CS_URS_2025_02/919112111 | [15 empty] | Online PSC | 2
| VV |  | "Rozebrání a obnova povrchu dle 351.1, MK živice:" | [15 empty] | VV | 2 | 1 | True | 0 | ROZPOCET
| VV |  | "Větev P dle 501.3:" 2*18 |  | 36 | [13 empty] | VV | 2 | 2 | True | 1 | ROZPOCET
40 | K | 919112212 | Řezání spár pro vytvoření komůrky š 10 mm hl 20 mm pro těsnící zálivku v živičném krytu | m | 36 |  | 0 | CS ÚRS 2025 02 |  |  | základní |  | 0 | 0 | 0 | 0 | 0 | 4 | K | 2 |  |  |  | ROZPOCET | 0 | 0 | 0 | 0 | 0 | 1 | 0 | 4 | -1059260756
| PP |  | Řezání dilatačních spár v živičném krytu vytvoření komůrky pro těsnící zálivku šířky 10 mm, hloubky 20 mm | [15 empty] | PP | 2
| Online PSC |  | https://podminky.urs.cz/item/CS_URS_2025_02/919112212 | [15 empty] | Online PSC | 2
41 | K | 919121111 | Těsnění spár zálivkou za studena pro komůrky š 10 mm hl 20 mm s těsnicím profilem | m | 36 |  | 0 | CS ÚRS 2025 02 |  |  | základní |  | 0 | 0.0001566 | 0.0056376 | 0 | 0 | 4 | K | 2 |  |  |  | ROZPOCET | 0 | 0 | 0 | 0 | 0 | 1 | 0 | 4 | -1021881521
| PP |  | Utěsnění dilatačních spár zálivkou za studena v cementobetonovém nebo živičném krytu včetně adhezního nátěru s těsnicím profilem pod zálivkou, pro komůrky šířky 10 mm, hloubky 20 mm | [15 empty] | PP | 2
| Online PSC |  | https://podminky.urs.cz/item/CS_URS_2025_02/919121111 | [15 empty] | Online PSC | 2
42 | K | 919735112 | Řezání stávajícího živičného krytu hl přes 50 do 100 mm | m | 36 |  | 0 | CS ÚRS 2025 02 |  |  | základní |  | 0 | 0 | 0 | 0 | 0 | 4 | K | 2 |  |  |  | ROZPOCET | 0 | 0 | 0 | 0 | 0 | 1 | 0 | 4 | -350784062
| PP |  | Řezání stávajícího živičného krytu nebo podkladu hloubky přes 50 do 100 mm | [15 empty] | PP | 2
| Online PSC |  | https://podminky.urs.cz/item/CS_URS_2025_02/919735112 | [15 empty] | Online PSC | 2
| VV |  | "Rozebrání a obnova povrchu dle 351.1, MK živice:" | [15 empty] | VV | 2 | 1 | True | 0 | ROZPOCET
| VV |  | "Větev P dle 501.3:" 2*18 |  | 36 | [13 empty] | VV | 2 | 2 | True | 0 | ROZPOCET
| VV |  | Součet |  | 36 | [13 empty] | VV | 2 | 4 | True | 1 | ROZPOCET
| D | 997 | Přesun sutě |  |  |  | 0 | [5 empty] | 0 |  | 0 |  | 0 | 1 | D | 1 |  |  |  | ROZPOCET | [6 empty] | 0
43 | K | 997221551 | Vodorovná doprava suti ze sypkých materiálů do 1 km | t | 22.86 |  | 0 | CS ÚRS 2025 02 |  |  | základní |  | 0 | 0 | 0 | 0 | 0 | 4 | K | 2 |  |  |  | ROZPOCET | 0 | 0 | 0 | 0 | 0 | 1 | 0 | 4 | -938706321
| PP |  | Vodorovná doprava suti bez naložení, ale se složením a s hrubým urovnáním ze sypkých materiálů, na vzdálenost do 1 km | [15 empty] | PP | 2
| Online PSC |  | https://podminky.urs.cz/item/CS_URS_2025_02/997221551 | [15 empty] | Online PSC | 2
| VV |  | "Odvoz vybouraných hmot na skládku, případně k dalšímu použití." | [15 empty] | VV | 2 | 1 | True | 0 | ROZPOCET
| VV |  | "Kamenivo (pol. 1):" 10,44 |  | 10.44 | [13 empty] | VV | 2 | 2 | True | 0 | ROZPOCET
| VV |  | "Živice (pol. 3):" 12,42 |  | 12.42 | [13 empty] | VV | 2 | 2 | True | 0 | ROZPOCET
| VV |  | Součet |  | 22.86 | [13 empty] | VV | 2 | 4 | True | 1 | ROZPOCET
44 | K | 997221559 | Příplatek ZKD 1 km u vodorovné dopravy suti ze sypkých materiálů | t | 320.04 |  | 0 | CS ÚRS 2025 02 |  |  | základní |  | 0 | 0 | 0 | 0 | 0 | 4 | K | 2 |  |  |  | ROZPOCET | 0 | 0 | 0 | 0 | 0 | 1 | 0 | 4 | 1257870434
| PP |  | Vodorovná doprava suti bez naložení, ale se složením a s hrubým urovnáním ze sypkých materiálů, na vzdálenost Příplatek k ceně za každý další započatý 1 km přes 1 km | [15 empty] | PP | 2
| Online PSC |  | https://podminky.urs.cz/item/CS_URS_2025_02/997221559 | [15 empty] | Online PSC | 2
| VV |  | "Odvoz vybouraných hmot na skládku, případně k dalšímu použití." | [15 empty] | VV | 2 | 1 | True | 0 | ROZPOCET
| VV |  | "Kamenivo (pol. 1):" 10,44 |  | 10.44 | [13 empty] | VV | 2 | 2 | True | 0 | ROZPOCET
| VV |  | "Živice (pol. 3):" 12,42 |  | 12.42 | [13 empty] | VV | 2 | 2 | True | 0 | ROZPOCET
| VV |  | Součet |  | 22.86 | [13 empty] | VV | 2 | 4 | True | 1 | ROZPOCET
| VV |  | 22,86*14 'Přepočtené koeficientem množství |  | 320.04 | [13 empty] | VV | 2 | 2 | False | 1 | ROZPOCET
45 | K | 997221561 | Vodorovná doprava suti z kusových materiálů do 1 km | t | 3.96 |  | 0 | CS ÚRS 2025 02 |  |  | základní |  | 0 | 0 | 0 | 0 | 0 | 4 | K | 2 |  |  |  | ROZPOCET | 0 | 0 | 0 | 0 | 0 | 1 | 0 | 4 | 1079245309
| PP |  | Vodorovná doprava suti bez naložení, ale se složením a s hrubým urovnáním z kusových materiálů, na vzdálenost do 1 km | [15 empty] | PP | 2
| Online PSC |  | https://podminky.urs.cz/item/CS_URS_2025_02/997221561 | [15 empty] | Online PSC | 2
| VV |  | "Odvoz vybouraných hmot na skládku, případně k dalšímu použití." | [15 empty] | VV | 2 | 1 | True | 0 | ROZPOCET
| VV |  | "Živice (pol. 2):" 3,96 |  | 3.96 | [13 empty] | VV | 2 | 2 | True | 0 | ROZPOCET
| VV |  | Součet |  | 3.96 | [13 empty] | VV | 2 | 4 | True | 1 | ROZPOCET
46 | K | 997221569 | Příplatek ZKD 1 km u vodorovné dopravy suti z kusových materiálů | t | 55.44 |  | 0 | CS ÚRS 2025 02 |  |  | základní |  | 0 | 0 | 0 | 0 | 0 | 4 | K | 2 |  |  |  | ROZPOCET | 0 | 0 | 0 | 0 | 0 | 1 | 0 | 4 | 820300287
| PP |  | Vodorovná doprava suti bez naložení, ale se složením a s hrubým urovnáním z kusových materiálů, na vzdálenost Příplatek k ceně za každý další započatý 1 km přes 1 km | [15 empty] | PP | 2
| Online PSC |  | https://podminky.urs.cz/item/CS_URS_2025_02/997221569 | [15 empty] | Online PSC | 2
| VV |  | "Odvoz vybouraných hmot na skládku, případně k dalšímu použití." | [15 empty] | VV | 2 | 1 | True | 0 | ROZPOCET
| VV |  | "Živice (pol. 2):" 3,96 |  | 3.96 | [13 empty] | VV | 2 | 2 | True | 0 | ROZPOCET
| VV |  | Součet |  | 3.96 | [13 empty] | VV | 2 | 4 | True | 1 | ROZPOCET
| VV |  | 3,96*14 'Přepočtené koeficientem množství |  | 55.44 | [13 empty] | VV | 2 | 2 | False | 1 | ROZPOCET
47 | K | 997221873 | Poplatek za uložení na recyklační skládce (skládkovné) stavebního odpadu zeminy a kamení zatříděného do Katalogu odpadů pod kódem 17 05 04 | t | 10.44 |  | 0 | CS ÚRS 2025 02 |  |  | základní |  | 0 | 0 | 0 | 0 | 0 | 4 | K | 2 |  |  |  | ROZPOCET | 0 | 0 | 0 | 0 | 0 | 1 | 0 | 4 | 1730509485
| PP |  | Poplatek za uložení stavebního odpadu na recyklační skládce (skládkovné) zeminy a kamení zatříděného do Katalogu odpadů pod kódem 17 05 04 | [15 empty] | PP | 2
| Online PSC |  | https://podminky.urs.cz/item/CS_URS_2025_02/997221873 | [15 empty] | Online PSC | 2
| VV |  | "Odvoz vybouraných hmot na skládku, případně k dalšímu použití." | [15 empty] | VV | 2 | 1 | True | 0 | ROZPOCET
| VV |  | "Kamenivo (pol. 1):" 10,44 |  | 10.44 | [13 empty] | VV | 2 | 2 | True | 0 | ROZPOCET
| VV |  | Součet |  | 10.44 | [13 empty] | VV | 2 | 4 | True | 1 | ROZPOCET
48 | K | 997221875 | Poplatek za uložení na recyklační skládce (skládkovné) stavebního odpadu asfaltového bez obsahu dehtu zatříděného do Katalogu odpadů pod kódem 17 03 02 | t | 16.38 |  | 0 | CS ÚRS 2025 02 |  |  | základní |  | 0 | 0 | 0 | 0 | 0 | 4 | K | 2 |  |  |  | ROZPOCET | 0 | 0 | 0 | 0 | 0 | 1 | 0 | 4 | 1381684397
| PP |  | Poplatek za uložení stavebního odpadu na recyklační skládce (skládkovné) asfaltového bez obsahu dehtu zatříděného do Katalogu odpadů pod kódem 17 03 02 | [15 empty] | PP | 2
| Online PSC |  | https://podminky.urs.cz/item/CS_URS_2025_02/997221875 | [15 empty] | Online PSC | 2
| VV |  | "Odvoz vybouraných hmot na skládku, případně k dalšímu použití." | [15 empty] | VV | 2 | 1 | True | 0 | ROZPOCET
| VV |  | "Živice (pol. 2):" 3,96 |  | 3.96 | [13 empty] | VV | 2 | 2 | True | 0 | ROZPOCET
| VV |  | "Živice (pol. 3):" 12,42 |  | 12.42 | [13 empty] | VV | 2 | 2 | True | 0 | ROZPOCET
| VV |  | Součet |  | 16.38 | [13 empty] | VV | 2 | 4 | True | 1 | ROZPOCET
| D | 998 | Přesun hmot |  |  |  | 0 | [5 empty] | 0 |  | 0 |  | 0 | 1 | D | 1 |  |  |  | ROZPOCET | [6 empty] | 0
49 | K | 998276101 | Přesun hmot pro trubní vedení z trub z plastických hmot otevřený výkop | t | 0.102 |  | 0 | CS ÚRS 2025 02 |  |  | základní |  | 0 | 0 | 0 | 0 | 0 | 4 | K | 2 |  |  |  | ROZPOCET | 0 | 0 | 0 | 0 | 0 | 1 | 0 | 4 | -1970801176
| PP |  | Přesun hmot pro trubní vedení hloubené z trub z plastických hmot nebo sklolaminátových pro vodovody, kanalizace, teplovody, produktovody v otevřeném výkopu dopravní vzdálenost do 15 m | [15 empty] | PP | 2
| Online PSC |  | https://podminky.urs.cz/item/CS_URS_2025_02/998276101 | [15 empty] | Online PSC | 2
50 | K | 998276125 | Příplatek k přesunu hmot pro trubní vedení z trub z plastických hmot za zvětšený přesun přes 500 do 1000 m | t | 0.102 |  | 0 | CS ÚRS 2025 02 |  |  | základní |  | 0 | 0 | 0 | 0 | 0 | 4 | K | 2 |  |  |  | ROZPOCET | 0 | 0 | 0 | 0 | 0 | 1 | 0 | 4 | -349659958
| PP |  | Přesun hmot pro trubní vedení hloubené z trub z plastických hmot nebo sklolaminátových Příplatek k cenám za zvětšený přesun přes vymezenou dopravní vzdálenost přes 500 do 1000 m | [15 empty] | PP | 2
| Online PSC |  | https://podminky.urs.cz/item/CS_URS_2025_02/998276125 | [15 empty] | Online PSC | 2

## SO501.2 - Větev P1
[9 empty] | >> skryté sloupce << | [9 empty] | {4b919027-94ad-45d2-a302-d652834c486c}
2
| KRYCÍ LIST SOUPISU PRACÍ | [8 empty] | v --- níže se nacházejí doplnkové a pomocné údaje k sestavám --- v | [8 empty] | False
Stavba:
Veřejná prostranství v lokalitě Z15 v Plané - etapa 1
Objekt:
SO 501 - Plynovod STL
Soupis:
SO501.2 - Větev P1
| KSO: |  |  |  |  | CC-CZ:
| Místo: |  | Planá u Mariánských Lázní [721280] |  |  | Datum: | 10. 12. 2024
| Zadavatel: |  |  |  |  | IČ: | 00260096
|  | Planá |  |  |  | DIČ: | CZ00260096
| Uchazeč: |  |  |  |  | IČ: | Vyplň údaj
|  | Vyplň údaj |  |  |  | DIČ: | Vyplň údaj
| Projektant: |  |  |  |  | IČ: | 03706940
|  | Laboro ateliér s.r.o. |  |  |  | DIČ: | CZ03706940
| Zpracovatel: |  |  |  |  | IČ: | 03706940
|  | Laboro ateliér s.r.o. |  |  |  | DIČ: | CZ03706940
Poznámka:
| Cena bez DPH | [5 empty] | 0
|  |  | Základ daně |  |  | Sazba daně | Výše daně
| DPH | základní | 0 |  |  | 21% | 0
|  | snížená | 0 |  |  | 12% | 0
|  | zákl. přenesená | 0 |  |  | 21% | 0
|  | sníž. přenesená | 0 |  |  | 12% | 0
|  | nulová | 0 |  |  | 0% | 0
| Cena s DPH |  |  | v | CZK |  | 0
| Projektant |  |  | Zpracovatel
| Datum a podpis: |  | Razítko | Datum a podpis: |  |  | Razítko
| Objednavatel |  |  | Uchazeč
| Datum a podpis: |  | Razítko | Datum a podpis: |  |  | Razítko
REKAPITULACE ČLENĚNÍ SOUPISU PRACÍ
Stavba:
Veřejná prostranství v lokalitě Z15 v Plané - etapa 1
Objekt:
SO 501 - Plynovod STL
Soupis:
SO501.2 - Větev P1
Místo: |  |  | Planá u Mariánských Lázní [721280] |  |  | Datum: | 10. 12. 2024
Zadavatel: |  |  | Planá |  |  | Projektant: | Laboro ateliér s.r.o.
Uchazeč: |  |  | Vyplň údaj |  |  | Zpracovatel: | Laboro ateliér s.r.o.
Kód dílu - Popis | [6 empty] | Cena celkem [CZK]
Náklady ze soupisu prací | [6 empty] | 0 | [12 empty] | -1
| HSV - Práce a dodávky HSV | [5 empty] | 0
| 1 - Zemní práce | [5 empty] | 0
| 4 - Vodorovné konstrukce | [5 empty] | 0
| 998 - Přesun hmot | [5 empty] | 0
SOUPIS PRACÍ
Stavba:
Veřejná prostranství v lokalitě Z15 v Plané - etapa 1
Objekt:
SO 501 - Plynovod STL
Soupis:
SO501.2 - Větev P1
Místo: |  |  | Planá u Mariánských Lázní [721280] |  |  | Datum: | 10. 12. 2024
Zadavatel: |  |  | Planá |  |  | Projektant: | Laboro ateliér s.r.o.
Uchazeč: |  |  | Vyplň údaj |  |  | Zpracovatel: | Laboro ateliér s.r.o.
PČ | Typ | Kód | Popis | MJ | Množství | J.cena [CZK] | Cena celkem [CZK] | Cenová soustava |  |  | DPH | J. Nh [h] | Nh celkem [h] | J. hmotnost [t] | Hmotnost celkem [t] | J. suť [t] | Suť Celkem [t]
Náklady soupisu celkem | [6 empty] | 0 | [5 empty] | 0 |  | 0 |  | 0 |  | D | -1 | [10 empty] | 0
| D | HSV | Práce a dodávky HSV |  |  |  | 0 | [5 empty] | 0 |  | 0 |  | 0 | 1 | D | 0 |  |  |  | ROZPOCET | [6 empty] | 0
| D | 1 | Zemní práce |  |  |  | 0 | [5 empty] | 0 |  | 0 |  | 0 | 1 | D | 1 |  |  |  | ROZPOCET | [6 empty] | 0
1 | K | 132251256 | Hloubení rýh nezapažených š do 2000 mm v hornině třídy těžitelnosti I skupiny 3 objem do 5000 m3 strojně | m3 | 10.44 |  | 0 | CS ÚRS 2025 02 |  |  | základní |  | 0 | 0 | 0 | 0 | 0 | 4 | K | 2 |  |  |  | ROZPOCET | 0 | 0 | 0 | 0 | 0 | 1 | 0 | 4 | -521911822
| PP |  | Hloubení nezapažených rýh šířky přes 800 do 2 000 mm strojně s urovnáním dna do předepsaného profilu a spádu v hornině třídy těžitelnosti I skupiny 3 přes 1 000 do 5 000 m3 | [15 empty] | PP | 2
| Online PSC |  | https://podminky.urs.cz/item/CS_URS_2025_02/132251256 | [15 empty] | Online PSC | 2
| VV |  | "Výkopy uvažovány od úrovně HTÚ. Vzhledem k hloubce výkopu není uvažováno pažení rýhy." | [15 empty] | VV | 2 | 1 | True | 0 | ROZPOCET
| VV |  | "Větev P1 dle 501.4:" 17,4*1,2*1 |  | 20.88 | [13 empty] | VV | 2 | 2 | True | 0 | ROZPOCET
| VV |  | Součet |  | 20.88 | [13 empty] | VV | 2 | 4 | True | 0 | ROZPOCET
| VV |  | "Předpokládané zastoupení těžitelnosti zeminy dle IGP, 50%:" 20,88*0,5 |  | 10.44 | [13 empty] | VV | 2 | 2 | True | 0 | ROZPOCET
| VV |  | Součet |  | 10.44 | [13 empty] | VV | 2 | 4 | True | 1 | ROZPOCET
2 | K | 132351256 | Hloubení rýh nezapažených š do 2000 mm v hornině třídy těžitelnosti II skupiny 4 objem do 5000 m3 strojně | m3 | 3.132 |  | 0 | CS ÚRS 2025 02 |  |  | základní |  | 0 | 0 | 0 | 0 | 0 | 4 | K | 2 |  |  |  | ROZPOCET | 0 | 0 | 0 | 0 | 0 | 1 | 0 | 4 | -1178706998
| PP |  | Hloubení nezapažených rýh šířky přes 800 do 2 000 mm strojně s urovnáním dna do předepsaného profilu a spádu v hornině třídy těžitelnosti II skupiny 4 přes 1 000 do 5 000 m3 | [15 empty] | PP | 2
| Online PSC |  | https://podminky.urs.cz/item/CS_URS_2025_02/132351256 | [15 empty] | Online PSC | 2
| VV |  | "Výkopy uvažovány od úrovně HTÚ. Vzhledem k hloubce výkopu není uvažováno pažení rýhy." | [15 empty] | VV | 2 | 1 | True | 0 | ROZPOCET
| VV |  | "Větev P1 dle 501.4:" 17,4*1,2*1 |  | 20.88 | [13 empty] | VV | 2 | 2 | True | 0 | ROZPOCET
| VV |  | Součet |  | 20.88 | [13 empty] | VV | 2 | 4 | True | 0 | ROZPOCET
| VV |  | "Předpokládané zastoupení těžitelnosti zeminy dle IGP, 15%:" 20,88*0,15 |  | 3.132 | [13 empty] | VV | 2 | 2 | True | 0 | ROZPOCET
| VV |  | Součet |  | 3.132 | [13 empty] | VV | 2 | 4 | True | 1 | ROZPOCET
3 | K | 132451256 | Hloubení rýh nezapažených š do 2000 mm v hornině třídy těžitelnosti II skupiny 5 objem do 5000 m3 strojně | m3 | 3.132 |  | 0 | CS ÚRS 2025 02 |  |  | základní |  | 0 | 0 | 0 | 0 | 0 | 4 | K | 2 |  |  |  | ROZPOCET | 0 | 0 | 0 | 0 | 0 | 1 | 0 | 4 | -382927834
| PP |  | Hloubení nezapažených rýh šířky přes 800 do 2 000 mm strojně s urovnáním dna do předepsaného profilu a spádu v hornině třídy těžitelnosti II skupiny 5 přes 1 000 do 5 000 m3 | [15 empty] | PP | 2
| Online PSC |  | https://podminky.urs.cz/item/CS_URS_2025_02/132451256 | [15 empty] | Online PSC | 2
| VV |  | "Výkopy uvažovány od úrovně HTÚ. Vzhledem k hloubce výkopu není uvažováno pažení rýhy." | [15 empty] | VV | 2 | 1 | True | 0 | ROZPOCET
| VV |  | "Větev P1 dle 501.4:" 17,4*1,2*1 |  | 20.88 | [13 empty] | VV | 2 | 2 | True | 0 | ROZPOCET
| VV |  | Součet |  | 20.88 | [13 empty] | VV | 2 | 4 | True | 0 | ROZPOCET
| VV |  | "Předpokládané zastoupení těžitelnosti zeminy dle IGP, 15%:" 20,88*0,15 |  | 3.132 | [13 empty] | VV | 2 | 2 | True | 0 | ROZPOCET
| VV |  | Součet |  | 3.132 | [13 empty] | VV | 2 | 4 | True | 1 | ROZPOCET
4 | K | 132551256 | Hloubení rýh nezapažených š do 2000 mm v hornině třídy těžitelnosti III skupiny 6 objem do 5000 m3 strojně | m3 | 4.176 |  | 0 | CS ÚRS 2025 02 |  |  | základní |  | 0 | 0 | 0 | 0 | 0 | 4 | K | 2 |  |  |  | ROZPOCET | 0 | 0 | 0 | 0 | 0 | 1 | 0 | 4 | 568044478
| PP |  | Hloubení nezapažených rýh šířky přes 800 do 2 000 mm strojně s urovnáním dna do předepsaného profilu a spádu v hornině třídy těžitelnosti III skupiny 6 přes 1 000 do 5 000 m3 | [15 empty] | PP | 2
| Online PSC |  | https://podminky.urs.cz/item/CS_URS_2025_02/132551256 | [15 empty] | Online PSC | 2
| VV |  | "Výkopy uvažovány od úrovně HTÚ. Vzhledem k hloubce výkopu není uvažováno pažení rýhy." | [15 empty] | VV | 2 | 1 | True | 0 | ROZPOCET
| VV |  | "Větev P1 dle 501.4:" 17,4*1,2*1 |  | 20.88 | [13 empty] | VV | 2 | 2 | True | 0 | ROZPOCET
| VV |  | Součet |  | 20.88 | [13 empty] | VV | 2 | 4 | True | 0 | ROZPOCET
| VV |  | "Předpokládané zastoupení těžitelnosti zeminy dle IGP, 20%:" 20,88*0,20 |  | 4.176 | [13 empty] | VV | 2 | 2 | True | 0 | ROZPOCET
| VV |  | Součet |  | 4.176 | [13 empty] | VV | 2 | 4 | True | 1 | ROZPOCET
5 | K | 162751117 | Vodorovné přemístění přes 9 000 do 10000 m výkopku/sypaniny z horniny třídy těžitelnosti I skupiny 1 až 3 | m3 | 10.44 |  | 0 | CS ÚRS 2025 02 |  |  | základní |  | 0 | 0 | 0 | 0 | 0 | 4 | K | 2 |  |  |  | ROZPOCET | 0 | 0 | 0 | 0 | 0 | 1 | 0 | 4 | 1254462661
| PP |  | Vodorovné přemístění výkopku nebo sypaniny po suchu na obvyklém dopravním prostředku, bez naložení výkopku, avšak se složením bez rozhrnutí z horniny třídy těžitelnosti I skupiny 1 až 3 na vzdálenost přes 9 000 do 10 000 m | [15 empty] | PP | 2
| Online PSC |  | https://podminky.urs.cz/item/CS_URS_2025_02/162751117 | [15 empty] | Online PSC | 2
| VV |  | "Odvoz přebytečného výkopku na skládku, předpokládáno 15 Km (skládka Tachov)." | [15 empty] | VV | 2 | 1 | True | 0 | ROZPOCET
| VV |  | "Výkopy uvažovány od úrovně HTÚ. Vzhledem k hloubce výkopu není uvažováno pažení rýhy." | [15 empty] | VV | 2 | 1 | True | 0 | ROZPOCET
| VV |  | "Větev P1 dle 501.4:" 17,4*1,2*1 |  | 20.88 | [13 empty] | VV | 2 | 2 | True | 0 | ROZPOCET
| VV |  | Součet |  | 20.88 | [13 empty] | VV | 2 | 4 | True | 0 | ROZPOCET
| VV |  | "Předpokládané zastoupení těžitelnosti zeminy dle IGP, 50%:" 20,88*0,5 |  | 10.44 | [13 empty] | VV | 2 | 2 | True | 0 | ROZPOCET
| VV |  | Součet |  | 10.44 | [13 empty] | VV | 2 | 4 | True | 1 | ROZPOCET
6 | K | 162751119 | Příplatek k vodorovnému přemístění výkopku/sypaniny z horniny třídy těžitelnosti I skupiny 1 až 3 ZKD 1000 m přes 10000 m | m3 | 52.2 |  | 0 | CS ÚRS 2025 02 |  |  | základní |  | 0 | 0 | 0 | 0 | 0 | 4 | K | 2 |  |  |  | ROZPOCET | 0 | 0 | 0 | 0 | 0 | 1 | 0 | 4 | -1853689119
| PP |  | Vodorovné přemístění výkopku nebo sypaniny po suchu na obvyklém dopravním prostředku, bez naložení výkopku, avšak se složením bez rozhrnutí z horniny třídy těžitelnosti I skupiny 1 až 3 na vzdálenost Příplatek k ceně za každých dalších i započatých 1 000 m | [15 empty] | PP | 2
| Online PSC |  | https://podminky.urs.cz/item/CS_URS_2025_02/162751119 | [15 empty] | Online PSC | 2
| VV |  | "Odvoz přebytečného výkopku na skládku, předpokládáno 15 Km (skládka Tachov)." | [15 empty] | VV | 2 | 1 | True | 0 | ROZPOCET
| VV |  | "Odvoz přebytečného výkopku na skládku, předpokládáno 15 Km (skládka Tachov)." | [15 empty] | VV | 2 | 1 | True | 0 | ROZPOCET
| VV |  | "Výkopy uvažovány od úrovně HTÚ. Vzhledem k hloubce výkopu není uvažováno pažení rýhy." | [15 empty] | VV | 2 | 1 | True | 0 | ROZPOCET
| VV |  | "Větev P1 dle 501.4:" 17,4*1,2*1 |  | 20.88 | [13 empty] | VV | 2 | 2 | True | 0 | ROZPOCET
| VV |  | Součet |  | 20.88 | [13 empty] | VV | 2 | 4 | True | 0 | ROZPOCET
| VV |  | "Předpokládané zastoupení těžitelnosti zeminy dle IGP, 50%:" 20,88*0,5 |  | 10.44 | [13 empty] | VV | 2 | 2 | True | 0 | ROZPOCET
| VV |  | Součet |  | 10.44 | [13 empty] | VV | 2 | 4 | True | 1 | ROZPOCET
| VV |  | 10,44*5 'Přepočtené koeficientem množství |  | 52.2 | [13 empty] | VV | 2 | 2 | False | 1 | ROZPOCET
7 | K | 162751137 | Vodorovné přemístění přes 9 000 do 10000 m výkopku/sypaniny z horniny třídy těžitelnosti II skupiny 4 a 5 | m3 | 6.264 |  | 0 | CS ÚRS 2025 02 |  |  | základní |  | 0 | 0 | 0 | 0 | 0 | 4 | K | 2 |  |  |  | ROZPOCET | 0 | 0 | 0 | 0 | 0 | 1 | 0 | 4 | -922021052
| PP |  | Vodorovné přemístění výkopku nebo sypaniny po suchu na obvyklém dopravním prostředku, bez naložení výkopku, avšak se složením bez rozhrnutí z horniny třídy těžitelnosti II skupiny 4 a 5 na vzdálenost přes 9 000 do 10 000 m | [15 empty] | PP | 2
| Online PSC |  | https://podminky.urs.cz/item/CS_URS_2025_02/162751137 | [15 empty] | Online PSC | 2
| VV |  | "Odvoz přebytečného výkopku na skládku, předpokládáno 15 Km (skládka Tachov)." | [15 empty] | VV | 2 | 1 | True | 0 | ROZPOCET
| VV |  | "Předpokládané zastoupení těžitelnosti zeminy dle IGP, 15%:" 20,88*0,15 |  | 3.132 | [13 empty] | VV | 2 | 2 | True | 0 | ROZPOCET
| VV |  | "Předpokládané zastoupení těžitelnosti zeminy dle IGP, 15%:" 20,88*0,15 |  | 3.132 | [13 empty] | VV | 2 | 2 | True | 0 | ROZPOCET
| VV |  | Součet |  | 6.264 | [13 empty] | VV | 2 | 4 | True | 1 | ROZPOCET
8 | K | 162751139 | Příplatek k vodorovnému přemístění výkopku/sypaniny z horniny třídy těžitelnosti II skupiny 4 a 5 ZKD 1000 m přes 10000 m | m3 | 31.32 |  | 0 | CS ÚRS 2025 02 |  |  | základní |  | 0 | 0 | 0 | 0 | 0 | 4 | K | 2 |  |  |  | ROZPOCET | 0 | 0 | 0 | 0 | 0 | 1 | 0 | 4 | 1280036318
| PP |  | Vodorovné přemístění výkopku nebo sypaniny po suchu na obvyklém dopravním prostředku, bez naložení výkopku, avšak se složením bez rozhrnutí z horniny třídy těžitelnosti II skupiny 4 a 5 na vzdálenost Příplatek k ceně za každých dalších i započatých 1 000 m | [15 empty] | PP | 2
| Online PSC |  | https://podminky.urs.cz/item/CS_URS_2025_02/162751139 | [15 empty] | Online PSC | 2
| VV |  | "Odvoz přebytečného výkopku na skládku, předpokládáno 15 Km (skládka Tachov)." | [15 empty] | VV | 2 | 1 | True | 0 | ROZPOCET
| VV |  | "Předpokládané zastoupení těžitelnosti zeminy dle IGP, 15%:" 20,88*0,15 |  | 3.132 | [13 empty] | VV | 2 | 2 | True | 0 | ROZPOCET
| VV |  | "Předpokládané zastoupení těžitelnosti zeminy dle IGP, 15%:" 20,88*0,15 |  | 3.132 | [13 empty] | VV | 2 | 2 | True | 0 | ROZPOCET
| VV |  | Součet |  | 6.264 | [13 empty] | VV | 2 | 4 | True | 1 | ROZPOCET
| VV |  | 6,264*5 'Přepočtené koeficientem množství |  | 31.32 | [13 empty] | VV | 2 | 2 | False | 1 | ROZPOCET
9 | K | 162751157 | Vodorovné přemístění přes 9 000 do 10000 m výkopku/sypaniny z horniny třídy těžitelnosti III skupiny 6 a 7 | m3 | 4.176 |  | 0 | CS ÚRS 2025 02 |  |  | základní |  | 0 | 0 | 0 | 0 | 0 | 4 | K | 2 |  |  |  | ROZPOCET | 0 | 0 | 0 | 0 | 0 | 1 | 0 | 4 | -225508348
| PP |  | Vodorovné přemístění výkopku nebo sypaniny po suchu na obvyklém dopravním prostředku, bez naložení výkopku, avšak se složením bez rozhrnutí z horniny třídy těžitelnosti III skupiny 6 a 7 na vzdálenost přes 9 000 do 10 000 m | [15 empty] | PP | 2
| Online PSC |  | https://podminky.urs.cz/item/CS_URS_2025_02/162751157 | [15 empty] | Online PSC | 2
| VV |  | "Odvoz přebytečného výkopku na skládku, předpokládáno 15 Km (skládka Tachov)." | [15 empty] | VV | 2 | 1 | True | 0 | ROZPOCET
| VV |  | "Předpokládané zastoupení těžitelnosti zeminy dle IGP, 20%:" 20,88*0,20 |  | 4.176 | [13 empty] | VV | 2 | 2 | True | 0 | ROZPOCET
| VV |  | Součet |  | 4.176 | [13 empty] | VV | 2 | 4 | True | 1 | ROZPOCET
10 | K | 162751159 | Příplatek k vodorovnému přemístění výkopku/sypaniny z horniny třídy těžitelnosti III skupiny 6 a 7 ZKD 1000 m přes 10000 m | m3 | 20.88 |  | 0 | CS ÚRS 2025 02 |  |  | základní |  | 0 | 0 | 0 | 0 | 0 | 4 | K | 2 |  |  |  | ROZPOCET | 0 | 0 | 0 | 0 | 0 | 1 | 0 | 4 | -1301476030
| PP |  | Vodorovné přemístění výkopku nebo sypaniny po suchu na obvyklém dopravním prostředku, bez naložení výkopku, avšak se složením bez rozhrnutí z horniny třídy těžitelnosti III skupiny 6 a 7 na vzdálenost Příplatek k ceně za každých dalších i započatých 1 000 m | [15 empty] | PP | 2
| Online PSC |  | https://podminky.urs.cz/item/CS_URS_2025_02/162751159 | [15 empty] | Online PSC | 2
| VV |  | "Odvoz přebytečného výkopku na skládku, předpokládáno 15 Km (skládka Tachov)." | [15 empty] | VV | 2 | 1 | True | 0 | ROZPOCET
| VV |  | "Předpokládané zastoupení těžitelnosti zeminy dle IGP, 20%:" 20,88*0,20 |  | 4.176 | [13 empty] | VV | 2 | 2 | True | 0 | ROZPOCET
| VV |  | Součet |  | 4.176 | [13 empty] | VV | 2 | 4 | True | 1 | ROZPOCET
| VV |  | 4,176*5 'Přepočtené koeficientem množství |  | 20.88 | [13 empty] | VV | 2 | 2 | False | 1 | ROZPOCET
11 | K | 171201231 | Poplatek za uložení zeminy a kamení na recyklační skládce (skládkovné) kód odpadu 17 05 04 | t | 41.76 |  | 0 | CS ÚRS 2025 02 |  |  | základní |  | 0 | 0 | 0 | 0 | 0 | 4 | K | 2 |  |  |  | ROZPOCET | 0 | 0 | 0 | 0 | 0 | 1 | 0 | 4 | 1704598177
| PP |  | Poplatek za uložení stavebního odpadu na recyklační skládce (skládkovné) zeminy a kamení zatříděného do Katalogu odpadů pod kódem 17 05 04 | [15 empty] | PP | 2
| Online PSC |  | https://podminky.urs.cz/item/CS_URS_2025_02/171201231 | [15 empty] | Online PSC | 2
| VV |  | "Odvoz přebytečného výkopku na skládku, předpokládáno 15 Km (skládka Tachov)." | [15 empty] | VV | 2 | 1 | True | 0 | ROZPOCET
| VV |  | "Větev P1 dle 501.4:" 17,4*1,2*1 |  | 20.88 | [13 empty] | VV | 2 | 2 | True | 0 | ROZPOCET
| VV |  | Součet |  | 20.88 | [13 empty] | VV | 2 | 4 | True | 1 | ROZPOCET
| VV |  | 20,88*2 'Přepočtené koeficientem množství |  | 41.76 | [13 empty] | VV | 2 | 2 | False | 1 | ROZPOCET
12 | K | 174151101 | Zásyp jam, šachet rýh nebo kolem objektů sypaninou se zhutněním | m3 | 12.18 |  | 0 | CS ÚRS 2025 02 |  |  | základní |  | 0 | 0 | 0 | 0 | 0 | 4 | K | 2 |  |  |  | ROZPOCET | 0 | 0 | 0 | 0 | 0 | 1 | 0 | 4 | 218116624
| PP |  | Zásyp sypaninou z jakékoliv horniny strojně s uložením výkopku ve vrstvách se zhutněním jam, šachet, rýh nebo kolem objektů v těchto vykopávkách | [15 empty] | PP | 2
| Online PSC |  | https://podminky.urs.cz/item/CS_URS_2025_02/174151101 | [15 empty] | Online PSC | 2
| VV |  | "Odvoz přebytečného výkopku na skládku, předpokládáno 15 Km (skládka Tachov)." | [15 empty] | VV | 2 | 1 | True | 0 | ROZPOCET
| VV |  | "Větev P1 dle 501.4:" 17,4*1,2*1 |  | 20.88 | [13 empty] | VV | 2 | 2 | True | 0 | ROZPOCET
| VV |  | Mezisoučet |  | 20.88 | [13 empty] | VV | 2 | 3 | True | 0 | ROZPOCET
| VV |  | "Odečet vytlačené kubatury." | [15 empty] | VV | 2 | 1 | True | 0 | ROZPOCET
| VV |  | "Lože a obsyp potrubí:" | [15 empty] | VV | 2 | 1 | True | 0 | ROZPOCET
| VV |  | "Větev P1 dle 501.4:" -17,4*0,1*1 |  | -1.74 | [13 empty] | VV | 2 | 2 | True | 0 | ROZPOCET
| VV |  | "Větev P1 dle 501.4:" -17,4*(0,1+0,3)*1 |  | -6.96 | [13 empty] | VV | 2 | 2 | True | 0 | ROZPOCET
| VV |  | Mezisoučet |  | -8.7 | [13 empty] | VV | 2 | 3 | True | 0 | ROZPOCET
| VV |  | Součet |  | 12.18 | [13 empty] | VV | 2 | 4 | True | 1 | ROZPOCET
13 | M | 58344171 | štěrkodrť frakce 0/32 | t | 24.36 |  | 0 | CS ÚRS 2025 02 |  |  | základní |  | 0 | 0 | 0 | 0 | 0 | 8 | M | 2 |  |  |  | ROZPOCET | 0 | 0 | 0 | 0 | 0 | 1 | 0 | 4 | -394008445
| PP |  | štěrkodrť frakce 0/32 | [15 empty] | PP | 2
| VV |  | 12,18*2 'Přepočtené koeficientem množství |  | 24.36 | [13 empty] | VV | 2 | 2 | False | 1 | ROZPOCET
14 | K | 175151101 | Obsypání potrubí strojně sypaninou bez prohození, uloženou do 3 m | m3 | 6.96 |  | 0 | CS ÚRS 2025 02 |  |  | základní |  | 0 | 0 | 0 | 0 | 0 | 4 | K | 2 |  |  |  | ROZPOCET | 0 | 0 | 0 | 0 | 0 | 1 | 0 | 4 | -2095279225
| PP |  | Obsypání potrubí strojně sypaninou z vhodných hornin třídy těžitelnosti I a II, skupiny 1 až 4 nebo materiálem připraveným podél výkopu ve vzdálenosti do 3 m od jeho kraje, pro jakoukoliv hloubku výkopu a míru zhutnění bez prohození sypaniny | [15 empty] | PP | 2
| Online PSC |  | https://podminky.urs.cz/item/CS_URS_2025_02/175151101 | [15 empty] | Online PSC | 2
| VV |  | "Větev P1 dle 501.4:" 17,4*(0,1+0,3)*1 |  | 6.96 | [13 empty] | VV | 2 | 2 | True | 0 | ROZPOCET
| VV |  | Součet |  | 6.96 | [13 empty] | VV | 2 | 4 | True | 1 | ROZPOCET
15 | M | 58337310 | štěrkopísek frakce 0/4 | t | 13.92 |  | 0 | CS ÚRS 2025 02 |  |  | základní |  | 0 | 0 | 0 | 0 | 0 | 8 | M | 2 |  |  |  | ROZPOCET | 0 | 0 | 0 | 0 | 0 | 1 | 0 | 4 | -549414346
| PP |  | štěrkopísek frakce 0/4 | [15 empty] | PP | 2
| VV |  | 6,96*2 'Přepočtené koeficientem množství |  | 13.92 | [13 empty] | VV | 2 | 2 | False | 1 | ROZPOCET
| D | 4 | Vodorovné konstrukce |  |  |  | 0 | [5 empty] | 0 |  | 0 |  | 0 | 1 | D | 1 |  |  |  | ROZPOCET | [6 empty] | 0
16 | K | 451573111 | Lože pod potrubí otevřený výkop ze štěrkopísku | m3 | 1.74 |  | 0 | CS ÚRS 2025 02 |  |  | základní |  | 0 | 0 | 0 | 0 | 0 | 4 | K | 2 |  |  |  | ROZPOCET | 0 | 0 | 0 | 0 | 0 | 1 | 0 | 4 | 78819223
| PP |  | Lože pod potrubí, stoky a drobné objekty v otevřeném výkopu z písku a štěrkopísku do 63 mm | [15 empty] | PP | 2
| Online PSC |  | https://podminky.urs.cz/item/CS_URS_2025_02/451573111 | [15 empty] | Online PSC | 2
| VV |  | "Větev P1 dle 501.4:" 17,4*0,1*1 |  | 1.74 | [13 empty] | VV | 2 | 2 | True | 0 | ROZPOCET
| VV |  | Součet |  | 1.74 | [13 empty] | VV | 2 | 4 | True | 1 | ROZPOCET
| D | 998 | Přesun hmot |  |  |  | 0 | [5 empty] | 0 |  | 0 |  | 0 | 1 | D | 1 |  |  |  | ROZPOCET | [6 empty] | 0
17 | K | 998276101 | Přesun hmot pro trubní vedení z trub z plastických hmot otevřený výkop | t | 0 |  | 0 | CS ÚRS 2025 02 |  |  | základní |  | 0 | 0 | 0 | 0 | 0 | 4 | K | 2 |  |  |  | ROZPOCET | 0 | 0 | 0 | 0 | 0 | 1 | 0 | 4 | 1234330952
| PP |  | Přesun hmot pro trubní vedení hloubené z trub z plastických hmot nebo sklolaminátových pro vodovody, kanalizace, teplovody, produktovody v otevřeném výkopu dopravní vzdálenost do 15 m | [15 empty] | PP | 2
| Online PSC |  | https://podminky.urs.cz/item/CS_URS_2025_02/998276101 | [15 empty] | Online PSC | 2
18 | K | 998276125 | Příplatek k přesunu hmot pro trubní vedení z trub z plastických hmot za zvětšený přesun přes 500 do 1000 m | t | 0 |  | 0 | CS ÚRS 2025 02 |  |  | základní |  | 0 | 0 | 0 | 0 | 0 | 4 | K | 2 |  |  |  | ROZPOCET | 0 | 0 | 0 | 0 | 0 | 1 | 0 | 4 | 1035761851
| PP |  | Přesun hmot pro trubní vedení hloubené z trub z plastických hmot nebo sklolaminátových Příplatek k cenám za zvětšený přesun přes vymezenou dopravní vzdálenost přes 500 do 1000 m | [15 empty] | PP | 2
| Online PSC |  | https://podminky.urs.cz/item/CS_URS_2025_02/998276125 | [15 empty] | Online PSC | 2

## SO501.3 - Větev P2
[9 empty] | >> skryté sloupce << | [9 empty] | {d182ba4a-f70e-47e5-9054-a04a16449825}
2
| KRYCÍ LIST SOUPISU PRACÍ | [8 empty] | v --- níže se nacházejí doplnkové a pomocné údaje k sestavám --- v | [8 empty] | False
Stavba:
Veřejná prostranství v lokalitě Z15 v Plané - etapa 1
Objekt:
SO 501 - Plynovod STL
Soupis:
SO501.3 - Větev P2
| KSO: |  |  |  |  | CC-CZ:
| Místo: |  | Planá u Mariánských Lázní [721280] |  |  | Datum: | 10. 12. 2024
| Zadavatel: |  |  |  |  | IČ: | 00260096
|  | Planá |  |  |  | DIČ: | CZ00260096
| Uchazeč: |  |  |  |  | IČ: | Vyplň údaj
|  | Vyplň údaj |  |  |  | DIČ: | Vyplň údaj
| Projektant: |  |  |  |  | IČ: | 03706940
|  | Laboro ateliér s.r.o. |  |  |  | DIČ: | CZ03706940
| Zpracovatel: |  |  |  |  | IČ: | 03706940
|  | Laboro ateliér s.r.o. |  |  |  | DIČ: | CZ03706940
Poznámka:
| Cena bez DPH | [5 empty] | 0
|  |  | Základ daně |  |  | Sazba daně | Výše daně
| DPH | základní | 0 |  |  | 21% | 0
|  | snížená | 0 |  |  | 12% | 0
|  | zákl. přenesená | 0 |  |  | 21% | 0
|  | sníž. přenesená | 0 |  |  | 12% | 0
|  | nulová | 0 |  |  | 0% | 0
| Cena s DPH |  |  | v | CZK |  | 0
| Projektant |  |  | Zpracovatel
| Datum a podpis: |  | Razítko | Datum a podpis: |  |  | Razítko
| Objednavatel |  |  | Uchazeč
| Datum a podpis: |  | Razítko | Datum a podpis: |  |  | Razítko
REKAPITULACE ČLENĚNÍ SOUPISU PRACÍ
Stavba:
Veřejná prostranství v lokalitě Z15 v Plané - etapa 1
Objekt:
SO 501 - Plynovod STL
Soupis:
SO501.3 - Větev P2
Místo: |  |  | Planá u Mariánských Lázní [721280] |  |  | Datum: | 10. 12. 2024
Zadavatel: |  |  | Planá |  |  | Projektant: | Laboro ateliér s.r.o.
Uchazeč: |  |  | Vyplň údaj |  |  | Zpracovatel: | Laboro ateliér s.r.o.
Kód dílu - Popis | [6 empty] | Cena celkem [CZK]
Náklady ze soupisu prací | [6 empty] | 0 | [12 empty] | -1
| HSV - Práce a dodávky HSV | [5 empty] | 0
| 1 - Zemní práce | [5 empty] | 0
| 4 - Vodorovné konstrukce | [5 empty] | 0
| 998 - Přesun hmot | [5 empty] | 0
SOUPIS PRACÍ
Stavba:
Veřejná prostranství v lokalitě Z15 v Plané - etapa 1
Objekt:
SO 501 - Plynovod STL
Soupis:
SO501.3 - Větev P2
Místo: |  |  | Planá u Mariánských Lázní [721280] |  |  | Datum: | 10. 12. 2024
Zadavatel: |  |  | Planá |  |  | Projektant: | Laboro ateliér s.r.o.
Uchazeč: |  |  | Vyplň údaj |  |  | Zpracovatel: | Laboro ateliér s.r.o.
PČ | Typ | Kód | Popis | MJ | Množství | J.cena [CZK] | Cena celkem [CZK] | Cenová soustava |  |  | DPH | J. Nh [h] | Nh celkem [h] | J. hmotnost [t] | Hmotnost celkem [t] | J. suť [t] | Suť Celkem [t]
Náklady soupisu celkem | [6 empty] | 0 | [5 empty] | 0 |  | 0 |  | 0 |  | D | -1 | [10 empty] | 0
| D | HSV | Práce a dodávky HSV |  |  |  | 0 | [5 empty] | 0 |  | 0 |  | 0 | 1 | D | 0 |  |  |  | ROZPOCET | [6 empty] | 0
| D | 1 | Zemní práce |  |  |  | 0 | [5 empty] | 0 |  | 0 |  | 0 | 1 | D | 1 |  |  |  | ROZPOCET | [6 empty] | 0
1 | K | 132251256 | Hloubení rýh nezapažených š do 2000 mm v hornině třídy těžitelnosti I skupiny 3 objem do 5000 m3 strojně | m3 | 50.72 |  | 0 | CS ÚRS 2025 02 |  |  | základní |  | 0 | 0 | 0 | 0 | 0 | 4 | K | 2 |  |  |  | ROZPOCET | 0 | 0 | 0 | 0 | 0 | 1 | 0 | 4 | 1316114360
| PP |  | Hloubení nezapažených rýh šířky přes 800 do 2 000 mm strojně s urovnáním dna do předepsaného profilu a spádu v hornině třídy těžitelnosti I skupiny 3 přes 1 000 do 5 000 m3 | [15 empty] | PP | 2
| Online PSC |  | https://podminky.urs.cz/item/CS_URS_2025_02/132251256 | [15 empty] | Online PSC | 2
| VV |  | "Výkopy uvažovány od úrovně HTÚ. Vzhledem k hloubce výkopu není uvažováno pažení rýhy." | [15 empty] | VV | 2 | 1 | True | 0 | ROZPOCET
| VV |  | "Větev P2 dle 501.5:" 66,3*0,85*1 |  | 56.355 | [13 empty] | VV | 2 | 2 | True | 0 | ROZPOCET
| VV |  | Součet |  | 56.355 | [13 empty] | VV | 2 | 4 | True | 0 | ROZPOCET
| VV |  | "Předpokládané zastoupení těžitelnosti zeminy dle IGP, 90%:" 56,355*0,9 |  | 50.72 | [13 empty] | VV | 2 | 2 | True | 0 | ROZPOCET
| VV |  | Součet |  | 50.72 | [13 empty] | VV | 2 | 4 | True | 1 | ROZPOCET
2 | K | 132351256 | Hloubení rýh nezapažených š do 2000 mm v hornině třídy těžitelnosti II skupiny 4 objem do 5000 m3 strojně | m3 | 2.818 |  | 0 | CS ÚRS 2025 02 |  |  | základní |  | 0 | 0 | 0 | 0 | 0 | 4 | K | 2 |  |  |  | ROZPOCET | 0 | 0 | 0 | 0 | 0 | 1 | 0 | 4 | 1417613016
| PP |  | Hloubení nezapažených rýh šířky přes 800 do 2 000 mm strojně s urovnáním dna do předepsaného profilu a spádu v hornině třídy těžitelnosti II skupiny 4 přes 1 000 do 5 000 m3 | [15 empty] | PP | 2
| Online PSC |  | https://podminky.urs.cz/item/CS_URS_2025_02/132351256 | [15 empty] | Online PSC | 2
| VV |  | "Výkopy uvažovány od úrovně HTÚ. Vzhledem k hloubce výkopu není uvažováno pažení rýhy." | [15 empty] | VV | 2 | 1 | True | 0 | ROZPOCET
| VV |  | "Větev P2 dle 501.5:" 66,3*0,85*1 |  | 56.355 | [13 empty] | VV | 2 | 2 | True | 0 | ROZPOCET
| VV |  | Součet |  | 56.355 | [13 empty] | VV | 2 | 4 | True | 0 | ROZPOCET
| VV |  | "Předpokládané zastoupení těžitelnosti zeminy dle IGP, 5%:" 56,355*0,05 |  | 2.818 | [13 empty] | VV | 2 | 2 | True | 0 | ROZPOCET
| VV |  | Součet |  | 2.818 | [13 empty] | VV | 2 | 4 | True | 1 | ROZPOCET
3 | K | 132451256 | Hloubení rýh nezapažených š do 2000 mm v hornině třídy těžitelnosti II skupiny 5 objem do 5000 m3 strojně | m3 | 2.818 |  | 0 | CS ÚRS 2025 02 |  |  | základní |  | 0 | 0 | 0 | 0 | 0 | 4 | K | 2 |  |  |  | ROZPOCET | 0 | 0 | 0 | 0 | 0 | 1 | 0 | 4 | 1745574554
| PP |  | Hloubení nezapažených rýh šířky přes 800 do 2 000 mm strojně s urovnáním dna do předepsaného profilu a spádu v hornině třídy těžitelnosti II skupiny 5 přes 1 000 do 5 000 m3 | [15 empty] | PP | 2
| Online PSC |  | https://podminky.urs.cz/item/CS_URS_2025_02/132451256 | [15 empty] | Online PSC | 2
| VV |  | "Výkopy uvažovány od úrovně HTÚ. Vzhledem k hloubce výkopu není uvažováno pažení rýhy." | [15 empty] | VV | 2 | 1 | True | 0 | ROZPOCET
| VV |  | "Větev P2 dle 501.5:" 66,3*0,85*1 |  | 56.355 | [13 empty] | VV | 2 | 2 | True | 0 | ROZPOCET
| VV |  | Součet |  | 56.355 | [13 empty] | VV | 2 | 4 | True | 0 | ROZPOCET
| VV |  | "Předpokládané zastoupení těžitelnosti zeminy dle IGP, 5%:" 56,355*0,05 |  | 2.818 | [13 empty] | VV | 2 | 2 | True | 0 | ROZPOCET
| VV |  | Součet |  | 2.818 | [13 empty] | VV | 2 | 4 | True | 1 | ROZPOCET
4 | K | 162751117 | Vodorovné přemístění přes 9 000 do 10000 m výkopku/sypaniny z horniny třídy těžitelnosti I skupiny 1 až 3 | m3 | 50.72 |  | 0 | CS ÚRS 2025 02 |  |  | základní |  | 0 | 0 | 0 | 0 | 0 | 4 | K | 2 |  |  |  | ROZPOCET | 0 | 0 | 0 | 0 | 0 | 1 | 0 | 4 | 1701363482
| PP |  | Vodorovné přemístění výkopku nebo sypaniny po suchu na obvyklém dopravním prostředku, bez naložení výkopku, avšak se složením bez rozhrnutí z horniny třídy těžitelnosti I skupiny 1 až 3 na vzdálenost přes 9 000 do 10 000 m | [15 empty] | PP | 2
| Online PSC |  | https://podminky.urs.cz/item/CS_URS_2025_02/162751117 | [15 empty] | Online PSC | 2
| VV |  | "Odvoz přebytečného výkopku na skládku, předpokládáno 15 Km (skládka Tachov)." | [15 empty] | VV | 2 | 1 | True | 0 | ROZPOCET
| VV |  | "Větev P2 dle 501.5:" 66,3*0,85*1 |  | 56.355 | [13 empty] | VV | 2 | 2 | True | 0 | ROZPOCET
| VV |  | Součet |  | 56.355 | [13 empty] | VV | 2 | 4 | True | 0 | ROZPOCET
| VV |  | "Předpokládané zastoupení těžitelnosti zeminy dle IGP, 90%:" 56,355*0,9 |  | 50.72 | [13 empty] | VV | 2 | 2 | True | 0 | ROZPOCET
| VV |  | Součet |  | 50.72 | [13 empty] | VV | 2 | 4 | True | 1 | ROZPOCET
5 | K | 162751119 | Příplatek k vodorovnému přemístění výkopku/sypaniny z horniny třídy těžitelnosti I skupiny 1 až 3 ZKD 1000 m přes 10000 m | m3 | 253.6 |  | 0 | CS ÚRS 2025 02 |  |  | základní |  | 0 | 0 | 0 | 0 | 0 | 4 | K | 2 |  |  |  | ROZPOCET | 0 | 0 | 0 | 0 | 0 | 1 | 0 | 4 | 774772990
| PP |  | Vodorovné přemístění výkopku nebo sypaniny po suchu na obvyklém dopravním prostředku, bez naložení výkopku, avšak se složením bez rozhrnutí z horniny třídy těžitelnosti I skupiny 1 až 3 na vzdálenost Příplatek k ceně za každých dalších i započatých 1 000 m | [15 empty] | PP | 2
| Online PSC |  | https://podminky.urs.cz/item/CS_URS_2025_02/162751119 | [15 empty] | Online PSC | 2
| VV |  | "Odvoz přebytečného výkopku na skládku, předpokládáno 15 Km (skládka Tachov)." | [15 empty] | VV | 2 | 1 | True | 0 | ROZPOCET
| VV |  | "Odvoz přebytečného výkopku na skládku, předpokládáno 15 Km (skládka Tachov)." | [15 empty] | VV | 2 | 1 | True | 0 | ROZPOCET
| VV |  | "Větev P2 dle 501.5:" 66,3*0,85*1 |  | 56.355 | [13 empty] | VV | 2 | 2 | True | 0 | ROZPOCET
| VV |  | Součet |  | 56.355 | [13 empty] | VV | 2 | 4 | True | 0 | ROZPOCET
| VV |  | "Předpokládané zastoupení těžitelnosti zeminy dle IGP, 90%:" 56,355*0,9 |  | 50.72 | [13 empty] | VV | 2 | 2 | True | 0 | ROZPOCET
| VV |  | Součet |  | 50.72 | [13 empty] | VV | 2 | 4 | True | 1 | ROZPOCET
| VV |  | 50,72*5 'Přepočtené koeficientem množství |  | 253.6 | [13 empty] | VV | 2 | 2 | False | 1 | ROZPOCET
6 | K | 162751137 | Vodorovné přemístění přes 9 000 do 10000 m výkopku/sypaniny z horniny třídy těžitelnosti II skupiny 4 a 5 | m3 | 5.636 |  | 0 | CS ÚRS 2025 02 |  |  | základní |  | 0 | 0 | 0 | 0 | 0 | 4 | K | 2 |  |  |  | ROZPOCET | 0 | 0 | 0 | 0 | 0 | 1 | 0 | 4 | -70378548
| PP |  | Vodorovné přemístění výkopku nebo sypaniny po suchu na obvyklém dopravním prostředku, bez naložení výkopku, avšak se složením bez rozhrnutí z horniny třídy těžitelnosti II skupiny 4 a 5 na vzdálenost přes 9 000 do 10 000 m | [15 empty] | PP | 2
| Online PSC |  | https://podminky.urs.cz/item/CS_URS_2025_02/162751137 | [15 empty] | Online PSC | 2
| VV |  | "Odvoz přebytečného výkopku na skládku, předpokládáno 15 Km (skládka Tachov)." | [15 empty] | VV | 2 | 1 | True | 0 | ROZPOCET
| VV |  | "Předpokládané zastoupení těžitelnosti zeminy dle IGP, 5%:" 56,355*0,05 |  | 2.818 | [13 empty] | VV | 2 | 2 | True | 0 | ROZPOCET
| VV |  | "Předpokládané zastoupení těžitelnosti zeminy dle IGP, 5%:" 56,355*0,05 |  | 2.818 | [13 empty] | VV | 2 | 2 | True | 0 | ROZPOCET
| VV |  | Součet |  | 5.636 | [13 empty] | VV | 2 | 4 | True | 1 | ROZPOCET
7 | K | 162751139 | Příplatek k vodorovnému přemístění výkopku/sypaniny z horniny třídy těžitelnosti II skupiny 4 a 5 ZKD 1000 m přes 10000 m | m3 | 28.18 |  | 0 | CS ÚRS 2025 02 |  |  | základní |  | 0 | 0 | 0 | 0 | 0 | 4 | K | 2 |  |  |  | ROZPOCET | 0 | 0 | 0 | 0 | 0 | 1 | 0 | 4 | 1199278511
| PP |  | Vodorovné přemístění výkopku nebo sypaniny po suchu na obvyklém dopravním prostředku, bez naložení výkopku, avšak se složením bez rozhrnutí z horniny třídy těžitelnosti II skupiny 4 a 5 na vzdálenost Příplatek k ceně za každých dalších i započatých 1 000 m | [15 empty] | PP | 2
| Online PSC |  | https://podminky.urs.cz/item/CS_URS_2025_02/162751139 | [15 empty] | Online PSC | 2
| VV |  | "Odvoz přebytečného výkopku na skládku, předpokládáno 15 Km (skládka Tachov)." | [15 empty] | VV | 2 | 1 | True | 0 | ROZPOCET
| VV |  | "Odvoz přebytečného výkopku na skládku, předpokládáno 15 Km (skládka Tachov)." | [15 empty] | VV | 2 | 1 | True | 0 | ROZPOCET
| VV |  | "Předpokládané zastoupení těžitelnosti zeminy dle IGP, 5%:" 56,355*0,05 |  | 2.818 | [13 empty] | VV | 2 | 2 | True | 0 | ROZPOCET
| VV |  | "Předpokládané zastoupení těžitelnosti zeminy dle IGP, 5%:" 56,355*0,05 |  | 2.818 | [13 empty] | VV | 2 | 2 | True | 0 | ROZPOCET
| VV |  | Součet |  | 5.636 | [13 empty] | VV | 2 | 4 | True | 1 | ROZPOCET
| VV |  | 5,636*5 'Přepočtené koeficientem množství |  | 28.18 | [13 empty] | VV | 2 | 2 | False | 1 | ROZPOCET
8 | K | 171201231 | Poplatek za uložení zeminy a kamení na recyklační skládce (skládkovné) kód odpadu 17 05 04 | t | 112.71 |  | 0 | CS ÚRS 2025 02 |  |  | základní |  | 0 | 0 | 0 | 0 | 0 | 4 | K | 2 |  |  |  | ROZPOCET | 0 | 0 | 0 | 0 | 0 | 1 | 0 | 4 | 385308118
| PP |  | Poplatek za uložení stavebního odpadu na recyklační skládce (skládkovné) zeminy a kamení zatříděného do Katalogu odpadů pod kódem 17 05 04 | [15 empty] | PP | 2
| Online PSC |  | https://podminky.urs.cz/item/CS_URS_2025_02/171201231 | [15 empty] | Online PSC | 2
| VV |  | "Výkopy uvažovány od úrovně HTÚ. Vzhledem k hloubce výkopu není uvažováno pažení rýhy." | [15 empty] | VV | 2 | 1 | True | 0 | ROZPOCET
| VV |  | "Větev P2 dle 501.5:" 66,3*0,85*1 |  | 56.355 | [13 empty] | VV | 2 | 2 | True | 0 | ROZPOCET
| VV |  | Součet |  | 56.355 | [13 empty] | VV | 2 | 4 | True | 1 | ROZPOCET
| VV |  | 56,355*2 'Přepočtené koeficientem množství |  | 112.71 | [13 empty] | VV | 2 | 2 | False | 1 | ROZPOCET
9 | K | 174151101 | Zásyp jam, šachet rýh nebo kolem objektů sypaninou se zhutněním | m3 | 23.205 |  | 0 | CS ÚRS 2025 02 |  |  | základní |  | 0 | 0 | 0 | 0 | 0 | 4 | K | 2 |  |  |  | ROZPOCET | 0 | 0 | 0 | 0 | 0 | 1 | 0 | 4 | 1086005923
| PP |  | Zásyp sypaninou z jakékoliv horniny strojně s uložením výkopku ve vrstvách se zhutněním jam, šachet, rýh nebo kolem objektů v těchto vykopávkách | [15 empty] | PP | 2
| Online PSC |  | https://podminky.urs.cz/item/CS_URS_2025_02/174151101 | [15 empty] | Online PSC | 2
| VV |  | "Výkopy uvažovány od úrovně HTÚ. Vzhledem k hloubce výkopu není uvažováno pažení rýhy." | [15 empty] | VV | 2 | 1 | True | 0 | ROZPOCET
| VV |  | "Větev P2 dle 501.5:" 66,3*0,85*1 |  | 56.355 | [13 empty] | VV | 2 | 2 | True | 0 | ROZPOCET
| VV |  | Mezisoučet |  | 56.355 | [13 empty] | VV | 2 | 3 | True | 0 | ROZPOCET
| VV |  | "Odečet vytlačené kubatury." | [15 empty] | VV | 2 | 1 | True | 0 | ROZPOCET
| VV |  | "Lože a obsyp potrubí:" | [15 empty] | VV | 2 | 1 | True | 0 | ROZPOCET
| VV |  | "Větev P2 dle 501.5:" -66,3*0,1*1 |  | -6.63 | [13 empty] | VV | 2 | 2 | True | 0 | ROZPOCET
| VV |  | "Větev P2 dle 501.5:" -66,3*(0,1+0,3)*1 |  | -26.52 | [13 empty] | VV | 2 | 2 | True | 0 | ROZPOCET
| VV |  | Mezisoučet |  | -33.15 | [13 empty] | VV | 2 | 3 | True | 0 | ROZPOCET
| VV |  | Součet |  | 23.205 | [13 empty] | VV | 2 | 4 | True | 1 | ROZPOCET
10 | M | 58344171 | štěrkodrť frakce 0/32 | t | 46.41 |  | 0 | CS ÚRS 2025 02 |  |  | základní |  | 0 | 0 | 0 | 0 | 0 | 8 | M | 2 |  |  |  | ROZPOCET | 0 | 0 | 0 | 0 | 0 | 1 | 0 | 4 | 67299776
| PP |  | štěrkodrť frakce 0/32 | [15 empty] | PP | 2
| VV |  | 23,205*2 'Přepočtené koeficientem množství |  | 46.41 | [13 empty] | VV | 2 | 2 | False | 1 | ROZPOCET
11 | K | 175151101 | Obsypání potrubí strojně sypaninou bez prohození, uloženou do 3 m | m3 | 26.52 |  | 0 | CS ÚRS 2025 02 |  |  | základní |  | 0 | 0 | 0 | 0 | 0 | 4 | K | 2 |  |  |  | ROZPOCET | 0 | 0 | 0 | 0 | 0 | 1 | 0 | 4 | -446915421
| PP |  | Obsypání potrubí strojně sypaninou z vhodných hornin třídy těžitelnosti I a II, skupiny 1 až 4 nebo materiálem připraveným podél výkopu ve vzdálenosti do 3 m od jeho kraje, pro jakoukoliv hloubku výkopu a míru zhutnění bez prohození sypaniny | [15 empty] | PP | 2
| Online PSC |  | https://podminky.urs.cz/item/CS_URS_2025_02/175151101 | [15 empty] | Online PSC | 2
| VV |  | "Větev P2 dle 501.5:" 66,3*(0,1+0,3)*1 |  | 26.52 | [13 empty] | VV | 2 | 2 | True | 0 | ROZPOCET
| VV |  | Součet |  | 26.52 | [13 empty] | VV | 2 | 4 | True | 1 | ROZPOCET
12 | M | 58337310 | štěrkopísek frakce 0/4 | t | 53.04 |  | 0 | CS ÚRS 2025 02 |  |  | základní |  | 0 | 0 | 0 | 0 | 0 | 8 | M | 2 |  |  |  | ROZPOCET | 0 | 0 | 0 | 0 | 0 | 1 | 0 | 4 | -159716855
| PP |  | štěrkopísek frakce 0/4 | [15 empty] | PP | 2
| VV |  | 26,52*2 'Přepočtené koeficientem množství |  | 53.04 | [13 empty] | VV | 2 | 2 | False | 1 | ROZPOCET
| D | 4 | Vodorovné konstrukce |  |  |  | 0 | [5 empty] | 0 |  | 0 |  | 0 | 1 | D | 1 |  |  |  | ROZPOCET | [6 empty] | 0
13 | K | 451573111 | Lože pod potrubí otevřený výkop ze štěrkopísku | m3 | 6.63 |  | 0 | CS ÚRS 2025 02 |  |  | základní |  | 0 | 0 | 0 | 0 | 0 | 4 | K | 2 |  |  |  | ROZPOCET | 0 | 0 | 0 | 0 | 0 | 1 | 0 | 4 | -1426466906
| PP |  | Lože pod potrubí, stoky a drobné objekty v otevřeném výkopu z písku a štěrkopísku do 63 mm | [15 empty] | PP | 2
| Online PSC |  | https://podminky.urs.cz/item/CS_URS_2025_02/451573111 | [15 empty] | Online PSC | 2
| VV |  | "Větev P2 dle 501.5:" 66,3*0,1*1 |  | 6.63 | [13 empty] | VV | 2 | 2 | True | 0 | ROZPOCET
| VV |  | Součet |  | 6.63 | [13 empty] | VV | 2 | 4 | True | 1 | ROZPOCET
| D | 998 | Přesun hmot |  |  |  | 0 | [5 empty] | 0 |  | 0 |  | 0 | 1 | D | 1 |  |  |  | ROZPOCET | [6 empty] | 0
14 | K | 998276101 | Přesun hmot pro trubní vedení z trub z plastických hmot otevřený výkop | t | 0 |  | 0 | CS ÚRS 2025 02 |  |  | základní |  | 0 | 0 | 0 | 0 | 0 | 4 | K | 2 |  |  |  | ROZPOCET | 0 | 0 | 0 | 0 | 0 | 1 | 0 | 4 | 1287940887
| PP |  | Přesun hmot pro trubní vedení hloubené z trub z plastických hmot nebo sklolaminátových pro vodovody, kanalizace, teplovody, produktovody v otevřeném výkopu dopravní vzdálenost do 15 m | [15 empty] | PP | 2
| Online PSC |  | https://podminky.urs.cz/item/CS_URS_2025_02/998276101 | [15 empty] | Online PSC | 2
15 | K | 998276125 | Příplatek k přesunu hmot pro trubní vedení z trub z plastických hmot za zvětšený přesun přes 500 do 1000 m | t | 0 |  | 0 | CS ÚRS 2025 02 |  |  | základní |  | 0 | 0 | 0 | 0 | 0 | 4 | K | 2 |  |  |  | ROZPOCET | 0 | 0 | 0 | 0 | 0 | 1 | 0 | 4 | -624882015
| PP |  | Přesun hmot pro trubní vedení hloubené z trub z plastických hmot nebo sklolaminátových Příplatek k cenám za zvětšený přesun přes vymezenou dopravní vzdálenost přes 500 do 1000 m | [15 empty] | PP | 2
| Online PSC |  | https://podminky.urs.cz/item/CS_URS_2025_02/998276125 | [15 empty] | Online PSC | 2

## SO501.4 - Větev P3
[9 empty] | >> skryté sloupce << | [9 empty] | {40f4bece-177a-4bab-9991-5902dcf9baa8}
2
| KRYCÍ LIST SOUPISU PRACÍ | [8 empty] | v --- níže se nacházejí doplnkové a pomocné údaje k sestavám --- v | [8 empty] | False
Stavba:
Veřejná prostranství v lokalitě Z15 v Plané - etapa 1
Objekt:
SO 501 - Plynovod STL
Soupis:
SO501.4 - Větev P3
| KSO: |  |  |  |  | CC-CZ:
| Místo: |  | Planá u Mariánských Lázní [721280] |  |  | Datum: | 10. 12. 2024
| Zadavatel: |  |  |  |  | IČ: | 00260096
|  | Planá |  |  |  | DIČ: | CZ00260096
| Uchazeč: |  |  |  |  | IČ: | Vyplň údaj
|  | Vyplň údaj |  |  |  | DIČ: | Vyplň údaj
| Projektant: |  |  |  |  | IČ: | 03706940
|  | Laboro ateliér s.r.o. |  |  |  | DIČ: | CZ03706940
| Zpracovatel: |  |  |  |  | IČ: | 03706940
|  | Laboro ateliér s.r.o. |  |  |  | DIČ: | CZ03706940
Poznámka:
| Cena bez DPH | [5 empty] | 0
|  |  | Základ daně |  |  | Sazba daně | Výše daně
| DPH | základní | 0 |  |  | 21% | 0
|  | snížená | 0 |  |  | 12% | 0
|  | zákl. přenesená | 0 |  |  | 21% | 0
|  | sníž. přenesená | 0 |  |  | 12% | 0
|  | nulová | 0 |  |  | 0% | 0
| Cena s DPH |  |  | v | CZK |  | 0
| Projektant |  |  | Zpracovatel
| Datum a podpis: |  | Razítko | Datum a podpis: |  |  | Razítko
| Objednavatel |  |  | Uchazeč
| Datum a podpis: |  | Razítko | Datum a podpis: |  |  | Razítko
REKAPITULACE ČLENĚNÍ SOUPISU PRACÍ
Stavba:
Veřejná prostranství v lokalitě Z15 v Plané - etapa 1
Objekt:
SO 501 - Plynovod STL
Soupis:
SO501.4 - Větev P3
Místo: |  |  | Planá u Mariánských Lázní [721280] |  |  | Datum: | 10. 12. 2024
Zadavatel: |  |  | Planá |  |  | Projektant: | Laboro ateliér s.r.o.
Uchazeč: |  |  | Vyplň údaj |  |  | Zpracovatel: | Laboro ateliér s.r.o.
Kód dílu - Popis | [6 empty] | Cena celkem [CZK]
Náklady ze soupisu prací | [6 empty] | 0 | [12 empty] | -1
| HSV - Práce a dodávky HSV | [5 empty] | 0
| 1 - Zemní práce | [5 empty] | 0
| 4 - Vodorovné konstrukce | [5 empty] | 0
| 5 - Komunikace pozemní | [5 empty] | 0
| 9 - Ostatní konstrukce a práce, bourání | [5 empty] | 0
| 997 - Přesun sutě | [5 empty] | 0
| 998 - Přesun hmot | [5 empty] | 0
SOUPIS PRACÍ
Stavba:
Veřejná prostranství v lokalitě Z15 v Plané - etapa 1
Objekt:
SO 501 - Plynovod STL
Soupis:
SO501.4 - Větev P3
Místo: |  |  | Planá u Mariánských Lázní [721280] |  |  | Datum: | 10. 12. 2024
Zadavatel: |  |  | Planá |  |  | Projektant: | Laboro ateliér s.r.o.
Uchazeč: |  |  | Vyplň údaj |  |  | Zpracovatel: | Laboro ateliér s.r.o.
PČ | Typ | Kód | Popis | MJ | Množství | J.cena [CZK] | Cena celkem [CZK] | Cenová soustava |  |  | DPH | J. Nh [h] | Nh celkem [h] | J. hmotnost [t] | Hmotnost celkem [t] | J. suť [t] | Suť Celkem [t]
Náklady soupisu celkem | [6 empty] | 0 | [5 empty] | 0 |  | 0.97625 |  | 7 |  | D | -1 | [10 empty] | 0
| D | HSV | Práce a dodávky HSV |  |  |  | 0 | [5 empty] | 0 |  | 0.97625 |  | 7 | 1 | D | 0 |  |  |  | ROZPOCET | [6 empty] | 0
| D | 1 | Zemní práce |  |  |  | 0 | [5 empty] | 0 |  | 0.00024 |  | 7 | 1 | D | 1 |  |  |  | ROZPOCET | [6 empty] | 0
1 | K | 113106123 | Rozebrání dlažeb ze zámkových dlaždic komunikací pro pěší ručně | m2 | 4 |  | 0 | CS ÚRS 2025 02 |  |  | základní |  | 0 | 0 | 0 | 0.26 | 1.04 | 4 | K | 2 |  |  |  | ROZPOCET | 0 | 0 | 0 | 0 | 0 | 1 | 0 | 4 | -1326357131
| PP |  | Rozebrání dlažeb komunikací pro pěší s přemístěním hmot na skládku na vzdálenost do 3 m nebo s naložením na dopravní prostředek s ložem z kameniva nebo živice a s jakoukoliv výplní spár ručně ze zámkové dlažby | [15 empty] | PP | 2
| Online PSC |  | https://podminky.urs.cz/item/CS_URS_2025_02/113106123 | [15 empty] | Online PSC | 2
| VV |  | "Rozebrání a obnova povrchu dle 501.3, chodník:" 4 |  | 4 | [13 empty] | VV | 2 | 2 | True | 0 | ROZPOCET
| VV |  | Součet |  | 4 | [13 empty] | VV | 2 | 4 | True | 1 | ROZPOCET
2 | K | 113107424 | Odstranění podkladu z kameniva drceného tl přes 300 do 400 mm při překopech strojně pl do 15 m2 | m2 | 4 |  | 0 | CS ÚRS 2025 02 |  |  | základní |  | 0 | 0 | 0 | 0.58 | 2.32 | 4 | K | 2 |  |  |  | ROZPOCET | 0 | 0 | 0 | 0 | 0 | 1 | 0 | 4 | 1010591412
| PP |  | Odstranění podkladů nebo krytů při překopech inženýrských sítí s přemístěním hmot na skládku ve vzdálenosti do 3 m nebo s naložením na dopravní prostředek strojně plochy jednotlivě do 15 m2 z kameniva hrubého drceného, o tl. vrstvy přes 300 do 400 mm | [15 empty] | PP | 2
| Online PSC |  | https://podminky.urs.cz/item/CS_URS_2025_02/113107424 | [15 empty] | Online PSC | 2
| VV |  | "Rozebrání a obnova povrchu dle 501.1, MK živice:" | [15 empty] | VV | 2 | 1 | True | 0 | ROZPOCET
| VV |  | "Větev P3 dle 501.6:" 4*1 |  | 4 | [13 empty] | VV | 2 | 2 | True | 0 | ROZPOCET
| VV |  | Součet |  | 4 | [13 empty] | VV | 2 | 4 | True | 1 | ROZPOCET
3 | K | 113107442 | Odstranění podkladu živičných tl přes 50 do 100 mm při překopech strojně pl do 15 m2 | m2 | 4 |  | 0 | CS ÚRS 2025 02 |  |  | základní |  | 0 | 0 | 0 | 0.22 | 0.88 | 4 | K | 2 |  |  |  | ROZPOCET | 0 | 0 | 0 | 0 | 0 | 1 | 0 | 4 | 1406826847
| PP |  | Odstranění podkladů nebo krytů při překopech inženýrských sítí s přemístěním hmot na skládku ve vzdálenosti do 3 m nebo s naložením na dopravní prostředek strojně plochy jednotlivě do 15 m2 živičných, o tl. vrstvy přes 50 do 100 mm | [15 empty] | PP | 2
| Online PSC |  | https://podminky.urs.cz/item/CS_URS_2025_02/113107442 | [15 empty] | Online PSC | 2
| VV |  | "Rozebrání a obnova povrchu dle 501.1, MK živice:" | [15 empty] | VV | 2 | 1 | True | 0 | ROZPOCET
| VV |  | "Větev P3 dle 501.6:" 4*1 |  | 4 | [13 empty] | VV | 2 | 2 | True | 0 | ROZPOCET
| VV |  | Součet |  | 4 | [13 empty] | VV | 2 | 4 | True | 1 | ROZPOCET
4 | K | 113154523 | Frézování živičného krytu tl 50 mm pruh š přes 0,5 m pl do 500 m2 | m2 | 24 |  | 0 | CS ÚRS 2025 02 |  |  | základní |  | 0 | 1e-05 | 0.00024 | 0.115 | 2.76 | 4 | K | 2 |  |  |  | ROZPOCET | 0 | 0 | 0 | 0 | 0 | 1 | 0 | 4 | 1587857121
| PP |  | Frézování živičného podkladu nebo krytu s naložením hmot na dopravní prostředek plochy do 500 m2 pruhu šířky přes 0,5 m, tloušťky vrstvy 50 mm | [15 empty] | PP | 2
| Online PSC |  | https://podminky.urs.cz/item/CS_URS_2025_02/113154523 | [15 empty] | Online PSC | 2
| VV |  | "Rozebrání a obnova povrchu dle 501.1, MK živice:" | [15 empty] | VV | 2 | 1 | True | 0 | ROZPOCET
| VV |  | "Větev P3 dle 501.6:" 4*(1,5+1+1,5) |  | 16 | [13 empty] | VV | 2 | 2 | True | 0 | ROZPOCET
| VV |  | "Větev P3 dle 501.6:" 4*(0,5+1+0,5) |  | 8 | [13 empty] | VV | 2 | 2 | True | 0 | ROZPOCET
| VV |  | Součet |  | 24 | [13 empty] | VV | 2 | 4 | True | 1 | ROZPOCET
5 | K | 132251256 | Hloubení rýh nezapažených š do 2000 mm v hornině třídy těžitelnosti I skupiny 3 objem do 5000 m3 strojně | m3 | 66.912 |  | 0 | CS ÚRS 2025 02 |  |  | základní |  | 0 | 0 | 0 | 0 | 0 | 4 | K | 2 |  |  |  | ROZPOCET | 0 | 0 | 0 | 0 | 0 | 1 | 0 | 4 | 272668222
| PP |  | Hloubení nezapažených rýh šířky přes 800 do 2 000 mm strojně s urovnáním dna do předepsaného profilu a spádu v hornině třídy těžitelnosti I skupiny 3 přes 1 000 do 5 000 m3 | [15 empty] | PP | 2
| Online PSC |  | https://podminky.urs.cz/item/CS_URS_2025_02/132251256 | [15 empty] | Online PSC | 2
| VV |  | "Výkopy uvažovány od úrovně HTÚ. Vzhledem k hloubce výkopu není uvažováno pažení rýhy." | [15 empty] | VV | 2 | 1 | True | 0 | ROZPOCET
| VV |  | "Větev P3 dle 501.6:" 69,7*1,2*1 |  | 83.64 | [13 empty] | VV | 2 | 2 | True | 0 | ROZPOCET
| VV |  | Součet |  | 83.64 | [13 empty] | VV | 2 | 4 | True | 0 | ROZPOCET
| VV |  | "Předpokládané zastoupení těžitelnosti zeminy dle IGP, 80%:" 83,64*0,8 |  | 66.912 | [13 empty] | VV | 2 | 2 | True | 0 | ROZPOCET
| VV |  | Součet |  | 66.912 | [13 empty] | VV | 2 | 4 | True | 1 | ROZPOCET
6 | K | 132351256 | Hloubení rýh nezapažených š do 2000 mm v hornině třídy těžitelnosti II skupiny 4 objem do 5000 m3 strojně | m3 | 6.273 |  | 0 | CS ÚRS 2025 02 |  |  | základní |  | 0 | 0 | 0 | 0 | 0 | 4 | K | 2 |  |  |  | ROZPOCET | 0 | 0 | 0 | 0 | 0 | 1 | 0 | 4 | -1532542611
| PP |  | Hloubení nezapažených rýh šířky přes 800 do 2 000 mm strojně s urovnáním dna do předepsaného profilu a spádu v hornině třídy těžitelnosti II skupiny 4 přes 1 000 do 5 000 m3 | [15 empty] | PP | 2
| Online PSC |  | https://podminky.urs.cz/item/CS_URS_2025_02/132351256 | [15 empty] | Online PSC | 2
| VV |  | "Výkopy uvažovány od úrovně HTÚ. Vzhledem k hloubce výkopu není uvažováno pažení rýhy." | [15 empty] | VV | 2 | 1 | True | 0 | ROZPOCET
| VV |  | "Větev P3 dle 501.6:" 69,7*1,2*1 |  | 83.64 | [13 empty] | VV | 2 | 2 | True | 0 | ROZPOCET
| VV |  | Součet |  | 83.64 | [13 empty] | VV | 2 | 4 | True | 0 | ROZPOCET
| VV |  | "Předpokládané zastoupení těžitelnosti zeminy dle IGP, 7,5%:" 83,64*0,075 |  | 6.273 | [13 empty] | VV | 2 | 2 | True | 0 | ROZPOCET
| VV |  | Součet |  | 6.273 | [13 empty] | VV | 2 | 4 | True | 1 | ROZPOCET
7 | K | 132451256 | Hloubení rýh nezapažených š do 2000 mm v hornině třídy těžitelnosti II skupiny 5 objem do 5000 m3 strojně | m3 | 6.273 |  | 0 | CS ÚRS 2025 02 |  |  | základní |  | 0 | 0 | 0 | 0 | 0 | 4 | K | 2 |  |  |  | ROZPOCET | 0 | 0 | 0 | 0 | 0 | 1 | 0 | 4 | -1290643151
| PP |  | Hloubení nezapažených rýh šířky přes 800 do 2 000 mm strojně s urovnáním dna do předepsaného profilu a spádu v hornině třídy těžitelnosti II skupiny 5 přes 1 000 do 5 000 m3 | [15 empty] | PP | 2
| Online PSC |  | https://podminky.urs.cz/item/CS_URS_2025_02/132451256 | [15 empty] | Online PSC | 2
| VV |  | "Výkopy uvažovány od úrovně HTÚ. Vzhledem k hloubce výkopu není uvažováno pažení rýhy." | [15 empty] | VV | 2 | 1 | True | 0 | ROZPOCET
| VV |  | "Větev P3 dle 501.6:" 69,7*1,2*1 |  | 83.64 | [13 empty] | VV | 2 | 2 | True | 0 | ROZPOCET
| VV |  | Součet |  | 83.64 | [13 empty] | VV | 2 | 4 | True | 0 | ROZPOCET
| VV |  | "Předpokládané zastoupení těžitelnosti zeminy dle IGP, 7,5%:" 83,64*0,075 |  | 6.273 | [13 empty] | VV | 2 | 2 | True | 0 | ROZPOCET
| VV |  | Součet |  | 6.273 | [13 empty] | VV | 2 | 4 | True | 1 | ROZPOCET
8 | K | 132551256 | Hloubení rýh nezapažených š do 2000 mm v hornině třídy těžitelnosti III skupiny 6 objem do 5000 m3 strojně | m3 | 4.182 |  | 0 | CS ÚRS 2025 02 |  |  | základní |  | 0 | 0 | 0 | 0 | 0 | 4 | K | 2 |  |  |  | ROZPOCET | 0 | 0 | 0 | 0 | 0 | 1 | 0 | 4 | 975504625
| PP |  | Hloubení nezapažených rýh šířky přes 800 do 2 000 mm strojně s urovnáním dna do předepsaného profilu a spádu v hornině třídy těžitelnosti III skupiny 6 přes 1 000 do 5 000 m3 | [15 empty] | PP | 2
| Online PSC |  | https://podminky.urs.cz/item/CS_URS_2025_02/132551256 | [15 empty] | Online PSC | 2
| VV |  | "Výkopy uvažovány od úrovně HTÚ. Vzhledem k hloubce výkopu není uvažováno pažení rýhy." | [15 empty] | VV | 2 | 1 | True | 0 | ROZPOCET
| VV |  | "Větev P3 dle 501.6:" 69,7*1,2*1 |  | 83.64 | [13 empty] | VV | 2 | 2 | True | 0 | ROZPOCET
| VV |  | Součet |  | 83.64 | [13 empty] | VV | 2 | 4 | True | 0 | ROZPOCET
| VV |  | "Předpokládané zastoupení těžitelnosti zeminy dle IGP, 5%:" 83,64*0,05 |  | 4.182 | [13 empty] | VV | 2 | 2 | True | 0 | ROZPOCET
| VV |  | Součet |  | 4.182 | [13 empty] | VV | 2 | 4 | True | 1 | ROZPOCET
9 | K | 162751117 | Vodorovné přemístění přes 9 000 do 10000 m výkopku/sypaniny z horniny třídy těžitelnosti I skupiny 1 až 3 | m3 | 66.912 |  | 0 | CS ÚRS 2025 02 |  |  | základní |  | 0 | 0 | 0 | 0 | 0 | 4 | K | 2 |  |  |  | ROZPOCET | 0 | 0 | 0 | 0 | 0 | 1 | 0 | 4 | -400503430
| PP |  | Vodorovné přemístění výkopku nebo sypaniny po suchu na obvyklém dopravním prostředku, bez naložení výkopku, avšak se složením bez rozhrnutí z horniny třídy těžitelnosti I skupiny 1 až 3 na vzdálenost přes 9 000 do 10 000 m | [15 empty] | PP | 2
| Online PSC |  | https://podminky.urs.cz/item/CS_URS_2025_02/162751117 | [15 empty] | Online PSC | 2
| VV |  | "Odvoz přebytečného výkopku na skládku, předpokládáno 15 Km (skládka Tachov)." | [15 empty] | VV | 2 | 1 | True | 0 | ROZPOCET
| VV |  | "Předpokládané zastoupení těžitelnosti zeminy dle IGP, 80%:" 83,64*0,8 |  | 66.912 | [13 empty] | VV | 2 | 2 | True | 0 | ROZPOCET
| VV |  | Součet |  | 66.912 | [13 empty] | VV | 2 | 4 | True | 1 | ROZPOCET
10 | K | 162751119 | Příplatek k vodorovnému přemístění výkopku/sypaniny z horniny třídy těžitelnosti I skupiny 1 až 3 ZKD 1000 m přes 10000 m | m3 | 334.56 |  | 0 | CS ÚRS 2025 02 |  |  | základní |  | 0 | 0 | 0 | 0 | 0 | 4 | K | 2 |  |  |  | ROZPOCET | 0 | 0 | 0 | 0 | 0 | 1 | 0 | 4 | -1527618850
| PP |  | Vodorovné přemístění výkopku nebo sypaniny po suchu na obvyklém dopravním prostředku, bez naložení výkopku, avšak se složením bez rozhrnutí z horniny třídy těžitelnosti I skupiny 1 až 3 na vzdálenost Příplatek k ceně za každých dalších i započatých 1 000 m | [15 empty] | PP | 2
| Online PSC |  | https://podminky.urs.cz/item/CS_URS_2025_02/162751119 | [15 empty] | Online PSC | 2
| VV |  | "Odvoz přebytečného výkopku na skládku, předpokládáno 15 Km (skládka Tachov)." | [15 empty] | VV | 2 | 1 | True | 0 | ROZPOCET
| VV |  | "Předpokládané zastoupení těžitelnosti zeminy dle IGP, 80%:" 83,64*0,8 |  | 66.912 | [13 empty] | VV | 2 | 2 | True | 0 | ROZPOCET
| VV |  | Součet |  | 66.912 | [13 empty] | VV | 2 | 4 | True | 1 | ROZPOCET
| VV |  | 66,912*5 'Přepočtené koeficientem množství |  | 334.56 | [13 empty] | VV | 2 | 2 | False | 1 | ROZPOCET
11 | K | 162751137 | Vodorovné přemístění přes 9 000 do 10000 m výkopku/sypaniny z horniny třídy těžitelnosti II skupiny 4 a 5 | m3 | 12.546 |  | 0 | CS ÚRS 2025 02 |  |  | základní |  | 0 | 0 | 0 | 0 | 0 | 4 | K | 2 |  |  |  | ROZPOCET | 0 | 0 | 0 | 0 | 0 | 1 | 0 | 4 | 561708821
| PP |  | Vodorovné přemístění výkopku nebo sypaniny po suchu na obvyklém dopravním prostředku, bez naložení výkopku, avšak se složením bez rozhrnutí z horniny třídy těžitelnosti II skupiny 4 a 5 na vzdálenost přes 9 000 do 10 000 m | [15 empty] | PP | 2
| Online PSC |  | https://podminky.urs.cz/item/CS_URS_2025_02/162751137 | [15 empty] | Online PSC | 2
| VV |  | "Odvoz přebytečného výkopku na skládku, předpokládáno 15 Km (skládka Tachov)." | [15 empty] | VV | 2 | 1 | True | 0 | ROZPOCET
| VV |  | "Předpokládané zastoupení těžitelnosti zeminy dle IGP, 7,5%:" 83,64*0,075 |  | 6.273 | [13 empty] | VV | 2 | 2 | True | 0 | ROZPOCET
| VV |  | "Předpokládané zastoupení těžitelnosti zeminy dle IGP, 7,5%:" 83,64*0,075 |  | 6.273 | [13 empty] | VV | 2 | 2 | True | 0 | ROZPOCET
| VV |  | Součet |  | 12.546 | [13 empty] | VV | 2 | 4 | True | 1 | ROZPOCET
12 | K | 162751139 | Příplatek k vodorovnému přemístění výkopku/sypaniny z horniny třídy těžitelnosti II skupiny 4 a 5 ZKD 1000 m přes 10000 m | m3 | 62.73 |  | 0 | CS ÚRS 2025 02 |  |  | základní |  | 0 | 0 | 0 | 0 | 0 | 4 | K | 2 |  |  |  | ROZPOCET | 0 | 0 | 0 | 0 | 0 | 1 | 0 | 4 | -520328133
| PP |  | Vodorovné přemístění výkopku nebo sypaniny po suchu na obvyklém dopravním prostředku, bez naložení výkopku, avšak se složením bez rozhrnutí z horniny třídy těžitelnosti II skupiny 4 a 5 na vzdálenost Příplatek k ceně za každých dalších i započatých 1 000 m | [15 empty] | PP | 2
| Online PSC |  | https://podminky.urs.cz/item/CS_URS_2025_02/162751139 | [15 empty] | Online PSC | 2
| VV |  | "Odvoz přebytečného výkopku na skládku, předpokládáno 15 Km (skládka Tachov)." | [15 empty] | VV | 2 | 1 | True | 0 | ROZPOCET
| VV |  | "Předpokládané zastoupení těžitelnosti zeminy dle IGP, 7,5%:" 83,64*0,075 |  | 6.273 | [13 empty] | VV | 2 | 2 | True | 0 | ROZPOCET
| VV |  | "Předpokládané zastoupení těžitelnosti zeminy dle IGP, 7,5%:" 83,64*0,075 |  | 6.273 | [13 empty] | VV | 2 | 2 | True | 0 | ROZPOCET
| VV |  | Součet |  | 12.546 | [13 empty] | VV | 2 | 4 | True | 1 | ROZPOCET
| VV |  | 12,546*5 'Přepočtené koeficientem množství |  | 62.73 | [13 empty] | VV | 2 | 2 | False | 1 | ROZPOCET
13 | K | 162751157 | Vodorovné přemístění přes 9 000 do 10000 m výkopku/sypaniny z horniny třídy těžitelnosti III skupiny 6 a 7 | m3 | 4.182 |  | 0 | CS ÚRS 2025 02 |  |  | základní |  | 0 | 0 | 0 | 0 | 0 | 4 | K | 2 |  |  |  | ROZPOCET | 0 | 0 | 0 | 0 | 0 | 1 | 0 | 4 | -739485362
| PP |  | Vodorovné přemístění výkopku nebo sypaniny po suchu na obvyklém dopravním prostředku, bez naložení výkopku, avšak se složením bez rozhrnutí z horniny třídy těžitelnosti III skupiny 6 a 7 na vzdálenost přes 9 000 do 10 000 m | [15 empty] | PP | 2
| Online PSC |  | https://podminky.urs.cz/item/CS_URS_2025_02/162751157 | [15 empty] | Online PSC | 2
| VV |  | "Odvoz přebytečného výkopku na skládku, předpokládáno 15 Km (skládka Tachov)." | [15 empty] | VV | 2 | 1 | True | 0 | ROZPOCET
| VV |  | "Předpokládané zastoupení těžitelnosti zeminy dle IGP, 5%:" 83,64*0,05 |  | 4.182 | [13 empty] | VV | 2 | 2 | True | 0 | ROZPOCET
| VV |  | Součet |  | 4.182 | [13 empty] | VV | 2 | 4 | True | 1 | ROZPOCET
14 | K | 162751159 | Příplatek k vodorovnému přemístění výkopku/sypaniny z horniny třídy těžitelnosti III skupiny 6 a 7 ZKD 1000 m přes 10000 m | m3 | 20.91 |  | 0 | CS ÚRS 2025 02 |  |  | základní |  | 0 | 0 | 0 | 0 | 0 | 4 | K | 2 |  |  |  | ROZPOCET | 0 | 0 | 0 | 0 | 0 | 1 | 0 | 4 | 2051955252
| PP |  | Vodorovné přemístění výkopku nebo sypaniny po suchu na obvyklém dopravním prostředku, bez naložení výkopku, avšak se složením bez rozhrnutí z horniny třídy těžitelnosti III skupiny 6 a 7 na vzdálenost Příplatek k ceně za každých dalších i započatých 1 000 m | [15 empty] | PP | 2
| Online PSC |  | https://podminky.urs.cz/item/CS_URS_2025_02/162751159 | [15 empty] | Online PSC | 2
| VV |  | "Odvoz přebytečného výkopku na skládku, předpokládáno 15 Km (skládka Tachov)." | [15 empty] | VV | 2 | 1 | True | 0 | ROZPOCET
| VV |  | "Předpokládané zastoupení těžitelnosti zeminy dle IGP, 5%:" 83,64*0,05 |  | 4.182 | [13 empty] | VV | 2 | 2 | True | 0 | ROZPOCET
| VV |  | Součet |  | 4.182 | [13 empty] | VV | 2 | 4 | True | 1 | ROZPOCET
| VV |  | 4,182*5 'Přepočtené koeficientem množství |  | 20.91 | [13 empty] | VV | 2 | 2 | False | 1 | ROZPOCET
15 | K | 171201231 | Poplatek za uložení zeminy a kamení na recyklační skládce (skládkovné) kód odpadu 17 05 04 | t | 167.28 |  | 0 | CS ÚRS 2025 02 |  |  | základní |  | 0 | 0 | 0 | 0 | 0 | 4 | K | 2 |  |  |  | ROZPOCET | 0 | 0 | 0 | 0 | 0 | 1 | 0 | 4 | 599038408
| PP |  | Poplatek za uložení stavebního odpadu na recyklační skládce (skládkovné) zeminy a kamení zatříděného do Katalogu odpadů pod kódem 17 05 04 | [15 empty] | PP | 2
| Online PSC |  | https://podminky.urs.cz/item/CS_URS_2025_02/171201231 | [15 empty] | Online PSC | 2
| VV |  | "Odvoz přebytečného výkopku na skládku, předpokládáno 15 Km (skládka Tachov)." | [15 empty] | VV | 2 | 1 | True | 0 | ROZPOCET
| VV |  | "Větev P3 dle 501.6:" 69,7*1,2*1 |  | 83.64 | [13 empty] | VV | 2 | 2 | True | 0 | ROZPOCET
| VV |  | Součet |  | 83.64 | [13 empty] | VV | 2 | 4 | True | 1 | ROZPOCET
| VV |  | 83,64*2 'Přepočtené koeficientem množství |  | 167.28 | [13 empty] | VV | 2 | 2 | False | 1 | ROZPOCET
16 | K | 174151101 | Zásyp jam, šachet rýh nebo kolem objektů sypaninou se zhutněním | m3 | 48.79 |  | 0 | CS ÚRS 2025 02 |  |  | základní |  | 0 | 0 | 0 | 0 | 0 | 4 | K | 2 |  |  |  | ROZPOCET | 0 | 0 | 0 | 0 | 0 | 1 | 0 | 4 | -1602880644
| PP |  | Zásyp sypaninou z jakékoliv horniny strojně s uložením výkopku ve vrstvách se zhutněním jam, šachet, rýh nebo kolem objektů v těchto vykopávkách | [15 empty] | PP | 2
| Online PSC |  | https://podminky.urs.cz/item/CS_URS_2025_02/174151101 | [15 empty] | Online PSC | 2
| VV |  | "Větev P3 dle 501.6:" 69,7*1,2*1 |  | 83.64 | [13 empty] | VV | 2 | 2 | True | 0 | ROZPOCET
| VV |  | "Odečet vytlačené kubatury." | [15 empty] | VV | 2 | 1 | True | 0 | ROZPOCET
| VV |  | "Větev P3 dle 501.6:" -69,7*0,1*1 |  | -6.97 | [13 empty] | VV | 2 | 2 | True | 0 | ROZPOCET
| VV |  | "Větev P3 dle 501.6:" -69,7*(0,1+0,3)*1 |  | -27.88 | [13 empty] | VV | 2 | 2 | True | 0 | ROZPOCET
| VV |  | Součet |  | 48.79 | [13 empty] | VV | 2 | 4 | True | 1 | ROZPOCET
17 | M | 58344171 | štěrkodrť frakce 0/32 | t | 97.58 |  | 0 | CS ÚRS 2025 02 |  |  | základní |  | 0 | 0 | 0 | 0 | 0 | 8 | M | 2 |  |  |  | ROZPOCET | 0 | 0 | 0 | 0 | 0 | 1 | 0 | 4 | -1480105927
| PP |  | štěrkodrť frakce 0/32 | [15 empty] | PP | 2
| VV |  | 48,79*2 'Přepočtené koeficientem množství |  | 97.58 | [13 empty] | VV | 2 | 2 | False | 1 | ROZPOCET
18 | K | 175151101 | Obsypání potrubí strojně sypaninou bez prohození, uloženou do 3 m | m3 | 27.88 |  | 0 | CS ÚRS 2025 02 |  |  | základní |  | 0 | 0 | 0 | 0 | 0 | 4 | K | 2 |  |  |  | ROZPOCET | 0 | 0 | 0 | 0 | 0 | 1 | 0 | 4 | -1590760963
| PP |  | Obsypání potrubí strojně sypaninou z vhodných hornin třídy těžitelnosti I a II, skupiny 1 až 4 nebo materiálem připraveným podél výkopu ve vzdálenosti do 3 m od jeho kraje, pro jakoukoliv hloubku výkopu a míru zhutnění bez prohození sypaniny | [15 empty] | PP | 2
| Online PSC |  | https://podminky.urs.cz/item/CS_URS_2025_02/175151101 | [15 empty] | Online PSC | 2
| VV |  | "Větev P3 dle 501.6:" 69,7*(0,1+0,3)*1 |  | 27.88 | [13 empty] | VV | 2 | 2 | True | 0 | ROZPOCET
| VV |  | Součet |  | 27.88 | [13 empty] | VV | 2 | 4 | True | 1 | ROZPOCET
19 | M | 58337310 | štěrkopísek frakce 0/4 | t | 55.76 |  | 0 | CS ÚRS 2025 02 |  |  | základní |  | 0 | 0 | 0 | 0 | 0 | 8 | M | 2 |  |  |  | ROZPOCET | 0 | 0 | 0 | 0 | 0 | 1 | 0 | 4 | 847555762
| PP |  | štěrkopísek frakce 0/4 | [15 empty] | PP | 2
| VV |  | 27,88*2 'Přepočtené koeficientem množství |  | 55.76 | [13 empty] | VV | 2 | 2 | False | 1 | ROZPOCET
| D | 4 | Vodorovné konstrukce |  |  |  | 0 | [5 empty] | 0 |  | 0 |  | 0 | 1 | D | 1 |  |  |  | ROZPOCET | [6 empty] | 0
20 | K | 451573111 | Lože pod potrubí otevřený výkop ze štěrkopísku | m3 | 6.97 |  | 0 | CS ÚRS 2025 02 |  |  | základní |  | 0 | 0 | 0 | 0 | 0 | 4 | K | 2 |  |  |  | ROZPOCET | 0 | 0 | 0 | 0 | 0 | 1 | 0 | 4 | -1801347385
| PP |  | Lože pod potrubí, stoky a drobné objekty v otevřeném výkopu z písku a štěrkopísku do 63 mm | [15 empty] | PP | 2
| Online PSC |  | https://podminky.urs.cz/item/CS_URS_2025_02/451573111 | [15 empty] | Online PSC | 2
| VV |  | "Větev P3 dle 501.6:" 69,7*0,1*1 |  | 6.97 | [13 empty] | VV | 2 | 2 | True | 0 | ROZPOCET
| VV |  | Součet |  | 6.97 | [13 empty] | VV | 2 | 4 | True | 1 | ROZPOCET
| D | 5 | Komunikace pozemní |  |  |  | 0 | [5 empty] | 0 |  | 0.35688 |  | 0 | 1 | D | 1 |  |  |  | ROZPOCET | [6 empty] | 0
21 | K | 564831011 | Podklad ze štěrkodrtě ŠD plochy do 100 m2 tl 100 mm | m2 | 4 |  | 0 | CS ÚRS 2025 02 |  |  | základní |  | 0 | 0 | 0 | 0 | 0 | 4 | K | 2 |  |  |  | ROZPOCET | 0 | 0 | 0 | 0 | 0 | 1 | 0 | 4 | -1800516376
| PP |  | Podklad ze štěrkodrti ŠD s rozprostřením a zhutněním plochy jednotlivě do 100 m2, po zhutnění tl. 100 mm | [15 empty] | PP | 2
| Online PSC |  | https://podminky.urs.cz/item/CS_URS_2025_02/564831011 | [15 empty] | Online PSC | 2
| VV |  | "Rozebrání a obnova povrchu dle 351.1, MK živice:" | [15 empty] | VV | 2 | 1 | True | 0 | ROZPOCET
| VV |  | "Větev P3 dle 501.6:" 4*1 |  | 4 | [13 empty] | VV | 2 | 2 | True | 0 | ROZPOCET
| VV |  | Součet |  | 4 | [13 empty] | VV | 2 | 4 | True | 1 | ROZPOCET
22 | K | 564851011 | Podklad ze štěrkodrtě ŠD plochy do 100 m2 tl 150 mm | m2 | 8 |  | 0 | CS ÚRS 2025 02 |  |  | základní |  | 0 | 0 | 0 | 0 | 0 | 4 | K | 2 |  |  |  | ROZPOCET | 0 | 0 | 0 | 0 | 0 | 1 | 0 | 4 | -1372635160
| PP |  | Podklad ze štěrkodrti ŠD s rozprostřením a zhutněním plochy jednotlivě do 100 m2, po zhutnění tl. 150 mm | [15 empty] | PP | 2
| Online PSC |  | https://podminky.urs.cz/item/CS_URS_2025_02/564851011 | [15 empty] | Online PSC | 2
| VV |  | "Rozebrání a obnova povrchu dle 351.1, MK živice:" | [15 empty] | VV | 2 | 1 | True | 0 | ROZPOCET
| VV |  | "Větev P3 dle 501.6:" 2*4*1 |  | 8 | [13 empty] | VV | 2 | 2 | True | 0 | ROZPOCET
| VV |  | Součet |  | 8 | [13 empty] | VV | 2 | 4 | True | 1 | ROZPOCET
23 | K | 565165001 | Asfaltový beton vrstva podkladní ACP 16 + tl 80 mm š do 1,5 m z nemodifikovaného asfaltu | m2 | 4 |  | 0 | CS ÚRS 2025 02 |  |  | základní |  | 0 | 0 | 0 | 0 | 0 | 4 | K | 2 |  |  |  | ROZPOCET | 0 | 0 | 0 | 0 | 0 | 1 | 0 | 4 | -201240535
| PP |  | Asfaltový beton vrstva podkladní ACP 16 z nemodifikovaného asfaltu s rozprostřením a zhutněním ACP 16 + v pruhu šířky do 1,5 m, po zhutnění tl. 80 mm | [15 empty] | PP | 2
| Online PSC |  | https://podminky.urs.cz/item/CS_URS_2025_02/565165001 | [15 empty] | Online PSC | 2
| VV |  | "Rozebrání a obnova povrchu dle 351.1, MK živice:" | [15 empty] | VV | 2 | 1 | True | 0 | ROZPOCET
| VV |  | "Větev P3 dle 501.6:" 4*1 |  | 4 | [13 empty] | VV | 2 | 2 | True | 0 | ROZPOCET
| VV |  | Součet |  | 4 | [13 empty] | VV | 2 | 4 | True | 1 | ROZPOCET
24 | K | 573211109 | Postřik živičný spojovací z asfaltu v množství 0,50 kg/m2 | m2 | 24 |  | 0 | CS ÚRS 2025 02 |  |  | základní |  | 0 | 0 | 0 | 0 | 0 | 4 | K | 2 |  |  |  | ROZPOCET | 0 | 0 | 0 | 0 | 0 | 1 | 0 | 4 | -1610409850
| PP |  | Postřik spojovací PS bez posypu kamenivem z asfaltu silničního, v množství 0,50 kg/m2 | [15 empty] | PP | 2
| Online PSC |  | https://podminky.urs.cz/item/CS_URS_2025_02/573211109 | [15 empty] | Online PSC | 2
| VV |  | "Rozebrání a obnova povrchu dle 351.1, MK živice:" | [15 empty] | VV | 2 | 1 | True | 0 | ROZPOCET
| VV |  | "Větev P3 dle 501.6:" 4*(1,5+1+1,5) |  | 16 | [13 empty] | VV | 2 | 2 | True | 0 | ROZPOCET
| VV |  | "Větev P3 dle 501.6:" 4*(0,5+1+0,5) |  | 8 | [13 empty] | VV | 2 | 2 | True | 0 | ROZPOCET
| VV |  | Součet |  | 24 | [13 empty] | VV | 2 | 4 | True | 1 | ROZPOCET
25 | K | 577144111 | Asfaltový beton vrstva obrusná ACO 11+ tř. I tl 50 mm š do 3 m z nemodifikovaného asfaltu | m2 | 16 |  | 0 | CS ÚRS 2025 02 |  |  | základní |  | 0 | 0 | 0 | 0 | 0 | 4 | K | 2 |  |  |  | ROZPOCET | 0 | 0 | 0 | 0 | 0 | 1 | 0 | 4 | -1996367781
| PP |  | Asfaltový beton vrstva obrusná ACO 11 z nemodifikovaného asfaltu s rozprostřením a se zhutněním ACO 11+ v pruhu šířky přes 1,5 do 3 m, po zhutnění tl. 50 mm | [15 empty] | PP | 2
| Online PSC |  | https://podminky.urs.cz/item/CS_URS_2025_02/577144111 | [15 empty] | Online PSC | 2
| VV |  | "Rozebrání a obnova povrchu dle 351.1, MK živice:" | [15 empty] | VV | 2 | 1 | True | 0 | ROZPOCET
| VV |  | "Větev P3 dle 501.6:" 4*(1,5+1+1,5) |  | 16 | [13 empty] | VV | 2 | 2 | True | 0 | ROZPOCET
| VV |  | Součet |  | 16 | [13 empty] | VV | 2 | 4 | True | 1 | ROZPOCET
26 | K | 577145112 | Asfaltový beton vrstva ložní ACL 16 + tl 50 mm š do 3 m z nemodifikovaného asfaltu | m2 | 8 |  | 0 | CS ÚRS 2025 02 |  |  | základní |  | 0 | 0 | 0 | 0 | 0 | 4 | K | 2 |  |  |  | ROZPOCET | 0 | 0 | 0 | 0 | 0 | 1 | 0 | 4 | -449277077
| PP |  | Asfaltový beton vrstva ložní ACL 16 z nemodifikovaného asfaltu s rozprostřením a zhutněním ACL 16 + v pruhu šířky do 3 m, po zhutnění tl. 50 mm | [15 empty] | PP | 2
| Online PSC |  | https://podminky.urs.cz/item/CS_URS_2025_02/577145112 | [15 empty] | Online PSC | 2
| VV |  | "Rozebrání a obnova povrchu dle 351.1, MK živice:" | [15 empty] | VV | 2 | 1 | True | 0 | ROZPOCET
| VV |  | "Větev P3 dle 501.6:" 4*(0,5+1+0,5) |  | 8 | [13 empty] | VV | 2 | 2 | True | 0 | ROZPOCET
| VV |  | Součet |  | 8 | [13 empty] | VV | 2 | 4 | True | 1 | ROZPOCET
27 | K | 596211110 | Kladení zámkové dlažby komunikací pro pěší ručně tl 60 mm skupiny A pl do 50 m2 | m2 | 4 |  | 0 | CS ÚRS 2025 02 |  |  | základní |  | 0 | 0.08922 | 0.35688 | 0 | 0 | 4 | K | 2 |  |  |  | ROZPOCET | 0 | 0 | 0 | 0 | 0 | 1 | 0 | 4 | 867954879
| PP |  | Kladení dlažby z betonových zámkových dlaždic komunikací pro pěší ručně s ložem z kameniva těženého nebo drceného tl. do 40 mm, s vyplněním spár s dvojitým hutněním, vibrováním a se smetením přebytečného materiálu na krajnici tl. 60 mm skupiny A, pro plochy do 50 m2 | [15 empty] | PP | 2
| Online PSC |  | https://podminky.urs.cz/item/CS_URS_2025_02/596211110 | [15 empty] | Online PSC | 2
| VV |  | "Rozebrání a obnova povrchu dle 501.3, chodník, použit stávající materiál:" 4 |  | 4 | [13 empty] | VV | 2 | 2 | True | 0 | ROZPOCET
| VV |  | Součet |  | 4 | [13 empty] | VV | 2 | 4 | True | 1 | ROZPOCET
| D | 9 | Ostatní konstrukce a práce, bourání |  |  |  | 0 | [5 empty] | 0 |  | 0.61913 |  | 0 | 1 | D | 1 |  |  |  | ROZPOCET | [6 empty] | 0
28 | K | 916131213 | Osazení silničního obrubníku betonového stojatého s boční opěrou do lože z betonu prostého | m | 2 |  | 0 | CS ÚRS 2025 02 |  |  | základní |  | 0 | 0.1685 | 0.337 | 0 | 0 | 4 | K | 2 |  |  |  | ROZPOCET | 0 | 0 | 0 | 0 | 0 | 1 | 0 | 4 | 284113259
| PP |  | Osazení silničního obrubníku betonového se zřízením lože, s vyplněním a zatřením spár cementovou maltou stojatého s boční opěrou z betonu prostého, do lože z betonu prostého | [15 empty] | PP | 2
| Online PSC |  | https://podminky.urs.cz/item/CS_URS_2025_02/916131213 | [15 empty] | Online PSC | 2
| VV |  | "Rozebrání a obnova povrchu dle 501.3, chodník (použit stávající materiál):" 2 |  | 2 | [13 empty] | VV | 2 | 2 | True | 0 | ROZPOCET
| VV |  | Součet |  | 2 | [13 empty] | VV | 2 | 4 | True | 1 | ROZPOCET
29 | K | 916231213 | Osazení chodníkového obrubníku betonového stojatého s boční opěrou do lože z betonu prostého | m | 2 |  | 0 | CS ÚRS 2025 02 |  |  | základní |  | 0 | 0.14042 | 0.28084 | 0 | 0 | 4 | K | 2 |  |  |  | ROZPOCET | 0 | 0 | 0 | 0 | 0 | 1 | 0 | 4 | -707503878
| PP |  | Osazení chodníkového obrubníku betonového se zřízením lože, s vyplněním a zatřením spár cementovou maltou stojatého s boční opěrou z betonu prostého, do lože z betonu prostého | [15 empty] | PP | 2
| Online PSC |  | https://podminky.urs.cz/item/CS_URS_2025_02/916231213 | [15 empty] | Online PSC | 2
| VV |  | "Rozebrání a obnova povrchu dle 501.3, chodník (použit stávající materiál):" 2 |  | 2 | [13 empty] | VV | 2 | 2 | True | 0 | ROZPOCET
| VV |  | Součet |  | 2 | [13 empty] | VV | 2 | 4 | True | 1 | ROZPOCET
30 | K | 919112111 | Řezání dilatačních spár š 4 mm hl do 60 mm příčných nebo podélných v živičném krytu | m | 8 |  | 0 | CS ÚRS 2025 02 |  |  | základní |  | 0 | 4.37e-06 | 3.496e-05 | 0 | 0 | 4 | K | 2 |  |  |  | ROZPOCET | 0 | 0 | 0 | 0 | 0 | 1 | 0 | 4 | 1741741347
| PP |  | Řezání dilatačních spár v živičném krytu příčných nebo podélných, šířky 4 mm, hloubky do 60 mm | [15 empty] | PP | 2
| Online PSC |  | https://podminky.urs.cz/item/CS_URS_2025_02/919112111 | [15 empty] | Online PSC | 2
| VV |  | "Rozebrání a obnova povrchu dle 351.1, MK živice:" | [15 empty] | VV | 2 | 1 | True | 0 | ROZPOCET
| VV |  | "Větev P3 dle 501.6:" 2*4 |  | 8 | [13 empty] | VV | 2 | 2 | True | 0 | ROZPOCET
| VV |  | Součet |  | 8 | [13 empty] | VV | 2 | 4 | True | 1 | ROZPOCET
31 | K | 919112212 | Řezání spár pro vytvoření komůrky š 10 mm hl 20 mm pro těsnící zálivku v živičném krytu | m | 8 |  | 0 | CS ÚRS 2025 02 |  |  | základní |  | 0 | 0 | 0 | 0 | 0 | 4 | K | 2 |  |  |  | ROZPOCET | 0 | 0 | 0 | 0 | 0 | 1 | 0 | 4 | 1695113439
| PP |  | Řezání dilatačních spár v živičném krytu vytvoření komůrky pro těsnící zálivku šířky 10 mm, hloubky 20 mm | [15 empty] | PP | 2
| Online PSC |  | https://podminky.urs.cz/item/CS_URS_2025_02/919112212 | [15 empty] | Online PSC | 2
32 | K | 919121111 | Těsnění spár zálivkou za studena pro komůrky š 10 mm hl 20 mm s těsnicím profilem | m | 8 |  | 0 | CS ÚRS 2025 02 |  |  | základní |  | 0 | 0.0001566 | 0.0012528 | 0 | 0 | 4 | K | 2 |  |  |  | ROZPOCET | 0 | 0 | 0 | 0 | 0 | 1 | 0 | 4 | 866619133
| PP |  | Utěsnění dilatačních spár zálivkou za studena v cementobetonovém nebo živičném krytu včetně adhezního nátěru s těsnicím profilem pod zálivkou, pro komůrky šířky 10 mm, hloubky 20 mm | [15 empty] | PP | 2
| Online PSC |  | https://podminky.urs.cz/item/CS_URS_2025_02/919121111 | [15 empty] | Online PSC | 2
33 | K | 919735112 | Řezání stávajícího živičného krytu hl přes 50 do 100 mm | m | 8 |  | 0 | CS ÚRS 2025 02 |  |  | základní |  | 0 | 0 | 0 | 0 | 0 | 4 | K | 2 |  |  |  | ROZPOCET | 0 | 0 | 0 | 0 | 0 | 1 | 0 | 4 | -2097059738
| PP |  | Řezání stávajícího živičného krytu nebo podkladu hloubky přes 50 do 100 mm | [15 empty] | PP | 2
| Online PSC |  | https://podminky.urs.cz/item/CS_URS_2025_02/919735112 | [15 empty] | Online PSC | 2
| VV |  | "Rozebrání a obnova povrchu dle 351.1, MK živice:" | [15 empty] | VV | 2 | 1 | True | 0 | ROZPOCET
| VV |  | "Větev P3 dle 501.6:" 2*4 |  | 8 | [13 empty] | VV | 2 | 2 | True | 0 | ROZPOCET
| VV |  | Součet |  | 8 | [13 empty] | VV | 2 | 4 | True | 1 | ROZPOCET
34 | K | 979021112 | Očištění vybouraných obrubníků a krajníků chodníkových při překopech inženýrských sítí | m | 2 |  | 0 | CS ÚRS 2025 02 |  |  | základní |  | 0 | 0 | 0 | 0 | 0 | 4 | K | 2 |  |  |  | ROZPOCET | 0 | 0 | 0 | 0 | 0 | 1 | 0 | 4 | 1314706485
| PP |  | Očištění vybouraných prvků při překopech inženýrských sítí od spojovacího materiálu s odklizením a uložením očištěných hmot a spojovacího materiálu na skládku do vzdálenosti 10 m nebo naložením na dopravní prostředek obrubníků a krajníků, vybouraných z jakéhokoliv lože a s jakoukoliv výplní spár chodníkových | [15 empty] | PP | 2
| Online PSC |  | https://podminky.urs.cz/item/CS_URS_2025_02/979021112 | [15 empty] | Online PSC | 2
35 | K | 979021113 | Očištění vybouraných obrubníků a krajníků silničních při překopech inženýrských sítí | m | 2 |  | 0 | CS ÚRS 2025 02 |  |  | základní |  | 0 | 0 | 0 | 0 | 0 | 4 | K | 2 |  |  |  | ROZPOCET | 0 | 0 | 0 | 0 | 0 | 1 | 0 | 4 | -1078024732
| PP |  | Očištění vybouraných prvků při překopech inženýrských sítí od spojovacího materiálu s odklizením a uložením očištěných hmot a spojovacího materiálu na skládku do vzdálenosti 10 m nebo naložením na dopravní prostředek obrubníků a krajníků, vybouraných z jakéhokoliv lože a s jakoukoliv výplní spár silničních | [15 empty] | PP | 2
| Online PSC |  | https://podminky.urs.cz/item/CS_URS_2025_02/979021113 | [15 empty] | Online PSC | 2
36 | K | 979051121 | Očištění zámkových dlaždic se spárováním z kameniva těženého při překopech inženýrských sítí | m2 | 4 |  | 0 | CS ÚRS 2025 02 |  |  | základní |  | 0 | 0 | 0 | 0 | 0 | 4 | K | 2 |  |  |  | ROZPOCET | 0 | 0 | 0 | 0 | 0 | 1 | 0 | 4 | 1457369767
| PP |  | Očištění vybouraných prvků při překopech inženýrských sítí od spojovacího materiálu s odklizením a uložením očištěných hmot a spojovacího materiálu na skládku do vzdálenosti 10 m nebo naložením na dopravní prostředek zámkových dlaždic s vyplněním spár kamenivem | [15 empty] | PP | 2
| Online PSC |  | https://podminky.urs.cz/item/CS_URS_2025_02/979051121 | [15 empty] | Online PSC | 2
| VV |  | "Rozebrání a obnova povrchu dle 501.3, chodník:" 4 |  | 4 | [13 empty] | VV | 2 | 2 | True | 0 | ROZPOCET
| VV |  | Součet |  | 4 | [13 empty] | VV | 2 | 4 | True | 1 | ROZPOCET
| D | 997 | Přesun sutě |  |  |  | 0 | [5 empty] | 0 |  | 0 |  | 0 | 1 | D | 1 |  |  |  | ROZPOCET | [6 empty] | 0
37 | K | 997221551 | Vodorovná doprava suti ze sypkých materiálů do 1 km | t | 5.09 |  | 0 | CS ÚRS 2025 02 |  |  | základní |  | 0 | 0 | 0 | 0 | 0 | 4 | K | 2 |  |  |  | ROZPOCET | 0 | 0 | 0 | 0 | 0 | 1 | 0 | 4 | -954169966
| PP |  | Vodorovná doprava suti bez naložení, ale se složením a s hrubým urovnáním ze sypkých materiálů, na vzdálenost do 1 km | [15 empty] | PP | 2
| Online PSC |  | https://podminky.urs.cz/item/CS_URS_2025_02/997221551 | [15 empty] | Online PSC | 2
| VV |  | "Odvoz vybouraných hmot na skládku, případně k dalšímu použití." | [15 empty] | VV | 2 | 1 | True | 0 | ROZPOCET
| VV |  | "Kamenivo (pol. 1):" 2,33 |  | 2.33 | [13 empty] | VV | 2 | 2 | True | 0 | ROZPOCET
| VV |  | "Živice (pol. 3):" 2,76 |  | 2.76 | [13 empty] | VV | 2 | 2 | True | 0 | ROZPOCET
| VV |  | Součet |  | 5.09 | [13 empty] | VV | 2 | 4 | True | 1 | ROZPOCET
38 | K | 997221559 | Příplatek ZKD 1 km u vodorovné dopravy suti ze sypkých materiálů | t | 71.26 |  | 0 | CS ÚRS 2025 02 |  |  | základní |  | 0 | 0 | 0 | 0 | 0 | 4 | K | 2 |  |  |  | ROZPOCET | 0 | 0 | 0 | 0 | 0 | 1 | 0 | 4 | -267982178
| PP |  | Vodorovná doprava suti bez naložení, ale se složením a s hrubým urovnáním ze sypkých materiálů, na vzdálenost Příplatek k ceně za každý další započatý 1 km přes 1 km | [15 empty] | PP | 2
| Online PSC |  | https://podminky.urs.cz/item/CS_URS_2025_02/997221559 | [15 empty] | Online PSC | 2
| VV |  | "Odvoz vybouraných hmot na skládku, případně k dalšímu použití." | [15 empty] | VV | 2 | 1 | True | 0 | ROZPOCET
| VV |  | "Kamenivo (pol. 1):" 2,33 |  | 2.33 | [13 empty] | VV | 2 | 2 | True | 0 | ROZPOCET
| VV |  | "Živice (pol. 3):" 2,76 |  | 2.76 | [13 empty] | VV | 2 | 2 | True | 0 | ROZPOCET
| VV |  | Součet |  | 5.09 | [13 empty] | VV | 2 | 4 | True | 1 | ROZPOCET
| VV |  | 5,09*14 'Přepočtené koeficientem množství |  | 71.26 | [13 empty] | VV | 2 | 2 | False | 1 | ROZPOCET
39 | K | 997221561 | Vodorovná doprava suti z kusových materiálů do 1 km | t | 0.88 |  | 0 | CS ÚRS 2025 02 |  |  | základní |  | 0 | 0 | 0 | 0 | 0 | 4 | K | 2 |  |  |  | ROZPOCET | 0 | 0 | 0 | 0 | 0 | 1 | 0 | 4 | 1696023012
| PP |  | Vodorovná doprava suti bez naložení, ale se složením a s hrubým urovnáním z kusových materiálů, na vzdálenost do 1 km | [15 empty] | PP | 2
| Online PSC |  | https://podminky.urs.cz/item/CS_URS_2025_02/997221561 | [15 empty] | Online PSC | 2
| VV |  | "Odvoz vybouraných hmot na skládku, případně k dalšímu použití." | [15 empty] | VV | 2 | 1 | True | 0 | ROZPOCET
| VV |  | "Živice (pol. 2):" 0,88 |  | 0.88 | [13 empty] | VV | 2 | 2 | True | 0 | ROZPOCET
| VV |  | Součet |  | 0.88 | [13 empty] | VV | 2 | 4 | True | 1 | ROZPOCET
40 | K | 997221569 | Příplatek ZKD 1 km u vodorovné dopravy suti z kusových materiálů | t | 12.32 |  | 0 | CS ÚRS 2025 02 |  |  | základní |  | 0 | 0 | 0 | 0 | 0 | 4 | K | 2 |  |  |  | ROZPOCET | 0 | 0 | 0 | 0 | 0 | 1 | 0 | 4 | -1930890123
| PP |  | Vodorovná doprava suti bez naložení, ale se složením a s hrubým urovnáním z kusových materiálů, na vzdálenost Příplatek k ceně za každý další započatý 1 km přes 1 km | [15 empty] | PP | 2
| Online PSC |  | https://podminky.urs.cz/item/CS_URS_2025_02/997221569 | [15 empty] | Online PSC | 2
| VV |  | "Odvoz vybouraných hmot na skládku, případně k dalšímu použití." | [15 empty] | VV | 2 | 1 | True | 0 | ROZPOCET
| VV |  | "Živice (pol. 2):" 0,88 |  | 0.88 | [13 empty] | VV | 2 | 2 | True | 0 | ROZPOCET
| VV |  | Součet |  | 0.88 | [13 empty] | VV | 2 | 4 | True | 1 | ROZPOCET
| VV |  | 0,88*14 'Přepočtené koeficientem množství |  | 12.32 | [13 empty] | VV | 2 | 2 | False | 1 | ROZPOCET
41 | K | 997221873 | Poplatek za uložení na recyklační skládce (skládkovné) stavebního odpadu zeminy a kamení zatříděného do Katalogu odpadů pod kódem 17 05 04 | t | 2.32 |  | 0 | CS ÚRS 2025 02 |  |  | základní |  | 0 | 0 | 0 | 0 | 0 | 4 | K | 2 |  |  |  | ROZPOCET | 0 | 0 | 0 | 0 | 0 | 1 | 0 | 4 | -1388165572
| PP |  | Poplatek za uložení stavebního odpadu na recyklační skládce (skládkovné) zeminy a kamení zatříděného do Katalogu odpadů pod kódem 17 05 04 | [15 empty] | PP | 2
| Online PSC |  | https://podminky.urs.cz/item/CS_URS_2025_02/997221873 | [15 empty] | Online PSC | 2
| VV |  | "Odvoz vybouraných hmot na skládku, případně k dalšímu použití." | [15 empty] | VV | 2 | 1 | True | 0 | ROZPOCET
| VV |  | "Kamenivo (pol. 1):" 2,32 |  | 2.32 | [13 empty] | VV | 2 | 2 | True | 0 | ROZPOCET
| VV |  | Součet |  | 2.32 | [13 empty] | VV | 2 | 4 | True | 1 | ROZPOCET
42 | K | 997221875 | Poplatek za uložení na recyklační skládce (skládkovné) stavebního odpadu asfaltového bez obsahu dehtu zatříděného do Katalogu odpadů pod kódem 17 03 02 | t | 3.64 |  | 0 | CS ÚRS 2025 02 |  |  | základní |  | 0 | 0 | 0 | 0 | 0 | 4 | K | 2 |  |  |  | ROZPOCET | 0 | 0 | 0 | 0 | 0 | 1 | 0 | 4 | -1447875307
| PP |  | Poplatek za uložení stavebního odpadu na recyklační skládce (skládkovné) asfaltového bez obsahu dehtu zatříděného do Katalogu odpadů pod kódem 17 03 02 | [15 empty] | PP | 2
| Online PSC |  | https://podminky.urs.cz/item/CS_URS_2025_02/997221875 | [15 empty] | Online PSC | 2
| VV |  | "Odvoz vybouraných hmot na skládku, případně k dalšímu použití." | [15 empty] | VV | 2 | 1 | True | 0 | ROZPOCET
| VV |  | "Živice (pol. 2):" 0,88 |  | 0.88 | [13 empty] | VV | 2 | 2 | True | 0 | ROZPOCET
| VV |  | "Živice (pol. 3):" 2,76 |  | 2.76 | [13 empty] | VV | 2 | 2 | True | 0 | ROZPOCET
| VV |  | Součet |  | 3.64 | [13 empty] | VV | 2 | 4 | True | 1 | ROZPOCET
| D | 998 | Přesun hmot |  |  |  | 0 | [5 empty] | 0 |  | 0 |  | 0 | 1 | D | 1 |  |  |  | ROZPOCET | [6 empty] | 0
43 | K | 998276101 | Přesun hmot pro trubní vedení z trub z plastických hmot otevřený výkop | t | 0.976 |  | 0 | CS ÚRS 2025 02 |  |  | základní |  | 0 | 0 | 0 | 0 | 0 | 4 | K | 2 |  |  |  | ROZPOCET | 0 | 0 | 0 | 0 | 0 | 1 | 0 | 4 | -319561234
| PP |  | Přesun hmot pro trubní vedení hloubené z trub z plastických hmot nebo sklolaminátových pro vodovody, kanalizace, teplovody, produktovody v otevřeném výkopu dopravní vzdálenost do 15 m | [15 empty] | PP | 2
| Online PSC |  | https://podminky.urs.cz/item/CS_URS_2025_02/998276101 | [15 empty] | Online PSC | 2
44 | K | 998276125 | Příplatek k přesunu hmot pro trubní vedení z trub z plastických hmot za zvětšený přesun přes 500 do 1000 m | t | 0.976 |  | 0 | CS ÚRS 2025 02 |  |  | základní |  | 0 | 0 | 0 | 0 | 0 | 4 | K | 2 |  |  |  | ROZPOCET | 0 | 0 | 0 | 0 | 0 | 1 | 0 | 4 | 10499856
| PP |  | Přesun hmot pro trubní vedení hloubené z trub z plastických hmot nebo sklolaminátových Příplatek k cenám za zvětšený přesun přes vymezenou dopravní vzdálenost přes 500 do 1000 m | [15 empty] | PP | 2
| Online PSC |  | https://podminky.urs.cz/item/CS_URS_2025_02/998276125 | [15 empty] | Online PSC | 2

## SO501.5 - Výpis materiálu
[9 empty] | >> skryté sloupce << | [9 empty] | {87a40ecf-938f-412b-88f2-739bd4b2eea6}
2
| KRYCÍ LIST SOUPISU PRACÍ | [8 empty] | v --- níže se nacházejí doplnkové a pomocné údaje k sestavám --- v | [8 empty] | False
Stavba:
Veřejná prostranství v lokalitě Z15 v Plané - etapa 1
Objekt:
SO 501 - Plynovod STL
Soupis:
SO501.5 - Výpis materiálu
| KSO: |  |  |  |  | CC-CZ:
| Místo: |  | Planá u Mariánských Lázní [721280] |  |  | Datum: | 10. 12. 2024
| Zadavatel: |  |  |  |  | IČ: | 00260096
|  | Planá |  |  |  | DIČ: | CZ00260096
| Uchazeč: |  |  |  |  | IČ: | Vyplň údaj
|  | Vyplň údaj |  |  |  | DIČ: | Vyplň údaj
| Projektant: |  |  |  |  | IČ: | 03706940
|  | Laboro ateliér s.r.o. |  |  |  | DIČ: | CZ03706940
| Zpracovatel: |  |  |  |  | IČ: | 03706940
|  | Laboro ateliér s.r.o. |  |  |  | DIČ: | CZ03706940
Poznámka:
| Cena bez DPH | [5 empty] | 0
|  |  | Základ daně |  |  | Sazba daně | Výše daně
| DPH | základní | 0 |  |  | 21% | 0
|  | snížená | 0 |  |  | 12% | 0
|  | zákl. přenesená | 0 |  |  | 21% | 0
|  | sníž. přenesená | 0 |  |  | 12% | 0
|  | nulová | 0 |  |  | 0% | 0
| Cena s DPH |  |  | v | CZK |  | 0
| Projektant |  |  | Zpracovatel
| Datum a podpis: |  | Razítko | Datum a podpis: |  |  | Razítko
| Objednavatel |  |  | Uchazeč
| Datum a podpis: |  | Razítko | Datum a podpis: |  |  | Razítko
REKAPITULACE ČLENĚNÍ SOUPISU PRACÍ
Stavba:
Veřejná prostranství v lokalitě Z15 v Plané - etapa 1
Objekt:
SO 501 - Plynovod STL
Soupis:
SO501.5 - Výpis materiálu
Místo: |  |  | Planá u Mariánských Lázní [721280] |  |  | Datum: | 10. 12. 2024
Zadavatel: |  |  | Planá |  |  | Projektant: | Laboro ateliér s.r.o.
Uchazeč: |  |  | Vyplň údaj |  |  | Zpracovatel: | Laboro ateliér s.r.o.
Kód dílu - Popis | [6 empty] | Cena celkem [CZK]
Náklady ze soupisu prací | [6 empty] | 0 | [12 empty] | -1
| HSV - Práce a dodávky HSV | [5 empty] | 0
| 8 - Trubní vedení | [5 empty] | 0
| 998 - Přesun hmot | [5 empty] | 0
| M - Práce a dodávky M | [5 empty] | 0
| 23-M - Montáže potrubí | [5 empty] | 0
SOUPIS PRACÍ
Stavba:
Veřejná prostranství v lokalitě Z15 v Plané - etapa 1
Objekt:
SO 501 - Plynovod STL
Soupis:
SO501.5 - Výpis materiálu
Místo: |  |  | Planá u Mariánských Lázní [721280] |  |  | Datum: | 10. 12. 2024
Zadavatel: |  |  | Planá |  |  | Projektant: | Laboro ateliér s.r.o.
Uchazeč: |  |  | Vyplň údaj |  |  | Zpracovatel: | Laboro ateliér s.r.o.
PČ | Typ | Kód | Popis | MJ | Množství | J.cena [CZK] | Cena celkem [CZK] | Cenová soustava |  |  | DPH | J. Nh [h] | Nh celkem [h] | J. hmotnost [t] | Hmotnost celkem [t] | J. suť [t] | Suť Celkem [t]
Náklady soupisu celkem | [6 empty] | 0 | [5 empty] | 0 |  | 0.64093 |  | 0 |  | D | -1 | [10 empty] | 0
| D | HSV | Práce a dodávky HSV |  |  |  | 0 | [5 empty] | 0 |  | 0.11956 |  | 0 | 1 | D | 0 |  |  |  | ROZPOCET | [6 empty] | 0
| D | 8 | Trubní vedení |  |  |  | 0 | [5 empty] | 0 |  | 0.11956 |  | 0 | 1 | D | 1 |  |  |  | ROZPOCET | [6 empty] | 0
1 | K | 899721111 | Signalizační vodič DN do 150 mm na potrubí | m | 455.7 |  | 0 | CS ÚRS 2025 02 |  |  | základní |  | 0 | 0.00019236 | 0.087658 | 0 | 0 | 4 | K | 2 |  |  |  | ROZPOCET | 0 | 0 | 0 | 0 | 0 | 1 | 0 | 4 | -624095509
| PP |  | Signalizační vodič na potrubí DN do 150 mm | [15 empty] | PP | 2
| Online PSC |  | https://podminky.urs.cz/item/CS_URS_2025_02/899721111 | [15 empty] | Online PSC | 2
| VV |  | "Větve P - P3:" 302,3+17,4+66,3+69,7 |  | 455.7 | [13 empty] | VV | 2 | 2 | True | 0 | ROZPOCET
| VV |  | Součet |  | 455.7 | [13 empty] | VV | 2 | 4 | True | 1 | ROZPOCET
2 | K | 899722112 | Krytí potrubí z plastů výstražnou fólií z PVC přes 20 do 25 cm | m | 455.7 |  | 0 | CS ÚRS 2025 02 |  |  | základní |  | 0 | 7e-05 | 0.031899 | 0 | 0 | 4 | K | 2 |  |  |  | ROZPOCET | 0 | 0 | 0 | 0 | 0 | 1 | 0 | 4 | 466209432
| PP |  | Krytí potrubí z plastů výstražnou fólií z PVC šířky přes 20 do 25 cm | [15 empty] | PP | 2
| Online PSC |  | https://podminky.urs.cz/item/CS_URS_2025_02/899722112 | [15 empty] | Online PSC | 2
| D | 998 | Přesun hmot |  |  |  | 0 | [5 empty] | 0 |  | 0 |  | 0 | 1 | D | 1 |  |  |  | ROZPOCET | [6 empty] | 0
3 | K | 998276101 | Přesun hmot pro trubní vedení z trub z plastických hmot otevřený výkop | t | 0.12 |  | 0 | CS ÚRS 2025 02 |  |  | základní |  | 0 | 0 | 0 | 0 | 0 | 4 | K | 2 |  |  |  | ROZPOCET | 0 | 0 | 0 | 0 | 0 | 1 | 0 | 4 | 1612598504
| PP |  | Přesun hmot pro trubní vedení hloubené z trub z plastických hmot nebo sklolaminátových pro vodovody, kanalizace, teplovody, produktovody v otevřeném výkopu dopravní vzdálenost do 15 m | [15 empty] | PP | 2
| Online PSC |  | https://podminky.urs.cz/item/CS_URS_2025_02/998276101 | [15 empty] | Online PSC | 2
4 | K | 998276125 | Příplatek k přesunu hmot pro trubní vedení z trub z plastických hmot za zvětšený přesun přes 500 do 1000 m | t | 0.12 |  | 0 | CS ÚRS 2025 02 |  |  | základní |  | 0 | 0 | 0 | 0 | 0 | 4 | K | 2 |  |  |  | ROZPOCET | 0 | 0 | 0 | 0 | 0 | 1 | 0 | 4 | 1839706195
| PP |  | Přesun hmot pro trubní vedení hloubené z trub z plastických hmot nebo sklolaminátových Příplatek k cenám za zvětšený přesun přes vymezenou dopravní vzdálenost přes 500 do 1000 m | [15 empty] | PP | 2
| Online PSC |  | https://podminky.urs.cz/item/CS_URS_2025_02/998276125 | [15 empty] | Online PSC | 2
| D | M | Práce a dodávky M |  |  |  | 0 | [5 empty] | 0 |  | 0.52137 |  | 0 | 3 | D | 0 |  |  |  | ROZPOCET | [6 empty] | 0
| D | 23-M | Montáže potrubí |  |  |  | 0 | [5 empty] | 0 |  | 0.52137 |  | 0 | 3 | D | 1 |  |  |  | ROZPOCET | [6 empty] | 0
5 | K | 230202032 | Montáž chráničky pro plynovody plastové průměru přes 63 do 110 mm | m | 7 |  | 0 | CS ÚRS 2025 02 |  |  | základní |  | 0 | 0 | 0 | 0 | 0 | 64 | K | 2 |  |  |  | ROZPOCET | 0 | 0 | 0 | 0 | 0 | 1 | 0 | 64 | 530986526
| PP |  | Montáž plastové chráničky pro plynovody průměru přes 63 do 110 mm | [15 empty] | PP | 2
| Online PSC |  | https://podminky.urs.cz/item/CS_URS_2025_02/230202032 | [15 empty] | Online PSC | 2
6 | M | 2302020M | chránička PE-HD SDR26 plyn 110x4,2 | m | 7 |  | 0 |  |  |  | základní |  | 0 | 0 | 0 | 0 | 0 | 256 | M | 2 |  |  |  | ROZPOCET | 0 | 0 | 0 | 0 | 0 | 1 | 0 | 64 | 209649728
| PP |  | chránička PE-HD SDR26 plyn 110x4,2 | [15 empty] | PP | 2
7 | K | 230202071 | Nasunutí potrubní sekce plastové průměru do 63 mm do chráničky pro plynovody | m | 7 |  | 0 | CS ÚRS 2025 02 |  |  | základní |  | 0 | 0 | 0 | 0 | 0 | 64 | K | 2 |  |  |  | ROZPOCET | 0 | 0 | 0 | 0 | 0 | 1 | 0 | 64 | -1194812747
| PP |  | Nasunutí potrubní sekce do chráničky pro plynovody nasouvané potrubí plastové dn do 63 mm | [15 empty] | PP | 2
| Online PSC |  | https://podminky.urs.cz/item/CS_URS_2025_02/230202071 | [15 empty] | Online PSC | 2
8 | K | 230202112 | Montáž kluzných objímek výšky 15 mm pro plynovodní potrubí vnějšího průměru přes 50 mm do 80 mm | kus | 7 |  | 0 | CS ÚRS 2025 02 |  |  | základní |  | 0 | 0 | 0 | 0 | 0 | 64 | K | 2 |  |  |  | ROZPOCET | 0 | 0 | 0 | 0 | 0 | 1 | 0 | 64 | 1844761357
| PP |  | Montáž kluzných objímek pro zasunutí potrubí do chráničky pro plynovody výšky 15 mm vnějšího průměru potrubí přes 50 do 80 mm | [15 empty] | PP | 2
| Online PSC |  | https://podminky.urs.cz/item/CS_URS_2025_02/230202112 | [15 empty] | Online PSC | 2
9 | M | 28655140 | objímka kluzná typ C segment v 15mm | kus | 7 |  | 0 | CS ÚRS 2025 02 |  |  | základní |  | 0 | 3e-05 | 0.00021 | 0 | 0 | 128 | M | 2 |  |  |  | ROZPOCET | 0 | 0 | 0 | 0 | 0 | 1 | 0 | 128 | -760570014
| PP |  | objímka kluzná typ C segment v 15mm | [15 empty] | PP | 2
10 | K | 230202225 | Montáž manžety na chráničku plynovodního potrubí plastového průměru přes 63 do 110 mm | kus | 2 |  | 0 | CS ÚRS 2025 02 |  |  | základní |  | 0 | 0 | 0 | 0 | 0 | 64 | K | 2 |  |  |  | ROZPOCET | 0 | 0 | 0 | 0 | 0 | 1 | 0 | 64 | -1491955525
| PP |  | Montáž manžety na chráničku pro plynovody potrubí plastového dn přes 63 do 110 mm | [15 empty] | PP | 2
| Online PSC |  | https://podminky.urs.cz/item/CS_URS_2025_02/230202225 | [15 empty] | Online PSC | 2
11 | M | 28655108 | manžeta chráničky vč. upínací pásky 63x160mm DN 50x150 | kus | 2 |  | 0 | CS ÚRS 2025 02 |  |  | základní |  | 0 | 0.0005 | 0.001 | 0 | 0 | 128 | M | 2 |  |  |  | ROZPOCET | 0 | 0 | 0 | 0 | 0 | 1 | 0 | 128 | -1310730228
| PP |  | manžeta chráničky vč. upínací pásky 63x160mm DN 50x150 | [15 empty] | PP | 2
12 | K | 230205042 | Montáž plynovodního potrubí plastového svařované na tupo nebo elektrospojkou dn 63 mm en 5,8 mm | m | 455.7 |  | 0 | CS ÚRS 2025 02 |  |  | základní |  | 0 | 0 | 0 | 0 | 0 | 64 | K | 2 |  |  |  | ROZPOCET | 0 | 0 | 0 | 0 | 0 | 1 | 0 | 64 | -1161560797
| PP |  | Montáž plynovodního potrubí PE průměru do 110 mm návin nebo tyč, svařované na tupo nebo elektrospojkou Ø 63, tl. stěny 5,8 mm | [15 empty] | PP | 2
| Online PSC |  | https://podminky.urs.cz/item/CS_URS_2025_02/230205042 | [15 empty] | Online PSC | 2
| VV |  | "Větve P - P3:" 302,3+17,4+66,3+69,7 |  | 455.7 | [13 empty] | VV | 2 | 2 | True | 0 | ROZPOCET
| VV |  | Součet |  | 455.7 | [13 empty] | VV | 2 | 4 | True | 1 | ROZPOCET
13 | M | R286001 | potrubí PE100RC s ochranným pláštěm SDR11 63x5,80mm | m | 478.485 |  | 0 |  |  |  | základní |  | 0 | 0.00106 | 0.50719 | 0 | 0 | 256 | M | 2 |  |  |  | ROZPOCET | 0 | 0 | 0 | 0 | 0 | 1 | 0 | 64 | 896192603
| PP |  | potrubí PE100RC s ochranným pláštěm SDR11 63x5,80mm | [15 empty] | PP | 2
| VV |  | 455,7*1,05 'Přepočtené koeficientem množství |  | 478.485 | [13 empty] | VV | 2 | 2 | False | 1 | ROZPOCET
14 | K | 230205242 | Montáž plynovodního trubního dílu PE elektrotvarovky nebo svařovaného na tupo dn 63 mm en 5,7 mm | kus | 53 |  | 0 | CS ÚRS 2025 02 |  |  | základní |  | 0 | 0 | 0 | 0 | 0 | 64 | K | 2 |  |  |  | ROZPOCET | 0 | 0 | 0 | 0 | 0 | 1 | 0 | 64 | 437221152
| PP |  | Montáž plynovodních trubních dílů PE průměru do 110 mm elektrotvarovky nebo svařované na tupo Ø 63, tl. stěny 5,8 mm | [15 empty] | PP | 2
| Online PSC |  | https://podminky.urs.cz/item/CS_URS_2025_02/230205242 | [15 empty] | Online PSC | 2
15 | M | 28614234 | koleno 15° SDR11 PE 100 PN16 D 63mm | kus | 4 |  | 0 | CS ÚRS 2025 02 |  |  | základní |  | 0 | 0.0002 | 0.0008 | 0 | 0 | 256 | M | 2 |  |  |  | ROZPOCET | 0 | 0 | 0 | 0 | 0 | 1 | 0 | 64 | 1204525523
| PP |  | koleno 15° SDR11 PE 100 PN16 D 63mm | [15 empty] | PP | 2
16 | M | 28614813 | koleno 90° SDR11 PE 100 PN16 D 63mm | kus | 4 |  | 0 | CS ÚRS 2025 02 |  |  | základní |  | 0 | 0.00056 | 0.00224 | 0 | 0 | 256 | M | 2 |  |  |  | ROZPOCET | 0 | 0 | 0 | 0 | 0 | 1 | 0 | 64 | 1055157253
| PP |  | koleno 90° SDR11 PE 100 PN16 D 63mm | [15 empty] | PP | 2
17 | M | 28614839 | koleno 45° SDR11 PE 100 PN16 D 63mm | kus | 2 |  | 0 | CS ÚRS 2025 02 |  |  | základní |  | 0 | 0.00028 | 0.00056 | 0 | 0 | 256 | M | 2 |  |  |  | ROZPOCET | 0 | 0 | 0 | 0 | 0 | 1 | 0 | 64 | -886796676
| PP |  | koleno 45° SDR11 PE 100 PN16 D 63mm | [15 empty] | PP | 2
18 | M | 28615972 | elektrospojka SDR11 PE 100 PN16 D 63mm | kus | 40 |  | 0 | CS ÚRS 2025 02 |  |  | základní |  | 0 | 0.00022 | 0.0088 | 0 | 0 | 256 | M | 2 |  |  |  | ROZPOCET | 0 | 0 | 0 | 0 | 0 | 1 | 0 | 64 | -1301212881
| PP |  | elektrospojka SDR11 PE 100 PN16 D 63mm | [15 empty] | PP | 2
19 | M | 28615023 | elektrozáslepka SDR11 PE 100 PN16 D 63mm | kus | 3 |  | 0 | CS ÚRS 2025 02 |  |  | základní |  | 0 | 0.00019 | 0.00057 | 0 | 0 | 256 | M | 2 |  |  |  | ROZPOCET | 0 | 0 | 0 | 0 | 0 | 1 | 0 | 64 | -1561142089
| PP |  | elektrozáslepka SDR11 PE 100 PN16 D 63mm | [15 empty] | PP | 2
20 | K | 230230016 | Hlavní tlaková zkouška vzduchem 0,6 MPa DN 50 | m | 455.7 |  | 0 | CS ÚRS 2025 02 |  |  | základní |  | 0 | 0 | 0 | 0 | 0 | 64 | K | 2 |  |  |  | ROZPOCET | 0 | 0 | 0 | 0 | 0 | 1 | 0 | 64 | -1566160332
| PP |  | Tlakové zkoušky hlavní vzduchem 0,6 MPa DN 50 | [15 empty] | PP | 2
| Online PSC |  | https://podminky.urs.cz/item/CS_URS_2025_02/230230016 | [15 empty] | Online PSC | 2
| VV |  | "Větve P - P3:" 302,3+17,4+66,3+69,7 |  | 455.7 | [13 empty] | VV | 2 | 2 | True | 0 | ROZPOCET
| VV |  | Součet |  | 455.7 | [13 empty] | VV | 2 | 4 | True | 1 | ROZPOCET

## SO501.6 - Odbočení pro př...
[9 empty] | >> skryté sloupce << | [9 empty] | {77295cbf-0bfd-49d5-bda0-f2e26402ccdc}
2
| KRYCÍ LIST SOUPISU PRACÍ | [8 empty] | v --- níže se nacházejí doplnkové a pomocné údaje k sestavám --- v | [8 empty] | False
Stavba:
Veřejná prostranství v lokalitě Z15 v Plané - etapa 1
Objekt:
SO 501 - Plynovod STL
Soupis:
SO501.6 - Odbočení pro přípojky plynu
| KSO: |  |  |  |  | CC-CZ:
| Místo: |  | Planá u Mariánských Lázní [721280] |  |  | Datum: | 10. 12. 2024
| Zadavatel: |  |  |  |  | IČ: | 00260096
|  | Planá |  |  |  | DIČ: | CZ00260096
| Uchazeč: |  |  |  |  | IČ: | Vyplň údaj
|  | Vyplň údaj |  |  |  | DIČ: | Vyplň údaj
| Projektant: |  |  |  |  | IČ: | 03706940
|  | Laboro ateliér s.r.o. |  |  |  | DIČ: | CZ03706940
| Zpracovatel: |  |  |  |  | IČ: | 03706940
|  | Laboro ateliér s.r.o. |  |  |  | DIČ: | CZ03706940
Poznámka:
| Cena bez DPH | [5 empty] | 0
|  |  | Základ daně |  |  | Sazba daně | Výše daně
| DPH | základní | 0 |  |  | 21% | 0
|  | snížená | 0 |  |  | 12% | 0
|  | zákl. přenesená | 0 |  |  | 21% | 0
|  | sníž. přenesená | 0 |  |  | 12% | 0
|  | nulová | 0 |  |  | 0% | 0
| Cena s DPH |  |  | v | CZK |  | 0
| Projektant |  |  | Zpracovatel
| Datum a podpis: |  | Razítko | Datum a podpis: |  |  | Razítko
| Objednavatel |  |  | Uchazeč
| Datum a podpis: |  | Razítko | Datum a podpis: |  |  | Razítko
REKAPITULACE ČLENĚNÍ SOUPISU PRACÍ
Stavba:
Veřejná prostranství v lokalitě Z15 v Plané - etapa 1
Objekt:
SO 501 - Plynovod STL
Soupis:
SO501.6 - Odbočení pro přípojky plynu
Místo: |  |  | Planá u Mariánských Lázní [721280] |  |  | Datum: | 10. 12. 2024
Zadavatel: |  |  | Planá |  |  | Projektant: | Laboro ateliér s.r.o.
Uchazeč: |  |  | Vyplň údaj |  |  | Zpracovatel: | Laboro ateliér s.r.o.
Kód dílu - Popis | [6 empty] | Cena celkem [CZK]
Náklady ze soupisu prací | [6 empty] | 0 | [12 empty] | -1
| HSV - Práce a dodávky HSV | [5 empty] | 0
| 1 - Zemní práce | [5 empty] | 0
| 4 - Vodorovné konstrukce | [5 empty] | 0
| 8 - Trubní vedení | [5 empty] | 0
| 998 - Přesun hmot | [5 empty] | 0
| M - Práce a dodávky M | [5 empty] | 0
| 23-M - Montáže potrubí | [5 empty] | 0
SOUPIS PRACÍ
Stavba:
Veřejná prostranství v lokalitě Z15 v Plané - etapa 1
Objekt:
SO 501 - Plynovod STL
Soupis:
SO501.6 - Odbočení pro přípojky plynu
Místo: |  |  | Planá u Mariánských Lázní [721280] |  |  | Datum: | 10. 12. 2024
Zadavatel: |  |  | Planá |  |  | Projektant: | Laboro ateliér s.r.o.
Uchazeč: |  |  | Vyplň údaj |  |  | Zpracovatel: | Laboro ateliér s.r.o.
PČ | Typ | Kód | Popis | MJ | Množství | J.cena [CZK] | Cena celkem [CZK] | Cenová soustava |  |  | DPH | J. Nh [h] | Nh celkem [h] | J. hmotnost [t] | Hmotnost celkem [t] | J. suť [t] | Suť Celkem [t]
Náklady soupisu celkem | [6 empty] | 0 | [5 empty] | 0 |  | 0.07808 |  | 0 |  | D | -1 | [10 empty] | 0
| D | HSV | Práce a dodávky HSV |  |  |  | 0 | [5 empty] | 0 |  | 0.02967 |  | 0 | 1 | D | 0 |  |  |  | ROZPOCET | [6 empty] | 0
| D | 1 | Zemní práce |  |  |  | 0 | [5 empty] | 0 |  | 0 |  | 0 | 1 | D | 1 |  |  |  | ROZPOCET | [6 empty] | 0
1 | K | 132251256 | Hloubení rýh nezapažených š do 2000 mm v hornině třídy těžitelnosti I skupiny 3 objem do 5000 m3 strojně | m3 | 74.967 |  | 0 | CS ÚRS 2025 02 |  |  | základní |  | 0 | 0 | 0 | 0 | 0 | 4 | K | 2 |  |  |  | ROZPOCET | 0 | 0 | 0 | 0 | 0 | 1 | 0 | 4 | -354183181
| PP |  | Hloubení nezapažených rýh šířky přes 800 do 2 000 mm strojně s urovnáním dna do předepsaného profilu a spádu v hornině třídy těžitelnosti I skupiny 3 přes 1 000 do 5 000 m3 | [15 empty] | PP | 2
| Online PSC |  | https://podminky.urs.cz/item/CS_URS_2025_02/132251256 | [15 empty] | Online PSC | 2
| VV |  | "Výkopy uvažovány od úrovně HTÚ. Vzhledem k hloubce výkopu není uvažováno pažení rýhy." | [15 empty] | VV | 2 | 1 | True | 0 | ROZPOCET
| VV |  | "Větve P - P3:" 111,6*0,8*1,2 |  | 107.136 | [13 empty] | VV | 2 | 2 | True | 0 | ROZPOCET
| VV |  | Součet |  | 107.136 | [13 empty] | VV | 2 | 4 | True | 0 | ROZPOCET
| VV |  | "Předpokládané zastoupení těžitelnosti zeminy dle IGP, 70%:" 107,096*0,7 |  | 74.967 | [13 empty] | VV | 2 | 2 | True | 0 | ROZPOCET
| VV |  | Součet |  | 74.967 | [13 empty] | VV | 2 | 4 | True | 1 | ROZPOCET
2 | K | 132351256 | Hloubení rýh nezapažených š do 2000 mm v hornině třídy těžitelnosti II skupiny 4 objem do 5000 m3 strojně | m3 | 10.71 |  | 0 | CS ÚRS 2025 02 |  |  | základní |  | 0 | 0 | 0 | 0 | 0 | 4 | K | 2 |  |  |  | ROZPOCET | 0 | 0 | 0 | 0 | 0 | 1 | 0 | 4 | -1515585784
| PP |  | Hloubení nezapažených rýh šířky přes 800 do 2 000 mm strojně s urovnáním dna do předepsaného profilu a spádu v hornině třídy těžitelnosti II skupiny 4 přes 1 000 do 5 000 m3 | [15 empty] | PP | 2
| Online PSC |  | https://podminky.urs.cz/item/CS_URS_2025_02/132351256 | [15 empty] | Online PSC | 2
| VV |  | "Výkopy uvažovány od úrovně HTÚ. Vzhledem k hloubce výkopu není uvažováno pažení rýhy." | [15 empty] | VV | 2 | 1 | True | 0 | ROZPOCET
| VV |  | "Větve P - P3:" 111,6*0,8*1,2 |  | 107.136 | [13 empty] | VV | 2 | 2 | True | 0 | ROZPOCET
| VV |  | Součet |  | 107.136 | [13 empty] | VV | 2 | 4 | True | 0 | ROZPOCET
| VV |  | "Předpokládané zastoupení těžitelnosti zeminy dle IGP, 10%:" 107,096*0,1 |  | 10.71 | [13 empty] | VV | 2 | 2 | True | 0 | ROZPOCET
| VV |  | Součet |  | 10.71 | [13 empty] | VV | 2 | 4 | True | 1 | ROZPOCET
3 | K | 132451256 | Hloubení rýh nezapažených š do 2000 mm v hornině třídy těžitelnosti II skupiny 5 objem do 5000 m3 strojně | m3 | 10.71 |  | 0 | CS ÚRS 2025 02 |  |  | základní |  | 0 | 0 | 0 | 0 | 0 | 4 | K | 2 |  |  |  | ROZPOCET | 0 | 0 | 0 | 0 | 0 | 1 | 0 | 4 | 771562701
| PP |  | Hloubení nezapažených rýh šířky přes 800 do 2 000 mm strojně s urovnáním dna do předepsaného profilu a spádu v hornině třídy těžitelnosti II skupiny 5 přes 1 000 do 5 000 m3 | [15 empty] | PP | 2
| Online PSC |  | https://podminky.urs.cz/item/CS_URS_2025_02/132451256 | [15 empty] | Online PSC | 2
| VV |  | "Výkopy uvažovány od úrovně HTÚ. Vzhledem k hloubce výkopu není uvažováno pažení rýhy." | [15 empty] | VV | 2 | 1 | True | 0 | ROZPOCET
| VV |  | "Větve P - P3:" 111,6*0,8*1,2 |  | 107.136 | [13 empty] | VV | 2 | 2 | True | 0 | ROZPOCET
| VV |  | Součet |  | 107.136 | [13 empty] | VV | 2 | 4 | True | 0 | ROZPOCET
| VV |  | "Předpokládané zastoupení těžitelnosti zeminy dle IGP, 10%:" 107,096*0,1 |  | 10.71 | [13 empty] | VV | 2 | 2 | True | 0 | ROZPOCET
| VV |  | Součet |  | 10.71 | [13 empty] | VV | 2 | 4 | True | 1 | ROZPOCET
4 | K | 132551256 | Hloubení rýh nezapažených š do 2000 mm v hornině třídy těžitelnosti III skupiny 6 objem do 5000 m3 strojně | m3 | 10.71 |  | 0 | CS ÚRS 2025 02 |  |  | základní |  | 0 | 0 | 0 | 0 | 0 | 4 | K | 2 |  |  |  | ROZPOCET | 0 | 0 | 0 | 0 | 0 | 1 | 0 | 4 | -684385903
| PP |  | Hloubení nezapažených rýh šířky přes 800 do 2 000 mm strojně s urovnáním dna do předepsaného profilu a spádu v hornině třídy těžitelnosti III skupiny 6 přes 1 000 do 5 000 m3 | [15 empty] | PP | 2
| Online PSC |  | https://podminky.urs.cz/item/CS_URS_2025_02/132551256 | [15 empty] | Online PSC | 2
| VV |  | "Výkopy uvažovány od úrovně HTÚ. Vzhledem k hloubce výkopu není uvažováno pažení rýhy." | [15 empty] | VV | 2 | 1 | True | 0 | ROZPOCET
| VV |  | "Větve P - P3:" 111,6*0,8*1,2 |  | 107.136 | [13 empty] | VV | 2 | 2 | True | 0 | ROZPOCET
| VV |  | Součet |  | 107.136 | [13 empty] | VV | 2 | 4 | True | 0 | ROZPOCET
| VV |  | "Předpokládané zastoupení těžitelnosti zeminy dle IGP, 10%:" 107,096*0,1 |  | 10.71 | [13 empty] | VV | 2 | 2 | True | 0 | ROZPOCET
| VV |  | Součet |  | 10.71 | [13 empty] | VV | 2 | 4 | True | 1 | ROZPOCET
5 | K | 162751117 | Vodorovné přemístění přes 9 000 do 10000 m výkopku/sypaniny z horniny třídy těžitelnosti I skupiny 1 až 3 | m3 | 74.967 |  | 0 | CS ÚRS 2025 02 |  |  | základní |  | 0 | 0 | 0 | 0 | 0 | 4 | K | 2 |  |  |  | ROZPOCET | 0 | 0 | 0 | 0 | 0 | 1 | 0 | 4 | 1245452791
| PP |  | Vodorovné přemístění výkopku nebo sypaniny po suchu na obvyklém dopravním prostředku, bez naložení výkopku, avšak se složením bez rozhrnutí z horniny třídy těžitelnosti I skupiny 1 až 3 na vzdálenost přes 9 000 do 10 000 m | [15 empty] | PP | 2
| Online PSC |  | https://podminky.urs.cz/item/CS_URS_2025_02/162751117 | [15 empty] | Online PSC | 2
| VV |  | "Odvoz přebytečného výkopku na skládku, předpokládáno 15 Km (skládka Tachov)." | [15 empty] | VV | 2 | 1 | True | 0 | ROZPOCET
| VV |  | "Výkopy uvažovány od úrovně HTÚ. Vzhledem k hloubce výkopu není uvažováno pažení rýhy." | [15 empty] | VV | 2 | 1 | True | 0 | ROZPOCET
| VV |  | "Větve P - P3:" 111,6*0,8*1,2 |  | 107.136 | [13 empty] | VV | 2 | 2 | True | 0 | ROZPOCET
| VV |  | Součet |  | 107.136 | [13 empty] | VV | 2 | 4 | True | 0 | ROZPOCET
| VV |  | "Předpokládané zastoupení těžitelnosti zeminy dle IGP, 70%:" 107,096*0,7 |  | 74.967 | [13 empty] | VV | 2 | 2 | True | 0 | ROZPOCET
| VV |  | Součet |  | 74.967 | [13 empty] | VV | 2 | 4 | True | 1 | ROZPOCET
6 | K | 162751119 | Příplatek k vodorovnému přemístění výkopku/sypaniny z horniny třídy těžitelnosti I skupiny 1 až 3 ZKD 1000 m přes 10000 m | m3 | 374.835 |  | 0 | CS ÚRS 2025 02 |  |  | základní |  | 0 | 0 | 0 | 0 | 0 | 4 | K | 2 |  |  |  | ROZPOCET | 0 | 0 | 0 | 0 | 0 | 1 | 0 | 4 | -240503646
| PP |  | Vodorovné přemístění výkopku nebo sypaniny po suchu na obvyklém dopravním prostředku, bez naložení výkopku, avšak se složením bez rozhrnutí z horniny třídy těžitelnosti I skupiny 1 až 3 na vzdálenost Příplatek k ceně za každých dalších i započatých 1 000 m | [15 empty] | PP | 2
| Online PSC |  | https://podminky.urs.cz/item/CS_URS_2025_02/162751119 | [15 empty] | Online PSC | 2
| VV |  | "Odvoz přebytečného výkopku na skládku, předpokládáno 15 Km (skládka Tachov)." | [15 empty] | VV | 2 | 1 | True | 0 | ROZPOCET
| VV |  | "Výkopy uvažovány od úrovně HTÚ. Vzhledem k hloubce výkopu není uvažováno pažení rýhy." | [15 empty] | VV | 2 | 1 | True | 0 | ROZPOCET
| VV |  | "Větve P - P3:" 111,6*0,8*1,2 |  | 107.136 | [13 empty] | VV | 2 | 2 | True | 0 | ROZPOCET
| VV |  | Součet |  | 107.136 | [13 empty] | VV | 2 | 4 | True | 0 | ROZPOCET
| VV |  | "Předpokládané zastoupení těžitelnosti zeminy dle IGP, 70%:" 107,096*0,7 |  | 74.967 | [13 empty] | VV | 2 | 2 | True | 0 | ROZPOCET
| VV |  | Součet |  | 74.967 | [13 empty] | VV | 2 | 4 | True | 1 | ROZPOCET
| VV |  | 74,967*5 'Přepočtené koeficientem množství |  | 374.835 | [13 empty] | VV | 2 | 2 | False | 1 | ROZPOCET
7 | K | 162751137 | Vodorovné přemístění přes 9 000 do 10000 m výkopku/sypaniny z horniny třídy těžitelnosti II skupiny 4 a 5 | m3 | 21.42 |  | 0 | CS ÚRS 2025 02 |  |  | základní |  | 0 | 0 | 0 | 0 | 0 | 4 | K | 2 |  |  |  | ROZPOCET | 0 | 0 | 0 | 0 | 0 | 1 | 0 | 4 | -990368436
| PP |  | Vodorovné přemístění výkopku nebo sypaniny po suchu na obvyklém dopravním prostředku, bez naložení výkopku, avšak se složením bez rozhrnutí z horniny třídy těžitelnosti II skupiny 4 a 5 na vzdálenost přes 9 000 do 10 000 m | [15 empty] | PP | 2
| Online PSC |  | https://podminky.urs.cz/item/CS_URS_2025_02/162751137 | [15 empty] | Online PSC | 2
| VV |  | "Odvoz přebytečného výkopku na skládku, předpokládáno 15 Km (skládka Tachov)." | [15 empty] | VV | 2 | 1 | True | 0 | ROZPOCET
| VV |  | "Předpokládané zastoupení těžitelnosti zeminy dle IGP, 10%:" 107,096*0,1 |  | 10.71 | [13 empty] | VV | 2 | 2 | True | 0 | ROZPOCET
| VV |  | "Předpokládané zastoupení těžitelnosti zeminy dle IGP, 10%:" 107,096*0,1 |  | 10.71 | [13 empty] | VV | 2 | 2 | True | 0 | ROZPOCET
| VV |  | Součet |  | 21.42 | [13 empty] | VV | 2 | 4 | True | 1 | ROZPOCET
8 | K | 162751139 | Příplatek k vodorovnému přemístění výkopku/sypaniny z horniny třídy těžitelnosti II skupiny 4 a 5 ZKD 1000 m přes 10000 m | m3 | 107.1 |  | 0 | CS ÚRS 2025 02 |  |  | základní |  | 0 | 0 | 0 | 0 | 0 | 4 | K | 2 |  |  |  | ROZPOCET | 0 | 0 | 0 | 0 | 0 | 1 | 0 | 4 | 1235665841
| PP |  | Vodorovné přemístění výkopku nebo sypaniny po suchu na obvyklém dopravním prostředku, bez naložení výkopku, avšak se složením bez rozhrnutí z horniny třídy těžitelnosti II skupiny 4 a 5 na vzdálenost Příplatek k ceně za každých dalších i započatých 1 000 m | [15 empty] | PP | 2
| Online PSC |  | https://podminky.urs.cz/item/CS_URS_2025_02/162751139 | [15 empty] | Online PSC | 2
| VV |  | "Odvoz přebytečného výkopku na skládku, předpokládáno 15 Km (skládka Tachov)." | [15 empty] | VV | 2 | 1 | True | 0 | ROZPOCET
| VV |  | "Předpokládané zastoupení těžitelnosti zeminy dle IGP, 10%:" 107,096*0,1 |  | 10.71 | [13 empty] | VV | 2 | 2 | True | 0 | ROZPOCET
| VV |  | "Předpokládané zastoupení těžitelnosti zeminy dle IGP, 10%:" 107,096*0,1 |  | 10.71 | [13 empty] | VV | 2 | 2 | True | 0 | ROZPOCET
| VV |  | Součet |  | 21.42 | [13 empty] | VV | 2 | 4 | True | 1 | ROZPOCET
| VV |  | 21,42*5 'Přepočtené koeficientem množství |  | 107.1 | [13 empty] | VV | 2 | 2 | False | 1 | ROZPOCET
9 | K | 162751157 | Vodorovné přemístění přes 9 000 do 10000 m výkopku/sypaniny z horniny třídy těžitelnosti III skupiny 6 a 7 | m3 | 10.71 |  | 0 | CS ÚRS 2025 02 |  |  | základní |  | 0 | 0 | 0 | 0 | 0 | 4 | K | 2 |  |  |  | ROZPOCET | 0 | 0 | 0 | 0 | 0 | 1 | 0 | 4 | 250011430
| PP |  | Vodorovné přemístění výkopku nebo sypaniny po suchu na obvyklém dopravním prostředku, bez naložení výkopku, avšak se složením bez rozhrnutí z horniny třídy těžitelnosti III skupiny 6 a 7 na vzdálenost přes 9 000 do 10 000 m | [15 empty] | PP | 2
| Online PSC |  | https://podminky.urs.cz/item/CS_URS_2025_02/162751157 | [15 empty] | Online PSC | 2
| VV |  | "Odvoz přebytečného výkopku na skládku, předpokládáno 15 Km (skládka Tachov)." | [15 empty] | VV | 2 | 1 | True | 0 | ROZPOCET
| VV |  | "Předpokládané zastoupení těžitelnosti zeminy dle IGP, 10%:" 107,096*0,1 |  | 10.71 | [13 empty] | VV | 2 | 2 | True | 0 | ROZPOCET
| VV |  | Součet |  | 10.71 | [13 empty] | VV | 2 | 4 | True | 1 | ROZPOCET
10 | K | 162751159 | Příplatek k vodorovnému přemístění výkopku/sypaniny z horniny třídy těžitelnosti III skupiny 6 a 7 ZKD 1000 m přes 10000 m | m3 | 53.55 |  | 0 | CS ÚRS 2025 02 |  |  | základní |  | 0 | 0 | 0 | 0 | 0 | 4 | K | 2 |  |  |  | ROZPOCET | 0 | 0 | 0 | 0 | 0 | 1 | 0 | 4 | 986961505
| PP |  | Vodorovné přemístění výkopku nebo sypaniny po suchu na obvyklém dopravním prostředku, bez naložení výkopku, avšak se složením bez rozhrnutí z horniny třídy těžitelnosti III skupiny 6 a 7 na vzdálenost Příplatek k ceně za každých dalších i započatých 1 000 m | [15 empty] | PP | 2
| Online PSC |  | https://podminky.urs.cz/item/CS_URS_2025_02/162751159 | [15 empty] | Online PSC | 2
| VV |  | "Odvoz přebytečného výkopku na skládku, předpokládáno 15 Km (skládka Tachov)." | [15 empty] | VV | 2 | 1 | True | 0 | ROZPOCET
| VV |  | "Předpokládané zastoupení těžitelnosti zeminy dle IGP, 10%:" 107,096*0,1 |  | 10.71 | [13 empty] | VV | 2 | 2 | True | 0 | ROZPOCET
| VV |  | Součet |  | 10.71 | [13 empty] | VV | 2 | 4 | True | 1 | ROZPOCET
| VV |  | 10,71*5 'Přepočtené koeficientem množství |  | 53.55 | [13 empty] | VV | 2 | 2 | False | 1 | ROZPOCET
11 | K | 171201231 | Poplatek za uložení zeminy a kamení na recyklační skládce (skládkovné) kód odpadu 17 05 04 | t | 214.272 |  | 0 | CS ÚRS 2025 02 |  |  | základní |  | 0 | 0 | 0 | 0 | 0 | 4 | K | 2 |  |  |  | ROZPOCET | 0 | 0 | 0 | 0 | 0 | 1 | 0 | 4 | 1609026991
| PP |  | Poplatek za uložení stavebního odpadu na recyklační skládce (skládkovné) zeminy a kamení zatříděného do Katalogu odpadů pod kódem 17 05 04 | [15 empty] | PP | 2
| Online PSC |  | https://podminky.urs.cz/item/CS_URS_2025_02/171201231 | [15 empty] | Online PSC | 2
| VV |  | "Výkopy uvažovány od úrovně HTÚ. Vzhledem k hloubce výkopu není uvažováno pažení rýhy." | [15 empty] | VV | 2 | 1 | True | 0 | ROZPOCET
| VV |  | "Větve P - P3:" 111,6*0,8*1,2 |  | 107.136 | [13 empty] | VV | 2 | 2 | True | 0 | ROZPOCET
| VV |  | Součet |  | 107.136 | [13 empty] | VV | 2 | 4 | True | 1 | ROZPOCET
| VV |  | 107,136*2 'Přepočtené koeficientem množství |  | 214.272 | [13 empty] | VV | 2 | 2 | False | 1 | ROZPOCET
12 | K | 174151101 | Zásyp jam, šachet rýh nebo kolem objektů sypaninou se zhutněním | m3 | 62.496 |  | 0 | CS ÚRS 2025 02 |  |  | základní |  | 0 | 0 | 0 | 0 | 0 | 4 | K | 2 |  |  |  | ROZPOCET | 0 | 0 | 0 | 0 | 0 | 1 | 0 | 4 | 1973795241
| PP |  | Zásyp sypaninou z jakékoliv horniny strojně s uložením výkopku ve vrstvách se zhutněním jam, šachet, rýh nebo kolem objektů v těchto vykopávkách | [15 empty] | PP | 2
| Online PSC |  | https://podminky.urs.cz/item/CS_URS_2025_02/174151101 | [15 empty] | Online PSC | 2
| VV |  | "Výkopy uvažovány od úrovně HTÚ. Vzhledem k hloubce výkopu není uvažováno pažení rýhy." | [15 empty] | VV | 2 | 1 | True | 0 | ROZPOCET
| VV |  | "Větve P - P3:" 111,6*0,8*1,2 |  | 107.136 | [13 empty] | VV | 2 | 2 | True | 0 | ROZPOCET
| VV |  | Mezisoučet |  | 107.136 | [13 empty] | VV | 2 | 3 | True | 0 | ROZPOCET
| VV |  | "Odečet vytlačené kubatury." | [15 empty] | VV | 2 | 1 | True | 0 | ROZPOCET
| VV |  | "Lože a obsyp potrubí:" | [15 empty] | VV | 2 | 1 | True | 0 | ROZPOCET
| VV |  | "Větve P - P3:" -111,6*0,8*0,1 |  | -8.928 | [13 empty] | VV | 2 | 2 | True | 0 | ROZPOCET
| VV |  | "Větve P - P3:" -111,6*0,8*(0,1+0,3) |  | -35.712 | [13 empty] | VV | 2 | 2 | True | 0 | ROZPOCET
| VV |  | Mezisoučet |  | -44.64 | [13 empty] | VV | 2 | 3 | True | 0 | ROZPOCET
| VV |  | Součet |  | 62.496 | [13 empty] | VV | 2 | 4 | True | 1 | ROZPOCET
13 | M | 58344171 | štěrkodrť frakce 0/32 | t | 124.992 |  | 0 | CS ÚRS 2025 02 |  |  | základní |  | 0 | 0 | 0 | 0 | 0 | 8 | M | 2 |  |  |  | ROZPOCET | 0 | 0 | 0 | 0 | 0 | 1 | 0 | 4 | -693254335
| PP |  | štěrkodrť frakce 0/32 | [15 empty] | PP | 2
| VV |  | 62,496*2 'Přepočtené koeficientem množství |  | 124.992 | [13 empty] | VV | 2 | 2 | False | 1 | ROZPOCET
14 | K | 175151101 | Obsypání potrubí strojně sypaninou bez prohození, uloženou do 3 m | m3 | 35.712 |  | 0 | CS ÚRS 2025 02 |  |  | základní |  | 0 | 0 | 0 | 0 | 0 | 4 | K | 2 |  |  |  | ROZPOCET | 0 | 0 | 0 | 0 | 0 | 1 | 0 | 4 | 409640585
| PP |  | Obsypání potrubí strojně sypaninou z vhodných hornin třídy těžitelnosti I a II, skupiny 1 až 4 nebo materiálem připraveným podél výkopu ve vzdálenosti do 3 m od jeho kraje, pro jakoukoliv hloubku výkopu a míru zhutnění bez prohození sypaniny | [15 empty] | PP | 2
| Online PSC |  | https://podminky.urs.cz/item/CS_URS_2025_02/175151101 | [15 empty] | Online PSC | 2
| VV |  | "Větve P - P3:" 111,6*0,8*(0,1+0,3) |  | 35.712 | [13 empty] | VV | 2 | 2 | True | 0 | ROZPOCET
| VV |  | Součet |  | 35.712 | [13 empty] | VV | 2 | 4 | True | 1 | ROZPOCET
15 | M | 58337310 | štěrkopísek frakce 0/4 | t | 71.424 |  | 0 | CS ÚRS 2025 02 |  |  | základní |  | 0 | 0 | 0 | 0 | 0 | 8 | M | 2 |  |  |  | ROZPOCET | 0 | 0 | 0 | 0 | 0 | 1 | 0 | 4 | 1103491845
| PP |  | štěrkopísek frakce 0/4 | [15 empty] | PP | 2
| VV |  | 35,712*2 'Přepočtené koeficientem množství |  | 71.424 | [13 empty] | VV | 2 | 2 | False | 1 | ROZPOCET
| D | 4 | Vodorovné konstrukce |  |  |  | 0 | [5 empty] | 0 |  | 0 |  | 0 | 1 | D | 1 |  |  |  | ROZPOCET | [6 empty] | 0
16 | K | 451573111 | Lože pod potrubí otevřený výkop ze štěrkopísku | m3 | 8.928 |  | 0 | CS ÚRS 2025 02 |  |  | základní |  | 0 | 0 | 0 | 0 | 0 | 4 | K | 2 |  |  |  | ROZPOCET | 0 | 0 | 0 | 0 | 0 | 1 | 0 | 4 | 1079512013
| PP |  | Lože pod potrubí, stoky a drobné objekty v otevřeném výkopu z písku a štěrkopísku do 63 mm | [15 empty] | PP | 2
| Online PSC |  | https://podminky.urs.cz/item/CS_URS_2025_02/451573111 | [15 empty] | Online PSC | 2
| VV |  | "Větve P - P3:" 111,6*0,8*0,1 |  | 8.928 | [13 empty] | VV | 2 | 2 | True | 0 | ROZPOCET
| VV |  | Součet |  | 8.928 | [13 empty] | VV | 2 | 4 | True | 1 | ROZPOCET
| D | 8 | Trubní vedení |  |  |  | 0 | [5 empty] | 0 |  | 0.02967 |  | 0 | 1 | D | 1 |  |  |  | ROZPOCET | [6 empty] | 0
17 | K | 899721111 | Signalizační vodič DN do 150 mm na potrubí | m | 111.6 |  | 0 | CS ÚRS 2025 02 |  |  | základní |  | 0 | 0.00019236 | 0.021467 | 0 | 0 | 4 | K | 2 |  |  |  | ROZPOCET | 0 | 0 | 0 | 0 | 0 | 1 | 0 | 4 | 426493574
| PP |  | Signalizační vodič na potrubí DN do 150 mm | [15 empty] | PP | 2
| Online PSC |  | https://podminky.urs.cz/item/CS_URS_2025_02/899721111 | [15 empty] | Online PSC | 2
| VV |  | "Větve P - P3:" 111,6 |  | 111.6 | [13 empty] | VV | 2 | 2 | True | 0 | ROZPOCET
| VV |  | Součet |  | 111.6 | [13 empty] | VV | 2 | 4 | True | 1 | ROZPOCET
18 | K | 899722112 | Krytí potrubí z plastů výstražnou fólií z PVC přes 20 do 25 cm | m | 111.6 |  | 0 | CS ÚRS 2025 02 |  |  | základní |  | 0 | 7.35e-05 | 0.0082026 | 0 | 0 | 4 | K | 2 |  |  |  | ROZPOCET | 0 | 0 | 0 | 0 | 0 | 1 | 0 | 4 | 46132673
| PP |  | Krytí potrubí z plastů výstražnou fólií z PVC šířky přes 20 do 25 cm | [15 empty] | PP | 2
| Online PSC |  | https://podminky.urs.cz/item/CS_URS_2025_02/899722112 | [15 empty] | Online PSC | 2
| VV |  | "Větve P - P3:" 111,6 |  | 111.6 | [13 empty] | VV | 2 | 2 | True | 0 | ROZPOCET
| VV |  | Součet |  | 111.6 | [13 empty] | VV | 2 | 4 | True | 1 | ROZPOCET
| D | 998 | Přesun hmot |  |  |  | 0 | [5 empty] | 0 |  | 0 |  | 0 | 1 | D | 1 |  |  |  | ROZPOCET | [6 empty] | 0
19 | K | 998276101 | Přesun hmot pro trubní vedení z trub z plastických hmot otevřený výkop | t | 0.03 |  | 0 | CS ÚRS 2025 02 |  |  | základní |  | 0 | 0 | 0 | 0 | 0 | 4 | K | 2 |  |  |  | ROZPOCET | 0 | 0 | 0 | 0 | 0 | 1 | 0 | 4 | 503427762
| PP |  | Přesun hmot pro trubní vedení hloubené z trub z plastických hmot nebo sklolaminátových pro vodovody, kanalizace, teplovody, produktovody v otevřeném výkopu dopravní vzdálenost do 15 m | [15 empty] | PP | 2
| Online PSC |  | https://podminky.urs.cz/item/CS_URS_2025_02/998276101 | [15 empty] | Online PSC | 2
20 | K | 998276125 | Příplatek k přesunu hmot pro trubní vedení z trub z plastických hmot za zvětšený přesun přes 500 do 1000 m | t | 0.03 |  | 0 | CS ÚRS 2025 02 |  |  | základní |  | 0 | 0 | 0 | 0 | 0 | 4 | K | 2 |  |  |  | ROZPOCET | 0 | 0 | 0 | 0 | 0 | 1 | 0 | 4 | -737413640
| PP |  | Přesun hmot pro trubní vedení hloubené z trub z plastických hmot nebo sklolaminátových Příplatek k cenám za zvětšený přesun přes vymezenou dopravní vzdálenost přes 500 do 1000 m | [15 empty] | PP | 2
| Online PSC |  | https://podminky.urs.cz/item/CS_URS_2025_02/998276125 | [15 empty] | Online PSC | 2
| D | M | Práce a dodávky M |  |  |  | 0 | [5 empty] | 0 |  | 0.04841 |  | 0 | 3 | D | 0 |  |  |  | ROZPOCET | [6 empty] | 0
| D | 23-M | Montáže potrubí |  |  |  | 0 | [5 empty] | 0 |  | 0.04841 |  | 0 | 3 | D | 1 |  |  |  | ROZPOCET | [6 empty] | 0
21 | K | 230202032 | Montáž chráničky pro plynovody plastové průměru přes 63 do 110 mm | m | 111.6 |  | 0 | CS ÚRS 2025 02 |  |  | základní |  | 0 | 0 | 0 | 0 | 0 | 64 | K | 2 |  |  |  | ROZPOCET | 0 | 0 | 0 | 0 | 0 | 1 | 0 | 64 | 1142559052
| PP |  | Montáž plastové chráničky pro plynovody průměru přes 63 do 110 mm | [15 empty] | PP | 2
| Online PSC |  | https://podminky.urs.cz/item/CS_URS_2025_02/230202032 | [15 empty] | Online PSC | 2
22 | M | 2302010M | chránička PE-HD SDR26 plyn d75 | m | 117.18 |  | 0 |  |  |  | základní |  | 0 | 0 | 0 | 0 | 0 | 256 | M | 2 |  |  |  | ROZPOCET | 0 | 0 | 0 | 0 | 0 | 1 | 0 | 64 | 201986255
| PP |  | chránička PE-HD SDR26 plyn d75 | [15 empty] | PP | 2
| VV |  | 111,6*1,05 'Přepočtené koeficientem množství |  | 117.18 | [13 empty] | VV | 2 | 2 | False | 1 | ROZPOCET
23 | K | 230202071 | Nasunutí potrubní sekce plastové průměru do 63 mm do chráničky pro plynovody | m | 111.6 |  | 0 | CS ÚRS 2025 02 |  |  | základní |  | 0 | 0 | 0 | 0 | 0 | 64 | K | 2 |  |  |  | ROZPOCET | 0 | 0 | 0 | 0 | 0 | 1 | 0 | 64 | 1647023115
| PP |  | Nasunutí potrubní sekce do chráničky pro plynovody nasouvané potrubí plastové dn do 63 mm | [15 empty] | PP | 2
| Online PSC |  | https://podminky.urs.cz/item/CS_URS_2025_02/230202071 | [15 empty] | Online PSC | 2
24 | K | 230205025 | Montáž plynovodního potrubí plastového svařované na tupo nebo elektrospojkou dn 32 mm en 3,0 mm | m | 111.6 |  | 0 | CS ÚRS 2025 02 |  |  | základní |  | 0 | 0 | 0 | 0 | 0 | 64 | K | 2 |  |  |  | ROZPOCET | 0 | 0 | 0 | 0 | 0 | 1 | 0 | 64 | 464952254
| PP |  | Montáž plynovodního potrubí PE průměru do 110 mm návin nebo tyč, svařované na tupo nebo elektrospojkou Ø 32, tl. stěny 3,0 mm | [15 empty] | PP | 2
| Online PSC |  | https://podminky.urs.cz/item/CS_URS_2025_02/230205025 | [15 empty] | Online PSC | 2
25 | M | R286002 | potrubí PE100RC s ochranným pláštěm SDR11 32x3,0mm | m | 117.18 |  | 0 |  |  |  | základní |  | 0 | 0.00028 | 0.03281 | 0 | 0 | 128 | M | 2 |  |  |  | ROZPOCET | 0 | 0 | 0 | 0 | 0 | 1 | 0 | 128 | 371069743
| PP |  | potrubí PE100RC s ochranným pláštěm SDR11 32x3,0mm | [15 empty] | PP | 2
| VV |  | 111,6*1,05 'Přepočtené koeficientem množství |  | 117.18 | [13 empty] | VV | 2 | 2 | False | 1 | ROZPOCET
26 | K | 230205225 | Montáž plynovodního trubního dílu PE elektrotvarovky nebo svařovaného na tupo dn 32 mm en 2,0 mm | kus | 78 |  | 0 | CS ÚRS 2025 02 |  |  | základní |  | 0 | 0 | 0 | 0 | 0 | 64 | K | 2 |  |  |  | ROZPOCET | 0 | 0 | 0 | 0 | 0 | 1 | 0 | 64 | 1102654419
| PP |  | Montáž plynovodních trubních dílů PE průměru do 110 mm elektrotvarovky nebo svařované na tupo Ø 32, tl. stěny 3,0 mm | [15 empty] | PP | 2
| Online PSC |  | https://podminky.urs.cz/item/CS_URS_2025_02/230205225 | [15 empty] | Online PSC | 2
27 | M | 28614199 | koleno 90° SDR11 PE 100 PN16 D 32mm | kus | 26 |  | 0 | CS ÚRS 2025 02 |  |  | základní |  | 0 | 6e-05 | 0.00156 | 0 | 0 | 128 | M | 2 |  |  |  | ROZPOCET | 0 | 0 | 0 | 0 | 0 | 1 | 0 | 128 | 912339507
| PP |  | koleno 90° SDR11 PE 100 PN16 D 32mm | [15 empty] | PP | 2
28 | M | 28615969 | elektrospojka SDR11 PE 100 PN16 D 32mm | kus | 26 |  | 0 | CS ÚRS 2025 02 |  |  | základní |  | 0 | 5e-05 | 0.0013 | 0 | 0 | 128 | M | 2 |  |  |  | ROZPOCET | 0 | 0 | 0 | 0 | 0 | 1 | 0 | 128 | -1606400529
| PP |  | elektrospojka SDR11 PE 100 PN16 D 32mm | [15 empty] | PP | 2
29 | K | 230205242 | Montáž plynovodního trubního dílu PE elektrotvarovky nebo svařovaného na tupo dn 63 mm en 5,7 mm | kus | 26 |  | 0 | CS ÚRS 2025 02 |  |  | základní |  | 0 | 0 | 0 | 0 | 0 | 64 | K | 2 |  |  |  | ROZPOCET | 0 | 0 | 0 | 0 | 0 | 1 | 0 | 64 | 1948233623
| PP |  | Montáž plynovodních trubních dílů PE průměru do 110 mm elektrotvarovky nebo svařované na tupo Ø 63, tl. stěny 5,8 mm | [15 empty] | PP | 2
| Online PSC |  | https://podminky.urs.cz/item/CS_URS_2025_02/230205242 | [15 empty] | Online PSC | 2
30 | M | R286003 | elektrotvarovka T-kus PE 100 PN16 D 63/d32mm | kus | 26 |  | 0 |  |  |  | základní |  | 0 | 0.00049 | 0.01274 | 0 | 0 | 128 | M | 2 |  |  |  | ROZPOCET | 0 | 0 | 0 | 0 | 0 | 1 | 0 | 128 | 2125385005
| PP |  | elektrotvarovka T-kus PE 100 PN16 D 63/d32mm | [15 empty] | PP | 2
31 | K | 230230016 | Hlavní tlaková zkouška vzduchem 0,6 MPa DN 50 | m | 111.6 |  | 0 | CS ÚRS 2025 02 |  |  | základní |  | 0 | 0 | 0 | 0 | 0 | 64 | K | 2 |  |  |  | ROZPOCET | 0 | 0 | 0 | 0 | 0 | 1 | 0 | 64 | -2068388632
| PP |  | Tlakové zkoušky hlavní vzduchem 0,6 MPa DN 50 | [15 empty] | PP | 2
| Online PSC |  | https://podminky.urs.cz/item/CS_URS_2025_02/230230016 | [15 empty] | Online PSC | 2
| VV |  | "Větve P - P3:" 111,6 |  | 111.6 | [13 empty] | VV | 2 | 2 | True | 0 | ROZPOCET
| VV |  | Součet |  | 111.6 | [13 empty] | VV | 2 | 4 | True | 1 | ROZPOCET
32 | K | 23-M001 | Dodávka a montáž plynoměrné skříně do připraveného výkopu včetně osazení soklu a včetně vystrojení | kus | 26 |  | 0 |  |  |  | základní |  | 0 | 0 | 0 | 0 | 0 | 64 | K | 2 |  |  |  | ROZPOCET | 0 | 0 | 0 | 0 | 0 | 1 | 0 | 64 | 891582902
| PP |  | Dodávka a montáž plynoměrné skříně do připraveného výkopu včetně osazení soklu a včetně vystrojení | [15 empty] | PP | 2

## SO 801 - Architektonické ...
[9 empty] | >> skryté sloupce << | [9 empty] | {bee6bc2d-99b5-48e4-9026-2e5c2e1e3e50}
2
| KRYCÍ LIST SOUPISU PRACÍ | [8 empty] | v --- níže se nacházejí doplnkové a pomocné údaje k sestavám --- v | [8 empty] | False
Stavba:
Veřejná prostranství v lokalitě Z15 v Plané - etapa 1
Objekt:
SO 801 - Architektonické a krajinné řešení
| KSO: |  |  |  |  | CC-CZ:
| Místo: |  | Planá u Mariánských Lázní [721280] |  |  | Datum: | 10. 12. 2024
| Zadavatel: |  |  |  |  | IČ: | 00260096
|  | Planá |  |  |  | DIČ: | CZ00260096
| Uchazeč: |  |  |  |  | IČ: | Vyplň údaj
|  | Vyplň údaj |  |  |  | DIČ: | Vyplň údaj
| Projektant: |  |  |  |  | IČ: | 03706940
|  | Laboro ateliér s.r.o. |  |  |  | DIČ: | CZ03706940
| Zpracovatel: |  |  |  |  | IČ: | 03706940
|  | Laboro ateliér s.r.o. |  |  |  | DIČ: | CZ03706940
Poznámka:
| Cena bez DPH | [5 empty] | 0
|  |  | Základ daně |  |  | Sazba daně | Výše daně
| DPH | základní | 0 |  |  | 21% | 0
|  | snížená | 0 |  |  | 12% | 0
|  | zákl. přenesená | 0 |  |  | 21% | 0
|  | sníž. přenesená | 0 |  |  | 12% | 0
|  | nulová | 0 |  |  | 0% | 0
| Cena s DPH |  |  | v | CZK |  | 0
| Projektant |  |  | Zpracovatel
| Datum a podpis: |  | Razítko | Datum a podpis: |  |  | Razítko
| Objednavatel |  |  | Uchazeč
| Datum a podpis: |  | Razítko | Datum a podpis: |  |  | Razítko
REKAPITULACE ČLENĚNÍ SOUPISU PRACÍ
Stavba:
Veřejná prostranství v lokalitě Z15 v Plané - etapa 1
Objekt:
SO 801 - Architektonické a krajinné řešení
Místo: |  |  | Planá u Mariánských Lázní [721280] |  |  | Datum: | 10. 12. 2024
Zadavatel: |  |  | Planá |  |  | Projektant: | Laboro ateliér s.r.o.
Uchazeč: |  |  | Vyplň údaj |  |  | Zpracovatel: | Laboro ateliér s.r.o.
Kód dílu - Popis | [6 empty] | Cena celkem [CZK]
Náklady ze soupisu prací | [6 empty] | 0 | [12 empty] | -1
| HSV - Práce a dodávky HSV | [5 empty] | 0
| 1 - Zemní práce | [5 empty] | 0
| 2 - Zakládání | [5 empty] | 0
| 9 - Ostatní konstrukce a práce, bourání | [5 empty] | 0
SOUPIS PRACÍ
Stavba:
Veřejná prostranství v lokalitě Z15 v Plané - etapa 1
Objekt:
SO 801 - Architektonické a krajinné řešení
Místo: |  |  | Planá u Mariánských Lázní [721280] |  |  | Datum: | 10. 12. 2024
Zadavatel: |  |  | Planá |  |  | Projektant: | Laboro ateliér s.r.o.
Uchazeč: |  |  | Vyplň údaj |  |  | Zpracovatel: | Laboro ateliér s.r.o.
PČ | Typ | Kód | Popis | MJ | Množství | J.cena [CZK] | Cena celkem [CZK] | Cenová soustava |  |  | DPH | J. Nh [h] | Nh celkem [h] | J. hmotnost [t] | Hmotnost celkem [t] | J. suť [t] | Suť Celkem [t]
Náklady soupisu celkem | [6 empty] | 0 | [5 empty] | 0 |  | 29.0379 |  | 0 |  | D | -1 | [10 empty] | 0
| D | HSV | Práce a dodávky HSV |  |  |  | 0 | [5 empty] | 0 |  | 29.0379 |  | 0 | 1 | D | 0 |  |  |  | ROZPOCET | [6 empty] | 0
| D | 1 | Zemní práce |  |  |  | 0 | [5 empty] | 0 |  | 24.4357 |  | 0 | 1 | D | 1 |  |  |  | ROZPOCET | [6 empty] | 0
1 | K | 111211101 | Odstranění křovin a stromů průměru kmene do 100 mm i s kořeny sklonu terénu do 1:5 ručně | m2 | 35 |  | 0 | CS ÚRS 2025 02 |  |  | základní |  | 0 | 0 | 0 | 0 | 0 | 4 | K | 2 |  |  |  | ROZPOCET | 0 | 0 | 0 | 0 | 0 | 1 | 0 | 4 | -1645284900
| PP |  | Odstranění křovin a stromů s odstraněním kořenů ručně průměru kmene do 100 mm jakékoliv plochy v rovině nebo ve svahu o sklonu do 1:5 | [15 empty] | PP | 2
| Online PSC |  | https://podminky.urs.cz/item/CS_URS_2025_02/111211101 | [15 empty] | Online PSC | 2
2 | K | 112101101 | Odstranění stromů listnatých průměru kmene přes 100 do 300 mm | kus | 12 |  | 0 | CS ÚRS 2025 02 |  |  | základní |  | 0 | 0 | 0 | 0 | 0 | 4 | K | 2 |  |  |  | ROZPOCET | 0 | 0 | 0 | 0 | 0 | 1 | 0 | 4 | -195711126
| PP |  | Odstranění stromů s odřezáním kmene a s odvětvením listnatých, průměru kmene přes 100 do 300 mm | [15 empty] | PP | 2
| Online PSC |  | https://podminky.urs.cz/item/CS_URS_2025_02/112101101 | [15 empty] | Online PSC | 2
3 | K | 112251101 | Odstranění pařezů průměru přes 100 do 300 mm | kus | 12 |  | 0 | CS ÚRS 2025 02 |  |  | základní |  | 0 | 0 | 0 | 0 | 0 | 4 | K | 2 |  |  |  | ROZPOCET | 0 | 0 | 0 | 0 | 0 | 1 | 0 | 4 | -497352250
| PP |  | Odstranění pařezů strojně s jejich vykopáním nebo vytrháním průměru přes 100 do 300 mm | [15 empty] | PP | 2
| Online PSC |  | https://podminky.urs.cz/item/CS_URS_2025_02/112251101 | [15 empty] | Online PSC | 2
4 | K | 122251102 | Odkopávky a prokopávky nezapažené v hornině třídy těžitelnosti I skupiny 3 objem do 50 m3 strojně | m3 | 28.9 |  | 0 | CS ÚRS 2025 02 |  |  | základní |  | 0 | 0 | 0 | 0 | 0 | 4 | K | 2 |  |  |  | ROZPOCET | 0 | 0 | 0 | 0 | 0 | 1 | 0 | 4 | 992921834
| PP |  | Odkopávky a prokopávky nezapažené strojně v hornině třídy těžitelnosti I skupiny 3 přes 20 do 50 m3 | [15 empty] | PP | 2
| Online PSC |  | https://podminky.urs.cz/item/CS_URS_2025_02/122251102 | [15 empty] | Online PSC | 2
| VV |  | 1,7*17 |  | 28.9 | [13 empty] | VV | 2 | 2 | True | 1 | ROZPOCET
5 | K | 174151101 | Zásyp jam, šachet rýh nebo kolem objektů sypaninou se zhutněním | m3 | 23.677 |  | 0 | CS ÚRS 2025 02 |  |  | základní |  | 0 | 0 | 0 | 0 | 0 | 4 | K | 2 |  |  |  | ROZPOCET | 0 | 0 | 0 | 0 | 0 | 1 | 0 | 4 | 1014840736
| PP |  | Zásyp sypaninou z jakékoliv horniny strojně s uložením výkopku ve vrstvách se zhutněním jam, šachet, rýh nebo kolem objektů v těchto vykopávkách | [15 empty] | PP | 2
| Online PSC |  | https://podminky.urs.cz/item/CS_URS_2025_02/174151101 | [15 empty] | Online PSC | 2
| VV |  | 1,7*17-1,57*1,54-0,15*13-0,3*1,9*1,5 |  | 23.677 | [13 empty] | VV | 2 | 2 | True | 1 | ROZPOCET
6 | K | 183101113 | Hloubení jamek bez výměny půdy zeminy skupiny 1 až 4 obj přes 0,02 do 0,05 m3 v rovině a svahu do 1:5 | kus | 936.6 |  | 0 | CS ÚRS 2025 02 |  |  | základní |  | 0 | 0 | 0 | 0 | 0 | 4 | K | 2 |  |  |  | ROZPOCET | 0 | 0 | 0 | 0 | 0 | 1 | 0 | 4 | 784246230
| PP |  | Hloubení jamek pro vysazování rostlin v zemině skupiny 1 až 4 bez výměny půdy v rovině nebo na svahu do 1:5, objemu přes 0,02 do 0,05 m3 | [15 empty] | PP | 2
| Online PSC |  | https://podminky.urs.cz/item/CS_URS_2025_02/183101113 | [15 empty] | Online PSC | 2
| VV |  | 669*1,4 |  | 936.6 | [13 empty] | VV | 2 | 2 | True | 1 | ROZPOCET
7 | K | 183101115 | Hloubení jamek bez výměny půdy zeminy skupiny 1 až 4 obj přes 0,125 do 0,4 m3 v rovině a svahu do 1:5 | kus | 112 |  | 0 | CS ÚRS 2025 02 |  |  | základní |  | 0 | 0 | 0 | 0 | 0 | 4 | K | 2 |  |  |  | ROZPOCET | 0 | 0 | 0 | 0 | 0 | 1 | 0 | 4 | 392805315
| PP |  | Hloubení jamek pro vysazování rostlin v zemině skupiny 1 až 4 bez výměny půdy v rovině nebo na svahu do 1:5, objemu přes 0,125 do 0,40 m3 | [15 empty] | PP | 2
| Online PSC |  | https://podminky.urs.cz/item/CS_URS_2025_02/183101115 | [15 empty] | Online PSC | 2
8 | K | 183106614 | Ochrana stromu protikořenovou clonou v rovině nebo na svahu do 1:5 hl přes 1000 do 1400 mm | m | 496 |  | 0 | CS ÚRS 2025 02 |  |  | základní |  | 0 | 0 | 0 | 0 | 0 | 4 | K | 2 |  |  |  | ROZPOCET | 0 | 0 | 0 | 0 | 0 | 1 | 0 | 4 | 231499650
| PP |  | Instalace protikořenových bariér do předem vyhloubené rýhy, včetně zásypu a hutnění v rovině nebo na svahu do 1:5, hloubky přes 1000 do 1400 mm | [15 empty] | PP | 2
| Online PSC |  | https://podminky.urs.cz/item/CS_URS_2025_02/183106614 | [15 empty] | Online PSC | 2
| VV |  | 62*8 |  | 496 | [13 empty] | VV | 2 | 2 | True | 1 | ROZPOCET
9 | M | 69311085 | geotextilie netkaná separační, ochranná, filtrační, drenážní PP 800g/m2 | m2 | 1190.4 |  | 0 | CS ÚRS 2025 02 |  |  | základní |  | 0 | 0.0008 | 0.95232 | 0 | 0 | 8 | M | 2 |  |  |  | ROZPOCET | 0 | 0 | 0 | 0 | 0 | 1 | 0 | 4 | -2055681642
| PP |  | geotextilie netkaná separační, ochranná, filtrační, drenážní PP 800g/m2 | [15 empty] | PP | 2
| VV |  | 496*2,4 'Přepočtené koeficientem množství |  | 1190.4 | [13 empty] | VV | 2 | 2 | False | 1 | ROZPOCET
10 | K | 183117114 | Rýhy pro protikořenové textilie v zemině skupiny 1 až 4 hl přes 1,1 do 1,6 m š do 0,6 m v rovině a svahu do 1:5 | m | 165.333 |  | 0 | CS ÚRS 2025 02 |  |  | základní |  | 0 | 0 | 0 | 0 | 0 | 4 | K | 2 |  |  |  | ROZPOCET | 0 | 0 | 0 | 0 | 0 | 1 | 0 | 4 | 1184367987
| PP |  | Hloubení rýh pro instalaci protikořenových bariér zapažených i nezapažených, v zemině skupiny 1 až 4, šířky do 600 mm v rovině nebo na svahu do 1:5, hloubky přes 1100 do 1600 mm | [15 empty] | PP | 2
| Online PSC |  | https://podminky.urs.cz/item/CS_URS_2025_02/183117114 | [15 empty] | Online PSC | 2
| VV |  | 496/3 |  | 165.333 | [13 empty] | VV | 2 | 2 | True | 1 | ROZPOCET
11 | K | 183211211 | Založení štěrkového záhonu pro výsadbu trvalek v rovině nebo ve svahu do 1:5 v zemině skupiny 1 až 4 | m2 | 487 |  | 0 | CS ÚRS 2025 01 |  |  | základní |  | 0 | 0 | 0 | 0 | 0 | 4 | K | 2 |  |  |  | ROZPOCET | 0 | 0 | 0 | 0 | 0 | 1 | 0 | 4 | -918138095
| PP |  | Založení štěrkového záhonu pro výsadbu trvalek v zemině skupiny 1 až 4 v rovině nebo na svahu do 1:5 | [15 empty] | PP | 2
| Online PSC |  | https://podminky.urs.cz/item/CS_URS_2025_01/183211211 | [15 empty] | Online PSC | 2
12 | K | 183211312 | Výsadba trvalek prostokořenných | kus | 2435 |  | 0 | CS ÚRS 2025 01 |  |  | základní |  | 0 | 0 | 0 | 0 | 0 | 4 | K | 2 |  |  |  | ROZPOCET | 0 | 0 | 0 | 0 | 0 | 1 | 0 | 4 | -1494154934
| PP |  | Výsadba květin do připravené půdy se zalitím do připravené půdy, se zalitím trvalek prostokořenných | [15 empty] | PP | 2
| Online PSC |  | https://podminky.urs.cz/item/CS_URS_2025_01/183211312 | [15 empty] | Online PSC | 2
| VV |  | 487*5 |  | 2435 | [13 empty] | VV | 2 | 2 | True | 1 | ROZPOCET
13 | K | 183402121 | Rozrušení půdy souvislé pl přes 100 do 500 m2 hl přes 50 do 150 mm v rovině a svahu do 1:5 | m2 | 669 |  | 0 | CS ÚRS 2025 02 |  |  | základní |  | 0 | 0 | 0 | 0 | 0 | 4 | K | 2 |  |  |  | ROZPOCET | 0 | 0 | 0 | 0 | 0 | 1 | 0 | 4 | 431279845
| PP |  | Rozrušení půdy na hloubku přes 50 do 150 mm souvislé plochy do 500 m2 v rovině nebo na svahu do 1:5 | [15 empty] | PP | 2
| Online PSC |  | https://podminky.urs.cz/item/CS_URS_2025_02/183402121 | [15 empty] | Online PSC | 2
14 | K | 183403153 | Obdělání půdy hrabáním v rovině a svahu do 1:5 | m2 | 669 |  | 0 | CS ÚRS 2025 02 |  |  | základní |  | 0 | 0 | 0 | 0 | 0 | 4 | K | 2 |  |  |  | ROZPOCET | 0 | 0 | 0 | 0 | 0 | 1 | 0 | 4 | 1517698182
| PP |  | Obdělání půdy hrabáním v rovině nebo na svahu do 1:5 | [15 empty] | PP | 2
| Online PSC |  | https://podminky.urs.cz/item/CS_URS_2025_02/183403153 | [15 empty] | Online PSC | 2
15 | K | 184102116 | Výsadba dřeviny s balem D přes 0,6 do 0,8 m do jamky se zalitím v rovině a svahu do 1:5 | kus | 112 |  | 0 | CS ÚRS 2025 02 |  |  | základní |  | 0 | 0 | 0 | 0 | 0 | 4 | K | 2 |  |  |  | ROZPOCET | 0 | 0 | 0 | 0 | 0 | 1 | 0 | 4 | -633740486
| PP |  | Výsadba dřeviny s balem do předem vyhloubené jamky se zalitím v rovině nebo na svahu do 1:5, při průměru balu přes 600 do 800 mm | [15 empty] | PP | 2
| Online PSC |  | https://podminky.urs.cz/item/CS_URS_2025_02/184102116 | [15 empty] | Online PSC | 2
16 | M | M01 | javor klen OK 12-14 cm | kus | 28 |  | 0 |  |  |  | základní |  | 0 | 0 | 0 | 0 | 0 | 8 | M | 2 |  |  |  | ROZPOCET | 0 | 0 | 0 | 0 | 0 | 1 | 0 | 4 | 230404040
| PP |  | javor klen OK 12-14 cm | [15 empty] | PP | 2
17 | M | M02 | dub letní OK 12-14 cm | kus | 28 |  | 0 |  |  |  | základní |  | 0 | 0 | 0 | 0 | 0 | 8 | M | 2 |  |  |  | ROZPOCET | 0 | 0 | 0 | 0 | 0 | 1 | 0 | 4 | 1665635826
| PP |  | dub letní OK 12-14 cm | [15 empty] | PP | 2
18 | M | M03 | jerlín OK 12-14 cm | kus | 28 |  | 0 |  |  |  | základní |  | 0 | 0 | 0 | 0 | 0 | 8 | M | 2 |  |  |  | ROZPOCET | 0 | 0 | 0 | 0 | 0 | 1 | 0 | 4 | -252024570
| PP |  | jerlín OK 12-14 cm | [15 empty] | PP | 2
19 | M | M04 | platan východní OK 12-14 cm | kus | 28 |  | 0 |  |  |  | základní |  | 0 | 0 | 0 | 0 | 0 | 8 | M | 2 |  |  |  | ROZPOCET | 0 | 0 | 0 | 0 | 0 | 1 | 0 | 4 | 2070929708
20 | K | 184102211 | Výsadba keře bez balu v do 1 m do jamky se zalitím v rovině a svahu do 1:5 | kus | 936.6 |  | 0 | CS ÚRS 2025 02 |  |  | základní |  | 0 | 0 | 0 | 0 | 0 | 4 | K | 2 |  |  |  | ROZPOCET | 0 | 0 | 0 | 0 | 0 | 1 | 0 | 4 | 503038222
| PP |  | Výsadba keře bez balu do předem vyhloubené jamky se zalitím v rovině nebo na svahu do 1:5 výšky do 1 m v terénu | [15 empty] | PP | 2
| Online PSC |  | https://podminky.urs.cz/item/CS_URS_2025_02/184102211 | [15 empty] | Online PSC | 2
21 | M | 02650442 | habr obecný /Carpinus betulus/ 80-125cm | kus | 936.6 |  | 0 | CS ÚRS 2025 02 |  |  | základní |  | 0 | 0.01 | 9.366 | 0 | 0 | 8 | M | 2 |  |  |  | ROZPOCET | 0 | 0 | 0 | 0 | 0 | 1 | 0 | 4 | -102627137
| PP |  | habr obecný /Carpinus betulus/ 80-125cm | [15 empty] | PP | 2
22 | K | 184215311 | Ukotvení dřeviny textilními popruhy a ocelovými lanky do zeminy skupiny 1 až 4 obvodu kmene do 250 mm | kus | 112 |  | 0 | CS ÚRS 2025 02 |  |  | základní |  | 0 | 0 | 0 | 0 | 0 | 4 | K | 2 |  |  |  | ROZPOCET | 0 | 0 | 0 | 0 | 0 | 1 | 0 | 4 | 976663454
| PP |  | Ukotvení dřeviny nadzemním kotvením za kmen pomocí textilních popruhů a ocelových lanek do volné zeminy skupiny 1 až 4, obvodu kmene do 250 mm | [15 empty] | PP | 2
| Online PSC |  | https://podminky.urs.cz/item/CS_URS_2025_02/184215311 | [15 empty] | Online PSC | 2
23 | M | 67587008 | sada pro nadzemní kotvení stromu za kmen do volné zeminy obvodu kmene do 500mm výšky kmene do 10m | sada | 112 |  | 0 | CS ÚRS 2025 02 |  |  | základní |  | 0 | 0.003 | 0.336 | 0 | 0 | 8 | M | 2 |  |  |  | ROZPOCET | 0 | 0 | 0 | 0 | 0 | 1 | 0 | 4 | 965657923
| PP |  | sada pro nadzemní kotvení stromu za kmen do volné zeminy obvodu kmene do 500mm výšky kmene do 10m | [15 empty] | PP | 2
24 | K | 184215412 | Zhotovení závlahové mísy dřevin D přes 0,5 do 1,0 m v rovině nebo na svahu do 1:5 | kus | 112 |  | 0 | CS ÚRS 2025 02 |  |  | základní |  | 0 | 0 | 0 | 0 | 0 | 4 | K | 2 |  |  |  | ROZPOCET | 0 | 0 | 0 | 0 | 0 | 1 | 0 | 4 | -415030175
| PP |  | Zhotovení závlahové mísy u solitérních dřevin v rovině nebo na svahu do 1:5, o průměru mísy přes 0,5 do 1 m | [15 empty] | PP | 2
| Online PSC |  | https://podminky.urs.cz/item/CS_URS_2025_02/184215412 | [15 empty] | Online PSC | 2
25 | K | 184813511 | Chemické odplevelení před založením kultury postřikem na široko v rovině a svahu do 1:5 ručně | m2 | 669 |  | 0 | CS ÚRS 2025 02 |  |  | základní |  | 0 | 0 | 0 | 0 | 0 | 4 | K | 2 |  |  |  | ROZPOCET | 0 | 0 | 0 | 0 | 0 | 1 | 0 | 4 | -1287945915
| PP |  | Chemické odplevelení půdy před založením kultury, trávníku nebo zpevněných ploch ručně o jakékoli výměře postřikem na široko v rovině nebo na svahu do 1:5 | [15 empty] | PP | 2
| Online PSC |  | https://podminky.urs.cz/item/CS_URS_2025_02/184813511 | [15 empty] | Online PSC | 2
26 | K | 184911421 | Mulčování rostlin kůrou tl do 0,1 m v rovině a svahu do 1:5 | m2 | 669 |  | 0 | CS ÚRS 2025 02 |  |  | základní |  | 0 | 0 | 0 | 0 | 0 | 4 | K | 2 |  |  |  | ROZPOCET | 0 | 0 | 0 | 0 | 0 | 1 | 0 | 4 | 1827861366
| PP |  | Mulčování vysazených rostlin mulčovací kůrou, tl. do 100 mm v rovině nebo na svahu do 1:5 | [15 empty] | PP | 2
| Online PSC |  | https://podminky.urs.cz/item/CS_URS_2025_02/184911421 | [15 empty] | Online PSC | 2
27 | M | 10391100 | kůra mulčovací VL | m3 | 68.907 |  | 0 | CS ÚRS 2025 02 |  |  | základní |  | 0 | 0.2 | 13.7814 | 0 | 0 | 8 | M | 2 |  |  |  | ROZPOCET | 0 | 0 | 0 | 0 | 0 | 1 | 0 | 4 | 1043506297
| PP |  | kůra mulčovací VL | [15 empty] | PP | 2
| VV |  | 669*0,103 'Přepočtené koeficientem množství |  | 68.907 | [13 empty] | VV | 2 | 2 | False | 1 | ROZPOCET
| D | 2 | Zakládání |  |  |  | 0 | [5 empty] | 0 |  | 4.487 |  | 0 | 1 | D | 1 |  |  |  | ROZPOCET | [6 empty] | 0
28 | K | 273313511 | Základové desky z betonu tř. C 12/15 | m3 | 1.95 |  | 0 | CS ÚRS 2025 02 |  |  | základní |  | 0 | 2.301 | 4.487 | 0 | 0 | 4 | K | 2 |  |  |  | ROZPOCET | 0 | 0 | 0 | 0 | 0 | 1 | 0 | 4 | -2011527288
| PP |  | Základy z betonu prostého desky z betonu kamenem neprokládaného tř. C 12/15 | [15 empty] | PP | 2
| Online PSC |  | https://podminky.urs.cz/item/CS_URS_2025_02/273313511 | [15 empty] | Online PSC | 2
| VV |  | 0,15*13 |  | 1.95 | [13 empty] | VV | 2 | 2 | True | 1 | ROZPOCET
| D | 9 | Ostatní konstrukce a práce, bourání |  |  |  | 0 | [5 empty] | 0 |  | 0.1152 |  | 0 | 1 | D | 1 |  |  |  | ROZPOCET | [6 empty] | 0
29 | K | 936124113 | Montáž lavičky stabilní kotvené šrouby na pevný podklad | kus | 2 |  | 0 | CS ÚRS 2025 02 |  |  | základní |  | 0 | 0.001 | 0.002 | 0 | 0 | 4 | K | 2 |  |  |  | ROZPOCET | 0 | 0 | 0 | 0 | 0 | 1 | 0 | 4 | -221243873
| PP |  | Montáž lavičky parkové stabilní přichycené kotevními šrouby | [15 empty] | PP | 2
| Online PSC |  | https://podminky.urs.cz/item/CS_URS_2025_02/936124113 | [15 empty] | Online PSC | 2
30 | M | 74910100 | lavička bez opěradla nekotvená 1500x450x420mm konstrukce-kov, sedák-dřevo | kus | 2 |  | 0 | CS ÚRS 2025 02 |  |  | základní |  | 0 | 0.0566 | 0.1132 | 0 | 0 | 8 | M | 2 |  |  |  | ROZPOCET | 0 | 0 | 0 | 0 | 0 | 1 | 0 | 4 | 1328485991
| PP |  | lavička bez opěradla nekotvená 1500x450x420mm konstrukce-kov, sedák-dřevo | [15 empty] | PP | 2
31 | K | R01 | Kompletní dodávka podzemních kontejnerů 5m3 - 3x –, rozměr podstavy 1570x1540, výška 2010 | soubor | 1 |  | 0 |  |  |  | základní |  | 0 | 0 | 0 | 0 | 0 | 4 | K | 2 |  |  |  | ROZPOCET | 0 | 0 | 0 | 0 | 0 | 1 | 0 | 4 | 1368977961
| PP |  | Kompletní dodávka podzemních kontejnerů 5m3 - 3x –, rozměr podstavy 1570x1540, výška 2010 | [15 empty] | PP | 2