## Pokyny pro vyplnění
Pokyny pro vyplnění
Ve všech listech tohoto souboru můžete měnit pouze buňky s modrým pozadím. Jedná se o tyto údaje : - údaje o firmě - jednotkové ceny položek zadané na maximálně dvě desetinná místa

## Stavba
#RTSROZP# | Položkový rozpočet stavby
| Stavba: |  | DEA16252-2 | REVITALIZACE BYTOVÉHO DOMU SPODNÍ 20, BRNO - IROP
| Objednatel: | [5 empty] | IČO:
DIČ:
| Projektant: | [5 empty] | IČO:
DIČ:
| Zhotovitel: | [5 empty] | IČO:
DIČ:
Vypracoval:
| Rozpis ceny | [6 empty] | Celkem
HSV | HSV | [6 empty] | 0
PSV | PSV | [6 empty] | 0
MON | MON | [6 empty] | 0
VN | Vedlejší náklady | [6 empty] | 0
ON | Ostatní náklady | [6 empty] | 0
| Celkem | [6 empty] | 0
Rekapitulace daní
0 | Základ pro sníženou DPH |  |  | 15 | % | 0 |  |  | CZK
0 | Snížená DPH |  |  | 15 | % | 0 |  |  | CZK
0 | Základ pro základní DPH |  |  | 21 | % | 0 |  |  | CZK
0 | Základní DPH |  |  | 21 | % | 0 |  |  | CZK
0 | Zaokrouhlení |  |  |  |  | 0 |  |  | CZK
| Cena celkem bez DPH |  |  |  |  | 0 |  |  | CZK
0 | Cena celkem s DPH |  |  |  |  | 0 |  |  | CZK
|  | v |  |  | dne |  | 2017-09-05
|  |  | Za zhotovitele |  |  |  | Za objednatele
Rekapitulace dílčích částí
#CASTI>> | Číslo | Název |  |  | Základ pro sníženou DPH | Základ pro základní DPH | DPH celkem | Cena celkem | %
1 | Stavba |  |  |  | 0 | 0 | 0 | 0
2 | 01 | Způsobilé výdaje hlavní |  |  | 0 | 0 | 0 | 0
3 | 01 | Sanace neprůsvitného obvodového pláště |  |  | 0 | 0 | 0 | 0
3 | 02 | Zateplení neprůsvitného obvodového pláště |  |  | 0 | 0 | 0 | 0
3 | 03 | Výměna vnějších otvorových výplní |  |  | 0 | 0 | 0 | 0
3 | 04 | Balkóny |  |  | 0 | 0 | 0 | 0
3 | 05 | Sanace a zateplení střechy |  |  | 0 | 0 | 0 | 0
3 | 06 | Úpravy v interiéru |  |  | 0 | 0 | 0 | 0
3 | 07 | Úpravy v exteriéru |  |  | 0 | 0 | 0 | 0
2 | 02 | Nezpůsobilé výdaje |  |  | 0 | 0 | 0 | 0
3 | 02 | Zateplení neprůsvitného obvodového pláště |  |  | 0 | 0 | 0 | 0
3 | 03 | Výměna vnějších otvorových výplní |  |  | 0 | 0 | 0 | 0
3 | 04 | Balkóny |  |  | 0 | 0 | 0 | 0
3 | 05 | Sanace a zateplení střechy |  |  | 0 | 0 | 0 | 0
3 | 06 | Úpravy v interiéru |  |  | 0 | 0 | 0 | 0
3 | 07 | Úpravy v exteriéru |  |  | 0 | 0 | 0 | 0
3 | 08 | Vedlejší rozpočtové náklady |  |  | 0 | 0 | 0 | 0
3 | 09 | Samostatné části PD |  |  | 0 | 0 | 0 | 0
| Celkem za stavbu |  |  |  | 0 | 0 | 0 | 0 | 0
Rekapitulace dílů
| Číslo | Název |  |  | Typ dílu |  |  | Celkem | %
| 000 | Poznámky |  |  | HSV |  |  | 0
| 1 | Zemní práce |  |  | HSV |  |  | 0
| 3 | Svislé a kompletní konstrukce |  |  | HSV |  |  | 0
| 4 | Vodorovné konstrukce |  |  | HSV |  |  | 0
| 5 | Komunikace |  |  | HSV |  |  | 0
| 61 | Upravy povrchů vnitřní |  |  | HSV |  |  | 0
| 62 | Úpravy povrchů vnější |  |  | HSV |  |  | 0
| 63 | Podlahy a podlahové konstrukce |  |  | HSV |  |  | 0
| 9 | Ostatní konstrukce, bourání |  |  | HSV |  |  | 0
| 91 | Doplňující práce na komunikaci |  |  | HSV |  |  | 0
| 94 | Lešení a stavební výtahy |  |  | HSV |  |  | 0
| 95 | Dokončovací konstrukce na pozemních stavbách |  |  | HSV |  |  | 0
| 96 | Bourání konstrukcí |  |  | HSV |  |  | 0
| 97 | Prorážení otvorů |  |  | HSV |  |  | 0
| 99 | Staveništní přesun hmot |  |  | HSV |  |  | 0
| 711 | Izolace proti vodě |  |  | PSV |  |  | 0
| 712 | Živičné krytiny |  |  | PSV |  |  | 0
| 713 | Izolace tepelné |  |  | PSV |  |  | 0
| 721 | Vnitřní kanalizace |  |  | PSV |  |  | 0
| 730 | Ústřední vytápění |  |  | PSV |  |  | 0
| 763 | Dřevostavby |  |  | PSV |  |  | 0
| 764 | Konstrukce klempířské |  |  | PSV |  |  | 0
| 766 | Konstrukce truhlářské |  |  | PSV |  |  | 0
| 767 | Konstrukce zámečnické |  |  | PSV |  |  | 0
| 7675 | Hliníkové výplně otvorů |  |  | PSV |  |  | 0
| 769 | Otvorové prvky z plastu |  |  | PSV |  |  | 0
| 771 | Podlahy z dlaždic a obklady |  |  | PSV |  |  | 0
| 781 | Obklady keramické |  |  | PSV |  |  | 0
| 783 | Nátěry |  |  | PSV |  |  | 0
| 784 | Malby |  |  | PSV |  |  | 0
| M21 | Elektromontáže |  |  | MON |  |  | 0
| D96 | Přesuny suti a vybouraných hmot |  |  | PSU |  |  | 0
| Cena celkem | [6 empty] | 0 | 0
Note on D11: Název
Note on I11: IČO
Note on D12: Ulice
Note on I12: DIČ
Note on C13: PSČ
Note on D13: Ulice

## VzorPolozky (hidden)
Položkový rozpočet
S:
O:
R:

## 01 01 Pol
Položkový rozpočet | [25 empty] | #TypZaznamu#
S: | DEA16252-2 | REVITALIZACE BYTOVÉHO DOMU SPODNÍ 20, BRNO - IROP | [23 empty] | STA
O: | 01 | Způsobilé výdaje hlavní | [20 empty] | STA |  |  | OBJ
R: | 01 | Sanace neprůsvitného obvodového pláště | [23 empty] | ROZ
P.č. | Číslo položky | Název položky | MJ | množství | cena / MJ | Celkem | Dodávka | Dodávka celk. | Montáž | Montáž celk. | DPH | cena s DPH | hmotnost / MJ | hmotnost celk.(t) | dem. hmotnost / MJ | dem. hmotnost celk.(t) | Ceník | Cen. soustava / platnost | Cenová úroveň | Nhod / MJ | Nhod celk. | Dodavatel
Díl: | 000 | Poznámky |  |  |  | 0 |  | 0 |  | 0 |  | 0 |  | 0 |  | 0 |  |  |  |  | 0 |  |  |  |  | DIL
1 | 0001 | !!!UPOZORNĚNÍ k nacenění rozpočtu, čtěte popis této položky!!! |  | 0 |  | 0 |  | 0 |  | 0 | 15 | 0 | 0 | 0 | 0 | 0 |  | Vlastní | Indiv | 0 | 0 |  |  |  |  | POL12_1
|  | Rozpočet je zpracován dle projektové dokumentace "REVITALIZACE BYTOVÉHO DOMU SPODNÍ 20, BRNO" - technické zprávy, výkresové dokumentace, požárně bezpečnostního řešení. | [23 empty] | POP |  | Rozpočet je zpracován dle projektové dokumentace "REVITALIZACE BYTOVÉHO DOMU SPODNÍ 20, BRNO" - technické zprávy, výkresové dokumentace, požárně bezpečnostního řešení.
POP
|  | Všechny R-položky jsou oceněny jako kompletizované, včetně všech potřebných prací a materiálů, včetně lešení, přesunu hmot, likvidace suti atd. | [23 empty] | POP |  | Všechny R-položky jsou oceněny jako kompletizované, včetně všech potřebných prací a materiálů, včetně lešení, přesunu hmot, likvidace suti atd.
Díl: | 3 | Svislé a kompletní konstrukce |  |  |  | 0 |  | 0 |  | 0 |  | 0 |  | 2.14 |  | 0 |  |  |  |  | 23.34 |  |  |  |  | DIL
2 | 319201311R00 | Vyrovnání povrchu zdiva maltou tl.do 3 cm | m2 | 56.922 |  | 0 |  | 0 |  | 0 | 15 | 0 | 0.03767 | 2.14 | 0 | 0 |  | RTS 17/ I | RTS 17/ I | 0.41 | 23.34 |  |  |  |  | POL1_1
|  | (11,36+2,40+6,53+5,89+13,09+2,40+7,87+13,87+2,865+5,265+2,93+7,87+12,14+3,49-2,00-1,10)*0,60 |  | 56.922 | [21 empty] | VV | 0
Díl: | 62 | Úpravy povrchů vnější |  |  |  | 0 |  | 0 |  | 0 |  | 0 |  | 23.56 |  | 0 |  |  |  |  | 2297.27 |  |  |  |  | DIL
3 | 602016195R00 | Penetrace podkladu, D+M | m2 | 3444.02 |  | 0 |  | 0 |  | 0 | 15 | 0 | 0.00032 | 1.1 | 0 | 0 |  | RTS 17/ I | RTS 17/ I | 0.07 | 241.08 |  |  |  |  | POL1_0
|  | MW 140 - fasáda : 2295,56 |  | 2295.56 | [21 empty] | VV | 0
|  | MW 100 - fsaáda balkonů : 297,26 |  | 297.26 | [21 empty] | VV | 0
|  | MW 160 - podhled : 4,47 |  | 4.47 | [21 empty] | VV | 0
|  | MW 30 - ostění, nadpraží : 295,06 |  | 295.06 | [21 empty] | VV | 0
|  | XPS 30 - parapety : 100,96 |  | 100.96 | [21 empty] | VV | 0
|  | nezateplované kce : 265,85 |  | 265.85 | [21 empty] | VV | 0
|  | XPS 100 - sokl : 56,92 |  | 56.92 | [21 empty] | VV | 0
|  | MW 100 - sokl : 125,62 |  | 125.62 | [21 empty] | VV | 0
|  | EPS 100 - sokl : 2,32 |  | 2.32 | [21 empty] | VV | 0
4 | 622311131RV3 | Vyrovnání fasády podlepením EPS tl. 30 mm, D+M | m2 | 1589.085 |  | 0 |  | 0 |  | 0 | 15 | 0 | 0.00895 | 14.22 | 0 | 0 |  | Vlastní | Indiv | 0.664 | 1055.15 |  |  |  |  | POL1_1
|  | Množství bude upřesněno dle skutečnosti ! | [23 empty] | POP
|  | Začátek provozního součtu | [23 empty] | VV
|  | MW 140 - fasáda : 2295,56 |  | 2295.56 | [21 empty] | VV | 2
|  | MW 100 - fsaáda balkonů : 297,26 |  | 297.26 | [21 empty] | VV | 2
|  | MW 160 - podhled : 4,47 |  | 4.47 | [21 empty] | VV | 2
|  | MW 30 - ostění, nadpraží : 295,06 |  | 295.06 | [21 empty] | VV | 2
|  | XPS 30 - parapety : 100,96 |  | 100.96 | [21 empty] | VV | 2
|  | XPS 100 - sokl : 56,92 |  | 56.92 | [21 empty] | VV | 2
|  | MW 100 - sokl : 125,62 |  | 125.62 | [21 empty] | VV | 2
|  | EPS 100 - sokl : 2,32 |  | 2.32 | [21 empty] | VV | 2
|  | Mezisoučet |  | 3178.17 | [21 empty] | VV | 3
|  | Konec provozního součtu | [23 empty] | VV
|  | odhad 50 % : 3178,17*0,50 |  | 1589.085 | [21 empty] | VV | 0
5 | 622474204RV1 | Reprofilace stěn sanační maltou, D+M | m2 | 972.188 |  | 0 |  | 0 |  | 0 | 15 | 0 | 0.0084 | 8.17 | 0 | 0 |  | Vlastní | Indiv | 0.64 | 622.2 |  |  |  |  | POL1_1
|  | Množství bude upřesněno dle skutečnosti ! | [23 empty] | POP
POP
|  | - nepevné části se odstraní na nosný podklad | [23 empty] | POP
|  | - provede se vysokotlaké mytí a očištění fasády tlakovou vodou | [23 empty] | POP
|  | - penetrace + zapravení povrchu opravnou vyrovnávací maltou nebo stěrkou na cementové bázi dle tech. listů a technologického postupu výrobce | [23 empty] | POP
|  | - předpokládá se vyspravení v rozsahu 35 % plochy fasády. Skutečná plocha bude před započetím prací na stavbě odsouhlasena projektantem a TDI včetně zaznamenání do stavebního deníku a fotodokumentace ! | [23 empty] | POP |  | - předpokládá se vyspravení v rozsahu 35 % plochy fasády. Skutečná plocha bude před započetím prací na stavbě odsouhlasena projektantem a TDI včetně zaznamenání do stavebního deníku a fotodokumentace !
|  | Začátek provozního součtu | [23 empty] | VV
|  | MW 140 - fasáda : 2295,56 |  | 2295.56 | [21 empty] | VV | 2
|  | MW 100 - fsaáda balkonů : 297,26 |  | 297.26 | [21 empty] | VV | 2
|  | XPS 100 - sokl : 56,92 |  | 56.92 | [21 empty] | VV | 2
|  | MW 100 - sokl : 125,62 |  | 125.62 | [21 empty] | VV | 2
|  | EPS 100 - sokl : 2,32 |  | 2.32 | [21 empty] | VV | 2
|  | Mezisoučet |  | 2777.68 | [21 empty] | VV | 3
|  | Konec provozního součtu | [23 empty] | VV
|  | odhad 35 % : 2777,68*0,35 |  | 972.188 | [21 empty] | VV | 0
6 | 622904112R00 | Očištění fasád tlakovou vodou složitost 1 - 2 | m2 | 3444.02 |  | 0 |  | 0 |  | 0 | 15 | 0 | 2e-05 | 0.07 | 0 | 0 |  | RTS 17/ I | RTS 17/ I | 0.11 | 378.84 |  |  |  |  | POL1_1
|  | MW 140 - fasáda : 2295,56 |  | 2295.56 | [21 empty] | VV | 0
|  | MW 100 - fsaáda balkonů : 297,26 |  | 297.26 | [21 empty] | VV | 0
|  | MW 160 - podhled : 4,47 |  | 4.47 | [21 empty] | VV | 0
|  | MW 30 - ostění, nadpraží : 295,06 |  | 295.06 | [21 empty] | VV | 0
|  | XPS 30 - parapety : 100,96 |  | 100.96 | [21 empty] | VV | 0
|  | nezateplované kce : 265,85 |  | 265.85 | [21 empty] | VV | 0
|  | XPS 100 - sokl : 56,92 |  | 56.92 | [21 empty] | VV | 0
|  | MW 100 - sokl : 125,62 |  | 125.62 | [21 empty] | VV | 0
|  | EPS 100 - sokl : 2,32 |  | 2.32 | [21 empty] | VV | 0
7 | R 01/62 | Příprava podkladu - odstranění narušené krycí vr, úprava armatury, antikoroz nátěr, D+M | m2 | 304.353 |  | 0 |  | 0 |  | 0 | 15 | 0 | 0 | 0 | 0 | 0 |  | Vlastní | Indiv | 0 | 0 |  |  |  |  | POL12_1
|  | V případě poškození ŽB konstrukcí bude provedena sanace a reprofilace míst, kde došlo k porušení krycí vrstvy ocelové armatury: | [23 empty] | POP
|  | - narušený beton se odstraní na zdravou část | [23 empty] | POP
|  | - provede se očištění tlakovou vodou | [23 empty] | POP
|  | - mechanicky se odstraní koroze výztuže na zdravé jádro a opatří se ochranným antikorozním nátěrem | [23 empty] | POP
|  | - povrch se doplní reprofilační maltou v příslušných vrstvách s aplikací spojovacího můstku mezi výztuží a opravnou hmotou | [23 empty] | POP
|  | - předpokládá se vyspravení v rozsahu 10 % celkové plochy fasády a podhledy balkonových desek. Rozsah vyrovnání fasády bude prověřen dodavatelem a odsouhlasen projektantem a TD a bude pořízen zápis do stavebního deníku | [23 empty] | POP |  | - předpokládá se vyspravení v rozsahu 10 % celkové plochy fasády a podhledy balkonových desek. Rozsah vyrovnání fasády bude prověřen dodavatelem a odsouhlasen projektantem a TD a bude pořízen zápis do stavebního deníku
|  | Začátek provozního součtu | [23 empty] | VV
|  | MW 140 - fasáda : 2295,56 |  | 2295.56 | [21 empty] | VV | 2
|  | MW 100 - fsaáda balkonů : 297,26 |  | 297.26 | [21 empty] | VV | 2
|  | XPS 100 - sokl : 56,92 |  | 56.92 | [21 empty] | VV | 2
|  | MW 100 - sokl : 125,62 |  | 125.62 | [21 empty] | VV | 2
|  | EPS 100 - sokl : 2,32 |  | 2.32 | [21 empty] | VV | 2
|  | nezateplované kce : 265,85 |  | 265.85 | [21 empty] | VV | 2
|  | Mezisoučet |  | 3043.53 | [21 empty] | VV | 3
|  | Konec provozního součtu | [23 empty] | VV
|  | odhad 10 % : 3043,53*0,1 |  | 304.353 | [21 empty] | VV | 0
8 | R 02/62 | Sanace trhlin v obvodovém plášti, D+M | m2 | 30 |  | 0 |  | 0 |  | 0 | 15 | 0 | 0 | 0 | 0 | 0 |  | Vlastní | Indiv | 0 | 0 |  |  |  |  | POL12_1
|  | - trhliny budou vyplněny do hloubky maltou pevnosti minimálně 5 MPa nebo tmelem určeným pro opravu trhlin ve zdivu | [23 empty] | POP
|  | - rozsah oprav bude upřesněn až po odstranění omítky kolem trhlin, protože trhliny mohou být skryty pod omítkou | [23 empty] | POP
|  | - předpokládá se sanace trhlin v rozsahu 30 m | [23 empty] | POP
Díl: | 96 | Bourání konstrukcí |  |  |  | 0 |  | 0 |  | 0 |  | 0 |  | 0.04 |  | 7.46 |  |  |  |  | 11.78 |  |  |  |  | DIL
9 | 962031132R00 | Bourání cihelné přizdívky | m2 | 56.922 |  | 0 |  | 0 |  | 0 | 15 | 0 | 0.00067 | 0.04 | 0.131 | 7.46 |  | RTS 17/ I | RTS 17/ I | 0.207 | 11.78 |  |  |  |  | POL1_
|  | (11,36+2,40+6,53+5,89+13,09+2,40+7,87+13,87+2,865+5,265+2,93+7,87+12,14+3,49-2,00-1,10)*0,60 |  | 56.922 | [21 empty] | VV | 0
Díl: | 99 | Staveništní přesun hmot |  |  |  | 0 |  | 0 |  | 0 |  | 0 |  | 0 |  | 0 |  |  |  |  | 48.19 |  |  |  |  | DIL
10 | 999281211R00 | Přesun hmot, opravy vněj. plášťů výšky do 25 m | t | 25.742 |  | 0 |  | 0 |  | 0 | 15 | 0 | 0 | 0 | 0 | 0 |  | RTS 17/ I | RTS 17/ I | 1.872 | 48.19 |  |  |  |  | POL7_1
Díl: | 711 | Izolace proti vodě |  |  |  | 0 |  | 0 |  | 0 |  | 0 |  | 0.37 |  | 0.59 |  |  |  |  | 75.95 |  |  |  |  | DIL
11 | 711140202R00 | Odstr.izolace proti vlhk.svis. pásy přitav.,2vrs | m2 | 56.922 |  | 0 |  | 0 |  | 0 | 15 | 0 | 0 | 0 | 0.0103 | 0.59 |  | RTS 17/ I | RTS 17/ I | 0.045 | 2.56 |  |  |  |  | POL1_
|  | (11,36+2,40+6,53+5,89+13,09+2,40+7,87+13,87+2,865+5,265+2,93+7,87+12,14+3,49-2,00-1,10)*0,60 |  | 56.922 | [21 empty] | VV | 0
12 | 711212002R00 | Stěrka hydroizolační těsnicí hmotou, bitumenová jednosložková tl. 4 mm, D+M | m2 | 75.896 |  | 0 |  | 0 |  | 0 | 15 | 0 | 0.00368 | 0.28 | 0 | 0 |  | RTS 17/ I | RTS 17/ I | 0.461 | 34.99 |  |  |  |  | POL1_
|  | dvouvrstvá | [23 empty] | POP
|  | (11,36+2,40+6,53+5,89+13,09+2,40+7,87+13,87+2,865+5,265+2,93+7,87+12,14+3,49-2,00-1,10)*0,80 |  | 75.896 | [21 empty] | VV | 0
13 | 711482011RZ1 | Izolační systém fólií s nopy 8 mm, svisle včetně mater., a doplňků, D+M | m2 | 75.896 |  | 0 |  | 0 |  | 0 | 15 | 0 | 0.00068 | 0.05 | 0 | 0 |  | RTS 17/ I | RTS 17/ I | 0.34 | 25.8 |  |  |  |  | POL1_7
|  | Přesné množství bude stanoveno na zákldě kontroly hydroizolca spodní stavby a odsouhlaseno investorem. | [23 empty] | POP
|  | 75,896 |  | 75.896 | [21 empty] | VV | 0
14 | 711491271RZ1 | Izolace tlaková, podkladní textilie svislá, včetně dodávky textilie 300 g/m2, D+M | m2 | 75.896 |  | 0 |  | 0 |  | 0 | 15 | 0 | 0.00049 | 0.04 | 0 | 0 |  | RTS 17/ I | RTS 17/ I | 0.166 | 12.6 |  |  |  |  | POL1_7
|  | Přesné množství bude stanoveno na zákldě kontroly hydroizolca spodní stavby a odsouhlaseno investorem. | [23 empty] | POP
|  | 75,896 |  | 75.896 | [21 empty] | VV | 0
15 | 998711201R00 | Přesun hmot pro izolace proti vodě, výšky do 6 m | % |  |  | 0 |  | 0 |  | 0 | 15 | 0 | 0 | 0 | 0 | 0 |  | RTS 17/ I | RTS 17/ I | 0 | 0 |  |  |  |  | POL7_1002
Díl: | D96 | Přesuny suti a vybouraných hmot |  |  |  | 0 |  | 0 |  | 0 |  | 0 |  | 0 |  | 0 |  |  |  |  | 25.78 |  |  |  |  | DIL
16 | 979011111R00 | Svislá doprava suti a vybour. hmot za 2.NP a 1.PP | t | 8.0431 |  | 0 |  | 0 |  | 0 | 15 | 0 | 0 | 0 | 0 | 0 |  | RTS 17/ I | RTS 17/ I | 0.933 | 7.5 |  |  |  |  | POL8_0
17 | 979081111R00 | Odvoz suti a vybour. hmot na skládku do 1 km | t | 8.0431 |  | 0 |  | 0 |  | 0 | 15 | 0 | 0 | 0 | 0 | 0 |  | RTS 17/ I | RTS 17/ I | 0.49 | 3.94 |  |  |  |  | POL8_0
18 | 979081121R00 | Příplatek k odvozu za každý další 1 km | t | 72.3877 |  | 0 |  | 0 |  | 0 | 15 | 0 | 0 | 0 | 0 | 0 |  | RTS 17/ I | RTS 17/ I | 0 | 0 |  |  |  |  | POL8_0
19 | 979082111R00 | Vnitrostaveništní doprava suti do 10 m | t | 8.0431 |  | 0 |  | 0 |  | 0 | 15 | 0 | 0 | 0 | 0 | 0 |  | RTS 17/ I | RTS 17/ I | 0.942 | 7.58 |  |  |  |  | POL8_0
20 | 979082121R00 | Příplatek k vnitrost. dopravě suti za dalších 5 m | t | 64.3446 |  | 0 |  | 0 |  | 0 | 15 | 0 | 0 | 0 | 0 | 0 |  | RTS 17/ I | RTS 17/ I | 0.105 | 6.76 |  |  |  |  | POL8_0
21 | 979990001R00 | Poplatek za skládku stavební suti | t | 8.0431 |  | 0 |  | 0 |  | 0 | 15 | 0 | 0 | 0 | 0 | 0 |  | RTS 17/ I | RTS 17/ I | 0 | 0 |  |  |  |  | POL8_0
[24 empty] | 15 | 21
| Celkem |  |  |  |  | 0 | [17 empty] | 0 | 0 | SUM
Poznámky uchazeče k zadání
POPUZIV
END

## 01 02 Pol
Položkový rozpočet | [25 empty] | #TypZaznamu#
S: | DEA16252-2 | REVITALIZACE BYTOVÉHO DOMU SPODNÍ 20, BRNO - IROP | [23 empty] | STA
O: | 01 | Způsobilé výdaje hlavní | [20 empty] | STA |  |  | OBJ
R: | 02 | Zateplení neprůsvitného obvodového pláště | [23 empty] | ROZ
P.č. | Číslo položky | Název položky | MJ | množství | cena / MJ | Celkem | Dodávka | Dodávka celk. | Montáž | Montáž celk. | DPH | cena s DPH | hmotnost / MJ | hmotnost celk.(t) | dem. hmotnost / MJ | dem. hmotnost celk.(t) | Ceník | Cen. soustava / platnost | Cenová úroveň | Nhod / MJ | Nhod celk. | Dodavatel
Díl: | 000 | Poznámky |  |  |  | 0 |  | 0 |  | 0 |  | 0 |  | 0 |  | 0 |  |  |  |  | 0 |  |  |  |  | DIL
1 | 0001 | !!!UPOZORNĚNÍ k nacenění rozpočtu, čtěte popis této položky!!! |  | 0 |  | 0 |  | 0 |  | 0 | 15 | 0 | 0 | 0 | 0 | 0 |  | Vlastní | Indiv | 0 | 0 |  |  |  |  | POL12_1
|  | Rozpočet je zpracován dle projektové dokumentace "REVITALIZACE BYTOVÉHO DOMU SPODNÍ 20, BRNO" - technické zprávy, výkresové dokumentace, požárně bezpečnostního řešení. | [23 empty] | POP |  | Rozpočet je zpracován dle projektové dokumentace "REVITALIZACE BYTOVÉHO DOMU SPODNÍ 20, BRNO" - technické zprávy, výkresové dokumentace, požárně bezpečnostního řešení.
POP
|  | Všechny R-položky jsou oceněny jako kompletizované, včetně všech potřebných prací a materiálů, včetně lešení, přesunu hmot, likvidace suti atd. | [23 empty] | POP |  | Všechny R-položky jsou oceněny jako kompletizované, včetně všech potřebných prací a materiálů, včetně lešení, přesunu hmot, likvidace suti atd.
POP
|  | Dodávka a montáž APU lišt, parapetních lišt, okenních profilů, rohových profilů, ztužení nároží, atd. je zahrnuta v cenách ETICS, pokud není uvedeno samostatně. | [23 empty] | POP |  | Dodávka a montáž APU lišt, parapetních lišt, okenních profilů, rohových profilů, ztužení nároží, atd. je zahrnuta v cenách ETICS, pokud není uvedeno samostatně.
POP
|  | Obvodový plášť bude zateplen vnějším tepelně izolačním kompozitním systémem (ETICS) kvalitativní třídy A certifikovaným dle požadavků ETAG 004 a současně certifikovaný dle Cechu pro zateplování budov (CZB). Pokud není systém certifikovaný v kv. tř. A podle CZB, potom musí dodavatel doložit min. certifikaci ETA pro skladbu ETICS jako celek a dále doložit v rámci této certifikace kompletní dokladovou část k jednotlivým dílčím komponentům této skladby včetně prohlášení o vlastnostech výrobce (bude doloženo v nabídce). | [23 empty] | POP |  | Obvodový plášť bude zateplen vnějším tepelně izolačním kompozitním systémem (ETICS) kvalitativní třídy A certifikovaným dle požadavků ETAG 004 a současně certifikovaný dle Cechu pro zateplování budov (CZB). Pokud není systém certifikovaný v kv. tř. A podle CZB, potom musí dodavatel doložit min. certifikaci ETA pro skladbu ETICS jako celek a dále doložit v rámci této certifikace kompletní dokladovou část k jednotlivým dílčím komponentům této skladby včetně prohlášení o vlastnostech výrobce (bude doloženo v nabídce).
|  | Uchycení tepelně izolačních desek k podkladu bude realizováno lepením a kotvením – musí být provedeno dle technologického postupu výrobce | [23 empty] | POP
|  | Dodavatel zajistí dodání systémové kotevní techniky s certifikací dle ETAG 014, s kategorií použití A,B,C,D,E a současně pro zamezení vlivu tepelných mostů budou použity hmoždinky se zápustnou montáží a zátkou z příslušného izolantu popř. šroubovací hmoždinky pro zápustnou montáž s maximální hodnotou bodového součinitele prostupu tepla rovnu 0,001 W/K (bude doloženo v nabídce) | [23 empty] | POP |  | Dodavatel zajistí dodání systémové kotevní techniky s certifikací dle ETAG 014, s kategorií použití A,B,C,D,E a současně pro zamezení vlivu tepelných mostů budou použity hmoždinky se zápustnou montáží a zátkou z příslušného izolantu popř. šroubovací hmoždinky pro zápustnou montáž s maximální hodnotou bodového součinitele prostupu tepla rovnu 0,001 W/K (bude doloženo v nabídce)
|  | Dodaný ETICS bude vykazovat minimálně mechanickou odolnost 15 J kategorie II dle ETAG 004, pro povrchovou úpravu (omítku) s velikostí zrna 1,5 mm (bude doloženo v nabídce) | [23 empty] | POP |  | Dodaný ETICS bude vykazovat minimálně mechanickou odolnost 15 J kategorie II dle ETAG 004, pro povrchovou úpravu (omítku) s velikostí zrna 1,5 mm (bude doloženo v nabídce)
|  | Dodavatel zajistí dodání hydrofobní probarvené pastózní omítky na sil. bázi se samočisticím efektem, který potlačuje vznik a výskyt mikroorganismů. Současně bude mít omítka vysokou paroprostnost pro vodní páru (kategorie V1) s hodnotou součinitele difúzního odporu < 35, permeabilitou vody v kategorii W2 a s reakcí na oheň A2 – s1, d0 dle ČSN EN 13501(bude doloženo v nabídce). | [23 empty] | POP |  | Dodavatel zajistí dodání hydrofobní probarvené pastózní omítky na sil. bázi se samočisticím efektem, který potlačuje vznik a výskyt mikroorganismů. Současně bude mít omítka vysokou paroprostnost pro vodní páru (kategorie V1) s hodnotou součinitele difúzního odporu < 35, permeabilitou vody v kategorii W2 a s reakcí na oheň A2 – s1, d0 dle ČSN EN 13501(bude doloženo v nabídce).
|  | Dodavatel v rámci dodávky výše uvedené omítky dodá certifikát uvádějící množství silikonu obsažené v dodané omítce. Tento certifikát bude vydán notifikovanou osobou. | [23 empty] | POP |  | Dodavatel v rámci dodávky výše uvedené omítky dodá certifikát uvádějící množství silikonu obsažené v dodané omítce. Tento certifikát bude vydán notifikovanou osobou.
|  | Dodavatel předloží technologický předpis na provádění a údržbu ETICS (bude doloženo v na kontrolním dnu před zahájením prací) | [23 empty] | POP
|  | Dodavatel předloží systémové řešení realizace detailů ETICS v místě založení ETICS a v místě nadpraží a ostění u výplní otvorů dle ČSN 7308 10 (Požární bezpečnost staveb) resp. dle ISO 13 785-1 (Požárně klasifikační osvědčení), (bude doloženo v nabídce). | [23 empty] | POP |  | Dodavatel předloží systémové řešení realizace detailů ETICS v místě založení ETICS a v místě nadpraží a ostění u výplní otvorů dle ČSN 7308 10 (Požární bezpečnost staveb) resp. dle ISO 13 785-1 (Požárně klasifikační osvědčení), (bude doloženo v nabídce).
|  | Dodavatel předloží návrh systémového řešení zateplení soklové části s použitím lepících tmelů na bázi bitumenových pojiv bez mechanického kotvení (bude doloženo v nabídce) | [23 empty] | POP |  | Dodavatel předloží návrh systémového řešení zateplení soklové části s použitím lepících tmelů na bázi bitumenových pojiv bez mechanického kotvení (bude doloženo v nabídce)
|  | Veškeré materiální skladby ETICS budou systémovou dodávkou jednoho výrobce a budou certifikovány jako celek (bude doloženo v nabídce) | [23 empty] | POP
|  | Dodávka a montáž ETICS bude provedena odborně zaškolenou realizační firmou, která doloží platné osvědčení o způsobilosti od dodavatele systému (bude doloženo v nabídce) | [23 empty] | POP |  | Dodávka a montáž ETICS bude provedena odborně zaškolenou realizační firmou, která doloží platné osvědčení o způsobilosti od dodavatele systému (bude doloženo v nabídce)
|  | Pro zamezení vzniku trhlin a tím zabránění pronikání vlhkosti a vody do systému budou veškerá napojení ETICS na ostatní stavební konstrukce provedena pomocí systémových plastových lišt s integrovanou síťovinou (bude doloženo v nabídce) | [23 empty] | POP |  | Pro zamezení vzniku trhlin a tím zabránění pronikání vlhkosti a vody do systému budou veškerá napojení ETICS na ostatní stavební konstrukce provedena pomocí systémových plastových lišt s integrovanou síťovinou (bude doloženo v nabídce)
|  | Základní vrstva nebude dle ETAG 004 vykazovat při 0,5% protažení žádné trhliny (bude doloženo v nabídce) | [23 empty] | POP
|  | Ekvivalentní difúzní tloušťka základní vrstvy s omítku bude dle ETAG 004 maximálně 0,24 m (bude doloženo v nabídce) | [23 empty] | POP
|  | Přechody jednotlivých materiálů budou překryty výztužnou skleněnou síťovinou v šířce min. 300 mm s přesahem na každou stranu min. 150 mm | [23 empty] | POP
|  | Hrany budou řešeny lištami – rohové svislé, vodorovné s okapničkou | [23 empty] | POP
|  | Soklová část objektu bude vykazovat mechanickou odolnost 55-60J, v okolí vstupů do objektu pak 90J | [23 empty] | POP
|  | Zateplení bude respektovat dilatační spáry mezi jednotlivými objekty s použitím systémových dilatačních profilů | [23 empty] | POP
|  | Veškeré prostupující konstrukce musí být důkladně utěsněny tak, aby nedocházelo k zatékání do ETICS | [23 empty] | POP
Díl: | 62 | Úpravy povrchů vnější |  |  |  | 0 |  | 0 |  | 0 |  | 0 |  | 119.87 |  | 0 |  |  |  |  | 5460.64 |  |  |  |  | DIL
2 | 602011195R00 | Kontaktní nátěr pod mozaikové omítky, D+M | m2 | 170.2801 |  | 0 |  | 0 |  | 0 | 15 | 0 | 0.00033 | 0.06 | 0 | 0 |  | RTS 17/ I | RTS 17/ I | 0.07 | 11.92 |  |  |  |  | POL1_
|  | 170,28015 |  | 170.2801 | [21 empty] | VV | 0
3 | 602015191R00 | Podkladní nátěr pod tenkovrstvé omítky, D+M | m2 | 3158.2 |  | 0 |  | 0 |  | 0 | 15 | 0 | 0.00019 | 0.6 | 0 | 0 |  | RTS 17/ I | RTS 17/ I | 0.07 | 221.07 |  |  |  |  | POL1_
|  | 3158,2 |  | 3158.2 | [21 empty] | VV | 0
4 | 620991121R00 | Zakrývání výplní vnějších otvorů z lešení | m2 | 834.0065 |  | 0 |  | 0 |  | 0 | 15 | 0 | 4e-05 | 0.03 | 0 | 0 |  | RTS 17/ I | RTS 17/ I | 0.078 | 65.05 |  |  |  |  | POL1_
|  | S : | [23 empty] | VV | 0
|  | (0,9*2,2+2,4*1,6)*12 |  | 69.84 | [21 empty] | VV | 0
|  | 1,5*1,6*25 |  | 60 | [21 empty] | VV | 0
|  | 1,5*2,4*12 |  | 43.2 | [21 empty] | VV | 0
|  | 2,0*2,6*1 |  | 5.2 | [21 empty] | VV | 0
|  | 0,5*0,5*15 |  | 3.75 | [21 empty] | VV | 0
|  | 1,1*2,1*1 |  | 2.31 | [21 empty] | VV | 0
|  | Mezisoučet |  | 184.3 | [21 empty] | VV | 1
|  | V : | [23 empty] | VV | 0
|  | 1,5*1,6*48 |  | 115.2 | [21 empty] | VV | 0
|  | 0,5*0,5*8 |  | 2 | [21 empty] | VV | 0
|  | Mezisoučet |  | 117.2 | [21 empty] | VV | 1
|  | J : | [23 empty] | VV | 0
|  | (0,9*2,2+2,4*1,6)*24 |  | 139.68 | [21 empty] | VV | 0
|  | 1,5*1,6*60 |  | 144 | [21 empty] | VV | 0
|  | 2,4*1,6*11 |  | 42.24 | [21 empty] | VV | 0
|  | 3,21*2,65*1 |  | 8.5065 | [21 empty] | VV | 0
|  | 0,5*0,5*22 |  | 5.5 | [21 empty] | VV | 0
|  | Mezisoučet |  | 339.9265 | [21 empty] | VV | 1
|  | Z : | [23 empty] | VV | 0
|  | (0,9*2,2+2,4*1,6)*12 |  | 69.84 | [21 empty] | VV | 0
|  | 1,5*1,6*49 |  | 117.6 | [21 empty] | VV | 0
|  | 0,5*0,5*11 |  | 2.75 | [21 empty] | VV | 0
|  | Mezisoučet |  | 190.19 | [21 empty] | VV | 1
|  | STROJOVNA : | [23 empty] | VV | 0
|  | 0,9*2,1 |  | 1.89 | [21 empty] | VV | 0
|  | 0,5*0,5*2 |  | 0.5 | [21 empty] | VV | 0
|  | Mezisoučet |  | 2.39 | [21 empty] | VV | 1
5 | 622391121RV1 | Příplatek za hmoždinky dle TZ | m2 | 3077.21 |  | 0 |  | 0 |  | 0 | 15 | 0 | 0 | 0 | 0 | 0 |  | RTS 17/ I | RTS 17/ I | 0.006 | 18.46 |  |  |  |  | POL1_
|  | MW 140 - fasáda : 2295,56 |  | 2295.56 | [21 empty] | VV | 0
|  | MW 100 - fsaáda balkonů : 297,26 |  | 297.26 | [21 empty] | VV | 0
|  | MW 160 - podhled : 4,47 |  | 4.47 | [21 empty] | VV | 0
|  | MW 30 - ostění, nadpraží : 295,06 |  | 295.06 | [21 empty] | VV | 0
|  | XPS 100 - sokl : 56,92 |  | 56.92 | [21 empty] | VV | 0
|  | MW 100 - sokl : 125,62 |  | 125.62 | [21 empty] | VV | 0
|  | EPS 100 - sokl : 2,32 |  | 2.32 | [21 empty] | VV | 0
6 | 622471328RT2 | Nátěr stěn vnějších Antigraffiti, slož. 1 - 2, barevná skupina I | m2 | 193.4008 |  | 0 |  | 0 |  | 0 | 15 | 0 | 0.0003 | 0.06 | 0 | 0 |  | RTS 17/ I | RTS 17/ I | 0.16 | 30.94 |  |  |  |  | POL1_
|  | (11,36+2,40+6,53+5,89+13,09+2,40+7,87+13,87+2,865+5,265+2,93+7,87+12,14+3,49-2,00-1,10)*2,00 |  | 189.74 | [21 empty] | VV | 0
|  | -0,44*0,44*52 |  | -10.0672 | [21 empty] | VV | 0
|  | (0,44+0,44*2)*52*0,2 |  | 13.728 | [21 empty] | VV | 0
7 | 622481211RT2 | Montáž výztužné sítě (perlinky) do stěrky-stěny, včetně výztužné sítě a stěrkového tmelu, D+M | m2 | 265.8474 |  | 0 |  | 0 |  | 0 | 15 | 0 | 0.00367 | 0.98 | 0 | 0 |  | RTS 17/ I | RTS 17/ I | 0.362 | 96.24 |  |  |  |  | POL1_
|  | PODHLEDY A ČELA BALKONŮ A STŘÍŠEK NAD NEJVYŠŠÍM BALKONEM | [23 empty] | POP
|  | 4,41*0,945*13*4 |  | 216.7074 | [21 empty] | VV | 0
|  | (0,945+4,41+0,945)*0,15*13*4 |  | 49.14 | [21 empty] | VV | 0
8 | 602011189RV1 | Omítka stěn mozaiková, D+M | m2 | 170.2801 |  | 0 |  | 0 |  | 0 | 15 | 0 | 0.00473 | 0.81 | 0 | 0 |  | Vlastní | Indiv | 0.36 | 61.3 |  |  |  |  | POL1_
|  | zrnitosti 2mm v celé výšce soklové části. Ekvivalentní tloušťka vzduchové vrstvy omítky sd?0,13m (EN ISO 7783-2) a faktor difuzního odporu µ?60 (třída V1). Nasákavost (vodopropustnost) w <0.05 kg/(m2*h 0,5), třída nasákavosti min. W2 (dle EN 1062-3). | [23 empty] | POP |  | zrnitosti 2mm v celé výšce soklové části. Ekvivalentní tloušťka vzduchové vrstvy omítky sd?0,13m (EN ISO 7783-2) a faktor difuzního odporu µ?60 (třída V1). Nasákavost (vodopropustnost) w <0.05 kg/(m2*h 0,5), třída nasákavosti min. W2 (dle EN 1062-3).
|  | MW 100 : | [23 empty] | VV | 0
|  | S : | [23 empty] | VV | 0
|  | 14,49-0,44*0,44*9 |  | 12.7476 | [21 empty] | VV | 0
|  | 1,27*2,20 |  | 2.794 | [21 empty] | VV | 0
|  | 0,50*2,40 |  | 1.2 | [21 empty] | VV | 0
|  | 1,50*2,40 |  | 3.6 | [21 empty] | VV | 0
|  | 4,435*2,40-0,44*0,44*4 |  | 9.8696 | [21 empty] | VV | 0
|  | 5,93*2,40-0,44*0,44*2 |  | 13.8448 | [21 empty] | VV | 0
|  | Mezisoučet |  | 44.056 | [21 empty] | VV | 1
|  | V : | [23 empty] | VV | 0
|  | 12,10*0,96-0,44*0,44*6 |  | 10.4544 | [21 empty] | VV | 0
|  | 3,53*0,96-0,44*0,44*2 |  | 3.0016 | [21 empty] | VV | 0
|  | Mezisoučet |  | 13.456 | [21 empty] | VV | 1
|  | J : | [23 empty] | VV | 0
|  | 6,34-0,44*0,44*4 |  | 5.5656 | [21 empty] | VV | 0
|  | 8,99*0,67-0,44*0,44*7 |  | 4.6681 | [21 empty] | VV | 0
|  | 1,20*0,97 |  | 1.164 | [21 empty] | VV | 0
|  | 3,01*0,97-0,44*0,44*3 |  | 2.3389 | [21 empty] | VV | 0
|  | 3,60*0,97 |  | 3.492 | [21 empty] | VV | 0
|  | 6,71-0,44*0,44*6 |  | 5.5484 | [21 empty] | VV | 0
|  | Mezisoučet |  | 22.777 | [21 empty] | VV | 1
|  | Z : | [23 empty] | VV | 0
|  | 13,23*2,20-0,44*0,44*9-1,44*1,64 |  | 25.002 | [21 empty] | VV | 0
|  | 4,41*0,135 |  | 0.59535 | [21 empty] | VV | 0
|  | 2,40*2,20 |  | 5.28 | [21 empty] | VV | 0
|  | 14,84-0,44*0,44*2 |  | 14.4528 | [21 empty] | VV | 0
|  | Mezisoučet |  | 45.3302 | [21 empty] | VV | 1
|  | XPS 100 : | [23 empty] | VV | 0
|  | (11,36+2,40+6,53+5,89+13,09+2,40+7,87+13,87+2,865+5,265+2,93+7,87+12,14+3,49-2,00-1,10)*0,30 |  | 28.461 | [21 empty] | VV | 0
|  | Mezisoučet |  | 28.461 | [21 empty] | VV | 1
|  | MW 30 : | [23 empty] | VV | 0
|  | (0,5+0,5*2)*54*0,2 |  | 16.2 | [21 empty] | VV | 0
|  | Mezisoučet |  | 16.2 | [21 empty] | VV | 1
9 | 602015185RV1 | Omítka tenkovrstvá silikonově pryskyřičná, probarvná, zatíraná, tloušťka vrstvy 1,5 mm, D+M | m2 | 3158.2 |  | 0 |  | 0 |  | 0 | 15 | 0 | 0.00263 | 8.31 | 0 | 0 |  | Vlastní | Indiv | 0.36 | 1136.95 |  |  |  |  | POL1_
|  | povrchová úprava – bude provedena silikonově pryskyřičnou probarvovanou tenkovrstvou omítkou armovanou vlákny zabraňující mikrotrhlinám a s obsahem silikonově pryskyřičné emulze a s přísadou proti plísním a řasám s dlouhodobým účinkem ve formě mikrokapslí. Ekvivalentní tloušťka vzduchové vrstvy omítky sd?0,08m (EN ISO 7783-2) a faktor difuzního odporu µ?40 (třída V1). Nasákavost (vodopropustnost) w <0.05 kg/(m2*h 0,5), třída nasákavosti W3 (dle EN 1062-3). Reakce na oheň A2 – s1, d0 dle ČSN EN 13501. Vše nutno doložit k nabídce. Zrnitost omítky 1,5 mm a odstín dle výběru architekta. | [23 empty] | POP |  | povrchová úprava – bude provedena silikonově pryskyřičnou probarvovanou tenkovrstvou omítkou armovanou vlákny zabraňující mikrotrhlinám a s obsahem silikonově pryskyřičné emulze a s přísadou proti plísním a řasám s dlouhodobým účinkem ve formě mikrokapslí. Ekvivalentní tloušťka vzduchové vrstvy omítky sd?0,08m (EN ISO 7783-2) a faktor difuzního odporu µ?40 (třída V1). Nasákavost (vodopropustnost) w <0.05 kg/(m2*h 0,5), třída nasákavosti W3 (dle EN 1062-3). Reakce na oheň A2 – s1, d0 dle ČSN EN 13501. Vše nutno doložit k nabídce. Zrnitost omítky 1,5 mm a odstín dle výběru architekta.
|  | MW 140 - fasáda : 2295,56 |  | 2295.56 | [21 empty] | VV | 0
|  | MW 100 - fsaáda balkonů : 297,26 |  | 297.26 | [21 empty] | VV | 0
|  | MW 160 - podhled : 4,47 |  | 4.47 | [21 empty] | VV | 0
|  | MW 30 - ostění, nadpraží : 295,06 |  | 295.06 | [21 empty] | VV | 0
|  | nezateplované kce : 265,85 |  | 265.85 | [21 empty] | VV | 0
10 | 622311014RV1 | Soklová lišta hliník KZS tl. 140 mm, D+M | m | 97.97 |  | 0 |  | 0 |  | 0 | 15 | 0 | 0.00028 | 0.03 | 0 | 0 |  | Vlastní | RTS 13/ II | 0.2136 | 20.93 |  |  |  |  | POL1_
|  | 11,36+2,40+6,53+5,89+13,09+2,40+7,87+13,87+2,865+5,265+2,93+7,87+12,14+3,49 |  | 97.97 | [21 empty] | VV | 0
11 | 622311132RV2 | Zateplovací systém ETICS, sokl, EPS F tl.100 mm, zakončený stěrkou s výztužnou tkaninou, D+M | m2 | 2.322 |  | 0 |  | 0 |  | 0 | 15 | 0 | 0.00932 | 0.02 | 0 | 0 |  | Vlastní | RTS 17/ I | 0.857 | 1.99 |  |  |  |  | POL1_
|  | SOKL | [23 empty] | POP
POP
|  | soklová část objektu bude provedena s ochranou vůči mechanickému poškození s odolností proti nárazu kategorie I. , s odolnosti vůči proražení min. 60J. Do nabídky bude předložen certifikovaný systém prokazující dosažení požadované hodnoty. V této části bude armovací vrstva KZS provedena z organické armovací stěrky vyztužené vlákny s vloženou armovací síťovinou s faktorem difuzního odporu armovací stěrky µ?240. Bude použita armovací síťovina s apretací ve dvou vrstvách. V 1 vrstvě zpevněná síťovina s gramáží min.490g/m2 a pevností v tahu >4500 N/50mm dle ČSN EN 13496, velikost ok musí být max. 7,5 x 7,5 mm a v druhé vrstvě síťovina s gramáží min.155g/m2 a pevností v tahu >1750 N/50mm dle ČSN EN 13496, velikost ok musí být max. 6 x 6 mm. (bude doloženo v nabídce). v okolí vstupů do objektu pak 90 J | [23 empty] | POP |  | soklová část objektu bude provedena s ochranou vůči mechanickému poškození s odolností proti nárazu kategorie I. , s odolnosti vůči proražení min. 60J. Do nabídky bude předložen certifikovaný systém prokazující dosažení požadované hodnoty. V této části bude armovací vrstva KZS provedena z organické armovací stěrky vyztužené vlákny s vloženou armovací síťovinou s faktorem difuzního odporu armovací stěrky µ?240. Bude použita armovací síťovina s apretací ve dvou vrstvách. V 1 vrstvě zpevněná síťovina s gramáží min.490g/m2 a pevností v tahu >4500 N/50mm dle ČSN EN 13496, velikost ok musí být max. 7,5 x 7,5 mm a v druhé vrstvě síťovina s gramáží min.155g/m2 a pevností v tahu >1750 N/50mm dle ČSN EN 13496, velikost ok musí být max. 6 x 6 mm. (bude doloženo v nabídce). v okolí vstupů do objektu pak 90 J
|  | J : 3,60*0,645 |  | 2.322 | [21 empty] | VV | 0
12 | 622311521RV2 | Zateplovací systém ETICS, sokl, XPS tl. 80 mm, zakončený stěrkou s výztužnou tkaninou, D+M | m2 | 35.2935 |  | 0 |  | 0 |  | 0 | 15 | 0 | 0.01039 | 0.37 | 0 | 0 |  | Vlastní | RTS 17/ I | 0.857 | 30.25 |  |  |  |  | POL1_
|  | SOKL BALKONŮ A STROJOVNY | [23 empty] | POP
POP
|  | soklová část objektu bude provedena s ochranou vůči mechanickému poškození s odolností proti nárazu kategorie I. , s odolnosti vůči proražení min. 60J. Do nabídky bude předložen certifikovaný systém prokazující dosažení požadované hodnoty. V této části bude armovací vrstva KZS provedena z organické armovací stěrky vyztužené vlákny s vloženou armovací síťovinou s faktorem difuzního odporu armovací stěrky µ?240. Bude použita armovací síťovina s apretací ve dvou vrstvách. V 1 vrstvě zpevněná síťovina s gramáží min.490g/m2 a pevností v tahu >4500 N/50mm dle ČSN EN 13496, velikost ok musí být max. 7,5 x 7,5 mm a v druhé vrstvě síťovina s gramáží min.155g/m2 a pevností v tahu >1750 N/50mm dle ČSN EN 13496, velikost ok musí být max. 6 x 6 mm. (bude doloženo v nabídce). v okolí vstupů do objektu pak 90 J | [23 empty] | POP |  | soklová část objektu bude provedena s ochranou vůči mechanickému poškození s odolností proti nárazu kategorie I. , s odolnosti vůči proražení min. 60J. Do nabídky bude předložen certifikovaný systém prokazující dosažení požadované hodnoty. V této části bude armovací vrstva KZS provedena z organické armovací stěrky vyztužené vlákny s vloženou armovací síťovinou s faktorem difuzního odporu armovací stěrky µ?240. Bude použita armovací síťovina s apretací ve dvou vrstvách. V 1 vrstvě zpevněná síťovina s gramáží min.490g/m2 a pevností v tahu >4500 N/50mm dle ČSN EN 13496, velikost ok musí být max. 7,5 x 7,5 mm a v druhé vrstvě síťovina s gramáží min.155g/m2 a pevností v tahu >1750 N/50mm dle ČSN EN 13496, velikost ok musí být max. 6 x 6 mm. (bude doloženo v nabídce). v okolí vstupů do objektu pak 90 J
|  | S : 4,41*0,15*12 |  | 7.938 | [21 empty] | VV | 0
|  | J : 4,41*0,15*24 |  | 15.876 | [21 empty] | VV | 0
|  | Z : 4,41*0,15*12 |  | 7.938 | [21 empty] | VV | 0
|  | STROJOVNA : 7,87*0,15*3 |  | 3.5415 | [21 empty] | VV | 0
13 | 622311522RV2 | Zateplovací systém ETICS, sokl, XPS tl. 100 mm, zakončený stěrkou s výztužnou tkaninou, D+M | m2 | 56.922 |  | 0 |  | 0 |  | 0 | 15 | 0 | 0.01111 | 0.63 | 0 | 0 |  | Vlastní | RTS 17/ I | 0.857 | 48.78 |  |  |  |  | POL1_
|  | SOKL | [23 empty] | POP
POP
|  | soklová část objektu bude provedena s ochranou vůči mechanickému poškození s odolností proti nárazu kategorie I. , s odolnosti vůči proražení min. 60J. Do nabídky bude předložen certifikovaný systém prokazující dosažení požadované hodnoty. V této části bude armovací vrstva KZS provedena z organické armovací stěrky vyztužené vlákny s vloženou armovací síťovinou s faktorem difuzního odporu armovací stěrky µ?240. Bude použita armovací síťovina s apretací ve dvou vrstvách. V 1 vrstvě zpevněná síťovina s gramáží min.490g/m2 a pevností v tahu >4500 N/50mm dle ČSN EN 13496, velikost ok musí být max. 7,5 x 7,5 mm a v druhé vrstvě síťovina s gramáží min.155g/m2 a pevností v tahu >1750 N/50mm dle ČSN EN 13496, velikost ok musí být max. 6 x 6 mm. (bude doloženo v nabídce). v okolí vstupů do objektu pak 90 J | [23 empty] | POP |  | soklová část objektu bude provedena s ochranou vůči mechanickému poškození s odolností proti nárazu kategorie I. , s odolnosti vůči proražení min. 60J. Do nabídky bude předložen certifikovaný systém prokazující dosažení požadované hodnoty. V této části bude armovací vrstva KZS provedena z organické armovací stěrky vyztužené vlákny s vloženou armovací síťovinou s faktorem difuzního odporu armovací stěrky µ?240. Bude použita armovací síťovina s apretací ve dvou vrstvách. V 1 vrstvě zpevněná síťovina s gramáží min.490g/m2 a pevností v tahu >4500 N/50mm dle ČSN EN 13496, velikost ok musí být max. 7,5 x 7,5 mm a v druhé vrstvě síťovina s gramáží min.155g/m2 a pevností v tahu >1750 N/50mm dle ČSN EN 13496, velikost ok musí být max. 6 x 6 mm. (bude doloženo v nabídce). v okolí vstupů do objektu pak 90 J
|  | (11,36+2,40+6,53+5,89+13,09+2,40+7,87+13,87+2,865+5,265+2,93+7,87+12,14+3,49-2,00-1,10)*0,60 |  | 56.922 | [21 empty] | VV | 0
14 | 622311523RV2 | Zateplovací systém ETICS, sokl, XPS tl. 120 mm, zakončený stěrkou s výztužnou tkaninou, D+M | m2 | 4.806 |  | 0 |  | 0 |  | 0 | 15 | 0 | 0.01182 | 0.06 | 0 | 0 |  | Vlastní | RTS 17/ I | 0.857 | 4.12 |  |  |  |  | POL1_
|  | STĚNA V KONTAKTU S VODOROVNOU PLOCHOU | [23 empty] | POP
|  | S : 4,41*0,15 |  | 0.6615 | [21 empty] | VV | 0
|  | 7,87*0,15 |  | 1.1805 | [21 empty] | VV | 0
|  | 6,53*0,15 |  | 0.9795 | [21 empty] | VV | 0
|  | Mezisoučet |  | 2.8215 | [21 empty] | VV | 1
|  | J : | [23 empty] | VV | 0
|  | 4,41*0,15*2 |  | 1.323 | [21 empty] | VV | 0
|  | Mezisoučet |  | 1.323 | [21 empty] | VV | 1
|  | Z : | [23 empty] | VV | 0
|  | 4,41*0,15 |  | 0.6615 | [21 empty] | VV | 0
|  | Mezisoučet |  | 0.6615 | [21 empty] | VV | 1
15 | 622311832RV2 | Zateplovací systém ETICS, fasáda, MW tl. 100 mm, kamenná vlna dle PD, zakončený stěrkou s výztužnou tkaninou, D+M | m2 | 297.2592 |  | 0 |  | 0 |  | 0 | 15 | 0 | 0.02866 | 8.52 | 0 | 0 |  | Vlastní | Indiv | 1.017 | 302.31 |  |  |  |  | POL1_
|  | BALKONOVÉ OBVODOVÉ PANELY | [23 empty] | POP
POP
|  | minerální armovací stěrka bude vyztužena vlákny a musí vykazovat pevnost v tahu za ohybu min. 3,3 N/mm2 a dynamický modul pružnosti min. 6000N/mm2. A současně mminerální armovací vrstva vyztužena armovací síťovinou nesmí při 0,5% protažení dle ETAG 004 vykazovat žádné trhliny | [23 empty] | POP |  | minerální armovací stěrka bude vyztužena vlákny a musí vykazovat pevnost v tahu za ohybu min. 3,3 N/mm2 a dynamický modul pružnosti min. 6000N/mm2. A současně mminerální armovací vrstva vyztužena armovací síťovinou nesmí při 0,5% protažení dle ETAG 004 vykazovat žádné trhliny
|  | S : | [23 empty] | VV | 0
|  | 4,41*2,65*12 |  | 140.238 | [21 empty] | VV | 0
|  | -(0,84*2,14+2,40*1,54)*12 |  | -65.9232 | [21 empty] | VV | 0
|  | Mezisoučet |  | 74.3148 | [21 empty] | VV | 1
|  | J : | [23 empty] | VV | 0
|  | 4,41*2,65*24 |  | 280.476 | [21 empty] | VV | 0
|  | -(0,84*2,14+2,40*1,54)*24 |  | -131.8464 | [21 empty] | VV | 0
|  | Mezisoučet |  | 148.6296 | [21 empty] | VV | 1
|  | S : | [23 empty] | VV | 0
|  | 4,41*2,65*12 |  | 140.238 | [21 empty] | VV | 0
|  | -(0,84*2,14+2,40*1,54)*12 |  | -65.9232 | [21 empty] | VV | 0
|  | Mezisoučet |  | 74.3148 | [21 empty] | VV | 1
16 | 622311832RV3 | Zateplovací systém ETICS, sokl, MW tl. 100 mm, zakončený stěrkou s výztužnou tkaninou, D+M | m2 | 125.6192 |  | 0 |  | 0 |  | 0 | 15 | 0 | 0.02866 | 3.6 | 0 | 0 |  | Vlastní | RTS 17/ I | 1.017 | 127.75 |  |  |  |  | POL1_
|  | SOKL | [23 empty] | POP
POP
|  | soklová část objektu bude provedena s ochranou vůči mechanickému poškození s odolností proti nárazu kategorie I. , s odolnosti vůči proražení min. 60J. Do nabídky bude předložen certifikovaný systém prokazující dosažení požadované hodnoty. V této části bude armovací vrstva KZS provedena z organické armovací stěrky vyztužené vlákny s vloženou armovací síťovinou s faktorem difuzního odporu armovací stěrky µ?240. Bude použita armovací síťovina s apretací ve dvou vrstvách. V 1 vrstvě zpevněná síťovina s gramáží min.490g/m2 a pevností v tahu >4500 N/50mm dle ČSN EN 13496, velikost ok musí být max. 7,5 x 7,5 mm a v druhé vrstvě síťovina s gramáží min.155g/m2 a pevností v tahu >1750 N/50mm dle ČSN EN 13496, velikost ok musí být max. 6 x 6 mm. (bude doloženo v nabídce). v okolí vstupů do objektu pak 90 J | [23 empty] | POP |  | soklová část objektu bude provedena s ochranou vůči mechanickému poškození s odolností proti nárazu kategorie I. , s odolnosti vůči proražení min. 60J. Do nabídky bude předložen certifikovaný systém prokazující dosažení požadované hodnoty. V této části bude armovací vrstva KZS provedena z organické armovací stěrky vyztužené vlákny s vloženou armovací síťovinou s faktorem difuzního odporu armovací stěrky µ?240. Bude použita armovací síťovina s apretací ve dvou vrstvách. V 1 vrstvě zpevněná síťovina s gramáží min.490g/m2 a pevností v tahu >4500 N/50mm dle ČSN EN 13496, velikost ok musí být max. 7,5 x 7,5 mm a v druhé vrstvě síťovina s gramáží min.155g/m2 a pevností v tahu >1750 N/50mm dle ČSN EN 13496, velikost ok musí být max. 6 x 6 mm. (bude doloženo v nabídce). v okolí vstupů do objektu pak 90 J
|  | S : | [23 empty] | VV | 0
|  | 14,49-0,44*0,44*9 |  | 12.7476 | [21 empty] | VV | 0
|  | 1,27*2,20 |  | 2.794 | [21 empty] | VV | 0
|  | 0,50*2,40 |  | 1.2 | [21 empty] | VV | 0
|  | 1,50*2,40 |  | 3.6 | [21 empty] | VV | 0
|  | 4,435*2,40-0,44*0,44*4 |  | 9.8696 | [21 empty] | VV | 0
|  | 5,93*2,40-0,44*0,44*2 |  | 13.8448 | [21 empty] | VV | 0
|  | Mezisoučet |  | 44.056 | [21 empty] | VV | 1
|  | V : | [23 empty] | VV | 0
|  | 12,10*0,96-0,44*0,44*6 |  | 10.4544 | [21 empty] | VV | 0
|  | 3,53*0,96-0,44*0,44*2 |  | 3.0016 | [21 empty] | VV | 0
|  | Mezisoučet |  | 13.456 | [21 empty] | VV | 1
|  | J : | [23 empty] | VV | 0
|  | 6,34-0,44*0,44*4 |  | 5.5656 | [21 empty] | VV | 0
|  | 8,99*0,67-0,44*0,44*7 |  | 4.6681 | [21 empty] | VV | 0
|  | 1,20*0,97 |  | 1.164 | [21 empty] | VV | 0
|  | 3,01*0,97-0,44*0,44*3 |  | 2.3389 | [21 empty] | VV | 0
|  | 3,60*0,97 |  | 3.492 | [21 empty] | VV | 0
|  | 6,71-0,44*0,44*6 |  | 5.5484 | [21 empty] | VV | 0
|  | Mezisoučet |  | 22.777 | [21 empty] | VV | 1
|  | Z : | [23 empty] | VV | 0
|  | 13,23*2,20-0,44*0,44*9-1,44*1,64 |  | 25.002 | [21 empty] | VV | 0
|  | 4,41*0,135 |  | 0.59535 | [21 empty] | VV | 0
|  | 2,40*2,20 |  | 5.28 | [21 empty] | VV | 0
|  | 14,84-0,44*0,44*2 |  | 14.4528 | [21 empty] | VV | 0
|  | Mezisoučet |  | 45.3302 | [21 empty] | VV | 1
17 | 622311834RV2 | Zateplovací systém ETICS, fasáda, MW tl. 140 mm, zakončený stěrkou s výztužnou tkaninou, D+M | m2 | 2295.5557 |  | 0 |  | 0 |  | 0 | 15 | 0 | 0.03478 | 79.84 | 0 | 0 |  | Vlastní | RTS 17/ I | 1.017 | 2334.58 |  |  |  |  | POL1_
|  | FASÁDA, STROJOVNA | [23 empty] | POP
POP
|  | minerální armovací stěrka bude vyztužena vlákny a musí vykazovat pevnost v tahu za ohybu min. 3,3 N/mm2 a dynamický modul pružnosti min. 6000N/mm2. A současně mminerální armovací vrstva vyztužena armovací síťovinou nesmí při 0,5% protažení dle ETAG 004 vykazovat žádné trhliny | [23 empty] | POP |  | minerální armovací stěrka bude vyztužena vlákny a musí vykazovat pevnost v tahu za ohybu min. 3,3 N/mm2 a dynamický modul pružnosti min. 6000N/mm2. A současně mminerální armovací vrstva vyztužena armovací síťovinou nesmí při 0,5% protažení dle ETAG 004 vykazovat žádné trhliny
|  | S : | [23 empty] | VV | 0
|  | 11,36*34,77 |  | 394.9872 | [21 empty] | VV | 0
|  | 6,53*34,77 |  | 227.0481 | [21 empty] | VV | 0
|  | 2,40*34,77 |  | 83.448 | [21 empty] | VV | 0
|  | 7,87*1,53 |  | 12.0411 | [21 empty] | VV | 0
|  | 7,87*2,55 |  | 20.0685 | [21 empty] | VV | 0
|  | -4,41*34,00 |  | -149.94 | [21 empty] | VV | 0
|  | -1,44*1,54*25 |  | -55.44 | [21 empty] | VV | 0
|  | -1,44*2,34*12 |  | -40.4352 | [21 empty] | VV | 0
|  | Mezisoučet |  | 491.7777 | [21 empty] | VV | 1
|  | V : | [23 empty] | VV | 0
|  | (0,14+11,86+0,14)*34,77 |  | 422.1078 | [21 empty] | VV | 0
|  | 5,89*34,77 |  | 204.7953 | [21 empty] | VV | 0
|  | 1,20*34,77 |  | 41.724 | [21 empty] | VV | 0
|  | -1,44*1,54*48 |  | -106.4448 | [21 empty] | VV | 0
|  | Mezisoučet |  | 562.1823 | [21 empty] | VV | 1
|  | J : | [23 empty] | VV | 0
|  | 13,87*34,77 |  | 482.2599 | [21 empty] | VV | 0
|  | 2,93*34,77 |  | 101.8761 | [21 empty] | VV | 0
|  | 7,87*34,77 |  | 273.6399 | [21 empty] | VV | 0
|  | 3,49*34,77 |  | 121.3473 | [21 empty] | VV | 0
|  | -4,41*34,00*2 |  | -299.88 | [21 empty] | VV | 0
|  | -1,44*1,54*60 |  | -133.056 | [21 empty] | VV | 0
|  | -2,34*1,54*11 |  | -39.6396 | [21 empty] | VV | 0
|  | -3,21*2,65*1 |  | -8.5065 | [21 empty] | VV | 0
|  | Mezisoučet |  | 498.0411 | [21 empty] | VV | 1
|  | Z : | [23 empty] | VV | 0
|  | 13,09*34,77 |  | 455.1393 | [21 empty] | VV | 0
|  | 7,87*34,77 |  | 273.6399 | [21 empty] | VV | 0
|  | 3,60*34,77 |  | 125.172 | [21 empty] | VV | 0
|  | 2,40*34,77 |  | 83.448 | [21 empty] | VV | 0
|  | -4,41*34,00 |  | -149.94 | [21 empty] | VV | 0
|  | -1,44*1,54*48 |  | -106.4448 | [21 empty] | VV | 0
|  | Mezisoučet |  | 681.0144 | [21 empty] | VV | 1
|  | STROJOVNA : | [23 empty] | VV | 0
|  | 7,87*2,74*3 |  | 64.6914 | [21 empty] | VV | 0
|  | -0,44*0,44*2 |  | -0.3872 | [21 empty] | VV | 0
|  | -0,84*2,10*1 |  | -1.764 | [21 empty] | VV | 0
|  | Mezisoučet |  | 62.5402 | [21 empty] | VV | 1
18 | 622311835RV2 | Zateplovací systém ETICS, MW tl. 160 mm, zakončený stěrkou s výztužnou tkaninou | m2 | 4.4683 |  | 0 |  | 0 |  | 0 | 15 | 0 | 0.03784 | 0.17 | 0 | 0 |  | Vlastní | RTS 17/ I | 1.017 | 4.54 |  |  |  |  | POL1_
|  | PODHLED ZÁVĚTŘÍ | [23 empty] | POP
POP
|  | minerální armovací stěrka bude vyztužena vlákny a musí vykazovat pevnost v tahu za ohybu min. 3,3 N/mm2 a dynamický modul pružnosti min. 6000N/mm2. A současně mminerální armovací vrstva vyztužena armovací síťovinou nesmí při 0,5% protažení dle ETAG 004 vykazovat žádné trhliny | [23 empty] | POP |  | minerální armovací stěrka bude vyztužena vlákny a musí vykazovat pevnost v tahu za ohybu min. 3,3 N/mm2 a dynamický modul pružnosti min. 6000N/mm2. A současně mminerální armovací vrstva vyztužena armovací síťovinou nesmí při 0,5% protažení dle ETAG 004 vykazovat žádné trhliny
|  | J : 2,93*1,525 |  | 4.4683 | [21 empty] | VV | 0
19 | 622311853RV2 | Zateplovací systém ETICS, ostění, MW tl. 30 mm, zakončený stěrkou s výztužnou tkaninou, D+M | m2 | 295.062 |  | 0 |  | 0 |  | 0 | 15 | 0 | 0.01363 | 4.02 | 0 | 0 |  | Vlastní | RTS 17/ I | 2.352 | 693.99 |  |  |  |  | POL1_
|  | OSTĚNÍ, NADPRAŽÍ | [23 empty] | POP
POP
|  | minerální armovací stěrka bude vyztužena vlákny a musí vykazovat pevnost v tahu za ohybu min. 3,3 N/mm2 a dynamický modul pružnosti min. 6000N/mm2. A současně mminerální armovací vrstva vyztužena armovací síťovinou nesmí při 0,5% protažení dle ETAG 004 vykazovat žádné trhliny | [23 empty] | POP |  | minerální armovací stěrka bude vyztužena vlákny a musí vykazovat pevnost v tahu za ohybu min. 3,3 N/mm2 a dynamický modul pružnosti min. 6000N/mm2. A současně mminerální armovací vrstva vyztužena armovací síťovinou nesmí při 0,5% protažení dle ETAG 004 vykazovat žádné trhliny
|  | S : | [23 empty] | VV | 0
|  | (3,30+2,20*2)*12*0,2 |  | 18.48 | [21 empty] | VV | 0
|  | (1,50+1,60*2)*25*0,2 |  | 23.5 | [21 empty] | VV | 0
|  | (1,50+2,40*2)*12*0,2 |  | 15.12 | [21 empty] | VV | 0
|  | (2,00+2,60*2)*1*0,2 |  | 1.44 | [21 empty] | VV | 0
|  | (0,50+0,50*2)*15*0,2 |  | 4.5 | [21 empty] | VV | 0
|  | (1,10+2,10*2)*1*0,2 |  | 1.06 | [21 empty] | VV | 0
|  | Mezisoučet |  | 64.1 | [21 empty] | VV | 1
|  | V : | [23 empty] | VV | 0
|  | (1,5+1,6*2)*48*0,2 |  | 45.12 | [21 empty] | VV | 0
|  | (0,5+0,5*2)*8*0,2 |  | 2.4 | [21 empty] | VV | 0
|  | Mezisoučet |  | 47.52 | [21 empty] | VV | 1
|  | J : | [23 empty] | VV | 0
|  | (3,30+2,20*2)*24*0,2 |  | 36.96 | [21 empty] | VV | 0
|  | (1,50+1,60*2)*60*0,2 |  | 56.4 | [21 empty] | VV | 0
|  | (2,40+1,60*2)*11*0,2 |  | 12.32 | [21 empty] | VV | 0
|  | (3,21+2,65*2)*1*0,2 |  | 1.702 | [21 empty] | VV | 0
|  | (0,50+0,50*2)*22*0,2 |  | 6.6 | [21 empty] | VV | 0
|  | Mezisoučet |  | 113.982 | [21 empty] | VV | 1
|  | Z : | [23 empty] | VV | 0
|  | (3,30+2,20*2)*12*0,2 |  | 18.48 | [21 empty] | VV | 0
|  | (1,50+1,60*2)*49*0,2 |  | 46.06 | [21 empty] | VV | 0
|  | (0,50+0,50*2)*11*0,2 |  | 3.3 | [21 empty] | VV | 0
|  | Mezisoučet |  | 67.84 | [21 empty] | VV | 1
|  | STROJOVNA : | [23 empty] | VV | 0
|  | (0,9+2,1*2)*1*0,2 |  | 1.02 | [21 empty] | VV | 0
|  | (0,5+0,5*2)*2*0,2 |  | 0.6 | [21 empty] | VV | 0
|  | Mezisoučet |  | 1.62 | [21 empty] | VV | 1
20 | 622322563RV1 | Zateplovací systém ETICS, parapet, XPS tl. 30 mm, D+M | m2 | 100.96 |  | 0 |  | 0 |  | 0 | 15 | 0 | 0.01053 | 1.06 | 0 | 0 |  | Vlastní | RTS 17/ I | 1.562 | 157.7 |  |  |  |  | POL1_
|  | PARAPETY | [23 empty] | POP
|  | S : | [23 empty] | VV | 0
|  | 3,30*12*0,2 |  | 7.92 | [21 empty] | VV | 0
|  | 1,50*25*0,2 |  | 7.5 | [21 empty] | VV | 0
|  | 1,50*12*0,2 |  | 3.6 | [21 empty] | VV | 0
|  | 0,50*15*0,2 |  | 1.5 | [21 empty] | VV | 0
|  | Mezisoučet |  | 20.52 | [21 empty] | VV | 1
|  | V : | [23 empty] | VV | 0
|  | 1,50*48*0,2 |  | 14.4 | [21 empty] | VV | 0
|  | 0,50*8*0,2 |  | 0.8 | [21 empty] | VV | 0
|  | Mezisoučet |  | 15.2 | [21 empty] | VV | 1
|  | J : | [23 empty] | VV | 0
|  | 3,30*24*0,2 |  | 15.84 | [21 empty] | VV | 0
|  | 1,50*60*0,2 |  | 18 | [21 empty] | VV | 0
|  | 2,40*11*0,2 |  | 5.28 | [21 empty] | VV | 0
|  | 0,50*22*0,2 |  | 2.2 | [21 empty] | VV | 0
|  | Mezisoučet |  | 41.32 | [21 empty] | VV | 1
|  | Z : | [23 empty] | VV | 0
|  | 3,30*12*0,2 |  | 7.92 | [21 empty] | VV | 0
|  | 1,50*49*0,2 |  | 14.7 | [21 empty] | VV | 0
|  | 0,5*11*0,2 |  | 1.1 | [21 empty] | VV | 0
|  | Mezisoučet |  | 23.72 | [21 empty] | VV | 1
|  | STROJOVNA : 0,5*2*0,2 |  | 0.2 | [21 empty] | VV | 0
|  | Mezisoučet |  | 0.2 | [21 empty] | VV | 1
21 | 629451112RV1 | Vyrovnávací vrstva MC šířky do 30 cm | m | 504.8 |  | 0 |  | 0 |  | 0 | 15 | 0 | 0.0212 | 10.7 | 0 | 0 |  | Vlastní | RTS 13/ II | 0.1818 | 91.77 |  |  |  |  | POL1_1
|  | S : | [23 empty] | VV | 0
|  | 3,30*12 |  | 39.6 | [21 empty] | VV | 0
|  | 1,50*25 |  | 37.5 | [21 empty] | VV | 0
|  | 1,50*12 |  | 18 | [21 empty] | VV | 0
|  | 0,50*15 |  | 7.5 | [21 empty] | VV | 0
|  | Mezisoučet |  | 102.6 | [21 empty] | VV | 1
|  | V : | [23 empty] | VV | 0
|  | 1,50*48 |  | 72 | [21 empty] | VV | 0
|  | 0,50*8 |  | 4 | [21 empty] | VV | 0
|  | Mezisoučet |  | 76 | [21 empty] | VV | 1
|  | J : | [23 empty] | VV | 0
|  | 3,30*24 |  | 79.2 | [21 empty] | VV | 0
|  | 1,50*60 |  | 90 | [21 empty] | VV | 0
|  | 2,40*11 |  | 26.4 | [21 empty] | VV | 0
|  | 0,50*22 |  | 11 | [21 empty] | VV | 0
|  | Mezisoučet |  | 206.6 | [21 empty] | VV | 1
|  | Z : | [23 empty] | VV | 0
|  | 3,30*12 |  | 39.6 | [21 empty] | VV | 0
|  | 1,50*49 |  | 73.5 | [21 empty] | VV | 0
|  | 0,5*11 |  | 5.5 | [21 empty] | VV | 0
|  | Mezisoučet |  | 118.6 | [21 empty] | VV | 1
|  | STROJOVNA : 0,5*2 |  | 1 | [21 empty] | VV | 0
|  | Mezisoučet |  | 1 | [21 empty] | VV | 1
22 | R 01/622 | APU lišta, D+M | m | 1475.31 |  | 0 |  | 0 |  | 0 | 15 | 0 | 0 | 0 | 0 | 0 |  | Vlastní | Indiv | 0 | 0 |  |  |  |  | POL12_1
|  | S : | [23 empty] | VV | 0
|  | (3,30+2,20*2)*12 |  | 92.4 | [21 empty] | VV | 0
|  | (1,50+1,60*2)*25 |  | 117.5 | [21 empty] | VV | 0
|  | (1,50+2,40*2)*12 |  | 75.6 | [21 empty] | VV | 0
|  | (2,00+2,60*2)*1 |  | 7.2 | [21 empty] | VV | 0
|  | (0,50+0,50*2)*15 |  | 22.5 | [21 empty] | VV | 0
|  | (1,10+2,10*2)*1 |  | 5.3 | [21 empty] | VV | 0
|  | Mezisoučet |  | 320.5 | [21 empty] | VV | 1
|  | V : | [23 empty] | VV | 0
|  | (1,5+1,6*2)*48 |  | 225.6 | [21 empty] | VV | 0
|  | (0,5+0,5*2)*8 |  | 12 | [21 empty] | VV | 0
|  | Mezisoučet |  | 237.6 | [21 empty] | VV | 1
|  | J : | [23 empty] | VV | 0
|  | (3,30+2,20*2)*24 |  | 184.8 | [21 empty] | VV | 0
|  | (1,50+1,60*2)*60 |  | 282 | [21 empty] | VV | 0
|  | (2,40+1,60*2)*11 |  | 61.6 | [21 empty] | VV | 0
|  | (3,21+2,65*2)*1 |  | 8.51 | [21 empty] | VV | 0
|  | (0,50+0,50*2)*22 |  | 33 | [21 empty] | VV | 0
|  | Mezisoučet |  | 569.91 | [21 empty] | VV | 1
|  | Z : | [23 empty] | VV | 0
|  | (3,30+2,20*2)*12 |  | 92.4 | [21 empty] | VV | 0
|  | (1,50+1,60*2)*49 |  | 230.3 | [21 empty] | VV | 0
|  | (0,50+0,50*2)*11 |  | 16.5 | [21 empty] | VV | 0
|  | Mezisoučet |  | 339.2 | [21 empty] | VV | 1
|  | STROJOVNA : | [23 empty] | VV | 0
|  | (0,9+2,1*2)*1 |  | 5.1 | [21 empty] | VV | 0
|  | (0,5+0,5*2)*2 |  | 3 | [21 empty] | VV | 0
|  | Mezisoučet |  | 8.1 | [21 empty] | VV | 1
23 | R 02/622 | Difuzně otvřená paropropustná páska, D+M | m | 1475.31 |  | 0 |  | 0 |  | 0 | 15 | 0 | 0 | 0 | 0 | 0 |  | Vlastní | Indiv | 0 | 0 |  |  |  |  | POL12_1
|  | 1475,31 |  | 1475.31 | [21 empty] | VV | 0
24 | R 03/622 | Lišty parapetní vč. komprimační pásky, D+M | m | 504.8 |  | 0 |  | 0 |  | 0 | 15 | 0 | 0 | 0 | 0 | 0 |  | Vlastní | Indiv | 0 | 0 |  |  |  |  | POL12_1
|  | 504,8 |  | 504.8 | [21 empty] | VV | 0
25 | R 04/622 | Plast chráničky kabeláže vedené po fasádě včetně zabudování do ETICS, D+M | m | 30 |  | 0 |  | 0 |  | 0 | 15 | 0 | 0 | 0 | 0 | 0 |  | Vlastní | Indiv | 0 | 0 |  |  |  |  | POL12_1
|  | vše bude dopřesněno ve spolupráci s investorem | [23 empty] | POP
26 | R 05/622 | Výtažné a odtržné zkoušky | hod | 8 |  | 0 |  | 0 |  | 0 | 15 | 0 | 0 | 0 | 0 | 0 |  | Vlastní | Indiv | 0 | 0 |  |  |  |  | POL12_1
Díl: | 94 | Lešení a stavební výtahy |  |  |  | 0 |  | 0 |  | 0 |  | 0 |  | 86.09 |  | 0 |  |  |  |  | 1134.54 |  |  |  |  | DIL
27 | 941941042R00 | Montáž lešení leh.řad.s podlahami,š.1,2 m, H 30 m | m2 | 3811.7325 |  | 0 |  | 0 |  | 0 | 15 | 0 | 0.01838 | 70.06 | 0 | 0 |  | RTS 17/ I | RTS 17/ I | 0.139 | 529.83 |  |  |  |  | POL1_1
|  | Včetně kotvení lešení. | [23 empty] | POP
|  | S : (0,5+25,76+2,40+6,00-7,87+1,0*2)*37,27 |  | 1073.0033 | [21 empty] | VV | 0
|  | V : (0,5+12,0+3,60)*36,03 |  | 580.083 | [21 empty] | VV | 0
|  | J : (13,87+1,20+2,93+3,60+7,87+1,0*4)*36,69 |  | 1228.0143 | [21 empty] | VV | 0
|  | Z : (0,5+13,2+2,4+7,87+0,5*2)*37,27 |  | 930.6319 | [21 empty] | VV | 0
28 | 941941292R00 | Příplatek za každý měsíc použití lešení k pol.1042 | m2 | 15246.92 |  | 0 |  | 0 |  | 0 | 15 | 0 | 0.00095 | 14.48 | 0 | 0 |  | RTS 17/ I | RTS 17/ I | 0.007 | 106.73 |  |  |  |  | POL1_1
|  | 4 měsíce : 3811,73*4 |  | 15246.92 | [21 empty] | VV | 0
29 | 941941842R00 | Demontáž lešení leh.řad.s podlahami,š.1,2 m,H 30 m | m2 | 3811.73 |  | 0 |  | 0 |  | 0 | 15 | 0 | 0 | 0 | 0 | 0 |  | RTS 17/ I | RTS 17/ I | 0.117 | 445.97 |  |  |  |  | POL1_1
|  | 3811,73 |  | 3811.73 | [21 empty] | VV | 0
30 | 941955003R00 | Lešení lehké pomocné, výška podlahy do 2,5 m | m2 | 200.0376 |  | 0 |  | 0 |  | 0 | 15 | 0 | 0.00592 | 1.18 | 0 | 0 |  | RTS 17/ I | RTS 17/ I | 0.26 | 52.01 |  |  |  |  | POL1_1
|  | 4,41*0,945*12*4 |  | 200.0376 | [21 empty] | VV | 0
31 | 944944011R00 | Montáž ochranné sítě z umělých vláken | m2 | 3811.7325 |  | 0 |  | 0 |  | 0 | 15 | 0 | 0 | 0 | 0 | 0 |  | RTS 17/ I | RTS 17/ I | 0 | 0 |  |  |  |  | POL1_1
|  | S : (0,5+25,76+2,40+6,00-7,87+1,0*2)*37,27 |  | 1073.0033 | [21 empty] | VV | 0
|  | V : (0,5+12,0+3,60)*36,03 |  | 580.083 | [21 empty] | VV | 0
|  | J : (13,87+1,20+2,93+3,60+7,87+1,0*4)*36,69 |  | 1228.0143 | [21 empty] | VV | 0
|  | Z : (0,5+13,2+2,4+7,87+0,5*2)*37,27 |  | 930.6319 | [21 empty] | VV | 0
32 | 944944031R00 | Příplatek za každý měsíc použití sítí k pol. 4011 | m2 | 15246.92 |  | 0 |  | 0 |  | 0 | 15 | 0 | 0 | 0 | 0 | 0 |  | RTS 17/ I | RTS 17/ I | 0 | 0 |  |  |  |  | POL1_1
|  | 4 měsíce : 3811,73*4 |  | 15246.92 | [21 empty] | VV | 0
33 | 944944081R00 | Demontáž ochranné sítě z umělých vláken | m2 | 3811.73 |  | 0 |  | 0 |  | 0 | 15 | 0 | 0 | 0 | 0 | 0 |  | RTS 17/ I | RTS 17/ I | 0 | 0 |  |  |  |  | POL1_1
|  | 3811,73 |  | 3811.73 | [21 empty] | VV | 0
34 | 944945012R00 | Montáž záchytné stříšky H 4,5 m, šířky do 2 m | m | 9.46 |  | 0 |  | 0 |  | 0 | 15 | 0 | 0.03959 | 0.37 | 0 | 0 |  | RTS 17/ I | RTS 17/ I | 0 | 0 |  |  |  |  | POL1_1
|  | 6,53+2,93 |  | 9.46 | [21 empty] | VV | 0
35 | 944945192R00 | Příplatek za každý měsíc použ.stříšky, k pol. 5012 | m | 37.84 |  | 0 |  | 0 |  | 0 | 15 | 0 | 0 | 0 | 0 | 0 |  | RTS 17/ I | RTS 17/ I | 0 | 0 |  |  |  |  | POL1_1
|  | 9,46*4 |  | 37.84 | [21 empty] | VV | 0
36 | 944945812R00 | Demontáž záchytné stříšky H 4,5 m, šířky do 2 m | m | 9.46 |  | 0 |  | 0 |  | 0 | 15 | 0 | 0 | 0 | 0 | 0 |  | RTS 17/ I | RTS 17/ I | 0 | 0 |  |  |  |  | POL1_1
|  | 9,46 |  | 9.46 | [21 empty] | VV | 0
37 | 180256240500R | Výtah stavební osob.- nákladní NOV 1000 D | Sh | 600 |  | 0 |  | 0 |  | 0 | 15 | 0 | 0 | 0 | 0 | 0 | STROJ | RTS 13/ II | RTS 13/ II | 0 | 0 |  |  |  |  | POL6_
Díl: | 95 | Dokončovací konstrukce na pozemních stavbách |  |  |  | 0 |  | 0 |  | 0 |  | 0 |  | 0 |  | 0 |  |  |  |  | 0 |  |  |  |  | DIL
38 | R 01/95 | Demontáž a montáž info prvků vstupu | ks | 10 |  | 0 |  | 0 |  | 0 | 15 | 0 | 0 | 0 | 0 | 0 |  | Vlastní | Indiv | 0 | 0 |  |  |  |  | POL12_1
|  | informační tabule, které byly demontovány, budou zpětně namontovány (po dohodě s investorem) | [23 empty] | POP
39 | R 02/95 | Plastová větrací mřížka 150/150 mm vč demontáže a likvidace stávající, D+M | ks | 120 |  | 0 |  | 0 |  | 0 | 15 | 0 | 0 | 0 | 0 | 0 |  | Vlastní | Indiv | 0 | 0 |  |  |  |  | POL12_1
|  | stávající odvětrávací otvory spížních skříní na fasádě budou prodlouženy na nový líc ETICS, dovnitř bude osazena novodurová trubka s odvodněním směrem před fasádu | [23 empty] | POP |  | stávající odvětrávací otvory spížních skříní na fasádě budou prodlouženy na nový líc ETICS, dovnitř bude osazena novodurová trubka s odvodněním směrem před fasádu
|  | na fasádě budou otvory kryty novými plastovými větracími mřížkami (přesný rozměr bude zaměřen na stavbě) se síťkou proti hmyzu (var. lze řešit materiálovou obměnou). Prostup mezi trubkou a ETICS musí být utěsněn, aby nedocházelo k zatékání do ETICS. | [23 empty] | POP |  | na fasádě budou otvory kryty novými plastovými větracími mřížkami (přesný rozměr bude zaměřen na stavbě) se síťkou proti hmyzu (var. lze řešit materiálovou obměnou). Prostup mezi trubkou a ETICS musí být utěsněn, aby nedocházelo k zatékání do ETICS.
|  | 24*5 |  | 120 | [21 empty] | VV | 0
40 | R 03/95 | Zaslepení větracích otvorů střechy | ks | 50 |  | 0 |  | 0 |  | 0 | 15 | 0 | 0 | 0 | 0 | 0 |  | Vlastní | Indiv | 0 | 0 |  |  |  |  | POL12_1
41 | R 04/95 | Úkryt pro netopýry, D+M | ks | 1 |  | 0 |  | 0 |  | 0 | 15 | 0 | 0 | 0 | 0 | 0 |  | Vlastní | Indiv | 0 | 0 |  |  |  |  | POL12_1
42 | R 05/95 | Úkryt pro rorýse, D+M | ks | 1 |  | 0 |  | 0 |  | 0 | 15 | 0 | 0 | 0 | 0 | 0 |  | Vlastní | Indiv | 0 | 0 |  |  |  |  | POL12_1
Díl: | 97 | Prorážení otvorů |  |  |  | 0 |  | 0 |  | 0 |  | 0 |  | 0 |  | 1.33 |  |  |  |  | 19.8 |  |  |  |  | DIL
43 | 976071111R00 | Vybourání kovových zábradlí a madel | m | 36 |  | 0 |  | 0 |  | 0 | 15 | 0 | 0 | 0 | 0.037 | 1.33 |  | RTS 17/ I | RTS 17/ I | 0.55 | 19.8 |  |  |  |  | POL1_
|  | zábradlí francouzských oken na schod. : 1,50*12 |  | 18 | [21 empty] | VV | 0
|  | zábradlí oken na S fasádě : 1,50*12 |  | 18 | [21 empty] | VV | 0
Díl: | 99 | Staveništní přesun hmot |  |  |  | 0 |  | 0 |  | 0 |  | 0 |  | 0 |  | 0 |  |  |  |  | 431.69 |  |  |  |  | DIL
44 | 999281213R00 | Přesun hmot, opravy vněj. plášťů výšky do 48 m | t | 205.9575 |  | 0 |  | 0 |  | 0 | 15 | 0 | 0 | 0 | 0 | 0 |  | RTS 17/ I | RTS 17/ I | 2.096 | 431.69 |  |  |  |  | POL7_1
Díl: | 712 | Živičné krytiny |  |  |  | 0 |  | 0 |  | 0 |  | 0 |  | 0.16 |  | 0 |  |  |  |  | 6.22 |  |  |  |  | DIL
45 | 712341559RV1 | Povlaková krytina střech do 10°, NAIP přitavením, 1 vrstva - včetně dodávky SBS modif. asfalt pásu | m2 | 31.0899 |  | 0 |  | 0 |  | 0 | 15 | 0 | 0.0053 | 0.16 | 0 | 0 |  | RTS 17/ I | RTS 17/ I | 0.2 | 6.22 |  |  |  |  | POL1_
|  | stříšky na balkonem : 4,41*0,86*4+4,41*0,15*4 |  | 17.8164 | [21 empty] | VV | 0
|  | stříška nad vstupem : 6,53*1,8+(1,8+6,53+1,8)*0,15 |  | 13.2735 | [21 empty] | VV | 0
46 | 998712205R00 | Přesun hmot pro povlakové krytiny, výšky do 48 m | % |  |  | 0 |  | 0 |  | 0 | 15 | 0 | 0 | 0 | 0 | 0 |  | RTS 17/ I | RTS 17/ I | 0 | 0 |  |  |  |  | POL7_
Díl: | 713 | Izolace tepelné |  |  |  | 0 |  | 0 |  | 0 |  | 0 |  | 0.03 |  | 0.03 |  |  |  |  | 11.3 |  |  |  |  | DIL
47 | 713100832R00 | Odstr. tepelné izolace z min. desek tl. do 200 mm | m2 | 4.4683 |  | 0 |  | 0 |  | 0 | 15 | 0 | 0 | 0 | 0.006 | 0.03 |  | RTS 17/ I | RTS 17/ I | 0.05 | 0.22 |  |  |  |  | POL1_
|  | volně ložené, bez kotev | [23 empty] | POP
|  | závětří : 2,93*1,525 |  | 4.4683 | [21 empty] | VV | 0
48 | 713141311RV2 | Izolace tepelná střech, spádové klíny | m2 | 26.9244 |  | 0 |  | 0 |  | 0 | 15 | 0 | 0.00016 | 0 | 0 | 0 |  | Vlastní | RTS 13/ II | 0.4116 | 11.08 |  |  |  |  | POL1_
|  | STŘÍŠKY NAD BALKONY | [23 empty] | POP
|  | stříšky na balkonem : 4,41*0,86*4 |  | 15.1704 | [21 empty] | VV | 0
|  | stříška nad vstupem : 6,53*1,8 |  | 11.754 | [21 empty] | VV | 0
49 | 28375971R | Deska - klín spádový EPS 100 S | m3 | 1.6962 |  | 0 |  | 0 |  | 0 | 15 | 0 | 0.02 | 0.03 | 0 | 0 | SPCM | RTS 17/ I | RTS 17/ I | 0 | 0 |  |  |  |  | POL3_
|  | stříšky na balkonem : 4,41*0,86*0,06*4*1,05 |  | 0.95574 | [21 empty] | VV | 0
|  | stříška nad vstupem : 6,53*1,8*0,06*1,05 |  | 0.7405 | [21 empty] | VV | 0
50 | 998713205R00 | Přesun hmot pro izolace tepelné, výšky do 48 m | % |  |  | 0 |  | 0 |  | 0 | 15 | 0 | 0 | 0 | 0 | 0 |  | RTS 17/ I | RTS 17/ I | 0 | 0 |  |  |  |  | POL7_1002
Díl: | 730 | Ústřední vytápění |  |  |  | 0 |  | 0 |  | 0 |  | 0 |  | 0 |  | 0 |  |  |  |  | 0 |  |  |  |  | DIL
51 | R 01/730 | Hydraulické vyregulování otopné soustavy | hod | 16 |  | 0 |  | 0 |  | 0 | 15 | 0 | 0 | 0 | 0 | 0 |  | Vlastní | Indiv | 0 | 0 |  |  |  |  | POL12_1
|  | Po provedení regenerace dojde k razantnímu snížení potřeby tepelné energie pro vytápění. V důsledku toho bude nezbytné provést revizi způsobu provozu otopného systému, jakož i technických vlastností systému samotného. | [23 empty] | POP |  | Po provedení regenerace dojde k razantnímu snížení potřeby tepelné energie pro vytápění. V důsledku toho bude nezbytné provést revizi způsobu provozu otopného systému, jakož i technických vlastností systému samotného.
|  | Bude tak nezbytné: | [23 empty] | POP
|  | • přepočítat hydrauliku otopného systému; | [23 empty] | POP
|  | • revidovat nastavení topné křivky ekvitermní regulace; | [23 empty] | POP
|  | • snížit náběhovou teplotu topné vody. | [23 empty] | POP
Díl: | 763 | Dřevostavby |  |  |  | 0 |  | 0 |  | 0 |  | 0 |  | 0.32 |  | 0 |  |  |  |  | 5.6 |  |  |  |  | DIL
52 | 763611221R00 | Bednění střech z desek nad tl.18 mm,na sraz,sponky | m2 | 26.9244 |  | 0 |  | 0 |  | 0 | 15 | 0 | 6e-05 | 0 | 0 | 0 |  | RTS 17/ I | RTS 17/ I | 0.20792 | 5.6 |  |  |  |  | POL1_7
|  | STŘÍŠKY NAD BALKONY | [23 empty] | POP
|  | stříšky na balkonem : 4,41*0,86*4 |  | 15.1704 | [21 empty] | VV | 0
|  | stříška nad vstupem : 6,53*1,8 |  | 11.754 | [21 empty] | VV | 0
53 | 60726014.AR | Deska dřevoštěpková OSB 3 N - 4PD tl. 18 mm | m2 | 28.2706 |  | 0 |  | 0 |  | 0 | 15 | 0 | 0.0113 | 0.32 | 0 | 0 | SPCM | RTS 17/ I | RTS 17/ I | 0 | 0 |  |  |  |  | POL3_7
|  | stříšky na balkonem : 4,41*0,86*4*1,05 |  | 15.9289 | [21 empty] | VV | 0
|  | stříška nad vstupem : 6,53*1,8*1,05 |  | 12.3417 | [21 empty] | VV | 0
54 | 998763201R00 | Přesun hmot pro dřevostavby, výšky do 12 m | % |  |  | 0 |  | 0 |  | 0 | 15 | 0 | 0 | 0 | 0 | 0 |  | RTS 17/ I | RTS 17/ I | 0 | 0 |  |  |  |  | POL7_
Díl: | 764 | Konstrukce klempířské |  |  |  | 0 |  | 0 |  | 0 |  | 0 |  | 2.21 |  | 0.65 |  |  |  |  | 603.64 |  |  |  |  | DIL
55 | 764352800R00 | Demontáž žlabů půlkruh. rovných, rš 250 mm, do 30° | m | 6.53 |  | 0 |  | 0 |  | 0 | 15 | 0 | 0 | 0 | 0.00286 | 0.02 |  | RTS 17/ I | RTS 17/ I | 0.05 | 0.33 |  |  |  |  | POL1_
|  | 6,53 |  | 6.53 | [21 empty] | VV | 0
56 | 764410850R00 | Demontáž oplechování parapetů,rš od 100 do 330 mm | m | 461.6 |  | 0 |  | 0 |  | 0 | 15 | 0 | 0 | 0 | 0.00135 | 0.62 |  | RTS 17/ I | RTS 17/ I | 0.08 | 36.93 |  |  |  |  | POL1_7
|  | 461,6 |  | 461.6 | [21 empty] | VV | 0
57 | 764454801R00 | Demontáž odpadních trub kruhových,D 75 a 100 mm | m | 3.15 |  | 0 |  | 0 |  | 0 | 15 | 0 | 0 | 0 | 0.00226 | 0.01 |  | RTS 17/ I | RTS 17/ I | 0.05 | 0.16 |  |  |  |  | POL1_
|  | 3,15 |  | 3.15 | [21 empty] | VV | 0
58 | 764904010RT2 | Zastřešení hladkými plechy, do 30°, poplastovaný plech tl. 1,2 mm, D+M | m2 | 31.0899 |  | 0 |  | 0 |  | 0 | 15 | 0 | 0.00529 | 0.16 | 0 | 0 |  | RTS 17/ I | RTS 17/ I | 1.1145 | 34.65 |  |  |  |  | POL1_
|  | stříšky na balkonem : 4,41*0,86*4+4,41*0,15*4 |  | 17.8164 | [21 empty] | VV | 0
|  | stříška nad vstupem : 6,53*1,8+(1,8+6,53+1,8)*0,15 |  | 13.2735 | [21 empty] | VV | 0
59 | 764908101R00 | Kotlík žlabový kónický,vel.žlabu 125 mm, poplastovaný plech tl. 1,2 mm, D+M | kus | 1 |  | 0 |  | 0 |  | 0 | 15 | 0 | 0.00034 | 0 | 0 | 0 |  | RTS 17/ I | RTS 17/ I | 0.41 | 0.41 |  |  |  |  | POL1_
60 | 764908104R00 | Žlab podokapní půlkruhový R,velikost 110 mm, poplastovaný plech tl. 1,2 mm, D+M | m | 6.53 |  | 0 |  | 0 |  | 0 | 15 | 0 | 0.00205 | 0.01 | 0 | 0 |  | RTS 17/ I | RTS 17/ I | 0.264 | 1.72 |  |  |  |  | POL1_
|  | včetně háku, čela a spojky. | [23 empty] | POP
|  | 6,53 |  | 6.53 | [21 empty] | VV | 0
61 | 764908108R00 | Odpadní trouby kruhové, D 70 mm, poplastovaný plech tl. 1,2 mm, D+M | m | 3.15 |  | 0 |  | 0 |  | 0 | 15 | 0 | 0.00291 | 0.01 | 0 | 0 |  | RTS 17/ I | RTS 17/ I | 0.294 | 0.93 |  |  |  |  | POL1_
|  | včetně kolena , objímky, mezikusu a zednické výpomoci. | [23 empty] | POP
|  | 3,15 |  | 3.15 | [21 empty] | VV | 0
62 | 764430310R01 | Ukončení ETICS v místě napojení na sousední budovy z Al, vč vyplnění komprimační páskou š 20 mm, D+M | m | 146.18 |  | 0 |  | 0 |  | 0 | 15 | 0 | 0.00218 | 0.32 | 0 | 0 |  | Vlastní | Indiv | 0.584 | 85.37 |  |  |  |  | POL1_
|  | (35,84+37,25)*2 |  | 146.18 | [21 empty] | VV | 0
63 | 764908304RV1 | Oplechování parapetů, rš 350 mm, lepeno, poplastovaný tl. 1,2 mm, D+M | m | 461.6 |  | 0 |  | 0 |  | 0 | 15 | 0 | 0.0037 | 1.71 | 0 | 0 |  | Vlastní | Indiv | 0.96 | 443.14 |  |  |  |  | POL1_
|  | včetně spojovacích prostředků a zednických výpomocí | [23 empty] | POP
POP
|  | napojení na izolant a omítku ostění napojení na omítku ostění bude provedeno systémovou plastovou lištou s integrovanou síťovinou a to tak, aby bylo zajištěno dilatování klempířských prvků pod omítkou bez rizika trhlin v místě napojení a bez nutnosti tmelení styku s fasádou. | [23 empty] | POP |  | napojení na izolant a omítku ostění napojení na omítku ostění bude provedeno systémovou plastovou lištou s integrovanou síťovinou a to tak, aby bylo zajištěno dilatování klempířských prvků pod omítkou bez rizika trhlin v místě napojení a bez nutnosti tmelení styku s fasádou.
|  | S : | [23 empty] | VV | 0
|  | 2,40*12 |  | 28.8 | [21 empty] | VV | 0
|  | 1,50*25 |  | 37.5 | [21 empty] | VV | 0
|  | 1,50*12 |  | 18 | [21 empty] | VV | 0
|  | 0,50*15 |  | 7.5 | [21 empty] | VV | 0
|  | Mezisoučet |  | 91.8 | [21 empty] | VV | 1
|  | V : | [23 empty] | VV | 0
|  | 1,50*48 |  | 72 | [21 empty] | VV | 0
|  | 0,50*8 |  | 4 | [21 empty] | VV | 0
|  | Mezisoučet |  | 76 | [21 empty] | VV | 1
|  | J : | [23 empty] | VV | 0
|  | 2,40*24 |  | 57.6 | [21 empty] | VV | 0
|  | 1,50*60 |  | 90 | [21 empty] | VV | 0
|  | 2,40*11 |  | 26.4 | [21 empty] | VV | 0
|  | 0,50*22 |  | 11 | [21 empty] | VV | 0
|  | Mezisoučet |  | 185 | [21 empty] | VV | 1
|  | Z : | [23 empty] | VV | 0
|  | 2,40*12 |  | 28.8 | [21 empty] | VV | 0
|  | 1,50*49 |  | 73.5 | [21 empty] | VV | 0
|  | 0,5*11 |  | 5.5 | [21 empty] | VV | 0
|  | Mezisoučet |  | 107.8 | [21 empty] | VV | 1
|  | STROJOVNA : 0,5*2 |  | 1 | [21 empty] | VV | 0
|  | Mezisoučet |  | 1 | [21 empty] | VV | 1
64 | R 01/764 | Prostorová smyčková rohož, D+M | m2 | 31.0899 |  | 0 |  | 0 |  | 0 | 15 | 0 | 0 | 0 | 0 | 0 |  | Vlastní | Indiv | 0 | 0 |  |  |  |  | POL12_1
|  | stříšky na balkonem : 4,41*0,86*4+4,41*0,15*4 |  | 17.8164 | [21 empty] | VV | 0
|  | stříška nad vstupem : 6,53*1,8+(1,8+6,53+1,8)*0,15 |  | 13.2735 | [21 empty] | VV | 0
65 | 998764205R00 | Přesun hmot pro klempířské konstr., výšky do 48 m | % |  |  | 0 |  | 0 |  | 0 | 15 | 0 | 0 | 0 | 0 | 0 |  | RTS 17/ I | RTS 17/ I | 0 | 0 |  |  |  |  | POL7_1002
Díl: | 766 | Konstrukce truhlářské |  |  |  | 0 |  | 0 |  | 0 |  | 0 |  | 0 |  | 0.15 |  |  |  |  | 1.63 |  |  |  |  | DIL
66 | 766421811R00 | Demontáž obložení podhledů panely do 1,5 m2 | m2 | 4.4683 |  | 0 |  | 0 |  | 0 | 15 | 0 | 0 | 0 | 0.02465 | 0.11 |  | RTS 17/ I | RTS 17/ I | 0.3 | 1.34 |  |  |  |  | POL1_
|  | závětří : 2,93*1,525 |  | 4.4683 | [21 empty] | VV | 0
67 | 766421822R00 | Demontáž podkladových roštů obložení podhledů | m2 | 4.4683 |  | 0 |  | 0 |  | 0 | 15 | 0 | 0 | 0 | 0.008 | 0.04 |  | RTS 17/ I | RTS 17/ I | 0.066 | 0.29 |  |  |  |  | POL1_
|  | závětří : 2,93*1,525 |  | 4.4683 | [21 empty] | VV | 0
Díl: | 767 | Konstrukce zámečnické |  |  |  | 0 |  | 0 |  | 0 |  | 0 |  | 0 |  | 0 |  |  |  |  | 0 |  |  |  |  | DIL
68 | R01/767 | Zábradlí schodišťových oken, žárově zink ocel, 1650/1100, D+M | ks | 12 |  | 0 |  | 0 |  | 0 | 15 | 0 | 0 | 0 | 0 | 0 |  | Vlastní | Indiv | 0 | 0 |  |  |  |  | POL12_1
|  | zábradlí bude provedeno dle ČSN 74 3305 Ochranná zábradlí | [23 empty] | POP
|  | výška horní hrany zábradlí bude min. 1100 mm nad úrovní pochozí plochy | [23 empty] | POP
|  | nosná konstrukce (horní a dolní vodorovné profily, svislé ukončovací a přídavné profily) uzavřené profily z žárově zinkované oceli 60/40/4 mm | [23 empty] | POP |  | nosná konstrukce (horní a dolní vodorovné profily, svislé ukončovací a přídavné profily) uzavřené profily z žárově zinkované oceli 60/40/4 mm
|  | svislá tyčová výplň ? 12 mm z žárově zinkované oceli | [23 empty] | POP
|  | kotvení do fasády přes pásovinu 60/6 lepenými kotvami M10 tvořených závitovými tyčemi a lepícím tmelem určeným do betonu | [23 empty] | POP
|  | výrobní dokumentaci zajistí zhotovitel stavby (finální dimenze nosných prvků a kotvení) | [23 empty] | POP
Díl: | 783 | Nátěry |  |  |  | 0 |  | 0 |  | 0 |  | 0 |  | 0 |  | 0 |  |  |  |  | 0 |  |  |  |  | DIL
69 | 783222110RT1 | Nátěr antikorozní vč. odmaštění | m2 | 5 |  | 0 |  | 0 |  | 0 | 15 | 0 | 0.00042 | 0 | 0 | 0 |  | RTS 17/ I | RTS 17/ I | 0 | 0 |  |  |  |  | POL1_0
Díl: | D96 | Přesuny suti a vybouraných hmot |  |  |  | 0 |  | 0 |  | 0 |  | 0 |  | 0 |  | 0 |  |  |  |  | 19.91 |  |  |  |  | DIL
70 | 979990001R00 | Poplatek za skládku stavební suti | t | 2.1536 |  | 0 |  | 0 |  | 0 | 15 | 0 | 0 | 0 | 0 | 0 |  | RTS 17/ I | RTS 17/ I | 0 | 0 |  |  |  |  | POL8_0
71 | 979011111R00 | Svislá doprava suti a vybour. hmot za 2.NP a 1.PP | t | 2.1536 |  | 0 |  | 0 |  | 0 | 15 | 0 | 0 | 0 | 0 | 0 |  | RTS 17/ I | RTS 17/ I | 0.933 | 2.01 |  |  |  |  | POL8_0
72 | 979011121R00 | Příplatek za každé další podlaží | t | 21.5365 |  | 0 |  | 0 |  | 0 | 15 | 0 | 0 | 0 | 0 | 0 |  | RTS 17/ I | RTS 17/ I | 0.653 | 14.06 |  |  |  |  | POL8_0
73 | 979081111R00 | Odvoz suti a vybour. hmot na skládku do 1 km | t | 2.1536 |  | 0 |  | 0 |  | 0 | 15 | 0 | 0 | 0 | 0 | 0 |  | RTS 17/ I | RTS 17/ I | 0 | 0 |  |  |  |  | POL8_0
74 | 979081121R00 | Příplatek k odvozu za každý další 1 km | t | 19.3829 |  | 0 |  | 0 |  | 0 | 15 | 0 | 0 | 0 | 0 | 0 |  | RTS 17/ I | RTS 17/ I | 0 | 0 |  |  |  |  | POL8_0
75 | 979082111R00 | Vnitrostaveništní doprava suti do 10 m | t | 2.1536 |  | 0 |  | 0 |  | 0 | 15 | 0 | 0 | 0 | 0 | 0 |  | RTS 17/ I | RTS 17/ I | 0.942 | 2.03 |  |  |  |  | POL8_0
76 | 979082121R00 | Příplatek k vnitrost. dopravě suti za dalších 5 m | t | 17.2292 |  | 0 |  | 0 |  | 0 | 15 | 0 | 0 | 0 | 0 | 0 |  | RTS 17/ I | RTS 17/ I | 0.105 | 1.81 |  |  |  |  | POL8_0
[24 empty] | 15 | 21
| Celkem |  |  |  |  | 0 | [17 empty] | 0 | 0 | SUM
Poznámky uchazeče k zadání
POPUZIV
END

## 01 03 Pol
Položkový rozpočet | [25 empty] | #TypZaznamu#
S: | DEA16252-2 | REVITALIZACE BYTOVÉHO DOMU SPODNÍ 20, BRNO - IROP | [23 empty] | STA
O: | 01 | Způsobilé výdaje hlavní | [20 empty] | STA |  |  | OBJ
R: | 03 | Výměna vnějších otvorových výplní | [23 empty] | ROZ
P.č. | Číslo položky | Název položky | MJ | množství | cena / MJ | Celkem | Dodávka | Dodávka celk. | Montáž | Montáž celk. | DPH | cena s DPH | hmotnost / MJ | hmotnost celk.(t) | dem. hmotnost / MJ | dem. hmotnost celk.(t) | Ceník | Cen. soustava / platnost | Cenová úroveň | Nhod / MJ | Nhod celk. | Dodavatel
Díl: | 000 | Poznámky |  |  |  | 0 |  | 0 |  | 0 |  | 0 |  | 0 |  | 0 |  |  |  |  | 0 |  |  |  |  | DIL
1 | 0001 | !!!UPOZORNĚNÍ k nacenění rozpočtu, čtěte popis této položky!!! |  | 0 |  | 0 |  | 0 |  | 0 | 15 | 0 | 0 | 0 | 0 | 0 |  | Vlastní | Indiv | 0 | 0 |  |  |  |  | POL12_1
|  | Rozpočet je zpracován dle projektové dokumentace "REVITALIZACE BYTOVÉHO DOMU SPODNÍ 20, BRNO" - technické zprávy, výkresové dokumentace, požárně bezpečnostního řešení. | [23 empty] | POP |  | Rozpočet je zpracován dle projektové dokumentace "REVITALIZACE BYTOVÉHO DOMU SPODNÍ 20, BRNO" - technické zprávy, výkresové dokumentace, požárně bezpečnostního řešení.
POP
|  | Všechny R-položky jsou oceněny jako kompletizované, včetně všech potřebných prací a materiálů, včetně lešení, přesunu hmot, likvidace suti atd. | [23 empty] | POP |  | Všechny R-položky jsou oceněny jako kompletizované, včetně všech potřebných prací a materiálů, včetně lešení, přesunu hmot, likvidace suti atd.
POP
|  | Skutečné rozměry jednotlivých prvků musí být před výrobou zaměřeny na stavbě!!! | [23 empty] | POP
|  | Tepelně technické parametry výrobků musí vyhovět požadavkům této dokumentace, požadavkům platných předpisů a norem a doložení parametrů požadovaných touto dokumentací certifikáty musí být součástí nabídky dodavatele. | [23 empty] | POP |  | Tepelně technické parametry výrobků musí vyhovět požadavkům této dokumentace, požadavkům platných předpisů a norem a doložení parametrů požadovaných touto dokumentací certifikáty musí být součástí nabídky dodavatele.
Díl: | 61 | Upravy povrchů vnitřní |  |  |  | 0 |  | 0 |  | 0 |  | 0 |  | 0.23 |  | 0 |  |  |  |  | 5.96 |  |  |  |  | DIL
2 | 612425931RT2 | Omítka vápenná vnitřního ostění - štuková, s použitím suché maltové směsi, D+M | m2 | 4.42 |  | 0 |  | 0 |  | 0 | 15 | 0 | 0.03371 | 0.15 | 0 | 0 |  | RTS 17/ I | RTS 17/ I | 1.1842 | 5.23 |  |  |  |  | POL1_1
|  | (1,5+1,6*2)*2*0,2 |  | 1.88 | [21 empty] | VV | 0
|  | (1,1+2,1*2)*1*0,2 |  | 1.06 | [21 empty] | VV | 0
|  | (0,8+1,8*2)*1*0,2 |  | 0.88 | [21 empty] | VV | 0
|  | (0,5+0,5*2)*2*0,2 |  | 0.6 | [21 empty] | VV | 0
3 | 629451112R00 | Vyrovnávací vrstva MC šířky do 30 cm, D+M | m | 4 |  | 0 |  | 0 |  | 0 | 15 | 0 | 0.0212 | 0.08 | 0 | 0 |  | RTS 17/ I | RTS 17/ I | 0.1818 | 0.73 |  |  |  |  | POL1_1
|  | 1,5*2 |  | 3 | [21 empty] | VV | 0
|  | 0,5*2 |  | 1 | [21 empty] | VV | 0
Díl: | 96 | Bourání konstrukcí |  |  |  | 0 |  | 0 |  | 0 |  | 0 |  | 0 |  | 0.52 |  |  |  |  | 5.99 |  |  |  |  | DIL
4 | 968072455R00 | Vybourání kovových dveřních zárubní pl. do 2 m2 | m2 | 4.2 |  | 0 |  | 0 |  | 0 | 15 | 0 | 0.00117 | 0 | 0.076 | 0.32 |  | RTS 17/ I | RTS 17/ I | 0.939 | 3.94 |  |  |  |  | POL1_1
|  | Včetně pomocného lešení o výšce podlahy do 1900 mm a pro zatížení do 1,5 kPa (150 kg/m2). | [23 empty] | POP
|  | 0,9*2,1 |  | 1.89 | [21 empty] | VV | 0
|  | 1,1*2,1 |  | 2.31 | [21 empty] | VV | 0
5 | 968083001R00 | Vybourání plastových oken do 1 m2 | m2 | 0.5 |  | 0 |  | 0 |  | 0 | 15 | 0 | 0.00219 | 0 | 0.01 | 0.01 |  | RTS 17/ I | RTS 17/ I | 0.52 | 0.26 |  |  |  |  | POL1_
|  | 0,5*0,5*2 |  | 0.5 | [21 empty] | VV | 0
6 | 968083003R00 | Vybourání plastových oken do 4 m2 | m2 | 4.8 |  | 0 |  | 0 |  | 0 | 15 | 0 | 0.00092 | 0 | 0.04 | 0.19 |  | RTS 17/ I | RTS 17/ I | 0.373 | 1.79 |  |  |  |  | POL1_
|  | 1,5*1,6*2 |  | 4.8 | [21 empty] | VV | 0
Díl: | 99 | Staveništní přesun hmot |  |  |  | 0 |  | 0 |  | 0 |  | 0 |  | 0 |  | 0 |  |  |  |  | 0 |  |  |  |  | DIL
7 | 999281111R0 | Přesun hmot pro opravy a údržbu do výšky 25 m | t | 0.24422 |  | 0 |  | 0 |  | 0 | 15 | 0 | 0 | 0 | 0 | 0 |  | RTS 17/ I | RTS 17/ I | 0 | 0 |  |  |  |  | POL7_1
Díl: | 767 | Konstrukce zámečnické |  |  |  | 0 |  | 0 |  | 0 |  | 0 |  | 0 |  | 0 |  |  |  |  | 0 |  |  |  |  | DIL
8 | O4 | Ocelové dveře strojovny 900/1800 mm, D+M | ks | 1 |  | 0 |  | 0 |  | 0 | 15 | 0 | 0 | 0 | 0 | 0 |  | Vlastní | Indiv | 0 | 0 |  |  |  |  | POL12_1
|  | Technické parametry dle projektové dokumentace. | [23 empty] | POP
|  | Skutečné rozměry jednotl. prvků musí být před výrobou zaměřeny na stavbě! | [23 empty] | POP
|  | Přesná specifikace bude upřesněna po dohodě s investorem a odsouhlasena zodpovědným projektantem. | [23 empty] | POP
Díl: | 7675 | Hliníkové výplně otvorů |  |  |  | 0 |  | 0 |  | 0 |  | 0 |  | 0 |  | 0 |  |  |  |  | 0 |  |  |  |  | DIL
9 | O5 | Hliníkové vstupní dveře jednokřídlové 1100/2100 mm, D+M | ks | 1 |  | 0 |  | 0 |  | 0 | 15 | 0 | 0 | 0 | 0 | 0 |  | Vlastní | Indiv | 0 | 0 |  |  |  |  | POL12_1
|  | Technické parametry dle projektové dokumentace. | [23 empty] | POP
|  | Skutečné rozměry jednotl. prvků musí být před výrobou zaměřeny na stavbě! | [23 empty] | POP
|  | Přesná specifikace bude upřesněna po dohodě s investorem a odsouhlasena zodpovědným projektantem. | [23 empty] | POP
Díl: | 769 | Otvorové prvky z plastu |  |  |  | 0 |  | 0 |  | 0 |  | 0 |  | 0 |  | 0 |  |  |  |  | 0 |  |  |  |  | DIL
10 | O1 | Okno plastové bílé 1500/1600 mm, D+M | ks | 1 |  | 0 |  | 0 |  | 0 | 15 | 0 | 0 | 0 | 0 | 0 |  | Vlastní | Indiv | 0 | 0 |  |  |  |  | POL12_1
|  | Technické parametry dle projektové dokumentace. | [23 empty] | POP
|  | Skutečné rozměry jednotl. prvků musí být před výrobou zaměřeny na stavbě! | [23 empty] | POP
|  | Přesná specifikace bude upřesněna po dohodě s investorem a odsouhlasena zodpovědným projektantem. | [23 empty] | POP
11 | O2 | Okno plastové bílé 1500/1600 mm, D+M | ks | 1 |  | 0 |  | 0 |  | 0 | 15 | 0 | 0 | 0 | 0 | 0 |  | Vlastní | Indiv | 0 | 0 |  |  |  |  | POL12_1
|  | Technické parametry dle projektové dokumentace. | [23 empty] | POP
|  | Skutečné rozměry jednotl. prvků musí být před výrobou zaměřeny na stavbě! | [23 empty] | POP
|  | Přesná specifikace bude upřesněna po dohodě s investorem a odsouhlasena zodpovědným projektantem. | [23 empty] | POP
12 | O3 | Okno plastové bílé 500/500 mm, D+M | ks | 2 |  | 0 |  | 0 |  | 0 | 15 | 0 | 0 | 0 | 0 | 0 |  | Vlastní | Indiv | 0 | 0 |  |  |  |  | POL12_1
|  | Technické parametry dle projektové dokumentace. | [23 empty] | POP
|  | Skutečné rozměry jednotl. prvků musí být před výrobou zaměřeny na stavbě! | [23 empty] | POP
|  | Přesná specifikace bude upřesněna po dohodě s investorem a odsouhlasena zodpovědným projektantem. | [23 empty] | POP
Díl: | 784 | Malby |  |  |  | 0 |  | 0 |  | 0 |  | 0 |  | 0 |  | 0 |  |  |  |  | 0 |  |  |  |  | DIL
13 | 784450074RA0 | Malba ze směsi, penetrace 1x, bílá 1x | m2 | 4.42 |  | 0 |  | 0 |  | 0 | 15 | 0 | 0.00038 | 0 | 0 | 0 |  | RTS 17/ I | RTS 17/ I | 0 | 0 |  |  |  |  | POL2_7
Díl: | D96 | Přesuny suti a vybouraných hmot |  |  |  | 0 |  | 0 |  | 0 |  | 0 |  | 0 |  | 0 |  |  |  |  | 4.77 |  |  |  |  | DIL
14 | 979011121R00 | Příplatek za každé další podlaží | t | 5.162 |  | 0 |  | 0 |  | 0 | 15 | 0 | 0 | 0 | 0 | 0 |  | RTS 17/ I | RTS 17/ I | 0.653 | 3.37 |  |  |  |  | POL8_0
15 | 979011111R00 | Svislá doprava suti a vybour. hmot za 2.NP a 1.PP | t | 0.5162 |  | 0 |  | 0 |  | 0 | 15 | 0 | 0 | 0 | 0 | 0 |  | RTS 17/ I | RTS 17/ I | 0.933 | 0.48 |  |  |  |  | POL8_0
16 | 979081111R00 | Odvoz suti a vybour. hmot na skládku do 1 km | t | 0.5162 |  | 0 |  | 0 |  | 0 | 15 | 0 | 0 | 0 | 0 | 0 |  | RTS 17/ I | RTS 17/ I | 0 | 0 |  |  |  |  | POL8_0
17 | 979081121R00 | Příplatek k odvozu za každý další 1 km | t | 4.6458 |  | 0 |  | 0 |  | 0 | 15 | 0 | 0 | 0 | 0 | 0 |  | RTS 17/ I | RTS 17/ I | 0 | 0 |  |  |  |  | POL8_0
18 | 979082111R00 | Vnitrostaveništní doprava suti do 10 m | t | 0.5162 |  | 0 |  | 0 |  | 0 | 15 | 0 | 0 | 0 | 0 | 0 |  | RTS 17/ I | RTS 17/ I | 0.942 | 0.49 |  |  |  |  | POL8_0
19 | 979082121R00 | Příplatek k vnitrost. dopravě suti za dalších 5 m | t | 4.1296 |  | 0 |  | 0 |  | 0 | 15 | 0 | 0 | 0 | 0 | 0 |  | RTS 17/ I | RTS 17/ I | 0.105 | 0.43 |  |  |  |  | POL8_0
20 | 979990001R00 | Poplatek za skládku stavební suti | t | 0.5162 |  | 0 |  | 0 |  | 0 | 15 | 0 | 0 | 0 | 0 | 0 |  | RTS 17/ I | RTS 17/ I | 0 | 0 |  |  |  |  | POL8_0
[24 empty] | 15 | 21
| Celkem |  |  |  |  | 0 | [17 empty] | 0 | 0 | SUM
Poznámky uchazeče k zadání
POPUZIV
END

## 01 04 Pol
Položkový rozpočet | [25 empty] | #TypZaznamu#
S: | DEA16252-2 | REVITALIZACE BYTOVÉHO DOMU SPODNÍ 20, BRNO - IROP | [23 empty] | STA
O: | 01 | Způsobilé výdaje hlavní | [20 empty] | STA |  |  | OBJ
R: | 04 | Balkóny | [23 empty] | ROZ
P.č. | Číslo položky | Název položky | MJ | množství | cena / MJ | Celkem | Dodávka | Dodávka celk. | Montáž | Montáž celk. | DPH | cena s DPH | hmotnost / MJ | hmotnost celk.(t) | dem. hmotnost / MJ | dem. hmotnost celk.(t) | Ceník | Cen. soustava / platnost | Cenová úroveň | Nhod / MJ | Nhod celk. | Dodavatel
Díl: | 000 | Poznámky |  |  |  | 0 |  | 0 |  | 0 |  | 0 |  | 0 |  | 0 |  |  |  |  | 0 |  |  |  |  | DIL
1 | 0001 | !!!UPOZORNĚNÍ k nacenění rozpočtu, čtěte popis této položky!!! |  | 0 |  | 0 |  | 0 |  | 0 | 15 | 0 | 0 | 0 | 0 | 0 |  | Vlastní | Indiv | 0 | 0 |  |  |  |  | POL12_1
|  | Rozpočet je zpracován dle projektové dokumentace "REVITALIZACE BYTOVÉHO DOMU SPODNÍ 20, BRNO" - technické zprávy, výkresové dokumentace, požárně bezpečnostního řešení. | [23 empty] | POP |  | Rozpočet je zpracován dle projektové dokumentace "REVITALIZACE BYTOVÉHO DOMU SPODNÍ 20, BRNO" - technické zprávy, výkresové dokumentace, požárně bezpečnostního řešení.
POP
|  | Všechny R-položky jsou oceněny jako kompletizované, včetně všech potřebných prací a materiálů, včetně lešení, přesunu hmot, likvidace suti atd. | [23 empty] | POP |  | Všechny R-položky jsou oceněny jako kompletizované, včetně všech potřebných prací a materiálů, včetně lešení, přesunu hmot, likvidace suti atd.
POP
|  | Zábradlí a zasklení balkonů bude řešeno jako celek – systém; dodavatelem systému bude předložena dokumentace obsahující specifikaci jednotlivých prvků (vč. statického posouzení), která bude odsouhlasena investorem a projektantem. | [23 empty] | POP |  | Zábradlí a zasklení balkonů bude řešeno jako celek – systém; dodavatelem systému bude předložena dokumentace obsahující specifikaci jednotlivých prvků (vč. statického posouzení), která bude odsouhlasena investorem a projektantem.
Díl: | 63 | Podlahy a podlahové konstrukce |  |  |  | 0 |  | 0 |  | 0 |  | 0 |  | 26.08 |  | 0 |  |  |  |  | 176.63 |  |  |  |  | DIL
2 | 632477124R00 | Reprofil.polymercement.maltou,tl.do15 mm+penetrace | m2 | 200.0376 |  | 0 |  | 0 |  | 0 | 15 | 0 | 0.03141 | 6.28 | 0 | 0 |  | RTS 17/ I | RTS 17/ I | 0.49 | 98.02 |  |  |  |  | POL1_
|  | 4,41*0,945*12*4 |  | 200.0376 | [21 empty] | VV | 0
3 | 632411904R00 | Penetrace savých podkladů | m2 | 200.0376 |  | 0 |  | 0 |  | 0 | 15 | 0 | 0.00028 | 0.06 | 0 | 0 |  | RTS 17/ I | RTS 17/ I | 0.09 | 18 |  |  |  |  | POL1_1
|  | 200,0376 |  | 200.0376 | [21 empty] | VV | 0
4 | 632451033R00 | Vyrovnávací potěr MC 15, v ploše, tl. 40 mm | m2 | 200.0376 |  | 0 |  | 0 |  | 0 | 15 | 0 | 0.09868 | 19.74 | 0 | 0 |  | RTS 17/ I | RTS 17/ I | 0.303 | 60.61 |  |  |  |  | POL1_1
|  | 4,41*0,945*12*4 |  | 200.0376 | [21 empty] | VV | 0
Díl: | 96 | Bourání konstrukcí |  |  |  | 0 |  | 0 |  | 0 |  | 0 |  | 0 |  | 43.35 |  |  |  |  | 247.97 |  |  |  |  | DIL
5 | 965043341RT2 | Bourání podkladů bet., potěr tl. 10 cm, nad 4 m2, ručně mazanina tl. 8 - 10 cm s potěrem | m3 | 17.6964 |  | 0 |  | 0 |  | 0 | 15 | 0 | 0 | 0 | 2.2 | 38.93 |  | RTS 17/ I | RTS 17/ I | 11.137 | 197.09 |  |  |  |  | POL1_
|  | 4,41*1,045*0,08*12*4 |  | 17.6964 | [21 empty] | VV | 0
6 | 965081713RT1 | Bourání dlaždic keramických tl. 1 cm, nad 1 m2, ručně, dlaždice keramické | m2 | 221.2056 |  | 0 |  | 0 |  | 0 | 15 | 0 | 0 | 0 | 0.02 | 4.42 |  | RTS 17/ I | RTS 17/ I | 0.23 | 50.88 |  |  |  |  | POL1_1
|  | 4,41*1,045*12*4 |  | 221.2056 | [21 empty] | VV | 0
Díl: | 97 | Prorážení otvorů |  |  |  | 0 |  | 0 |  | 0 |  | 0 |  | 0 |  | 11.72 |  |  |  |  | 174.24 |  |  |  |  | DIL
7 | 976071111R00 | Vybourání kovových zábradlí a madel | m | 316.8 |  | 0 |  | 0 |  | 0 | 15 | 0 | 0 | 0 | 0.037 | 11.72 |  | RTS 17/ I | RTS 17/ I | 0.55 | 174.24 |  |  |  |  | POL1_
|  | (1,095+4,41+1,095)*12*4 |  | 316.8 | [21 empty] | VV | 0
Díl: | 99 | Staveništní přesun hmot |  |  |  | 0 |  | 0 |  | 0 |  | 0 |  | 0 |  | 0 |  |  |  |  | 54.66 |  |  |  |  | DIL
8 | 999281213R00 | Přesun hmot, opravy vněj. plášťů výšky do 48 m | t | 26.0789 |  | 0 |  | 0 |  | 0 | 15 | 0 | 0 | 0 | 0 | 0 |  | RTS 17/ I | RTS 17/ I | 2.096 | 54.66 |  |  |  |  | POL7_1
Díl: | 711 | Izolace proti vodě |  |  |  | 0 |  | 0 |  | 0 |  | 0 |  | 0.8 |  | 0 |  |  |  |  | 112.52 |  |  |  |  | DIL
9 | 711212122R00 | Stěrka hydroizalční proti vlhkosti silikát., D+M | m2 | 231.7896 |  | 0 |  | 0 |  | 0 | 15 | 0 | 0.00315 | 0.73 | 0 | 0 |  | RTS 17/ I | RTS 17/ I | 0.385 | 89.24 |  |  |  |  | POL1_0
|  | 4,41*0,945*12*4 |  | 200.0376 | [21 empty] | VV | 0
|  | 4,41*0,15*12*4 |  | 31.752 | [21 empty] | VV | 0
10 | 711212601R00 | Těsnicí pás do spoje podlaha - stěna | m | 211.68 |  | 0 |  | 0 |  | 0 | 15 | 0 | 0.00032 | 0.07 | 0 | 0 |  | RTS 17/ I | RTS 17/ I | 0.11 | 23.28 |  |  |  |  | POL1_
|  | 4,41*12*4 |  | 211.68 | [21 empty] | VV | 0
11 | 998711203R00 | Přesun hmot pro izolace proti vodě, výšky do 60 m | % |  |  | 0 |  | 0 |  | 0 | 15 | 0 | 0 | 0 | 0 | 0 |  | RTS 17/ I | RTS 17/ I | 0 | 0 |  |  |  |  | POL7_1002
Díl: | 764 | Konstrukce klempířské |  |  |  | 0 |  | 0 |  | 0 |  | 0 |  | 0.04 |  | 0 |  |  |  |  | 92.06 |  |  |  |  | DIL
12 | 764374121R00 | Profil okapní Al pro ukončení balkonů, D+M | m | 302.4 |  | 0 |  | 0 |  | 0 | 15 | 0 | 0.00013 | 0.04 | 0 | 0 |  | RTS 17/ I | RTS 17/ I | 0.30444 | 92.06 |  |  |  |  | POL1_
|  | včetně spojovacího profilu a těsnící pásky. | [23 empty] | POP
|  | (0,945+4,41+0,945)*12*4 |  | 302.4 | [21 empty] | VV | 0
13 | 998764205R00 | Přesun hmot pro klempířské konstr., výšky do 48 m | % |  |  | 0 |  | 0 |  | 0 | 15 | 0 | 0 | 0 | 0 | 0 |  | RTS 17/ I | RTS 17/ I | 0 | 0 |  |  |  |  | POL7_
Díl: | 767 | Konstrukce zámečnické |  |  |  | 0 |  | 0 |  | 0 |  | 0 |  | 0 |  | 0 |  |  |  |  | 0 |  |  |  |  | DIL
14 | R 01/767 | Hliníkové zábradlí lodžií, D+M | ks | 48 |  | 0 |  | 0 |  | 0 | 15 | 0 | 0 | 0 | 0 | 0 |  | Vlastní | Indiv | 0 | 0 |  |  |  |  | POL12_1
|  | Technické parametry dle projektové dokumentace. | [23 empty] | POP
|  | Skutečné rozměry jednotl. prvků musí být před výrobou zaměřeny na stavbě! | [23 empty] | POP
|  | Přesná specifikace bude upřesněna po dohodě s investorem a odsouhlasena zodpovědným projektantem. | [23 empty] | POP
|  | bude provedeno osazení nové konstrukce zábradlí všech balkonů včetně provedení bočních stěn po celé výšce (48 ks) – předsazená hliníková nosná konstrukce s komaxitovou úpravou (RAL 9010) vynášená na AL konstrukci umístěnou před podlahou lodžií | [23 empty] | POP |  | bude provedeno osazení nové konstrukce zábradlí všech balkonů včetně provedení bočních stěn po celé výšce (48 ks) – předsazená hliníková nosná konstrukce s komaxitovou úpravou (RAL 9010) vynášená na AL konstrukci umístěnou před podlahou lodžií
|  | Nosná AL konstrukce kotvena chemickými kotvami do čela balkonové desky pomocí ocelových kotev | [23 empty] | POP
|  | zábradlí do tvaru „U“, s madlem z hliníkového jeklu 100/50/3mm | [23 empty] | POP
|  | výška horního madla zábradlí min. 1000 mm nad novou pochozí vrstvou podlahy | [23 empty] | POP
|  | detaily provedení dle zvoleného systémového řešení (určí investor v rámci výběrového řízení) | [23 empty] | POP
|  | pro kotvení boční výplně zábradlí ke stěně osazení je nutné při provádění zateplení fasády zajistit osazení kotev do ETICS | [23 empty] | POP
|  | systém bude doplněn o oplechování čela a boků balkonové desky, vyrovnávací profily a konzoly, a Al profil k odvodu povrchové vody z balkonu (odvodnění balkonu pomocí okapnicového plechu) | [23 empty] | POP |  | systém bude doplněn o oplechování čela a boků balkonové desky, vyrovnávací profily a konzoly, a Al profil k odvodu povrchové vody z balkonu (odvodnění balkonu pomocí okapnicového plechu)
|  | zábradlí bude navrženo dle ČSN 74 3305 Ochranná zábradlí (včetně výšky zábradlí v závislosti na výšce objektu!) | [23 empty] | POP
Díl: | 771 | Podlahy z dlaždic a obklady |  |  |  | 0 |  | 0 |  | 0 |  | 0 |  | 5.64 |  | 0 |  |  |  |  | 416.36 |  |  |  |  | DIL
15 | 771475014RU7 | Obklad soklíků keram.rovných, tmel,výška 10 cm, vč. flexibilního lepidla a spárovací hmoty, D+M | m | 211.68 |  | 0 |  | 0 |  | 0 | 15 | 0 | 0.00051 | 0.11 | 0 | 0 |  | RTS 17/ I | RTS 17/ I | 0.236 | 49.96 |  |  |  |  | POL1_
|  | 4,41*12*4 |  | 211.68 | [21 empty] | VV | 0
16 | 771479001R00 | Řezání dlaždic keramických pro soklíky | m | 211.68 |  | 0 |  | 0 |  | 0 | 15 | 0 | 0 | 0 | 0 | 0 |  | RTS 17/ I | RTS 17/ I | 0.3 | 63.5 |  |  |  |  | POL1_
|  | 4,41*12*4 |  | 211.68 | [21 empty] | VV | 0
17 | 771575107RT1 | Montáž podlah keram.,režné hladké, tmel, 20x20 cm, vč lepidla a spárovací hmoty | m2 | 200.0376 |  | 0 |  | 0 |  | 0 | 15 | 0 | 0.00455 | 0.91 | 0 | 0 |  | RTS 17/ I | RTS 17/ I | 0.97 | 194.04 |  |  |  |  | POL1_7
|  | 4,41*0,945*12*4 |  | 200.0376 | [21 empty] | VV | 0
18 | 771577837R00 | Podlahový profil dilatační, D+M | m | 211.68 |  | 0 |  | 0 |  | 0 | 15 | 0 | 0.00023 | 0.05 | 0 | 0 |  | RTS 17/ I | RTS 17/ I | 0.15 | 31.75 |  |  |  |  | POL1_
|  | 4,41*12*4 |  | 211.68 | [21 empty] | VV | 0
19 | 771577951R00 | Podlahový profil ukončovací, D+M | m | 302.4 |  | 0 |  | 0 |  | 0 | 15 | 0 | 0.00034 | 0.1 | 0 | 0 |  | RTS 17/ I | RTS 17/ I | 0.15 | 45.36 |  |  |  |  | POL1_
|  | (0,945+4,41+0,945)*12*4 |  | 302.4 | [21 empty] | VV | 0
20 | 771578011R00 | Spára podlaha - stěna, silikonem | m | 211.68 |  | 0 |  | 0 |  | 0 | 15 | 0 | 4e-05 | 0.01 | 0 | 0 |  | RTS 17/ I | RTS 17/ I | 0.15 | 31.75 |  |  |  |  | POL1_
|  | vč. dodávky a montáže silikonu. | [23 empty] | POP
|  | 4,41*12*4 |  | 211.68 | [21 empty] | VV | 0
21 | 597642020R | Dlažba keramická mrazuvzdorná protiskluzná 200x200x8 mm, dle požadavku investora | m2 | 232.2659 |  | 0 |  | 0 |  | 0 | 15 | 0 | 0.0192 | 4.46 | 0 | 0 | SPCM | RTS 17/ I | RTS 17/ I | 0 | 0 |  |  |  |  | POL3_
|  | 4,41*0,945*12*4*1,05 |  | 210.0395 | [21 empty] | VV | 0
|  | 4,41*12*4*0,1*1,05 |  | 22.2264 | [21 empty] | VV | 0
22 | 998771205R00 | Přesun hmot pro podlahy z dlaždic, výšky do 48 m | % |  |  | 0 |  | 0 |  | 0 | 15 | 0 | 0 | 0 | 0 | 0 |  | RTS 17/ I | RTS 17/ I | 0 | 0 |  |  |  |  | POL7_1002
Díl: | 781 | Obklady keramické |  |  |  | 0 |  | 0 |  | 0 |  | 0 |  | 0.21 |  | 0 |  |  |  |  | 16.85 |  |  |  |  | DIL
23 | 781675114RT1 | Montáž obkladů parapetů keramic. na tmel, 20x20 cm, vč lepidla a spároací hmoty | m | 43.2 |  | 0 |  | 0 |  | 0 | 15 | 0 | 0.00091 | 0.04 | 0 | 0 |  | RTS 17/ I | RTS 17/ I | 0.39 | 16.85 |  |  |  |  | POL1_7
|  | 0,9*12*4 |  | 43.2 | [21 empty] | VV | 0
24 | 597642020R | Dlažba keramická mrazuvzdorná protiskluzná 200x200x8 mm, dle požadavku investora | m2 | 9.072 |  | 0 |  | 0 |  | 0 | 15 | 0 | 0.0192 | 0.17 | 0 | 0 | SPCM | RTS 17/ I | RTS 17/ I | 0 | 0 |  |  |  |  | POL3_
|  | 0,9*12*4*0,2*1,05 |  | 9.072 | [21 empty] | VV | 0
25 | 998781205R00 | Přesun hmot pro obklady keramické, výšky do 48 m | % |  |  | 0 |  | 0 |  | 0 | 15 | 0 | 0 | 0 | 0 | 0 |  | RTS 17/ I | RTS 17/ I | 0 | 0 |  |  |  |  | POL7_1002
Díl: | D96 | Přesuny suti a vybouraných hmot |  |  |  | 0 |  | 0 |  | 0 |  | 0 |  | 0 |  | 0 |  |  |  |  | 509.2 |  |  |  |  | DIL
26 | 979011111R00 | Svislá doprava suti a vybour. hmot za 2.NP a 1.PP | t | 55.0779 |  | 0 |  | 0 |  | 0 | 15 | 0 | 0 | 0 | 0 | 0 |  | RTS 17/ I | RTS 17/ I | 0.933 | 51.39 |  |  |  |  | POL8_0
27 | 979011121R00 | Příplatek za každé další podlaží | t | 550.779 |  | 0 |  | 0 |  | 0 | 15 | 0 | 0 | 0 | 0 | 0 |  | RTS 17/ I | RTS 17/ I | 0.653 | 359.66 |  |  |  |  | POL8_0
28 | 979081111R00 | Odvoz suti a vybour. hmot na skládku do 1 km | t | 55.0779 |  | 0 |  | 0 |  | 0 | 15 | 0 | 0 | 0 | 0 | 0 |  | RTS 17/ I | RTS 17/ I | 0 | 0 |  |  |  |  | POL8_0
29 | 979081121R00 | Příplatek k odvozu za každý další 1 km | t | 495.7011 |  | 0 |  | 0 |  | 0 | 15 | 0 | 0 | 0 | 0 | 0 |  | RTS 17/ I | RTS 17/ I | 0 | 0 |  |  |  |  | POL8_0
30 | 979082111R00 | Vnitrostaveništní doprava suti do 10 m | t | 55.0779 |  | 0 |  | 0 |  | 0 | 15 | 0 | 0 | 0 | 0 | 0 |  | RTS 17/ I | RTS 17/ I | 0.942 | 51.88 |  |  |  |  | POL8_0
31 | 979082121R00 | Příplatek k vnitrost. dopravě suti za dalších 5 m | t | 440.6232 |  | 0 |  | 0 |  | 0 | 15 | 0 | 0 | 0 | 0 | 0 |  | RTS 17/ I | RTS 17/ I | 0.105 | 46.27 |  |  |  |  | POL8_0
32 | 979990001R00 | Poplatek za skládku stavební suti | t | 55.0779 |  | 0 |  | 0 |  | 0 | 15 | 0 | 0 | 0 | 0 | 0 |  | RTS 17/ I | RTS 17/ I | 0 | 0 |  |  |  |  | POL8_0
[24 empty] | 15 | 21
| Celkem |  |  |  |  | 0 | [17 empty] | 0 | 0 | SUM
Poznámky uchazeče k zadání
POPUZIV
END

## 01 05 Pol
Položkový rozpočet | [25 empty] | #TypZaznamu#
S: | DEA16252-2 | REVITALIZACE BYTOVÉHO DOMU SPODNÍ 20, BRNO - IROP | [23 empty] | STA
O: | 01 | Způsobilé výdaje hlavní | [20 empty] | STA |  |  | OBJ
R: | 05 | Sanace a zateplení střechy | [23 empty] | ROZ
P.č. | Číslo položky | Název položky | MJ | množství | cena / MJ | Celkem | Dodávka | Dodávka celk. | Montáž | Montáž celk. | DPH | cena s DPH | hmotnost / MJ | hmotnost celk.(t) | dem. hmotnost / MJ | dem. hmotnost celk.(t) | Ceník | Cen. soustava / platnost | Cenová úroveň | Nhod / MJ | Nhod celk. | Dodavatel
Díl: | 000 | Poznámky |  |  |  | 0 |  | 0 |  | 0 |  | 0 |  | 0 |  | 0 |  |  |  |  | 0 |  |  |  |  | DIL
1 | 0001 | !!!UPOZORNĚNÍ k nacenění rozpočtu, čtěte popis této položky!!! |  | 0 |  | 0 |  | 0 |  | 0 | 15 | 0 | 0 | 0 | 0 | 0 |  | Vlastní | Indiv | 0 | 0 |  |  |  |  | POL12_1
|  | Rozpočet je zpracován dle projektové dokumentace "REVITALIZACE BYTOVÉHO DOMU SPODNÍ 20, BRNO" - technické zprávy, výkresové dokumentace, požárně bezpečnostního řešení. | [23 empty] | POP |  | Rozpočet je zpracován dle projektové dokumentace "REVITALIZACE BYTOVÉHO DOMU SPODNÍ 20, BRNO" - technické zprávy, výkresové dokumentace, požárně bezpečnostního řešení.
POP
|  | Všechny R-položky jsou oceněny jako kompletizované, včetně všech potřebných prací a materiálů, včetně lešení, přesunu hmot, likvidace suti atd. | [23 empty] | POP |  | Všechny R-položky jsou oceněny jako kompletizované, včetně všech potřebných prací a materiálů, včetně lešení, přesunu hmot, likvidace suti atd.
POP
|  | Střešní plášť bude řešen jako celek – systém; dodavatelem střechy navržená skladba bude konzultována s výrobcem hydroizolace a s projektantem | [23 empty] | POP |  | Střešní plášť bude řešen jako celek – systém; dodavatelem střechy navržená skladba bude konzultována s výrobcem hydroizolace a s projektantem
Díl: | 3 | Svislé a kompletní konstrukce |  |  |  | 0 |  | 0 |  | 0 |  | 0 |  | 8.38 |  | 0 |  |  |  |  | 30.94 |  |  |  |  | DIL
2 | 317944313RT2 | Válcované nosníky č.14-22 osazené do otvorů, včetně dodávky profilu I č.14 | t | 0.03168 |  | 0 |  | 0 |  | 0 | 15 | 0 | 1.09 | 0.03 | 0 | 0 |  | RTS 17/ I | RTS 17/ I | 12.3 | 0.39 |  |  |  |  | POL1_
|  | dveře strojovny : (1,2*2*13,2)/1000 |  | 0.03168 | [21 empty] | VV | 0
3 | 346244381RT2 | Plentování ocelových nosníků výšky do 20 cm, s použitím suché maltové směsi | m2 | 0.5 |  | 0 |  | 0 |  | 0 | 15 | 0 | 0.1656 | 0.08 | 0 | 0 |  | RTS 17/ I | RTS 17/ I | 1.2226 | 0.61 |  |  |  |  | POL1_
|  | dveře strojovny : 1,0*0,25*2 |  | 0.5 | [21 empty] | VV | 0
4 | 311271175RV1 | Zdivo z tvárnic plynosilikátových tl. 190 mm, D+M | m2 | 26.2075 |  | 0 |  | 0 |  | 0 | 15 | 0 | 0.14802 | 3.88 | 0 | 0 |  | Vlastní | Indiv | 0.585 | 15.33 |  |  |  |  | POL1_
|  | NADEZDÍVKA ATIKY | [23 empty] | POP
|  | (13,87+1,20+3,75+3,60+7,87+12,41+3,60+7,87+11,33+1,99+6,00+7,87+13,20+2,40+7,87)*0,25 |  | 26.2075 | [21 empty] | VV | 0
5 | 342271163RV1 | Zdivo z tvárnic plynosilikátových tl. 150 mm, D+M | m2 | 22.5 |  | 0 |  | 0 |  | 0 | 15 | 0 | 0.19533 | 4.39 | 0 | 0 |  | Vlastní | Indiv | 0.64928 | 14.61 |  |  |  |  | POL1_
|  | NADEZDĚNÍ VĚTRACÍCH ŠACHET | [23 empty] | POP
|  | (1,00+1,00)*2*0,5*5 |  | 10 | [21 empty] | VV | 0
|  | (1,20+1,30)*2*0,5*5 |  | 12.5 | [21 empty] | VV | 0
Díl: | 95 | Dokončovací konstrukce na pozemních stavbách |  |  |  | 0 |  | 0 |  | 0 |  | 0 |  | 0 |  | 0 |  |  |  |  | 6.37 |  |  |  |  | DIL
6 | 952902110R00 | Očištění ploché střechy | m2 | 424.37 |  | 0 |  | 0 |  | 0 | 15 | 0 | 0 | 0 | 0 | 0 |  | RTS 17/ I | RTS 17/ I | 0.015 | 6.37 |  |  |  |  | POL1_1
|  | 372,39+51,98 |  | 424.37 | [21 empty] | VV | 0
Díl: | 96 | Bourání konstrukcí |  |  |  | 0 |  | 0 |  | 0 |  | 0 |  | 0 |  | 0.15 |  |  |  |  | 1.38 |  |  |  |  | DIL
7 | 963042819R00 | Bourání schodišťových stupňů betonových | m | 2.16 |  | 0 |  | 0 |  | 0 | 15 | 0 | 0 | 0 | 0.07 | 0.15 |  | RTS 17/ I | RTS 17/ I | 0.64 | 1.38 |  |  |  |  | POL1_
|  | 1,08*2 |  | 2.16 | [21 empty] | VV | 0
Díl: | 97 | Prorážení otvorů |  |  |  | 0 |  | 0 |  | 0 |  | 0 |  | 0 |  | 0 |  |  |  |  | 2.5 |  |  |  |  | DIL
8 | 970251250R00 | Řezání železobetonu hl. řezu 250 mm | m | 1 |  | 0 |  | 0 |  | 0 | 15 | 0 | 0 | 0 | 0.00046 | 0 |  | RTS 17/ I | RTS 17/ I | 2.5 | 2.5 |  |  |  |  | POL1_
|  | 1,0 |  | 1 | [21 empty] | VV | 0
Díl: | 99 | Staveništní přesun hmot |  |  |  | 0 |  | 0 |  | 0 |  | 0 |  | 0 |  | 0 |  |  |  |  | 17.59 |  |  |  |  | DIL
9 | 999281213R00 | Přesun hmot, opravy vněj. plášťů výšky do 48 m | t | 8.3915 |  | 0 |  | 0 |  | 0 | 15 | 0 | 0 | 0 | 0 | 0 |  | RTS 17/ I | RTS 17/ I | 2.096 | 17.59 |  |  |  |  | POL7_1
Díl: | 712 | Živičné krytiny |  |  |  | 0 |  | 0 |  | 0 |  | 0 |  | 5.71 |  | 8.59 |  |  |  |  | 668.36 |  |  |  |  | DIL
10 | 712300951RT2 | Oprava boulí na krytin.střech do 10°, pásy přitav., 1vrstva - vč. dodávky asfalt pásu, D+M | m2 | 613.2622 |  | 0 |  | 0 |  | 0 | 15 | 0 | 0.00555 | 3.4 | 0.014 | 8.59 |  | RTS 17/ I | RTS 17/ I | 0.40333 | 247.35 |  |  |  |  | POL1_
|  | 613,26222 |  | 613.2622 | [21 empty] | VV | 0
11 | 712391172RZ3 | Povlaková krytina střech do 10°, ochran. textilie, 1 vrstva - včetně dodávky textilie 300 g/m2, D+M | m2 | 1226.5244 |  | 0 |  | 0 |  | 0 | 15 | 0 | 0.00034 | 0.42 | 0 | 0 |  | RTS 17/ I | RTS 17/ I | 0.11765 | 144.3 |  |  |  |  | POL1_7
|  | 613,26222*2 |  | 1226.5244 | [21 empty] | VV | 0
12 | 712370010RAB | Povlaková krytina střech do 10°, termoplasty, fólie PVC-P tl. 1,5 mm, D+M | m2 | 613.2622 |  | 0 |  | 0 |  | 0 | 15 | 0 | 0.00309 | 1.89 | 0 | 0 |  | RTS 17/ I | RTS 17/ I | 0.43959 | 269.58 |  |  |  |  | POL2_7
|  | hydroizolace: | [23 empty] | POP
|  | termoplastická fólie na bázi mPVC | [23 empty] | POP
|  | minimální tloušťka fólie min. 1,5 mm | [23 empty] | POP
|  | fólie s PES výztužnou vložkou | [23 empty] | POP
|  | UV stabilní | [23 empty] | POP
|  | zdravotně nezávadná | [23 empty] | POP
|  | výrobce deklaruje stejnou míru vlastností po celou dobu životnosti materiálu | [23 empty] | POP
|  | min. šířky jednotlivých sváru fólie je 30 mm | [23 empty] | POP
|  | svařovaní horkým vzduchem | [23 empty] | POP
|  | fólie musí splňovat požadavky ČSN EN 13956 | [23 empty] | POP
|  | faktor difúzního odporu max. 15 000 | [23 empty] | POP
|  | pevnost v tahu (podélný a příčný směr) min. 1 000 N/50 mm | [23 empty] | POP
|  | mezi tepelný izolant a hydroizolaci musí být položena geotextilie o objemové hmotnosti min. 300 g/m2 z důvodu nepříznivé vzájemné chemické reakce obou materiálů | [23 empty] | POP |  | mezi tepelný izolant a hydroizolaci musí být položena geotextilie o objemové hmotnosti min. 300 g/m2 z důvodu nepříznivé vzájemné chemické reakce obou materiálů
|  | hydroizolační fólie musí ve skladbě s EPS 150 S splňovat klasifikaci BROOF(t3) | [23 empty] | POP
|  | střecha : (372,39+51,98)*1,15 |  | 488.0255 | [21 empty] | VV | 0
|  | atika : (39,88+42,98)*1,15 |  | 95.289 | [21 empty] | VV | 0
|  | vytažení na strojovnu : 7,87*0,15*3*1,15 |  | 4.0727 | [21 empty] | VV | 0
|  | vytažení na šachty : 22,50*1,15 |  | 25.875 | [21 empty] | VV | 0
13 | 998712105R00 | Přesun hmot pro povlakové krytiny, výšky do 48 m | t | 3.8206 |  | 0 |  | 0 |  | 0 | 15 | 0 | 0 | 0 | 0 | 0 |  | RTS 17/ I | RTS 17/ I | 1.867 | 7.13 |  |  |  |  | POL7_
Díl: | 713 | Izolace tepelné |  |  |  | 0 |  | 0 |  | 0 |  | 0 |  | 2.8 |  | 0 |  |  |  |  | 349.34 |  |  |  |  | DIL
14 | 713141311RV1 | Izolace tepelná střech, EPS, na kotvy, 2 vrstvy | m2 | 424.3686 |  | 0 |  | 0 |  | 0 | 15 | 0 | 0.00016 | 0.07 | 0 | 0 |  | Vlastní | Indiv | 0.4116 | 174.67 |  |  |  |  | POL1_
|  | kotvení | [23 empty] | POP
|  | na základě výtažných zkoušek se rozhodne o druhu a počtu hmoždinek | [23 empty] | POP
|  | hmoždinky s přerušeným tepelným mostem | [23 empty] | POP
|  | při samotném návrhu počtu hmoždinek bude zohledněna výška budovy, v okrajových a rohových zónách dojde k navýšení počtu kotev | [23 empty] | POP
|  | finální návrh kotvení zajistí dodavatel střechy a provede autorizovaný inženýr pro statiku a dynamiku staveb | [23 empty] | POP
|  | dilatace v ploše střechy budou řešeny systémově dle pokynů výrobce krytiny | [23 empty] | POP
|  | střecha : | [23 empty] | VV | 0
|  | 7,21*13,21 |  | 95.2441 | [21 empty] | VV | 0
|  | 5,81*3,59 |  | 20.8579 | [21 empty] | VV | 0
|  | 9,41*7,21 |  | 67.8461 | [21 empty] | VV | 0
|  | 2,59*7,01 |  | 18.1559 | [21 empty] | VV | 0
|  | 5,00*10,61 |  | 53.05 | [21 empty] | VV | 0
|  | 2,21*10,65 |  | 23.5365 | [21 empty] | VV | 0
|  | 7,01*7,39 |  | 51.8039 | [21 empty] | VV | 0
|  | 7,21*5,81 |  | 41.8901 | [21 empty] | VV | 0
|  | Mezisoučet |  | 372.3845 | [21 empty] | VV | 1
|  | strojovna : | [23 empty] | VV | 0
|  | 7,21*7,21 |  | 51.9841 | [21 empty] | VV | 0
|  | Mezisoučet |  | 51.9841 | [21 empty] | VV | 1
15 | 713141311RV2 | Izolace tepelná střech, spádové klíny | m2 | 424.3686 |  | 0 |  | 0 |  | 0 | 15 | 0 | 0.00016 | 0.07 | 0 | 0 |  | Vlastní | Indiv | 0.4116 | 174.67 |  |  |  |  | POL1_
|  | 424,3686 |  | 424.3686 | [21 empty] | VV | 0
16 | 28375972R | Deska - klín spádový EPS 150 S Stabil | m3 | 29.7058 |  | 0 |  | 0 |  | 0 | 15 | 0 | 0.025 | 0.74 | 0 | 0 | SPCM | RTS 17/ I | RTS 17/ I | 0 | 0 |  |  |  |  | POL3_
|  | střecha : | [23 empty] | VV | 0
|  | 7,21*13,21*0,07 |  | 6.6671 | [21 empty] | VV | 0
|  | 5,81*3,59*0,07 |  | 1.4601 | [21 empty] | VV | 0
|  | 9,41*7,21*0,07 |  | 4.7492 | [21 empty] | VV | 0
|  | 2,59*7,01*0,07 |  | 1.2709 | [21 empty] | VV | 0
|  | 5,00*10,61*0,07 |  | 3.7135 | [21 empty] | VV | 0
|  | 2,21*10,65*0,07 |  | 1.6476 | [21 empty] | VV | 0
|  | 7,01*7,39*0,07 |  | 3.6263 | [21 empty] | VV | 0
|  | 7,21*5,81*0,07 |  | 2.9323 | [21 empty] | VV | 0
|  | Mezisoučet |  | 26.0669 | [21 empty] | VV | 1
|  | strojovna : | [23 empty] | VV | 0
|  | 7,21*7,21*0,07 |  | 3.6389 | [21 empty] | VV | 0
|  | Mezisoučet |  | 3.6389 | [21 empty] | VV | 1
17 | 283766343R | Deska polystyren. EPS 150S tl. 60 mm | m2 | 54.5833 |  | 0 |  | 0 |  | 0 | 15 | 0 | 0.0012 | 0.07 | 0 | 0 | SPCM | RTS 13/ II | RTS 13/ II | 0 | 0 |  |  |  |  | POL3_
|  | strojovna : | [23 empty] | VV | 0
|  | 7,21*7,21*1,05 |  | 54.5833 | [21 empty] | VV | 0
18 | 283766344R | Deska polystyren. EPS 150S tl. 80 mm | m2 | 445.587 |  | 0 |  | 0 |  | 0 | 15 | 0 | 0.0016 | 0.71 | 0 | 0 | SPCM | RTS 13/ II | RTS 13/ II | 0 | 0 |  |  |  |  | POL3_
|  | střecha : | [23 empty] | VV | 0
|  | 7,21*13,21*1,05 |  | 100.0063 | [21 empty] | VV | 0
|  | 5,81*3,59*1,05 |  | 21.9008 | [21 empty] | VV | 0
|  | 9,41*7,21*1,05 |  | 71.2384 | [21 empty] | VV | 0
|  | 2,59*7,01*1,05 |  | 19.0637 | [21 empty] | VV | 0
|  | 5,00*10,61*1,05 |  | 55.7025 | [21 empty] | VV | 0
|  | 2,21*10,65*1,05 |  | 24.7133 | [21 empty] | VV | 0
|  | 7,01*7,39*1,05 |  | 54.3941 | [21 empty] | VV | 0
|  | 7,21*5,81*1,05 |  | 43.9846 | [21 empty] | VV | 0
|  | Mezisoučet |  | 391.0037 | [21 empty] | VV | 1
|  | strojovna : | [23 empty] | VV | 0
|  | 7,21*7,21*1,05 |  | 54.5833 | [21 empty] | VV | 0
|  | Mezisoučet |  | 54.5833 | [21 empty] | VV | 1
19 | 283766345R | Deska polystyren. EPS 150S tl. 100 mm | m2 | 391.0037 |  | 0 |  | 0 |  | 0 | 15 | 0 | 0.002 | 0.78 | 0 | 0 | SPCM | RTS 13/ II | RTS 13/ II | 0 | 0 |  |  |  |  | POL3_
|  | střecha : | [23 empty] | VV | 0
|  | 7,21*13,21*1,05 |  | 100.0063 | [21 empty] | VV | 0
|  | 5,81*3,59*1,05 |  | 21.9008 | [21 empty] | VV | 0
|  | 9,41*7,21*1,05 |  | 71.2384 | [21 empty] | VV | 0
|  | 2,59*7,01*1,05 |  | 19.0637 | [21 empty] | VV | 0
|  | 5,00*10,61*1,05 |  | 55.7025 | [21 empty] | VV | 0
|  | 2,21*10,65*1,05 |  | 24.7133 | [21 empty] | VV | 0
|  | 7,01*7,39*1,05 |  | 54.3941 | [21 empty] | VV | 0
|  | 7,21*5,81*1,05 |  | 43.9846 | [21 empty] | VV | 0
20 | R 01/713 | Izolace tepelná stěn XPS tl. 60/40 mm, dř hranoly, OSB3 tl. 18 mm, horní plocha atiky, D+M | m2 | 42.9803 |  | 0 |  | 0 |  | 0 | 15 | 0 | 0.003 | 0.13 | 0 | 0 |  | Vlastní | Indiv | 0 | 0 |  |  |  |  | POL12_1
|  | HORNÍ PLOCHA ATIKY | [23 empty] | POP
|  | (13,87+1,20+3,75+3,60+7,87+12,41+3,60+7,87+11,33+1,99+6,00+7,87+13,20+2,40+7,87)*0,41 |  | 42.9803 | [21 empty] | VV | 0
21 | R 02/713 | Izolace tepelná stěn EPS tl. 80 mm, vnitřní strana atiky, D+M | m2 | 39.884 |  | 0 |  | 0 |  | 0 | 15 | 0 | 0.003 | 0.12 | 0 | 0 |  | Vlastní | Indiv | 0 | 0 |  |  |  |  | POL12_1
|  | VNITŘNÍ STRANA ATIKY | [23 empty] | POP
|  | (13,21+1,20+3,59+3,60+7,21+9,63+2,37+3,60+7,05+10,65+1,99+5,59+7,21+13,20+2,40+7,21)*0,40 |  | 39.884 | [21 empty] | VV | 0
22 | R 03/713 | Izolace tepelná stěn EPS 150S tl. 50 mm, svislé stěny šachty, D+M | m2 | 22.5 |  | 0 |  | 0 |  | 0 | 15 | 0 | 0.003 | 0.07 | 0 | 0 |  | Vlastní | Indiv | 0 | 0 |  |  |  |  | POL12_1
|  | SVISLÉ STĚNY ŠACHTY | [23 empty] | POP
|  | (1,0+1,0)*2*0,5*5 |  | 10 | [21 empty] | VV | 0
|  | (1,2+1,3)*2*0,5*5 |  | 12.5 | [21 empty] | VV | 0
23 | R 04/713 | Izolace tepelná stěn EPS 150S tl. 50 mm, OSB-3 tl. 22 cm, horní plocha šachty, D+M | m2 | 12.8 |  | 0 |  | 0 |  | 0 | 15 | 0 | 0.003 | 0.04 | 0 | 0 |  | Vlastní | Indiv | 0 | 0 |  |  |  |  | POL12_1
|  | HORNÍ PLOCHA ŠACHTY | [23 empty] | POP
|  | 1,0*1,0*5 |  | 5 | [21 empty] | VV | 0
|  | 1,2*1,3*5 |  | 7.8 | [21 empty] | VV | 0
24 | R 04/713 | Výtažné zkoušky a sonda střešního pláště | hod | 8 |  | 0 |  | 0 |  | 0 | 15 | 0 | 0 | 0 | 0 | 0 |  | Vlastní | Indiv | 0 | 0 |  |  |  |  | POL12_1
25 | 998713205R00 | Přesun hmot pro izolace tepelné, výšky do 48 m | % |  |  | 0 |  | 0 |  | 0 | 15 | 0 | 0 | 0 | 0 | 0 |  | RTS 17/ I | RTS 17/ I | 0 | 0 |  |  |  |  | POL7_1002
Díl: | 721 | Vnitřní kanalizace |  |  |  | 0 |  | 0 |  | 0 |  | 0 |  | 0 |  | 0.06 |  |  |  |  | 2.02 |  |  |  |  | DIL
26 | 721210822R00 | Demontáž střešní vpusti DN 100 | kus | 1 |  | 0 |  | 0 |  | 0 | 15 | 0 | 0 | 0 | 0.01705 | 0.02 |  | RTS 17/ I | RTS 17/ I | 0.414 | 0.41 |  |  |  |  | POL1_
27 | 721210823R00 | Demontáž střešní vpusti DN 125 | kus | 2 |  | 0 |  | 0 |  | 0 | 15 | 0 | 0 | 0 | 0.02011 | 0.04 |  | RTS 17/ I | RTS 17/ I | 0.465 | 0.93 |  |  |  |  | POL1_
28 | 721234101RV1 | Vtok střešní pro plochou střechu, živičný pás, záchytný koš, DN 100, D+M | kus | 1 |  | 0 |  | 0 |  | 0 | 15 | 0 | 0.00183 | 0 | 0 | 0 |  | Vlastní | Indiv | 0.227 | 0.23 |  |  |  |  | POL1_
|  | - osazení nové systémové dvoustupňové střešní vpusti s ochranným košem proti zanesení nečistotami a manžetami pro napojení na hydroizolaci střechy (DN 100 - 1 ks), včetně cca 3 m nového kanalizačního potrubí odpovídající dimenze (včetně těsnění, kolen a utěsnění prostupu fasádo) a nového fasádního chrliče | [23 empty] | POP |  | - osazení nové systémové dvoustupňové střešní vpusti s ochranným košem proti zanesení nečistotami a manžetami pro napojení na hydroizolaci střechy (DN 100 - 1 ks), včetně cca 3 m nového kanalizačního potrubí odpovídající dimenze (včetně těsnění, kolen a utěsnění prostupu fasádo) a nového fasádního chrliče
|  | - potrubí v interiéru zatepleno kaučukovou potrubní tepelnou izolací tl. min. 30 mm | [23 empty] | POP
29 | 721234101RV2 | Vtok střešní pro plochou střechu, živičný pás, záchytný koš, DN 125, D+M | kus | 2 |  | 0 |  | 0 |  | 0 | 15 | 0 | 0.00183 | 0 | 0 | 0 |  | Vlastní | Indiv | 0.227 | 0.45 |  |  |  |  | POL1_
|  | - budou osazeny nové systémové dvoustupňové střešní vpusti s ochranným košem proti zanesení nečistotami a manžetami pro napojení na hydroizolaci střechy (2 ks), včetně cca 1,5 m nového potrubí odpovídající dimenze. Dimenze nových střešních vpustí min. DN 125. | [23 empty] | POP |  | - budou osazeny nové systémové dvoustupňové střešní vpusti s ochranným košem proti zanesení nečistotami a manžetami pro napojení na hydroizolaci střechy (2 ks), včetně cca 1,5 m nového potrubí odpovídající dimenze. Dimenze nových střešních vpustí min. DN 125.
|  | - bude doplněna skladba střešního pláště po původních vybouraných vtocích | [23 empty] | POP
30 | R 01/721 | Plastové komínky odvětrání kanalizace DN 150 vč demontáže stávajících, D+M | kus | 5 |  | 0 |  | 0 |  | 0 | 15 | 0 | 0 | 0 | 0 | 0 |  | Vlastní | Indiv | 0 | 0 |  |  |  |  | POL12_1
|  | osazení plastových komínků (včetně nezbytné délky potrubí cca 1,1m na každou větrací šachtu) odvětrávání kanalizace (5 ks), komínek s dešťovou krytkou a integrovanou manžetou, vytažení komínku min. 300 mm nad HI | [23 empty] | POP |  | osazení plastových komínků (včetně nezbytné délky potrubí cca 1,1m na každou větrací šachtu) odvětrávání kanalizace (5 ks), komínek s dešťovou krytkou a integrovanou manžetou, vytažení komínku min. 300 mm nad HI
31 | 998721205R00 | Přesun hmot pro vnitřní kanalizaci, výšky do 48 m | % |  |  | 0 |  | 0 |  | 0 | 15 | 0 | 0 | 0 | 0 | 0 |  | RTS 17/ I | RTS 17/ I | 0 | 0 |  |  |  |  | POL7_
Díl: | 764 | Konstrukce klempířské |  |  |  | 0 |  | 0 |  | 0 |  | 0 |  | 0.39 |  | 0.24 |  |  |  |  | 70.2 |  |  |  |  | DIL
32 | 764430840R00 | Demontáž oplechování zdí,rš od 330 do 500 mm | m | 104.83 |  | 0 |  | 0 |  | 0 | 15 | 0 | 0 | 0 | 0.0023 | 0.24 |  | RTS 17/ I | RTS 17/ I | 0.09 | 9.43 |  |  |  |  | POL1_7
|  | 104,83 |  | 104.83 | [21 empty] | VV | 0
33 | 712378004RV1 | Oplechování atiky, závětrná lišta rš 250 mm, vč kotvení a dilatce, poplastovaný plech tl.1,2 mm, D+M | m | 104.83 |  | 0 |  | 0 |  | 0 | 15 | 0 | 0.00158 | 0.17 | 0 | 0 |  | Vlastní | Indiv | 0.252 | 26.42 |  |  |  |  | POL1_
|  | 13,87+1,20+3,75+3,60+7,87+12,41+3,60+7,87+11,33+1,99+6,00+7,87+13,20+2,40+7,87 |  | 104.83 | [21 empty] | VV | 0
34 | 712378004RV2 | Koutový profil rš 100 mm, vč kotvení a dilatce, poplastovaný plech tl.1,2 mm, D+M | m | 104.83 |  | 0 |  | 0 |  | 0 | 15 | 0 | 0.00158 | 0.17 | 0 | 0 |  | Vlastní | Indiv | 0.252 | 26.42 |  |  |  |  | POL1_
|  | 104,83 |  | 104.83 | [21 empty] | VV | 0
35 | 712378004RV5 | Systémová stěnová lišta rš 250 mm, vč kotvení a dilatce, poplastovaný plech tl.1,2 mm, D+M | m | 31.48 |  | 0 |  | 0 |  | 0 | 15 | 0 | 0.00158 | 0.05 | 0 | 0 |  | Vlastní | Indiv | 0.252 | 7.93 |  |  |  |  | POL1_
|  | 7,87*4 |  | 31.48 | [21 empty] | VV | 0
36 | 998764205R00 | Přesun hmot pro klempířské konstr., výšky do 48 m | % |  |  | 0 |  | 0 |  | 0 | 15 | 0 | 0 | 0 | 0 | 0 |  | RTS 17/ I | RTS 17/ I | 0 | 0 |  |  |  |  | POL7_1002
Díl: | D96 | Přesuny suti a vybouraných hmot |  |  |  | 0 |  | 0 |  | 0 |  | 0 |  | 0 |  | 0 |  |  |  |  | 87.96 |  |  |  |  | DIL
37 | 979011121R00 | Příplatek za každé další podlaží | t | 90.3571 |  | 0 |  | 0 |  | 0 | 15 | 0 | 0 | 0 | 0 | 0 |  | RTS 17/ I | RTS 17/ I | 0.653 | 59 |  |  |  |  | POL8_0
38 | 979011111R00 | Svislá doprava suti a vybour. hmot za 2.NP a 1.PP | t | 9.0357 |  | 0 |  | 0 |  | 0 | 15 | 0 | 0 | 0 | 0 | 0 |  | RTS 17/ I | RTS 17/ I | 0.933 | 8.43 |  |  |  |  | POL8_0
39 | 979081111R00 | Odvoz suti a vybour. hmot na skládku do 1 km | t | 9.0357 |  | 0 |  | 0 |  | 0 | 15 | 0 | 0 | 0 | 0 | 0 |  | RTS 17/ I | RTS 17/ I | 0.49 | 4.43 |  |  |  |  | POL8_0
40 | 979081121R00 | Příplatek k odvozu za každý další 1 km | t | 81.3214 |  | 0 |  | 0 |  | 0 | 15 | 0 | 0 | 0 | 0 | 0 |  | RTS 17/ I | RTS 17/ I | 0 | 0 |  |  |  |  | POL8_0
41 | 979082111R00 | Vnitrostaveništní doprava suti do 10 m | t | 9.0357 |  | 0 |  | 0 |  | 0 | 15 | 0 | 0 | 0 | 0 | 0 |  | RTS 17/ I | RTS 17/ I | 0.942 | 8.51 |  |  |  |  | POL8_0
42 | 979082121R00 | Příplatek k vnitrost. dopravě suti za dalších 5 m | t | 72.2857 |  | 0 |  | 0 |  | 0 | 15 | 0 | 0 | 0 | 0 | 0 |  | RTS 17/ I | RTS 17/ I | 0.105 | 7.59 |  |  |  |  | POL8_0
43 | 979990001R00 | Poplatek za skládku stavební suti | t | 9.0357 |  | 0 |  | 0 |  | 0 | 15 | 0 | 0 | 0 | 0 | 0 |  | RTS 17/ I | RTS 17/ I | 0 | 0 |  |  |  |  | POL8_0
[24 empty] | 15 | 21
| Celkem |  |  |  |  | 0 | [17 empty] | 0 | 0 | SUM
Poznámky uchazeče k zadání
POPUZIV
END

## 01 06 Pol
Položkový rozpočet | [25 empty] | #TypZaznamu#
S: | DEA16252-2 | REVITALIZACE BYTOVÉHO DOMU SPODNÍ 20, BRNO - IROP | [23 empty] | STA
O: | 01 | Způsobilé výdaje hlavní | [20 empty] | STA |  |  | OBJ
R: | 06 | Úpravy v interiéru | [23 empty] | ROZ
P.č. | Číslo položky | Název položky | MJ | množství | cena / MJ | Celkem | Dodávka | Dodávka celk. | Montáž | Montáž celk. | DPH | cena s DPH | hmotnost / MJ | hmotnost celk.(t) | dem. hmotnost / MJ | dem. hmotnost celk.(t) | Ceník | Cen. soustava / platnost | Cenová úroveň | Nhod / MJ | Nhod celk. | Dodavatel
Díl: | 713 | Izolace tepelné |  |  |  | 0 |  | 0 |  | 0 |  | 0 |  | 0.14 |  | 0 |  |  |  |  | 6.57 |  |  |  |  | DIL
1 | 713111125R00 | Izolace tepelné stropů rovných spodem, lepením | m2 | 28.4513 |  | 0 |  | 0 |  | 0 | 15 | 0 | 0.00083 | 0.02 | 0 | 0 |  | RTS 17/ I | RTS 17/ I | 0.231 | 6.57 |  |  |  |  | POL1_
|  | STROP SUTERÉNU | [23 empty] | POP
|  | chodba : 7,125*2,25 |  | 16.0312 | [21 empty] | VV | 0
|  | 3,45*3,60 |  | 12.42 | [21 empty] | VV | 0
2 | 63151406R | Deska z minerální plsti tl. 100 mm | m2 | 29.8738 |  | 0 |  | 0 |  | 0 | 15 | 0 | 0.004 | 0.12 | 0 | 0 | SPCM | RTS 17/ I | RTS 17/ I | 0 | 0 |  |  |  |  | POL3_
|  | STROP SUTERÉNU | [23 empty] | POP
|  | chodba : 7,125*2,25*1,05 |  | 16.8328 | [21 empty] | VV | 0
|  | 3,45*3,60*1,05 |  | 13.041 | [21 empty] | VV | 0
3 | 998713202R00 | Přesun hmot pro izolace tepelné, výšky do 12 m | % |  |  | 0 |  | 0 |  | 0 | 15 | 0 | 0 | 0 | 0 | 0 |  | RTS 17/ I | RTS 17/ I | 0 | 0 |  |  |  |  | POL7_
[24 empty] | 15 | 21
| Celkem |  |  |  |  | 0 | [17 empty] | 0 | 0 | SUM
Poznámky uchazeče k zadání
POPUZIV
END

## 01 07 Pol
Položkový rozpočet | [25 empty] | #TypZaznamu#
S: | DEA16252-2 | REVITALIZACE BYTOVÉHO DOMU SPODNÍ 20, BRNO - IROP | [23 empty] | STA
O: | 01 | Způsobilé výdaje hlavní | [20 empty] | STA |  |  | OBJ
R: | 07 | Úpravy v exteriéru | [23 empty] | ROZ
P.č. | Číslo položky | Název položky | MJ | množství | cena / MJ | Celkem | Dodávka | Dodávka celk. | Montáž | Montáž celk. | DPH | cena s DPH | hmotnost / MJ | hmotnost celk.(t) | dem. hmotnost / MJ | dem. hmotnost celk.(t) | Ceník | Cen. soustava / platnost | Cenová úroveň | Nhod / MJ | Nhod celk. | Dodavatel
Díl: | 1 | Zemní práce |  |  |  | 0 |  | 0 |  | 0 |  | 0 |  | 0 |  | 0 |  |  |  |  | 80.3 |  |  |  |  | DIL
1 | 139601101R00 | Ruční výkop jam, rýh a šachet v hornině tř. 1 - 2 | m3 | 22.308 |  | 0 |  | 0 |  | 0 | 15 | 0 | 0 | 0 | 0 | 0 |  | RTS 17/ I | RTS 17/ I | 2.335 | 52.09 |  |  |  |  | POL1_1
|  | okapový chodník : | [23 empty] | VV | 0
|  | J : (13,79+1,20+3,01+3,60+7,79)*0,6*0,30 |  | 5.2902 | [21 empty] | VV | 0
|  | V : (12,00+3,53)*0,60*0,30 |  | 2.7954 | [21 empty] | VV | 0
|  | S : (11,22+1,50+3,235+5,93)*0,60*0,30 |  | 3.9393 | [21 empty] | VV | 0
|  | Z : (13,08+8,74)*0,60*0,30 |  | 3.9276 | [21 empty] | VV | 0
|  | Mezisoučet |  | 15.9525 | [21 empty] | VV | 1
|  | zámková dlažba : | [23 empty] | VV | 0
|  | 2,10*2,93*0,30 |  | 1.8459 | [21 empty] | VV | 0
|  | 3,40*2,40*0,30+2,00*0,37*0,30 |  | 2.67 | [21 empty] | VV | 0
|  | 1,80*3,29*0,30+1,00*0,21*0,30 |  | 1.8396 | [21 empty] | VV | 0
|  | Mezisoučet |  | 6.3555 | [21 empty] | VV | 1
2 | 162501102R00 | Vodorovné přemístění výkopku z hor.1-4 do 3000 m | m3 | 22.308 |  | 0 |  | 0 |  | 0 | 15 | 0 | 0 | 0 | 0 | 0 |  | RTS 17/ I | RTS 17/ I | 0.011 | 0.25 |  |  |  |  | POL1_1
|  | 22,308 |  | 22.308 | [21 empty] | VV | 0
3 | 181301101R00 | Rozprostření ornice, rovina, tl. do 10 cm do 500m2 | m2 | 88.625 |  | 0 |  | 0 |  | 0 | 15 | 0 | 0 | 0 | 0 | 0 |  | RTS 17/ I | RTS 17/ I | 0.13 | 11.52 |  |  |  |  | POL1_
|  | J : (13,79+1,20+3,01+3,60+7,79)*1,00 |  | 29.39 | [21 empty] | VV | 0
|  | V : (12,00+3,53)*1,00 |  | 15.53 | [21 empty] | VV | 0
|  | S : (11,22+1,50+3,235+5,93)*1,00 |  | 21.885 | [21 empty] | VV | 0
|  | Z : (13,08+8,74)*1,00 |  | 21.82 | [21 empty] | VV | 0
4 | 174101102R00 | Zásyp ruční se zhutněním | m3 | 13.2663 |  | 0 |  | 0 |  | 0 | 15 | 0 | 0 | 0 | 0 | 0 |  | RTS 17/ I | RTS 17/ I | 1.239 | 16.44 |  |  |  |  | POL1_0
|  | okapový chodník : | [23 empty] | VV | 0
|  | J : (13,79+1,20+3,01+3,60+7,79)*0,6*0,15 |  | 2.6451 | [21 empty] | VV | 0
|  | V : (12,00+3,53)*0,60*0,15 |  | 1.3977 | [21 empty] | VV | 0
|  | S : (11,22+1,50+3,235+5,93)*0,60*0,15 |  | 1.9696 | [21 empty] | VV | 0
|  | Z : (13,08+8,74)*0,60*0,15 |  | 1.9638 | [21 empty] | VV | 0
|  | Mezisoučet |  | 7.9763 | [21 empty] | VV | 1
|  | zámková dlažba : | [23 empty] | VV | 0
|  | 2,10*2,93*0,15 |  | 0.92295 | [21 empty] | VV | 0
|  | 3,40*2,40*0,30+2,00*0,37*0,15 |  | 2.559 | [21 empty] | VV | 0
|  | 1,80*3,29*0,30+1,00*0,21*0,15 |  | 1.8081 | [21 empty] | VV | 0
|  | Mezisoučet |  | 5.29 | [21 empty] | VV | 1
[24 empty] | 15 | 21
| Celkem |  |  |  |  | 0 | [17 empty] | 0 | 0 | SUM
Poznámky uchazeče k zadání
POPUZIV
END

## 02 02 Pol
Položkový rozpočet | [25 empty] | #TypZaznamu#
S: | DEA16252-2 | REVITALIZACE BYTOVÉHO DOMU SPODNÍ 20, BRNO - IROP | [23 empty] | STA
O: | 02 | Nezpůsobilé výdaje | [20 empty] | STA |  |  | OBJ
R: | 02 | Zateplení neprůsvitného obvodového pláště | [23 empty] | ROZ
P.č. | Číslo položky | Název položky | MJ | množství | cena / MJ | Celkem | Dodávka | Dodávka celk. | Montáž | Montáž celk. | DPH | cena s DPH | hmotnost / MJ | hmotnost celk.(t) | dem. hmotnost / MJ | dem. hmotnost celk.(t) | Ceník | Cen. soustava / platnost | Cenová úroveň | Nhod / MJ | Nhod celk. | Dodavatel
Díl: | 767 | Konstrukce zámečnické |  |  |  | 0 |  | 0 |  | 0 |  | 0 |  | 0 |  | 0 |  |  |  |  | 0 |  |  |  |  | DIL
1 | R00/767 | Stříška 2100/1000 mm hlavního vstupu, žárově zink ocel, krytina kalené bezpečnostní sklo ESG tl. 10 mm, D+M | ks | 1 |  | 0 |  | 0 |  | 0 | 15 | 0 | 0 | 0 | 0 | 0 |  | Vlastní | Indiv | 0 | 0 |  |  |  |  | POL12_1
|  | osazení nové stříšky 2,1 x 1,0 m nad hlavním vstupem do objektu, žárově zinkovaná nosná konstrukce z uzavřených ocelových profilů 40/60/3 mm kotvená do fasády chemickými kotvami M12, krytina kalené bezpečnostní sklo ESG tl. 10 mm do rámu. Konstrukce stříšky musí zamezovat zatékání do prostor závětří (nutno opatřit okapnicí) | [23 empty] | POP | osazení nové stříšky 2,1 x 1,0 m nad hlavním vstupem do objektu, žárově zinkovaná nosná konstrukce z uzavřených ocelových profilů 40/60/3 mm kotvená do fasády chemickými kotvami M12, krytina kalené bezpečnostní sklo ESG tl. 10 mm do rámu. Konstrukce stříšky musí zamezovat zatékání do prostor závětří (nutno opatřit okapnicí)
2 | R02/767 | Čistící zóna vč rámu, žárově zink ocel, 1200/450 mm, vč demont a likvidace stáv, D+M | ks | 1 |  | 0 |  | 0 |  | 0 | 15 | 0 | 0 | 0 | 0 | 0 |  | Vlastní | Indiv | 0 | 0 |  |  |  |  | POL12_1
3 | R03/767 | Čistící zóna vč rámu, žárově zink ocel, 800/450 mm, vč demont a likvidace stáv, D+M | ks | 2 |  | 0 |  | 0 |  | 0 | 15 | 0 | 0 | 0 | 0 | 0 |  | Vlastní | Indiv | 0 | 0 |  |  |  |  | POL12_1
4 | R04/767 | Demontáž, uskladnění a opět montáž satelit parabol strojovny výtahu vč kotev | ks | 6 |  | 0 |  | 0 |  | 0 | 15 | 0 | 0 | 0 | 0 | 0 |  | Vlastní | Indiv | 0 | 0 |  |  |  |  | POL12_1
5 | R05/767 | Demontáž a uskladnění satelit parabol na balkonech | ks | 3 |  | 0 |  | 0 |  | 0 | 15 | 0 | 0 | 0 | 0 | 0 |  | Vlastní | Indiv | 0 | 0 |  |  |  |  | POL12_1
|  | Zpětnou montáž si proveden vlastník paraboly na vlastní náklady. | [23 empty] | POP
6 | R06/767 | Demontáž ocel zahradního květináče stříšky 4,50x2,00m | ks | 1 |  | 0 |  | 0 |  | 0 | 15 | 0 | 0 | 0 | 0 | 0 |  | Vlastní | Indiv | 0 | 0 |  |  |  |  | POL12_1
7 | R07/767 | Odřezání stáv. plot sloupku a přeložení na nový líc fasády | ks | 1 |  | 0 |  | 0 |  | 0 | 15 | 0 | 0 | 0 | 0 | 0 |  | Vlastní | Indiv | 0 | 0 |  |  |  |  | POL12_1
[24 empty] | 15 | 21
| Celkem |  |  |  |  | 0 | [17 empty] | 0 | 0 | SUM
Poznámky uchazeče k zadání
POPUZIV
END

## 02 03 Pol
Položkový rozpočet | [25 empty] | #TypZaznamu#
S: | DEA16252-2 | REVITALIZACE BYTOVÉHO DOMU SPODNÍ 20, BRNO - IROP | [23 empty] | STA
O: | 02 | Nezpůsobilé výdaje | [20 empty] | STA |  |  | OBJ
R: | 03 | Výměna vnějších otvorových výplní | [23 empty] | ROZ
P.č. | Číslo položky | Název položky | MJ | množství | cena / MJ | Celkem | Dodávka | Dodávka celk. | Montáž | Montáž celk. | DPH | cena s DPH | hmotnost / MJ | hmotnost celk.(t) | dem. hmotnost / MJ | dem. hmotnost celk.(t) | Ceník | Cen. soustava / platnost | Cenová úroveň | Nhod / MJ | Nhod celk. | Dodavatel
Díl: | 766 | Konstrukce truhlářské |  |  |  | 0 |  | 0 |  | 0 |  | 0 |  | 0.01 |  | 0 |  |  |  |  | 1.9 |  |  |  |  | DIL
1 | 766694111R00 | Montáž parapetních desek š.do 30 cm,dl.do 100 cm | kus | 2 |  | 0 |  | 0 |  | 0 | 15 | 0 | 1e-05 | 0 | 0 | 0 |  | RTS 17/ I | RTS 17/ I | 0.40488 | 0.81 |  |  |  |  | POL1_7
|  | 2 |  | 2 | [21 empty] | VV | 0
2 | 766694112R00 | Montáž parapetních desek š.do 30 cm,dl.do 160 cm | kus | 2 |  | 0 |  | 0 |  | 0 | 15 | 0 | 1e-05 | 0 | 0 | 0 |  | RTS 17/ I | RTS 17/ I | 0.5473 | 1.09 |  |  |  |  | POL1_7
|  | 2 |  | 2 | [21 empty] | VV | 0
3 | 60775301R | Parapet interiér DTD šíře 150 mm s nosem | m | 4 |  | 0 |  | 0 |  | 0 | 15 | 0 | 0.00185 | 0.01 | 0 | 0 | SPCM | RTS 13/ II | RTS 13/ II | 0 | 0 |  |  |  |  | POL3_7
|  | 1,5*2 |  | 3 | [21 empty] | VV | 0
|  | 0,5*2 |  | 1 | [21 empty] | VV | 0
4 | 998766205R00 | Přesun hmot pro truhlářské konstr., výšky do 48 m | % |  |  | 0 |  | 0 |  | 0 | 15 | 0 | 0 | 0 | 0 | 0 |  | RTS 17/ I | RTS 17/ I | 0 | 0 |  |  |  |  | POL7_1002
[24 empty] | 15 | 21
| Celkem |  |  |  |  | 0 | [17 empty] | 0 | 0 | SUM
Poznámky uchazeče k zadání
POPUZIV
END

## 02 04 Pol
Položkový rozpočet | [25 empty] | #TypZaznamu#
S: | DEA16252-2 | REVITALIZACE BYTOVÉHO DOMU SPODNÍ 20, BRNO - IROP | [23 empty] | STA
O: | 02 | Nezpůsobilé výdaje | [20 empty] | STA |  |  | OBJ
R: | 04 | Balkóny | [23 empty] | ROZ
P.č. | Číslo položky | Název položky | MJ | množství | cena / MJ | Celkem | Dodávka | Dodávka celk. | Montáž | Montáž celk. | DPH | cena s DPH | hmotnost / MJ | hmotnost celk.(t) | dem. hmotnost / MJ | dem. hmotnost celk.(t) | Ceník | Cen. soustava / platnost | Cenová úroveň | Nhod / MJ | Nhod celk. | Dodavatel
Díl: | 767 | Konstrukce zámečnické |  |  |  | 0 |  | 0 |  | 0 |  | 0 |  | 0 |  | 0 |  |  |  |  | 0 |  |  |  |  | DIL
1 | R 02/767 | Systémové zasklení lodžií, D+M - !!! NEOCEŇOVAT !!! | ks | 48 |  | 0 |  | 0 |  | 0 | 15 | 0 | 0 | 0 | 0 | 0 |  | Vlastní | Indiv | 0 | 0 |  |  |  |  | POL12_1
|  | Technické parametry dle projektové dokumentace. | [23 empty] | POP
|  | Skutečné rozměry jednotl. prvků musí být před výrobou zaměřeny na stavbě! | [23 empty] | POP
|  | Přesná specifikace bude upřesněna po dohodě s investorem a odsouhlasena zodpovědným projektantem. | [23 empty] | POP
|  | Prostor zábradlí (pod hlavním madlem) je uzavřen fixním oknem vertikálně děleným na čtyři díly, horizontálně na průhledítko s čirým Connex a spodní část vyplněnou mléčným bezpečnostním sklem conex | [23 empty] | POP | Prostor zábradlí (pod hlavním madlem) je uzavřen fixním oknem vertikálně děleným na čtyři díly, horizontálně na průhledítko s čirým Connex a spodní část vyplněnou mléčným bezpečnostním sklem conex
|  | Boční stěny jsou uzavřeny v celé výšce, výplň nad madlem sklo čiré min. 5 mm, výplň spodní části mléčné bezpečnostní sklo conex | [23 empty] | POP
|  | spojovací a kotevní materiál nerezový | [23 empty] | POP
|  | výška horního madla zábradlí min. 1000 mm nad novou pochozí vrstvou podlahy | [23 empty] | POP
|  | bude použit systém umožňující bezrámové zasklení prostoru lodžií | [23 empty] | POP
|  | zábradlí bude provedeno s bezrámovým zasklením | [23 empty] | POP
|  | zábradlí bude navrženo dle ČSN 74 3305 Ochranná zábradlí (včetně výšky zábradlí v závislosti na výšce objektu!) | [23 empty] | POP
2 | R 03/767 | Držáky prádelních šňůr vč demont stáv, D+M !!! NEOCEŇOVAT !!! | pár | 48 |  | 0 |  | 0 |  | 0 | 15 | 0 | 0 | 0 | 0 | 0 |  | Vlastní | Indiv | 0 | 0 |  |  |  |  | POL12_1
[24 empty] | 15 | 21
| Celkem |  |  |  |  | 0 | [17 empty] | 0 | 0 | SUM
Poznámky uchazeče k zadání
POPUZIV
END

## 02 05 Pol
Položkový rozpočet | [25 empty] | #TypZaznamu#
S: | DEA16252-2 | REVITALIZACE BYTOVÉHO DOMU SPODNÍ 20, BRNO - IROP | [23 empty] | STA
O: | 02 | Nezpůsobilé výdaje | [20 empty] | STA |  |  | OBJ
R: | 05 | Sanace a zateplení střechy | [23 empty] | ROZ
P.č. | Číslo položky | Název položky | MJ | množství | cena / MJ | Celkem | Dodávka | Dodávka celk. | Montáž | Montáž celk. | DPH | cena s DPH | hmotnost / MJ | hmotnost celk.(t) | dem. hmotnost / MJ | dem. hmotnost celk.(t) | Ceník | Cen. soustava / platnost | Cenová úroveň | Nhod / MJ | Nhod celk. | Dodavatel
Díl: | 767 | Konstrukce zámečnické |  |  |  | 0 |  | 0 |  | 0 |  | 0 |  | 0 |  | 0 |  |  |  |  | 0 |  |  |  |  | DIL
1 | R 01/767 | Demontáž VZT zařízení | kus | 5 |  | 0 |  | 0 |  | 0 | 15 | 0 | 0 | 0 | 0 | 0 |  | Vlastní | Indiv | 0 | 0 |  |  |  |  | POL12_1
|  | - VZT zařízení včetně přídavných motorů, potrubí, elektroinstalací a samotných větracích hlavic (hlavice budou pouze demontovány a během stavby uskladněny a následně zpětně instalovány) | [23 empty] | POP | - VZT zařízení včetně přídavných motorů, potrubí, elektroinstalací a samotných větracích hlavic (hlavice budou pouze demontovány a během stavby uskladněny a následně zpětně instalovány)
|  | - zpětné osazení původních samotížných větracích VZT hlavic včetně nového prodloužení pomocí potrubí délky cca 1 m na každou hlavici (6 ks), napojení na stávající potrubí v prostoru inst. Šachet pomocí spojek s těsněním, utěsnění samotných prostupů přes HI | [23 empty] | POP | - zpětné osazení původních samotížných větracích VZT hlavic včetně nového prodloužení pomocí potrubí délky cca 1 m na každou hlavici (6 ks), napojení na stávající potrubí v prostoru inst. Šachet pomocí spojek s těsněním, utěsnění samotných prostupů přes HI
|  | - v případě větracích šachet umístěných u líce fasády strojovny výtahů bude stávající svislé spiro potrubí přeloženo na nový líc fasády a na v místě samotného napojení na větrací šachtu bude osazena dvě kolena na každá VZT potrubí | [23 empty] | POP | - v případě větracích šachet umístěných u líce fasády strojovny výtahů bude stávající svislé spiro potrubí přeloženo na nový líc fasády a na v místě samotného napojení na větrací šachtu bude osazena dvě kolena na každá VZT potrubí
2 | R 02/767 | Obslužný žebřík strojovny, žárově zink ocel, l 4150 mm, vč demont a likvidace stáv, D+M | kus | 1 |  | 0 |  | 0 |  | 0 | 15 | 0 | 0 | 0 | 0 | 0 |  | Vlastní | Indiv | 0 | 0 |  |  |  |  | POL12_1
|  | instalace nového žebříku na fasádě strojovny výtahu objektu, žebřík bude proveden jako ocelový s žárovým pozinkováním, bude opatřen novým ochranným košem | [23 empty] | POP | instalace nového žebříku na fasádě strojovny výtahu objektu, žebřík bude proveden jako ocelový s žárovým pozinkováním, bude opatřen novým ochranným košem
3 | R 03/767 | Větrací potrubí strojovny vč demont stáv. , D+M | kus | 1 |  | 0 |  | 0 |  | 0 | 15 | 0 | 0 | 0 | 0 | 0 |  | Vlastní | Indiv | 0 | 0 |  |  |  |  | POL12_1
|  | větrací potrubí umístěné na fasádě strojovny výtahů bude demontováno a prodlouženo a přeloženo na nový líc fasády. Původní potrubí bude odstraněno a bude osazeno nové ploché VZT potrubí o stávající dimenze a bude ukončeno systémovým zastřešením potrubí VZT. Přepokládá se osazení 2 m plochého svislého potrubí šířky 500 a hloubky 250 mm jedno svislé 90° koleno, 0,25 m vodorovného potrubí stejné dimenze jako svislé, a jedné systémové stříšky. Napojení na stávající prostup bude řádně utěsněn. Prostup mezi trubkou a ETICS musí být utěsněn, aby nedocházelo k zatékání do ETICS. | [23 empty] | POP | větrací potrubí umístěné na fasádě strojovny výtahů bude demontováno a prodlouženo a přeloženo na nový líc fasády. Původní potrubí bude odstraněno a bude osazeno nové ploché VZT potrubí o stávající dimenze a bude ukončeno systémovým zastřešením potrubí VZT. Přepokládá se osazení 2 m plochého svislého potrubí šířky 500 a hloubky 250 mm jedno svislé 90° koleno, 0,25 m vodorovného potrubí stejné dimenze jako svislé, a jedné systémové stříšky. Napojení na stávající prostup bude řádně utěsněn. Prostup mezi trubkou a ETICS musí být utěsněn, aby nedocházelo k zatékání do ETICS.
4 | R 04/767 | VZT výdech 500x500 mm strojovny vč protidešťové žaluzie a demont stáv, D+M | kus | 1 |  | 0 |  | 0 |  | 0 | 15 | 0 | 0 | 0 | 0 | 0 |  | Vlastní | Indiv | 0 | 0 |  |  |  |  | POL12_1
|  | VZT výdech 500 x 500 mm umístěný na stěně strojovny výtahů bude demontován a nově vytažen na líc nové fasády. Původní potrubí bude odstraněno a bude osazena nový VZT nástěnný výfuk s protidešťovou žaluzií a síťkou proti hmyzu o rozměrech 500 x 500 mm a hloubky 250 mm. Napojení na stávající prostup bude řádně utěsněn. Prostup mezi potrubím a ETICS musí být utěsněn, aby nedocházelo k zatékání do ETICS. | [23 empty] | POP | VZT výdech 500 x 500 mm umístěný na stěně strojovny výtahů bude demontován a nově vytažen na líc nové fasády. Původní potrubí bude odstraněno a bude osazena nový VZT nástěnný výfuk s protidešťovou žaluzií a síťkou proti hmyzu o rozměrech 500 x 500 mm a hloubky 250 mm. Napojení na stávající prostup bude řádně utěsněn. Prostup mezi potrubím a ETICS musí být utěsněn, aby nedocházelo k zatékání do ETICS.
5 | R 05/767 | Anténí stožár l 3000 mm, žárově zink ocel, vč demont stáv., D+M | kus | 1 |  | 0 |  | 0 |  | 0 | 15 | 0 | 0 | 0 | 0 | 0 |  | Vlastní | Indiv | 0 | 0 |  |  |  |  | POL12_1
|  | instalace nového ocelového anténního stožáru z žárově pozinkované oceli výšky 3,9 m a průměru min. 42 mm, žárově pozinovaný povrch z vnější i vnitřní strany, úprava dle normy ČSN EN ISO 1461. Dodávka včetně dvou kusů ocelových držáku se zajišťovacím šroubením a ocelovým páskem s předvrtanými otvory pro kotvení na zeď. povrch těchto držáků bude galvanicky pozinkován. dodávka včetně kotvícího, spojovacího a ostatního drobného příslušenství | [23 empty] | POP | instalace nového ocelového anténního stožáru z žárově pozinkované oceli výšky 3,9 m a průměru min. 42 mm, žárově pozinovaný povrch z vnější i vnitřní strany, úprava dle normy ČSN EN ISO 1461. Dodávka včetně dvou kusů ocelových držáku se zajišťovacím šroubením a ocelovým páskem s předvrtanými otvory pro kotvení na zeď. povrch těchto držáků bude galvanicky pozinkován. dodávka včetně kotvícího, spojovacího a ostatního drobného příslušenství
6 | R 05/767 | Vstupní pomocné ocel schodiště, stupně pororošt, D+M | kus | 1 |  | 0 |  | 0 |  | 0 | 15 | 0 | 0 | 0 | 0 | 0 |  | Vlastní | Indiv | 0 | 0 |  |  |  |  | POL12_1
|  | montáž vstupního pomocného jednoramenného schodiště do prostor ploché střechy ze strojovny výtahů. Schodiště bude mít poroštové stupně osazené do ocelové konstrukce schodiště a bude opatřeno jednostranným ochranným zábradlím výšky min. 900 mm. Schodiště šířky 1,0 m a celkové výšky 595 mm. Schodiště bude opatřeno 3-mi schodišťovými stupni výšky 148,8 a šířky 335 mm. Konstrukce schodiště ocelová s žárovým pozinkováním. | [23 empty] | POP | montáž vstupního pomocného jednoramenného schodiště do prostor ploché střechy ze strojovny výtahů. Schodiště bude mít poroštové stupně osazené do ocelové konstrukce schodiště a bude opatřeno jednostranným ochranným zábradlím výšky min. 900 mm. Schodiště šířky 1,0 m a celkové výšky 595 mm. Schodiště bude opatřeno 3-mi schodišťovými stupni výšky 148,8 a šířky 335 mm. Konstrukce schodiště ocelová s žárovým pozinkováním.
[24 empty] | 15 | 21
| Celkem |  |  |  |  | 0 | [17 empty] | 0 | 0 | SUM
Poznámky uchazeče k zadání
POPUZIV
END

## 02 06 Pol
Položkový rozpočet | [25 empty] | #TypZaznamu#
S: | DEA16252-2 | REVITALIZACE BYTOVÉHO DOMU SPODNÍ 20, BRNO - IROP | [23 empty] | STA
O: | 02 | Nezpůsobilé výdaje | [20 empty] | STA |  |  | OBJ
R: | 06 | Úpravy v interiéru | [23 empty] | ROZ
P.č. | Číslo položky | Název položky | MJ | množství | cena / MJ | Celkem | Dodávka | Dodávka celk. | Montáž | Montáž celk. | DPH | cena s DPH | hmotnost / MJ | hmotnost celk.(t) | dem. hmotnost / MJ | dem. hmotnost celk.(t) | Ceník | Cen. soustava / platnost | Cenová úroveň | Nhod / MJ | Nhod celk. | Dodavatel
Díl: | 000 | Poznámky |  |  |  | 0 |  | 0 |  | 0 |  | 0 |  | 0 |  | 0 |  |  |  |  | 0 |  |  |  |  | DIL
1 | 0001 | !!!UPOZORNĚNÍ k nacenění rozpočtu, čtěte popis této položky!!! |  | 0 |  | 0 |  | 0 |  | 0 | 15 | 0 | 0 | 0 | 0 | 0 |  | Vlastní | Indiv | 0 | 0 |  |  |  |  | POL12_1
|  | Rozpočet je zpracován dle projektové dokumentace "REVITALIZACE BYTOVÉHO DOMU SPODNÍ 20, BRNO" - technické zprávy, výkresové dokumentace, požárně bezpečnostního řešení. | [23 empty] | POP |  | Rozpočet je zpracován dle projektové dokumentace "REVITALIZACE BYTOVÉHO DOMU SPODNÍ 20, BRNO" - technické zprávy, výkresové dokumentace, požárně bezpečnostního řešení.
POP
|  | Všechny R-položky jsou oceněny jako kompletizované, včetně všech potřebných prací a materiálů, včetně lešení, přesunu hmot, likvidace suti atd., pokud není uvedeno samostatně. | [23 empty] | POP |  | Všechny R-položky jsou oceněny jako kompletizované, včetně všech potřebných prací a materiálů, včetně lešení, přesunu hmot, likvidace suti atd., pokud není uvedeno samostatně.
Díl: | 4 | Vodorovné konstrukce |  |  |  | 0 |  | 0 |  | 0 |  | 0 |  | 0.15 |  | 0 |  |  |  |  | 11.8 |  |  |  |  | DIL
2 | 416021123R00 | Podhledy SDK, kovová.kce CD. 1x deska RBI 12,5 mm | m2 | 12.42 |  | 0 |  | 0 |  | 0 | 15 | 0 | 0.01193 | 0.15 | 0 | 0 |  | RTS 17/ I | RTS 17/ I | 0.95 | 11.8 |  |  |  |  | POL1_
|  | s úpravou rohů, koutů a hran konstrukcí, přebroušení a tmelení spár, | [23 empty] | POP
|  | chodba : 3,45*3,60 |  | 12.42 | [21 empty] | VV | 0
Díl: | 61 | Upravy povrchů vnitřní |  |  |  | 0 |  | 0 |  | 0 |  | 0 |  | 0.32 |  | 0 |  |  |  |  | 37.38 |  |  |  |  | DIL
3 | 601011177R00 | Omítka stropů tenkovrstvá minerální bílá | m2 | 12.42 |  | 0 |  | 0 |  | 0 | 15 | 0 | 0.00276 | 0.03 | 0 | 0 |  | RTS 17/ I | RTS 17/ I | 0.539 | 6.69 |  |  |  |  | POL1_
|  | Včetně pomocného lešení. | [23 empty] | POP
|  | chodba : 3,45*3,60 |  | 12.42 | [21 empty] | VV | 0
4 | 601032101R00 | Penetrační nátěr stropů | m2 | 49.2525 |  | 0 |  | 0 |  | 0 | 15 | 0 | 0.00076 | 0.04 | 0 | 0 |  | RTS 13/ II | RTS 13/ II | 0.136 | 6.7 |  |  |  |  | POL1_0
|  | chodba : 16,37*2,25 |  | 36.8325 | [21 empty] | VV | 0
|  | 3,45*3,60 |  | 12.42 | [21 empty] | VV | 0
5 | 611471453R00 | Úprava stropů betonových stěrkováním s vyhlazením | m2 | 49.2525 |  | 0 |  | 0 |  | 0 | 15 | 0 | 0.00403 | 0.2 | 0 | 0 |  | RTS 17/ I | RTS 17/ I | 0.365 | 17.98 |  |  |  |  | POL1_
|  | chodba : 16,37*2,25 |  | 36.8325 | [21 empty] | VV | 0
|  | 3,45*3,60 |  | 12.42 | [21 empty] | VV | 0
6 | 611481211RT2 | Montáž výztužné sítě (perlinky) do stěrky-stropy, včetně výztužné sítě a stěrkového tmelu | m2 | 12.42 |  | 0 |  | 0 |  | 0 | 15 | 0 | 0.00411 | 0.05 | 0 | 0 |  | RTS 17/ I | RTS 17/ I | 0.484 | 6.01 |  |  |  |  | POL1_
|  | chodba : 3,45*3,60 |  | 12.42 | [21 empty] | VV | 0
7 | R 01/61 | Kontrola výškového osazení všech instalačních rozvodů pod stropem, D+M | hod | 4 |  | 0 |  | 0 |  | 0 | 15 | 0 | 0 | 0 | 0 | 0 |  | Vlastní | Indiv | 0 | 0 |  |  |  |  | POL12_1
Díl: | 94 | Lešení a stavební výtahy |  |  |  | 0 |  | 0 |  | 0 |  | 0 |  | 0.06 |  | 0 |  |  |  |  | 8.72 |  |  |  |  | DIL
8 | 941955001R00 | Lešení lehké pomocné, výška podlahy do 1,2 m | m2 | 49.2525 |  | 0 |  | 0 |  | 0 | 15 | 0 | 0.00121 | 0.06 | 0 | 0 |  | RTS 17/ I | RTS 17/ I | 0.177 | 8.72 |  |  |  |  | POL1_
|  | 49,2525 |  | 49.2525 | [21 empty] | VV | 0
Díl: | 96 | Bourání konstrukcí |  |  |  | 0 |  | 0 |  | 0 |  | 0 |  | 0 |  | 0.03 |  |  |  |  | 0.03 |  |  |  |  | DIL
9 | 962031133R00 | Bourání příček cihelných tl. 15 cm | m2 | 0.1 |  | 0 |  | 0 |  | 0 | 15 | 0 | 0.00067 | 0 | 0.261 | 0.03 |  | RTS 17/ I | RTS 17/ I | 0.258 | 0.03 |  |  |  |  | POL1_
|  | 0,05*2,00 |  | 0.1 | [21 empty] | VV | 0
Díl: | 99 | Staveništní přesun hmot |  |  |  | 0 |  | 0 |  | 0 |  | 0 |  | 0 |  | 0 |  |  |  |  | 1.36 |  |  |  |  | DIL
10 | 999281111R00 | Přesun hmot pro opravy a údržbu do výšky 25 m | t | 0.52908 |  | 0 |  | 0 |  | 0 | 15 | 0 | 0 | 0 | 0 | 0 |  | RTS 17/ I | RTS 17/ I | 2.577 | 1.36 |  |  |  |  | POL7_1
Díl: | 766 | Konstrukce truhlářské |  |  |  | 0 |  | 0 |  | 0 |  | 0 |  | 0 |  | 1.11 |  |  |  |  | 12.47 |  |  |  |  | DIL
11 | 766421811R00 | Demontáž obložení podhledů panely do 1,5 m2 | m2 | 34.0763 |  | 0 |  | 0 |  | 0 | 15 | 0 | 0 | 0 | 0.02465 | 0.84 |  | RTS 17/ I | RTS 17/ I | 0.3 | 10.22 |  |  |  |  | POL1_
|  | chodba : 15,145*2,25 |  | 34.0763 | [21 empty] | VV | 0
12 | 766421822R00 | Demontáž podkladových roštů obložení podhledů | m2 | 34.0763 |  | 0 |  | 0 |  | 0 | 15 | 0 | 0 | 0 | 0.008 | 0.27 |  | RTS 17/ I | RTS 17/ I | 0.066 | 2.25 |  |  |  |  | POL1_
|  | chodba : 15,145*2,25 |  | 34.0763 | [21 empty] | VV | 0
13 | O7 | Dřevěné interiérové dveře P 1000/2020 mm, DTD, povrch CPL, 1/3 sklo bezpeč., samozavírač, kování, D+M | ks | 1 |  | 0 |  | 0 |  | 0 | 15 | 0 | 0 | 0 | 0 | 0 |  | Vlastní | Indiv | 0 | 0 |  |  |  |  | POL12_1
|  | Technické parametry dle projektové dokumentace. | [23 empty] | POP
|  | Skutečné rozměry jednotl. prvků musí být před výrobou zaměřeny na stavbě! | [23 empty] | POP
|  | Přesná specifikace bude upřesněna po dohodě s investorem a odsouhlasena zodpovědným projektantem. | [23 empty] | POP
14 | O8 | Dřevěné interiérové dveře L 1000/2020 mm, EI 30 Sa C3 DP3, DTD, povrch CPL, plné, samozavírač, kování, protipožární zárubeň, D+M | ks | 4 |  | 0 |  | 0 |  | 0 | 15 | 0 | 0 | 0 | 0 | 0 |  | Vlastní | Indiv | 0 | 0 |  |  |  |  | POL12_1
|  | Technické parametry dle projektové dokumentace. | [23 empty] | POP
|  | Skutečné rozměry jednotl. prvků musí být před výrobou zaměřeny na stavbě! | [23 empty] | POP
|  | Přesná specifikace bude upřesněna po dohodě s investorem a odsouhlasena zodpovědným projektantem. | [23 empty] | POP
Díl: | 767 | Konstrukce zámečnické |  |  |  | 0 |  | 0 |  | 0 |  | 0 |  | 0.08 |  | 0 |  |  |  |  | 33.63 |  |  |  |  | DIL
15 | 767583142R00 | Montáž podhledů lamelových AL-Strop, pl.do 20 m2 | m2 | 36.8325 |  | 0 |  | 0 |  | 0 | 15 | 0 | 3e-05 | 0 | 0 | 0 |  | RTS 13/ II | RTS 13/ II | 0.913 | 33.63 |  |  |  |  | POL1_
|  | strop centrální chodby : (7,125+3,60+5,645)*2,25 |  | 36.8325 | [21 empty] | VV | 0
16 | 55325108R01 | Podhled lamelový vnitřní Al tl. 0,5 mm, samonosné lamely š 90 mm, | m2 | 36.8325 |  | 0 |  | 0 |  | 0 | 15 | 0 | 0.0023 | 0.08 | 0 | 0 |  | Vlastní | RTS 13/ II | 0 | 0 |  |  |  |  | POL3_
|  | strop centrální chodby : (7,125+3,60+5,645)*2,25 |  | 36.8325 | [21 empty] | VV | 0
17 | 998767201R00 | Přesun hmot pro zámečnické konstr., výšky do 6 m | % |  |  | 0 |  | 0 |  | 0 | 15 | 0 | 0 | 0 | 0 | 0 |  | RTS 17/ I | RTS 17/ I | 0 | 0 |  |  |  |  | POL7_
Díl: | 7675 | Hliníkové výplně otvorů |  |  |  | 0 |  | 0 |  | 0 |  | 0 |  | 0 |  | 0 |  |  |  |  | 0 |  |  |  |  | DIL
18 | O6 | Hliníkové interiérové dveře jednokřídlové 1050/2070 mm, samozavírač, kování, D+M | ks | 1 |  | 0 |  | 0 |  | 0 | 15 | 0 | 0 | 0 | 0 | 0 |  | Vlastní | Indiv | 0 | 0 |  |  |  |  | POL12_1
|  | Technické parametry dle projektové dokumentace. | [23 empty] | POP
|  | Skutečné rozměry jednotl. prvků musí být před výrobou zaměřeny na stavbě! | [23 empty] | POP
|  | Přesná specifikace bude upřesněna po dohodě s investorem a odsouhlasena zodpovědným projektantem. | [23 empty] | POP
Díl: | 781 | Obklady keramické |  |  |  | 0 |  | 0 |  | 0 |  | 0 |  | 0.06 |  | 0 |  |  |  |  | 6.91 |  |  |  |  | DIL
19 | 781210121R00 | Obkládání stěn obkl. pórovin. do tmele do 150x150 | m2 | 5.76 |  | 0 |  | 0 |  | 0 | 15 | 0 | 0 | 0 | 0 | 0 |  | RTS 17/ I | RTS 17/ I | 1.2 | 6.91 |  |  |  |  | POL1_
|  | 3,60*2,65-0,90*2,10*2 |  | 5.76 | [21 empty] | VV | 0
20 | 59781348R | Obkládačka 14,8x14,8 světle šedá lesk | m2 | 6.048 |  | 0 |  | 0 |  | 0 | 15 | 0 | 0.0105 | 0.06 | 0 | 0 | SPCM | RTS 17/ I | RTS 17/ I | 0 | 0 |  |  |  |  | POL3_
|  | 5,76*1,05 |  | 6.048 | [21 empty] | VV | 0
21 | 998781201R00 | Přesun hmot pro obklady keramické, výšky do 6 m | % |  |  | 0 |  | 0 |  | 0 | 15 | 0 | 0 | 0 | 0 | 0 |  | RTS 17/ I | RTS 17/ I | 0 | 0 |  |  |  |  | POL7_
Díl: | 784 | Malby |  |  |  | 0 |  | 0 |  | 0 |  | 0 |  | 0 |  | 0 |  |  |  |  | 1.67 |  |  |  |  | DIL
22 | 784191101R00 | Penetrace podkladu univerzální 1x | m2 | 12.42 |  | 0 |  | 0 |  | 0 | 15 | 0 | 7e-05 | 0 | 0 | 0 |  | RTS 17/ I | RTS 17/ I | 0.03248 | 0.4 |  |  |  |  | POL1_
|  | chodba : 3,45*3,60 |  | 12.42 | [21 empty] | VV | 0
23 | 784195212R00 | Malba tekutá, bílá, 2 x | m2 | 12.42 |  | 0 |  | 0 |  | 0 | 15 | 0 | 0.00015 | 0 | 0 | 0 |  | RTS 17/ I | RTS 17/ I | 0.10191 | 1.27 |  |  |  |  | POL1_
|  | chodba : 3,45*3,60 |  | 12.42 | [21 empty] | VV | 0
Díl: | M21 | Elektromontáže |  |  |  | 0 |  | 0 |  | 0 |  | 0 |  | 0 |  | 0 |  |  |  |  | 0 |  |  |  |  | DIL
24 | R 01/M21 | Přepojení osvětlovacích prvků na nový líc vč kabeláže | kus | 2 |  | 0 |  | 0 |  | 0 | 15 | 0 | 0 | 0 | 0 | 0 |  | Vlastní | Indiv | 0 | 0 |  |  |  |  | POL12_1
Díl: | D96 | Přesuny suti a vybouraných hmot |  |  |  | 0 |  | 0 |  | 0 |  | 0 |  | 0 |  | 0 |  |  |  |  | 3.09 |  |  |  |  | DIL
25 | 979990001R00 | Poplatek za skládku stavební suti | t | 1.1387 |  | 0 |  | 0 |  | 0 | 15 | 0 | 0 | 0 | 0 | 0 |  | RTS 17/ I | RTS 17/ I | 0 | 0 |  |  |  |  | POL8_0
26 | 979011111R00 | Svislá doprava suti a vybour. hmot za 2.NP a 1.PP | t | 1.1387 |  | 0 |  | 0 |  | 0 | 15 | 0 | 0 | 0 | 0 | 0 |  | RTS 17/ I | RTS 17/ I | 0.933 | 1.06 |  |  |  |  | POL8_0
27 | 979081111R00 | Odvoz suti a vybour. hmot na skládku do 1 km | t | 1.1387 |  | 0 |  | 0 |  | 0 | 15 | 0 | 0 | 0 | 0 | 0 |  | RTS 17/ I | RTS 17/ I | 0 | 0 |  |  |  |  | POL8_0
28 | 979081121R00 | Příplatek k odvozu za každý další 1 km | t | 10.2482 |  | 0 |  | 0 |  | 0 | 15 | 0 | 0 | 0 | 0 | 0 |  | RTS 17/ I | RTS 17/ I | 0 | 0 |  |  |  |  | POL8_0
29 | 979082111R00 | Vnitrostaveništní doprava suti do 10 m | t | 1.1387 |  | 0 |  | 0 |  | 0 | 15 | 0 | 0 | 0 | 0 | 0 |  | RTS 17/ I | RTS 17/ I | 0.942 | 1.07 |  |  |  |  | POL8_0
30 | 979082121R00 | Příplatek k vnitrost. dopravě suti za dalších 5 m | t | 9.1095 |  | 0 |  | 0 |  | 0 | 15 | 0 | 0 | 0 | 0 | 0 |  | RTS 17/ I | RTS 17/ I | 0.105 | 0.96 |  |  |  |  | POL8_0
[24 empty] | 15 | 21
| Celkem |  |  |  |  | 0 | [17 empty] | 0 | 0 | SUM
Poznámky uchazeče k zadání
POPUZIV
END

## 02 07 Pol
Položkový rozpočet | [25 empty] | #TypZaznamu#
S: | DEA16252-2 | REVITALIZACE BYTOVÉHO DOMU SPODNÍ 20, BRNO - IROP | [23 empty] | STA
O: | 02 | Nezpůsobilé výdaje | [20 empty] | STA |  |  | OBJ
R: | 07 | Úpravy v exteriéru | [23 empty] | ROZ
P.č. | Číslo položky | Název položky | MJ | množství | cena / MJ | Celkem | Dodávka | Dodávka celk. | Montáž | Montáž celk. | DPH | cena s DPH | hmotnost / MJ | hmotnost celk.(t) | dem. hmotnost / MJ | dem. hmotnost celk.(t) | Ceník | Cen. soustava / platnost | Cenová úroveň | Nhod / MJ | Nhod celk. | Dodavatel
Díl: | 000 | Poznámky |  |  |  | 0 |  | 0 |  | 0 |  | 0 |  | 0 |  | 0 |  |  |  |  | 0 |  |  |  |  | DIL
1 | 0001 | !!!UPOZORNĚNÍ k nacenění rozpočtu, čtěte popis této položky!!! |  | 0 |  | 0 |  | 0 |  | 0 | 15 | 0 | 0 | 0 | 0 | 0 |  | Vlastní | Indiv | 0 | 0 |  |  |  |  | POL12_1
|  | Rozpočet je zpracován dle projektové dokumentace "REVITALIZACE BYTOVÉHO DOMU SPODNÍ 20, BRNO" - technické zprávy, výkresové dokumentace, požárně bezpečnostního řešení. | [23 empty] | POP |  | Rozpočet je zpracován dle projektové dokumentace "REVITALIZACE BYTOVÉHO DOMU SPODNÍ 20, BRNO" - technické zprávy, výkresové dokumentace, požárně bezpečnostního řešení.
POP
|  | Všechny R-položky jsou oceněny jako kompletizované, včetně všech potřebných prací a materiálů, včetně lešení, přesunu hmot, likvidace suti atd. | [23 empty] | POP |  | Všechny R-položky jsou oceněny jako kompletizované, včetně všech potřebných prací a materiálů, včetně lešení, přesunu hmot, likvidace suti atd.
Díl: | 1 | Zemní práce |  |  |  | 0 |  | 0 |  | 0 |  | 0 |  | 0 |  | 10.22 |  |  |  |  | 13.6 |  |  |  |  | DIL
2 | 113106121R00 | Rozebrání dlažeb z betonových dlaždic na sucho | m2 | 44.3125 |  | 0 |  | 0 |  | 0 | 15 | 0 | 0 | 0 | 0.138 | 6.12 |  | RTS 17/ I | RTS 17/ I | 0.16 | 7.09 |  |  |  |  | POL1_
|  | J : (13,79+1,20+3,01+3,60+7,79)*0,50 |  | 14.695 | [21 empty] | VV | 0
|  | V : (12,00+3,53)*0,50 |  | 7.765 | [21 empty] | VV | 0
|  | S : (11,22+1,50+3,235+5,93)*0,50 |  | 10.9425 | [21 empty] | VV | 0
|  | Z : (13,08+8,74)*0,50 |  | 10.91 | [21 empty] | VV | 0
3 | 113106231R00 | Rozebrání dlažeb ze zámkové dlažby v kamenivu | m2 | 6.132 |  | 0 |  | 0 |  | 0 | 15 | 0 | 0 | 0 | 0.225 | 1.38 |  | RTS 17/ I | RTS 17/ I | 0.142 | 0.87 |  |  |  |  | POL1_
|  | 1,80*3,29+1,00*0,21 |  | 6.132 | [21 empty] | VV | 0
4 | 113107142R00 | Odstranění podkladu pl.do 200 m2, živice tl. 10 cm | m2 | 15.053 |  | 0 |  | 0 |  | 0 | 15 | 0 | 0 | 0 | 0.181 | 2.72 |  | RTS 13/ II | RTS 13/ II | 0.375 | 5.64 |  |  |  |  | POL1_
|  | 2,10*2,93 |  | 6.153 | [21 empty] | VV | 0
|  | 3,40*2,40+2,00*0,37 |  | 8.9 | [21 empty] | VV | 0
5 | 180400020RA0 | Založení trávníku parkového, rovina, dodání osiva | m2 | 88.625 |  | 0 |  | 0 |  | 0 | 15 | 0 | 3e-05 | 0 | 0 | 0 |  | RTS 17/ I | RTS 17/ I | 0 | 0 |  |  |  |  | POL2_
|  | Včetně prvního pokosení, naložení odpadu a odvezení do 20 km, se složením. | [23 empty] | POP
|  | J : (13,79+1,20+3,01+3,60+7,79)*1,00 |  | 29.39 | [21 empty] | VV | 0
|  | V : (12,00+3,53)*1,00 |  | 15.53 | [21 empty] | VV | 0
|  | S : (11,22+1,50+3,235+5,93)*1,00 |  | 21.885 | [21 empty] | VV | 0
|  | Z : (13,08+8,74)*1,00 |  | 21.82 | [21 empty] | VV | 0
Díl: | 5 | Komunikace |  |  |  | 0 |  | 0 |  | 0 |  | 0 |  | 28.25 |  | 0 |  |  |  |  | 34.97 |  |  |  |  | DIL
6 | 564851111R00 | Podklad ze štěrkodrti po zhutnění tloušťky 15 cm | m2 | 44.3125 |  | 0 |  | 0 |  | 0 | 15 | 0 | 0.27994 | 12.4 | 0 | 0 |  | RTS 17/ I | RTS 17/ I | 0.026 | 1.15 |  |  |  |  | POL1_1
|  | okapový chodník : | [23 empty] | VV | 0
|  | J : (13,79+1,20+3,01+3,60+7,79)*0,50 |  | 14.695 | [21 empty] | VV | 0
|  | V : (12,00+3,53)*0,50 |  | 7.765 | [21 empty] | VV | 0
|  | S : (11,22+1,50+3,235+5,93)*0,50 |  | 10.9425 | [21 empty] | VV | 0
|  | Z : (13,08+8,74)*0,50 |  | 10.91 | [21 empty] | VV | 0
7 | 596215021R00 | Kladení zámkové dlažby tl. 6 cm do drtě tl. 4 cm | m2 | 21.185 |  | 0 |  | 0 |  | 0 | 15 | 0 | 0.0739 | 1.57 | 0 | 0 |  | RTS 17/ I | RTS 17/ I | 0.534 | 11.31 |  |  |  |  | POL1_
|  | 2,10*2,93 |  | 6.153 | [21 empty] | VV | 0
|  | 3,40*2,40+2,00*0,37 |  | 8.9 | [21 empty] | VV | 0
|  | 1,80*3,29+1,00*0,21 |  | 6.132 | [21 empty] | VV | 0
8 | 632921913R00 | Dlažba z dlaždic betonových do písku, tl. 60 mm, vč beton dlažby 500/500/50 mm, D+M | m2 | 44.3125 |  | 0 |  | 0 |  | 0 | 15 | 0 | 0.27827 | 12.33 | 0 | 0 |  | RTS 17/ I | RTS 17/ I | 0.508 | 22.51 |  |  |  |  | POL1_
|  | Včetně dodávky dlaždic. | [23 empty] | POP
|  | J : (13,79+1,20+3,01+3,60+7,79)*0,50 |  | 14.695 | [21 empty] | VV | 0
|  | V : (12,00+3,53)*0,50 |  | 7.765 | [21 empty] | VV | 0
|  | S : (11,22+1,50+3,235+5,93)*0,50 |  | 10.9425 | [21 empty] | VV | 0
|  | Z : (13,08+8,74)*0,50 |  | 10.91 | [21 empty] | VV | 0
9 | 59245020R | Dlažba zámková H-PROFIL 20x16,5x6 cm přírodní | m2 | 15.053 |  | 0 |  | 0 |  | 0 | 15 | 0 | 0.1296 | 1.95 | 0 | 0 | SPCM | RTS 17/ I | RTS 17/ I | 0 | 0 |  |  |  |  | POL3_
|  | 2,10*2,93 |  | 6.153 | [21 empty] | VV | 0
|  | 3,40*2,40+2,00*0,37 |  | 8.9 | [21 empty] | VV | 0
10 | R 01/5 | Sanace anglických dvorků 500/500 mm, vč.výměny mřížky, D+M | m2 | 14 |  | 0 |  | 0 |  | 0 | 15 | 0 | 0 | 0 | 0 | 0 |  | Vlastní | Indiv | 0 | 0 |  |  |  |  | POL12_1
|  | je nutné provést kontrolu hydroizolace a funkčnosti odvodnění | [23 empty] | POP
|  | betonový povrch bude sanován kompletním systémem stavební chemie a opatřen ochranným nátěrem | [23 empty] | POP
|  | bude osazena nová krycí větrací mřížka z plastu (var. z pozinkované oceli) | [23 empty] | POP
Díl: | 63 | Podlahy a podlahové konstrukce |  |  |  | 0 |  | 0 |  | 0 |  | 0 |  | 0.44 |  | 0 |  |  |  |  | 1.35 |  |  |  |  | DIL
11 | 632451033R00 | Vyrovnávací potěr MC 15, v ploše, tl. 40 mm, D+M | m2 | 4.4683 |  | 0 |  | 0 |  | 0 | 15 | 0 | 0.09868 | 0.44 | 0 | 0 |  | RTS 17/ I | RTS 17/ I | 0.303 | 1.35 |  |  |  |  | POL1_1
|  | podlaha vstupní podesty : 2,93*1,525 |  | 4.4683 | [21 empty] | VV | 0
Díl: | 91 | Doplňující práce na komunikaci |  |  |  | 0 |  | 0 |  | 0 |  | 0 |  | 17.83 |  | 0 |  |  |  |  | 15.33 |  |  |  |  | DIL
12 | 916561111R00 | Osazení záhon.obrubníků do lože z C 12/15 s opěrou | m | 109.49 |  | 0 |  | 0 |  | 0 | 15 | 0 | 0.11221 | 12.29 | 0 | 0 |  | RTS 17/ I | RTS 17/ I | 0.14 | 15.33 |  |  |  |  | POL1_
|  | J : 13,79+1,20+3,01+3,60+7,79+2,1*2+2,93+1,54+0,1*4 |  | 38.46 | [21 empty] | VV | 0
|  | V : 12,00+3,53+0,50 |  | 16.03 | [21 empty] | VV | 0
|  | S : 11,22+1,50+3,235+5,93+1,525+2,45+0,98+0,50*2+0,10*2 |  | 28.04 | [21 empty] | VV | 0
|  | Z : 13,08+8,74+1,80+2,14+0,50*2+0,10*2 |  | 26.96 | [21 empty] | VV | 0
13 | 592173060R | Obrubník chodníkový 100/8/25 šedý | kus | 115.5 |  | 0 |  | 0 |  | 0 | 15 | 0 | 0.048 | 5.54 | 0 | 0 | SPCM | RTS 13/ II | RTS 13/ II | 0 | 0 |  |  |  |  | POL3_
|  | 110*1,05 |  | 115.5 | [21 empty] | VV | 0
Díl: | 95 | Dokončovací konstrukce na pozemních stavbách |  |  |  | 0 |  | 0 |  | 0 |  | 0 |  | 0 |  | 0 |  |  |  |  | 0 |  |  |  |  | DIL
14 | R 01/95 | Stavební úpravy skříňky HUP | ks | 1 |  | 0 |  | 0 |  | 0 | 15 | 0 | 0 | 0 | 0 | 0 |  | Vlastní | Indiv | 0 | 0 |  |  |  |  | POL12_1
|  | Stávající skříňka hlavního uzávěru plynu a stávající betonová konstrukce HUP bude vybourána. Vybourání včetně podkladního betonu. | [23 empty] | POP
|  | Stávající armatury, regulátory plynu, plynoměr a potrubní vedení bude zachováno a stavbou nesmí dojít k jeho poškození | [23 empty] | POP
|  | Vyhloubení základové jámy o půdorysných rozměrech 1,5 x 0,75 m hloubky 850 mm | [23 empty] | POP
|  | Osazení nové prefabrikované betonové skříně hlavního uzávěru plynu. Skříň o rozměrech 0,5 x 1,0 x 1,25 m. Skříň bude osazena na tři řady prefabrikovaných základových dílců (věnců) výšky 200 mm o shodných půdorysných rozměrech. Tyto základové dílce budou osazeny kratší řadou na prefabrikované tvárnice ztraceného bednění o půdorysných rozměrech 500 x 250 x 250 mm, které budou osazeny na rostlý zhutněný terén výkopu a vyplněny betonem. | [23 empty] | POP |  | Osazení nové prefabrikované betonové skříně hlavního uzávěru plynu. Skříň o rozměrech 0,5 x 1,0 x 1,25 m. Skříň bude osazena na tři řady prefabrikovaných základových dílců (věnců) výšky 200 mm o shodných půdorysných rozměrech. Tyto základové dílce budou osazeny kratší řadou na prefabrikované tvárnice ztraceného bednění o půdorysných rozměrech 500 x 250 x 250 mm, které budou osazeny na rostlý zhutněný terén výkopu a vyplněny betonem.
|  | Zásyp výkopu vykopanou zeminou | [23 empty] | POP
|  | Prefabrikovaná betonová skříň HUP bude opatřena revizními dvířkami 800 x 600 mm (dvoukřídlé), opatřeny odvětrávacími otvory. | [23 empty] | POP
|  | Betonová skříň bude opatřena prefabrikovanou betonovou stříškou s obráceným sklonem střechy (směrem od budovy). V rámci stavebních prací bude stříška opatřena oplechováním ohýbaným pozinkovaným plechem s poplastovaným povrchem min. tl. 1,2 mm | [23 empty] | POP |  | Betonová skříň bude opatřena prefabrikovanou betonovou stříškou s obráceným sklonem střechy (směrem od budovy). V rámci stavebních prací bude stříška opatřena oplechováním ohýbaným pozinkovaným plechem s poplastovaným povrchem min. tl. 1,2 mm
|  | Povrchová úprava betonových desek skříně – zavibrovaná bíla mramorová drť | [23 empty] | POP
Díl: | 96 | Bourání konstrukcí |  |  |  | 0 |  | 0 |  | 0 |  | 0 |  | 0 |  | 1.07 |  |  |  |  | 6.72 |  |  |  |  | DIL
15 | 965043331RT2 | Bourání podkladů bet., potěr tl. 10 cm, pl. 4 m2, mazanina tl. 8 - 10 cm s potěrem | m3 | 0.44683 |  | 0 |  | 0 |  | 0 | 15 | 0 | 0 | 0 | 2.2 | 0.98 |  | RTS 17/ I | RTS 17/ I | 12.744 | 5.69 |  |  |  |  | POL1_
|  | podlaha vstupní podesty : 2,93*1,525*0,1 |  | 0.44683 | [21 empty] | VV | 0
16 | 965081713RT1 | Bourání dlaždic keramických tl. 1 cm, nad 1 m2, ručně, dlaždice keramické | m2 | 4.4683 |  | 0 |  | 0 |  | 0 | 15 | 0 | 0 | 0 | 0.02 | 0.09 |  | RTS 17/ I | RTS 17/ I | 0.23 | 1.03 |  |  |  |  | POL1_1
|  | podlaha vstupní podesty : 2,93*1,525 |  | 4.4683 | [21 empty] | VV | 0
Díl: | 99 | Staveništní přesun hmot |  |  |  | 0 |  | 0 |  | 0 |  | 0 |  | 0 |  | 0 |  |  |  |  | 18.14 |  |  |  |  | DIL
17 | 998223011R00 | Přesun hmot, pozemní komunikace, kryt dlážděný | t | 46.5229 |  | 0 |  | 0 |  | 0 | 15 | 0 | 0 | 0 | 0 | 0 |  | RTS 17/ I | RTS 17/ I | 0.39 | 18.14 |  |  |  |  | POL7_
Díl: | 711 | Izolace proti vodě |  |  |  | 0 |  | 0 |  | 0 |  | 0 |  | 0.02 |  | 0 |  |  |  |  | 1.92 |  |  |  |  | DIL
18 | 711212122R00 | Stěrka hydroizalční proti vlhkosti silikát., D+M | m2 | 4.9257 |  | 0 |  | 0 |  | 0 | 15 | 0 | 0.00315 | 0.02 | 0 | 0 |  | RTS 17/ I | RTS 17/ I | 0.385 | 1.9 |  |  |  |  | POL1_0
|  | podlaha vstupní podesty : 2,93*1,525+1,525*0,15*2 |  | 4.9257 | [21 empty] | VV | 0
19 | 998711101R00 | Přesun hmot pro izolace proti vodě, výšky do 6 m | t | 0.01552 |  | 0 |  | 0 |  | 0 | 15 | 0 | 0 | 0 | 0 | 0 |  | RTS 17/ I | RTS 17/ I | 1.567 | 0.02 |  |  |  |  | POL7_1002
Díl: | 767 | Konstrukce zámečnické |  |  |  | 0 |  | 0 |  | 0 |  | 0 |  | 0 |  | 0 |  |  |  |  | 0 |  |  |  |  | DIL
20 | R00/767 | Úprava vstupního schodiště před hlavním vstupem v 1.NP, vč nového zábradlí | ks | 1 |  | 0 |  | 0 |  | 0 | 15 | 0 | 0 | 0 | 0 | 0 |  | Vlastní | Indiv | 0 | 0 |  |  |  |  | POL12_1
|  | odřezání stávajícího zábradlí vstupního betonového schodiště | [23 empty] | POP
|  | dočasná demontáž betonových stupňů vstupního schodiště | [23 empty] | POP
|  | ocelová nosná konstrukce bude obroušena, odmaštěna a opatřena novým vícevrstvým nátěrem | [23 empty] | POP
|  | Teraco schodišťové stupně budou očištěny, přebroušeny, odštípnuta místa budou opravena opravnou hmotou na cementové bázi, dále budou napenetrovány a opatřeným novou pečetící vrstvou z tvrdých epoxidových pryskyřic | [23 empty] | POP |  | Teraco schodišťové stupně budou očištěny, přebroušeny, odštípnuta místa budou opravena opravnou hmotou na cementové bázi, dále budou napenetrovány a opatřeným novou pečetící vrstvou z tvrdých epoxidových pryskyřic
|  | Zpětná instalace schodišťových stupňů, které budou posunuty o tloušťku tepelné izolace na přilehlé stěně budovy - 100 mm | [23 empty] | POP
|  | Instalace nového zábradlí vstupní podesty a zábradlí schodiště. Původní boční schodišťové zábradlí u stěny budovy bude nahrazeno madlem kotveným do zateplované stěny. Madlo a zábradlí z žárově pozinkované oceli | [23 empty] | POP |  | Instalace nového zábradlí vstupní podesty a zábradlí schodiště. Původní boční schodišťové zábradlí u stěny budovy bude nahrazeno madlem kotveným do zateplované stěny. Madlo a zábradlí z žárově pozinkované oceli
Díl: | 771 | Podlahy z dlaždic a obklady |  |  |  | 0 |  | 0 |  | 0 |  | 0 |  | 0.12 |  | 0 |  |  |  |  | 6.75 |  |  |  |  | DIL
21 | 711212601R00 | Těsnicí pás do spoje podlaha - stěna | m | 3.05 |  | 0 |  | 0 |  | 0 | 15 | 0 | 0.00032 | 0 | 0 | 0 |  | RTS 17/ I | RTS 17/ I | 0.11 | 0.34 |  |  |  |  | POL1_
|  | 1,525*2 |  | 3.05 | [21 empty] | VV | 0
22 | 771475014RU7 | Obklad soklíků keram.rovných, tmel,výška 10 cm, vč. flexibilního lepidla a spárovací hmoty, D+M | m | 3.05 |  | 0 |  | 0 |  | 0 | 15 | 0 | 0.00051 | 0 | 0 | 0 |  | RTS 17/ I | RTS 17/ I | 0.236 | 0.72 |  |  |  |  | POL1_
|  | 1,525*2 |  | 3.05 | [21 empty] | VV | 0
23 | 771479001R00 | Řezání dlaždic keramických pro soklíky | m | 3.05 |  | 0 |  | 0 |  | 0 | 15 | 0 | 0 | 0 | 0 | 0 |  | RTS 17/ I | RTS 17/ I | 0.3 | 0.92 |  |  |  |  | POL1_
|  | 1,525*2 |  | 3.05 | [21 empty] | VV | 0
24 | 771575107RT1 | Montáž podlah keram.,režné hladké, tmel, 20x20 cm, vč lepidla a spárovací hmoty | m2 | 4.4683 |  | 0 |  | 0 |  | 0 | 15 | 0 | 0.00455 | 0.02 | 0 | 0 |  | RTS 17/ I | RTS 17/ I | 0.97 | 4.33 |  |  |  |  | POL1_7
|  | podlaha vstupní podesty : 2,93*1,525 |  | 4.4683 | [21 empty] | VV | 0
25 | 771577951R00 | Podlahový profil ukončovací, D+M | m | 2.93 |  | 0 |  | 0 |  | 0 | 15 | 0 | 0.00034 | 0 | 0 | 0 |  | RTS 17/ I | RTS 17/ I | 0.15 | 0.44 |  |  |  |  | POL1_
26 | 597642020R | Dlažba keramická mrazuvzdorná protiskluzná 200x200x8 mm, dle požadavku investora | m2 | 5.0119 |  | 0 |  | 0 |  | 0 | 15 | 0 | 0.0192 | 0.1 | 0 | 0 | SPCM | RTS 17/ I | RTS 17/ I | 0 | 0 |  |  |  |  | POL3_
|  | podlaha vstupní podesty : 2,93*1,525*1,05 |  | 4.6917 | [21 empty] | VV | 0
|  | 1,525*0,1*2*1,05 |  | 0.32025 | [21 empty] | VV | 0
27 | 998771201R00 | Přesun hmot pro podlahy z dlaždic, výšky do 6 m | % |  |  | 0 |  | 0 |  | 0 | 15 | 0 | 0 | 0 | 0 | 0 |  | RTS 17/ I | RTS 17/ I | 0 | 0 |  |  |  |  | POL7_1002
Díl: | D96 | Přesuny suti a vybouraných hmot |  |  |  | 0 |  | 0 |  | 0 |  | 0 |  | 0 |  | 0 |  |  |  |  | 36.2 |  |  |  |  | DIL
28 | 979011111R00 | Svislá doprava suti a vybour. hmot za 2.NP a 1.PP | t | 11.2918 |  | 0 |  | 0 |  | 0 | 15 | 0 | 0 | 0 | 0 | 0 |  | RTS 17/ I | RTS 17/ I | 0.933 | 10.54 |  |  |  |  | POL8_0
29 | 979081111R00 | Odvoz suti a vybour. hmot na skládku do 1 km | t | 11.2918 |  | 0 |  | 0 |  | 0 | 15 | 0 | 0 | 0 | 0 | 0 |  | RTS 17/ I | RTS 17/ I | 0.49 | 5.53 |  |  |  |  | POL8_0
30 | 979081121R00 | Příplatek k odvozu za každý další 1 km | t | 101.6263 |  | 0 |  | 0 |  | 0 | 15 | 0 | 0 | 0 | 0 | 0 |  | RTS 17/ I | RTS 17/ I | 0 | 0 |  |  |  |  | POL8_0
31 | 979082111R00 | Vnitrostaveništní doprava suti do 10 m | t | 11.2918 |  | 0 |  | 0 |  | 0 | 15 | 0 | 0 | 0 | 0 | 0 |  | RTS 17/ I | RTS 17/ I | 0.942 | 10.64 |  |  |  |  | POL8_0
32 | 979082121R00 | Příplatek k vnitrost. dopravě suti za dalších 5 m | t | 90.3345 |  | 0 |  | 0 |  | 0 | 15 | 0 | 0 | 0 | 0 | 0 |  | RTS 17/ I | RTS 17/ I | 0.105 | 9.49 |  |  |  |  | POL8_0
33 | 979990001R00 | Poplatek za skládku stavební suti | t | 11.2918 |  | 0 |  | 0 |  | 0 | 15 | 0 | 0 | 0 | 0 | 0 |  | RTS 17/ I | RTS 17/ I | 0 | 0 |  |  |  |  | POL8_0
[24 empty] | 15 | 21
| Celkem |  |  |  |  | 0 | [17 empty] | 0 | 0 | SUM
Poznámky uchazeče k zadání
POPUZIV
END

## 02 08 Pol
Položkový rozpočet | [25 empty] | #TypZaznamu#
S: | DEA16252-2 | REVITALIZACE BYTOVÉHO DOMU SPODNÍ 20, BRNO - IROP | [23 empty] | STA
O: | 02 | Nezpůsobilé výdaje | [20 empty] | STA |  |  | OBJ
R: | 08 | Vedlejší rozpočtové náklady | [23 empty] | ROZ
P.č. | Číslo položky | Název položky | MJ | množství | cena / MJ | Celkem | Dodávka | Dodávka celk. | Montáž | Montáž celk. | DPH | cena s DPH | hmotnost / MJ | hmotnost celk.(t) | dem. hmotnost / MJ | dem. hmotnost celk.(t) | Ceník | Cen. soustava / platnost | Cenová úroveň | Nhod / MJ | Nhod celk. | Dodavatel
Díl: | 000 | Poznámky |  |  |  | 0 |  | 0 |  | 0 |  | 0 |  | 0 |  | 0 |  |  |  |  | 0 |  |  |  |  | DIL
1 | 0001 | !!!UPOZORNĚNÍ k nacenění rozpočtu, čtěte popis této položky!!! |  | 0 |  | 0 |  | 0 |  | 0 | 15 | 0 | 0 | 0 | 0 | 0 |  | Vlastní | Indiv | 0 | 0 |  |  |  |  | POL12_1
|  | Rozpočet je zpracován dle projektové dokumentace "REVITALIZACE BYTOVÉHO DOMU SPODNÍ 20, BRNO" - technické zprávy, výkresové dokumentace, požárně bezpečnostního řešení. | [23 empty] | POP | Rozpočet je zpracován dle projektové dokumentace "REVITALIZACE BYTOVÉHO DOMU SPODNÍ 20, BRNO" - technické zprávy, výkresové dokumentace, požárně bezpečnostního řešení.
POP
|  | Všechny R-položky jsou oceněny jako kompletizované, včetně všech potřebných prací a materiálů, včetně lešení, přesunu hmot, likvidace suti atd. | [23 empty] | POP | Všechny R-položky jsou oceněny jako kompletizované, včetně všech potřebných prací a materiálů, včetně lešení, přesunu hmot, likvidace suti atd.
Díl: | 9 | Ostatní konstrukce, bourání |  |  |  | 0 |  | 0 |  | 0 |  | 0 |  | 0 |  | 0 |  |  |  |  | 0 |  |  |  |  | DIL
2 | 9-01 | VRN výstržné tabulky, informační tabule | soubor | 1 |  | 0 |  | 0 |  | 0 | 15 | 0 | 0 | 0 | 0 | 0 |  | Vlastní | Indiv | 0 | 0 |  |  |  |  | POL12_1
3 | 9-02 | VRN vybudování zařízení staveniště | soubor | 1 |  | 0 |  | 0 |  | 0 | 15 | 0 | 0 | 0 | 0 | 0 |  | Vlastní | Indiv | 0 | 0 |  |  |  |  | POL12_1
4 | 9-03 | VRN provoz zařízení staveniště | soubor | 1 |  | 0 |  | 0 |  | 0 | 15 | 0 | 0 | 0 | 0 | 0 |  | Vlastní | Indiv | 0 | 0 |  |  |  |  | POL12_1
5 | 9-04 | VRN odstranění zařízení staveniště | soubor | 1 |  | 0 |  | 0 |  | 0 | 15 | 0 | 0 | 0 | 0 | 0 |  | Vlastní | Indiv | 0 | 0 |  |  |  |  | POL12_1
6 | 9-05 | VRN provoz investora | soubor | 1 |  | 0 |  | 0 |  | 0 | 15 | 0 | 0 | 0 | 0 | 0 |  | Vlastní | Indiv | 0 | 0 |  |  |  |  | POL12_1
7 | 9-06 | VRN kompletační činnost | soubor | 1 |  | 0 |  | 0 |  | 0 | 15 | 0 | 0 | 0 | 0 | 0 |  | Vlastní | Indiv | 0 | 0 |  |  |  |  | POL12_1
8 | 9-07 | VRN ztížené výrobní podmínky, prov. za plného, stáv. provozu | soubor | 1 |  | 0 |  | 0 |  | 0 | 15 | 0 | 0 | 0 | 0 | 0 |  | Vlastní | Indiv | 0 | 0 |  |  |  |  | POL12_1
9 | 9-08 | Výrobní dokumentace | soubor | 1 |  | 0 |  | 0 |  | 0 | 15 | 0 | 0 | 0 | 0 | 0 |  | Vlastní | Indiv | 0 | 0 |  |  |  |  | POL12_1
10 | 9-09 | Průzkum výskytu chráněných živočišných druhů | soubor | 1 |  | 0 |  | 0 |  | 0 | 15 | 0 | 0 | 0 | 0 | 0 |  | Vlastní | Indiv | 0 | 0 |  |  |  |  | POL12_1
11 | 9-10 | Dokumentace skutečného provedení stavby | soubor | 1 |  | 0 |  | 0 |  | 0 | 15 | 0 | 0 | 0 | 0 | 0 |  | Vlastní | Indiv | 0 | 0 |  |  |  |  | POL12_1
12 | 9-11 | Náklady na publicitu - billboard, pamětní deska | soubor | 1 |  | 0 |  | 0 |  | 0 | 15 | 0 | 0 | 0 | 0 | 0 |  | Vlastní | Indiv | 0 | 0 |  |  |  |  | POL12_1
13 | 9-11 | Zábor veřejného prostranství | soubor | 1 |  | 0 |  | 0 |  | 0 | 15 | 0 | 0 | 0 | 0 | 0 |  | Vlastní | Indiv | 0 | 0 |  |  |  |  | POL12_1
[24 empty] | 15 | 21
| Celkem |  |  |  |  | 0 | [17 empty] | 0 | 0 | SUM
Poznámky uchazeče k zadání
POPUZIV
END

## 02 09 Pol
Položkový rozpočet | [25 empty] | #TypZaznamu#
S: | DEA16252-2 | REVITALIZACE BYTOVÉHO DOMU SPODNÍ 20, BRNO - IROP | [23 empty] | STA
O: | 02 | Nezpůsobilé výdaje | [20 empty] | STA |  |  | OBJ
R: | 09 | Samostatné části PD | [23 empty] | ROZ
P.č. | Číslo položky | Název položky | MJ | množství | cena / MJ | Celkem | Dodávka | Dodávka celk. | Montáž | Montáž celk. | DPH | cena s DPH | hmotnost / MJ | hmotnost celk.(t) | dem. hmotnost / MJ | dem. hmotnost celk.(t) | Ceník | Cen. soustava / platnost | Cenová úroveň | Nhod / MJ | Nhod celk. | Dodavatel
Díl: | 000 | Poznámky |  |  |  | 0 |  | 0 |  | 0 |  | 0 |  | 0 |  | 0 |  |  |  |  | 0 |  |  |  |  | DIL
1 | 0001 | !!!UPOZORNĚNÍ k nacenění rozpočtu, čtěte popis této položky!!! |  | 0 |  | 0 |  | 0 |  | 0 | 15 | 0 | 0 | 0 | 0 | 0 |  | Vlastní | Indiv | 0 | 0 |  |  |  |  | POL12_1
|  | Rozpočet je zpracován dle projektové dokumentace "REVITALIZACE BYTOVÉHO DOMU SPODNÍ 20, BRNO" - technické zprávy, výkresové dokumentace, požárně bezpečnostního řešení. | [23 empty] | POP | Rozpočet je zpracován dle projektové dokumentace "REVITALIZACE BYTOVÉHO DOMU SPODNÍ 20, BRNO" - technické zprávy, výkresové dokumentace, požárně bezpečnostního řešení.
POP
|  | Všechny R-položky jsou oceněny jako kompletizované, včetně všech potřebných prací a materiálů, včetně lešení, přesunu hmot, likvidace suti atd. | [23 empty] | POP | Všechny R-položky jsou oceněny jako kompletizované, včetně všech potřebných prací a materiálů, včetně lešení, přesunu hmot, likvidace suti atd.
Díl: | M21 | Elektromontáže |  |  |  | 0 |  | 0 |  | 0 |  | 0 |  | 0 |  | 0 |  |  |  |  | 0 |  |  |  |  | DIL
2 | R 01/M21 | Rekonstrukce hromosvodné soustavy, dle samostatného projektu, D+M | soubor | 1 |  | 0 |  | 0 |  | 0 | 15 | 0 | 0 | 0 | 0 | 0 |  | Vlastní | Indiv | 0 | 0 |  |  |  |  | POL12_1
[24 empty] | 15 | 21
| Celkem |  |  |  |  | 0 | [17 empty] | 0 | 0 | SUM
Poznámky uchazeče k zadání
POPUZIV
END