## Rekapitulace stavby
Export Komplet | [14 empty] | 2.0 | ZAMOK |  |  | False | False | {57c2b252-bb19-4344-9fe9-499a0d530054}
[18 empty] | 0,01 | 21
[18 empty] | 0,01 | 12
| REKAPITULACE STAVBY | [12 empty] | v --- níže se nacházejí doplnkové a pomocné údaje k sestavám --- v |  |  | Návod na vyplnění | 0,001
[17 empty] | Měnit lze pouze buňky se žlutým podbarvením! 1) na prvním listu Rekapitulace stavby vyplňte: údaje o Uchazeči a datum zpracování. 2) na dalších listech vyplňte: všechny žlutě podbarvené buňky. | 0,01
| Stavba: |  |  | Terasa a její zastřešení | [13 empty] | 0,01
| KSO: | [9 empty] | CC-CZ: | [6 empty] | 0,01
| Místo: | [9 empty] | Datum: |  | Vyplň údaj |  |  |  |  | 0,01
0,01
| Zadavatel: | [9 empty] | IČ: | [6 empty] | 0,01
[11 empty] | DIČ: | [6 empty] | 0,01
0,01
| Uchazeč: | [9 empty] | IČ: |  | Vyplň údaj |  |  |  |  | 0,01
|  | Vyplň údaj | [8 empty] | DIČ: |  | Vyplň údaj |  |  |  |  | 0,01
False
| Projektant: | [9 empty] | IČ: | [6 empty] | False
[11 empty] | DIČ: | [6 empty] | True
0,01
| Zpracovatel: | [9 empty] | IČ: | [6 empty] | 0,01
[11 empty] | DIČ: | [6 empty] | True
Poznámka:
| Cena bez DPH | [9 empty] | 0
[5 empty] | Sazba daně |  |  | Základ daně |  |  | Výše daně
| DPH |  | základní |  | 21% |  |  | 0 |  |  | 0
snížená
|  |  | zákl. přenesená |  | 21% |  |  | #REF! |  |  | 0
|  |  | sníž. přenesená |  | 12% |  |  | #REF! |  |  | 0
|  |  | nulová |  | 0% |  |  | #REF! |  |  | 0
| Cena s DPH |  |  |  |  | v |  |  | CZK |  | 0
| Projektant | [8 empty] | Zpracovatel
| Datum a podpis: | [5 empty] | Razítko |  |  | Datum a podpis: |  | Razítko
| Objednavatel | [8 empty] | Uchazeč
| Datum a podpis: | [5 empty] | Razítko |  |  | Datum a podpis: |  | Razítko

## Stavba
SOUPIS PRACÍ
Stavba:
Terasa a její zastřešení
Místo: |  |  | Blansko |  |  | Datum:
Zadavatel: |  |  | město Blansko |  |  | Projektant:
Uchazeč: | [5 empty] | Zpracovatel:
PČ | Typ | Kód | Popis | MJ | Množství | J.cena [CZK] | Cena celkem [CZK] | Cenová soustava | DPH | J. Nh [h] | Nh celkem [h] | J. hmotnost [t] | Hmotnost celkem [t] | J. suť [t] | Suť Celkem [t]
Náklady soupisu celkem | [6 empty] | 0 |  |  |  | 0 |  | 63.5323 |  | 43.5196 |  | D | -1 | [10 empty] | 0
| D | HSV | Práce a dodávky HSV |  |  |  | 0 |  |  |  | 0 |  | 63.4999 |  | 43.5196 | 1 | D | 0 |  |  |  | ROZPOCET | [6 empty] | 0
| D | 1 | Zemní práce |  |  |  | 0 |  |  |  | 0 |  | 18.624 |  | 42.1151 | 1 | D | 1 |  |  |  | ROZPOCET | [6 empty] | 0
1 | K | 112251102 | Odstranění pařezů průměru přes 300 do 500 mm | kus | 5 |  | 0 | CS ÚRS 2026 01 | základní |  | 0 | 0 | 0 | 0 | 0 | 4 | K | 2 |  |  |  | ROZPOCET | 0 | 0 | 0 | 0 | 0 | 1 | 0 | 4 | 1858024273
2 | K | 113106123 | Rozebrání dlažeb ze zámkových dlaždic komunikací pro pěší ručně | m2 | 49.6 |  | 0 | CS ÚRS 2026 01 | základní |  | 0 | 0 | 0 | 0.26 | 12.896 | 4 | K | 2 |  |  |  | ROZPOCET | 0 | 0 | 0 | 0 | 0 | 1 | 0 | 4 | -479085122
| VV |  | 29,6+18,4+1,6 |  | 49.6 | [11 empty] | VV | 2 | 2 | True | 1 | ROZPOCET
3 | K | 113107144 | Odstranění podkladu živičného tl přes 150 do 200 mm ručně | m2 | 3.221 |  | 0 | CS ÚRS 2026 01 | základní |  | 0 | 0 | 0 | 0.45 | 1.4495 | 4 | K | 2 |  |  |  | ROZPOCET | 0 | 0 | 0 | 0 | 0 | 1 | 0 | 4 | 1792610123
| VV |  | "předpoklad"10,735*0,3 |  | 3.221 | [11 empty] | VV | 2 | 2 | True | 1 | ROZPOCET
4 | K | 113107323 | Odstranění podkladu z kameniva drceného tl přes 200 do 300 mm strojně pl do 50 m2 | m2 | 55.6 |  | 0 | CS ÚRS 2026 01 | základní |  | 0 | 0 | 0 | 0.44 | 24.464 | 4 | K | 2 |  |  |  | ROZPOCET | 0 | 0 | 0 | 0 | 0 | 1 | 0 | 4 | -1139652821
| VV |  | "dlažba"29,6+18,4+1,6 |  | 49.6 | [11 empty] | VV | 2 | 2 | True | 0 | ROZPOCET
| VV |  | "beton"6 |  | 6 | [11 empty] | VV | 2 | 2 | True | 0 | ROZPOCET
| VV |  | Součet |  | 55.6 | [11 empty] | VV | 2 | 4 | True | 1 | ROZPOCET
5 | K | 113107331 | Odstranění podkladu z betonu prostého tl přes 100 do 150 mm strojně pl do 50 m2 | m2 | 6 |  | 0 | CS ÚRS 2026 01 | základní |  | 0 | 0 | 0 | 0.325 | 1.95 | 4 | K | 2 |  |  |  | ROZPOCET | 0 | 0 | 0 | 0 | 0 | 1 | 0 | 4 | 2026973108
6 | K | 113202111 | Vytrhání obrub krajníků obrubníků stojatých | m | 4.205 |  | 0 | CS ÚRS 2026 01 | základní |  | 0 | 0 | 0 | 0.205 | 0.86202 | 4 | K | 2 |  |  |  | ROZPOCET | 0 | 0 | 0 | 0 | 0 | 1 | 0 | 4 | -331045460
7 | K | 113204111 | Vytrhání obrub záhonových | m | 12.34 |  | 0 | CS ÚRS 2026 01 | základní |  | 0 | 0 | 0 | 0.04 | 0.4936 | 4 | K | 2 |  |  |  | ROZPOCET | 0 | 0 | 0 | 0 | 0 | 1 | 0 | 4 | 1726044427
| VV |  | 10,735+1,605 |  | 12.34 | [11 empty] | VV | 2 | 2 | True | 1 | ROZPOCET
8 | K | 122251101 | Odkopávky a prokopávky nezapažené v hornině třídy těžitelnosti I skupiny 3 objem do 20 m3 strojně | m3 | 11.5 |  | 0 | CS ÚRS 2026 01 | základní |  | 0 | 0 | 0 | 0 | 0 | 4 | K | 2 |  |  |  | ROZPOCET | 0 | 0 | 0 | 0 | 0 | 1 | 0 | 4 | -1379854191
| VV |  | 57,5*0,2 |  | 11.5 | [11 empty] | VV | 2 | 2 | True | 1 | ROZPOCET
9 | K | 132251101 | Hloubení rýh nezapažených š do 800 mm v hornině třídy těžitelnosti I skupiny 3 objem do 20 m3 strojně | m3 | 13.968 |  | 0 | CS ÚRS 2026 01 | základní |  | 0 | 0 | 0 | 0 | 0 | 4 | K | 2 |  |  |  | ROZPOCET | 0 | 0 | 0 | 0 | 0 | 1 | 0 | 4 | -481288714
| VV |  | 0,6*1*(1,2-0,6)+(1,865+1,192+4,86)*0,3*(1,5-0,6)+2,398*1*(1,5-0,6) |  | 4.656 | [11 empty] | VV | 2 | 2 | True | 0 | ROZPOCET
| VV |  | "svahování"4,656*2 |  | 9.312 | [11 empty] | VV | 2 | 2 | True | 0 | ROZPOCET
| VV |  | Součet |  | 13.968 | [11 empty] | VV | 2 | 4 | True | 1 | ROZPOCET
10 | K | 162201422 | Vodorovné přemístění pařezů do 1 km D přes 300 do 500 mm | kus | 5 |  | 0 | CS ÚRS 2026 01 | základní |  | 0 | 0 | 0 | 0 | 0 | 4 | K | 2 |  |  |  | ROZPOCET | 0 | 0 | 0 | 0 | 0 | 1 | 0 | 4 | 1689378954
11 | K | 162301972 | Příplatek k vodorovnému přemístění pařezů D přes 300 do 500 mm ZKD 1 km | kus | 50 |  | 0 | CS ÚRS 2026 01 | základní |  | 0 | 0 | 0 | 0 | 0 | 4 | K | 2 |  |  |  | ROZPOCET | 0 | 0 | 0 | 0 | 0 | 1 | 0 | 4 | 1888649917
| VV |  | 5*10 'Přepočtené koeficientem množství |  | 50 | [11 empty] | VV | 2 | 2 | False | 1 | ROZPOCET
12 | K | 162751117 | Vodorovné přemístění přes 9 000 do 10000 m výkopku/sypaniny z horniny třídy těžitelnosti I skupiny 1 až 3 | m3 | 16.156 |  | 0 | CS ÚRS 2026 01 | základní |  | 0 | 0 | 0 | 0 | 0 | 4 | K | 2 |  |  |  | ROZPOCET | 0 | 0 | 0 | 0 | 0 | 1 | 0 | 4 | -598774967
| VV |  | 4,656+11,5 |  | 16.156 | [11 empty] | VV | 2 | 2 | True | 1 | ROZPOCET
13 | K | 162751119 | Příplatek k vodorovnému přemístění výkopku/sypaniny z horniny třídy těžitelnosti I skupiny 1 až 3 ZKD 1000 m přes 10000 m | m3 | 177.716 |  | 0 | CS ÚRS 2026 01 | základní |  | 0 | 0 | 0 | 0 | 0 | 4 | K | 2 |  |  |  | ROZPOCET | 0 | 0 | 0 | 0 | 0 | 1 | 0 | 4 | -917780884
| VV |  | 16,156*11 'Přepočtené koeficientem množství |  | 177.716 | [11 empty] | VV | 2 | 2 | False | 1 | ROZPOCET
14 | K | 167151101 | Nakládání výkopku z hornin třídy těžitelnosti I skupiny 1 až 3 do 100 m3 | m3 | 16.156 |  | 0 | CS ÚRS 2026 01 | základní |  | 0 | 0 | 0 | 0 | 0 | 4 | K | 2 |  |  |  | ROZPOCET | 0 | 0 | 0 | 0 | 0 | 1 | 0 | 4 | -237723983
15 | K | 171201221 | Poplatek za uložení na skládce (skládkovné) zeminy a kamení kód odpadu 17 05 04 | t | 32.312 |  | 0 | CS ÚRS 2026 01 | základní |  | 0 | 0 | 0 | 0 | 0 | 4 | K | 2 |  |  |  | ROZPOCET | 0 | 0 | 0 | 0 | 0 | 1 | 0 | 4 | -1191303501
| VV |  | 16,156*2 'Přepočtené koeficientem množství |  | 32.312 | [11 empty] | VV | 2 | 2 | False | 1 | ROZPOCET
16 | K | 174251202 | Zásyp jam po pařezech D pařezů přes 300 do 500 mm strojně | kus | 5 |  | 0 | CS ÚRS 2026 01 | základní |  | 0 | 0 | 0 | 0 | 0 | 4 | K | 2 |  |  |  | ROZPOCET | 0 | 0 | 0 | 0 | 0 | 1 | 0 | 4 | 1166555515
17 | K | 175151201 | Obsypání objektu nad přilehlým původním terénem sypaninou bez prohození, uloženou do 3 m strojně | m3 | 9.312 |  | 0 | CS ÚRS 2026 01 | základní |  | 0 | 0 | 0 | 0 | 0 | 4 | K | 2 |  |  |  | ROZPOCET | 0 | 0 | 0 | 0 | 0 | 1 | 0 | 4 | -1013805760
| VV |  | 9,312 |  | 9.312 | [11 empty] | VV | 2 | 2 | True | 1 | ROZPOCET
18 | M | 58331200 | štěrkopísek netříděný | t | 18.624 |  | 0 | CS ÚRS 2026 01 | základní |  | 0 | 1 | 18.624 | 0 | 0 | 8 | M | 2 |  |  |  | ROZPOCET | 0 | 0 | 0 | 0 | 0 | 1 | 0 | 4 | -1944383598
| VV |  | 9,312*2 'Přepočtené koeficientem množství |  | 18.624 | [11 empty] | VV | 2 | 2 | False | 1 | ROZPOCET
19 | K | 181951112 | Úprava pláně v hornině třídy těžitelnosti I skupiny 1 až 3 se zhutněním strojně | m2 | 62.6 |  | 0 | CS ÚRS 2026 01 | základní |  | 0 | 0 | 0 | 0 | 0 | 4 | K | 2 |  |  |  | ROZPOCET | 0 | 0 | 0 | 0 | 0 | 1 | 0 | 4 | -171914071
| VV |  | P1 |  | 62.6 | [11 empty] | VV | 2 | 2 | True | 1 | ROZPOCET
| D | 2 | Zakládání |  |  |  | 0 |  |  |  | 0 |  | 27.5569 |  | 0 | 1 | D | 1 |  |  |  | ROZPOCET | [6 empty] | 0
20 | K | 274321411 | Základové pasy ze ŽB bez zvýšených nároků na prostředí tř. C 20/25 | m3 | 4.656 |  | 0 | CS ÚRS 2026 01 | základní |  | 0 | 2.5019 | 11.6487 | 0 | 0 | 4 | K | 2 |  |  |  | ROZPOCET | 0 | 0 | 0 | 0 | 0 | 1 | 0 | 4 | -1437722383
| VV |  | 0,6*1*(1,2-0,6)+(1,865+1,192+4,86)*0,3*(1,5-0,6)+2,398*1*(1,5-0,6) |  | 4.656 | [11 empty] | VV | 2 | 2 | True | 1 | ROZPOCET
21 | K | 274351121 | Zřízení bednění základových pasů rovného | m2 | 20.487 |  | 0 | CS ÚRS 2026 01 | základní |  | 0 | 0.00269 | 0.05511 | 0 | 0 | 4 | K | 2 |  |  |  | ROZPOCET | 0 | 0 | 0 | 0 | 0 | 1 | 0 | 4 | 93558961
| VV |  | (2*0,6+2*1)*(1,2-0,6)+(1,865+1,192+4,86)*2*(1,5-0,6)+2,398*2*(1,5-0,6) |  | 20.487 | [11 empty] | VV | 2 | 2 | True | 1 | ROZPOCET
22 | K | 274351122 | Odstranění bednění základových pasů rovného | m2 | 20.487 |  | 0 | CS ÚRS 2026 01 | základní |  | 0 | 0 | 0 | 0 | 0 | 4 | K | 2 |  |  |  | ROZPOCET | 0 | 0 | 0 | 0 | 0 | 1 | 0 | 4 | -2117726325
23 | K | 274361821 | Výztuž základových pasů betonářskou ocelí 10 505 (R) | t | 0.41 |  | 0 | CS ÚRS 2026 01 | základní |  | 0 | 1.0606 | 0.43485 | 0 | 0 | 4 | K | 2 |  |  |  | ROZPOCET | 0 | 0 | 0 | 0 | 0 | 1 | 0 | 4 | 1248025717
24 | K | 275321411 | Základové patky ze ŽB bez zvýšených nároků na prostředí tř. C 20/25 | m3 | 3.947 |  | 0 | CS ÚRS 2026 01 | základní |  | 0 | 2.5019 | 9.8749 | 0 | 0 | 4 | K | 2 |  |  |  | ROZPOCET | 0 | 0 | 0 | 0 | 0 | 1 | 0 | 4 | -1659236661
| VV |  | 1,15*0,9*(1,5-0,28)+1*0,9*(1,5-0,28)+1,9*0,8*(0,9-0,28)+1*0,7*(1,2-0,28) |  | 3.947 | [11 empty] | VV | 2 | 2 | True | 1 | ROZPOCET
25 | K | 275351121 | Zřízení bednění základových patek | m2 | 16.114 |  | 0 | CS ÚRS 2026 01 | základní |  | 0 | 0.00264 | 0.042541 | 0 | 0 | 4 | K | 2 |  |  |  | ROZPOCET | 0 | 0 | 0 | 0 | 0 | 1 | 0 | 4 | -1748069135
| VV |  | (1,15*2+2*0,9)*(1,5-0,28)+(2*1+2*0,9)*(1,5-0,28)+(2*1,9+2*0,8)*(0,9-0,28)+(2*1+2*0,7)*(1,2-0,28) |  | 16.114 | [11 empty] | VV | 2 | 2 | True | 1 | ROZPOCET
26 | K | 275351122 | Odstranění bednění základových patek | m2 | 16.114 |  | 0 | CS ÚRS 2026 01 | základní |  | 0 | 0 | 0 | 0 | 0 | 4 | K | 2 |  |  |  | ROZPOCET | 0 | 0 | 0 | 0 | 0 | 1 | 0 | 4 | 1768565889
27 | K | 279113144 | Základová zeď tl přes 250 do 300 mm z tvárnic ztraceného bednění včetně výplně z betonu tř. C 20/25 | m2 | 7.35 |  | 0 | CS ÚRS 2026 01 | základní |  | 0 | 0.73558 | 5.4065 | 0 | 0 | 4 | K | 2 |  |  |  | ROZPOCET | 0 | 0 | 0 | 0 | 0 | 1 | 0 | 4 | -653755590
| VV |  | 10,55*0,5+4,15*0,5 |  | 7.35 | [11 empty] | VV | 2 | 2 | True | 1 | ROZPOCET
28 | K | 279361821 | Výztuž základových zdí nosných betonářskou ocelí 10 505 | t | 0.089 |  | 0 | CS ÚRS 2026 01 | základní |  | 0 | 1.0594 | 0.094287 | 0 | 0 | 4 | K | 2 |  |  |  | ROZPOCET | 0 | 0 | 0 | 0 | 0 | 1 | 0 | 4 | -947899900
| VV |  | "obednovací tvarovky" | [13 empty] | VV | 2 | 1 | True | 0 | ROZPOCET
| VV |  | "vodorovná"(10,55+4,15)*4*0,89*1,1/1000 |  | 0.058 | [11 empty] | VV | 2 | 2 | True | 0 | ROZPOCET
| VV |  | "svislá"(10,55+4,15)/0,25*0,5*0,89*1,2/1000 |  | 0.031 | [11 empty] | VV | 2 | 2 | True | 0 | ROZPOCET
| VV |  | Součet |  | 0.089 | [11 empty] | VV | 2 | 4 | True | 1 | ROZPOCET
| D | 4 | Vodorovné konstrukce |  |  |  | 0 |  |  |  | 0 |  | 0.22567 |  | 0 | 1 | D | 1 |  |  |  | ROZPOCET | [6 empty] | 0
29 | K | 434311115 | Schodišťové stupně dusané na terén z betonu tř. C 20/25 bez potěru | m | 2 |  | 0 | CS ÚRS 2026 01 | základní |  | 0 | 0.11046 | 0.22092 | 0 | 0 | 4 | K | 2 |  |  |  | ROZPOCET | 0 | 0 | 0 | 0 | 0 | 1 | 0 | 4 | -1060856282
| VV |  | 1*2 |  | 2 | [11 empty] | VV | 2 | 2 | True | 1 | ROZPOCET
30 | K | 434351141 | Zřízení bednění stupňů přímočarých schodišť | m2 | 0.6 |  | 0 | CS ÚRS 2026 01 | základní |  | 0 | 0.00792 | 0.004752 | 0 | 0 | 4 | K | 2 |  |  |  | ROZPOCET | 0 | 0 | 0 | 0 | 0 | 1 | 0 | 4 | -1281062431
| VV |  | 1*(0,15*2+0,3) |  | 0.6 | [11 empty] | VV | 2 | 2 | True | 1 | ROZPOCET
31 | K | 434351142 | Odstranění bednění stupňů přímočarých schodišť | m2 | 0.6 |  | 0 | CS ÚRS 2026 01 | základní |  | 0 | 0 | 0 | 0 | 0 | 4 | K | 2 |  |  |  | ROZPOCET | 0 | 0 | 0 | 0 | 0 | 1 | 0 | 4 | 978725291
| D | 5 | Komunikace pozemní |  |  |  | 0 |  |  |  | 0 |  | 16.2205 |  | 0 | 1 | D | 1 |  |  |  | ROZPOCET | [6 empty] | 0
32 | K | 564281011 | Podklad nebo podsyp ze štěrkopísku ŠP plochy do 100 m2 tl 300 mm | m2 | 62.6 |  | 0 | CS ÚRS 2026 01 | základní |  | 0 | 0 | 0 | 0 | 0 | 4 | K | 2 |  |  |  | ROZPOCET | 0 | 0 | 0 | 0 | 0 | 1 | 0 | 4 | -386588892
| VV |  | "výška - 0,6-0,065-0,25"p1 |  | 62.6 | [11 empty] | VV | 2 | 2 | True | 1 | ROZPOCET
33 | K | 564851011 | Podklad ze štěrkodrtě ŠD plochy do 100 m2 tl 150 mm | m2 | 62.6 |  | 0 | CS ÚRS 2026 01 | základní |  | 0 | 0 | 0 | 0 | 0 | 4 | K | 2 |  |  |  | ROZPOCET | 0 | 0 | 0 | 0 | 0 | 1 | 0 | 4 | 2096845961
| VV |  | p1 |  | 62.6 | [11 empty] | VV | 2 | 2 | True | 1 | ROZPOCET
34 | K | 566901161 | Vyspravení podkladu po překopech inženýrských sítí plochy do 15 m2 obalovaným kamenivem ACP tl. 100 mm | m2 | 3.221 |  | 0 | CS ÚRS 2026 01 | základní |  | 0 | 0.2638 | 0.8497 | 0 | 0 | 4 | K | 2 |  |  |  | ROZPOCET | 0 | 0 | 0 | 0 | 0 | 1 | 0 | 4 | 236678776
35 | K | 566901162 | Vyspravení podkladu po překopech inženýrských sítí plochy do 15 m2 obalovaným kamenivem ACP tl. 150 mm | m2 | 3.221 |  | 0 | CS ÚRS 2026 01 | základní |  | 0 | 0.3956 | 1.2742 | 0 | 0 | 4 | K | 2 |  |  |  | ROZPOCET | 0 | 0 | 0 | 0 | 0 | 1 | 0 | 4 | -2078784940
| VV |  | "doplnění živičné plochy"10,735*0,3 |  | 3.221 | [11 empty] | VV | 2 | 2 | True | 1 | ROZPOCET
36 | K | 573211108 | Postřik živičný spojovací z asfaltu v množství 0,40 kg/m2 | m2 | 3.221 |  | 0 | CS ÚRS 2026 01 | základní |  | 0 | 0 | 0 | 0 | 0 | 4 | K | 2 |  |  |  | ROZPOCET | 0 | 0 | 0 | 0 | 0 | 1 | 0 | 4 | 636934565
37 | K | 573211111 | Postřik živičný spojovací z asfaltu v množství 0,60 kg/m2 | m2 | 3.221 |  | 0 | CS ÚRS 2026 01 | základní |  | 0 | 0 | 0 | 0 | 0 | 4 | K | 2 |  |  |  | ROZPOCET | 0 | 0 | 0 | 0 | 0 | 1 | 0 | 4 | -599362862
38 | K | 596211111 | Kladení zámkové dlažby komunikací pro pěší ručně tl 60 mm skupiny A pl přes 50 do 100 m2 | m2 | 62.6 |  | 0 | CS ÚRS 2026 01 | základní |  | 0 | 0.08922 | 5.5852 | 0 | 0 | 4 | K | 2 |  |  |  | ROZPOCET | 0 | 0 | 0 | 0 | 0 | 1 | 0 | 4 | -1798864511
| VV |  | P1 |  | 62.6 | [11 empty] | VV | 2 | 2 | True | 1 | ROZPOCET
39 | M | 59245018 | dlažba skladebná betonová 200x100mm tl 60mm přírodní | m2 | 64.478 |  | 0 | CS ÚRS 2026 01 | základní |  | 0 | 0.132 | 8.5111 | 0 | 0 | 8 | M | 2 |  |  |  | ROZPOCET | 0 | 0 | 0 | 0 | 0 | 1 | 0 | 4 | 1579850044
| VV |  | 62,6*1,03 'Přepočtené koeficientem množství |  | 64.478 | [11 empty] | VV | 2 | 2 | False | 1 | ROZPOCET
40 | K | 596992112 | Impregnační nátěr betonové a kamenné dlažby beze spár akrylátový dvojnásobný | m2 | 0.9 |  | 0 | CS ÚRS 2026 01 | základní |  | 0 | 0.00038 | 0.000342 | 0 | 0 | 4 | K | 2 |  |  |  | ROZPOCET | 0 | 0 | 0 | 0 | 0 | 1 | 0 | 4 | -691207538
| VV |  | 1*(0,15*2+0,3*2) |  | 0.9 | [11 empty] | VV | 2 | 2 | True | 1 | ROZPOCET
| D | 6 | Úpravy povrchů, podlahy a osazování výplní |  |  |  | 0 |  |  |  | 0 |  | 0.077322 |  | 0 | 1 | D | 1 |  |  |  | ROZPOCET | [6 empty] | 0
41 | K | 622131121 | Penetrační nátěr vnějších stěn nanášený ručně | m2 | 7.35 |  | 0 | CS ÚRS 2026 01 | základní |  | 0 | 0.00026 | 0.001911 | 0 | 0 | 4 | K | 2 |  |  |  | ROZPOCET | 0 | 0 | 0 | 0 | 0 | 1 | 0 | 4 | -426233285
| VV |  | (10,55+4,15)*0,5 |  | 7.35 | [11 empty] | VV | 2 | 2 | True | 1 | ROZPOCET
42 | K | 622142001 | Sklovláknité pletivo vnějších stěn vtlačené do tmelu | m2 | 7.35 |  | 0 | CS ÚRS 2026 01 | základní |  | 0 | 0.00438 | 0.032193 | 0 | 0 | 4 | K | 2 |  |  |  | ROZPOCET | 0 | 0 | 0 | 0 | 0 | 1 | 0 | 4 | 609296275
43 | K | 622151021 | Penetrační akrylátový nátěr vnějších mozaikových tenkovrstvých omítek stěn | m2 | 7.35 |  | 0 | CS ÚRS 2026 01 | základní |  | 0 | 0.00018 | 0.001323 | 0 | 0 | 4 | K | 2 |  |  |  | ROZPOCET | 0 | 0 | 0 | 0 | 0 | 1 | 0 | 4 | 943544433
44 | K | 622511112 | Tenkovrstvá akrylátová mozaiková střednězrnná omítka vnějších stěn | m2 | 7.35 |  | 0 | CS ÚRS 2026 01 | základní |  | 0 | 0.0057 | 0.041895 | 0 | 0 | 4 | K | 2 |  |  |  | ROZPOCET | 0 | 0 | 0 | 0 | 0 | 1 | 0 | 4 | 1607775984
45 | K | 633831111 | Zdrsnění povrchu betonových podlah kartáčováním ručně | m2 | 0.9 |  | 0 | CS ÚRS 2026 01 | základní |  | 0 | 0 | 0 | 0 | 0 | 4 | K | 2 |  |  |  | ROZPOCET | 0 | 0 | 0 | 0 | 0 | 1 | 0 | 4 | -138758264
| VV |  | 1*(0,15*2+0,3*2) |  | 0.9 | [11 empty] | VV | 2 | 2 | True | 1 | ROZPOCET
| D | 8 | Vedení trubní dálková a přípojná |  |  |  | 0 |  |  |  | 0 |  | 0 |  | 0.1 | 1 | D | 1 |  |  |  | ROZPOCET | [6 empty] | 0
46 | K | 899102211 | Demontáž poklopů litinových nebo ocelových včetně rámů hmotnosti přes 50 do 100 kg | kus | 1 |  | 0 | CS ÚRS 2026 01 | základní |  | 0 | 0 | 0 | 0.1 | 0.1 | 4 | K | 2 |  |  |  | ROZPOCET | 0 | 0 | 0 | 0 | 0 | 1 | 0 | 4 | 2059543624
| D | 9 | Ostatní konstrukce a práce, bourání |  |  |  | 0 |  |  |  | 0 |  | 0.79547 |  | 1.3045 | 1 | D | 1 |  |  |  | ROZPOCET | [6 empty] | 0
47 | K | 911121111RRR | Montáž zábradlí ocelového přichyceného vruty do betonového podkladu vč dodávky zábradlí 3/Z+4/Z | m | 20.855 |  | 0 |  | základní |  | 0 | 0.0003 | 0.0062565 | 0 | 0 | 4 | K | 2 |  |  |  | ROZPOCET | 0 | 0 | 0 | 0 | 0 | 1 | 0 | 4 | -460935006
| VV |  | 3,78*5+0,97+0,985 |  | 20.855 | [11 empty] | VV | 2 | 2 | True | 1 | ROZPOCET
48 | K |  | Dodávka a montáž zábradlí z eloxovaného hliníku včetně potřebných komponentů jako např. záslepky, držáky madel atp., výplň z plného polykrabonátu min. tl. 5 mm, čirý, s UV odolností - oboustranně, včetně kompletního ukotvení zábradlí na terasu a včetně výrobní dokumentace celého zábradlí pro odsouhlasení / připomínkování s objednatelem - styl vzhledu viz další listy tohoto výkazu; dále demontáž stávajícího zábradlí a jeho převoz a uskladnění ve skladu objednatele | m | 30.09 |  | 0
| VV |  | celková délka zábradlí cca 30,090 m |  | 30.09
49 | K | 916231213 | Osazení chodníkového obrubníku betonového stojatého s boční opěrou do lože z betonu prostého | m | 3.36 |  | 0 | CS ÚRS 2026 01 | základní |  | 0 | 0.14042 | 0.47181 | 0 | 0 | 4 | K | 2 |  |  |  | ROZPOCET | 0 | 0 | 0 | 0 | 0 | 1 | 0 | 4 | 835690271
| VV |  | 1,68*2 |  | 3.36 | [11 empty] | VV | 2 | 2 | True | 1 | ROZPOCET
50 | M | 59217017 | obrubník betonový chodníkový 1000x100x250mm | m | 3.427 |  | 0 | CS ÚRS 2026 01 | základní |  | 0 | 0.05612 | 0.19232 | 0 | 0 | 8 | M | 2 |  |  |  | ROZPOCET | 0 | 0 | 0 | 0 | 0 | 1 | 0 | 4 | -771436779
| VV |  | 3,36*1,02 'Přepočtené koeficientem množství |  | 3.427 | [11 empty] | VV | 2 | 2 | False | 1 | ROZPOCET
51 | K | 919735113 | Řezání stávajícího živičného krytu hl přes 100 do 150 mm | m | 11.335 |  | 0 | CS ÚRS 2026 01 | základní |  | 0 | 0 | 0 | 0 | 0 | 4 | K | 2 |  |  |  | ROZPOCET | 0 | 0 | 0 | 0 | 0 | 1 | 0 | 4 | -1635860479
| VV |  | 10,735+0,3*2 |  | 11.335 | [11 empty] | VV | 2 | 2 | True | 1 | ROZPOCET
52 | K | 949101112 | Lešení pomocné pro objekty pozemních staveb s lešeňovou podlahou v přes 1,9 do 3,5 m zatížení do 150 kg/m2 | m2 | 36.48 |  | 0 | CS ÚRS 2026 01 | základní |  | 0 | 0 | 0 | 0 | 0 | 4 | K | 2 |  |  |  | ROZPOCET | 0 | 0 | 0 | 0 | 0 | 1 | 0 | 4 | -124597384
| VV |  | (8,8+1,2*2+4*2+8,8+1,2*2)*1,2 |  | 36.48 | [11 empty] | VV | 2 | 2 | True | 1 | ROZPOCET
53 | K | 953941210 | Osazování kovových poklopů s rámy pl do 1 m2 | kus | 1 |  | 0 | CS ÚRS 2026 01 | základní |  | 0 | 0.04597 | 0.04597 | 0 | 0 | 4 | K | 2 |  |  |  | ROZPOCET | 0 | 0 | 0 | 0 | 0 | 1 | 0 | 4 | -484636723
54 | M | 55241021RRR | poklopocel 660 x 660 slzičkový plech tl. 8mm vč povrch úpravy | kus | 1 |  | 0 |  | základní |  | 0 | 0.065 | 0.065 | 0 | 0 | 8 | M | 2 |  |  |  | ROZPOCET | 0 | 0 | 0 | 0 | 0 | 1 | 0 | 4 | -1031076082
55 | K | 953943211 | Osazování hasicího přístroje | kus | 1 |  | 0 | CS ÚRS 2026 01 | základní |  | 0 | 0.00011 | 0.00011 | 0 | 0 | 4 | K | 2 |  |  |  | ROZPOCET | 0 | 0 | 0 | 0 | 0 | 1 | 0 | 4 | -1362257864
56 | M | 44932415 | přístroj hasicí ruční pěnový nástěnný hasební schopnost 21A, 75F | kus | 1 |  | 0 | CS ÚRS 2026 01 | základní |  | 0 | 0.014 | 0.014 | 0 | 0 | 8 | M | 2 |  |  |  | ROZPOCET | 0 | 0 | 0 | 0 | 0 | 1 | 0 | 4 | -240510334
57 | K | 961044111 | Bourání základů z betonu prostého | m3 | 0.5 |  | 0 | CS ÚRS 2026 01 | základní |  | 0 | 0 | 0 | 2 | 1 | 4 | K | 2 |  |  |  | ROZPOCET | 0 | 0 | 0 | 0 | 0 | 1 | 0 | 4 | -1979069129
| VV |  | "patky zábradlí"0,5*0,5*0,5*4 |  | 0.5 | [11 empty] | VV | 2 | 2 | True | 1 | ROZPOCET
58 | K | 966005111 | Rozebrání a odstranění silničního zábradlí se sloupky osazenými s betonovými patkami | m | 8.7 |  | 0 | CS ÚRS 2026 01 | základní |  | 0 | 0 | 0 | 0.035 | 0.3045 | 4 | K | 2 |  |  |  | ROZPOCET | 0 | 0 | 0 | 0 | 0 | 1 | 0 | 4 | 951330464
| VV |  | 1,75+4,95+2 |  | 8.7 | [11 empty] | VV | 2 | 2 | True | 1 | ROZPOCET
| D | 997 | Doprava suti a vybouraných hmot |  |  |  | 0 |  |  |  | 0 |  | 0 |  | 0 | 1 | D | 1 |  |  |  | ROZPOCET | [6 empty] | 0
59 | K | 997013509 | Příplatek k odvozu suti a vybouraných hmot na skládku ZKD 1 km přes 1 km | t | 783.36 |  | 0 | CS ÚRS 2026 01 | základní |  | 0 | 0 | 0 | 0 | 0 | 4 | K | 2 |  |  |  | ROZPOCET | 0 | 0 | 0 | 0 | 0 | 1 | 0 | 4 | 598050004
| VV |  | 43,52*18 'Přepočtené koeficientem množství |  | 783.36 | [11 empty] | VV | 2 | 2 | False | 1 | ROZPOCET
60 | K | 997013511 | Odvoz suti a vybouraných hmot z meziskládky na skládku do 1 km s naložením a se složením | t | 43.52 |  | 0 | CS ÚRS 2026 01 | základní |  | 0 | 0 | 0 | 0 | 0 | 4 | K | 2 |  |  |  | ROZPOCET | 0 | 0 | 0 | 0 | 0 | 1 | 0 | 4 | 1873939854
61 | K | 997013631 | Poplatek za uložení na skládce (skládkovné) stavebního odpadu směsného kód odpadu 17 09 04 | t | 43.42 |  | 0 | CS ÚRS 2026 01 | základní |  | 0 | 0 | 0 | 0 | 0 | 4 | K | 2 |  |  |  | ROZPOCET | 0 | 0 | 0 | 0 | 0 | 1 | 0 | 4 | -966244972
| D | 998 | Přesun hmot |  |  |  | 0 |  |  |  | 0 |  | 0 |  | 0 | 1 | D | 1 |  |  |  | ROZPOCET | [6 empty] | 0
62 | K | 998223011 | Přesun hmot pro pozemní komunikace s krytem dlážděným | t | 63.5 |  | 0 | CS ÚRS 2026 01 | základní |  | 0 | 0 | 0 | 0 | 0 | 4 | K | 2 |  |  |  | ROZPOCET | 0 | 0 | 0 | 0 | 0 | 1 | 0 | 4 | 665397256
| D | PSV | Práce a dodávky PSV |  |  |  | 0 |  |  |  | 0 |  | 0.032435 |  | 0 | 2 | D | 0 |  |  |  | ROZPOCET | [6 empty] | 0
| D | 764 | Konstrukce klempířské |  |  |  | 0 |  |  |  | 0 |  | 0.032435 |  | 0 | 2 | D | 1 |  |  |  | ROZPOCET | [6 empty] | 0
63 | K | 764511603 | Žlab podokapní půlkruhový z Pz s povrchovou úpravou rš 400 mm | m | 7.5 |  | 0 | CS ÚRS 2026 01 | základní |  | 0 | 0.0036 | 0.027 | 0 | 0 | 16 | K | 2 |  |  |  | ROZPOCET | 0 | 0 | 0 | 0 | 0 | 1 | 0 | 16 | -632737596
64 | K | 764511642 | Kotlík oválný (trychtýřový) pro podokapní žlaby z Pz s povrchovou úpravou 330/100 mm | kus | 1 |  | 0 | CS ÚRS 2026 01 | základní |  | 0 | 0.00044 | 0.00044 | 0 | 0 | 16 | K | 2 |  |  |  | ROZPOCET | 0 | 0 | 0 | 0 | 0 | 1 | 0 | 16 | -1699560061
65 | K | 764518622 | Svody kruhové včetně objímek, kolen, odskoků z Pz s povrchovou úpravou průměru 100 mm | m | 4.5 |  | 0 | CS ÚRS 2026 01 | základní |  | 0 | 0.00111 | 0.004995 | 0 | 0 | 16 | K | 2 |  |  |  | ROZPOCET | 0 | 0 | 0 | 0 | 0 | 1 | 0 | 16 | -487034570
66 | K | 998764121 | Přesun hmot tonážní pro konstrukce klempířské ruční v objektech v do 6 m | t | 0.032 |  | 0 | CS ÚRS 2026 01 | základní |  | 0 | 0 | 0 | 0 | 0 | 16 | K | 2 |  |  |  | ROZPOCET | 0 | 0 | 0 | 0 | 0 | 1 | 0 | 16 | -2066648140
| D | 767 | Konstrukce zámečnické |  |  |  | 0 |  |  |  | 0 |  | 0 |  | 0 | 2 | D | 1 |  |  |  | ROZPOCET | [6 empty] | 0
67 | K | 767-001 | D+M OK vč. výrobní dokumentace, kotvení, povrch úpravy - viz samostatná část PD | kg | 2163.7 |  | 0 |  | základní |  | 0 | 0 | 0 | 0 | 0 | 16 | K | 2 |  |  |  | ROZPOCET | 0 | 0 | 0 | 0 | 0 | 1 | 0 | 16 | 151524044
| VV |  | 2163,7 |  | 2163.7 | [11 empty] | VV | 2 | 2 | True | 1 | ROZPOCET
68 | K | 767-1/Z | D+M ocel. ukončovací plech vč povrch úpravy, kotvení | m | 35.5 |  | 0 |  | základní |  | 0 | 0 | 0 | 0 | 0 | 16 | K | 2 |  |  |  | ROZPOCET | 0 | 0 | 0 | 0 | 0 | 1 | 0 | 16 | -2029557604
69 | K | 767-002 | D+M ocel. plechu tl. 0,5mm atiky vč povrch úpravy, kotvení | m2 | 54.5 |  | 0 |  | základní |  | 0 | 0 | 0 | 0 | 0 | 4 | K | 2 |  |  |  | ROZPOCET | 0 | 0 | 0 | 0 | 0 | 1 | 0 | 4 | 525683119
70 | K | 998767311 | Přesun hmot procentní pro zámečnické konstrukce ruční v objektech v do 6 m | % |  |  | 0 | CS ÚRS 2026 01 | základní |  | 0 | 0 | 0 | 0 | 0 | 16 | K | 2 |  |  |  | ROZPOCET | 0 | 0 | 0 | 0 | 0 | 1 | 0 | 16 | 1841376687
| D | VRN | Vedlejší rozpočtové náklady |  |  |  | 0 |  |  |  | 0 |  | 0 |  | 0 | 5 | D | 0 |  |  |  | ROZPOCET | [6 empty] | 0
| D | VRN3 | Další náklady |  |  |  | 0 |  |  |  | 0 |  | 0 |  | 0 | 5 | D | 1 |  |  |  | ROZPOCET | [6 empty] | 0
71 | K |  | Další náklady dle podmínek zadávací dokumentace a obchodních podmínek objednatele | soubor | 1 |  | 0 |  | základní |  | 0 | 0 | 0 | 0 | 0 | 1024 | K | 2 |  |  |  | ROZPOCET | 0 | 0 | 0 | 0 | 0 | 1 | 0 | 1024 | -1326068130

## Elektro
POLOŽKA |  | ROZPOČET včetně montáže a zapojení, ceny uvedeny bez DPH
Terasa a její zastřešení
|  | D.1.4.1 Elektroinstalace |  |  |  |  | DPS
|  | Číslo položky | NÁZEV | POČET | MJ | JC | CELKEM
1. |  |  | ROZVADĚČE S PŘEPĚŤOVÝMI OCHRANAMI VČETNĚ DOPRAVY, MONTÁŽE A ZAPOJENÍ
| 1 |  | RH - STÁVAJÍCÍ ROZVADĚČ ZÁZEMÍ - DOPLNĚNÝ | 1 | ks |  | 0
1x proudový chránič s nadprodovou ochranou B-10A/0,03A, 1x jistič B/1-16A
|  |  | montáž jistících a ochranný prvků včetně zapojení, dopravy | 1 | ks |  | 0
|  |  | MEZISOUČET |  |  |  | 0
2. |  |  | SPÍNAČE VČETNĚ DOPRAVY, MONTÁŽE A ZAPOJENÍ
SPÍNAČE PRO NÁSTĚNNOU MONTÁŽ VE ZVÝŠENÉM KRYTÍ IP44 - IP65
| 1 |  | spínač, řaz.1, 250V, 10A, IP44, bílý, na povrch | 1 | ks |  | 0
|  | 741310001 | montáž spínač nástěnný 1-jednopólový prostředí normální se zapojením vodičů | 1 | ks |  | 0
|  |  | MEZISOUČET |  |  |  | 0
3. |  |  | ZÁSUVKY VČETNĚ DOPRAVY, MONTÁŽE A ZAPOJENÍ
ZÁSUVKY PRO NÁSTĚNNOU MONTÁŽ VE ZVÝŠENÉM KRYTÍ IP44
| 1 |  | zásuvka jednonásobná 250V, 16A, IP44, bílá, na povrch, kompletní | 1 | ks |  | 0
|  | 741313131 | montáž zásuvek průmyslových spojovacích provedení IP 44 2P+PE 16 A se zapojením vodičů | 1 | ks |  | 0
|  |  | MEZISOUČET |  |  |  | 0
4. |  |  | SVÍTIDLA VČETNĚ ZDROJŮ, DOPRAVY, MONTÁŽE A ZAPOJENÍ A RECYKLACE SVÍTIDEL
| 1 |  | A - LED svítidlo přisazené prachotěsné, 50W, 5500lm, 4000K, IP65, IK08 | 3 | ks |  | 0
bílé, polykarbonátové, rozměr 1500/48/35mm (délka/výška/šířka)
|  | 741372062 | montáž svítidlo LED interiérové přisazené stropní hranaté nebo kruhové se zapojením vodičů | 3 | ks |  | 0
| 2 |  | recyklace svítidel | 3 | ks |  | 0
|  |  | MEZISOUČET |  |  |  | 0
5. |  |  | INSTALAČNÍ MATERIÁL, PŘÍSTROJE, ZAŘÍZENÍ, VČETNĚ DOPRAVY, MONTÁŽE, ZAPOJENÍ A ULOŽENÍ
KRABICE V UZAVŘENÉM PROVEDENÍ
| 1 |  | krabice odbočná s víčkem s bezšroubovými svorkami, plastová, IP54, na povrch | 4 | ks |  | 0
|  | 741112021 | montáž krabice nástěnná plastová čtyřhranná do 100x100 mm | 4 | ks |  | 0
KRABICE LIŠTOVÁ
| 2 |  | krabice odbočná s víčkem s bezšroubovými svorkami, plastová, IP54, lištová | 1 | ks |  | 0
|  | 741112051 | montáž krabice lištová plastová odbočná | 1 | ks |  | 0
LIŠTY
| 3 |  | lišta 40x20, bílá | 2 | m |  | 0
|  | 741110511 | montáž lišta a kanálek vkládací šířky do 60 mm s víčkem | 2 | m |  | 0
TRUBKY
| 4 |  | trubka elektroinstalacní ohebná, světle šedá PVC ø 25/18,3mm (dn/di) | 12 | m |  | 0
|  | 741110042 | montáž trubka plastová ohebná D přes 23 do 35 mm uložená pevně | 12 | m |  | 0
| 5 |  | trubka elektroinstalacní tuhá, světle šedá PVC ø 25/22,1mm (dn/di), včetně spojek a příchytek EN | 15 | m |  | 0
|  | 741110002 | montáž trubka plastová tuhá D přes 23 do 35 mm uložená pevně | 15 | m |  | 0
OSTATNÍ MATERIÁL
| 6 |  | nosný materiál do 5kg | 3 | ks |  | 0
|  |  | MEZISOUČET |  |  |  | 0
6. |  |  | KABELY VČETNĚ DOPRAVY, MONTÁŽE, ULOŽENÍ A ZAPOJENÍ
KABELY CYKY
| 1 | 34111036 | kabel CYKY-J 3x2,5mm | 20 | m |  | 0
|  | 741122122 | montáž kabel Cu plný kulatý žíla 3x1,5 až 6 mm2 zatažený v trubkách (např. CYKY) | 20 | m |  | 0
| 2 | 34111030 | kabel CYKY-J 3x1,5mm | 15 | m |  | 0
|  | 741122122 | montáž kabel Cu plný kulatý žíla 3x1,5 až 6 mm2 zatažený v trubkách (např. CYKY) | 15 | m |  | 0
| 3 | 34111030 | kabel CYKY-O 3x1,5mm | 2 | m |  | 0
|  | 741122122 | montáž kabel Cu plný kulatý žíla 3x1,5 až 6 mm2 uložený volně (např. CYKY) | 2 | m |  | 0
|  |  | MEZISOUČET |  |  |  | 0
7. |  |  | UZEMNĚNÍ VČETNĚ DOPRAVY, MONTÁŽE A ZAPOJENÍ
| 1 | 35442143 | zemnící pásek FeZn 30/4 mm | 25 | m |  | 0
|  | 741410021 | montáž pásku uzemňovacího průřezu do 120 mm2 v městské zástavbě v zemi | 25 | m |  | 0
| 2 | 35441073 | drát FeZn ø 10mm | 8 | m |  | 0
|  | 741410041 | montáž drátu nebo lana uzemňovacího průměru do 10 mm v městské zástavbě v zemi | 8 | m |  | 0
| 3 |  | "SP1" - svorka připojovací Fe/Zn | 4 | ks |  | 0
|  | 741420020 | montáž svorka hromosvodná s jedním šroubem | 4 | ks |  | 0
| 4 |  | oko lisovací CU pro zemnící drát FeZn ø 10mm | 4 | ks |  | 0
| 5 |  | svar oboustranný 10cm na pásek FeZn 30/4mm včetně antikorozní ochrany | 8 | ks |  | 0
| 6 |  | hloubení nezapažených rýh šířky do 800mm ručně, pro zemnící pásek (0,80m x 0,35m x 7,0m) | 1.96 | m3 |  | 0
| 7 |  | zásyp sypaninou z jakékoliv horniny ručně, pro zemnící pásek (0,80m x 0,35m x 7,0m) | 1.96 | m3 |  | 0
|  |  | MEZISOUČET |  |  |  | 0
8. |  |  | OSTATNÍ VČETNĚ DOPRAVY, MONTÁŽE A ZAPOJENÍ
| 1 |  | štítky na krabice, zásuvky a spínače | 6 | ks |  | 0
| 2 | 131111321 | vrtání otvorů do ø 10cm | 1 | ks |  | 0
| 3 |  | pomocný instalační materiál | 8 | ks |  | 0
| 4 |  | koordinace ostatních profesí během stavby | 4 | hod |  | 0
| 5 |  | revize elektroinstalace | 1 | ks |  | 0
|  |  | MEZISOUČET |  |  |  | 0
|  |  | Celkem D.1.4.1 Elektroinstalace |  |  |  | 0
Rekapitulace rozpočtu
Projektové a průzkumné práce
|  |  | Dokumentace skutečného provedení stavby, 2x tištěně, 1 elektronicky v otevřených a uzavřených formátech | 1 | kpl |  | 0
|  |  | Celkem |  |  |  | 0
Základní rozpočtové náklady
|  |  | Dodávky včetně montážních prácí a služeb části silnoproud celkem |  |  |  | 0
|  |  | Mimostav. doprava 3.6% z dodávky |  |  |  | 0
|  |  | PPV obor 001-025 |  |  |  | 0
|  |  | Celkem |  |  |  | 0
Daň z přidané hodnoty
|  |  | sazba DPH | 21% |  |  | 0
|  |  | Základ DPH |  |  |  | 0
|  |  | Celkem s DPH |  |  |  | 0

## Styl vzhledu
Požadovaný styl vzhledu zábradlí pol. č. 48 listu "Stavba"
Polykarbonát vlepen do držáků pro uchycení

## Seznam figur
SEZNAM FIGUR
Stavba: | Terasa a její zastřešení
Datum:
Kód | Popis | MJ | Výměra
Terasa a její zastřešení
P1 | skladba P1 |  | 62.6
| 57,5+5,1 |  | 62.6
Použití figury:
181951112 | Úprava pláně v hornině třídy těžitelnosti I skupiny 1 až 3 se zhutněním strojně | m2 | 62.6
564281011 | Podklad nebo podsyp ze štěrkopísku ŠP plochy do 100 m2 tl 300 mm | m2 | 62.6
564851011 | Podklad ze štěrkodrtě ŠD plochy do 100 m2 tl 150 mm | m2 | 62.6
596211111 | Kladení zámkové dlažby komunikací pro pěší ručně tl 60 mm skupiny A pl přes 50 do 100 m2 | m2 | 62.6