## Rekapitulace stavby
Export Komplet | [27 empty] | 2.0 |  |  |  |  | False | False | {3eb94f72-beca-4d77-9c2e-95a8cf5a348c}
[19 empty] | >> skryté sloupce << | [12 empty] | 0,01 | 21
[32 empty] | 0,01 | 12
|  | REKAPITULACE STAVBY | [17 empty] | v --- níže se nacházejí doplnkové a pomocné údaje k sestavám --- v | [11 empty] | 0,001
|  | Kód: |  |  |  | hk_stefanu_3 | [25 empty] | 0,01
|  | Stavba: |  |  |  | Oprava vozovky v ulici bratří Štefanů v úseku mezi ulicemi Ječná - Kladská | [25 empty] | 0,01
|  | KSO: | [12 empty] | CC-CZ: | [16 empty] | 0,01
|  | Místo: |  |  |  | Hradec Králové | [8 empty] | Datum: |  | 10. 12. 2025 | [14 empty] | 0,01
0,01
|  | Zadavatel: | [12 empty] | IČ: | [16 empty] | 0,01
[15 empty] | DIČ: | [16 empty] | 0,01
0,01
|  | Zhotovitel: | [12 empty] | IČ: | [16 empty] | 0,01
[15 empty] | DIČ: | [16 empty] | 0,01
False
|  | Projektant: | [12 empty] | IČ: | [16 empty] | False
[15 empty] | DIČ: | [16 empty] | True
0,01
|  | Zpracovatel: | [12 empty] | IČ: | [16 empty] | 0,01
[15 empty] | DIČ: | [16 empty] | True
Poznámka:
|  | Cena bez DPH | [12 empty] | 88000
[7 empty] | Sazba daně |  |  | Základ daně |  |  |  |  | Výše daně
|  | DPH | základní |  |  |  | 21% |  |  | 88000 |  |  |  |  | 18480
|  |  | snížená |  |  |  | 12% |  |  | 0 |  |  |  |  | 0
|  |  | zákl. přenesená |  |  |  | 21% |  |  | 0 |  |  |  |  | 0
|  |  | sníž. přenesená |  |  |  | 12% |  |  | 0 |  |  |  |  | 0
|  |  | nulová |  |  |  | 0% |  |  | 0 |  |  |  |  | 0
|  | Cena s DPH | [5 empty] | v |  |  | CZK |  |  |  | 106480
|  | Projektant | [10 empty] | Zpracovatel
|  | Datum a podpis: | [6 empty] | Razítko |  |  |  | Datum a podpis: |  |  | Razítko
|  | Objednavatel | [10 empty] | Zhotovitel
|  | Datum a podpis: | [6 empty] | Razítko |  |  |  | Datum a podpis: |  |  | Razítko
REKAPITULACE OBJEKTŮ STAVBY A SOUPISŮ PRACÍ
| Kód: | [5 empty] | hk_stefanu_3
| Stavba: | [5 empty] | Oprava vozovky v ulici bratří Štefanů v úseku mezi ulicemi Ječná - Kladská
| Místo: | [5 empty] | Hradec Králové | [6 empty] | Datum: |  | 10. 12. 2025
| Zadavatel: | [12 empty] | Projektant: | [5 empty] | Informatívní údaje z listů zakázek
| Zhotovitel: | [12 empty] | Zpracovatel:
| Kód |  |  | Popis | [7 empty] | Cena bez DPH [CZK] |  |  |  |  | Cena s DPH [CZK] | Typ |  | z toho Ostat. náklady [CZK] | DPH [CZK] | Normohodiny [h] | DPH základní [CZK] | DPH snížená [CZK] | DPH základní přenesená [CZK] | DPH snížená přenesená [CZK] | Základna DPH základní | Základna DPH snížená | Základna DPH zákl. přenesená | Základna DPH sníž. přenesená | Základna DPH nulová
| Náklady z rozpočtů | [10 empty] | 88000 |  |  |  |  | 106480 |  |  | 0 | 18480 | 2827.7692 | 18480 | 0 | 0 | 0 | 88000 | 0 | 0 | 0 | 0 | D | 0 |  | IMPORT | {3eb94f72-beca-4d77-9c2e-95a8cf5a348c} | {00000000-0000-0000-0000-000000000000}
/ |  | hk_stefanu_3 |  |  | Oprava vozovky v ulici bratří Štefanů v úseku mezi ulicemi Ječná - Kladská | [6 empty] | 88000 |  |  |  |  | 106480 | STA |  | 0 | 18480 | 2827.7692 | 18480 | 0 | 0 | 0 | 88000 | 0 | 0 | 0 | 0 |  | 1 | ###NOINSERT### | IMPORT | {3eb94f72-beca-4d77-9c2e-95a8cf5a348c} | {00000000-0000-0000-0000-000000000000}

## hk_stefanu_3 - Oprava voz...
[9 empty] | >> skryté sloupce << | [9 empty] | {3eb94f72-beca-4d77-9c2e-95a8cf5a348c}
2
| KRYCÍ LIST SOUPISU PRACÍ | [8 empty] | v --- níže se nacházejí doplnkové a pomocné údaje k sestavám --- v | [8 empty] | False
Stavba:
Oprava vozovky v ulici bratří Štefanů v úseku mezi ulicemi Ječná - Kladská
| KSO: |  |  |  |  | CC-CZ:
| Místo: |  | Hradec Králové |  |  | Datum: | 10. 12. 2025
| Zadavatel: |  |  |  |  | IČ:
DIČ:
| Zhotovitel: |  |  |  |  | IČ:
DIČ:
| Projektant: |  |  |  |  | IČ:
DIČ:
| Zpracovatel: |  |  |  |  | IČ:
DIČ:
Poznámka:
| Cena bez DPH | [5 empty] | 88000
|  |  | Základ daně |  |  | Sazba daně | Výše daně
| DPH | základní | 88000 |  |  | 21% | 18480
|  | snížená | 0 |  |  | 12% | 0
|  | zákl. přenesená | 0 |  |  | 21% | 0
|  | sníž. přenesená | 0 |  |  | 12% | 0
|  | nulová | 0 |  |  | 0% | 0
| Cena s DPH |  |  | v | CZK |  | 106480
| Projektant |  |  | Zpracovatel
| Datum a podpis: |  | Razítko | Datum a podpis: |  |  | Razítko
| Objednavatel |  |  | Zhotovitel
| Datum a podpis: |  | Razítko | Datum a podpis: |  |  | Razítko
REKAPITULACE ČLENĚNÍ SOUPISU PRACÍ
Stavba:
Oprava vozovky v ulici bratří Štefanů v úseku mezi ulicemi Ječná - Kladská
Místo: |  |  | Hradec Králové |  |  | Datum: | 10. 12. 2025
Zadavatel: | [5 empty] | Projektant:
Zhotovitel: | [5 empty] | Zpracovatel:
Kód dílu - Popis | [6 empty] | Cena celkem [CZK]
Náklady ze soupisu prací | [6 empty] | 88000 | [12 empty] | -1
| HSV - Práce a dodávky HSV | [5 empty] | 88000
| 1 - Zemní práce | [5 empty] | 0
| 3 - Svislé a kompletní konstrukce | [5 empty] | 0
| 5 - Komunikace pozemní | [5 empty] | 0
| 8 - Trubní vedení | [5 empty] | 0
| 9 - Ostatní konstrukce a práce, bourání | [5 empty] | 88000
| 997 - Doprava suti a vybouraných hmot | [5 empty] | 0
| 998 - Přesun hmot | [5 empty] | 0
| PSV - Práce a dodávky PSV | [5 empty] | 0
| 711 - Izolace proti vodě, vlhkosti a plynům | [5 empty] | 0
| VRN - Vedlejší rozpočtové náklady | [5 empty] | 0
| VRN1 - Průzkumné, geodetické a projektové práce | [5 empty] | 0
| VRN3 - Zařízení staveniště | [5 empty] | 0
| VRN7 - Provozní vlivy | [5 empty] | 0
| VRN9 - Ostatní náklady | [5 empty] | 0
SOUPIS PRACÍ
Stavba:
Oprava vozovky v ulici bratří Štefanů v úseku mezi ulicemi Ječná - Kladská
Místo: |  |  | Hradec Králové |  |  | Datum: | 10. 12. 2025
Zadavatel: | [5 empty] | Projektant:
Zhotovitel: | [5 empty] | Zpracovatel:
PČ | Typ | Kód | Popis | MJ | Množství | J.cena [CZK] | Cena celkem [CZK] | Cenová soustava |  |  | DPH | J. Nh [h] | Nh celkem [h] | J. hmotnost [t] | Hmotnost celkem [t] | J. suť [t] | Suť Celkem [t]
Náklady soupisu celkem | [6 empty] | 88000 | [5 empty] | 2827.7692 |  | 566.1062 |  | 974.2445 |  | D | -1 | [7 empty] | 88000
| D | HSV | Práce a dodávky HSV |  |  |  | 88000 | [5 empty] | 2814.4359 |  | 566.0614 |  | 974.2445 | 1 | D | 0 | ROZPOCET | [6 empty] | 88000
| D | 1 | Zemní práce |  |  |  | 0 | [5 empty] | 724.7999 |  | 286.5875 |  | 968.2575 | 1 | D | 1 | ROZPOCET | [6 empty] | 0
1 | K | 113106121 | Rozebrání dlažeb z betonových nebo kamenných dlaždic komunikací pro pěší ručně | m2 | 262.5 |  | 0 | CS ÚRS 2025 02 |  |  | základní | 0.208 | 54.6 | 0 | 0 | 0.255 | 66.9375 | 4 | K | 2 | ROZPOCET | 0 | 0 | 0 | 0 | 0 | 1 | 0 | 4 | -1299975376
| PP |  | Rozebrání dlažeb komunikací pro pěší s přemístěním hmot na skládku na vzdálenost do 3 m nebo s naložením na dopravní prostředek s ložem z kameniva nebo živice a s jakoukoliv výplní spár ručně z betonových nebo kameninových dlaždic, desek nebo tvarovek | [15 empty] | PP | 2
| Online PSC |  | https://podminky.urs.cz/item/CS_URS_2025_02/113106121 | [15 empty] | Online PSC | 2
2 | K | 113106123 | Rozebrání dlažeb ze zámkových dlaždic komunikací pro pěší ručně | m2 | 103 |  | 0 | CS ÚRS 2025 02 |  |  | základní | 0.272 | 28.016 | 0 | 0 | 0.26 | 26.78 | 4 | K | 2 | ROZPOCET | 0 | 0 | 0 | 0 | 0 | 1 | 0 | 4 | 1365155470
| PP |  | Rozebrání dlažeb komunikací pro pěší s přemístěním hmot na skládku na vzdálenost do 3 m nebo s naložením na dopravní prostředek s ložem z kameniva nebo živice a s jakoukoliv výplní spár ručně ze zámkové dlažby | [15 empty] | PP | 2
| Online PSC |  | https://podminky.urs.cz/item/CS_URS_2025_02/113106123 | [15 empty] | Online PSC | 2
3 | K | 113106161 | Rozebrání dlažeb vozovek z drobných kostek s ložem z kameniva ručně | m2 | 3 |  | 0 | CS ÚRS 2025 02 |  |  | základní | 0.247 | 0.741 | 0 | 0 | 0.32 | 0.96 | 4 | K | 2 | ROZPOCET | 0 | 0 | 0 | 0 | 0 | 1 | 0 | 4 | 1704989819
| PP |  | Rozebrání dlažeb vozovek a ploch s přemístěním hmot na skládku na vzdálenost do 3 m nebo s naložením na dopravní prostředek, s jakoukoliv výplní spár ručně z drobných kostek nebo odseků s ložem z kameniva | [15 empty] | PP | 2
| Online PSC |  | https://podminky.urs.cz/item/CS_URS_2025_02/113106161 | [15 empty] | Online PSC | 2
4 | K | 113106171 | Rozebrání dlažeb vozovek ze zámkové dlažby s ložem z kameniva ručně | m2 | 121 |  | 0 | CS ÚRS 2025 02 |  |  | základní | 0.344 | 41.624 | 0 | 0 | 0.295 | 35.695 | 4 | K | 2 | ROZPOCET | 0 | 0 | 0 | 0 | 0 | 1 | 0 | 4 | 1730057554
| PP |  | Rozebrání dlažeb vozovek a ploch s přemístěním hmot na skládku na vzdálenost do 3 m nebo s naložením na dopravní prostředek, s jakoukoliv výplní spár ručně ze zámkové dlažby s ložem z kameniva | [15 empty] | PP | 2
| Online PSC |  | https://podminky.urs.cz/item/CS_URS_2025_02/113106171 | [15 empty] | Online PSC | 2
5 | K | 113107232 | Odstranění podkladu z betonu prostého tl přes 150 do 300 mm strojně pl přes 200 m2 | m2 | 529 |  | 0 | CS ÚRS 2025 02 |  |  | základní | 0.331 | 175.099 | 0 | 0 | 0.625 | 330.625 | 4 | K | 2 | ROZPOCET | 0 | 0 | 0 | 0 | 0 | 1 | 0 | 4 | -1668401455
| PP |  | Odstranění podkladů nebo krytů strojně plochy jednotlivě přes 200 m2 s přemístěním hmot na skládku na vzdálenost do 20 m nebo s naložením na dopravní prostředek z betonu prostého, o tl. vrstvy přes 150 do 300 mm | [15 empty] | PP | 2
| Online PSC |  | https://podminky.urs.cz/item/CS_URS_2025_02/113107232 | [15 empty] | Online PSC | 2
6 | K | 113154531 | Frézování živičného krytu tl do 30 mm pruh š do 1 m pl přes 500 do 2000 m2 | m2 | 1270 |  | 0 | CS ÚRS 2025 02 |  |  | základní | 0.019 | 24.13 | 1e-05 | 0.0127 | 0.069 | 87.63 | 4 | K | 2 | ROZPOCET | 0 | 0 | 0 | 0 | 0 | 1 | 0 | 4 | -70035812
| PP |  | Frézování živičného podkladu nebo krytu s naložením hmot na dopravní prostředek plochy přes 500 do 2 000 m2 pruhu šířky do 1 m, tloušťky vrstvy do 30 mm | [15 empty] | PP | 2
| Online PSC |  | https://podminky.urs.cz/item/CS_URS_2025_02/113154531 | [15 empty] | Online PSC | 2
7 | K | 113154538 | Frézování živičného krytu tl 100 mm pruh š do 1 m pl přes 500 do 2000 m2 | m2 | 1270 |  | 0 | CS ÚRS 2025 02 |  |  | základní | 0.029 | 36.83 | 3e-05 | 0.0381 | 0.23 | 292.1 | 4 | K | 2 | ROZPOCET | 0 | 0 | 0 | 0 | 0 | 1 | 0 | 4 | 489528645
| PP |  | Frézování živičného podkladu nebo krytu s naložením hmot na dopravní prostředek plochy přes 500 do 2 000 m2 pruhu šířky do 1 m, tloušťky vrstvy 100 mm | [15 empty] | PP | 2
| Online PSC |  | https://podminky.urs.cz/item/CS_URS_2025_02/113154538 | [15 empty] | Online PSC | 2
8 | K | 113155531 | Frézování betonového krytu tl do 30 mm pl přes 1000 m2 | m2 | 1270 |  | 0 | CS ÚRS 2025 02 |  |  | základní | 0.021 | 26.67 | 1e-05 | 0.0127 | 0.077 | 97.79 | 4 | K | 2 | ROZPOCET | 0 | 0 | 0 | 0 | 0 | 1 | 0 | 4 | -1865972857
| PP |  | Frézování betonového podkladu nebo krytu s naložením hmot na dopravní prostředek plochy přes 1 000 m2 tloušťky vrstvy do 30 mm | [15 empty] | PP | 2
| Online PSC |  | https://podminky.urs.cz/item/CS_URS_2025_02/113155531 | [15 empty] | Online PSC | 2
9 | K | 113202111 | Vytrhání obrub krajníků obrubníků stojatých | m | 116 |  | 0 | CS ÚRS 2025 02 |  |  | základní | 0.133 | 15.428 | 0 | 0 | 0.205 | 23.78 | 4 | K | 2 | ROZPOCET | 0 | 0 | 0 | 0 | 0 | 1 | 0 | 4 | -316098394
| PP |  | Vytrhání obrub s vybouráním lože, s přemístěním hmot na skládku na vzdálenost do 3 m nebo s naložením na dopravní prostředek z krajníků nebo obrubníků stojatých | [15 empty] | PP | 2
| Online PSC |  | https://podminky.urs.cz/item/CS_URS_2025_02/113202111 | [15 empty] | Online PSC | 2
10 | K | 113204111 | Vytrhání obrub záhonových | m | 149 |  | 0 | CS ÚRS 2025 02 |  |  | základní | 0.095 | 14.155 | 0 | 0 | 0.04 | 5.96 | 4 | K | 2 | ROZPOCET | 0 | 0 | 0 | 0 | 0 | 1 | 0 | 4 | -575267471
| PP |  | Vytrhání obrub s vybouráním lože, s přemístěním hmot na skládku na vzdálenost do 3 m nebo s naložením na dopravní prostředek záhonových | [15 empty] | PP | 2
| Online PSC |  | https://podminky.urs.cz/item/CS_URS_2025_02/113204111 | [15 empty] | Online PSC | 2
11 | K | 122252113 | Vykopávky v zemnících na suchu pro silnice a dálnice v hornině třídy těžitelnosti I objem do 100 m3 strojně | m3 | 97.3 |  | 0 | CS ÚRS 2025 02 |  |  | základní | 0.182 | 17.7086 | 0 | 0 | 0 | 0 | 4 | K | 2 | ROZPOCET | 0 | 0 | 0 | 0 | 0 | 1 | 0 | 4 | 776261852
| PP |  | Vykopávky v zemnících na suchu pro silnice a dálnice strojně zapažené i nezapažené v hornině třídy těžitelnosti I do 100 m3 | [15 empty] | PP | 2
| Online PSC |  | https://podminky.urs.cz/item/CS_URS_2025_02/122252113 | [15 empty] | Online PSC | 2
12 | M | 10364101 | zemina pro terénní úpravy - ornice | t | 175.14 |  | 0 | CS ÚRS 2025 02 |  |  | základní | 0 | 0 | 1 | 175.14 | 0 | 0 | 8 | M | 2 | ROZPOCET | 0 | 0 | 0 | 0 | 0 | 1 | 0 | 4 | -1696693409
| PP |  | zemina pro terénní úpravy - ornice | [15 empty] | PP | 2
| P |  | Poznámka k položce: nákup humózní zeminy | [15 empty] | P | 2
13 | K | 122252205 | Odkopávky a prokopávky nezapažené pro silnice a dálnice v hornině třídy těžitelnosti I objem do 1000 m3 strojně | m3 | 503 |  | 0 | CS ÚRS 2025 02 |  |  | základní | 0.141 | 70.923 | 0 | 0 | 0 | 0 | 4 | K | 2 | ROZPOCET | 0 | 0 | 0 | 0 | 0 | 1 | 0 | 4 | 1723952601
| PP |  | Odkopávky a prokopávky nezapažené pro silnice a dálnice strojně v hornině třídy těžitelnosti I přes 500 do 1 000 m3 | [15 empty] | PP | 2
| Online PSC |  | https://podminky.urs.cz/item/CS_URS_2025_02/122252205 | [15 empty] | Online PSC | 2
14 | K | 132251103 | Hloubení rýh nezapažených š do 800 mm v hornině třídy těžitelnosti I skupiny 3 objem do 100 m3 strojně | m3 | 66.6 |  | 0 | CS ÚRS 2025 02 |  |  | základní | 0.834 | 55.5444 | 0 | 0 | 0 | 0 | 4 | K | 2 | ROZPOCET | 0 | 0 | 0 | 0 | 0 | 1 | 0 | 4 | -165079360
| PP |  | Hloubení nezapažených rýh šířky do 800 mm strojně s urovnáním dna do předepsaného profilu a spádu v hornině třídy těžitelnosti I skupiny 3 přes 50 do 100 m3 | [15 empty] | PP | 2
| Online PSC |  | https://podminky.urs.cz/item/CS_URS_2025_02/132251103 | [15 empty] | Online PSC | 2
15 | K | 162751117 | Vodorovné přemístění přes 9 000 do 10000 m výkopku/sypaniny z horniny třídy těžitelnosti I skupiny 1 až 3 | m3 | 600.3 |  | 0 | CS ÚRS 2025 02 |  |  | základní | 0.087 | 52.2261 | 0 | 0 | 0 | 0 | 4 | K | 2 | ROZPOCET | 0 | 0 | 0 | 0 | 0 | 1 | 0 | 4 | -583937360
| PP |  | Vodorovné přemístění výkopku nebo sypaniny po suchu na obvyklém dopravním prostředku, bez naložení výkopku, avšak se složením bez rozhrnutí z horniny třídy těžitelnosti I skupiny 1 až 3 na vzdálenost přes 9 000 do 10 000 m | [15 empty] | PP | 2
| Online PSC |  | https://podminky.urs.cz/item/CS_URS_2025_02/162751117 | [15 empty] | Online PSC | 2
16 | K | 171151111 | Uložení sypaniny z hornin nesoudržných sypkých do násypů zhutněných strojně | m3 | 58 |  | 0 | CS ÚRS 2025 02 |  |  | základní | 0.174 | 10.092 | 0 | 0 | 0 | 0 | 4 | K | 2 | ROZPOCET | 0 | 0 | 0 | 0 | 0 | 1 | 0 | 4 | 1104371541
| PP |  | Uložení sypanin do násypů strojně s rozprostřením sypaniny ve vrstvách a s hrubým urovnáním zhutněných z hornin nesoudržných sypkých | [15 empty] | PP | 2
| Online PSC |  | https://podminky.urs.cz/item/CS_URS_2025_02/171151111 | [15 empty] | Online PSC | 2
17 | M | 10364100 | zemina pro terénní úpravy - tříděná | t | 104.4 |  | 0 | CS ÚRS 2025 02 |  |  | základní | 0 | 0 | 1 | 104.4 | 0 | 0 | 8 | M | 2 | ROZPOCET | 0 | 0 | 0 | 0 | 0 | 1 | 0 | 4 | -1854094627
| PP |  | zemina pro terénní úpravy - tříděná | [15 empty] | PP | 2
| P |  | Poznámka k položce: nákup nesoudržné stejnorodé zeminy | [15 empty] | P | 2
18 | K | 171201231 | Poplatek za uložení zeminy a kamení na recyklační skládce (skládkovné) kód odpadu 17 05 04 | t | 905.4 |  | 0 | CS ÚRS 2025 02 |  |  | základní | 0 | 0 | 0 | 0 | 0 | 0 | 4 | K | 2 | ROZPOCET | 0 | 0 | 0 | 0 | 0 | 1 | 0 | 4 | -1233979734
| PP |  | Poplatek za uložení stavebního odpadu na recyklační skládce (skládkovné) zeminy a kamení zatříděného do Katalogu odpadů pod kódem 17 05 04 | [15 empty] | PP | 2
| Online PSC |  | https://podminky.urs.cz/item/CS_URS_2025_02/171201231 | [15 empty] | Online PSC | 2
19 | K | 171251201 | Uložení sypaniny na skládky nebo meziskládky | m3 | 503 |  | 0 | CS ÚRS 2025 02 |  |  | základní | 0.009 | 4.527 | 0 | 0 | 0 | 0 | 4 | K | 2 | ROZPOCET | 0 | 0 | 0 | 0 | 0 | 1 | 0 | 4 | 683377596
| PP |  | Uložení sypaniny na skládky nebo meziskládky bez hutnění s upravením uložené sypaniny do předepsaného tvaru | [15 empty] | PP | 2
| Online PSC |  | https://podminky.urs.cz/item/CS_URS_2025_02/171251201 | [15 empty] | Online PSC | 2
20 | K | 174151101 | Zásyp jam, šachet rýh nebo kolem objektů sypaninou se zhutněním | m3 | 66.6 |  | 0 | CS ÚRS 2025 02 |  |  | základní | 0.328 | 21.8448 | 0 | 0 | 0 | 0 | 4 | K | 2 | ROZPOCET | 0 | 0 | 0 | 0 | 0 | 1 | 0 | 4 | 1986610220
| PP |  | Zásyp sypaninou z jakékoliv horniny strojně s uložením výkopku ve vrstvách se zhutněním jam, šachet, rýh nebo kolem objektů v těchto vykopávkách | [15 empty] | PP | 2
| Online PSC |  | https://podminky.urs.cz/item/CS_URS_2025_02/174151101 | [15 empty] | Online PSC | 2
21 | K | 181351103 | Rozprostření ornice tl vrstvy do 200 mm pl přes 100 do 500 m2 v rovině nebo ve svahu do 1:5 strojně | m2 | 262 |  | 0 | CS ÚRS 2025 02 |  |  | základní | 0.044 | 11.528 | 0 | 0 | 0 | 0 | 4 | K | 2 | ROZPOCET | 0 | 0 | 0 | 0 | 0 | 1 | 0 | 4 | 54775152
| PP |  | Rozprostření a urovnání ornice v rovině nebo ve svahu sklonu do 1:5 strojně při souvislé ploše přes 100 do 500 m2, tl. vrstvy do 200 mm | [15 empty] | PP | 2
| Online PSC |  | https://podminky.urs.cz/item/CS_URS_2025_02/181351103 | [15 empty] | Online PSC | 2
22 | K | 181411131 | Založení parkového trávníku výsevem pl do 1000 m2 v rovině a ve svahu do 1:5 | m2 | 262 |  | 0 | CS ÚRS 2025 02 |  |  | základní | 0.058 | 15.196 | 0 | 0 | 0 | 0 | 4 | K | 2 | ROZPOCET | 0 | 0 | 0 | 0 | 0 | 1 | 0 | 4 | 268332899
| PP |  | Založení trávníku na půdě předem připravené plochy do 1000 m2 výsevem včetně utažení parkového v rovině nebo na svahu do 1:5 | [15 empty] | PP | 2
| Online PSC |  | https://podminky.urs.cz/item/CS_URS_2025_02/181411131 | [15 empty] | Online PSC | 2
23 | M | 00572410 | osivo směs travní parková | kg | 14 |  | 0 | CS ÚRS 2025 02 |  |  | základní | 0 | 0 | 0.001 | 0.014 | 0 | 0 | 8 | M | 2 | ROZPOCET | 0 | 0 | 0 | 0 | 0 | 1 | 0 | 4 | -200570855
| PP |  | osivo směs travní parková | [15 empty] | PP | 2
24 | K | 181951112 | Úprava pláně v hornině třídy těžitelnosti I skupiny 1 až 3 se zhutněním strojně | m2 | 1006 |  | 0 | CS ÚRS 2025 02 |  |  | základní | 0.025 | 25.15 | 0 | 0 | 0 | 0 | 4 | K | 2 | ROZPOCET | 0 | 0 | 0 | 0 | 0 | 1 | 0 | 4 | -382610822
| PP |  | Úprava pláně vyrovnáním výškových rozdílů strojně v hornině třídy těžitelnosti I, skupiny 1 až 3 se zhutněním | [15 empty] | PP | 2
| Online PSC |  | https://podminky.urs.cz/item/CS_URS_2025_02/181951112 | [15 empty] | Online PSC | 2
25 | K | 184818231 | Ochrana kmene průměru do 300 mm bedněním výšky do 2 m | kus | 10 |  | 0 | CS ÚRS 2025 02 |  |  | základní | 1.34 | 13.4 | 0.01281 | 0.1281 | 0 | 0 | 4 | K | 2 | ROZPOCET | 0 | 0 | 0 | 0 | 0 | 1 | 0 | 4 | -1946711771
| PP |  | Ochrana kmene bedněním před poškozením stavebním provozem zřízení včetně odstranění výšky bednění do 2 m průměru kmene do 300 mm | [15 empty] | PP | 2
| Online PSC |  | https://podminky.urs.cz/item/CS_URS_2025_02/184818231 | [15 empty] | Online PSC | 2
26 | K | 184911151 | Mulčování záhonů kačírkem tl vrstvy přes 0,02 do 0,05 m v rovině a svahu do 1:5 | m2 | 19 |  | 0 | CS ÚRS 2025 02 |  |  | základní | 0.141 | 2.679 | 0 | 0 | 0 | 0 | 4 | K | 2 | ROZPOCET | 0 | 0 | 0 | 0 | 0 | 1 | 0 | 4 | -868133139
| PP |  | Mulčování záhonů kačírkem nebo drceným kamenivem tloušťky mulče přes 20 do 50 mm v rovině nebo na svahu do 1:5 | [15 empty] | PP | 2
| Online PSC |  | https://podminky.urs.cz/item/CS_URS_2025_02/184911151 | [15 empty] | Online PSC | 2
27 | K | 184911161 | Mulčování záhonů kačírkem tl vrstvy přes 0,05 do 0,1 m v rovině a svahu do 1:5 | m2 | 19 |  | 0 | CS ÚRS 2025 02 |  |  | základní | 0.24 | 4.56 | 0 | 0 | 0 | 0 | 4 | K | 2 | ROZPOCET | 0 | 0 | 0 | 0 | 0 | 1 | 0 | 4 | 851026960
| PP |  | Mulčování záhonů kačírkem nebo drceným kamenivem tloušťky mulče přes 50 do 100 mm v rovině nebo na svahu do 1:5 | [15 empty] | PP | 2
| Online PSC |  | https://podminky.urs.cz/item/CS_URS_2025_02/184911161 | [15 empty] | Online PSC | 2
28 | M | 58337403 | kamenivo dekorační (kačírek) frakce 16/32 | t | 6.84 |  | 0 | CS ÚRS 2025 02 |  |  | základní | 0 | 0 | 1 | 6.84 | 0 | 0 | 8 | M | 2 | ROZPOCET | 0 | 0 | 0 | 0 | 0 | 1 | 0 | 4 | 453838455
| PP |  | kamenivo dekorační (kačírek) frakce 16/32 | [15 empty] | PP | 2
29 | K | 184911311 | Položení mulčovací textilie v rovině a svahu do 1:5 | m2 | 19 |  | 0 | CS ÚRS 2025 02 |  |  | základní | 0.112 | 2.128 | 0 | 0 | 0 | 0 | 4 | K | 2 | ROZPOCET | 0 | 0 | 0 | 0 | 0 | 1 | 0 | 4 | -559628195
| PP |  | Položení mulčovací textilie proti prorůstání plevelů kolem vysázených rostlin v rovině nebo na svahu do 1:5 | [15 empty] | PP | 2
| Online PSC |  | https://podminky.urs.cz/item/CS_URS_2025_02/184911311 | [15 empty] | Online PSC | 2
30 | M | 69334310 | geotextilie netkaná separační, ochranná, filtrační, drenážní PP 100g/m2 | m2 | 19 |  | 0 | CS ÚRS 2025 02 |  |  | základní | 0 | 0 | 0.0001 | 0.0019 | 0 | 0 | 8 | M | 2 | ROZPOCET | 0 | 0 | 0 | 0 | 0 | 1 | 0 | 4 | 142751453
| PP |  | geotextilie netkaná separační, ochranná, filtrační, drenážní PP 100g/m2 | [15 empty] | PP | 2
| D | 3 | Svislé a kompletní konstrukce |  |  |  | 0 | [5 empty] | 15.644 |  | 4.4568 |  | 0 | 1 | D | 1 | ROZPOCET | [6 empty] | 0
31 | K | 339921132 | Osazování betonových palisád do betonového základu v řadě výšky prvku přes 0,5 do 1 m | m | 10 |  | 0 | CS ÚRS 2025 02 |  |  | základní | 0.965 | 9.65 | 0.24127 | 2.4127 | 0 | 0 | 4 | K | 2 | ROZPOCET | 0 | 0 | 0 | 0 | 0 | 1 | 0 | 4 | -850017170
| PP |  | Osazování palisád betonových v řadě se zabetonováním výšky palisády přes 500 do 1000 mm | [15 empty] | PP | 2
| Online PSC |  | https://podminky.urs.cz/item/CS_URS_2025_02/339921132 | [15 empty] | Online PSC | 2
32 | M | 59229013 | palisáda hranatá betonová 180x120mm v 800mm přírodní | kus | 57.15 |  | 0 | CS ÚRS 2025 02 |  |  | základní | 0 | 0 | 0.034 | 1.9431 | 0 | 0 | 8 | M | 2 | ROZPOCET | 0 | 0 | 0 | 0 | 0 | 1 | 0 | 4 | 1324727126
| PP |  | palisáda hranatá betonová 180x120mm v 800mm přírodní | [15 empty] | PP | 2
33 | K | 388995 | D+M půlená kabelová chránička dle PD | m | 111 |  | 0 |  |  |  | základní | 0.054 | 5.994 | 0.00091 | 0.10101 | 0 | 0 | 4 | K | 2 | ROZPOCET | 0 | 0 | 0 | 0 | 0 | 1 | 0 | 4 | 978482292
| PP |  | D+M půlená kabelová chránička dle PD | [15 empty] | PP | 2
| D | 5 | Komunikace pozemní |  |  |  | 0 | [5 empty] | 574.7032 |  | 149.8274 |  | 0 | 1 | D | 1 | ROZPOCET | [6 empty] | 0
34 | K | 564831111 | Podklad ze štěrkodrtě ŠD plochy přes 100 m2 tl 100 mm | m2 | 20 |  | 0 | CS ÚRS 2025 02 |  |  | základní | 0.023 | 0.46 | 0 | 0 | 0 | 0 | 4 | K | 2 | ROZPOCET | 0 | 0 | 0 | 0 | 0 | 1 | 0 | 4 | -951707720
| PP |  | Podklad ze štěrkodrti ŠD s rozprostřením a zhutněním plochy přes 100 m2, po zhutnění tl. 100 mm | [15 empty] | PP | 2
| Online PSC |  | https://podminky.urs.cz/item/CS_URS_2025_02/564831111 | [15 empty] | Online PSC | 2
35 | K | 564851111 | Podklad ze štěrkodrtě ŠD plochy přes 100 m2 tl 150 mm | m2 | 206.6 |  | 0 | CS ÚRS 2025 02 |  |  | základní | 0.026 | 5.3716 | 0 | 0 | 0 | 0 | 4 | K | 2 | ROZPOCET | 0 | 0 | 0 | 0 | 0 | 1 | 0 | 4 | -2039200475
| PP |  | Podklad ze štěrkodrti ŠD s rozprostřením a zhutněním plochy přes 100 m2, po zhutnění tl. 150 mm | [15 empty] | PP | 2
| Online PSC |  | https://podminky.urs.cz/item/CS_URS_2025_02/564851111 | [15 empty] | Online PSC | 2
36 | K | 564861111 | Podklad ze štěrkodrtě ŠD plochy přes 100 m2 tl 200 mm | m2 | 71.4 |  | 0 | CS ÚRS 2025 02 |  |  | základní | 0.029 | 2.0706 | 0 | 0 | 0 | 0 | 4 | K | 2 | ROZPOCET | 0 | 0 | 0 | 0 | 0 | 1 | 0 | 4 | 52324772
| PP |  | Podklad ze štěrkodrti ŠD s rozprostřením a zhutněním plochy přes 100 m2, po zhutnění tl. 200 mm | [15 empty] | PP | 2
| Online PSC |  | https://podminky.urs.cz/item/CS_URS_2025_02/564861111 | [15 empty] | Online PSC | 2
37 | K | 564871111 | Podklad ze štěrkodrtě ŠD plochy přes 100 m2 tl 250 mm | m2 | 890 |  | 0 | CS ÚRS 2025 02 |  |  | základní | 0.031 | 27.59 | 0 | 0 | 0 | 0 | 4 | K | 2 | ROZPOCET | 0 | 0 | 0 | 0 | 0 | 1 | 0 | 4 | 2052103391
| PP |  | Podklad ze štěrkodrti ŠD s rozprostřením a zhutněním plochy přes 100 m2, po zhutnění tl. 250 mm | [15 empty] | PP | 2
| Online PSC |  | https://podminky.urs.cz/item/CS_URS_2025_02/564871111 | [15 empty] | Online PSC | 2
38 | K | 564871116 | Podklad ze štěrkodrtě ŠD plochy přes 100 m2 tl. 300 mm | m2 | 51 |  | 0 | CS ÚRS 2025 02 |  |  | základní | 0.041 | 2.091 | 0 | 0 | 0 | 0 | 4 | K | 2 | ROZPOCET | 0 | 0 | 0 | 0 | 0 | 1 | 0 | 4 | 699052151
| PP |  | Podklad ze štěrkodrti ŠD s rozprostřením a zhutněním plochy přes 100 m2, po zhutnění tl. 300 mm | [15 empty] | PP | 2
| Online PSC |  | https://podminky.urs.cz/item/CS_URS_2025_02/564871116 | [15 empty] | Online PSC | 2
39 | K | 56712311 | Podklad ze směsi stmelené cementem SC C 5/6 (KSC II) tl 100 mm | m2 | 380 |  | 0 |  |  |  | základní | 0.027 | 10.26 | 0 | 0 | 0 | 0 | 4 | K | 2 | ROZPOCET | 0 | 0 | 0 | 0 | 0 | 1 | 0 | 4 | -2138259590
| PP |  | Podklad ze směsi stmelené cementem SC bez dilatačních spár, s rozprostřením a zhutněním SC C 5/6 (KSC II), po zhutnění tl. 100 mm | [15 empty] | PP | 2
40 | K | 567133113 | Podklad ze směsi stmelené cementem SC C 5/6 (KSC II) tl 180 mm | m2 | 65 |  | 0 | CS ÚRS 2025 02 |  |  | základní | 0.028 | 1.82 | 0 | 0 | 0 | 0 | 4 | K | 2 | ROZPOCET | 0 | 0 | 0 | 0 | 0 | 1 | 0 | 4 | -1642537495
| PP |  | Podklad ze směsi stmelené cementem SC bez dilatačních spár, s rozprostřením a zhutněním SC C 5/6 (KSC II), po zhutnění tl. 180 mm | [15 empty] | PP | 2
| Online PSC |  | https://podminky.urs.cz/item/CS_URS_2025_02/567133113 | [15 empty] | Online PSC | 2
41 | K | 573231111 | Postřik živičný spojovací ze silniční emulze v množství 0,70 kg/m2 | m2 | 3684 |  | 0 | CS ÚRS 2025 02 |  |  | základní | 0.002 | 7.368 | 0 | 0 | 0 | 0 | 4 | K | 2 | ROZPOCET | 0 | 0 | 0 | 0 | 0 | 1 | 0 | 4 | 1521557855
| PP |  | Postřik spojovací PS bez posypu kamenivem ze silniční emulze, v množství 0,70 kg/m2 | [15 empty] | PP | 2
| Online PSC |  | https://podminky.urs.cz/item/CS_URS_2025_02/573231111 | [15 empty] | Online PSC | 2
42 | K | 576115 | Asfaltový koberec SAL 20mm (vrstva se zvýšenou odolností proti šíření trhlin) | m2 | 1228 |  | 0 |  |  |  | základní | 0.011 | 13.508 | 0 | 0 | 0 | 0 | 4 | K | 2 | ROZPOCET | 0 | 0 | 0 | 0 | 0 | 1 | 0 | 4 | -2056945274
| PP |  | Asfaltový koberec SAL 20mm (vrstva se zvýšenou odolností proti šíření trhlin) | [15 empty] | PP | 2
43 | K | 576133221 | Asfaltový koberec mastixový SMA 11 S tl 40 mm š přes 3 m z modifikovaného asfaltu | m2 | 1228 |  | 0 | CS ÚRS 2025 02 |  |  | základní | 0.009 | 11.052 | 0 | 0 | 0 | 0 | 4 | K | 2 | ROZPOCET | 0 | 0 | 0 | 0 | 0 | 1 | 0 | 4 | -819649255
| PP |  | Asfaltový koberec mastixový SMA 11 z modifikovaného asfaltu s rozprostřením a se zhutněním SMA 11 S v pruhu šířky přes 3 m, po zhutnění tl. 40 mm | [15 empty] | PP | 2
| Online PSC |  | https://podminky.urs.cz/item/CS_URS_2025_02/576133221 | [15 empty] | Online PSC | 2
44 | K | 577155142 | Asfaltový beton vrstva ložní ACL 16 S tl 60 mm š přes 3 m z modifikovaného asfaltu | m2 | 1228 |  | 0 | CS ÚRS 2025 02 |  |  | základní | 0.019 | 23.332 | 0 | 0 | 0 | 0 | 4 | K | 2 | ROZPOCET | 0 | 0 | 0 | 0 | 0 | 1 | 0 | 4 | 1435463119
| PP |  | Asfaltový beton vrstva ložní ACL 16 z modifikovaného asfaltu s rozprostřením a zhutněním ACL 16 S v pruhu šířky přes 3 m, po zhutnění tl. 60 mm | [15 empty] | PP | 2
| Online PSC |  | https://podminky.urs.cz/item/CS_URS_2025_02/577155142 | [15 empty] | Online PSC | 2
45 | K | 581131115 | Kryt cementobetonový vozovek skupiny CB I tl 200 mm | m2 | 510 |  | 0 | CS ÚRS 2025 02 |  |  | základní | 0.425 | 216.75 | 0 | 0 | 0 | 0 | 4 | K | 2 | ROZPOCET | 0 | 0 | 0 | 0 | 0 | 1 | 0 | 4 | 1036200108
| PP |  | Kryt cementobetonový silničních komunikací skupiny CB I tl. 200 mm | [15 empty] | PP | 2
| Online PSC |  | https://podminky.urs.cz/item/CS_URS_2025_02/581131115 | [15 empty] | Online PSC | 2
| P |  | Poznámka k položce: C16/20 | [15 empty] | P | 2
46 | K | 584121111 | Osazení silničních dílců z ŽB do lože z kameniva těženého tl 40 mm plochy do 200 m2 | m2 | 72 |  | 0 | CS ÚRS 2025 02 |  |  | základní | 0.192 | 13.824 | 0.0835 | 6.012 | 0 | 0 | 4 | K | 2 | ROZPOCET | 0 | 0 | 0 | 0 | 0 | 1 | 0 | 4 | -2081893838
| PP |  | Osazení silničních dílců ze železového betonu s podkladem z kameniva těženého do tl. 40 mm jakéhokoliv druhu a velikosti, na plochu jednotlivě přes 50 do 200 m2 | [15 empty] | PP | 2
| Online PSC |  | https://podminky.urs.cz/item/CS_URS_2025_02/584121111 | [15 empty] | Online PSC | 2
47 | M | 59381009 | panel silniční 3,00x1,00x0,15m | kus | 2 |  | 0 | CS ÚRS 2025 02 |  |  | základní | 0 | 0 | 1.12 | 2.24 | 0 | 0 | 8 | M | 2 | ROZPOCET | 0 | 0 | 0 | 0 | 0 | 1 | 0 | 4 | 467986987
| PP |  | panel silniční 3,00x1,00x0,15m | [15 empty] | PP | 2
48 | M | 59381004 | panel silniční 3,00x2,00x0,15m | kus | 5 |  | 0 | CS ÚRS 2025 02 |  |  | základní | 0 | 0 | 2.115 | 10.575 | 0 | 0 | 8 | M | 2 | ROZPOCET | 0 | 0 | 0 | 0 | 0 | 1 | 0 | 4 | 809430185
| PP |  | panel silniční 3,00x2,00x0,15m | [15 empty] | PP | 2
49 | M | 59381015 | panel zastávkový nájezdový s nástupní hranou 160mm | kus | 1 |  | 0 | CS ÚRS 2025 02 |  |  | základní | 0 | 0 | 3.9628 | 3.9628 | 0 | 0 | 8 | M | 2 | ROZPOCET | 0 | 0 | 0 | 0 | 0 | 1 | 0 | 4 | 987047194
| PP |  | panel zastávkový nájezdový s nástupní hranou 160mm | [15 empty] | PP | 2
| P |  | Poznámka k položce: tl 420mm š 2950mm d 2000mm | [15 empty] | P | 2
50 | M | 59381018 | panel zastávkový výjezdový s nástupní hranou 160mm | kus | 1 |  | 0 | CS ÚRS 2025 02 |  |  | základní | 0 | 0 | 3.6964 | 3.6964 | 0 | 0 | 8 | M | 2 | ROZPOCET | 0 | 0 | 0 | 0 | 0 | 1 | 0 | 4 | -781134803
| PP |  | panel zastávkový výjezdový s nástupní hranou 160mm | [15 empty] | PP | 2
| P |  | Poznámka k položce: tl 420mm š 2950mm d 2150mm | [15 empty] | P | 2
51 | M | 59381020 | panel zastávkový základní s nástupní hranou 160mm | kus | 4 |  | 0 | CS ÚRS 2025 02 |  |  | základní | 0 | 0 | 3.8294 | 15.3176 | 0 | 0 | 8 | M | 2 | ROZPOCET | 0 | 0 | 0 | 0 | 0 | 1 | 0 | 4 | -1338404182
| PP |  | panel zastávkový základní s nástupní hranou 160mm | [15 empty] | PP | 2
| P |  | Poznámka k položce: tl 420mm š 2950mm d 2150mm | [15 empty] | P | 2
52 | K | 591241111 | Kladení dlažby z kostek drobných z kamene na MC tl 50 mm | m2 | 1 |  | 0 | CS ÚRS 2025 02 |  |  | základní | 1.131 | 1.131 | 0.19536 | 0.19536 | 0 | 0 | 4 | K | 2 | ROZPOCET | 0 | 0 | 0 | 0 | 0 | 1 | 0 | 4 | 687983262
| PP |  | Kladení dlažby z kostek s provedením lože do tl. 50 mm, s vyplněním spár, s dvojím beraněním a se smetením přebytečného materiálu na krajnici drobných z kamene, do lože z cementové malty | [15 empty] | PP | 2
| Online PSC |  | https://podminky.urs.cz/item/CS_URS_2025_02/591241111 | [15 empty] | Online PSC | 2
53 | K | 596212213 | Kladení zámkové dlažby pozemních komunikací ručně tl 80 mm skupiny A pl přes 300 m2 | m2 | 445 |  | 0 | CS ÚRS 2025 02 |  |  | základní | 0.535 | 238.075 | 0.11162 | 49.6709 | 0 | 0 | 4 | K | 2 | ROZPOCET | 0 | 0 | 0 | 0 | 0 | 1 | 0 | 4 | 1699295605
| PP |  | Kladení dlažby z betonových zámkových dlaždic pozemních komunikací ručně s ložem z kameniva těženého nebo drceného tl. do 50 mm, s vyplněním spár, s dvojitým hutněním vibrováním a se smetením přebytečného materiálu na krajnici tl. 80 mm skupiny A, pro plochy přes 300 m2 | [15 empty] | PP | 2
| Online PSC |  | https://podminky.urs.cz/item/CS_URS_2025_02/596212213 | [15 empty] | Online PSC | 2
54 | M | 59245020 | dlažba skladebná betonová 200x100mm tl 80mm přírodní | m2 | 309.06 |  | 0 | CS ÚRS 2025 02 |  |  | základní | 0 | 0 | 0.176 | 54.3946 | 0 | 0 | 8 | M | 2 | ROZPOCET | 0 | 0 | 0 | 0 | 0 | 1 | 0 | 4 | 1434663043
| PP |  | dlažba skladebná betonová 200x100mm tl 80mm přírodní | [15 empty] | PP | 2
55 | M | 59245226 | dlažba pro nevidomé betonová 200x100mm tl 80mm barevná | m2 | 7.14 |  | 0 | CS ÚRS 2025 02 |  |  | základní | 0 | 0 | 0.175 | 1.2495 | 0 | 0 | 8 | M | 2 | ROZPOCET | 0 | 0 | 0 | 0 | 0 | 1 | 0 | 4 | 776621751
| PP |  | dlažba pro nevidomé betonová 200x100mm tl 80mm barevná | [15 empty] | PP | 2
| P |  | Poznámka k položce: červená | [15 empty] | P | 2
56 | M | 59245005 | dlažba skladebná betonová 200x100mm tl 80mm barevná | m2 | 4.08 |  | 0 | CS ÚRS 2025 02 |  |  | základní | 0 | 0 | 0.176 | 0.71808 | 0 | 0 | 8 | M | 2 | ROZPOCET | 0 | 0 | 0 | 0 | 0 | 1 | 0 | 4 | -1410633854
| PP |  | dlažba skladebná betonová 200x100mm tl 80mm barevná | [15 empty] | PP | 2
| P |  | Poznámka k položce: bílá | [15 empty] | P | 2
57 | M | 59245030 | dlažba skladebná betonová 200x200mm tl 80mm přírodní | m2 | 10.2 |  | 0 | CS ÚRS 2025 02 |  |  | základní | 0 | 0 | 0.176 | 1.7952 | 0 | 0 | 8 | M | 2 | ROZPOCET | 0 | 0 | 0 | 0 | 0 | 1 | 0 | 4 | 1629512785
| PP |  | dlažba skladebná betonová 200x200mm tl 80mm přírodní | [15 empty] | PP | 2
| P |  | Poznámka k položce: bez zkosených hran | [15 empty] | P | 2
| D | 8 | Trubní vedení |  |  |  | 0 | [5 empty] | 108.891 |  | 14.028 |  | 5.34 | 1 | D | 1 | ROZPOCET | [6 empty] | 0
58 | K | 871263121 | Montáž kanalizačního potrubí hladkého plnostěnného SN 8 z PVC-U DN 110 | m | 27 |  | 0 | CS ÚRS 2025 02 |  |  | základní | 0.272 | 7.344 | 1e-05 | 0.00027 | 0 | 0 | 4 | K | 2 | ROZPOCET | 0 | 0 | 0 | 0 | 0 | 1 | 0 | 4 | 1860355354
| PP |  | Montáž kanalizačního potrubí z tvrdého PVC-U hladkého plnostěnného tuhost SN 8 DN 110 | [15 empty] | PP | 2
| Online PSC |  | https://podminky.urs.cz/item/CS_URS_2025_02/871263121 | [15 empty] | Online PSC | 2
59 | M | 28611118 | trubka kanalizační PVC DN100 dle PD | m | 27.81 |  | 0 | CS ÚRS 2025 02 |  |  | základní | 0 | 0 | 0.00145 | 0.040324 | 0 | 0 | 8 | M | 2 | ROZPOCET | 0 | 0 | 0 | 0 | 0 | 1 | 0 | 4 | 2044226960
| PP |  | trubka kanalizační PVC DN100 dle PD | [15 empty] | PP | 2
60 | K | 871313121 | Montáž kanalizačního potrubí hladkého plnostěnného SN 8 z PVC-U DN 160 | m | 24 |  | 0 | CS ÚRS 2025 02 |  |  | základní | 0.292 | 7.008 | 1e-05 | 0.00024 | 0 | 0 | 4 | K | 2 | ROZPOCET | 0 | 0 | 0 | 0 | 0 | 1 | 0 | 4 | 2101151866
| PP |  | Montáž kanalizačního potrubí hladkého plnostěnného SN 8 z PVC-U DN 160 | [15 empty] | PP | 2
| Online PSC |  | https://podminky.urs.cz/item/CS_URS_2025_02/871313121 | [15 empty] | Online PSC | 2
61 | M | 28611 | trubka kanalizační pvc DN150 dle pd | m | 24.36 |  | 0 |  |  |  | základní | 0 | 0 | 0.00342 | 0.083311 | 0 | 0 | 8 | M | 2 | ROZPOCET | 0 | 0 | 0 | 0 | 0 | 1 | 0 | 4 | -2098890558
| PP |  | trubka kanalizační pvc DN150 dle pd | [15 empty] | PP | 2
62 | K | 87735 | Navrtávka šachty dle PD | kus | 6 |  | 0 |  |  |  | základní | 1.02 | 6.12 | 7e-05 | 0.00042 | 0 | 0 | 4 | K | 2 | ROZPOCET | 0 | 0 | 0 | 0 | 0 | 1 | 0 | 4 | 1760833596
| PP |  | Navrtávka šachty dle PD | [15 empty] | PP | 2
63 | K | 89593 | D+M uliční vpusti dle PD | kus | 1 |  | 0 |  |  |  | základní | 15.998 | 15.998 | 2.8576 | 2.8576 | 0 | 0 | 4 | K | 2 | ROZPOCET | 0 | 0 | 0 | 0 | 0 | 1 | 0 | 4 | -922540163
| PP |  | D+M uliční vpusti dle PD | [15 empty] | PP | 2
64 | K | 89595 | D+M RŠ dle PD | kus | 2 |  | 0 |  |  |  | základní | 15.998 | 31.996 | 2.8576 | 5.7153 | 0 | 0 | 4 | K | 2 | ROZPOCET | 0 | 0 | 0 | 0 | 0 | 1 | 0 | 4 | 989396364
| PP |  | D+M revizní šachty dle PD | [15 empty] | PP | 2
65 | K | 899132112 | Výměna (výšková úprava) poklopu kanalizačního samonivelačního s ošetřením podkladu hloubky přes 25 cm | kus | 7 |  | 0 | CS ÚRS 2025 02 |  |  | základní | 4.473 | 31.311 | 0.71848 | 5.0294 | 0.72 | 5.04 | 4 | K | 2 | ROZPOCET | 0 | 0 | 0 | 0 | 0 | 1 | 0 | 4 | 1852846126
| PP |  | Výměna (výšková úprava) poklopu kanalizačního s rámem samonivelačním s ošetřením podkladních vrstev hloubky přes 25 cm | [15 empty] | PP | 2
| Online PSC |  | https://podminky.urs.cz/item/CS_URS_2025_02/899132112 | [15 empty] | Online PSC | 2
66 | K | 899132212 | Výměna (výšková úprava) poklopu vodovodního samonivelačního nebo pevného šoupátkového | kus | 3 |  | 0 | CS ÚRS 2025 02 |  |  | základní | 3.038 | 9.114 | 0.10037 | 0.30111 | 0.1 | 0.3 | 4 | K | 2 | ROZPOCET | 0 | 0 | 0 | 0 | 0 | 1 | 0 | 4 | 867449742
| PP |  | Výměna (výšková úprava) poklopu vodovodního samonivelačního nebo pevného šoupátkového | [15 empty] | PP | 2
| Online PSC |  | https://podminky.urs.cz/item/CS_URS_2025_02/899132212 | [15 empty] | Online PSC | 2
67 | K | 8992001 | Zřízení revizní šachty z uliční vpusti | kus | 3 |  | 0 |  |  |  | základní | 0 | 0 | 0 | 0 | 0 | 0 | 4 | K | 2 | ROZPOCET | 0 | 0 | 0 | 0 | 0 | 1 | 0 | 4 | -62375087
| PP |  | Zřízení revizní šachty z uliční vpusti | [15 empty] | PP | 2
| D | 9 | Ostatní konstrukce a práce, bourání |  |  |  | 88000 | [5 empty] | 1176.9478 |  | 111.1617 |  | 0.647 | 1 | D | 1 | ROZPOCET | [6 empty] | 88000
68 | K | 91001 | Dmtž a mtž čekárny autobusové zastávky | kus | 1 | 88000 | 88000 |  |  |  | základní | 0 | 0 | 0 | 0 | 0 | 0 | 4 | K | 2 | ROZPOCET | 88000 | 0 | 0 | 0 | 0 | 1 | 88000 | 4 | -905995228
| PP |  | Dmtž a mtž čekárny autobusové zastávky | [15 empty] | PP | 2
69 | K | 914511111 | Montáž sloupku dopravních značek délky do 3,5 m s betonovým základem | kus | 1 |  | 0 | CS ÚRS 2025 02 |  |  | základní | 0.416 | 0.416 | 0.10941 | 0.10941 | 0 | 0 | 4 | K | 2 | ROZPOCET | 0 | 0 | 0 | 0 | 0 | 1 | 0 | 4 | -1409169760
| PP |  | Montáž sloupku dopravních značek délky do 3,5 m do betonového základu | [15 empty] | PP | 2
| Online PSC |  | https://podminky.urs.cz/item/CS_URS_2025_02/914511111 | [15 empty] | Online PSC | 2
| P |  | Poznámka k položce: označník | [15 empty] | P | 2
70 | K | 915111112 | Vodorovné dopravní značení dělící čáry souvislé š 125 mm retroreflexní bílá barva | m | 99 |  | 0 | CS ÚRS 2025 02 |  |  | základní | 0.003 | 0.297 | 0.00013 | 0.01287 | 0 | 0 | 4 | K | 2 | ROZPOCET | 0 | 0 | 0 | 0 | 0 | 1 | 0 | 4 | -2114797322
| PP |  | Vodorovné dopravní značení stříkané barvou dělící čára šířky 125 mm souvislá bílá retroreflexní | [15 empty] | PP | 2
| Online PSC |  | https://podminky.urs.cz/item/CS_URS_2025_02/915111112 | [15 empty] | Online PSC | 2
71 | K | 915111122 | Vodorovné dopravní značení dělící čáry přerušované š 125 mm retroreflexní bílá barva | m | 56.5 |  | 0 | CS ÚRS 2025 02 |  |  | základní | 0.003 | 0.1695 | 6e-05 | 0.00339 | 0 | 0 | 4 | K | 2 | ROZPOCET | 0 | 0 | 0 | 0 | 0 | 1 | 0 | 4 | 1709801323
| PP |  | Vodorovné dopravní značení stříkané barvou dělící čára šířky 125 mm přerušovaná bílá retroreflexní | [15 empty] | PP | 2
| Online PSC |  | https://podminky.urs.cz/item/CS_URS_2025_02/915111122 | [15 empty] | Online PSC | 2
72 | K | 915121112 | Vodorovné dopravní značení vodící čáry souvislé š 250 mm retroreflexní bílá barva | m | 81 |  | 0 | CS ÚRS 2025 02 |  |  | základní | 0.003 | 0.243 | 0.00026 | 0.02106 | 0 | 0 | 4 | K | 2 | ROZPOCET | 0 | 0 | 0 | 0 | 0 | 1 | 0 | 4 | 1278867127
| PP |  | Vodorovné dopravní značení stříkané barvou vodící čára bílá šířky 250 mm souvislá retroreflexní | [15 empty] | PP | 2
| Online PSC |  | https://podminky.urs.cz/item/CS_URS_2025_02/915121112 | [15 empty] | Online PSC | 2
73 | K | 915131112 | Vodorovné dopravní značení přechody pro chodce, šipky, symboly retroreflexní bílá barva | m2 | 31.4 |  | 0 | CS ÚRS 2025 02 |  |  | základní | 0.118 | 3.7052 | 0.00145 | 0.04553 | 0 | 0 | 4 | K | 2 | ROZPOCET | 0 | 0 | 0 | 0 | 0 | 1 | 0 | 4 | -1038963159
| PP |  | Vodorovné dopravní značení stříkané barvou přechody pro chodce, šipky, symboly bílé retroreflexní | [15 empty] | PP | 2
| Online PSC |  | https://podminky.urs.cz/item/CS_URS_2025_02/915131112 | [15 empty] | Online PSC | 2
74 | K | 915211112 | Vodorovné dopravní značení dělící čáry souvislé š 125 mm retroreflexní bílý plast | m | 99 |  | 0 | CS ÚRS 2025 02 |  |  | základní | 0.003 | 0.297 | 0.00033 | 0.03267 | 0 | 0 | 4 | K | 2 | ROZPOCET | 0 | 0 | 0 | 0 | 0 | 1 | 0 | 4 | -35640346
| PP |  | Vodorovné dopravní značení stříkaným plastem dělící čára šířky 125 mm souvislá bílá retroreflexní | [15 empty] | PP | 2
| Online PSC |  | https://podminky.urs.cz/item/CS_URS_2025_02/915211112 | [15 empty] | Online PSC | 2
75 | K | 915211122 | Vodorovné dopravní značení dělící čáry přerušované š 125 mm retroreflexní bílý plast | m | 56.5 |  | 0 | CS ÚRS 2025 02 |  |  | základní | 0.003 | 0.1695 | 0.00011 | 0.006215 | 0 | 0 | 4 | K | 2 | ROZPOCET | 0 | 0 | 0 | 0 | 0 | 1 | 0 | 4 | -472907812
| PP |  | Vodorovné dopravní značení stříkaným plastem dělící čára šířky 125 mm přerušovaná bílá retroreflexní | [15 empty] | PP | 2
| Online PSC |  | https://podminky.urs.cz/item/CS_URS_2025_02/915211122 | [15 empty] | Online PSC | 2
76 | K | 915221112 | Vodorovné dopravní značení vodící čáry souvislé š 250 mm retroreflexní bílý plast | m | 81 |  | 0 | CS ÚRS 2025 02 |  |  | základní | 0.003 | 0.243 | 0.00065 | 0.05265 | 0 | 0 | 4 | K | 2 | ROZPOCET | 0 | 0 | 0 | 0 | 0 | 1 | 0 | 4 | -563766558
| PP |  | Vodorovné dopravní značení stříkaným plastem vodící čára bílá šířky 250 mm souvislá retroreflexní | [15 empty] | PP | 2
| Online PSC |  | https://podminky.urs.cz/item/CS_URS_2025_02/915221112 | [15 empty] | Online PSC | 2
77 | K | 915231112 | Vodorovné dopravní značení přechody pro chodce, šipky, symboly retroreflexní bílý plast | m2 | 31.4 |  | 0 | CS ÚRS 2025 02 |  |  | základní | 0.129 | 4.0506 | 0.0026 | 0.08164 | 0 | 0 | 4 | K | 2 | ROZPOCET | 0 | 0 | 0 | 0 | 0 | 1 | 0 | 4 | 769436092
| PP |  | Vodorovné dopravní značení stříkaným plastem přechody pro chodce, šipky, symboly nápisy bílé retroreflexní | [15 empty] | PP | 2
| Online PSC |  | https://podminky.urs.cz/item/CS_URS_2025_02/915231112 | [15 empty] | Online PSC | 2
78 | K | 915491211 | Osazení vodícího proužku z betonových desek do betonového lože tl do 100 mm š proužku 250 mm | m | 128 |  | 0 | CS ÚRS 2025 02 |  |  | základní | 0.136 | 17.408 | 0.08088 | 10.3526 | 0 | 0 | 4 | K | 2 | ROZPOCET | 0 | 0 | 0 | 0 | 0 | 1 | 0 | 4 | -1722741213
| PP |  | Osazení vodicího proužku z betonových prefabrikovaných desek tl. do 120 mm do lože z cementové malty tl. 20 mm, s vyplněním a zatřením spár cementovou maltou s podkladní vrstvou z betonu prostého tl. 50 až 100 mm šířka proužku 250 mm | [15 empty] | PP | 2
| Online PSC |  | https://podminky.urs.cz/item/CS_URS_2025_02/915491211 | [15 empty] | Online PSC | 2
79 | M | 59218001 | krajník betonový silniční 500x250x80mm | m | 130.56 |  | 0 | CS ÚRS 2025 02 |  |  | základní | 0 | 0 | 0.046 | 6.0058 | 0 | 0 | 8 | M | 2 | ROZPOCET | 0 | 0 | 0 | 0 | 0 | 1 | 0 | 4 | 1171328125
| PP |  | krajník betonový silniční 500x250x80mm | [15 empty] | PP | 2
80 | K | 916131213 | Osazení silničního obrubníku betonového stojatého s boční opěrou do lože z betonu prostého | m | 169 |  | 0 | CS ÚRS 2025 02 |  |  | základní | 0.268 | 45.292 | 0.1685 | 28.4765 | 0 | 0 | 4 | K | 2 | ROZPOCET | 0 | 0 | 0 | 0 | 0 | 1 | 0 | 4 | 26187728
| PP |  | Osazení silničního obrubníku betonového se zřízením lože, s vyplněním a zatřením spár cementovou maltou stojatého s boční opěrou z betonu prostého, do lože z betonu prostého | [15 empty] | PP | 2
| Online PSC |  | https://podminky.urs.cz/item/CS_URS_2025_02/916131213 | [15 empty] | Online PSC | 2
81 | M | 59217031 | obrubník silniční betonový 1000x150x250mm | m | 142.8 |  | 0 | CS ÚRS 2025 02 |  |  | základní | 0 | 0 | 0.08 | 11.424 | 0 | 0 | 8 | M | 2 | ROZPOCET | 0 | 0 | 0 | 0 | 0 | 1 | 0 | 4 | -1306626043
| PP |  | obrubník silniční betonový 1000x150x250mm | [15 empty] | PP | 2
82 | M | 59217030 | obrubník silniční betonový přechodový 1000x150x150-250mm | m | 11.22 |  | 0 | CS ÚRS 2025 02 |  |  | základní | 0 | 0 | 0.06567 | 0.73682 | 0 | 0 | 8 | M | 2 | ROZPOCET | 0 | 0 | 0 | 0 | 0 | 1 | 0 | 4 | -1039684122
| PP |  | obrubník silniční betonový přechodový 1000x150x150-250mm | [15 empty] | PP | 2
83 | M | 59217029 | obrubník silniční betonový nájezdový 1000x150x150mm | m | 16.32 |  | 0 | CS ÚRS 2025 02 |  |  | základní | 0 | 0 | 0.0483 | 0.78826 | 0 | 0 | 8 | M | 2 | ROZPOCET | 0 | 0 | 0 | 0 | 0 | 1 | 0 | 4 | 993686564
| PP |  | obrubník silniční betonový nájezdový 1000x150x150mm | [15 empty] | PP | 2
84 | M | 59217093 | obrubník betonový bezbarierový přechodový 250-290mm | m | 2.04 |  | 0 | CS ÚRS 2025 02 |  |  | základní | 0 | 0 | 0.151 | 0.30804 | 0 | 0 | 8 | M | 2 | ROZPOCET | 0 | 0 | 0 | 0 | 0 | 1 | 0 | 4 | -1610206155
| PP |  | obrubník betonový bezbarierový přechodový 250-290mm | [15 empty] | PP | 2
| P |  | Poznámka k položce: kaselský levý/pravý | [15 empty] | P | 2
85 | K | 916231213 | Osazení chodníkového obrubníku betonového stojatého s boční opěrou do lože z betonu prostého | m | 156 |  | 0 | CS ÚRS 2025 02 |  |  | základní | 0.239 | 37.284 | 0.14042 | 21.9055 | 0 | 0 | 4 | K | 2 | ROZPOCET | 0 | 0 | 0 | 0 | 0 | 1 | 0 | 4 | 998982642
| PP |  | Osazení chodníkového obrubníku betonového se zřízením lože, s vyplněním a zatřením spár cementovou maltou stojatého s boční opěrou z betonu prostého, do lože z betonu prostého | [15 empty] | PP | 2
| Online PSC |  | https://podminky.urs.cz/item/CS_URS_2025_02/916231213 | [15 empty] | Online PSC | 2
86 | M | 59217016 | obrubník betonový chodníkový 1000x80x250mm | m | 159.12 |  | 0 | CS ÚRS 2025 02 |  |  | základní | 0 | 0 | 0.045 | 7.1604 | 0 | 0 | 8 | M | 2 | ROZPOCET | 0 | 0 | 0 | 0 | 0 | 1 | 0 | 4 | 44978769
| PP |  | obrubník betonový chodníkový 1000x80x250mm | [15 empty] | PP | 2
87 | K | 919122122 | Těsnění spár zálivkou za tepla pro komůrky š 15 mm hl 30 mm s těsnicím profilem | m | 59 |  | 0 | CS ÚRS 2025 02 |  |  | základní | 0.085 | 5.015 | 0.00017 | 0.01003 | 0 | 0 | 4 | K | 2 | ROZPOCET | 0 | 0 | 0 | 0 | 0 | 1 | 0 | 4 | -1223265350
| PP |  | Utěsnění dilatačních spár zálivkou za tepla v cementobetonovém nebo živičném krytu včetně adhezního nátěru s těsnicím profilem pod zálivkou, pro komůrky šířky 15 mm, hloubky 30 mm | [15 empty] | PP | 2
| Online PSC |  | https://podminky.urs.cz/item/CS_URS_2025_02/919122122 | [15 empty] | Online PSC | 2
88 | K | 919721291 | Geomříž pro vyztužení stávajícího asfaltového povrchu ze skelných vláken | m2 | 1228 |  | 0 | CS ÚRS 2025 02 |  |  | základní | 0.66 | 810.48 | 0.01591 | 19.5375 | 0 | 0 | 4 | K | 2 | ROZPOCET | 0 | 0 | 0 | 0 | 0 | 1 | 0 | 4 | 1544827887
| PP |  | Vyztužení stávajícího asfaltového povrchu geomříží ze skelných vláken | [15 empty] | PP | 2
| Online PSC |  | https://podminky.urs.cz/item/CS_URS_2025_02/919721291 | [15 empty] | Online PSC | 2
89 | K | 919726122 | Geotextilie pro ochranu, separaci a filtraci netkaná měrná hm přes 200 do 300 g/m2 | m2 | 561 |  | 0 | CS ÚRS 2025 02 |  |  | základní | 0.08 | 44.88 | 0.00047 | 0.26367 | 0 | 0 | 4 | K | 2 | ROZPOCET | 0 | 0 | 0 | 0 | 0 | 1 | 0 | 4 | -1044252076
| PP |  | Geotextilie netkaná pro ochranu, separaci nebo filtraci měrná hmotnost přes 200 do 300 g/m2 | [15 empty] | PP | 2
| Online PSC |  | https://podminky.urs.cz/item/CS_URS_2025_02/919726122 | [15 empty] | Online PSC | 2
90 | K | 919735113 | Řezání stávajícího živičného krytu hl přes 100 do 150 mm | m | 42 |  | 0 | CS ÚRS 2025 02 |  |  | základní | 0.305 | 12.81 | 0 | 0 | 0 | 0 | 4 | K | 2 | ROZPOCET | 0 | 0 | 0 | 0 | 0 | 1 | 0 | 4 | -681906930
| PP |  | Řezání stávajícího živičného krytu nebo podkladu hloubky přes 100 do 150 mm | [15 empty] | PP | 2
| Online PSC |  | https://podminky.urs.cz/item/CS_URS_2025_02/919735113 | [15 empty] | Online PSC | 2
91 | K | 919735124 | Řezání stávajícího betonového krytu hl přes 150 do 200 mm | m | 265 |  | 0 | CS ÚRS 2025 02 |  |  | základní | 0.479 | 126.935 | 8e-05 | 0.0212 | 0 | 0 | 4 | K | 2 | ROZPOCET | 0 | 0 | 0 | 0 | 0 | 1 | 0 | 4 | -423588024
| PP |  | Řezání stávajícího betonového krytu nebo podkladu hloubky přes 150 do 200 mm | [15 empty] | PP | 2
| Online PSC |  | https://podminky.urs.cz/item/CS_URS_2025_02/919735124 | [15 empty] | Online PSC | 2
92 | K | 931994105 | Těsnění pracovní spáry betonové konstrukce vnitřním těsnicím pásem | m | 15 |  | 0 | CS ÚRS 2025 02 |  |  | základní | 0.48 | 7.2 | 0.00167 | 0.02505 | 0 | 0 | 4 | K | 2 | ROZPOCET | 0 | 0 | 0 | 0 | 0 | 1 | 0 | 4 | 1973235304
| PP |  | Těsnění spáry betonové konstrukce pásy, profily, tmely těsnicím pásem vnitřním, spáry pracovní | [15 empty] | PP | 2
| Online PSC |  | https://podminky.urs.cz/item/CS_URS_2025_02/931994105 | [15 empty] | Online PSC | 2
93 | K | 935932418 | Odvodňovací plastový žlab pro zatížení D400 vnitřní š 150 mm s roštem můstkovým z litiny | m | 7 |  | 0 | CS ÚRS 2025 02 |  |  | základní | 0.329 | 2.303 | 0.43531 | 3.0472 | 0 | 0 | 4 | K | 2 | ROZPOCET | 0 | 0 | 0 | 0 | 0 | 1 | 0 | 4 | 1674648110
| PP |  | Odvodňovací plastový žlab pro třídu zatížení D 400 vnitřní šířky 150 mm s krycím roštem můstkovým z litiny | [15 empty] | PP | 2
| Online PSC |  | https://podminky.urs.cz/item/CS_URS_2025_02/935932418 | [15 empty] | Online PSC | 2
94 | K | 935932614 | Vpusť s kalovým košem pro plastový žlab vnitřní š 150 mm | kus | 3 |  | 0 | CS ÚRS 2025 02 |  |  | základní | 0.329 | 0.987 | 0.24458 | 0.73374 | 0 | 0 | 4 | K | 2 | ROZPOCET | 0 | 0 | 0 | 0 | 0 | 1 | 0 | 4 | 888516762
| PP |  | Odvodňovací plastový žlab vpusť s kalovým košem pro žlab vnitřní šířky 150 mm | [15 empty] | PP | 2
| Online PSC |  | https://podminky.urs.cz/item/CS_URS_2025_02/935932614 | [15 empty] | Online PSC | 2
95 | K | 966005111 | Rozebrání a odstranění silničního zábradlí se sloupky osazenými s betonovými patkami | m | 17 |  | 0 | CS ÚRS 2025 02 |  |  | základní | 0.97 | 16.49 | 0 | 0 | 0.035 | 0.595 | 4 | K | 2 | ROZPOCET | 0 | 0 | 0 | 0 | 0 | 1 | 0 | 4 | -1870191607
| PP |  | Rozebrání a odstranění silničního zábradlí a ocelových svodidel s přemístěním hmot na skládku na vzdálenost do 10 m nebo s naložením na dopravní prostředek, se zásypem jam po odstraněných sloupcích a s jeho zhutněním silničního zábradlí se sloupky osazenými s betonovými patkami | [15 empty] | PP | 2
| Online PSC |  | https://podminky.urs.cz/item/CS_URS_2025_02/966005111 | [15 empty] | Online PSC | 2
96 | K | 966006131 | Odstranění značek dopravních nebo orientačních se sloupky uklínovanými kameny | kus | 1 |  | 0 | CS ÚRS 2025 02 |  |  | základní | 0.464 | 0.464 | 0 | 0 | 0.052 | 0.052 | 4 | K | 2 | ROZPOCET | 0 | 0 | 0 | 0 | 0 | 1 | 0 | 4 | -1189898612
| PP |  | Odstranění dopravních nebo orientačních značek se sloupkem s uložením hmot na vzdálenost do 20 m nebo s naložením na dopravní prostředek, se zásypem jam a jeho zhutněním uklínovaným kameny | [15 empty] | PP | 2
| Online PSC |  | https://podminky.urs.cz/item/CS_URS_2025_02/966006131 | [15 empty] | Online PSC | 2
97 | K | 979051121 | Očištění zámkových dlaždic se spárováním z kameniva těženého při překopech inženýrských sítí | m2 | 121 |  | 0 | CS ÚRS 2025 02 |  |  | základní | 0.329 | 39.809 | 0 | 0 | 0 | 0 | 4 | K | 2 | ROZPOCET | 0 | 0 | 0 | 0 | 0 | 1 | 0 | 4 | 1621594984
| PP |  | Očištění vybouraných prvků při překopech inženýrských sítí od spojovacího materiálu s odklizením a uložením očištěných hmot a spojovacího materiálu na skládku do vzdálenosti 10 m nebo naložením na dopravní prostředek zámkových dlaždic s vyplněním spár kamenivem | [15 empty] | PP | 2
| Online PSC |  | https://podminky.urs.cz/item/CS_URS_2025_02/979051121 | [15 empty] | Online PSC | 2
| D | 997 | Doprava suti a vybouraných hmot |  |  |  | 0 | [5 empty] | 176.09 |  | 0 |  | 0 | 1 | D | 1 | ROZPOCET | [6 empty] | 0
98 | K | 997221551 | Vodorovná doprava suti ze sypkých materiálů do 1 km | t | 752.18 |  | 0 | CS ÚRS 2025 02 |  |  | základní | 0.03 | 22.5654 | 0 | 0 | 0 | 0 | 4 | K | 2 | ROZPOCET | 0 | 0 | 0 | 0 | 0 | 1 | 0 | 4 | -1871016649
| PP |  | Vodorovná doprava suti bez naložení, ale se složením a s hrubým urovnáním ze sypkých materiálů, na vzdálenost do 1 km | [15 empty] | PP | 2
| Online PSC |  | https://podminky.urs.cz/item/CS_URS_2025_02/997221551 | [15 empty] | Online PSC | 2
99 | K | 997221559 | Příplatek ZKD 1 km u vodorovné dopravy suti ze sypkých materiálů | t | 6769.62 |  | 0 | CS ÚRS 2025 02 |  |  | základní | 0.002 | 13.5392 | 0 | 0 | 0 | 0 | 4 | K | 2 | ROZPOCET | 0 | 0 | 0 | 0 | 0 | 1 | 0 | 4 | 1709135105
| PP |  | Vodorovná doprava suti bez naložení, ale se složením a s hrubým urovnáním ze sypkých materiálů, na vzdálenost Příplatek k ceně za každý další započatý 1 km přes 1 km | [15 empty] | PP | 2
| Online PSC |  | https://podminky.urs.cz/item/CS_URS_2025_02/997221559 | [15 empty] | Online PSC | 2
100 | K | 997221571 | Vodorovná doprava vybouraných hmot do 1 km | t | 160.718 |  | 0 | CS ÚRS 2025 02 |  |  | základní | 0.835 | 134.1995 | 0 | 0 | 0 | 0 | 4 | K | 2 | ROZPOCET | 0 | 0 | 0 | 0 | 0 | 1 | 0 | 4 | 1374225020
| PP |  | Vodorovná doprava vybouraných hmot bez naložení, ale se složením a s hrubým urovnáním na vzdálenost do 1 km | [15 empty] | PP | 2
| Online PSC |  | https://podminky.urs.cz/item/CS_URS_2025_02/997221571 | [15 empty] | Online PSC | 2
101 | K | 997221579 | Příplatek ZKD 1 km u vodorovné dopravy vybouraných hmot | t | 1446.458 |  | 0 | CS ÚRS 2025 02 |  |  | základní | 0.004 | 5.7858 | 0 | 0 | 0 | 0 | 4 | K | 2 | ROZPOCET | 0 | 0 | 0 | 0 | 0 | 1 | 0 | 4 | 1521844618
| PP |  | Vodorovná doprava vybouraných hmot bez naložení, ale se složením a s hrubým urovnáním na vzdálenost Příplatek k ceně za každý další započatý 1 km přes 1 km | [15 empty] | PP | 2
| Online PSC |  | https://podminky.urs.cz/item/CS_URS_2025_02/997221579 | [15 empty] | Online PSC | 2
102 | K | 997221861 | Poplatek za uložení na recyklační skládce (skládkovné) stavebního odpadu z prostého betonu pod kódem 17 01 01 | t | 521.448 |  | 0 | CS ÚRS 2025 02 |  |  | základní | 0 | 0 | 0 | 0 | 0 | 0 | 4 | K | 2 | ROZPOCET | 0 | 0 | 0 | 0 | 0 | 1 | 0 | 4 | -1203149475
| PP |  | Poplatek za uložení stavebního odpadu na recyklační skládce (skládkovné) z prostého betonu zatříděného do Katalogu odpadů pod kódem 17 01 01 | [15 empty] | PP | 2
| Online PSC |  | https://podminky.urs.cz/item/CS_URS_2025_02/997221861 | [15 empty] | Online PSC | 2
103 | K | 997221875 | Poplatek za uložení na recyklační skládce (skládkovné) stavebního odpadu asfaltového bez obsahu dehtu zatříděného do Katalogu odpadů pod kódem 17 03 02 | t | 389.89 |  | 0 | CS ÚRS 2025 02 |  |  | základní | 0 | 0 | 0 | 0 | 0 | 0 | 4 | K | 2 | ROZPOCET | 0 | 0 | 0 | 0 | 0 | 1 | 0 | 4 | -1905345850
| PP |  | Poplatek za uložení stavebního odpadu na recyklační skládce (skládkovné) asfaltového bez obsahu dehtu zatříděného do Katalogu odpadů pod kódem 17 03 02 | [15 empty] | PP | 2
| Online PSC |  | https://podminky.urs.cz/item/CS_URS_2025_02/997221875 | [15 empty] | Online PSC | 2
| D | 998 | Přesun hmot |  |  |  | 0 | [5 empty] | 37.36 |  | 0 |  | 0 | 1 | D | 1 | ROZPOCET | [6 empty] | 0
104 | K | 998225111 | Přesun hmot pro pozemní komunikace s krytem z kamene, monolitickým betonovým nebo živičným | t | 566.061 |  | 0 | CS ÚRS 2025 02 |  |  | základní | 0.066 | 37.36 | 0 | 0 | 0 | 0 | 4 | K | 2 | ROZPOCET | 0 | 0 | 0 | 0 | 0 | 1 | 0 | 4 | 933107347
| PP |  | Přesun hmot pro komunikace s krytem z kameniva, monolitickým betonovým nebo živičným dopravní vzdálenost do 200 m jakékoliv délky objektu | [15 empty] | PP | 2
| Online PSC |  | https://podminky.urs.cz/item/CS_URS_2025_02/998225111 | [15 empty] | Online PSC | 2
| D | PSV | Práce a dodávky PSV |  |  |  | 0 | [5 empty] | 13.3333 |  | 0.0448 |  | 0 | 2 | D | 0 | ROZPOCET | [6 empty] | 0
| D | 711 | Izolace proti vodě, vlhkosti a plynům |  |  |  | 0 | [5 empty] | 13.3333 |  | 0.0448 |  | 0 | 2 | D | 1 | ROZPOCET | [6 empty] | 0
105 | K | 711161212 | Izolace proti zemní vlhkosti nopovou fólií svislá, výška nopu 8,0 mm, tl do 0,6 mm | m2 | 112 |  | 0 | CS ÚRS 2025 02 |  |  | základní | 0.117 | 13.104 | 0.0004 | 0.0448 | 0 | 0 | 16 | K | 2 | ROZPOCET | 0 | 0 | 0 | 0 | 0 | 1 | 0 | 16 | 2112396084
| PP |  | Izolace proti zemní vlhkosti a beztlakové vodě nopovými fóliemi na ploše svislé S vrstva ochranná, odvětrávací a drenážní výška nopu 8,0 mm, tl. fólie do 0,6 mm | [15 empty] | PP | 2
| Online PSC |  | https://podminky.urs.cz/item/CS_URS_2025_02/711161212 | [15 empty] | Online PSC | 2
106 | K | 998711121 | Přesun hmot tonážní pro izolace proti vodě, vlhkosti a plynům ruční v objektech v do 6 m | t | 0.045 |  | 0 | CS ÚRS 2025 02 |  |  | základní | 5.096 | 0.22932 | 0 | 0 | 0 | 0 | 16 | K | 2 | ROZPOCET | 0 | 0 | 0 | 0 | 0 | 1 | 0 | 16 | 666646310
| PP |  | Přesun hmot pro izolace proti vodě, vlhkosti a plynům stanovený z hmotnosti přesunovaného materiálu vodorovná dopravní vzdálenost do 50 m ruční (bez užití mechanizace) v objektech výšky do 6 m | [15 empty] | PP | 2
| Online PSC |  | https://podminky.urs.cz/item/CS_URS_2025_02/998711121 | [15 empty] | Online PSC | 2
| D | VRN | Vedlejší rozpočtové náklady |  |  |  | 0 | [5 empty] | 0 |  | 0 |  | 0 | 5 | D | 0 | ROZPOCET | [6 empty] | 0
| D | VRN1 | Průzkumné, geodetické a projektové práce |  |  |  | 0 | [5 empty] | 0 |  | 0 |  | 0 | 5 | D | 1 | ROZPOCET | [6 empty] | 0
107 | K | 012203000 | Zeměměřičské práce před výstavbou | kč | 1 |  | 0 | CS ÚRS 2025 02 |  |  | základní | 0 | 0 | 0 | 0 | 0 | 0 | 1024 | K | 2 | ROZPOCET | 0 | 0 | 0 | 0 | 0 | 1 | 0 | 1024 | -2005824694
| PP |  | Zeměměřičské práce před výstavbou | [15 empty] | PP | 2
| Online PSC |  | https://podminky.urs.cz/item/CS_URS_2025_02/012203000 | [15 empty] | Online PSC | 2
| P |  | Poznámka k položce: vytyčení stávajících sítí | [15 empty] | P | 2
108 | K | 012303000 | Zeměměřičské práce při provádění stavby | kč | 1 |  | 0 | CS ÚRS 2025 02 |  |  | základní | 0 | 0 | 0 | 0 | 0 | 0 | 1024 | K | 2 | ROZPOCET | 0 | 0 | 0 | 0 | 0 | 1 | 0 | 1024 | 992022926
| PP |  | Zeměměřičské práce při provádění stavby | [15 empty] | PP | 2
| Online PSC |  | https://podminky.urs.cz/item/CS_URS_2025_02/012303000 | [15 empty] | Online PSC | 2
| P |  | Poznámka k položce: přeměření sfrézovaného betoinového podkladu apod | [15 empty] | P | 2
109 | K | 012403000 | Zeměměřičské práce po výstavbě | kč | 1 |  | 0 | CS ÚRS 2025 02 |  |  | základní | 0 | 0 | 0 | 0 | 0 | 0 | 1024 | K | 2 | ROZPOCET | 0 | 0 | 0 | 0 | 0 | 1 | 0 | 1024 | -1220836407
| PP |  | Zeměměřičské práce po výstavbě | [15 empty] | PP | 2
| Online PSC |  | https://podminky.urs.cz/item/CS_URS_2025_02/012403000 | [15 empty] | Online PSC | 2
| P |  | Poznámka k položce: např. zaměření skutečného provedení, vklad do digitální technické mapy kraje apod. | [15 empty] | P | 2
110 | K | 013254000 | Dokumentace skutečného provedení stavby | kč | 1 |  | 0 | CS ÚRS 2025 02 |  |  | základní | 0 | 0 | 0 | 0 | 0 | 0 | 1024 | K | 2 | ROZPOCET | 0 | 0 | 0 | 0 | 0 | 1 | 0 | 1024 | 352966921
| PP |  | Dokumentace skutečného provedení stavby | [15 empty] | PP | 2
| Online PSC |  | https://podminky.urs.cz/item/CS_URS_2025_02/013254000 | [15 empty] | Online PSC | 2
| D | VRN3 | Zařízení staveniště |  |  |  | 0 | [5 empty] | 0 |  | 0 |  | 0 | 5 | D | 1 | ROZPOCET | [6 empty] | 0
111 | K | 030001000 | Zařízení staveniště | kč | 1 |  | 0 | CS ÚRS 2025 02 |  |  | základní | 0 | 0 | 0 | 0 | 0 | 0 | 1024 | K | 2 | ROZPOCET | 0 | 0 | 0 | 0 | 0 | 1 | 0 | 1024 | -2064762586
| PP |  | Zařízení staveniště | [15 empty] | PP | 2
| Online PSC |  | https://podminky.urs.cz/item/CS_URS_2025_02/030001000 | [15 empty] | Online PSC | 2
| D | VRN7 | Provozní vlivy |  |  |  | 0 | [5 empty] | 0 |  | 0 |  | 0 | 5 | D | 1 | ROZPOCET | [6 empty] | 0
112 | K | 070001000 | Provozní vlivy | kč | 1 |  | 0 | CS ÚRS 2025 02 |  |  | základní | 0 | 0 | 0 | 0 | 0 | 0 | 1024 | K | 2 | ROZPOCET | 0 | 0 | 0 | 0 | 0 | 1 | 0 | 1024 | -1218566724
| PP |  | Provozní vlivy | [15 empty] | PP | 2
| Online PSC |  | https://podminky.urs.cz/item/CS_URS_2025_02/070001000 | [15 empty] | Online PSC | 2
| D | VRN9 | Ostatní náklady |  |  |  | 0 | [5 empty] | 0 |  | 0 |  | 0 | 5 | D | 1 | ROZPOCET | [6 empty] | 0
113 | K | 091003000 | Ostatní náklady bez rozlišení | kč | 1 |  | 0 | CS ÚRS 2025 02 |  |  | základní | 0 | 0 | 0 | 0 | 0 | 0 | 1024 | K | 2 | ROZPOCET | 0 | 0 | 0 | 0 | 0 | 1 | 0 | 1024 | -960103732
| PP |  | Ostatní náklady bez rozlišení | [15 empty] | PP | 2
| Online PSC |  | https://podminky.urs.cz/item/CS_URS_2025_02/091003000 | [15 empty] | Online PSC | 2
| P |  | Poznámka k položce: náklady na ostatní činnosti nezbytné pro provedení stavby (vyřízení a stanovení přechodného dopravního značení, jeho pronájem, poplatek za dočasný zábor pozemku apod. Projednání s TS, DI PČR, IZS, DPMHK, MMHK odbor dopravy apod) | [15 empty] | P | 2
114 | K | 091504000 | Náklady související s publikační činností | kč | 1 |  | 0 | CS ÚRS 2025 02 |  |  | základní | 0 | 0 | 0 | 0 | 0 | 0 | 1024 | K | 2 | ROZPOCET | 0 | 0 | 0 | 0 | 0 | 1 | 0 | 1024 | -164187945
| PP |  | Náklady související s publikační činností | [15 empty] | PP | 2
| Online PSC |  | https://podminky.urs.cz/item/CS_URS_2025_02/091504000 | [15 empty] | Online PSC | 2
| P |  | Poznámka k položce: informační panel na staveništi | [15 empty] | P | 2