## Pokyny pro vyplnění
Pokyny pro vyplnění
Ve všech listech tohoto souboru můžete měnit pouze buňky s modrým pozadím. Jedná se o tyto údaje : - údaje o firmě - jednotkové ceny položek zadané na maximálně dvě desetinná místa

## Stavba
#RTSROZP# | Soupis stavebních prací, dodávek a služeb
| Stavba: |  | 2602_1 | Kaliště_chodník podél III/12934 - 2.ETAPA
| Zadavatel |  | Obec Kaliště |  |  |  | IČO: | 00286061
|  |  | 4 |  |  |  | DIČ: | CZ00240265
|  |  | 58851 | Kaliště
| Projektant: | [5 empty] | IČO:
DIČ:
| Zhotovitel: | [5 empty] | IČO:
DIČ:
Vypracoval:
| Rozpis ceny | [6 empty] | Celkem
HSV | HSV | [6 empty] | 0
PSV | PSV | [6 empty] | 0
MON | MON | [6 empty] | 0
VN | Vedlejší náklady | [6 empty] | 0
ON | Ostatní náklady | [6 empty] | 0
| Celkem | [6 empty] | 0
Rekapitulace daní
0 | Základ pro sníženou DPH |  |  | 15 | % | 0 |  |  | CZK
0 | Snížená DPH |  |  | 15 | % | 0 |  |  | CZK
0 | Základ pro základní DPH |  |  | 21 | % | 0 |  |  | CZK
0 | Základní DPH |  |  | 21 | % | 0 |  |  | CZK
0 | Zaokrouhlení |  |  |  |  | 0 |  |  | CZK
| Cena celkem bez DPH |  |  |  |  | 0 |  |  | CZK
0 | Cena celkem s DPH |  |  |  |  | 0 |  |  | CZK
|  | v |  |  | dne |  | 22.1.2021
|  |  | Za zhotovitele |  |  |  | Za objednatele
Rekapitulace dílčích částí
#CASTI>> | Číslo | Název |  |  | Základ pro sníženou DPH | Základ pro základní DPH | DPH celkem | Cena celkem | %
1 | Stavba |  |  |  | 0 | 0 | 0 | 0
2 |  | Ostatní a vedlejší náklady |  |  | 0 | 0 | 0 | 0
3 | 00 | Vedlejší a ostatní náklady |  |  | 0 | 0 | 0 | 0
2 |  | Stavební objekt |  |  |  |  | 0
2 | SO 101 | Chodník podél III/12934 |  |  | 0 | 0 | 0 | 0
3 | SO 101.1 | Úsek 1 - uznatelné náklady |  |  | 0 | 0 | 0 | 0
3 | SO 101.2 | Úsek 1 - neuznatelné náklady |  |  | 0 | 0 | 0 | 0
3 | SO 101.3 | Úsek 2 - uznatelné náklady |  |  | 0 | 0 | 0 | 0
3 | SO 101.4 | Úsek 2 - neuznatelné náklady |  |  | 0 | 0 | 0 | 0
2 | SO 103 | Přeložky CETIN |  |  | 0 | 0 | 0 | 0
3 | SO 103 | Přeložky CETIN_uznatelné náklady |  |  | 0 | 0 | 0 | 0
2 | SO 104 | Veřejné osvětlení |  |  | 0 | 0 | 0 | 0
3 | SO 104 | Veřejné osvětlení_neuznatelné náklady |  |  | 0 | 0 | 0 | 0
| Celkem za stavbu |  |  |  | 0 | 0 | 0 | 0 | 0
Rekapitulace dílů
| Číslo | Název |  |  | Typ dílu |  |  | Celkem | %
| 1 | Zemní práce |  |  | HSV |  |  | 0
| 181 | Sadové úpravy |  |  | HSV |  |  | 0
| 212 | Trativody |  |  | HSV |  |  | 0
| 5 | Komunikace |  |  | HSV |  |  | 0
| 90 | Oploceni |  |  | HSV |  |  | 0
| 91 | Doplňující práce na komunikaci |  |  | HSV |  |  | 0
| 93 | Dokončovací práce inženýrských staveb |  |  | HSV |  |  | 0
| 96 | Bourání konstrukcí |  |  | HSV |  |  | 0
| 99 | Staveništní přesun hmot |  |  | HSV |  |  | 0
| M21 | Elektromontáže |  |  | MON |  |  | 0
| D96 | Přesuny suti a vybouraných hmot |  |  | PSU |  |  | 0
| VN | Vedlejší náklady |  |  | VN |  |  | 0
| Cena celkem | [6 empty] | 0 | 0
Note on D11: Název
Note on I11: IČO
Note on D12: Ulice
Note on I12: DIČ
Note on D13: PSČ
Note on E13: Místo

## VzorPolozky (hidden)
Položkový rozpočet
S:
O:
R:

## 00 00 Naklady
Soupis vedlejších a ostatních nákladů | [26 empty] | #TypZaznamu#
S: | 2602_1 | Kaliště_chodník podél III/12934 - 2.ETAPA | [24 empty] | STA
O: | 00 | Vedlejší a ostatní náklady | [21 empty] | NAK |  |  | OBJ
R: | 00 | Vedlejší a ostatní náklady | [24 empty] | ROZ
P.č. | Číslo položky | Název položky | MJ | Množství | Cena / MJ | Celkem | Dodávka | Dodávka celk. | Montáž | Montáž celk. | DPH | Cena s DPH | Hmotnost / MJ | Hmotnost celk.(t) | Dem. hmotnost / MJ | Dem. hmotnost celk.(t) | Ceník | Cen. soustava / platnost | Cenová úroveň | Nhod / MJ | Nhod celk. | Dodavatel | Typ položky
Díl: | VN | Vedlejší náklady |  |  |  | 0 |  | 0 |  | 0 |  | 0 |  | 0 |  | 0 |  |  |  |  | 0 | [5 empty] | DIL
1 | 0005T | Realizační dokumentace zhotovitele | Soubor | 1 |  | 0 |  | 0 |  | 0 | 21 | 0 | 0 | 0 | 0 | 0 |  | Vlastní | Indiv | 0 | 0 |  | VRN |  |  |  | POL99_0
|  | realizační dokumentace stavby (podezdívky, oplocení, kanalizace apod.) : | [24 empty] | VV | 0
|  | 1,00 |  | 1 | [22 empty] | VV | 0
2 | 0021T | Čištění komunikací po dobu realizace stavby | Soubor | 1 |  | 0 |  | 0 |  | 0 | 21 | 0 | 0 | 0 | 0 | 0 |  | Vlastní | Indiv | 0 | 0 |  | VRN |  |  |  | POL99_0
3 | 00896T | Oplocení staveniště po celou dobu výstavby | Soubor | 1 |  | 0 |  | 0 |  | 0 | 21 | 0 | 0 | 0 | 0 | 0 |  | Vlastní | Indiv | 0 | 0 |  | VRN |  |  |  | POL99_0
4 | 00924T | Ostatní náklady | Soubor | 1 |  | 0 |  | 0 |  | 0 | 21 | 0 | 0 | 0 | 0 | 0 |  | Vlastní | Indiv | 0 | 0 |  | VRN |  |  |  | POL99_0
|  | OSTATNÍ POŽADAVKY - INFORMAČNÍ TABULE : | [24 empty] | VV | 0
|  | Průzkumné práce : | [24 empty] | VV | 0
|  | Pasportizace : | [24 empty] | VV | 0
|  | Kontrolní zkoušky zhutnění podloží a vhodnosti, zásypových materiálů : | [24 empty] | VV | 0
|  | Průběžná fotodokumentace stavby : | [24 empty] | VV | 0
|  | ZKOUŠENÍ MATERIÁLŮ NEZÁVISLOU ZKUŠEBNOU : | [24 empty] | VV | 0
|  | Zkoušky a ostatní měření : | [24 empty] | VV | 0
|  | ostatní náklady dle potřeby dodavatele : | [24 empty] | VV | 0
|  | 1,00 |  | 1 | [22 empty] | VV | 0
5 | 0041T | Dopravní opatření | Soubor | 1 |  | 0 |  | 0 |  | 0 | 21 | 0 | 0 | 0 | 0 | 0 |  | Vlastní | Indiv | 0 | 0 |  | VRN |  |  |  | POL99_0
|  | dopravní a informační značení na komunikacích pro motorová a nemotorová vozidla a pro pěší, zajištění průchodů apod., projednání s příslušným odborem dopravy, zajištění údržby, čištění apod. dopravního značení a komunikací apod. | [24 empty] | POP |  | dopravní a informační značení na komunikacích pro motorová a nemotorová vozidla a pro pěší, zajištění průchodů apod., projednání s příslušným odborem dopravy, zajištění údržby, čištění apod. dopravního značení a komunikací apod.
6 | 005111020R | Vytyčení stavby | Soubor | 1 |  | 0 |  | 0 |  | 0 | 21 | 0 | 0 | 0 | 0 | 0 |  | RTS 20/ II | Indiv | 0 | 0 |  | VRN |  |  |  | POL99_2
7 | 00511T | Geodetické zaměření stavby | Soubor | 1 |  | 0 |  | 0 |  | 0 | 21 | 0 | 0 | 0 | 0 | 0 |  | Vlastní | Indiv | 0 | 0 |  | VRN |  |  |  | POL99_0
8 | 005127 RT | Pronájem mobilního WC po dobu výstavby vč.dopravy | Soubor | 1 |  | 0 |  | 0 |  | 0 | 21 | 0 | 0 | 0 | 0 | 0 |  | Vlastní | Indiv | 0 | 0 |  | VRN |  |  |  | POL99_0
9 | 005121010R | Vybudování zařízení staveniště | Soubor | 1 |  | 0 |  | 0 |  | 0 | 21 | 0 | 0 | 0 | 0 | 0 |  | RTS 20/ II | Indiv | 0 | 0 |  | VRN |  |  |  | POL99_2
10 | 005121020R | Provoz zařízení staveniště | Soubor | 1 |  | 0 |  | 0 |  | 0 | 21 | 0 | 0 | 0 | 0 | 0 |  | RTS 20/ II | Indiv | 0 | 0 |  | VRN |  |  |  | POL99_2
11 | 005121030R | Odstranění zařízení staveniště | Soubor | 1 |  | 0 |  | 0 |  | 0 | 21 | 0 | 0 | 0 | 0 | 0 |  | RTS 20/ II | Indiv | 0 | 0 |  | VRN |  |  |  | POL99_2
[25 empty] | 15 | 21 | DPH
| Celkem |  |  |  |  | 0 | [18 empty] | 0 | 0 | SUM
END
Note on S6: Jedná se o informaci, zda se jedná o položku, která je do rozpočtu zadána z cenové soustavy RTS, nebo vlastní.
Note on T6: Jedná se o název CÚ, která je zadána u položky rozpočtu

## SO 101 SO 101.1 Pol
Položkový soupis prací a dodávek | [26 empty] | #TypZaznamu#
S: | 2602_1 | Kaliště_chodník podél III/12934 - 2.ETAPA | [24 empty] | STA
O: | SO 101 | Chodník podél III/12934 | [21 empty] | STA |  |  | OBJ
R: | SO 101.1 | Úsek 1 - uznatelné náklady | [24 empty] | ROZ
P.č. | Číslo položky | Název položky | MJ | Množství | Cena / MJ | Celkem | Dodávka | Dodávka celk. | Montáž | Montáž celk. | DPH | Cena s DPH | Hmotnost / MJ | Hmotnost celk.(t) | Dem. hmotnost / MJ | Dem. hmotnost celk.(t) | Ceník | Cen. soustava / platnost | Cenová úroveň | Nhod / MJ | Nhod celk. | Dodavatel | Typ položky
Díl: | 1 | Zemní práce |  |  |  | 0 |  | 0 |  | 0 |  | 0 |  | 0 |  | 12.06 |  |  |  |  | 45.79 | [5 empty] | DIL
1 | 113107515R00 | Odstranění podkladů nebo krytů z kameniva hrubého drceného, v ploše jednotlivě do 50 m2, tloušťka vrstvy 150 mm | m2 | 21.93 |  | 0 |  | 0 |  | 0 | 21 | 0 | 0 | 0 | 0.33 | 7.24 | 822-1 | RTS 20/ II | RTS 20/ II | 0.5265 | 11.55 |  | Práce |  |  |  | POL1_1
|  | stávající silnice a odstatní plochy s asfaltovým krytem zasahující do profilu nového chodníku : | [24 empty] | VV | 0
|  | odstranění podkladu vozovky tl.150 mm : | [24 empty] | VV | 0
|  | výměra převzata od projektanta : | [24 empty] | VV | 0
|  | 21,93 |  | 21.93 | [22 empty] | VV | 0
2 | 113108310R00 | Odstranění podkladů nebo krytů živičných, v ploše jednotlivě do 50 m2, tloušťka vrstvy 100 mm | m2 | 21.93 |  | 0 |  | 0 |  | 0 | 21 | 0 | 0 | 0 | 0.22 | 4.82 | 822-1 | RTS 20/ II | RTS 20/ II | 0.375 | 8.22 |  | Práce |  |  |  | POL1_1
|  | stávající silnice a odstatní plochy s asfaltovým krytem zasahující do profilu nového chodníku : | [24 empty] | VV | 0
|  | výměra převzata od projektanta : | [24 empty] | VV | 0
|  | 21,93 |  | 21.93 | [22 empty] | VV | 0
3 | 121101103R00 | Sejmutí ornice s přemístěním na vzdálenost přes 100 do 250 m | m3 | 9.29 |  | 0 |  | 0 |  | 0 | 21 | 0 | 0 | 0 | 0 | 0 | 800-1 | RTS 20/ II | RTS 20/ II | 0.0134 | 0.12 |  | Práce |  |  |  | POL1_1
|  | nebo lesní půdy, s vodorovným přemístěním na hromady v místě upotřebení nebo na dočasné či trvalé skládky se složením | [24 empty] | SPI |  | nebo lesní půdy, s vodorovným přemístěním na hromady v místě upotřebení nebo na dočasné či trvalé skládky se složením
|  | odhumusování tl.100 mm vč.uložení na mezideponii : | [24 empty] | VV | 0
|  | zelené pásy zasahující do profilu nového chodníku + navazující zasažené plochy : | [24 empty] | VV | 0
|  | použije se následně v místě stavby pro vegetační úpravy - zatravnění : | [24 empty] | VV | 0
|  | 92,90*0,10 |  | 9.29 | [22 empty] | VV | 0
4 | 122202201R00 | Odkopávky a prokopávky pro silnice v hornině 3 do 100 m3 | m3 | 15 |  | 0 |  | 0 |  | 0 | 21 | 0 | 0 | 0 | 0 | 0 | 800-1 | RTS 20/ II | RTS 20/ II | 0.422 | 6.33 |  | Práce |  |  |  | POL1_1
|  | s přemístěním výkopku v příčných profilech na vzdálenost do 15 m nebo s naložením na dopravní prostředek. | [24 empty] | SPI |  | s přemístěním výkopku v příčných profilech na vzdálenost do 15 m nebo s naložením na dopravní prostředek.
|  | výkopy na úroveň zemní pláně v zeleném pásu zasahujícím do profilu nového chodníku : | [24 empty] | VV | 0
|  | výměra převzata od projektanta : | [24 empty] | VV | 0
|  | 15,00 |  | 15 | [22 empty] | VV | 0
5 | 132201111R00 | Hloubení rýh šířky do 60 cm do 100 m3, v hornině 3, hloubení strojně | m3 | 8.16 |  | 0 |  | 0 |  | 0 | 21 | 0 | 0 | 0 | 0 | 0 | 800-1 | RTS 20/ II | RTS 20/ II | 0.23 | 1.88 |  | Práce |  |  |  | POL1_1
|  | zapažených i nezapažených s urovnáním dna do předepsaného profilu a spádu, s přehozením výkopku na přilehlém terénu na vzdálenost do 3 m od podélné osy rýhy nebo s naložením výkopku na dopravní prostředek. | [24 empty] | SPI |  | zapažených i nezapažených s urovnáním dna do předepsaného profilu a spádu, s přehozením výkopku na přilehlém terénu na vzdálenost do 3 m od podélné osy rýhy nebo s naložením výkopku na dopravní prostředek.
|  | odvodňovací drenáž PE-HD pr.100 mm : | [24 empty] | VV | 0
|  | výměra převzata od projektanta : | [24 empty] | VV | 0
|  | 51,00*0,40*0,40 |  | 8.16 | [22 empty] | VV | 0
6 | 162701105R00 | Vodorovné přemístění výkopku z horniny 1 až 4, na vzdálenost přes 9 000 do 10 000 m | m3 | 23.16 |  | 0 |  | 0 |  | 0 | 21 | 0 | 0 | 0 | 0 | 0 | 800-1 | RTS 20/ II | RTS 20/ II | 0.011 | 0.25 |  | Práce |  |  |  | POL1_1
|  | po suchu, bez naložení výkopku, avšak se složením bez rozhrnutí, zpáteční cesta vozidla. | [24 empty] | SPI
|  | odvoz přebytečné zeminy na uznanou skládku : | [24 empty] | VV | 0
|  | výkopy na úroveň zemní pláně v zeleném pásu zasahujícím do profilu nového chodníku : | [24 empty] | VV | 0
|  | výměra převzata od projektanta : | [24 empty] | VV | 0
|  | 15,00 |  | 15 | [22 empty] | VV | 0
|  | odvodňovací drenáž PE-HD pr.100 mm : | [24 empty] | VV | 0
|  | výměra převzata od projektanta : | [24 empty] | VV | 0
|  | 51,00*0,40*0,40 |  | 8.16 | [22 empty] | VV | 0
7 | 162701109R00 | Vodorovné přemístění výkopku příplatek k ceně za každých dalších i započatých 1 000 m přes 10 000 m z horniny 1 až 4 | m3 | 231.6 |  | 0 |  | 0 |  | 0 | 21 | 0 | 0 | 0 | 0 | 0 | 800-1 | RTS 20/ II | RTS 20/ II | 0 | 0 |  | Práce |  |  |  | POL1_1
|  | po suchu, bez naložení výkopku, avšak se složením bez rozhrnutí, zpáteční cesta vozidla. | [24 empty] | SPI
|  | odvoz přebytečné zeminy na uznanou skládku : | [24 empty] | VV | 0
|  | výkopy na úroveň zemní pláně v zeleném pásu zasahujícím do profilu nového chodníku : | [24 empty] | VV | 0
|  | výměra převzata od projektanta : | [24 empty] | VV | 0
|  | Začátek provozního součtu | [24 empty] | VV
|  | 15,00 |  | 15 | [22 empty] | VV | 2
|  | Konec provozního součtu | [24 empty] | VV
|  | 15,00*10 |  | 150 | [22 empty] | VV | 0
|  | odvodňovací drenáž PE-HD pr.100 mm : | [24 empty] | VV | 0
|  | výměra převzata od projektanta : | [24 empty] | VV | 0
|  | Začátek provozního součtu | [24 empty] | VV
|  | 51,00*0,40*0,40 |  | 8.16 | [22 empty] | VV | 2
|  | Konec provozního součtu | [24 empty] | VV
|  | 8,16*10 |  | 81.6 | [22 empty] | VV | 0
8 | 167101101R00 | Nakládání, skládání, překládání neulehlého výkopku nakládání výkopku do 100 m3, z horniny 1 až 4 | m3 | 23.16 |  | 0 |  | 0 |  | 0 | 21 | 0 | 0 | 0 | 0 | 0 | 800-1 | RTS 20/ II | RTS 20/ II | 0.652 | 15.1 |  | Práce |  |  |  | POL1_1
|  | odvoz přebytečné zeminy na uznanou skládku : | [24 empty] | VV | 0
|  | výkopy na úroveň zemní pláně v zeleném pásu zasahujícím do profilu nového chodníku : | [24 empty] | VV | 0
|  | výměra převzata od projektanta : | [24 empty] | VV | 0
|  | 15,00 |  | 15 | [22 empty] | VV | 0
|  | odvodňovací drenáž PE-HD pr.100 mm : | [24 empty] | VV | 0
|  | výměra převzata od projektanta : | [24 empty] | VV | 0
|  | 51,00*0,40*0,40 |  | 8.16 | [22 empty] | VV | 0
9 | 171201201R00 | Uložení sypaniny na dočasnou skládku tak, že na 1 m2 plochy připadá přes 2 m3 výkopku nebo ornice | m3 | 23.16 |  | 0 |  | 0 |  | 0 | 21 | 0 | 0 | 0 | 0 | 0 | 800-1 | RTS 20/ II | RTS 20/ II | 0.009 | 0.21 |  | Práce |  |  |  | POL1_1
|  | odvoz přebytečné zeminy na uznanou skládku : | [24 empty] | VV | 0
|  | výkopy na úroveň zemní pláně v zeleném pásu zasahujícím do profilu nového chodníku : | [24 empty] | VV | 0
|  | výměra převzata od projektanta : | [24 empty] | VV | 0
|  | 15,00 |  | 15 | [22 empty] | VV | 0
|  | odvodňovací drenáž PE-HD pr.100 mm : | [24 empty] | VV | 0
|  | výměra převzata od projektanta : | [24 empty] | VV | 0
|  | 51,00*0,40*0,40 |  | 8.16 | [22 empty] | VV | 0
10 | 181101102R00 | Úprava pláně v zářezech v hornině 1 až 4, se zhutněním | m2 | 118.3825 |  | 0 |  | 0 |  | 0 | 21 | 0 | 0 | 0 | 0 | 0 | 800-1 | RTS 20/ II | RTS 20/ II | 0.018 | 2.13 |  | Práce |  |  |  | POL1_1
|  | vyrovnáním výškových rozdílů, ploch vodorovných a ploch do sklonu 1 : 5. | [24 empty] | SPI
|  | zhutněná zemní pláň, Edeg,2=min.30 MPa, min.100% PS : | [24 empty] | VV | 0
|  | chodník : | [24 empty] | VV | 0
|  | 64,32 |  | 64.32 | [22 empty] | VV | 0
|  | chodník v místě sjezdu : | [24 empty] | VV | 0
|  | 18,25 |  | 18.25 | [22 empty] | VV | 0
|  | chodník_bezbariérová úprava : | [24 empty] | VV | 0
|  | 4,70 |  | 4.7 | [22 empty] | VV | 0
|  | chodník v místě sjezdu_bezbariérová úprava : | [24 empty] | VV | 0
|  | 4,88 |  | 4.88 | [22 empty] | VV | 0
|  | obrubníky : | [24 empty] | VV | 0
|  | (36,20+17,30+4,00+3,00+14,45)*0,35 |  | 26.23 | [22 empty] | VV | 0
11 | 199000005R00 | Poplatky za skládku zeminy 1- 4, skupina 17 05 04 z Katalogu odpadů | t | 44.004 |  | 0 |  | 0 |  | 0 | 21 | 0 | 0 | 0 | 0 | 0 | 800-1 | RTS 20/ II | RTS 20/ II | 0 | 0 |  | Práce |  |  |  | POL1_1
|  | odvoz přebytečné zeminy na uznanou skládku : | [24 empty] | VV | 0
|  | výkopy na úroveň zemní pláně v zeleném pásu zasahujícím do profilu nového chodníku : | [24 empty] | VV | 0
|  | výměra převzata od projektanta : | [24 empty] | VV | 0
|  | Začátek provozního součtu | [24 empty] | VV
|  | 15,00 |  | 15 | [22 empty] | VV | 2
|  | Konec provozního součtu | [24 empty] | VV
|  | 15,00*1,90 |  | 28.5 | [22 empty] | VV | 0
|  | odvodňovací drenáž PE-HD pr.100 mm : | [24 empty] | VV | 0
|  | výměra převzata od projektanta : | [24 empty] | VV | 0
|  | Začátek provozního součtu | [24 empty] | VV
|  | 51,00*0,40*0,40 |  | 8.16 | [22 empty] | VV | 2
|  | Konec provozního součtu | [24 empty] | VV
|  | 8,16*1,90 |  | 15.5 | [22 empty] | VV | 0
12 | 190-002 | D+M úprava podloží vozovky - aktivní zóny, ověří se zkušebním úsekem | m2 | 118.3825 |  | 0 |  | 0 |  | 0 | 21 | 0 | 0 | 0 | 0 | 0 |  | Vlastní | Indiv | 0 | 0 |  | Práce |  |  |  | POL1_1
|  | úprava podloží vozovky v případě nesplnění únosnosti pláně dle PD : | [24 empty] | VV | 0
|  | položka bude čerpána pouze v případě nevyhovující statické zatěžovací zkoušky na zemní pláni, : | [24 empty] | VV | 0
|  | a se souhlasem investora případně TDI !!!!!!!!! : | [24 empty] | VV | 0
|  | (v případě nutnosti úprava podloží vozovky - aktivní zóny v tl. 300-500 mm, ověří se zkušebním úsekem) : | [24 empty] | VV | 0
[27 empty] | VV | 0
|  | chodník : | [24 empty] | VV | 0
|  | 64,32 |  | 64.32 | [22 empty] | VV | 0
|  | chodník v místě sjezdu : | [24 empty] | VV | 0
|  | 18,25 |  | 18.25 | [22 empty] | VV | 0
|  | chodník_bezbariérová úprava : | [24 empty] | VV | 0
|  | 4,70 |  | 4.7 | [22 empty] | VV | 0
|  | chodník v místě sjezdu_bezbariérová úprava : | [24 empty] | VV | 0
|  | 4,88 |  | 4.88 | [22 empty] | VV | 0
|  | obrubníky : | [24 empty] | VV | 0
|  | (36,20+17,30+4,00+3,00+14,45)*0,35 |  | 26.23 | [22 empty] | VV | 0
Díl: | 212 | Trativody |  |  |  | 0 |  | 0 |  | 0 |  | 0 |  | 11.34 |  | 0 |  |  |  |  | 15.18 | [5 empty] | DIL
13 | 212792112R00 | Montáž trativodů z flexibilních trubek jakékoliv DN | m | 51 |  | 0 |  | 0 |  | 0 | 21 | 0 | 0.22107 | 11.27 | 0 | 0 | 827-1 | RTS 20/ II | RTS 20/ II | 0.185 | 9.44 |  | Práce |  |  |  | POL1_1
|  | se zřízením štěrkopískového lože pod trubky a s jejich obsypem v průměrném celkovém množství do 0,15 m3/m, | [24 empty] | SPI |  | se zřízením štěrkopískového lože pod trubky a s jejich obsypem v průměrném celkovém množství do 0,15 m3/m,
|  | odvodňovací drenáž PE-HD pr.100 mm : | [24 empty] | VV | 0
|  | výměra převzata od projektanta : | [24 empty] | VV | 0
|  | 51,00 |  | 51 | [22 empty] | VV | 0
14 | 212971110R00 | Zřízení opláštění odvod. trativodů z geotextilie o sklonu do 2,5, | m2 | 76.5 |  | 0 |  | 0 |  | 0 | 21 | 0 | 0.00018 | 0.01 | 0 | 0 | 800-2 | RTS 20/ II | RTS 20/ II | 0.075 | 5.74 |  | Práce |  |  |  | POL1_1
|  | v rýze nebo v zářezu se stěnami, | [24 empty] | SPI
|  | odvodňovací drenáž PE-HD pr.100 mm : | [24 empty] | VV | 0
|  | výměra převzata od projektanta : | [24 empty] | VV | 0
|  | 51,00*1,50 |  | 76.5 | [22 empty] | VV | 0
15 | 286-11225 | Trubka drenážní HD-PE DN 100 mm | m | 56.1 |  | 0 |  | 0 |  | 0 | 21 | 0 | 0.00048 | 0.03 | 0 | 0 |  | Vlastní | Indiv | 0 | 0 |  | Práce |  |  |  | POL1_1
|  | odvodňovací drenáž PE-HD pr.100 mm : | [24 empty] | VV | 0
|  | výměra převzata od projektanta : | [24 empty] | VV | 0
|  | Začátek provozního součtu | [24 empty] | VV
|  | 51,00 |  | 51 | [22 empty] | VV | 2
|  | Konec provozního součtu | [24 empty] | VV
|  | 51,00*1,10 |  | 56.1 | [22 empty] | VV | 0
16 | 69366198R | geotextilie PP; funkce separační, ochranná, výztužná, filtrační; plošná hmotnost 300 g/m2; zpevněná oboustranně | m2 | 84.15 |  | 0 |  | 0 |  | 0 | 21 | 0 | 0.0003 | 0.03 | 0 | 0 | SPCM | RTS 20/ II | RTS 20/ II | 0 | 0 |  | Specifikace |  |  |  | POL3_1
|  | odvodňovací drenáž PE-HD pr.100 mm : | [24 empty] | VV | 0
|  | výměra převzata od projektanta : | [24 empty] | VV | 0
|  | Začátek provozního součtu | [24 empty] | VV
|  | 51,00*1,50 |  | 76.5 | [22 empty] | VV | 2
|  | Konec provozního součtu | [24 empty] | VV
|  | 76,50*1,10 |  | 84.15 | [22 empty] | VV | 0
Díl: | 5 | Komunikace |  |  |  | 0 |  | 0 |  | 0 |  | 0 |  | 66.82 |  | 0.01 |  |  |  |  | 57.26 | [5 empty] | DIL
17 | 564861111R00 | Podklad ze štěrkodrti s rozprostřením a zhutněním frakce 0-63 mm, tloušťka po zhutnění 200 mm | m2 | 95.2525 |  | 0 |  | 0 |  | 0 | 21 | 0 | 0.3708 | 35.32 | 0 | 0 | 822-1 | RTS 20/ II | RTS 20/ II | 0.029 | 2.76 |  | Práce |  |  |  | POL1_1
|  | výměra převzata od projektanta : | [24 empty] | VV | 0
|  | chodník : | [24 empty] | VV | 0
|  | 64,32 |  | 64.32 | [22 empty] | VV | 0
|  | chodník_bezbariérová úprava : | [24 empty] | VV | 0
|  | 4,70 |  | 4.7 | [22 empty] | VV | 0
|  | obrubníky : | [24 empty] | VV | 0
|  | (36,20+17,30+4,00+3,00+14,45)*0,35 |  | 26.23 | [22 empty] | VV | 0
18 | 564871111R00 | Podklad ze štěrkodrti s rozprostřením a zhutněním frakce 0-63 mm, tloušťka po zhutnění 250 mm | m2 | 23.13 |  | 0 |  | 0 |  | 0 | 21 | 0 | 0.46166 | 10.68 | 0 | 0 | 822-1 | RTS 20/ II | RTS 20/ II | 0.027 | 0.62 |  | Práce |  |  |  | POL1_1
|  | výměra převzata od projektanta : | [24 empty] | VV | 0
|  | chodník v místě sjezdu : | [24 empty] | VV | 0
|  | 18,25 |  | 18.25 | [22 empty] | VV | 0
|  | chodník v místě sjezdu_bezbariérová úprava : | [24 empty] | VV | 0
|  | 4,88 |  | 4.88 | [22 empty] | VV | 0
19 | 596215021R00 | Kladení zámkové dlažby do drtě tloušťka dlažby 60 mm, tloušťka lože 40 mm | m2 | 69.02 |  | 0 |  | 0 |  | 0 | 21 | 0 | 0.0739 | 5.1 | 0 | 0 | 822-1 | RTS 20/ II | RTS 20/ II | 0.452 | 31.2 |  | Práce |  |  |  | POL1_1
|  | s provedením lože z kameniva drceného, s vyplněním spár, s dvojitým hutněním a se smetením přebytečného materiálu na krajnici. S dodáním hmot pro lože a výplň spár. | [24 empty] | SPI |  | s provedením lože z kameniva drceného, s vyplněním spár, s dvojitým hutněním a se smetením přebytečného materiálu na krajnici. S dodáním hmot pro lože a výplň spár.
|  | chodník : | [24 empty] | VV | 0
|  | 64,32 |  | 64.32 | [22 empty] | VV | 0
|  | chodník_bezbariérová úprava : | [24 empty] | VV | 0
|  | 4,70 |  | 4.7 | [22 empty] | VV | 0
20 | 596215040R00 | Kladení zámkové dlažby do drtě tloušťka dlažby 80 mm, tloušťka lože 40 mm | m2 | 23.13 |  | 0 |  | 0 |  | 0 | 21 | 0 | 0.0739 | 1.71 | 0 | 0 | 822-1 | RTS 20/ II | RTS 20/ II | 0.478 | 11.06 |  | Práce |  |  |  | POL1_1
|  | s provedením lože z kameniva drceného, s vyplněním spár, s dvojitým hutněním a se smetením přebytečného materiálu na krajnici. S dodáním hmot pro lože a výplň spár. | [24 empty] | SPI |  | s provedením lože z kameniva drceného, s vyplněním spár, s dvojitým hutněním a se smetením přebytečného materiálu na krajnici. S dodáním hmot pro lože a výplň spár.
|  | chodník v místě sjezdu : | [24 empty] | VV | 0
|  | 18,25 |  | 18.25 | [22 empty] | VV | 0
|  | chodník v místě sjezdu_bezbariérová úprava : | [24 empty] | VV | 0
|  | 4,88 |  | 4.88 | [22 empty] | VV | 0
21 | 596291111R00 | Řezání zámkové dlažby tloušťky 60 mm | m | 21 |  | 0 |  | 0 |  | 0 | 21 | 0 | 0.00033 | 0.01 | 0.00033 | 0.01 | 822-1 | RTS 20/ II | RTS 20/ II | 0.41 | 8.61 |  | Práce |  |  |  | POL1_1
|  | chodník : | [24 empty] | VV | 0
|  | 20,00 |  | 20 | [22 empty] | VV | 0
|  | chodník_bezbariérová úprava : | [24 empty] | VV | 0
|  | 1,00 |  | 1 | [22 empty] | VV | 0
22 | 596291113R00 | Řezání zámkové dlažby tloušťky 80 mm | m | 7 |  | 0 |  | 0 |  | 0 | 21 | 0 | 0.00036 | 0 | 0.00036 | 0 | 822-1 | RTS 20/ II | RTS 20/ II | 0.43 | 3.01 |  | Práce |  |  |  | POL1_1
|  | chodník v místě sjezdu : | [24 empty] | VV | 0
|  | 6,00 |  | 6 | [22 empty] | VV | 0
|  | chodník v místě sjezdu_bezbariérová úprava : | [24 empty] | VV | 0
|  | 1,00 |  | 1 | [22 empty] | VV | 0
23 | 500-001 | D+M předláždění stávajícího chodníku | m2 | 0.9 |  | 0 |  | 0 |  | 0 | 21 | 0 | 0.25 | 0.23 | 0 | 0 |  | Vlastní | Indiv | 0 | 0 |  | Práce |  |  |  | POL1_1
|  | úprava stávajícího chodníku navazujícího na začátku úseku 1 - doplnění signálního pásu : | [24 empty] | VV | 0
[27 empty] | VV | 0
|  | položka obsahuje : | [24 empty] | VV | 0
|  | - odstranění stávajícího krytu z dlažby, likvidace : | [24 empty] | VV | 0
|  | - doplnění lože dle potřeby, urovnání lože : | [24 empty] | VV | 0
|  | - dodávku a montáž nové zámkové dlažby tl.60 mm (slepecká, reliéfní, červená) : | [24 empty] | VV | 0
|  | 0,90 |  | 0.9 | [22 empty] | VV | 0
24 | 59245264R | dlažba betonová dvouvrstvá; obdélník; dlaždice pro nevidomé; červená; l = 200 mm; š = 100 mm; tl. 80,0 mm | m2 | 5.124 |  | 0 |  | 0 |  | 0 | 21 | 0 | 0.176 | 0.9 | 0 | 0 | SPCM | RTS 20/ II | RTS 20/ II | 0 | 0 |  | Specifikace |  |  |  | POL3_1
|  | chodník v místě sjezdu_bezbariérová úprava : | [24 empty] | VV | 0
|  | Začátek provozního součtu | [24 empty] | VV
|  | 4,88 |  | 4.88 | [22 empty] | VV | 2
|  | Konec provozního součtu | [24 empty] | VV
|  | 4,88*1,05 |  | 5.12 | [22 empty] | VV | 0
25 | 592452655R | dlažba betonová dvouvrstvá; obdélník; šedá; l = 200 mm; š = 100 mm; tl. 80,0 mm | m2 | 19.1625 |  | 0 |  | 0 |  | 0 | 21 | 0 | 0.176 | 3.37 | 0 | 0 | SPCM | RTS 20/ II | RTS 20/ II | 0 | 0 |  | Specifikace |  |  |  | POL3_1
|  | chodník v místě sjezdu : | [24 empty] | VV | 0
|  | Začátek provozního součtu | [24 empty] | VV
|  | 18,25 |  | 18.25 | [22 empty] | VV | 2
|  | Konec provozního součtu | [24 empty] | VV
|  | 18,25*1,05 |  | 19.16 | [22 empty] | VV | 0
26 | 59245267R | dlažba betonová dvouvrstvá; obdélník; dlaždice pro nevidomé; červená; l = 200 mm; š = 100 mm; tl. 60,0 mm | m2 | 4.935 |  | 0 |  | 0 |  | 0 | 21 | 0 | 0.131 | 0.65 | 0 | 0 | SPCM | RTS 20/ II | RTS 20/ II | 0 | 0 |  | Specifikace |  |  |  | POL3_1
|  | chodník_bezbariérová úprava : | [24 empty] | VV | 0
|  | Začátek provozního součtu | [24 empty] | VV
|  | 4,70 |  | 4.7 | [22 empty] | VV | 2
|  | Konec provozního součtu | [24 empty] | VV
|  | 4,70*1,05 |  | 4.93 | [22 empty] | VV | 0
27 | 59245308R | dlažba betonová dvouvrstvá; obdélník; šedá; l = 200 mm; š = 100 mm; tl. 60,0 mm | m2 | 67.536 |  | 0 |  | 0 |  | 0 | 21 | 0 | 0.131 | 8.85 | 0 | 0 | SPCM | RTS 20/ II | RTS 20/ II | 0 | 0 |  | Specifikace |  |  |  | POL3_1
|  | chodník : | [24 empty] | VV | 0
|  | Začátek provozního součtu | [24 empty] | VV
|  | 64,32 |  | 64.32 | [22 empty] | VV | 2
|  | Konec provozního součtu | [24 empty] | VV
|  | 64,32*1,05 |  | 67.54 | [22 empty] | VV | 0
Díl: | 91 | Doplňující práce na komunikaci |  |  |  | 0 |  | 0 |  | 0 |  | 0 |  | 15.77 |  | 0 |  |  |  |  | 22.63 | [5 empty] | DIL
28 | 917862111R00 | Osazení silničního nebo chodníkového betonového obrubníku stojatého, s boční opěrou z betonu prostého, do lože z betonu prostého C 12/15 | m | 74.95 |  | 0 |  | 0 |  | 0 | 21 | 0 | 0.14424 | 10.81 | 0 | 0 | 822-1 | RTS 20/ II | RTS 20/ II | 0.272 | 20.39 |  | Práce |  |  |  | POL1_1
|  | S dodáním hmot pro lože tl. 80-100 mm. | [24 empty] | SPI
|  | výměra převzata od projektanta : | [24 empty] | VV | 0
|  | obrubníky uloženy do betonového lože C16/20-XF1 : | [24 empty] | VV | 0
|  | silniční obrubník : | [24 empty] | VV | 0
|  | 36,20 |  | 36.2 | [22 empty] | VV | 0
|  | nájezdový obrubník : | [24 empty] | VV | 0
|  | 17,30 |  | 17.3 | [22 empty] | VV | 0
|  | přechodový obrubník pravý : | [24 empty] | VV | 0
|  | 4,00 |  | 4 | [22 empty] | VV | 0
|  | přechodový obrubník levý : | [24 empty] | VV | 0
|  | 3,00 |  | 3 | [22 empty] | VV | 0
|  | chodníkový obrubník : | [24 empty] | VV | 0
|  | 14,45 |  | 14.45 | [22 empty] | VV | 0
29 | 919735112R00 | Řezání stávajících krytů nebo podkladů živičných, hloubky přes 50 do 100 mm | m | 60.5 |  | 0 |  | 0 |  | 0 | 21 | 0 | 0 | 0 | 0 | 0 | 822-1 | RTS 20/ II | RTS 20/ II | 0.037 | 2.24 |  | Práce |  |  |  | POL1_1
|  | včetně spotřeby vody | [24 empty] | SPI
|  | zaříznutí asfaltového krytu do hlouby 100 mm : | [24 empty] | VV | 0
|  | výměra převzata od projektanta : | [24 empty] | VV | 0
|  | 60,50 |  | 60.5 | [22 empty] | VV | 0
30 | 910-001 | D+M přeložení stávajícího svislého dopravního, značení mimo profil nového chodníku | kus | 2 |  | 0 |  | 0 |  | 0 | 21 | 0 | 0.053 | 0.11 | 0 | 0 |  | Vlastní | Indiv | 0 | 0 |  | Práce |  |  |  | POL1_1
|  | kompletní provedení dle PD : | [24 empty] | VV | 0
|  | výměra převzata od projektanta : | [24 empty] | VV | 0
|  | 2,00 |  | 2 | [22 empty] | VV | 0
31 | 910-002 | D+M vodorovné dopravní značení, V 7b - Místo pro přecházení | m | 17.5 |  | 0 |  | 0 |  | 0 | 21 | 0 | 0 | 0 | 0 | 0 |  | Vlastní | Indiv | 0 | 0 |  | Práce |  |  |  | POL1_1
|  | výměra převzata od projektanta : | [24 empty] | VV | 0
|  | 17,50 |  | 17.5 | [22 empty] | VV | 0
32 | 919-001 | D+M proříznutí, vyčištění a utěsnění pracovní, spáry asfaltovou zálivkou | m | 60.5 |  | 0 |  | 0 |  | 0 | 21 | 0 | 0.001 | 0.06 | 0 | 0 |  | Vlastní | Indiv | 0 | 0 |  | Práce |  |  |  | POL1_1
|  | výměra převzata od projektanta : | [24 empty] | VV | 0
|  | 60,50 |  | 60.5 | [22 empty] | VV | 0
33 | 59217422R | obrubník chodníkový materiál beton; l = 1000,0 mm; š = 80,0 mm; h = 200,0 mm; barva šedá | kus | 14.739 |  | 0 |  | 0 |  | 0 | 21 | 0 | 0.036 | 0.53 | 0 | 0 | SPCM | RTS 20/ II | RTS 20/ II | 0 | 0 |  | Specifikace |  |  |  | POL3_1
|  | výměra převzata od projektanta : | [24 empty] | VV | 0
|  | obrubníky uloženy do betonového lože C16/20-XF1 : | [24 empty] | VV | 0
|  | chodníkový obrubník : | [24 empty] | VV | 0
|  | Začátek provozního součtu | [24 empty] | VV
|  | 14,45 |  | 14.45 | [22 empty] | VV | 2
|  | Konec provozního součtu | [24 empty] | VV
|  | 14,45*1,02 |  | 14.74 | [22 empty] | VV | 0
34 | 59217472R | obrubník silniční materiál beton; l = 1000,0 mm; š = 150,0 mm; h = 250,0 mm; barva šedá | kus | 36.924 |  | 0 |  | 0 |  | 0 | 21 | 0 | 0.08 | 2.95 | 0 | 0 | SPCM | RTS 20/ II | RTS 20/ II | 0 | 0 |  | Specifikace |  |  |  | POL3_1
|  | výměra převzata od projektanta : | [24 empty] | VV | 0
|  | obrubníky uloženy do betonového lože C16/20-XF1 : | [24 empty] | VV | 0
|  | silniční obrubník : | [24 empty] | VV | 0
|  | Začátek provozního součtu | [24 empty] | VV
|  | 36,20 |  | 36.2 | [22 empty] | VV | 2
|  | Konec provozního součtu | [24 empty] | VV
|  | 36,20*1,02 |  | 36.92 | [22 empty] | VV | 0
35 | 59217476R | obrubník silniční nájezdový; materiál beton; l = 1000,0 mm; š = 150,0 mm; h = 150,0 mm; barva šedá | kus | 17.646 |  | 0 |  | 0 |  | 0 | 21 | 0 | 0.048 | 0.85 | 0 | 0 | SPCM | RTS 20/ II | RTS 20/ II | 0 | 0 |  | Specifikace |  |  |  | POL3_1
|  | výměra převzata od projektanta : | [24 empty] | VV | 0
|  | obrubníky uloženy do betonového lože C16/20-XF1 : | [24 empty] | VV | 0
|  | nájezdový obrubník : | [24 empty] | VV | 0
|  | Začátek provozního součtu | [24 empty] | VV
|  | 17,30 |  | 17.3 | [22 empty] | VV | 2
|  | Konec provozního součtu | [24 empty] | VV
|  | 17,30*1,02 |  | 17.65 | [22 empty] | VV | 0
36 | 59217480R | obrubník silniční přechodový levý; materiál beton; l = 1000,0 mm; š = 150,0 mm; výškový rozsah h = 150 až 250 mm; barva šedá | kus | 3.06 |  | 0 |  | 0 |  | 0 | 21 | 0 | 0.064 | 0.2 | 0 | 0 | SPCM | RTS 20/ II | RTS 20/ II | 0 | 0 |  | Specifikace |  |  |  | POL3_1
|  | výměra převzata od projektanta : | [24 empty] | VV | 0
|  | obrubníky uloženy do betonového lože C16/20-XF1 : | [24 empty] | VV | 0
|  | přechodový obrubník levý : | [24 empty] | VV | 0
|  | Začátek provozního součtu | [24 empty] | VV
|  | 3,00 |  | 3 | [22 empty] | VV | 2
|  | Konec provozního součtu | [24 empty] | VV
|  | 3,00*1,02 |  | 3.06 | [22 empty] | VV | 0
37 | 59217481R | obrubník silniční přechodový pravý; materiál beton; l = 1000,0 mm; š = 150,0 mm; výškový rozsah h = 150 až 250 mm; barva šedá | kus | 4.08 |  | 0 |  | 0 |  | 0 | 21 | 0 | 0.064 | 0.26 | 0 | 0 | SPCM | RTS 20/ II | RTS 20/ II | 0 | 0 |  | Specifikace |  |  |  | POL3_1
|  | výměra převzata od projektanta : | [24 empty] | VV | 0
|  | obrubníky uloženy do betonového lože C16/20-XF1 : | [24 empty] | VV | 0
|  | přechodový obrubník pravý : | [24 empty] | VV | 0
|  | Začátek provozního součtu | [24 empty] | VV
|  | 4,00 |  | 4 | [22 empty] | VV | 2
|  | Konec provozního součtu | [24 empty] | VV
|  | 4,00*1,02 |  | 4.08 | [22 empty] | VV | 0
Díl: | 93 | Dokončovací práce inženýrských staveb |  |  |  | 0 |  | 0 |  | 0 |  | 0 |  | 3.54 |  | 0 |  |  |  |  | 0 | [5 empty] | DIL
38 | 930-001 | D+M nová obrubníková vpusť, vč.napojení do šachty stávající vpusti | kus | 1 |  | 0 |  | 0 |  | 0 | 21 | 0 | 0.1 | 0.1 | 0 | 0 |  | Vlastní | Indiv | 0 | 0 |  | Práce |  |  |  | POL1_1
|  | kompletní provedení dle PD : | [24 empty] | VV | 0
|  | výměra převzata od projektanta : | [24 empty] | VV | 0
|  | 1,00 |  | 1 | [22 empty] | VV | 0
39 | 930-002 | D+M úprava stávající vpusti | kus | 1 |  | 0 |  | 0 |  | 0 | 21 | 0 | 0.2 | 0.2 | 0 | 0 |  | Vlastní | Indiv | 0 | 0 |  | Práce |  |  |  | POL1_1
|  | Položka obsahuje : | [24 empty] | VV | 0
|  | - odstranění stávající mříže : | [24 empty] | VV | 0
|  | - výšková úprava : | [24 empty] | VV | 0
|  | - nový rám + litinový poklop pr.600 mm : | [24 empty] | VV | 0
[27 empty] | VV | 0
|  | kompletní provedení dle PD : | [24 empty] | VV | 0
|  | výměra převzata od projektanta : | [24 empty] | VV | 0
|  | 1,00 |  | 1 | [22 empty] | VV | 0
40 | 930-003 | D+M vysprávka okraje vozovky silnice, v místě nového chodníku | m3 | 1.35 |  | 0 |  | 0 |  | 0 | 21 | 0 | 2.4 | 3.24 | 0 | 0 |  | Vlastní | Indiv | 0 | 0 |  | Práce |  |  |  | POL1_1
|  | kompletní provedení dle PD : | [24 empty] | VV | 0
|  | výměra převzata od projektanta : | [24 empty] | VV | 0
|  | 1,35 |  | 1.35 | [22 empty] | VV | 0
Díl: | 96 | Bourání konstrukcí |  |  |  | 0 |  | 0 |  | 0 |  | 0 |  | 0 |  | 0.6 |  |  |  |  | 0 | [5 empty] | DIL
41 | 960-001 | Odstranění stávajících kamenných patníků | kus | 2 |  | 0 |  | 0 |  | 0 | 21 | 0 | 0 | 0 | 0.3 | 0.6 |  | Vlastní | Indiv | 0 | 0 |  | Práce |  |  |  | POL1_1
|  | stávající kamenné patníky na začátku úseku : | [24 empty] | VV | 0
|  | 2,00 |  | 2 | [22 empty] | VV | 0
Díl: | 99 | Staveništní přesun hmot |  |  |  | 0 |  | 0 |  | 0 |  | 0 |  | 0 |  | 0 |  |  |  |  | 38.01 | [5 empty] | DIL
42 | 998223011R00 | Přesun hmot pozemních komunikací, kryt dlážděný jakékoliv délky objektu | t | 97.4566 |  | 0 |  | 0 |  | 0 | 21 | 0 | 0 | 0 | 0 | 0 | 822-1 | RTS 20/ II | RTS 20/ II | 0.39 | 38.01 |  | Přesun hmot |  |  |  | POL7_
|  | vodorovně do 200 m | [24 empty] | SPI
|  | Hmotnosti z položek s pořadovými čísly: : | [24 empty] | VV | 0
|  | 13,14,15,16,17,18,19,20,21,22,23,24,25,26,27,28,30,32,33,34,35,36,37,38,39,40, : | [24 empty] | VV | 0
|  | Součet: : 97,45658 |  | 97.4566 | [22 empty] | VV | 0
Díl: | D96 | Přesuny suti a vybouraných hmot |  |  |  | 0 |  | 0 |  | 0 |  | 0 |  | 0 |  | 0 |  |  |  |  | 7.46 | [5 empty] | DIL
43 | 979081111R00 | Odvoz suti a vybouraných hmot na skládku do 1 km | t | 12.6709 |  | 0 |  | 0 |  | 0 | 21 | 0 | 0 | 0 | 0 | 0 | 801-3 | RTS 20/ II | RTS 20/ II | 0.49 | 6.21 |  | Přesun suti |  |  |  | POL8_
|  | Demontážní hmotnosti z položek s pořadovými čísly: : | [24 empty] | VV | 0
|  | 1,2,21,22,41, : | [24 empty] | VV | 0
|  | Součet: : 12,67095 |  | 12.6709 | [22 empty] | VV | 0
44 | 979081121R00 | Odvoz suti a vybouraných hmot na skládku příplatek za každý další 1 km | t | 240.7481 |  | 0 |  | 0 |  | 0 | 21 | 0 | 0 | 0 | 0 | 0 | 801-3 | RTS 20/ II | RTS 20/ II | 0 | 0 |  | Přesun suti |  |  |  | POL8_
|  | Demontážní hmotnosti z položek s pořadovými čísly: : | [24 empty] | VV | 0
|  | 1,2,21,22,41, : | [24 empty] | VV | 0
|  | Součet: : 240,74805 |  | 240.7481 | [22 empty] | VV | 0
45 | 979990101R00 | Poplatek za skládku směsi betonu a cihel do 30x30 cm, skupina 17 01 01 a 17 01 02 z Katalogu odpadů | t | 7.7293 |  | 0 |  | 0 |  | 0 | 21 | 0 | 0 | 0 | 0 | 0 | 801-3 | RTS 20/ II | RTS 20/ II | 0 | 0 |  | Přesun suti |  |  |  | POL8_
|  | Demontážní hmotnosti z položek s pořadovými čísly: : | [24 empty] | VV | 0
|  | 1,2,21,22,41, : | [24 empty] | VV | 0
|  | Součet: : 7,72928 |  | 7.7293 | [22 empty] | VV | 0
46 | 979990113R00 | Poplatek za skládku obalovaný asfalt , skupina 17 09 04 z Katalogu odpadů | t | 4.9417 |  | 0 |  | 0 |  | 0 | 21 | 0 | 0 | 0 | 0 | 0 | 801-3 | RTS 20/ II | RTS 20/ II | 0 | 0 |  | Přesun suti |  |  |  | POL8_
|  | Demontážní hmotnosti z položek s pořadovými čísly: : | [24 empty] | VV | 0
|  | 1,2,21,22,41, : | [24 empty] | VV | 0
|  | Součet: : 4,94167 |  | 4.9417 | [22 empty] | VV | 0
47 | 979088212R00 | Nakládání suti a vybouraných hmot nakládání suti a vybouraných hmot na dopravní prostředky pro vodorovné přemístění | t | 12.6709 |  | 0 |  | 0 |  | 0 | 21 | 0 | 0 | 0 | 0 | 0 | 800-2 | RTS 20/ II | RTS 20/ II | 0.099 | 1.25 |  | Přesun suti |  |  |  | POL8_
|  | na dopravní prostředky pro vodorovné přemístění, | [24 empty] | SPI
|  | Demontážní hmotnosti z položek s pořadovými čísly: : | [24 empty] | VV | 0
|  | 1,2,21,22,41, : | [24 empty] | VV | 0
|  | Součet: : 12,67095 |  | 12.6709 | [22 empty] | VV | 0
[25 empty] | 15 | 21 | DPH
| Celkem |  |  |  |  | 0 | [18 empty] | 0 | 0 | SUM
END
Note on S6: Jedná se o informaci, zda se jedná o položku, která je do rozpočtu zadána z cenové soustavy RTS, nebo vlastní.
Note on T6: Jedná se o název CÚ, která je zadána u položky rozpočtu

## SO 101 SO 101.2 Pol
Položkový soupis prací a dodávek | [26 empty] | #TypZaznamu#
S: | 2602_1 | Kaliště_chodník podél III/12934 - 2.ETAPA | [24 empty] | STA
O: | SO 101 | Chodník podél III/12934 | [21 empty] | STA |  |  | OBJ
R: | SO 101.2 | Úsek 1 - neuznatelné náklady | [24 empty] | ROZ
P.č. | Číslo položky | Název položky | MJ | Množství | Cena / MJ | Celkem | Dodávka | Dodávka celk. | Montáž | Montáž celk. | DPH | Cena s DPH | Hmotnost / MJ | Hmotnost celk.(t) | Dem. hmotnost / MJ | Dem. hmotnost celk.(t) | Ceník | Cen. soustava / platnost | Cenová úroveň | Nhod / MJ | Nhod celk. | Dodavatel | Typ položky
Díl: | 181 | Sadové úpravy |  |  |  | 0 |  | 0 |  | 0 |  | 0 |  | 0 |  | 0 |  |  |  |  | 9.3 | [5 empty] | DIL
1 | 162301101R00 | Vodorovné přemístění výkopku z horniny 1 až 4, na vzdálenost přes 50 do 500 m | m3 | 1.42 |  | 0 |  | 0 |  | 0 | 21 | 0 | 0 | 0 | 0 | 0 | 800-1 | RTS 20/ II | RTS 20/ II | 0.011 | 0.02 |  | Práce |  |  |  | POL1_1
|  | po suchu, bez naložení výkopku, avšak se složením bez rozhrnutí, zpáteční cesta vozidla. | [24 empty] | SPI
|  | vegetační úpravy - zatravnění : | [24 empty] | VV | 0
|  | - zatravnění - úprava ploch zasažených stavbou, ohumusování tl. 100 mm, zatravnění : | [24 empty] | VV | 0
|  | 14,20*0,10 |  | 1.42 | [22 empty] | VV | 0
2 | 167101101R00 | Nakládání, skládání, překládání neulehlého výkopku nakládání výkopku do 100 m3, z horniny 1 až 4 | m3 | 1.42 |  | 0 |  | 0 |  | 0 | 21 | 0 | 0 | 0 | 0 | 0 | 800-1 | RTS 20/ II | RTS 20/ II | 0.652 | 0.93 |  | Práce |  |  |  | POL1_1
|  | vegetační úpravy - zatravnění : | [24 empty] | VV | 0
|  | - zatravnění - úprava ploch zasažených stavbou, ohumusování tl. 100 mm, zatravnění : | [24 empty] | VV | 0
|  | 14,20*0,10 |  | 1.42 | [22 empty] | VV | 0
3 | 180402112R00 | Založení trávníku parkový trávník, výsevem, na svahu přes 1:5 do 1:2 | m2 | 14.2 |  | 0 |  | 0 |  | 0 | 21 | 0 | 0 | 0 | 0 | 0 | 823-1 | RTS 20/ II | RTS 20/ II | 0.097 | 1.38 |  | Práce |  |  |  | POL1_1
|  | na půdě předem připravené s pokosením, naložením, odvozem odpadu do 20 km a se složením, | [24 empty] | SPI
|  | vegetační úpravy - zatravnění : | [24 empty] | VV | 0
|  | - zatravnění - úprava ploch zasažených stavbou, ohumusování tl. 100 mm, zatravnění : | [24 empty] | VV | 0
|  | 14,20 |  | 14.2 | [22 empty] | VV | 0
4 | 181101132R00 | Úprava pozemku hornina třídy 3, přemístění na vzdálenost přes 20 do 40 m | m3 | 1.42 |  | 0 |  | 0 |  | 0 | 21 | 0 | 0 | 0 | 0 | 0 | 823-1 | RTS 20/ II | RTS 20/ II | 0.016 | 0.02 |  | Práce |  |  |  | POL1_1
|  | s rozpojením a přehrnutím včetně urovnání, | [24 empty] | SPI
|  | vegetační úpravy - zatravnění : | [24 empty] | VV | 0
|  | - zatravnění - úprava ploch zasažených stavbou, ohumusování tl. 100 mm, zatravnění : | [24 empty] | VV | 0
|  | 14,20*0,10 |  | 1.42 | [22 empty] | VV | 0
5 | 182001112R00 | Plošná úprava terénu při nerovnostech terénu přes 50 do 100 mm, na svahu přes 1:5 do 1:2 | m2 | 14.2 |  | 0 |  | 0 |  | 0 | 21 | 0 | 0 | 0 | 0 | 0 | 823-1 | RTS 20/ II | RTS 20/ II | 0.171 | 2.43 |  | Práce |  |  |  | POL1_1
|  | s urovnáním povrchu, bez doplnění ornice, v hornině 1 až 4, | [24 empty] | SPI
|  | vegetační úpravy - zatravnění : | [24 empty] | VV | 0
|  | - zatravnění - úprava ploch zasažených stavbou, ohumusování tl. 100 mm, zatravnění : | [24 empty] | VV | 0
|  | 14,20 |  | 14.2 | [22 empty] | VV | 0
6 | 182101101R00 | Svahování v zářezech v hornině 1 až 4 | m2 | 14.2 |  | 0 |  | 0 |  | 0 | 21 | 0 | 0 | 0 | 0 | 0 | 800-1 | RTS 20/ II | RTS 20/ II | 0.128 | 1.82 |  | Práce |  |  |  | POL1_1
|  | trvalých svahů do projektovaných profilů s potřebným přemístěním výkopku při svahování v zářezech, | [24 empty] | SPI
|  | vegetační úpravy - zatravnění : | [24 empty] | VV | 0
|  | - zatravnění - úprava ploch zasažených stavbou, ohumusování tl. 100 mm, zatravnění : | [24 empty] | VV | 0
|  | 14,20 |  | 14.2 | [22 empty] | VV | 0
7 | 182301121R00 | Rozprostření a urovnání ornice ve svahu v souvislé ploše do 500 m2, tloušťka vrstvy do 100 mm | m2 | 14.2 |  | 0 |  | 0 |  | 0 | 21 | 0 | 0 | 0 | 0 | 0 | 800-1 | RTS 20/ II | RTS 20/ II | 0.19 | 2.7 |  | Práce |  |  |  | POL1_1
|  | s případným nutným přemístěním hromad nebo dočasných skládek na místo potřeby ze vzdálenosti do 30 m, ve svahu sklonu přes 1 : 5, | [24 empty] | SPI |  | s případným nutným přemístěním hromad nebo dočasných skládek na místo potřeby ze vzdálenosti do 30 m, ve svahu sklonu přes 1 : 5,
|  | vegetační úpravy - zatravnění : | [24 empty] | VV | 0
|  | - zatravnění - úprava ploch zasažených stavbou, ohumusování tl. 100 mm, zatravnění : | [24 empty] | VV | 0
|  | 14,20 |  | 14.2 | [22 empty] | VV | 0
8 | 00572410R | směs travní parková, pro mírnou zátěž | kg | 1.4058 |  | 0 |  | 0 |  | 0 | 21 | 0 | 0.001 | 0 | 0 | 0 | SPCM | RTS 20/ II | RTS 20/ II | 0 | 0 |  | Specifikace |  |  |  | POL3_1
|  | vegetační úpravy - zatravnění : | [24 empty] | VV | 0
|  | - zatravnění - úprava ploch zasažených stavbou, ohumusování tl. 100 mm, zatravnění : | [24 empty] | VV | 0
|  | Začátek provozního součtu | [24 empty] | VV
|  | 14,20 |  | 14.2 | [22 empty] | VV | 2
|  | Konec provozního součtu | [24 empty] | VV
|  | 14,20*0,09*1,10 |  | 1.41 | [22 empty] | VV | 0
Díl: | 5 | Komunikace |  |  |  | 0 |  | 0 |  | 0 |  | 0 |  | 0.81 |  | 0 |  |  |  |  | 0.46 | [5 empty] | DIL
9 | 577141212R00 | Beton asfaltový s rozprostřením a zhutněním v pruhu šířky do 3 m, ACO 8 nebo ACO 11 nebo ACO 16, tloušťky 50 mm, plochy přes 1000 m2 | m2 | 6.4 |  | 0 |  | 0 |  | 0 | 21 | 0 | 0.12715 | 0.81 | 0 | 0 | 822-1 | RTS 20/ II | RTS 20/ II | 0.072 | 0.46 |  | Práce |  |  |  | POL1_1
|  | úprava části sjezdu navazující za chodníkem : | [24 empty] | VV | 0
|  | - pokládka obrusné vrstvy ACO 11 tl. 50 mm : | [24 empty] | VV | 0
|  | 6,40 |  | 6.4 | [22 empty] | VV | 0
10 | 560-001 | Výšková úprava stávajícího sjezdu, (pod novým asfaltem) | m2 | 6.4 |  | 0 |  | 0 |  | 0 | 21 | 0 | 0 | 0 | 0 | 0 |  | Vlastní | Indiv | 0 | 0 |  | Práce |  |  |  | POL1_1
|  | úprava části sjezdu navazující za chodníkem : | [24 empty] | VV | 0
|  | 6,40 |  | 6.4 | [22 empty] | VV | 0
Díl: | 90 | Oploceni |  |  |  | 0 |  | 0 |  | 0 |  | 0 |  | 19.2 |  | 5.76 |  |  |  |  | 0 | [5 empty] | DIL
11 | 900-001 | Demontáž výplně oplocení, (uschování pro zpětné použití) | m | 38.4 |  | 0 |  | 0 |  | 0 | 21 | 0 | 0 | 0 | 0.15 | 5.76 |  | Vlastní | Indiv | 0 | 0 |  | Práce |  |  |  | POL1_1
|  | kompletní provedení dle PD : | [24 empty] | VV | 0
|  | výměra převzata od projektanta : | [24 empty] | VV | 0
|  | 38,40 |  | 38.4 | [22 empty] | VV | 0
12 | 900-002 | D+M nabetonování stávající podezdívky, beton C30/37-XF4, kotevní trny, bednění | m | 38.4 |  | 0 |  | 0 |  | 0 | 21 | 0 | 0.35 | 13.44 | 0 | 0 |  | Vlastní | Indiv | 0 | 0 |  | Práce |  |  |  | POL1_1
|  | kompletní provedení dle PD : | [24 empty] | VV | 0
|  | výměra převzata od projektanta : | [24 empty] | VV | 0
|  | 38,40 |  | 38.4 | [22 empty] | VV | 0
13 | 900-003 | Zpětná montáž výplně oplocení | m | 38.4 |  | 0 |  | 0 |  | 0 | 21 | 0 | 0.15 | 5.76 | 0 | 0 |  | Vlastní | Indiv | 0 | 0 |  | Práce |  |  |  | POL1_1
|  | kompletní provedení dle PD : | [24 empty] | VV | 0
|  | výměra převzata od projektanta : | [24 empty] | VV | 0
|  | 38,40 |  | 38.4 | [22 empty] | VV | 0
Díl: | 99 | Staveništní přesun hmot |  |  |  | 0 |  | 0 |  | 0 |  | 0 |  | 0 |  | 0 |  |  |  |  | 22.86 | [5 empty] | DIL
14 | 998151111R00 | Přesun hmot pro oplocení a objekty zvláštní, zděné vodorovně do 50 m výšky do 10 m | t | 20.0152 |  | 0 |  | 0 |  | 0 | 21 | 0 | 0 | 0 | 0 | 0 | 801-5 | RTS 20/ II | RTS 20/ II | 1.142 | 22.86 |  | Přesun hmot |  |  |  | POL7_
|  | na novostavbách a změnách objektů pro oplocení (815 2 JKSo), objekty zvláštní pro chov živočichů (815 3 JKSO), objekty pozemní různé (815 9 JKSO) | [24 empty] | SPI |  | na novostavbách a změnách objektů pro oplocení (815 2 JKSo), objekty zvláštní pro chov živočichů (815 3 JKSO), objekty pozemní různé (815 9 JKSO)
|  | Hmotnosti z položek s pořadovými čísly: : | [24 empty] | VV | 0
|  | 8,9,12,13, : | [24 empty] | VV | 0
|  | Součet: : 20,01517 |  | 20.0152 | [22 empty] | VV | 0
[25 empty] | 15 | 21 | DPH
| Celkem |  |  |  |  | 0 | [18 empty] | 0 | 0 | SUM
END
Note on S6: Jedná se o informaci, zda se jedná o položku, která je do rozpočtu zadána z cenové soustavy RTS, nebo vlastní.
Note on T6: Jedná se o název CÚ, která je zadána u položky rozpočtu

## SO 101 SO 101.3 Pol
Položkový soupis prací a dodávek | [26 empty] | #TypZaznamu#
S: | 2602_1 | Kaliště_chodník podél III/12934 - 2.ETAPA | [24 empty] | STA
O: | SO 101 | Chodník podél III/12934 | [21 empty] | STA |  |  | OBJ
R: | SO 101.3 | Úsek 2 - uznatelné náklady | [24 empty] | ROZ
P.č. | Číslo položky | Název položky | MJ | Množství | Cena / MJ | Celkem | Dodávka | Dodávka celk. | Montáž | Montáž celk. | DPH | Cena s DPH | Hmotnost / MJ | Hmotnost celk.(t) | Dem. hmotnost / MJ | Dem. hmotnost celk.(t) | Ceník | Cen. soustava / platnost | Cenová úroveň | Nhod / MJ | Nhod celk. | Dodavatel | Typ položky
Díl: | 1 | Zemní práce |  |  |  | 0 |  | 0 |  | 0 |  | 0 |  | 0 |  | 12.18 |  |  |  |  | 71.91 | [5 empty] | DIL
1 | 113107515R00 | Odstranění podkladů nebo krytů z kameniva hrubého drceného, v ploše jednotlivě do 50 m2, tloušťka vrstvy 150 mm | m2 | 22.15 |  | 0 |  | 0 |  | 0 | 21 | 0 | 0 | 0 | 0.33 | 7.31 | 822-1 | RTS 20/ II | RTS 20/ II | 0.5265 | 11.66 |  | Práce |  |  |  | POL1_1
|  | stávající silnice a odstatní plochy s asfaltovým krytem zasahující do profilu nového chodníku : | [24 empty] | VV | 0
|  | odstranění podkladu vozovky tl.150 mm : | [24 empty] | VV | 0
|  | výměra převzata od projektanta : | [24 empty] | VV | 0
|  | 22,15 |  | 22.15 | [22 empty] | VV | 0
2 | 113108310R00 | Odstranění podkladů nebo krytů živičných, v ploše jednotlivě do 50 m2, tloušťka vrstvy 100 mm | m2 | 22.15 |  | 0 |  | 0 |  | 0 | 21 | 0 | 0 | 0 | 0.22 | 4.87 | 822-1 | RTS 20/ II | RTS 20/ II | 0.375 | 8.31 |  | Práce |  |  |  | POL1_1
|  | stávající silnice a odstatní plochy s asfaltovým krytem zasahující do profilu nového chodníku : | [24 empty] | VV | 0
|  | výměra převzata od projektanta : | [24 empty] | VV | 0
|  | 22,15 |  | 22.15 | [22 empty] | VV | 0
3 | 121101103R00 | Sejmutí ornice s přemístěním na vzdálenost přes 100 do 250 m | m3 | 16.345 |  | 0 |  | 0 |  | 0 | 21 | 0 | 0 | 0 | 0 | 0 | 800-1 | RTS 20/ II | RTS 20/ II | 0.0134 | 0.22 |  | Práce |  |  |  | POL1_1
|  | nebo lesní půdy, s vodorovným přemístěním na hromady v místě upotřebení nebo na dočasné či trvalé skládky se složením | [24 empty] | SPI |  | nebo lesní půdy, s vodorovným přemístěním na hromady v místě upotřebení nebo na dočasné či trvalé skládky se složením
|  | odhumusování tl.100 mm vč.uložení na mezideponii : | [24 empty] | VV | 0
|  | zelené pásy zasahující do profilu nového chodníku + navazující zasažené plochy : | [24 empty] | VV | 0
|  | použije se následně v místě stavby pro vegetační úpravy - zatravnění : | [24 empty] | VV | 0
|  | 163,45*0,10 |  | 16.34 | [22 empty] | VV | 0
4 | 122202201R00 | Odkopávky a prokopávky pro silnice v hornině 3 do 100 m3 | m3 | 31 |  | 0 |  | 0 |  | 0 | 21 | 0 | 0 | 0 | 0 | 0 | 800-1 | RTS 20/ II | RTS 20/ II | 0.422 | 13.08 |  | Práce |  |  |  | POL1_1
|  | s přemístěním výkopku v příčných profilech na vzdálenost do 15 m nebo s naložením na dopravní prostředek. | [24 empty] | SPI |  | s přemístěním výkopku v příčných profilech na vzdálenost do 15 m nebo s naložením na dopravní prostředek.
|  | výkopy na úroveň zemní pláně v zeleném pásu zasahujícím do profilu nového chodníku : | [24 empty] | VV | 0
|  | výměra převzata od projektanta : | [24 empty] | VV | 0
|  | 31,00 |  | 31 | [22 empty] | VV | 0
5 | 132201111R00 | Hloubení rýh šířky do 60 cm do 100 m3, v hornině 3, hloubení strojně | m3 | 15.6 |  | 0 |  | 0 |  | 0 | 21 | 0 | 0 | 0 | 0 | 0 | 800-1 | RTS 20/ II | RTS 20/ II | 0.23 | 3.59 |  | Práce |  |  |  | POL1_1
|  | zapažených i nezapažených s urovnáním dna do předepsaného profilu a spádu, s přehozením výkopku na přilehlém terénu na vzdálenost do 3 m od podélné osy rýhy nebo s naložením výkopku na dopravní prostředek. | [24 empty] | SPI |  | zapažených i nezapažených s urovnáním dna do předepsaného profilu a spádu, s přehozením výkopku na přilehlém terénu na vzdálenost do 3 m od podélné osy rýhy nebo s naložením výkopku na dopravní prostředek.
|  | odvodňovací drenáž PE-HD pr.100 mm : | [24 empty] | VV | 0
|  | výměra převzata od projektanta : | [24 empty] | VV | 0
|  | 97,50*0,40*0,40 |  | 15.6 | [22 empty] | VV | 0
6 | 162701105R00 | Vodorovné přemístění výkopku z horniny 1 až 4, na vzdálenost přes 9 000 do 10 000 m | m3 | 46.6 |  | 0 |  | 0 |  | 0 | 21 | 0 | 0 | 0 | 0 | 0 | 800-1 | RTS 20/ II | RTS 20/ II | 0.011 | 0.51 |  | Práce |  |  |  | POL1_1
|  | po suchu, bez naložení výkopku, avšak se složením bez rozhrnutí, zpáteční cesta vozidla. | [24 empty] | SPI
|  | odvoz přebytečné zeminy na uznanou skládku : | [24 empty] | VV | 0
|  | výkopy na úroveň zemní pláně v zeleném pásu zasahujícím do profilu nového chodníku : | [24 empty] | VV | 0
|  | výměra převzata od projektanta : | [24 empty] | VV | 0
|  | 31,00 |  | 31 | [22 empty] | VV | 0
|  | odvodňovací drenáž PE-HD pr.100 mm : | [24 empty] | VV | 0
|  | výměra převzata od projektanta : | [24 empty] | VV | 0
|  | 97,50*0,40*0,40 |  | 15.6 | [22 empty] | VV | 0
7 | 162701109R00 | Vodorovné přemístění výkopku příplatek k ceně za každých dalších i započatých 1 000 m přes 10 000 m z horniny 1 až 4 | m3 | 466 |  | 0 |  | 0 |  | 0 | 21 | 0 | 0 | 0 | 0 | 0 | 800-1 | RTS 20/ II | RTS 20/ II | 0 | 0 |  | Práce |  |  |  | POL1_1
|  | po suchu, bez naložení výkopku, avšak se složením bez rozhrnutí, zpáteční cesta vozidla. | [24 empty] | SPI
|  | odvoz přebytečné zeminy na uznanou skládku : | [24 empty] | VV | 0
|  | výkopy na úroveň zemní pláně v zeleném pásu zasahujícím do profilu nového chodníku : | [24 empty] | VV | 0
|  | výměra převzata od projektanta : | [24 empty] | VV | 0
|  | Začátek provozního součtu | [24 empty] | VV
|  | 31,00 |  | 31 | [22 empty] | VV | 2
|  | Konec provozního součtu | [24 empty] | VV
|  | 31,00*10 |  | 310 | [22 empty] | VV | 0
|  | odvodňovací drenáž PE-HD pr.100 mm : | [24 empty] | VV | 0
|  | výměra převzata od projektanta : | [24 empty] | VV | 0
|  | Začátek provozního součtu | [24 empty] | VV
|  | 97,50*0,40*0,40 |  | 15.6 | [22 empty] | VV | 2
|  | Konec provozního součtu | [24 empty] | VV
|  | 15,60*10 |  | 156 | [22 empty] | VV | 0
8 | 167101101R00 | Nakládání, skládání, překládání neulehlého výkopku nakládání výkopku do 100 m3, z horniny 1 až 4 | m3 | 46.6 |  | 0 |  | 0 |  | 0 | 21 | 0 | 0 | 0 | 0 | 0 | 800-1 | RTS 20/ II | RTS 20/ II | 0.652 | 30.38 |  | Práce |  |  |  | POL1_1
|  | odvoz přebytečné zeminy na uznanou skládku : | [24 empty] | VV | 0
|  | výkopy na úroveň zemní pláně v zeleném pásu zasahujícím do profilu nového chodníku : | [24 empty] | VV | 0
|  | výměra převzata od projektanta : | [24 empty] | VV | 0
|  | 31,00 |  | 31 | [22 empty] | VV | 0
|  | odvodňovací drenáž PE-HD pr.100 mm : | [24 empty] | VV | 0
|  | výměra převzata od projektanta : | [24 empty] | VV | 0
|  | 97,50*0,40*0,40 |  | 15.6 | [22 empty] | VV | 0
9 | 171201201R00 | Uložení sypaniny na dočasnou skládku tak, že na 1 m2 plochy připadá přes 2 m3 výkopku nebo ornice | m3 | 46.6 |  | 0 |  | 0 |  | 0 | 21 | 0 | 0 | 0 | 0 | 0 | 800-1 | RTS 20/ II | RTS 20/ II | 0.009 | 0.42 |  | Práce |  |  |  | POL1_1
|  | odvoz přebytečné zeminy na uznanou skládku : | [24 empty] | VV | 0
|  | výkopy na úroveň zemní pláně v zeleném pásu zasahujícím do profilu nového chodníku : | [24 empty] | VV | 0
|  | výměra převzata od projektanta : | [24 empty] | VV | 0
|  | 31,00 |  | 31 | [22 empty] | VV | 0
|  | odvodňovací drenáž PE-HD pr.100 mm : | [24 empty] | VV | 0
|  | výměra převzata od projektanta : | [24 empty] | VV | 0
|  | 97,50*0,40*0,40 |  | 15.6 | [22 empty] | VV | 0
10 | 181101102R00 | Úprava pláně v zářezech v hornině 1 až 4, se zhutněním | m2 | 207.99 |  | 0 |  | 0 |  | 0 | 21 | 0 | 0 | 0 | 0 | 0 | 800-1 | RTS 20/ II | RTS 20/ II | 0.018 | 3.74 |  | Práce |  |  |  | POL1_1
|  | vyrovnáním výškových rozdílů, ploch vodorovných a ploch do sklonu 1 : 5. | [24 empty] | SPI
|  | zhutněná zemní pláň, Edeg,2=min.30 MPa, min.100% PS : | [24 empty] | VV | 0
|  | chodník : | [24 empty] | VV | 0
|  | 73,61 |  | 73.61 | [22 empty] | VV | 0
|  | chodník v místě sjezdu : | [24 empty] | VV | 0
|  | 57,65 |  | 57.65 | [22 empty] | VV | 0
|  | chodník_bezbariérová úprava : | [24 empty] | VV | 0
|  | 3,61 |  | 3.61 | [22 empty] | VV | 0
|  | chodník v místě sjezdu_bezbariérová úprava : | [24 empty] | VV | 0
|  | 14,39 |  | 14.39 | [22 empty] | VV | 0
|  | obrubníky : | [24 empty] | VV | 0
|  | (45,45+40,05+6,00+6,00+40,30)*0,35 |  | 48.23 | [22 empty] | VV | 0
|  | zhutněná zemní pláň, Edeg,2=min.45 MPa, min.100% PS : | [24 empty] | VV | 0
|  | silnice_lokální rozšíření : | [24 empty] | VV | 0
|  | 10,50 |  | 10.5 | [22 empty] | VV | 0
11 | 199000005R00 | Poplatky za skládku zeminy 1- 4, skupina 17 05 04 z Katalogu odpadů | t | 88.54 |  | 0 |  | 0 |  | 0 | 21 | 0 | 0 | 0 | 0 | 0 | 800-1 | RTS 20/ II | RTS 20/ II | 0 | 0 |  | Práce |  |  |  | POL1_1
|  | odvoz přebytečné zeminy na uznanou skládku : | [24 empty] | VV | 0
|  | výkopy na úroveň zemní pláně v zeleném pásu zasahujícím do profilu nového chodníku : | [24 empty] | VV | 0
|  | výměra převzata od projektanta : | [24 empty] | VV | 0
|  | Začátek provozního součtu | [24 empty] | VV
|  | 31,00 |  | 31 | [22 empty] | VV | 2
|  | Konec provozního součtu | [24 empty] | VV
|  | 31,00*1,90 |  | 58.9 | [22 empty] | VV | 0
|  | odvodňovací drenáž PE-HD pr.100 mm : | [24 empty] | VV | 0
|  | výměra převzata od projektanta : | [24 empty] | VV | 0
|  | Začátek provozního součtu | [24 empty] | VV
|  | 97,50*0,40*0,40 |  | 15.6 | [22 empty] | VV | 2
|  | Konec provozního součtu | [24 empty] | VV
|  | 15,60*1,90 |  | 29.64 | [22 empty] | VV | 0
12 | 190-002 | D+M úprava podloží vozovky - aktivní zóny, ověří se zkušebním úsekem | m2 | 207.99 |  | 0 |  | 0 |  | 0 | 21 | 0 | 0 | 0 | 0 | 0 |  | Vlastní | Indiv | 0 | 0 |  | Práce |  |  |  | POL1_1
|  | úprava podloží vozovky v případě nesplnění únosnosti pláně dle PD : | [24 empty] | VV | 0
|  | položka bude čerpána pouze v případě nevyhovující statické zatěžovací zkoušky na zemní pláni, : | [24 empty] | VV | 0
|  | a se souhlasem investora případně TDI !!!!!!!!! : | [24 empty] | VV | 0
|  | (v případě nutnosti úprava podloží vozovky - aktivní zóny v tl. 300-500 mm, ověří se zkušebním úsekem) : | [24 empty] | VV | 0
[27 empty] | VV | 0
|  | chodník : | [24 empty] | VV | 0
|  | 73,61 |  | 73.61 | [22 empty] | VV | 0
|  | chodník v místě sjezdu : | [24 empty] | VV | 0
|  | 57,65 |  | 57.65 | [22 empty] | VV | 0
|  | chodník_bezbariérová úprava : | [24 empty] | VV | 0
|  | 3,61 |  | 3.61 | [22 empty] | VV | 0
|  | chodník v místě sjezdu_bezbariérová úprava : | [24 empty] | VV | 0
|  | 14,39 |  | 14.39 | [22 empty] | VV | 0
|  | silnice_lokální rozšíření : | [24 empty] | VV | 0
|  | 10,50 |  | 10.5 | [22 empty] | VV | 0
|  | obrubníky : | [24 empty] | VV | 0
|  | (45,45+40,05+6,00+6,00+40,30)*0,35 |  | 48.23 | [22 empty] | VV | 0
Díl: | 212 | Trativody |  |  |  | 0 |  | 0 |  | 0 |  | 0 |  | 21.68 |  | 0 |  |  |  |  | 29.01 | [5 empty] | DIL
13 | 212792112R00 | Montáž trativodů z flexibilních trubek jakékoliv DN | m | 97.5 |  | 0 |  | 0 |  | 0 | 21 | 0 | 0.22107 | 21.55 | 0 | 0 | 827-1 | RTS 20/ II | RTS 20/ II | 0.185 | 18.04 |  | Práce |  |  |  | POL1_1
|  | se zřízením štěrkopískového lože pod trubky a s jejich obsypem v průměrném celkovém množství do 0,15 m3/m, | [24 empty] | SPI |  | se zřízením štěrkopískového lože pod trubky a s jejich obsypem v průměrném celkovém množství do 0,15 m3/m,
|  | odvodňovací drenáž PE-HD pr.100 mm : | [24 empty] | VV | 0
|  | výměra převzata od projektanta : | [24 empty] | VV | 0
|  | 97,50 |  | 97.5 | [22 empty] | VV | 0
14 | 212971110R00 | Zřízení opláštění odvod. trativodů z geotextilie o sklonu do 2,5, | m2 | 146.25 |  | 0 |  | 0 |  | 0 | 21 | 0 | 0.00018 | 0.03 | 0 | 0 | 800-2 | RTS 20/ II | RTS 20/ II | 0.075 | 10.97 |  | Práce |  |  |  | POL1_1
|  | v rýze nebo v zářezu se stěnami, | [24 empty] | SPI
|  | odvodňovací drenáž PE-HD pr.100 mm : | [24 empty] | VV | 0
|  | výměra převzata od projektanta : | [24 empty] | VV | 0
|  | 97,50*1,50 |  | 146.25 | [22 empty] | VV | 0
15 | 286-11225 | Trubka drenážní HD-PE DN 100 mm | m | 107.25 |  | 0 |  | 0 |  | 0 | 21 | 0 | 0.00048 | 0.05 | 0 | 0 |  | Vlastní | Indiv | 0 | 0 |  | Práce |  |  |  | POL1_1
|  | odvodňovací drenáž PE-HD pr.100 mm : | [24 empty] | VV | 0
|  | výměra převzata od projektanta : | [24 empty] | VV | 0
|  | Začátek provozního součtu | [24 empty] | VV
|  | 97,50 |  | 97.5 | [22 empty] | VV | 2
|  | Konec provozního součtu | [24 empty] | VV
|  | 97,50*1,10 |  | 107.25 | [22 empty] | VV | 0
16 | 69366198R | geotextilie PP; funkce separační, ochranná, výztužná, filtrační; plošná hmotnost 300 g/m2; zpevněná oboustranně | m2 | 160.875 |  | 0 |  | 0 |  | 0 | 21 | 0 | 0.0003 | 0.05 | 0 | 0 | SPCM | RTS 20/ II | RTS 20/ II | 0 | 0 |  | Specifikace |  |  |  | POL3_1
|  | odvodňovací drenáž PE-HD pr.100 mm : | [24 empty] | VV | 0
|  | výměra převzata od projektanta : | [24 empty] | VV | 0
|  | Začátek provozního součtu | [24 empty] | VV
|  | 97,50*1,50 |  | 146.25 | [22 empty] | VV | 2
|  | Konec provozního součtu | [24 empty] | VV
|  | 146,25*1,10 |  | 160.88 | [22 empty] | VV | 0
Díl: | 5 | Komunikace |  |  |  | 0 |  | 0 |  | 0 |  | 0 |  | 125.48 |  | 0.02 |  |  |  |  | 103.33 | [5 empty] | DIL
17 | 564851114R00 | Podklad ze štěrkodrti s rozprostřením a zhutněním frakce 0-63 mm, tloušťka po zhutnění 180 mm | m2 | 10.5 |  | 0 |  | 0 |  | 0 | 21 | 0 | 0.33446 | 3.51 | 0 | 0 | 822-1 | RTS 20/ II | RTS 20/ II | 0.026 | 0.27 |  | Práce |  |  |  | POL1_1
|  | silnice_lokální rozšíření : | [24 empty] | VV | 0
|  | 10,50 |  | 10.5 | [22 empty] | VV | 0
18 | 564861111R00 | Podklad ze štěrkodrti s rozprostřením a zhutněním frakce 0-63 mm, tloušťka po zhutnění 200 mm | m2 | 135.95 |  | 0 |  | 0 |  | 0 | 21 | 0 | 0.3708 | 50.41 | 0 | 0 | 822-1 | RTS 20/ II | RTS 20/ II | 0.029 | 3.94 |  | Práce |  |  |  | POL1_1
|  | chodník : | [24 empty] | VV | 0
|  | 73,61 |  | 73.61 | [22 empty] | VV | 0
|  | chodník_bezbariérová úprava : | [24 empty] | VV | 0
|  | 3,61 |  | 3.61 | [22 empty] | VV | 0
|  | silnice_lokální rozšíření : | [24 empty] | VV | 0
|  | 10,50 |  | 10.5 | [22 empty] | VV | 0
|  | obrubníky : | [24 empty] | VV | 0
|  | (45,45+40,05+6,00+6,00+40,30)*0,35 |  | 48.23 | [22 empty] | VV | 0
19 | 564871111R00 | Podklad ze štěrkodrti s rozprostřením a zhutněním frakce 0-63 mm, tloušťka po zhutnění 250 mm | m2 | 72.04 |  | 0 |  | 0 |  | 0 | 21 | 0 | 0.46166 | 33.26 | 0 | 0 | 822-1 | RTS 20/ II | RTS 20/ II | 0.027 | 1.95 |  | Práce |  |  |  | POL1_1
|  | chodník v místě sjezdu : | [24 empty] | VV | 0
|  | 57,65 |  | 57.65 | [22 empty] | VV | 0
|  | chodník v místě sjezdu_bezbariérová úprava : | [24 empty] | VV | 0
|  | 14,39 |  | 14.39 | [22 empty] | VV | 0
20 | 573111111R00 | Postřik živičný infiltrační s posypem kamenivem v množství 0,6 kg/m2 | m2 | 10.5 |  | 0 |  | 0 |  | 0 | 21 | 0 | 0.00561 | 0.06 | 0 | 0 | 822-1 | RTS 20/ II | RTS 20/ II | 0.004 | 0.04 |  | Práce |  |  |  | POL1_1
|  | z asfaltu silničního | [24 empty] | SPI
|  | silnice_lokální rozšíření : | [24 empty] | VV | 0
|  | 10,50 |  | 10.5 | [22 empty] | VV | 0
21 | 573231110R00 | Postřik živičný spojovací bez posypu kamenivem z emulze, v množství od 0,3 do 0,5 kg/m2 | m2 | 10.5 |  | 0 |  | 0 |  | 0 | 21 | 0 | 0.0005 | 0.01 | 0 | 0 | 822-1 | RTS 20/ II | RTS 20/ II | 0.002 | 0.02 |  | Práce |  |  |  | POL1_0
|  | silnice_lokální rozšíření : | [24 empty] | VV | 0
|  | 10,50 |  | 10.5 | [22 empty] | VV | 0
22 | 577131111R00 | Beton asfaltový s rozprostřením a zhutněním v pruhu šířky do 3 m, ACO 11+, tloušťky 40 mm, plochy přes 1000 m2 | m2 | 10.5 |  | 0 |  | 0 |  | 0 | 21 | 0 | 0.10373 | 1.09 | 0 | 0 | 822-1 | RTS 20/ II | RTS 20/ II | 0.064 | 0.67 |  | Práce |  |  |  | POL1_1
|  | silnice_lokální rozšíření : | [24 empty] | VV | 0
|  | 10,50 |  | 10.5 | [22 empty] | VV | 0
23 | 577171225R00 | Beton asfaltový s rozprostřením a zhutněním v pruhu šířky do 3 m, ACL 22, tloušťky 80 mm, plochy přes 1000 m2 | m2 | 10.5 |  | 0 |  | 0 |  | 0 | 21 | 0 | 0.20509 | 2.15 | 0 | 0 | 822-1 | RTS 20/ II | RTS 20/ II | 0.101 | 1.06 |  | Práce |  |  |  | POL1_1
|  | silnice_lokální rozšíření : | [24 empty] | VV | 0
|  | 10,50 |  | 10.5 | [22 empty] | VV | 0
24 | 596215021R00 | Kladení zámkové dlažby do drtě tloušťka dlažby 60 mm, tloušťka lože 40 mm | m2 | 77.22 |  | 0 |  | 0 |  | 0 | 21 | 0 | 0.0739 | 5.71 | 0 | 0 | 822-1 | RTS 20/ II | RTS 20/ II | 0.452 | 34.9 |  | Práce |  |  |  | POL1_1
|  | s provedením lože z kameniva drceného, s vyplněním spár, s dvojitým hutněním a se smetením přebytečného materiálu na krajnici. S dodáním hmot pro lože a výplň spár. | [24 empty] | SPI |  | s provedením lože z kameniva drceného, s vyplněním spár, s dvojitým hutněním a se smetením přebytečného materiálu na krajnici. S dodáním hmot pro lože a výplň spár.
|  | chodník : | [24 empty] | VV | 0
|  | 73,61 |  | 73.61 | [22 empty] | VV | 0
|  | chodník_bezbariérová úprava : | [24 empty] | VV | 0
|  | 3,61 |  | 3.61 | [22 empty] | VV | 0
25 | 596215040R00 | Kladení zámkové dlažby do drtě tloušťka dlažby 80 mm, tloušťka lože 40 mm | m2 | 72.04 |  | 0 |  | 0 |  | 0 | 21 | 0 | 0.0739 | 5.32 | 0 | 0 | 822-1 | RTS 20/ II | RTS 20/ II | 0.478 | 34.44 |  | Práce |  |  |  | POL1_1
|  | s provedením lože z kameniva drceného, s vyplněním spár, s dvojitým hutněním a se smetením přebytečného materiálu na krajnici. S dodáním hmot pro lože a výplň spár. | [24 empty] | SPI |  | s provedením lože z kameniva drceného, s vyplněním spár, s dvojitým hutněním a se smetením přebytečného materiálu na krajnici. S dodáním hmot pro lože a výplň spár.
|  | chodník v místě sjezdu : | [24 empty] | VV | 0
|  | 57,65 |  | 57.65 | [22 empty] | VV | 0
|  | chodník v místě sjezdu_bezbariérová úprava : | [24 empty] | VV | 0
|  | 14,39 |  | 14.39 | [22 empty] | VV | 0
26 | 596291111R00 | Řezání zámkové dlažby tloušťky 60 mm | m | 31 |  | 0 |  | 0 |  | 0 | 21 | 0 | 0.00033 | 0.01 | 0.00033 | 0.01 | 822-1 | RTS 20/ II | RTS 20/ II | 0.41 | 12.71 |  | Práce |  |  |  | POL1_1
|  | chodník : | [24 empty] | VV | 0
|  | 30,00 |  | 30 | [22 empty] | VV | 0
|  | chodník_bezbariérová úprava : | [24 empty] | VV | 0
|  | 1,00 |  | 1 | [22 empty] | VV | 0
27 | 596291113R00 | Řezání zámkové dlažby tloušťky 80 mm | m | 31 |  | 0 |  | 0 |  | 0 | 21 | 0 | 0.00036 | 0.01 | 0.00036 | 0.01 | 822-1 | RTS 20/ II | RTS 20/ II | 0.43 | 13.33 |  | Práce |  |  |  | POL1_1
|  | chodník v místě sjezdu : | [24 empty] | VV | 0
|  | 25,00 |  | 25 | [22 empty] | VV | 0
|  | chodník v místě sjezdu_bezbariérová úprava : | [24 empty] | VV | 0
|  | 6,00 |  | 6 | [22 empty] | VV | 0
28 | 59245264R | dlažba betonová dvouvrstvá; obdélník; dlaždice pro nevidomé; červená; l = 200 mm; š = 100 mm; tl. 80,0 mm | m2 | 15.1095 |  | 0 |  | 0 |  | 0 | 21 | 0 | 0.176 | 2.66 | 0 | 0 | SPCM | RTS 20/ II | RTS 20/ II | 0 | 0 |  | Specifikace |  |  |  | POL3_1
|  | chodník v místě sjezdu_bezbariérová úprava : | [24 empty] | VV | 0
|  | Začátek provozního součtu | [24 empty] | VV
|  | 14,39 |  | 14.39 | [22 empty] | VV | 2
|  | Konec provozního součtu | [24 empty] | VV
|  | 14,39*1,05 |  | 15.11 | [22 empty] | VV | 0
29 | 592452655R | dlažba betonová dvouvrstvá; obdélník; šedá; l = 200 mm; š = 100 mm; tl. 80,0 mm | m2 | 60.5325 |  | 0 |  | 0 |  | 0 | 21 | 0 | 0.176 | 10.65 | 0 | 0 | SPCM | RTS 20/ II | RTS 20/ II | 0 | 0 |  | Specifikace |  |  |  | POL3_1
|  | chodník v místě sjezdu : | [24 empty] | VV | 0
|  | Začátek provozního součtu | [24 empty] | VV
|  | 57,65 |  | 57.65 | [22 empty] | VV | 2
|  | Konec provozního součtu | [24 empty] | VV
|  | 57,65*1,05 |  | 60.53 | [22 empty] | VV | 0
30 | 59245267R | dlažba betonová dvouvrstvá; obdélník; dlaždice pro nevidomé; červená; l = 200 mm; š = 100 mm; tl. 60,0 mm | m2 | 3.7905 |  | 0 |  | 0 |  | 0 | 21 | 0 | 0.131 | 0.5 | 0 | 0 | SPCM | RTS 20/ II | RTS 20/ II | 0 | 0 |  | Specifikace |  |  |  | POL3_1
|  | chodník_bezbariérová úprava : | [24 empty] | VV | 0
|  | Začátek provozního součtu | [24 empty] | VV
|  | 3,61 |  | 3.61 | [22 empty] | VV | 2
|  | Konec provozního součtu | [24 empty] | VV
|  | 3,61*1,05 |  | 3.79 | [22 empty] | VV | 0
31 | 59245308R | dlažba betonová dvouvrstvá; obdélník; šedá; l = 200 mm; š = 100 mm; tl. 60,0 mm | m2 | 77.2905 |  | 0 |  | 0 |  | 0 | 21 | 0 | 0.131 | 10.13 | 0 | 0 | SPCM | RTS 20/ II | RTS 20/ II | 0 | 0 |  | Specifikace |  |  |  | POL3_1
|  | chodník : | [24 empty] | VV | 0
|  | Začátek provozního součtu | [24 empty] | VV
|  | 73,61 |  | 73.61 | [22 empty] | VV | 2
|  | Konec provozního součtu | [24 empty] | VV
|  | 73,61*1,05 |  | 77.29 | [22 empty] | VV | 0
Díl: | 91 | Doplňující práce na komunikaci |  |  |  | 0 |  | 0 |  | 0 |  | 0 |  | 27.91 |  | 0 |  |  |  |  | 41.13 | [5 empty] | DIL
32 | 917862111R00 | Osazení silničního nebo chodníkového betonového obrubníku stojatého, s boční opěrou z betonu prostého, do lože z betonu prostého C 12/15 | m | 137.8 |  | 0 |  | 0 |  | 0 | 21 | 0 | 0.14424 | 19.88 | 0 | 0 | 822-1 | RTS 20/ II | RTS 20/ II | 0.272 | 37.48 |  | Práce |  |  |  | POL1_1
|  | S dodáním hmot pro lože tl. 80-100 mm. | [24 empty] | SPI
|  | výměra převzata od projektanta : | [24 empty] | VV | 0
|  | obrubníky uloženy do betonového lože C16/20-XF1 : | [24 empty] | VV | 0
|  | silniční obrubník : | [24 empty] | VV | 0
|  | 45,45 |  | 45.45 | [22 empty] | VV | 0
|  | nájezdový obrubník : | [24 empty] | VV | 0
|  | 40,05 |  | 40.05 | [22 empty] | VV | 0
|  | přechodový obrubník pravý : | [24 empty] | VV | 0
|  | 6,00 |  | 6 | [22 empty] | VV | 0
|  | přechodový obrubník levý : | [24 empty] | VV | 0
|  | 6,00 |  | 6 | [22 empty] | VV | 0
|  | chodníkový obrubník : | [24 empty] | VV | 0
|  | 40,30 |  | 40.3 | [22 empty] | VV | 0
33 | 919735112R00 | Řezání stávajících krytů nebo podkladů živičných, hloubky přes 50 do 100 mm | m | 98.7 |  | 0 |  | 0 |  | 0 | 21 | 0 | 0 | 0 | 0 | 0 | 822-1 | RTS 20/ II | RTS 20/ II | 0.037 | 3.65 |  | Práce |  |  |  | POL1_1
|  | včetně spotřeby vody | [24 empty] | SPI
|  | zaříznutí asfaltového krytu do hlouby 100 mm : | [24 empty] | VV | 0
|  | výměra převzata od projektanta : | [24 empty] | VV | 0
|  | 98,70 |  | 98.7 | [22 empty] | VV | 0
34 | 919-001 | D+M proříznutí, vyčištění a utěsnění pracovní, spáry asfaltovou zálivkou | m | 98.7 |  | 0 |  | 0 |  | 0 | 21 | 0 | 0.001 | 0.1 | 0 | 0 |  | Vlastní | Indiv | 0 | 0 |  | Práce |  |  |  | POL1_1
|  | výměra převzata od projektanta : | [24 empty] | VV | 0
|  | 98,70 |  | 98.7 | [22 empty] | VV | 0
35 | 59217422R | obrubník chodníkový materiál beton; l = 1000,0 mm; š = 80,0 mm; h = 200,0 mm; barva šedá | kus | 41.106 |  | 0 |  | 0 |  | 0 | 21 | 0 | 0.036 | 1.48 | 0 | 0 | SPCM | RTS 20/ II | RTS 20/ II | 0 | 0 |  | Specifikace |  |  |  | POL3_1
|  | výměra převzata od projektanta : | [24 empty] | VV | 0
|  | obrubníky uloženy do betonového lože C16/20-XF1 : | [24 empty] | VV | 0
|  | chodníkový obrubník : | [24 empty] | VV | 0
|  | Začátek provozního součtu | [24 empty] | VV
|  | 40,30 |  | 40.3 | [22 empty] | VV | 2
|  | Konec provozního součtu | [24 empty] | VV
|  | 40,30*1,02 |  | 41.11 | [22 empty] | VV | 0
36 | 59217472R | obrubník silniční materiál beton; l = 1000,0 mm; š = 150,0 mm; h = 250,0 mm; barva šedá | kus | 46.359 |  | 0 |  | 0 |  | 0 | 21 | 0 | 0.08 | 3.71 | 0 | 0 | SPCM | RTS 20/ II | RTS 20/ II | 0 | 0 |  | Specifikace |  |  |  | POL3_1
|  | výměra převzata od projektanta : | [24 empty] | VV | 0
|  | obrubníky uloženy do betonového lože C16/20-XF1 : | [24 empty] | VV | 0
|  | silniční obrubník : | [24 empty] | VV | 0
|  | Začátek provozního součtu | [24 empty] | VV
|  | 45,45 |  | 45.45 | [22 empty] | VV | 2
|  | Konec provozního součtu | [24 empty] | VV
|  | 45,45*1,02 |  | 46.36 | [22 empty] | VV | 0
37 | 59217476R | obrubník silniční nájezdový; materiál beton; l = 1000,0 mm; š = 150,0 mm; h = 150,0 mm; barva šedá | kus | 40.851 |  | 0 |  | 0 |  | 0 | 21 | 0 | 0.048 | 1.96 | 0 | 0 | SPCM | RTS 20/ II | RTS 20/ II | 0 | 0 |  | Specifikace |  |  |  | POL3_1
|  | výměra převzata od projektanta : | [24 empty] | VV | 0
|  | obrubníky uloženy do betonového lože C16/20-XF1 : | [24 empty] | VV | 0
|  | nájezdový obrubník : | [24 empty] | VV | 0
|  | Začátek provozního součtu | [24 empty] | VV
|  | 40,05 |  | 40.05 | [22 empty] | VV | 2
|  | Konec provozního součtu | [24 empty] | VV
|  | 40,05*1,02 |  | 40.85 | [22 empty] | VV | 0
38 | 59217480R | obrubník silniční přechodový levý; materiál beton; l = 1000,0 mm; š = 150,0 mm; výškový rozsah h = 150 až 250 mm; barva šedá | kus | 6.12 |  | 0 |  | 0 |  | 0 | 21 | 0 | 0.064 | 0.39 | 0 | 0 | SPCM | RTS 20/ II | RTS 20/ II | 0 | 0 |  | Specifikace |  |  |  | POL3_1
|  | výměra převzata od projektanta : | [24 empty] | VV | 0
|  | obrubníky uloženy do betonového lože C16/20-XF1 : | [24 empty] | VV | 0
|  | přechodový obrubník levý : | [24 empty] | VV | 0
|  | Začátek provozního součtu | [24 empty] | VV
|  | 6,00 |  | 6 | [22 empty] | VV | 2
|  | Konec provozního součtu | [24 empty] | VV
|  | 6,00*1,02 |  | 6.12 | [22 empty] | VV | 0
39 | 59217481R | obrubník silniční přechodový pravý; materiál beton; l = 1000,0 mm; š = 150,0 mm; výškový rozsah h = 150 až 250 mm; barva šedá | kus | 6.12 |  | 0 |  | 0 |  | 0 | 21 | 0 | 0.064 | 0.39 | 0 | 0 | SPCM | RTS 20/ II | RTS 20/ II | 0 | 0 |  | Specifikace |  |  |  | POL3_1
|  | výměra převzata od projektanta : | [24 empty] | VV | 0
|  | obrubníky uloženy do betonového lože C16/20-XF1 : | [24 empty] | VV | 0
|  | přechodový obrubník pravý : | [24 empty] | VV | 0
|  | Začátek provozního součtu | [24 empty] | VV
|  | 6,00 |  | 6 | [22 empty] | VV | 2
|  | Konec provozního součtu | [24 empty] | VV
|  | 6,00*1,02 |  | 6.12 | [22 empty] | VV | 0
Díl: | 93 | Dokončovací práce inženýrských staveb |  |  |  | 0 |  | 0 |  | 0 |  | 0 |  | 4.44 |  | 0 |  |  |  |  | 0 | [5 empty] | DIL
40 | 930-001 | D+M nová obrubníková vpusť, vč.napojení do šachty stávající vpusti | kus | 2 |  | 0 |  | 0 |  | 0 | 21 | 0 | 0.1 | 0.2 | 0 | 0 |  | Vlastní | Indiv | 0 | 0 |  | Práce |  |  |  | POL1_1
|  | kompletní provedení dle PD : | [24 empty] | VV | 0
|  | výměra převzata od projektanta : | [24 empty] | VV | 0
|  | 2,00 |  | 2 | [22 empty] | VV | 0
41 | 930-002 | D+M výšková úprava poklopu kanalizace, do úrovně povrchu nového chodníku | kus | 2 |  | 0 |  | 0 |  | 0 | 21 | 0 | 0.2 | 0.4 | 0 | 0 |  | Vlastní | Indiv | 0 | 0 |  | Práce |  |  |  | POL1_1
|  | kompletní provedení dle PD : | [24 empty] | VV | 0
|  | výměra převzata od projektanta : | [24 empty] | VV | 0
|  | 2,00 |  | 2 | [22 empty] | VV | 0
42 | 930-003 | D+M vysprávka okraje vozovky silnice, v místě nového chodníku | m3 | 1.6 |  | 0 |  | 0 |  | 0 | 21 | 0 | 2.4 | 3.84 | 0 | 0 |  | Vlastní | Indiv | 0 | 0 |  | Práce |  |  |  | POL1_1
|  | vysprávky okraje vozovky silnice v místě nového chodníku vyjma míst lokálního rozšíření silnice : | [24 empty] | VV | 0
|  | výměra převzata od projektanta : | [24 empty] | VV | 0
|  | 1,60 |  | 1.6 | [22 empty] | VV | 0
Díl: | 99 | Staveništní přesun hmot |  |  |  | 0 |  | 0 |  | 0 |  | 0 |  | 0 |  | 0 |  |  |  |  | 70.01 | [5 empty] | DIL
43 | 998223011R00 | Přesun hmot pozemních komunikací, kryt dlážděný jakékoliv délky objektu | t | 179.5013 |  | 0 |  | 0 |  | 0 | 21 | 0 | 0 | 0 | 0 | 0 | 822-1 | RTS 20/ II | RTS 20/ II | 0.39 | 70.01 |  | Přesun hmot |  |  |  | POL7_
|  | vodorovně do 200 m | [24 empty] | SPI
|  | Hmotnosti z položek s pořadovými čísly: : | [24 empty] | VV | 0
|  | 13,14,15,16,17,18,19,20,21,22,23,24,25,26,27,28,29,30,31,32,34,35,36,37,38,39,40,41,42, : | [24 empty] | VV | 0
|  | Součet: : 179,50126 |  | 179.5013 | [22 empty] | VV | 0
Díl: | D96 | Přesuny suti a vybouraných hmot |  |  |  | 0 |  | 0 |  | 0 |  | 0 |  | 0 |  | 0 |  |  |  |  | 7.19 | [5 empty] | DIL
44 | 979081111R00 | Odvoz suti a vybouraných hmot na skládku do 1 km | t | 12.2039 |  | 0 |  | 0 |  | 0 | 21 | 0 | 0 | 0 | 0 | 0 | 801-3 | RTS 20/ II | RTS 20/ II | 0.49 | 5.98 |  | Přesun suti |  |  |  | POL8_
|  | Demontážní hmotnosti z položek s pořadovými čísly: : | [24 empty] | VV | 0
|  | 1,2,26,27, : | [24 empty] | VV | 0
|  | Součet: : 12,20389 |  | 12.2039 | [22 empty] | VV | 0
45 | 979081121R00 | Odvoz suti a vybouraných hmot na skládku příplatek za každý další 1 km | t | 231.8739 |  | 0 |  | 0 |  | 0 | 21 | 0 | 0 | 0 | 0 | 0 | 801-3 | RTS 20/ II | RTS 20/ II | 0 | 0 |  | Přesun suti |  |  |  | POL8_
|  | Demontážní hmotnosti z položek s pořadovými čísly: : | [24 empty] | VV | 0
|  | 1,2,26,27, : | [24 empty] | VV | 0
|  | Součet: : 231,87391 |  | 231.8739 | [22 empty] | VV | 0
46 | 979990101R00 | Poplatek za skládku směsi betonu a cihel do 30x30 cm, skupina 17 01 01 a 17 01 02 z Katalogu odpadů | t | 7.3223 |  | 0 |  | 0 |  | 0 | 21 | 0 | 0 | 0 | 0 | 0 | 801-3 | RTS 20/ II | RTS 20/ II | 0 | 0 |  | Přesun suti |  |  |  | POL8_
|  | Demontážní hmotnosti z položek s pořadovými čísly: : | [24 empty] | VV | 0
|  | 1,2,26,27, : | [24 empty] | VV | 0
|  | Součet: : 7,32233 |  | 7.3223 | [22 empty] | VV | 0
47 | 979990113R00 | Poplatek za skládku obalovaný asfalt , skupina 17 09 04 z Katalogu odpadů | t | 4.8816 |  | 0 |  | 0 |  | 0 | 21 | 0 | 0 | 0 | 0 | 0 | 801-3 | RTS 20/ II | RTS 20/ II | 0 | 0 |  | Přesun suti |  |  |  | POL8_
|  | Demontážní hmotnosti z položek s pořadovými čísly: : | [24 empty] | VV | 0
|  | 1,2,26,27, : | [24 empty] | VV | 0
|  | Součet: : 4,88156 |  | 4.8816 | [22 empty] | VV | 0
48 | 979088212R00 | Nakládání suti a vybouraných hmot nakládání suti a vybouraných hmot na dopravní prostředky pro vodorovné přemístění | t | 12.2039 |  | 0 |  | 0 |  | 0 | 21 | 0 | 0 | 0 | 0 | 0 | 800-2 | RTS 20/ II | RTS 20/ II | 0.099 | 1.21 |  | Přesun suti |  |  |  | POL8_
|  | na dopravní prostředky pro vodorovné přemístění, | [24 empty] | SPI
|  | Demontážní hmotnosti z položek s pořadovými čísly: : | [24 empty] | VV | 0
|  | 1,2,26,27, : | [24 empty] | VV | 0
|  | Součet: : 12,20389 |  | 12.2039 | [22 empty] | VV | 0
[25 empty] | 15 | 21 | DPH
| Celkem |  |  |  |  | 0 | [18 empty] | 0 | 0 | SUM
END
Note on S6: Jedná se o informaci, zda se jedná o položku, která je do rozpočtu zadána z cenové soustavy RTS, nebo vlastní.
Note on T6: Jedná se o název CÚ, která je zadána u položky rozpočtu

## SO 101 SO 101.4 Pol
Položkový soupis prací a dodávek | [26 empty] | #TypZaznamu#
S: | 2602_1 | Kaliště_chodník podél III/12934 - 2.ETAPA | [24 empty] | STA
O: | SO 101 | Chodník podél III/12934 | [21 empty] | STA |  |  | OBJ
R: | SO 101.4 | Úsek 2 - neuznatelné náklady | [24 empty] | ROZ
P.č. | Číslo položky | Název položky | MJ | Množství | Cena / MJ | Celkem | Dodávka | Dodávka celk. | Montáž | Montáž celk. | DPH | Cena s DPH | Hmotnost / MJ | Hmotnost celk.(t) | Dem. hmotnost / MJ | Dem. hmotnost celk.(t) | Ceník | Cen. soustava / platnost | Cenová úroveň | Nhod / MJ | Nhod celk. | Dodavatel | Typ položky
Díl: | 181 | Sadové úpravy |  |  |  | 0 |  | 0 |  | 0 |  | 0 |  | 0 |  | 0 |  |  |  |  | 10.87 | [5 empty] | DIL
1 | 162301101R00 | Vodorovné přemístění výkopku z horniny 1 až 4, na vzdálenost přes 50 do 500 m | m3 | 1.663 |  | 0 |  | 0 |  | 0 | 21 | 0 | 0 | 0 | 0 | 0 | 800-1 | RTS 20/ II | RTS 20/ II | 0.011 | 0.02 |  | Práce |  |  |  | POL1_1
|  | po suchu, bez naložení výkopku, avšak se složením bez rozhrnutí, zpáteční cesta vozidla. | [24 empty] | SPI
|  | vegetační úpravy - zatravnění : | [24 empty] | VV | 0
|  | - zatravnění - úprava ploch zasažených stavbou, ohumusování tl. 100 mm, zatravnění : | [24 empty] | VV | 0
|  | 16,63*0,10 |  | 1.66 | [22 empty] | VV | 0
2 | 167101101R00 | Nakládání, skládání, překládání neulehlého výkopku nakládání výkopku do 100 m3, z horniny 1 až 4 | m3 | 1.663 |  | 0 |  | 0 |  | 0 | 21 | 0 | 0 | 0 | 0 | 0 | 800-1 | RTS 20/ II | RTS 20/ II | 0.652 | 1.08 |  | Práce |  |  |  | POL1_1
|  | vegetační úpravy - zatravnění : | [24 empty] | VV | 0
|  | - zatravnění - úprava ploch zasažených stavbou, ohumusování tl. 100 mm, zatravnění : | [24 empty] | VV | 0
|  | 16,63*0,10 |  | 1.66 | [22 empty] | VV | 0
3 | 180402112R00 | Založení trávníku parkový trávník, výsevem, na svahu přes 1:5 do 1:2 | m2 | 16.63 |  | 0 |  | 0 |  | 0 | 21 | 0 | 0 | 0 | 0 | 0 | 823-1 | RTS 20/ II | RTS 20/ II | 0.097 | 1.61 |  | Práce |  |  |  | POL1_1
|  | na půdě předem připravené s pokosením, naložením, odvozem odpadu do 20 km a se složením, | [24 empty] | SPI
|  | vegetační úpravy - zatravnění : | [24 empty] | VV | 0
|  | - zatravnění - úprava ploch zasažených stavbou, ohumusování tl. 100 mm, zatravnění : | [24 empty] | VV | 0
|  | 16,63 |  | 16.63 | [22 empty] | VV | 0
4 | 181101132R00 | Úprava pozemku hornina třídy 3, přemístění na vzdálenost přes 20 do 40 m | m3 | 1.663 |  | 0 |  | 0 |  | 0 | 21 | 0 | 0 | 0 | 0 | 0 | 823-1 | RTS 20/ II | RTS 20/ II | 0.016 | 0.03 |  | Práce |  |  |  | POL1_1
|  | s rozpojením a přehrnutím včetně urovnání, | [24 empty] | SPI
|  | vegetační úpravy - zatravnění : | [24 empty] | VV | 0
|  | - zatravnění - úprava ploch zasažených stavbou, ohumusování tl. 100 mm, zatravnění : | [24 empty] | VV | 0
|  | 16,63*0,10 |  | 1.66 | [22 empty] | VV | 0
5 | 182001112R00 | Plošná úprava terénu při nerovnostech terénu přes 50 do 100 mm, na svahu přes 1:5 do 1:2 | m2 | 16.63 |  | 0 |  | 0 |  | 0 | 21 | 0 | 0 | 0 | 0 | 0 | 823-1 | RTS 20/ II | RTS 20/ II | 0.171 | 2.84 |  | Práce |  |  |  | POL1_1
|  | s urovnáním povrchu, bez doplnění ornice, v hornině 1 až 4, | [24 empty] | SPI
|  | vegetační úpravy - zatravnění : | [24 empty] | VV | 0
|  | - zatravnění - úprava ploch zasažených stavbou, ohumusování tl. 100 mm, zatravnění : | [24 empty] | VV | 0
|  | 16,63 |  | 16.63 | [22 empty] | VV | 0
6 | 182101101R00 | Svahování v zářezech v hornině 1 až 4 | m2 | 16.63 |  | 0 |  | 0 |  | 0 | 21 | 0 | 0 | 0 | 0 | 0 | 800-1 | RTS 20/ II | RTS 20/ II | 0.128 | 2.13 |  | Práce |  |  |  | POL1_1
|  | trvalých svahů do projektovaných profilů s potřebným přemístěním výkopku při svahování v zářezech, | [24 empty] | SPI
|  | vegetační úpravy - zatravnění : | [24 empty] | VV | 0
|  | - zatravnění - úprava ploch zasažených stavbou, ohumusování tl. 100 mm, zatravnění : | [24 empty] | VV | 0
|  | 16,63 |  | 16.63 | [22 empty] | VV | 0
7 | 182301121R00 | Rozprostření a urovnání ornice ve svahu v souvislé ploše do 500 m2, tloušťka vrstvy do 100 mm | m2 | 16.63 |  | 0 |  | 0 |  | 0 | 21 | 0 | 0 | 0 | 0 | 0 | 800-1 | RTS 20/ II | RTS 20/ II | 0.19 | 3.16 |  | Práce |  |  |  | POL1_1
|  | s případným nutným přemístěním hromad nebo dočasných skládek na místo potřeby ze vzdálenosti do 30 m, ve svahu sklonu přes 1 : 5, | [24 empty] | SPI |  | s případným nutným přemístěním hromad nebo dočasných skládek na místo potřeby ze vzdálenosti do 30 m, ve svahu sklonu přes 1 : 5,
|  | vegetační úpravy - zatravnění : | [24 empty] | VV | 0
|  | - zatravnění - úprava ploch zasažených stavbou, ohumusování tl. 100 mm, zatravnění : | [24 empty] | VV | 0
|  | 16,63 |  | 16.63 | [22 empty] | VV | 0
8 | 00572410R | směs travní parková, pro mírnou zátěž | kg | 1.6464 |  | 0 |  | 0 |  | 0 | 21 | 0 | 0.001 | 0 | 0 | 0 | SPCM | RTS 20/ II | RTS 20/ II | 0 | 0 |  | Specifikace |  |  |  | POL3_1
|  | vegetační úpravy - zatravnění : | [24 empty] | VV | 0
|  | - zatravnění - úprava ploch zasažených stavbou, ohumusování tl. 100 mm, zatravnění : | [24 empty] | VV | 0
|  | Začátek provozního součtu | [24 empty] | VV
|  | 16,63 |  | 16.63 | [22 empty] | VV | 2
|  | Konec provozního součtu | [24 empty] | VV
|  | 16,63*0,09*1,10 |  | 1.65 | [22 empty] | VV | 0
Díl: | 5 | Komunikace |  |  |  | 0 |  | 0 |  | 0 |  | 0 |  | 1.97 |  | 0 |  |  |  |  | 0.18 | [5 empty] | DIL
9 | 564851111R00 | Podklad ze štěrkodrti s rozprostřením a zhutněním frakce 0-63 mm, tloušťka po zhutnění 150 mm | m2 | 7.05 |  | 0 |  | 0 |  | 0 | 21 | 0 | 0.27994 | 1.97 | 0 | 0 | 822-1 | RTS 20/ II | RTS 20/ II | 0.026 | 0.18 |  | Práce |  |  |  | POL1_1
|  | úprava části sjezdu navazující za chodníkem : | [24 empty] | VV | 0
|  | - výšková úprava (doplnění štěrkodrti 150 mm) se zhutněním : | [24 empty] | VV | 0
|  | 7,05 |  | 7.05 | [22 empty] | VV | 0
Díl: | 99 | Staveništní přesun hmot |  |  |  | 0 |  | 0 |  | 0 |  | 0 |  | 0 |  | 0 |  |  |  |  | 0.15 | [5 empty] | DIL
10 | 998222012R00 | Přesun hmot, plochy pro tělovýchovu zpevněná plocha z kameniva, | t | 1.9752 |  | 0 |  | 0 |  | 0 | 21 | 0 | 0 | 0 | 0 | 0 | 823-1 | RTS 20/ II | RTS 20/ II | 0.075 | 0.15 |  | Přesun hmot |  |  |  | POL7_
|  | Hmotnosti z položek s pořadovými čísly: : | [24 empty] | VV | 0
|  | 8,9, : | [24 empty] | VV | 0
|  | Součet: : 1,97522 |  | 1.9752 | [22 empty] | VV | 0
[25 empty] | 15 | 21 | DPH
| Celkem |  |  |  |  | 0 | [18 empty] | 0 | 0 | SUM
END
Note on S6: Jedná se o informaci, zda se jedná o položku, která je do rozpočtu zadána z cenové soustavy RTS, nebo vlastní.
Note on T6: Jedná se o název CÚ, která je zadána u položky rozpočtu

## SO 103 SO 103 Pol
Položkový soupis prací a dodávek | [26 empty] | #TypZaznamu#
S: | 2602_1 | Kaliště_chodník podél III/12934 - 2.ETAPA | [24 empty] | STA
O: | SO 103 | Přeložky CETIN | [21 empty] | STA |  |  | OBJ
R: | SO 103 | Přeložky CETIN_uznatelné náklady | [24 empty] | ROZ
P.č. | Číslo položky | Název položky | MJ | Množství | Cena / MJ | Celkem | Dodávka | Dodávka celk. | Montáž | Montáž celk. | DPH | Cena s DPH | Hmotnost / MJ | Hmotnost celk.(t) | Dem. hmotnost / MJ | Dem. hmotnost celk.(t) | Ceník | Cen. soustava / platnost | Cenová úroveň | Nhod / MJ | Nhod celk. | Dodavatel | Typ položky
Díl: | M21 | Elektromontáže |  |  |  | 0 |  | 0 |  | 0 |  | 0 |  | 0 |  | 0 |  |  |  |  | 0 | [5 empty] | DIL
1 | 210-001 | D+M stranová přeložka kabelů CETIN | m | 16 |  | 0 |  | 0 |  | 0 | 21 | 0 | 0 | 0 | 0 | 0 |  | Vlastní | Indiv | 0 | 0 |  | Práce |  |  |  | POL1_
[25 empty] | 15 | 21 | DPH
| Celkem |  |  |  |  | 0 | [18 empty] | 0 | 0 | SUM
END
Note on S6: Jedná se o informaci, zda se jedná o položku, která je do rozpočtu zadána z cenové soustavy RTS, nebo vlastní.
Note on T6: Jedná se o název CÚ, která je zadána u položky rozpočtu

## SO 104 SO 104 Pol
Položkový soupis prací a dodávek | [26 empty] | #TypZaznamu#
S: | 2602_1 | Kaliště_chodník podél III/12934 - 2.ETAPA | [24 empty] | STA
O: | SO 104 | Veřejné osvětlení | [21 empty] | STA |  |  | OBJ
R: | SO 104 | Veřejné osvětlení_neuznatelné náklady | [24 empty] | ROZ
P.č. | Číslo položky | Název položky | MJ | Množství | Cena / MJ | Celkem | Dodávka | Dodávka celk. | Montáž | Montáž celk. | DPH | Cena s DPH | Hmotnost / MJ | Hmotnost celk.(t) | Dem. hmotnost / MJ | Dem. hmotnost celk.(t) | Ceník | Cen. soustava / platnost | Cenová úroveň | Nhod / MJ | Nhod celk. | Dodavatel | Typ položky
Díl: | M21 | Elektromontáže |  |  |  | 0 |  | 0 |  | 0 |  | 0 |  | 0 |  | 0 |  |  |  |  | 0 | [5 empty] | DIL
1 | 210-001 | Veřejné osvětlení, viz samostatná příloha rozpočtu | kus | 1 |  | 0 |  | 0 |  | 0 | 21 | 0 | 0 | 0 | 0 | 0 |  | Vlastní | Indiv | 0 | 0 |  | Práce |  |  |  | POL1_1
[25 empty] | 15 | 21 | DPH
| Celkem |  |  |  |  | 0 | [18 empty] | 0 | 0 | SUM
END
Note on S6: Jedná se o informaci, zda se jedná o položku, která je do rozpočtu zadána z cenové soustavy RTS, nebo vlastní.
Note on T6: Jedná se o název CÚ, která je zadána u položky rozpočtu