## Pokyny pro vyplnění
Pokyny pro vyplnění
Ve všech listech tohoto souboru můžete měnit pouze buňky s modrým pozadím. Jedná se o tyto údaje : - údaje o firmě - jednotkové ceny položek zadané na maximálně dvě desetinná místa

## Stavba
#RTSROZP# | Soupis stavebních prací, dodávek a služeb
| Stavba: |  | 2602_2 | Kaliště_chodník podél III/34761 - 2.ETAPA
| Zadavatel |  | Obec Kaliště |  |  |  | IČO: | 00286061
|  |  | 4 |  |  |  | DIČ: | CZ00240265
|  |  | 58851 | Kaliště
| Projektant: | [5 empty] | IČO:
DIČ:
| Zhotovitel: | [5 empty] | IČO:
DIČ:
Vypracoval:
| Rozpis ceny | [6 empty] | Celkem
HSV | HSV | [6 empty] | 0
PSV | PSV | [6 empty] | 0
MON | MON | [6 empty] | 0
VN | Vedlejší náklady | [6 empty] | 0
ON | Ostatní náklady | [6 empty] | 0
| Celkem | [6 empty] | 0
Rekapitulace daní
0 | Základ pro sníženou DPH |  |  | 15 | % | 0 |  |  | CZK
0 | Snížená DPH |  |  | 15 | % | 0 |  |  | CZK
0 | Základ pro základní DPH |  |  | 21 | % | 0 |  |  | CZK
0 | Základní DPH |  |  | 21 | % | 0 |  |  | CZK
0 | Zaokrouhlení |  |  |  |  | 0 |  |  | CZK
| Cena celkem bez DPH |  |  |  |  | 0 |  |  | CZK
0 | Cena celkem s DPH |  |  |  |  | 0 |  |  | CZK
|  | v |  |  | dne |  | 22.1.2021
|  |  | Za zhotovitele |  |  |  | Za objednatele
Rekapitulace dílčích částí
#CASTI>> | Číslo | Název |  |  | Základ pro sníženou DPH | Základ pro základní DPH | DPH celkem | Cena celkem | %
1 | Stavba |  |  |  | 0 | 0 | 0 | 0
2 |  | Ostatní a vedlejší náklady |  |  | 0 | 0 | 0 | 0
3 | 00 | Vedlejší a ostatní náklady |  |  | 0 | 0 | 0 | 0
2 |  | Stavební objekt |  |  |  |  | 0
2 | SO 102 | Chodník podél III/34761 |  |  | 0 | 0 | 0 | 0
3 | SO 102.1 | Úsek 1 - uznatelné náklady |  |  | 0 | 0 | 0 | 0
3 | SO 102.2 | Úsek 1 - neuznatelné náklady |  |  | 0 | 0 | 0 | 0
3 | SO 102.3 | Úsek 2 - uznatelné náklady |  |  | 0 | 0 | 0 | 0
3 | SO 102.4 | Úsek 2 - neuznatelné náklady |  |  | 0 | 0 | 0 | 0
2 | SO 103 | Přeložky CETIN |  |  | 0 | 0 | 0 | 0
3 | SO 103 | Přeložky CETIN_uznatelné náklady |  |  | 0 | 0 | 0 | 0
2 | SO 104 | Veřejné osvětlení |  |  | 0 | 0 | 0 | 0
3 | SO 104 | Veřejné osvětlení_neuznatelné náklady |  |  | 0 | 0 | 0 | 0
| Celkem za stavbu |  |  |  | 0 | 0 | 0 | 0 | 0
Rekapitulace dílů
| Číslo | Název |  |  | Typ dílu |  |  | Celkem | %
| 1 | Zemní práce |  |  | HSV |  |  | 0
| 181 | Sadové úpravy |  |  | HSV |  |  | 0
| 212 | Trativody |  |  | HSV |  |  | 0
| 5 | Komunikace |  |  | HSV |  |  | 0
| 90 | Oploceni |  |  | HSV |  |  | 0
| 91 | Doplňující práce na komunikaci |  |  | HSV |  |  | 0
| 93 | Dokončovací práce inženýrských staveb |  |  | HSV |  |  | 0
| 99 | Staveništní přesun hmot |  |  | HSV |  |  | 0
| M21 | Elektromontáže |  |  | MON |  |  | 0
| D96 | Přesuny suti a vybouraných hmot |  |  | PSU |  |  | 0
| VN | Vedlejší náklady |  |  | VN |  |  | 0
| Cena celkem | [6 empty] | 0 | 0
Note on D11: Název
Note on I11: IČO
Note on D12: Ulice
Note on I12: DIČ
Note on D13: PSČ
Note on E13: Místo

## VzorPolozky (hidden)
Položkový rozpočet
S:
O:
R:

## 00 00 Naklady
Soupis vedlejších a ostatních nákladů | [26 empty] | #TypZaznamu#
S: | 2602_2 | Kaliště_chodník podél III/34761 - 2.ETAPA | [24 empty] | STA
O: | 00 | Vedlejší a ostatní náklady | [21 empty] | NAK |  |  | OBJ
R: | 00 | Vedlejší a ostatní náklady | [24 empty] | ROZ
P.č. | Číslo položky | Název položky | MJ | Množství | Cena / MJ | Celkem | Dodávka | Dodávka celk. | Montáž | Montáž celk. | DPH | Cena s DPH | Hmotnost / MJ | Hmotnost celk.(t) | Dem. hmotnost / MJ | Dem. hmotnost celk.(t) | Ceník | Cen. soustava / platnost | Cenová úroveň | Nhod / MJ | Nhod celk. | Dodavatel | Typ položky
Díl: | VN | Vedlejší náklady |  |  |  | 0 |  | 0 |  | 0 |  | 0 |  | 0 |  | 0 |  |  |  |  | 0 | [5 empty] | DIL
1 | 0005T | Realizační dokumentace zhotovitele | Soubor | 1 |  | 0 |  | 0 |  | 0 | 21 | 0 | 0 | 0 | 0 | 0 |  | Vlastní | Indiv | 0 | 0 |  | VRN |  |  |  | POL99_0
|  | realizační dokumentace stavby (podezdívky, oplocení, kanalizace apod.) : | [24 empty] | VV | 0
|  | 1,00 |  | 1 | [22 empty] | VV | 0
2 | 0021T | Čištění komunikací po dobu realizace stavby | Soubor | 1 |  | 0 |  | 0 |  | 0 | 21 | 0 | 0 | 0 | 0 | 0 |  | Vlastní | Indiv | 0 | 0 |  | VRN |  |  |  | POL99_0
3 | 00896T | Oplocení staveniště po celou dobu výstavby | Soubor | 1 |  | 0 |  | 0 |  | 0 | 21 | 0 | 0 | 0 | 0 | 0 |  | Vlastní | Indiv | 0 | 0 |  | VRN |  |  |  | POL99_0
4 | 00924T | Ostatní náklady | Soubor | 1 |  | 0 |  | 0 |  | 0 | 21 | 0 | 0 | 0 | 0 | 0 |  | Vlastní | Indiv | 0 | 0 |  | VRN |  |  |  | POL99_0
|  | OSTATNÍ POŽADAVKY - INFORMAČNÍ TABULE : | [24 empty] | VV | 0
|  | Průzkumné práce : | [24 empty] | VV | 0
|  | Pasportizace : | [24 empty] | VV | 0
|  | Kontrolní zkoušky zhutnění podloží a vhodnosti, zásypových materiálů : | [24 empty] | VV | 0
|  | Průběžná fotodokumentace stavby : | [24 empty] | VV | 0
|  | ZKOUŠENÍ MATERIÁLŮ NEZÁVISLOU ZKUŠEBNOU : | [24 empty] | VV | 0
|  | Zkoušky a ostatní měření : | [24 empty] | VV | 0
|  | ostatní náklady dle potřeby dodavatele : | [24 empty] | VV | 0
|  | 1,00 |  | 1 | [22 empty] | VV | 0
5 | 0041T | Dopravní opatření | Soubor | 1 |  | 0 |  | 0 |  | 0 | 21 | 0 | 0 | 0 | 0 | 0 |  | Vlastní | Indiv | 0 | 0 |  | VRN |  |  |  | POL99_0
|  | dopravní a informační značení na komunikacích pro motorová a nemotorová vozidla a pro pěší, zajištění průchodů apod., projednání s příslušným odborem dopravy, zajištění údržby, čištění apod. dopravního značení a komunikací apod. | [24 empty] | POP |  | dopravní a informační značení na komunikacích pro motorová a nemotorová vozidla a pro pěší, zajištění průchodů apod., projednání s příslušným odborem dopravy, zajištění údržby, čištění apod. dopravního značení a komunikací apod.
6 | 005111020R | Vytyčení stavby | Soubor | 1 |  | 0 |  | 0 |  | 0 | 21 | 0 | 0 | 0 | 0 | 0 |  | RTS 20/ II | Indiv | 0 | 0 |  | VRN |  |  |  | POL99_2
7 | 00511T | Geodetické zaměření stavby | Soubor | 1 |  | 0 |  | 0 |  | 0 | 21 | 0 | 0 | 0 | 0 | 0 |  | Vlastní | Indiv | 0 | 0 |  | VRN |  |  |  | POL99_0
8 | 005127 RT | Pronájem mobilního WC po dobu výstavby vč.dopravy | Soubor | 1 |  | 0 |  | 0 |  | 0 | 21 | 0 | 0 | 0 | 0 | 0 |  | Vlastní | Indiv | 0 | 0 |  | VRN |  |  |  | POL99_0
9 | 005121010R | Vybudování zařízení staveniště | Soubor | 1 |  | 0 |  | 0 |  | 0 | 21 | 0 | 0 | 0 | 0 | 0 |  | RTS 20/ II | Indiv | 0 | 0 |  | VRN |  |  |  | POL99_2
10 | 005121020R | Provoz zařízení staveniště | Soubor | 1 |  | 0 |  | 0 |  | 0 | 21 | 0 | 0 | 0 | 0 | 0 |  | RTS 20/ II | Indiv | 0 | 0 |  | VRN |  |  |  | POL99_2
11 | 005121030R | Odstranění zařízení staveniště | Soubor | 1 |  | 0 |  | 0 |  | 0 | 21 | 0 | 0 | 0 | 0 | 0 |  | RTS 20/ II | Indiv | 0 | 0 |  | VRN |  |  |  | POL99_2
[25 empty] | 15 | 21 | DPH
| Celkem |  |  |  |  | 0 | [18 empty] | 0 | 0 | SUM
END
Note on S6: Jedná se o informaci, zda se jedná o položku, která je do rozpočtu zadána z cenové soustavy RTS, nebo vlastní.
Note on T6: Jedná se o název CÚ, která je zadána u položky rozpočtu

## SO 102 SO 102.1 Pol
Položkový soupis prací a dodávek | [26 empty] | #TypZaznamu#
S: | 2602_2 | Kaliště_chodník podél III/34761 - 2.ETAPA | [24 empty] | STA
O: | SO 102 | Chodník podél III/34761 | [21 empty] | STA |  |  | OBJ
R: | SO 102.1 | Úsek 1 - uznatelné náklady | [24 empty] | ROZ
P.č. | Číslo položky | Název položky | MJ | Množství | Cena / MJ | Celkem | Dodávka | Dodávka celk. | Montáž | Montáž celk. | DPH | Cena s DPH | Hmotnost / MJ | Hmotnost celk.(t) | Dem. hmotnost / MJ | Dem. hmotnost celk.(t) | Ceník | Cen. soustava / platnost | Cenová úroveň | Nhod / MJ | Nhod celk. | Dodavatel | Typ položky
Díl: | 1 | Zemní práce |  |  |  | 0 |  | 0 |  | 0 |  | 0 |  | 0 |  | 0 |  |  |  |  | 83.29 | [5 empty] | DIL
1 | 121101103R00 | Sejmutí ornice s přemístěním na vzdálenost přes 100 do 250 m | m3 | 51.329 |  | 0 |  | 0 |  | 0 | 21 | 0 | 0 | 0 | 0 | 0 | 800-1 | RTS 20/ II | RTS 20/ II | 0.0134 | 0.69 |  | Práce |  |  |  | POL1_1
|  | nebo lesní půdy, s vodorovným přemístěním na hromady v místě upotřebení nebo na dočasné či trvalé skládky se složením | [24 empty] | SPI |  | nebo lesní půdy, s vodorovným přemístěním na hromady v místě upotřebení nebo na dočasné či trvalé skládky se složením
|  | odhumusování tl.100 mm vč.uložení na mezideponii : | [24 empty] | VV | 0
|  | zelené pásy zasahující do profilu nového chodníku + navazující zasažené plochy : | [24 empty] | VV | 0
|  | použije se následně v místě stavby pro vegetační úpravy - zatravnění : | [24 empty] | VV | 0
|  | 513,29*0,10 |  | 51.33 | [22 empty] | VV | 0
2 | 122202201R00 | Odkopávky a prokopávky pro silnice v hornině 3 do 100 m3 | m3 | 103 |  | 0 |  | 0 |  | 0 | 21 | 0 | 0 | 0 | 0 | 0 | 800-1 | RTS 20/ II | RTS 20/ II | 0.422 | 43.47 |  | Práce |  |  |  | POL1_1
|  | s přemístěním výkopku v příčných profilech na vzdálenost do 15 m nebo s naložením na dopravní prostředek. | [24 empty] | SPI |  | s přemístěním výkopku v příčných profilech na vzdálenost do 15 m nebo s naložením na dopravní prostředek.
|  | výkopy na úroveň zemní pláně v zeleném pásu zasahujícím do profilu nového chodníku : | [24 empty] | VV | 0
|  | výměra převzata od projektanta : | [24 empty] | VV | 0
|  | 103,00 |  | 103 | [22 empty] | VV | 0
3 | 132201111R00 | Hloubení rýh šířky do 60 cm do 100 m3, v hornině 3, hloubení strojně | m3 | 44.8 |  | 0 |  | 0 |  | 0 | 21 | 0 | 0 | 0 | 0 | 0 | 800-1 | RTS 20/ II | RTS 20/ II | 0.23 | 10.3 |  | Práce |  |  |  | POL1_1
|  | zapažených i nezapažených s urovnáním dna do předepsaného profilu a spádu, s přehozením výkopku na přilehlém terénu na vzdálenost do 3 m od podélné osy rýhy nebo s naložením výkopku na dopravní prostředek. | [24 empty] | SPI |  | zapažených i nezapažených s urovnáním dna do předepsaného profilu a spádu, s přehozením výkopku na přilehlém terénu na vzdálenost do 3 m od podélné osy rýhy nebo s naložením výkopku na dopravní prostředek.
|  | odvodňovací drenáž PE-HD pr.100 mm : | [24 empty] | VV | 0
|  | výměra převzata od projektanta : | [24 empty] | VV | 0
|  | 280,00*0,40*0,40 |  | 44.8 | [22 empty] | VV | 0
4 | 162701105R00 | Vodorovné přemístění výkopku z horniny 1 až 4, na vzdálenost přes 9 000 do 10 000 m | m3 | 147.8 |  | 0 |  | 0 |  | 0 | 21 | 0 | 0 | 0 | 0 | 0 | 800-1 | RTS 20/ II | RTS 20/ II | 0.011 | 1.63 |  | Práce |  |  |  | POL1_1
|  | po suchu, bez naložení výkopku, avšak se složením bez rozhrnutí, zpáteční cesta vozidla. | [24 empty] | SPI
|  | odvoz přebytečné zeminy na uznanou skládku : | [24 empty] | VV | 0
|  | výkopy na úroveň zemní pláně v zeleném pásu zasahujícím do profilu nového chodníku : | [24 empty] | VV | 0
|  | výměra převzata od projektanta : | [24 empty] | VV | 0
|  | 103,00 |  | 103 | [22 empty] | VV | 0
|  | odvodňovací drenáž PE-HD pr.100 mm : | [24 empty] | VV | 0
|  | výměra převzata od projektanta : | [24 empty] | VV | 0
|  | 280,00*0,40*0,40 |  | 44.8 | [22 empty] | VV | 0
5 | 162701109R00 | Vodorovné přemístění výkopku příplatek k ceně za každých dalších i započatých 1 000 m přes 10 000 m z horniny 1 až 4 | m3 | 1478 |  | 0 |  | 0 |  | 0 | 21 | 0 | 0 | 0 | 0 | 0 | 800-1 | RTS 20/ II | RTS 20/ II | 0 | 0 |  | Práce |  |  |  | POL1_1
|  | po suchu, bez naložení výkopku, avšak se složením bez rozhrnutí, zpáteční cesta vozidla. | [24 empty] | SPI
|  | odvoz přebytečné zeminy na uznanou skládku : | [24 empty] | VV | 0
|  | výkopy na úroveň zemní pláně v zeleném pásu zasahujícím do profilu nového chodníku : | [24 empty] | VV | 0
|  | výměra převzata od projektanta : | [24 empty] | VV | 0
|  | Začátek provozního součtu | [24 empty] | VV
|  | 103,00 |  | 103 | [22 empty] | VV | 2
|  | Konec provozního součtu | [24 empty] | VV
|  | 103,00*10 |  | 1030 | [22 empty] | VV | 0
|  | odvodňovací drenáž PE-HD pr.100 mm : | [24 empty] | VV | 0
|  | výměra převzata od projektanta : | [24 empty] | VV | 0
|  | Začátek provozního součtu | [24 empty] | VV
|  | 280,00*0,40*0,40 |  | 44.8 | [22 empty] | VV | 2
|  | Konec provozního součtu | [24 empty] | VV
|  | 44,80*10 |  | 448 | [22 empty] | VV | 0
6 | 167101102R00 | Nakládání, skládání, překládání neulehlého výkopku nakládání výkopku přes 100 m3, z horniny 1 až 4 | m3 | 147.8 |  | 0 |  | 0 |  | 0 | 21 | 0 | 0 | 0 | 0 | 0 | 800-1 | RTS 20/ II | RTS 20/ II | 0.053 | 7.83 |  | Práce |  |  |  | POL1_1
|  | odvoz přebytečné zeminy na uznanou skládku : | [24 empty] | VV | 0
|  | výkopy na úroveň zemní pláně v zeleném pásu zasahujícím do profilu nového chodníku : | [24 empty] | VV | 0
|  | výměra převzata od projektanta : | [24 empty] | VV | 0
|  | 103,00 |  | 103 | [22 empty] | VV | 0
|  | odvodňovací drenáž PE-HD pr.100 mm : | [24 empty] | VV | 0
|  | výměra převzata od projektanta : | [24 empty] | VV | 0
|  | 280,00*0,40*0,40 |  | 44.8 | [22 empty] | VV | 0
7 | 171201201R00 | Uložení sypaniny na dočasnou skládku tak, že na 1 m2 plochy připadá přes 2 m3 výkopku nebo ornice | m3 | 147.8 |  | 0 |  | 0 |  | 0 | 21 | 0 | 0 | 0 | 0 | 0 | 800-1 | RTS 20/ II | RTS 20/ II | 0.009 | 1.33 |  | Práce |  |  |  | POL1_1
|  | odvoz přebytečné zeminy na uznanou skládku : | [24 empty] | VV | 0
|  | výkopy na úroveň zemní pláně v zeleném pásu zasahujícím do profilu nového chodníku : | [24 empty] | VV | 0
|  | výměra převzata od projektanta : | [24 empty] | VV | 0
|  | 103,00 |  | 103 | [22 empty] | VV | 0
|  | odvodňovací drenáž PE-HD pr.100 mm : | [24 empty] | VV | 0
|  | výměra převzata od projektanta : | [24 empty] | VV | 0
|  | 280,00*0,40*0,40 |  | 44.8 | [22 empty] | VV | 0
8 | 181101102R00 | Úprava pláně v zářezech v hornině 1 až 4, se zhutněním | m2 | 1002.025 |  | 0 |  | 0 |  | 0 | 21 | 0 | 0 | 0 | 0 | 0 | 800-1 | RTS 20/ II | RTS 20/ II | 0.018 | 18.04 |  | Práce |  |  |  | POL1_1
|  | vyrovnáním výškových rozdílů, ploch vodorovných a ploch do sklonu 1 : 5. | [24 empty] | SPI
|  | zhutněná zemní pláň, Edeg,2=min.30 MPa, min.100% PS : | [24 empty] | VV | 0
|  | chodník, nástupiště : | [24 empty] | VV | 0
|  | 270,59 |  | 270.59 | [22 empty] | VV | 0
|  | nástupiště_vyznačení bezbariérového vstupu : | [24 empty] | VV | 0
|  | 3,64 |  | 3.64 | [22 empty] | VV | 0
|  | chodník v místě sjezdu : | [24 empty] | VV | 0
|  | 77,58 |  | 77.58 | [22 empty] | VV | 0
|  | chodník, nástupiště_bezbariérová úprava : | [24 empty] | VV | 0
|  | 5,70 |  | 5.7 | [22 empty] | VV | 0
|  | chodník v místě sjezdu_bezbariérová úprava : | [24 empty] | VV | 0
|  | 28,74 |  | 28.74 | [22 empty] | VV | 0
|  | autobusový záliv : | [24 empty] | VV | 0
|  | 69,95 |  | 69.95 | [22 empty] | VV | 0
|  | obrubníky : | [24 empty] | VV | 0
|  | (1179,80+67,35+10,00+10,00+278,35+14,00)*0,35 |  | 545.83 | [22 empty] | VV | 0
9 | 199000005R00 | Poplatky za skládku zeminy 1- 4, skupina 17 05 04 z Katalogu odpadů | t | 280.82 |  | 0 |  | 0 |  | 0 | 21 | 0 | 0 | 0 | 0 | 0 | 800-1 | RTS 20/ II | RTS 20/ II | 0 | 0 |  | Práce |  |  |  | POL1_1
|  | odvoz přebytečné zeminy na uznanou skládku : | [24 empty] | VV | 0
|  | výkopy na úroveň zemní pláně v zeleném pásu zasahujícím do profilu nového chodníku : | [24 empty] | VV | 0
|  | výměra převzata od projektanta : | [24 empty] | VV | 0
|  | Začátek provozního součtu | [24 empty] | VV
|  | 103,00 |  | 103 | [22 empty] | VV | 2
|  | Konec provozního součtu | [24 empty] | VV
|  | 103,00*1,90 |  | 195.7 | [22 empty] | VV | 0
|  | odvodňovací drenáž PE-HD pr.100 mm : | [24 empty] | VV | 0
|  | výměra převzata od projektanta : | [24 empty] | VV | 0
|  | Začátek provozního součtu | [24 empty] | VV
|  | 280,00*0,40*0,40 |  | 44.8 | [22 empty] | VV | 2
|  | Konec provozního součtu | [24 empty] | VV
|  | 44,80*1,90 |  | 85.12 | [22 empty] | VV | 0
10 | 190-002 | D+M úprava podloží vozovky - aktivní zóny, ověří se zkušebním úsekem | m2 | 1002.025 |  | 0 |  | 0 |  | 0 | 21 | 0 | 0 | 0 | 0 | 0 |  | Vlastní | Indiv | 0 | 0 |  | Práce |  |  |  | POL1_1
|  | úprava podloží vozovky v případě nesplnění únosnosti pláně dle PD : | [24 empty] | VV | 0
|  | položka bude čerpána pouze v případě nevyhovující statické zatěžovací zkoušky na zemní pláni, : | [24 empty] | VV | 0
|  | a se souhlasem investora případně TDI !!!!!!!!! : | [24 empty] | VV | 0
|  | (v případě nutnosti úprava podloží vozovky - aktivní zóny v tl. 300-500 mm, ověří se zkušebním úsekem) : | [24 empty] | VV | 0
[27 empty] | VV | 0
|  | chodník, nástupiště : | [24 empty] | VV | 0
|  | 270,59 |  | 270.59 | [22 empty] | VV | 0
|  | nástupiště_vyznačení bezbariérového vstupu : | [24 empty] | VV | 0
|  | 3,64 |  | 3.64 | [22 empty] | VV | 0
|  | chodník v místě sjezdu : | [24 empty] | VV | 0
|  | 77,58 |  | 77.58 | [22 empty] | VV | 0
|  | chodník, nástupiště_bezbariérová úprava : | [24 empty] | VV | 0
|  | 5,70 |  | 5.7 | [22 empty] | VV | 0
|  | chodník v místě sjezdu_bezbariérová úprava : | [24 empty] | VV | 0
|  | 28,74 |  | 28.74 | [22 empty] | VV | 0
|  | autobusový záliv : | [24 empty] | VV | 0
|  | 69,95 |  | 69.95 | [22 empty] | VV | 0
|  | obrubníky : | [24 empty] | VV | 0
|  | (1179,80+67,35+10,00+10,00+278,35+14,00)*0,35 |  | 545.83 | [22 empty] | VV | 0
Díl: | 212 | Trativody |  |  |  | 0 |  | 0 |  | 0 |  | 0 |  | 62.22 |  | 0 |  |  |  |  | 83.3 | [5 empty] | DIL
11 | 212792112R00 | Montáž trativodů z flexibilních trubek jakékoliv DN | m | 280 |  | 0 |  | 0 |  | 0 | 21 | 0 | 0.22107 | 61.9 | 0 | 0 | 827-1 | RTS 20/ II | RTS 20/ II | 0.185 | 51.8 |  | Práce |  |  |  | POL1_1
|  | se zřízením štěrkopískového lože pod trubky a s jejich obsypem v průměrném celkovém množství do 0,15 m3/m, | [24 empty] | SPI |  | se zřízením štěrkopískového lože pod trubky a s jejich obsypem v průměrném celkovém množství do 0,15 m3/m,
|  | odvodňovací drenáž PE-HD pr.100 mm : | [24 empty] | VV | 0
|  | výměra převzata od projektanta : | [24 empty] | VV | 0
|  | 280,00 |  | 280 | [22 empty] | VV | 0
12 | 212971110R00 | Zřízení opláštění odvod. trativodů z geotextilie o sklonu do 2,5, | m2 | 420 |  | 0 |  | 0 |  | 0 | 21 | 0 | 0.00018 | 0.08 | 0 | 0 | 800-2 | RTS 20/ II | RTS 20/ II | 0.075 | 31.5 |  | Práce |  |  |  | POL1_1
|  | v rýze nebo v zářezu se stěnami, | [24 empty] | SPI
|  | odvodňovací drenáž PE-HD pr.100 mm : | [24 empty] | VV | 0
|  | výměra převzata od projektanta : | [24 empty] | VV | 0
|  | 280,00*1,50 |  | 420 | [22 empty] | VV | 0
13 | 286-11225 | Trubka drenážní HD-PE DN 100 mm | m | 308 |  | 0 |  | 0 |  | 0 | 21 | 0 | 0.00048 | 0.15 | 0 | 0 |  | Vlastní | Indiv | 0 | 0 |  | Práce |  |  |  | POL1_1
|  | odvodňovací drenáž PE-HD pr.100 mm : | [24 empty] | VV | 0
|  | výměra převzata od projektanta : | [24 empty] | VV | 0
|  | Začátek provozního součtu | [24 empty] | VV
|  | 280,00 |  | 280 | [22 empty] | VV | 2
|  | Konec provozního součtu | [24 empty] | VV
|  | 280,00*1,10 |  | 308 | [22 empty] | VV | 0
14 | 69366198R | geotextilie PP; funkce separační, ochranná, výztužná, filtrační; plošná hmotnost 300 g/m2; zpevněná oboustranně | m2 | 308 |  | 0 |  | 0 |  | 0 | 21 | 0 | 0.0003 | 0.09 | 0 | 0 | SPCM | RTS 20/ II | RTS 20/ II | 0 | 0 |  | Specifikace |  |  |  | POL3_1
|  | odvodňovací drenáž PE-HD pr.100 mm : | [24 empty] | VV | 0
|  | výměra převzata od projektanta : | [24 empty] | VV | 0
|  | Začátek provozního součtu | [24 empty] | VV
|  | 280,00*1,50 |  | 420 | [22 empty] | VV | 2
|  | Konec provozního součtu | [24 empty] | VV
|  | 280,00*1,10 |  | 308 | [22 empty] | VV | 0
Díl: | 5 | Komunikace |  |  |  | 0 |  | 0 |  | 0 |  | 0 |  | 513.64 |  | 0.04 |  |  |  |  | 272.85 | [5 empty] | DIL
15 | 564851114R00 | Podklad ze štěrkodrti s rozprostřením a zhutněním frakce 0-63 mm, tloušťka po zhutnění 180 mm | m2 | 69.95 |  | 0 |  | 0 |  | 0 | 21 | 0 | 0.33446 | 23.4 | 0 | 0 | 822-1 | RTS 20/ II | RTS 20/ II | 0.026 | 1.82 |  | Práce |  |  |  | POL1_1
|  | autobusový záliv : | [24 empty] | VV | 0
|  | 69,95 |  | 69.95 | [22 empty] | VV | 0
16 | 564861111R00 | Podklad ze štěrkodrti s rozprostřením a zhutněním frakce 0-63 mm, tloušťka po zhutnění 200 mm | m2 | 895.705 |  | 0 |  | 0 |  | 0 | 21 | 0 | 0.3708 | 332.13 | 0 | 0 | 822-1 | RTS 20/ II | RTS 20/ II | 0.029 | 25.98 |  | Práce |  |  |  | POL1_1
|  | výměra převzata od projektanta : | [24 empty] | VV | 0
|  | chodník, nástupiště : | [24 empty] | VV | 0
|  | 270,59 |  | 270.59 | [22 empty] | VV | 0
|  | nástupiště_vyznačení bezbariérového vstupu : | [24 empty] | VV | 0
|  | 3,64 |  | 3.64 | [22 empty] | VV | 0
|  | chodník, nástupiště_bezbariérová úprava : | [24 empty] | VV | 0
|  | 5,70 |  | 5.7 | [22 empty] | VV | 0
|  | autobusový záliv : | [24 empty] | VV | 0
|  | 69,95 |  | 69.95 | [22 empty] | VV | 0
|  | obrubníky : | [24 empty] | VV | 0
|  | (1179,80+67,35+10,00+10,00+278,35+14,00)*0,35 |  | 545.83 | [22 empty] | VV | 0
17 | 564871111R00 | Podklad ze štěrkodrti s rozprostřením a zhutněním frakce 0-63 mm, tloušťka po zhutnění 250 mm | m2 | 106.32 |  | 0 |  | 0 |  | 0 | 21 | 0 | 0.46166 | 49.08 | 0 | 0 | 822-1 | RTS 20/ II | RTS 20/ II | 0.027 | 2.87 |  | Práce |  |  |  | POL1_1
|  | chodník v místě sjezdu : | [24 empty] | VV | 0
|  | 77,58 |  | 77.58 | [22 empty] | VV | 0
|  | chodník v místě sjezdu_bezbariérová úprava : | [24 empty] | VV | 0
|  | 28,74 |  | 28.74 | [22 empty] | VV | 0
18 | 573111111R00 | Postřik živičný infiltrační s posypem kamenivem v množství 0,6 kg/m2 | m2 | 69.95 |  | 0 |  | 0 |  | 0 | 21 | 0 | 0.00561 | 0.39 | 0 | 0 | 822-1 | RTS 20/ II | RTS 20/ II | 0.004 | 0.28 |  | Práce |  |  |  | POL1_1
|  | z asfaltu silničního | [24 empty] | SPI
|  | autobusový záliv : | [24 empty] | VV | 0
|  | 69,95 |  | 69.95 | [22 empty] | VV | 0
19 | 573231110R00 | Postřik živičný spojovací bez posypu kamenivem z emulze, v množství od 0,3 do 0,5 kg/m2 | m2 | 69.95 |  | 0 |  | 0 |  | 0 | 21 | 0 | 0.0005 | 0.03 | 0 | 0 | 822-1 | RTS 20/ II | RTS 20/ II | 0.002 | 0.14 |  | Práce |  |  |  | POL1_0
|  | autobusový záliv : | [24 empty] | VV | 0
|  | 69,95 |  | 69.95 | [22 empty] | VV | 0
20 | 577131111R00 | Beton asfaltový s rozprostřením a zhutněním v pruhu šířky do 3 m, ACO 11+, tloušťky 40 mm, plochy přes 1000 m2 | m2 | 69.95 |  | 0 |  | 0 |  | 0 | 21 | 0 | 0.10373 | 7.26 | 0 | 0 | 822-1 | RTS 20/ II | RTS 20/ II | 0.064 | 4.48 |  | Práce |  |  |  | POL1_1
|  | autobusový záliv : | [24 empty] | VV | 0
|  | 69,95 |  | 69.95 | [22 empty] | VV | 0
21 | 577171225R00 | Beton asfaltový s rozprostřením a zhutněním v pruhu šířky do 3 m, ACL 22, tloušťky 80 mm, plochy přes 1000 m2 | m2 | 69.95 |  | 0 |  | 0 |  | 0 | 21 | 0 | 0.20509 | 14.35 | 0 | 0 | 822-1 | RTS 20/ II | RTS 20/ II | 0.101 | 7.06 |  | Práce |  |  |  | POL1_1
|  | autobusový záliv : | [24 empty] | VV | 0
|  | 69,95 |  | 69.95 | [22 empty] | VV | 0
22 | 596215021R00 | Kladení zámkové dlažby do drtě tloušťka dlažby 60 mm, tloušťka lože 40 mm | m2 | 279.93 |  | 0 |  | 0 |  | 0 | 21 | 0 | 0.0739 | 20.69 | 0 | 0 | 822-1 | RTS 20/ II | RTS 20/ II | 0.452 | 126.53 |  | Práce |  |  |  | POL1_1
|  | s provedením lože z kameniva drceného, s vyplněním spár, s dvojitým hutněním a se smetením přebytečného materiálu na krajnici. S dodáním hmot pro lože a výplň spár. | [24 empty] | SPI |  | s provedením lože z kameniva drceného, s vyplněním spár, s dvojitým hutněním a se smetením přebytečného materiálu na krajnici. S dodáním hmot pro lože a výplň spár.
|  | chodník, nástupiště : | [24 empty] | VV | 0
|  | 270,59 |  | 270.59 | [22 empty] | VV | 0
|  | nástupiště_vyznačení bezbariérového vstupu : | [24 empty] | VV | 0
|  | 3,64 |  | 3.64 | [22 empty] | VV | 0
|  | chodník, nástupiště_bezbariérová úprava : | [24 empty] | VV | 0
|  | 5,70 |  | 5.7 | [22 empty] | VV | 0
23 | 596215040R00 | Kladení zámkové dlažby do drtě tloušťka dlažby 80 mm, tloušťka lože 40 mm | m2 | 106.32 |  | 0 |  | 0 |  | 0 | 21 | 0 | 0.0739 | 7.86 | 0 | 0 | 822-1 | RTS 20/ II | RTS 20/ II | 0.478 | 50.82 |  | Práce |  |  |  | POL1_1
|  | s provedením lože z kameniva drceného, s vyplněním spár, s dvojitým hutněním a se smetením přebytečného materiálu na krajnici. S dodáním hmot pro lože a výplň spár. | [24 empty] | SPI |  | s provedením lože z kameniva drceného, s vyplněním spár, s dvojitým hutněním a se smetením přebytečného materiálu na krajnici. S dodáním hmot pro lože a výplň spár.
|  | chodník v místě sjezdu : | [24 empty] | VV | 0
|  | 77,58 |  | 77.58 | [22 empty] | VV | 0
|  | chodník v místě sjezdu_bezbariérová úprava : | [24 empty] | VV | 0
|  | 28,74 |  | 28.74 | [22 empty] | VV | 0
24 | 596291111R00 | Řezání zámkové dlažby tloušťky 60 mm | m | 87 |  | 0 |  | 0 |  | 0 | 21 | 0 | 0.00033 | 0.03 | 0.00033 | 0.03 | 822-1 | RTS 20/ II | RTS 20/ II | 0.41 | 35.67 |  | Práce |  |  |  | POL1_1
|  | chodník, nástupiště : | [24 empty] | VV | 0
|  | 85,00 |  | 85 | [22 empty] | VV | 0
|  | nástupiště_vyznačení bezbariérového vstupu : | [24 empty] | VV | 0
|  | 1,00 |  | 1 | [22 empty] | VV | 0
|  | chodník, nástupiště_bezbariérová úprava : | [24 empty] | VV | 0
|  | 1,00 |  | 1 | [22 empty] | VV | 0
25 | 596291113R00 | Řezání zámkové dlažby tloušťky 80 mm | m | 40 |  | 0 |  | 0 |  | 0 | 21 | 0 | 0.00036 | 0.01 | 0.00036 | 0.01 | 822-1 | RTS 20/ II | RTS 20/ II | 0.43 | 17.2 |  | Práce |  |  |  | POL1_1
|  | chodník v místě sjezdu : | [24 empty] | VV | 0
|  | 30,00 |  | 30 | [22 empty] | VV | 0
|  | chodník v místě sjezdu_bezbariérová úprava : | [24 empty] | VV | 0
|  | 10,00 |  | 10 | [22 empty] | VV | 0
26 | 500-001 | D+M předláždění stávajícího chodníku | m2 | 1.02 |  | 0 |  | 0 |  | 0 | 21 | 0 | 0.25 | 0.26 | 0 | 0 |  | Vlastní | Indiv | 0 | 0 |  | Práce |  |  |  | POL1_1
|  | úprava stávajícího chodníku navazujícího na začátku úseku 1 - doplnění signálního pásu : | [24 empty] | VV | 0
[27 empty] | VV | 0
|  | položka obsahuje : | [24 empty] | VV | 0
|  | - odstranění stávajícího krytu z dlažby, likvidace : | [24 empty] | VV | 0
|  | - doplnění lože dle potřeby, urovnání lože : | [24 empty] | VV | 0
|  | - dodávku a montáž nové zámkové dlažby tl.60 mm (slepecká, reliéfní, červená) : | [24 empty] | VV | 0
|  | 1,02 |  | 1.02 | [22 empty] | VV | 0
27 | 59245264R | dlažba betonová dvouvrstvá; obdélník; dlaždice pro nevidomé; červená; l = 200 mm; š = 100 mm; tl. 80,0 mm | m2 | 30.177 |  | 0 |  | 0 |  | 0 | 21 | 0 | 0.176 | 5.31 | 0 | 0 | SPCM | RTS 20/ II | RTS 20/ II | 0 | 0 |  | Specifikace |  |  |  | POL3_1
|  | chodník v místě sjezdu_bezbariérová úprava : | [24 empty] | VV | 0
|  | Začátek provozního součtu | [24 empty] | VV
|  | 28,74 |  | 28.74 | [22 empty] | VV | 2
|  | Konec provozního součtu | [24 empty] | VV
|  | 28,74*1,05 |  | 30.18 | [22 empty] | VV | 0
28 | 592452655R | dlažba betonová dvouvrstvá; obdélník; šedá; l = 200 mm; š = 100 mm; tl. 80,0 mm | m2 | 81.459 |  | 0 |  | 0 |  | 0 | 21 | 0 | 0.176 | 14.34 | 0 | 0 | SPCM | RTS 20/ II | RTS 20/ II | 0 | 0 |  | Specifikace |  |  |  | POL3_1
|  | chodník v místě sjezdu : | [24 empty] | VV | 0
|  | Začátek provozního součtu | [24 empty] | VV
|  | 77,58 |  | 77.58 | [22 empty] | VV | 2
|  | Konec provozního součtu | [24 empty] | VV
|  | 77,58*1,05 |  | 81.46 | [22 empty] | VV | 0
29 | 59245267R | dlažba betonová dvouvrstvá; obdélník; dlaždice pro nevidomé; červená; l = 200 mm; š = 100 mm; tl. 60,0 mm | m2 | 5.985 |  | 0 |  | 0 |  | 0 | 21 | 0 | 0.131 | 0.78 | 0 | 0 | SPCM | RTS 20/ II | RTS 20/ II | 0 | 0 |  | Specifikace |  |  |  | POL3_1
|  | chodník, nástupiště_bezbariérová úprava : | [24 empty] | VV | 0
|  | Začátek provozního součtu | [24 empty] | VV
|  | 5,70 |  | 5.7 | [22 empty] | VV | 2
|  | Konec provozního součtu | [24 empty] | VV
|  | 5,70*1,05 |  | 5.99 | [22 empty] | VV | 0
30 | 59245268R | dlažba betonová dvouvrstvá; obdélník; písková, červená, hnědá, karamel, antracit; l = 200 mm; š = 100 mm; tl. 60,0 mm | m2 | 3.822 |  | 0 |  | 0 |  | 0 | 21 | 0 | 0.131 | 0.5 | 0 | 0 | SPCM | RTS 20/ II | RTS 20/ II | 0 | 0 |  | Specifikace |  |  |  | POL3_1
|  | nástupiště : | [24 empty] | VV | 0
|  | Začátek provozního součtu | [24 empty] | VV
|  | 3,64 |  | 3.64 | [22 empty] | VV | 2
|  | Konec provozního součtu | [24 empty] | VV
|  | 3,64*1,05 |  | 3.82 | [22 empty] | VV | 0
31 | 59245308R | dlažba betonová dvouvrstvá; obdélník; šedá; l = 200 mm; š = 100 mm; tl. 60,0 mm | m2 | 284.1195 |  | 0 |  | 0 |  | 0 | 21 | 0 | 0.131 | 37.22 | 0 | 0 | SPCM | RTS 20/ II | RTS 20/ II | 0 | 0 |  | Specifikace |  |  |  | POL3_1
|  | chodník, nástupiště : | [24 empty] | VV | 0
|  | Začátek provozního součtu | [24 empty] | VV
|  | 270,59 |  | 270.59 | [22 empty] | VV | 2
|  | Konec provozního součtu | [24 empty] | VV
|  | 270,59*1,05 |  | 284.12 | [22 empty] | VV | 0
Díl: | 91 | Doplňující práce na komunikaci |  |  |  | 0 |  | 0 |  | 0 |  | 0 |  | 117.02 |  | 0 |  |  |  |  | 164.64 | [5 empty] | DIL
32 | 917862111R00 | Osazení silničního nebo chodníkového betonového obrubníku stojatého, s boční opěrou z betonu prostého, do lože z betonu prostého C 12/15 | m | 545.4 |  | 0 |  | 0 |  | 0 | 21 | 0 | 0.14424 | 78.67 | 0 | 0 | 822-1 | RTS 20/ II | RTS 20/ II | 0.272 | 148.35 |  | Práce |  |  |  | POL1_1
|  | S dodáním hmot pro lože tl. 80-100 mm. | [24 empty] | SPI
|  | výměra převzata od projektanta : | [24 empty] | VV | 0
|  | obrubníky uloženy do betonového lože C16/20-XF1 : | [24 empty] | VV | 0
|  | silniční obrubník : | [24 empty] | VV | 0
|  | 179,80 |  | 179.8 | [22 empty] | VV | 0
|  | nájezdový obrubník : | [24 empty] | VV | 0
|  | 67,35 |  | 67.35 | [22 empty] | VV | 0
|  | přechodový obrubník pravý : | [24 empty] | VV | 0
|  | 10,00 |  | 10 | [22 empty] | VV | 0
|  | přechodový obrubník levý : | [24 empty] | VV | 0
|  | 10,00 |  | 10 | [22 empty] | VV | 0
|  | chodníkový obrubník : | [24 empty] | VV | 0
|  | 278,25 |  | 278.25 | [22 empty] | VV | 0
33 | 917882111RT2 | Osazení silničního nebo chodníkového betonového obrubníku včetně dodávky obrubníku zastávkového přímého, délky 1000 mm, výšky 350 mm, , do lože z betonu prostého C 12/15 | m | 10 |  | 0 |  | 0 |  | 0 | 21 | 0 | 0.628 | 6.28 | 0 | 0 | 822-1 | RTS 20/ II | RTS 20/ II | 0.424 | 4.24 |  | Práce |  |  |  | POL1_1
|  | S dodáním hmot pro lože tl. 80-100 mm. | [24 empty] | SPI
|  | zastávkový obrubník do betonu C30/37-XF4 tl.min.150 mm : | [24 empty] | VV | 0
|  | zastávkový obrubník přímý : | [24 empty] | VV | 0
|  | 10,00 |  | 10 | [22 empty] | VV | 0
34 | 917882111RV6 | Osazení silničního nebo chodníkového betonového obrubníku včetně dodávky obrubníku zastávkového náběhového, délky 1000 mm, výšky 300-330 mm, , do lože z betonu prostého C 12/15 | m | 1 |  | 0 |  | 0 |  | 0 | 21 | 0 | 0.52397 | 0.52 | 0 | 0 | 822-1 | RTS 20/ II | RTS 20/ II | 0.424 | 0.42 |  | Práce |  |  |  | POL1_1
|  | S dodáním hmot pro lože tl. 80-100 mm. | [24 empty] | SPI
|  | zastávkový obrubník do betonu C30/37-XF4 tl.min.150 mm : | [24 empty] | VV | 0
|  | zastávkový obrubník přechodový levý : | [24 empty] | VV | 0
|  | 1,00 |  | 1 | [22 empty] | VV | 0
35 | 917882111RV7 | Osazení silničního nebo chodníkového betonového obrubníku včetně dodávky obrubníku zastávkového náběhového, délky 1000 mm, výšky 330-300 mm, , do lože z betonu prostého C 12/15 | m | 1 |  | 0 |  | 0 |  | 0 | 21 | 0 | 0.52397 | 0.52 | 0 | 0 | 822-1 | RTS 20/ II | RTS 20/ II | 0.424 | 0.42 |  | Práce |  |  |  | POL1_1
|  | S dodáním hmot pro lože tl. 80-100 mm. | [24 empty] | SPI
|  | zastávkový obrubník do betonu C30/37-XF4 tl.min.150 mm : | [24 empty] | VV | 0
|  | zastávkový obrubník přechodový pravý : | [24 empty] | VV | 0
|  | 1,00 |  | 1 | [22 empty] | VV | 0
36 | 917882111RV8 | Osazení silničního nebo chodníkového betonového obrubníku včetně dodávky obrubníku zastávkového náběhového, délky 1000 mm, výšky 330-350 mm, , do lože z betonu prostého C 12/15 | m | 1 |  | 0 |  | 0 |  | 0 | 21 | 0 | 0.62598 | 0.63 | 0 | 0 | 822-1 | RTS 20/ II | RTS 20/ II | 0.424 | 0.42 |  | Práce |  |  |  | POL1_1
|  | S dodáním hmot pro lože tl. 80-100 mm. | [24 empty] | SPI
|  | zastávkový obrubník do betonu C30/37-XF4 tl.min.150 mm : | [24 empty] | VV | 0
|  | zastávkový obrubník náběhový levý : | [24 empty] | VV | 0
|  | 1,00 |  | 1 | [22 empty] | VV | 0
37 | 917882111RV9 | Osazení silničního nebo chodníkového betonového obrubníku včetně dodávky obrubníku zastávkového náběhového, délky 1000 mm, výšky 350-330 mm, , do lože z betonu prostého C 12/15 | m | 1 |  | 0 |  | 0 |  | 0 | 21 | 0 | 0.62598 | 0.63 | 0 | 0 | 822-1 | RTS 20/ II | RTS 20/ II | 0.424 | 0.42 |  | Práce |  |  |  | POL1_1
|  | S dodáním hmot pro lože tl. 80-100 mm. | [24 empty] | SPI
|  | zastávkový obrubník do betonu C30/37-XF4 tl.min.150 mm : | [24 empty] | VV | 0
|  | zastávkový obrubník náběhový pravý : | [24 empty] | VV | 0
|  | 1,00 |  | 1 | [22 empty] | VV | 0
38 | 919735112R00 | Řezání stávajících krytů nebo podkladů živičných, hloubky přes 50 do 100 mm | m | 280.35 |  | 0 |  | 0 |  | 0 | 21 | 0 | 0 | 0 | 0 | 0 | 822-1 | RTS 20/ II | RTS 20/ II | 0.037 | 10.37 |  | Práce |  |  |  | POL1_1
|  | včetně spotřeby vody | [24 empty] | SPI
|  | zaříznutí asfaltového krytu do hlouby 100 mm : | [24 empty] | VV | 0
|  | výměra převzata od projektanta : | [24 empty] | VV | 0
|  | 280,35 |  | 280.35 | [22 empty] | VV | 0
39 | 910-001 | D+M směrový sloupek zelená, Beliseta Z 11h, kompletní provedení | kus | 1 |  | 0 |  | 0 |  | 0 | 21 | 0 | 0 | 0 | 0 | 0 |  | Vlastní | Indiv | 0 | 0 |  | Práce |  |  |  | POL1_1
|  | 1,00 |  | 1 | [22 empty] | VV | 0
40 | 910-002 | D+M svislé dopravní značení IJ 4b ZASTÁVKA, vč.sloupku a patky | kus | 1 |  | 0 |  | 0 |  | 0 | 21 | 0 | 0 | 0 | 0 | 0 |  | Vlastní | Indiv | 0 | 0 |  | Práce |  |  |  | POL1_1
|  | kompletní provedení svislého dopravního značení : | [24 empty] | VV | 0
|  | 1,00 |  | 1 | [22 empty] | VV | 0
41 | 910-003 | D+M vodorovné dopravní značení, V 4 - Vodící čára šířky 0,25 m | m | 12 |  | 0 |  | 0 |  | 0 | 21 | 0 | 0 | 0 | 0 | 0 |  | Vlastní | Indiv | 0 | 0 |  | Práce |  |  |  | POL1_1
|  | výměra převzata od projektanta : | [24 empty] | VV | 0
|  | 12,00 |  | 12 | [22 empty] | VV | 0
42 | 910-004 | D+M vodorovné dopravní značení, V 4 - Vodící čára 0,50/0,50/0,25 | m | 17.5 |  | 0 |  | 0 |  | 0 | 21 | 0 | 0 | 0 | 0 | 0 |  | Vlastní | Indiv | 0 | 0 |  | Práce |  |  |  | POL1_1
|  | výměra převzata od projektanta : | [24 empty] | VV | 0
|  | 17,50 |  | 17.5 | [22 empty] | VV | 0
43 | 910-005 | D+M vodorovné dopravní značení, V 11a - Zastávka autobusu | kus | 1 |  | 0 |  | 0 |  | 0 | 21 | 0 | 0 | 0 | 0 | 0 |  | Vlastní | Indiv | 0 | 0 |  | Práce |  |  |  | POL1_1
|  | výměra převzata od projektanta : | [24 empty] | VV | 0
|  | 1,00 |  | 1 | [22 empty] | VV | 0
44 | 910-006 | D+M vodorovné dopravní značení, V 7b - Místo pro přecházení | m | 22 |  | 0 |  | 0 |  | 0 | 21 | 0 | 0 | 0 | 0 | 0 |  | Vlastní | Indiv | 0 | 0 |  | Práce |  |  |  | POL1_1
|  | výměra převzata od projektanta : | [24 empty] | VV | 0
|  | 22,00 |  | 22 | [22 empty] | VV | 0
45 | 910-007 | D+M ocelový označník zastávky, kompletní provedení | kus | 1 |  | 0 |  | 0 |  | 0 | 21 | 0 | 0 | 0 | 0 | 0 |  | Vlastní | Indiv | 0 | 0 |  | Práce |  |  |  | POL1_1
|  | 1,00 |  | 1 | [22 empty] | VV | 0
46 | 919-001 | D+M proříznutí, vyčištění a utěsnění pracovní, spáry asfaltovou zálivkou | m | 280.35 |  | 0 |  | 0 |  | 0 | 21 | 0 | 0.001 | 0.28 | 0 | 0 |  | Vlastní | Indiv | 0 | 0 |  | Práce |  |  |  | POL1_1
|  | výměra převzata od projektanta : | [24 empty] | VV | 0
|  | 280,35 |  | 280.35 | [22 empty] | VV | 0
47 | 59217422R | obrubník chodníkový materiál beton; l = 1000,0 mm; š = 80,0 mm; h = 200,0 mm; barva šedá | kus | 283.815 |  | 0 |  | 0 |  | 0 | 21 | 0 | 0.036 | 10.22 | 0 | 0 | SPCM | RTS 20/ II | RTS 20/ II | 0 | 0 |  | Specifikace |  |  |  | POL3_1
|  | výměra převzata od projektanta : | [24 empty] | VV | 0
|  | obrubníky uloženy do betonového lože C16/20-XF1 : | [24 empty] | VV | 0
|  | chodníkový obrubník : | [24 empty] | VV | 0
|  | Začátek provozního součtu | [24 empty] | VV
|  | 278,25 |  | 278.25 | [22 empty] | VV | 2
|  | Konec provozního součtu | [24 empty] | VV
|  | 278,25*1,02 |  | 283.81 | [22 empty] | VV | 0
48 | 59217472R | obrubník silniční materiál beton; l = 1000,0 mm; š = 150,0 mm; h = 250,0 mm; barva šedá | kus | 183.396 |  | 0 |  | 0 |  | 0 | 21 | 0 | 0.08 | 14.67 | 0 | 0 | SPCM | RTS 20/ II | RTS 20/ II | 0 | 0 |  | Specifikace |  |  |  | POL3_1
|  | výměra převzata od projektanta : | [24 empty] | VV | 0
|  | obrubníky uloženy do betonového lože C16/20-XF1 : | [24 empty] | VV | 0
|  | silniční obrubník : | [24 empty] | VV | 0
|  | Začátek provozního součtu | [24 empty] | VV
|  | 179,80 |  | 179.8 | [22 empty] | VV | 2
|  | Konec provozního součtu | [24 empty] | VV
|  | 179,80*1,02 |  | 183.4 | [22 empty] | VV | 0
49 | 59217476R | obrubník silniční nájezdový; materiál beton; l = 1000,0 mm; š = 150,0 mm; h = 150,0 mm; barva šedá | kus | 68.697 |  | 0 |  | 0 |  | 0 | 21 | 0 | 0.048 | 3.3 | 0 | 0 | SPCM | RTS 20/ II | RTS 20/ II | 0 | 0 |  | Specifikace |  |  |  | POL3_1
|  | výměra převzata od projektanta : | [24 empty] | VV | 0
|  | obrubníky uloženy do betonového lože C16/20-XF1 : | [24 empty] | VV | 0
|  | nájezdový obrubník : | [24 empty] | VV | 0
|  | Začátek provozního součtu | [24 empty] | VV
|  | 67,35 |  | 67.35 | [22 empty] | VV | 2
|  | Konec provozního součtu | [24 empty] | VV
|  | 67,35*1,02 |  | 68.7 | [22 empty] | VV | 0
50 | 59217480R | obrubník silniční přechodový levý; materiál beton; l = 1000,0 mm; š = 150,0 mm; výškový rozsah h = 150 až 250 mm; barva šedá | kus | 10.2 |  | 0 |  | 0 |  | 0 | 21 | 0 | 0.064 | 0.65 | 0 | 0 | SPCM | RTS 20/ II | RTS 20/ II | 0 | 0 |  | Specifikace |  |  |  | POL3_1
|  | výměra převzata od projektanta : | [24 empty] | VV | 0
|  | obrubníky uloženy do betonového lože C16/20-XF1 : | [24 empty] | VV | 0
|  | přechodový obrubník levý : | [24 empty] | VV | 0
|  | Začátek provozního součtu | [24 empty] | VV
|  | 10,00 |  | 10 | [22 empty] | VV | 2
|  | Konec provozního součtu | [24 empty] | VV
|  | 10,00*1,02 |  | 10.2 | [22 empty] | VV | 0
51 | 59217481R | obrubník silniční přechodový pravý; materiál beton; l = 1000,0 mm; š = 150,0 mm; výškový rozsah h = 150 až 250 mm; barva šedá | kus | 10.2 |  | 0 |  | 0 |  | 0 | 21 | 0 | 0.064 | 0.65 | 0 | 0 | SPCM | RTS 20/ II | RTS 20/ II | 0 | 0 |  | Specifikace |  |  |  | POL3_1
|  | výměra převzata od projektanta : | [24 empty] | VV | 0
|  | obrubníky uloženy do betonového lože C16/20-XF1 : | [24 empty] | VV | 0
|  | přechodový obrubník pravý : | [24 empty] | VV | 0
|  | Začátek provozního součtu | [24 empty] | VV
|  | 10,00 |  | 10 | [22 empty] | VV | 2
|  | Konec provozního součtu | [24 empty] | VV
|  | 10,00*1,02 |  | 10.2 | [22 empty] | VV | 0
Díl: | 93 | Dokončovací práce inženýrských staveb |  |  |  | 0 |  | 0 |  | 0 |  | 0 |  | 16.98 |  | 1.4 |  |  |  |  | 0 | [5 empty] | DIL
52 | 930-001 | D+M nová obrubníková vpusť, vč.napojení do kanalizace | kus | 5 |  | 0 |  | 0 |  | 0 | 21 | 0 | 0.1 | 0.5 | 0 | 0 |  | Vlastní | Indiv | 0 | 0 |  | Práce |  |  |  | POL1_1
|  | kompletní provedení dle PD : | [24 empty] | VV | 0
|  | výměra převzata od projektanta : | [24 empty] | VV | 0
|  | 5,00 |  | 5 | [22 empty] | VV | 0
53 | 930-002 | D+M nová vpusť 500x500 mm, třída únosnosti min.D400 vč.napojení | kus | 1 |  | 0 |  | 0 |  | 0 | 21 | 0 | 0.2 | 0.2 | 0 | 0 |  | Vlastní | Indiv | 0 | 0 |  | Práce |  |  |  | POL1_1
|  | kompletní provedení dle PD : | [24 empty] | VV | 0
|  | výměra převzata od projektanta : | [24 empty] | VV | 0
|  | 1,00 |  | 1 | [22 empty] | VV | 0
54 | 930-003 | D+M výšková úprava poklopu kanalizace, do úrovně povrchu nového chodníku | kus | 7 |  | 0 |  | 0 |  | 0 | 21 | 0 | 0.2 | 1.4 | 0.2 | 1.4 |  | Vlastní | Indiv | 0 | 0 |  | Práce |  |  |  | POL1_1
|  | kompletní provedení dle PD : | [24 empty] | VV | 0
|  | výměra převzata od projektanta : | [24 empty] | VV | 0
|  | 7,00 |  | 7 | [22 empty] | VV | 0
55 | 930-004 | D+M vysprávka okraje vozovky silnice, v místě nového chodníku | m3 | 6.2 |  | 0 |  | 0 |  | 0 | 21 | 0 | 2.4 | 14.88 | 0 | 0 |  | Vlastní | Indiv | 0 | 0 |  | Práce |  |  |  | POL1_1
|  | kompletní provedení dle PD : | [24 empty] | VV | 0
|  | výměra převzata od projektanta : | [24 empty] | VV | 0
|  | 6,20 |  | 6.2 | [22 empty] | VV | 0
Díl: | 99 | Staveništní přesun hmot |  |  |  | 0 |  | 0 |  | 0 |  | 0 |  | 0 |  | 0 |  |  |  |  | 276.84 | [5 empty] | DIL
56 | 998223011R00 | Přesun hmot pozemních komunikací, kryt dlážděný jakékoliv délky objektu | t | 709.8465 |  | 0 |  | 0 |  | 0 | 21 | 0 | 0 | 0 | 0 | 0 | 822-1 | RTS 20/ II | RTS 20/ II | 0.39 | 276.84 |  | Přesun hmot |  |  |  | POL7_
|  | vodorovně do 200 m | [24 empty] | SPI
|  | Hmotnosti z položek s pořadovými čísly: : | [24 empty] | VV | 0
|  | 11,12,13,14,15,16,17,18,19,20,21,22,23,24,25,26,27,28,29,30,31,32,33,34,35,36,37,46,47,48,49,50,51, : | [24 empty] | VV | 0
|  | 52,53,54,55, : | [24 empty] | VV | 0
|  | Součet: : 709,84649 |  | 709.8465 | [22 empty] | VV | 0
Díl: | D96 | Přesuny suti a vybouraných hmot |  |  |  | 0 |  | 0 |  | 0 |  | 0 |  | 0 |  | 0 |  |  |  |  | 0.85 | [5 empty] | DIL
57 | 979081111R00 | Odvoz suti a vybouraných hmot na skládku do 1 km | t | 1.4431 |  | 0 |  | 0 |  | 0 | 21 | 0 | 0 | 0 | 0 | 0 | 801-3 | RTS 20/ II | RTS 20/ II | 0.49 | 0.71 |  | Přesun suti |  |  |  | POL8_
|  | Demontážní hmotnosti z položek s pořadovými čísly: : | [24 empty] | VV | 0
|  | 24,25,54, : | [24 empty] | VV | 0
|  | Součet: : 1,44311 |  | 1.4431 | [22 empty] | VV | 0
58 | 979081121R00 | Odvoz suti a vybouraných hmot na skládku příplatek za každý další 1 km | t | 27.4191 |  | 0 |  | 0 |  | 0 | 21 | 0 | 0 | 0 | 0 | 0 | 801-3 | RTS 20/ II | RTS 20/ II | 0 | 0 |  | Přesun suti |  |  |  | POL8_
|  | Demontážní hmotnosti z položek s pořadovými čísly: : | [24 empty] | VV | 0
|  | 24,25,54, : | [24 empty] | VV | 0
|  | Součet: : 27,41909 |  | 27.4191 | [22 empty] | VV | 0
59 | 979990101R00 | Poplatek za skládku směsi betonu a cihel do 30x30 cm, skupina 17 01 01 a 17 01 02 z Katalogu odpadů | t | 1.4431 |  | 0 |  | 0 |  | 0 | 21 | 0 | 0 | 0 | 0 | 0 | 801-3 | RTS 20/ II | RTS 20/ II | 0 | 0 |  | Přesun suti |  |  |  | POL8_
|  | Demontážní hmotnosti z položek s pořadovými čísly: : | [24 empty] | VV | 0
|  | 24,25,54, : | [24 empty] | VV | 0
|  | Součet: : 1,44311 |  | 1.4431 | [22 empty] | VV | 0
60 | 979088212R00 | Nakládání suti a vybouraných hmot nakládání suti a vybouraných hmot na dopravní prostředky pro vodorovné přemístění | t | 1.4431 |  | 0 |  | 0 |  | 0 | 21 | 0 | 0 | 0 | 0 | 0 | 800-2 | RTS 20/ II | RTS 20/ II | 0.099 | 0.14 |  | Přesun suti |  |  |  | POL8_
|  | na dopravní prostředky pro vodorovné přemístění, | [24 empty] | SPI
|  | Demontážní hmotnosti z položek s pořadovými čísly: : | [24 empty] | VV | 0
|  | 24,25,54, : | [24 empty] | VV | 0
|  | Součet: : 1,44311 |  | 1.4431 | [22 empty] | VV | 0
[25 empty] | 15 | 21 | DPH
| Celkem |  |  |  |  | 0 | [18 empty] | 0 | 0 | SUM
END
Note on S6: Jedná se o informaci, zda se jedná o položku, která je do rozpočtu zadána z cenové soustavy RTS, nebo vlastní.
Note on T6: Jedná se o název CÚ, která je zadána u položky rozpočtu

## SO 102 SO 102.2 Pol
Položkový soupis prací a dodávek | [26 empty] | #TypZaznamu#
S: | 2602_2 | Kaliště_chodník podél III/34761 - 2.ETAPA | [24 empty] | STA
O: | SO 102 | Chodník podél III/34761 | [21 empty] | STA |  |  | OBJ
R: | SO 102.2 | Úsek 1 - neuznatelné náklady | [24 empty] | ROZ
P.č. | Číslo položky | Název položky | MJ | Množství | Cena / MJ | Celkem | Dodávka | Dodávka celk. | Montáž | Montáž celk. | DPH | Cena s DPH | Hmotnost / MJ | Hmotnost celk.(t) | Dem. hmotnost / MJ | Dem. hmotnost celk.(t) | Ceník | Cen. soustava / platnost | Cenová úroveň | Nhod / MJ | Nhod celk. | Dodavatel | Typ položky
Díl: | 181 | Sadové úpravy |  |  |  | 0 |  | 0 |  | 0 |  | 0 |  | 0.02 |  | 0 |  |  |  |  | 106.78 | [5 empty] | DIL
1 | 162301101R00 | Vodorovné přemístění výkopku z horniny 1 až 4, na vzdálenost přes 50 do 500 m | m3 | 16.329 |  | 0 |  | 0 |  | 0 | 21 | 0 | 0 | 0 | 0 | 0 | 800-1 | RTS 20/ II | RTS 20/ II | 0.011 | 0.18 |  | Práce |  |  |  | POL1_1
|  | po suchu, bez naložení výkopku, avšak se složením bez rozhrnutí, zpáteční cesta vozidla. | [24 empty] | SPI
|  | vegetační úpravy - zatravnění : | [24 empty] | VV | 0
|  | - zatravnění - úprava ploch zasažených stavbou, ohumusování tl. 100 mm, zatravnění : | [24 empty] | VV | 0
|  | 163,29*0,10 |  | 16.33 | [22 empty] | VV | 0
2 | 167101101R00 | Nakládání, skládání, překládání neulehlého výkopku nakládání výkopku do 100 m3, z horniny 1 až 4 | m3 | 16.329 |  | 0 |  | 0 |  | 0 | 21 | 0 | 0 | 0 | 0 | 0 | 800-1 | RTS 20/ II | RTS 20/ II | 0.652 | 10.65 |  | Práce |  |  |  | POL1_1
|  | vegetační úpravy - zatravnění : | [24 empty] | VV | 0
|  | - zatravnění - úprava ploch zasažených stavbou, ohumusování tl. 100 mm, zatravnění : | [24 empty] | VV | 0
|  | 163,29*0,10 |  | 16.33 | [22 empty] | VV | 0
3 | 180402112R00 | Založení trávníku parkový trávník, výsevem, na svahu přes 1:5 do 1:2 | m2 | 163.29 |  | 0 |  | 0 |  | 0 | 21 | 0 | 0 | 0 | 0 | 0 | 823-1 | RTS 20/ II | RTS 20/ II | 0.097 | 15.84 |  | Práce |  |  |  | POL1_1
|  | na půdě předem připravené s pokosením, naložením, odvozem odpadu do 20 km a se složením, | [24 empty] | SPI
|  | vegetační úpravy - zatravnění : | [24 empty] | VV | 0
|  | - zatravnění - úprava ploch zasažených stavbou, ohumusování tl. 100 mm, zatravnění : | [24 empty] | VV | 0
|  | 163,29 |  | 163.29 | [22 empty] | VV | 0
4 | 181101132R00 | Úprava pozemku hornina třídy 3, přemístění na vzdálenost přes 20 do 40 m | m3 | 16.329 |  | 0 |  | 0 |  | 0 | 21 | 0 | 0 | 0 | 0 | 0 | 823-1 | RTS 20/ II | RTS 20/ II | 0.016 | 0.26 |  | Práce |  |  |  | POL1_1
|  | s rozpojením a přehrnutím včetně urovnání, | [24 empty] | SPI
|  | vegetační úpravy - zatravnění : | [24 empty] | VV | 0
|  | - zatravnění - úprava ploch zasažených stavbou, ohumusování tl. 100 mm, zatravnění : | [24 empty] | VV | 0
|  | 163,29*0,10 |  | 16.33 | [22 empty] | VV | 0
5 | 182001112R00 | Plošná úprava terénu při nerovnostech terénu přes 50 do 100 mm, na svahu přes 1:5 do 1:2 | m2 | 163.29 |  | 0 |  | 0 |  | 0 | 21 | 0 | 0 | 0 | 0 | 0 | 823-1 | RTS 20/ II | RTS 20/ II | 0.171 | 27.92 |  | Práce |  |  |  | POL1_1
|  | s urovnáním povrchu, bez doplnění ornice, v hornině 1 až 4, | [24 empty] | SPI
|  | vegetační úpravy - zatravnění : | [24 empty] | VV | 0
|  | - zatravnění - úprava ploch zasažených stavbou, ohumusování tl. 100 mm, zatravnění : | [24 empty] | VV | 0
|  | 163,29 |  | 163.29 | [22 empty] | VV | 0
6 | 182101101R00 | Svahování v zářezech v hornině 1 až 4 | m2 | 163.29 |  | 0 |  | 0 |  | 0 | 21 | 0 | 0 | 0 | 0 | 0 | 800-1 | RTS 20/ II | RTS 20/ II | 0.128 | 20.9 |  | Práce |  |  |  | POL1_1
|  | trvalých svahů do projektovaných profilů s potřebným přemístěním výkopku při svahování v zářezech, | [24 empty] | SPI
|  | vegetační úpravy - zatravnění : | [24 empty] | VV | 0
|  | - zatravnění - úprava ploch zasažených stavbou, ohumusování tl. 100 mm, zatravnění : | [24 empty] | VV | 0
|  | 163,29 |  | 163.29 | [22 empty] | VV | 0
7 | 182301121R00 | Rozprostření a urovnání ornice ve svahu v souvislé ploše do 500 m2, tloušťka vrstvy do 100 mm | m2 | 163.29 |  | 0 |  | 0 |  | 0 | 21 | 0 | 0 | 0 | 0 | 0 | 800-1 | RTS 20/ II | RTS 20/ II | 0.19 | 31.03 |  | Práce |  |  |  | POL1_1
|  | s případným nutným přemístěním hromad nebo dočasných skládek na místo potřeby ze vzdálenosti do 30 m, ve svahu sklonu přes 1 : 5, | [24 empty] | SPI |  | s případným nutným přemístěním hromad nebo dočasných skládek na místo potřeby ze vzdálenosti do 30 m, ve svahu sklonu přes 1 : 5,
|  | vegetační úpravy - zatravnění : | [24 empty] | VV | 0
|  | - zatravnění - úprava ploch zasažených stavbou, ohumusování tl. 100 mm, zatravnění : | [24 empty] | VV | 0
|  | 163,29 |  | 163.29 | [22 empty] | VV | 0
8 | 00572410R | směs travní parková, pro mírnou zátěž | kg | 16.1657 |  | 0 |  | 0 |  | 0 | 21 | 0 | 0.001 | 0.02 | 0 | 0 | SPCM | RTS 20/ II | RTS 20/ II | 0 | 0 |  | Specifikace |  |  |  | POL3_1
|  | vegetační úpravy - zatravnění : | [24 empty] | VV | 0
|  | - zatravnění - úprava ploch zasažených stavbou, ohumusování tl. 100 mm, zatravnění : | [24 empty] | VV | 0
|  | Začátek provozního součtu | [24 empty] | VV
|  | 163,29 |  | 163.29 | [22 empty] | VV | 2
|  | Konec provozního součtu | [24 empty] | VV
|  | 163,29*0,09*1,10 |  | 16.17 | [22 empty] | VV | 0
Díl: | 5 | Komunikace |  |  |  | 0 |  | 0 |  | 0 |  | 0 |  | 11.04 |  | 0 |  |  |  |  | 1.03 | [5 empty] | DIL
9 | 564851111R00 | Podklad ze štěrkodrti s rozprostřením a zhutněním frakce 0-63 mm, tloušťka po zhutnění 150 mm | m2 | 39.45 |  | 0 |  | 0 |  | 0 | 21 | 0 | 0.27994 | 11.04 | 0 | 0 | 822-1 | RTS 20/ II | RTS 20/ II | 0.026 | 1.03 |  | Práce |  |  |  | POL1_1
|  | úprava části sjezdu navazující za chodníkem : | [24 empty] | VV | 0
|  | - výšková úprava (doplnění štěrkodrti 150 mm) se zhutněním : | [24 empty] | VV | 0
|  | 39,45 |  | 39.45 | [22 empty] | VV | 0
Díl: | 99 | Staveništní přesun hmot |  |  |  | 0 |  | 0 |  | 0 |  | 0 |  | 0 |  | 0 |  |  |  |  | 0.83 | [5 empty] | DIL
10 | 998222012R00 | Přesun hmot, plochy pro tělovýchovu zpevněná plocha z kameniva, | t | 11.0598 |  | 0 |  | 0 |  | 0 | 21 | 0 | 0 | 0 | 0 | 0 | 823-1 | RTS 20/ II | RTS 20/ II | 0.075 | 0.83 |  | Přesun hmot |  |  |  | POL7_
|  | Hmotnosti z položek s pořadovými čísly: : | [24 empty] | VV | 0
|  | 8,9, : | [24 empty] | VV | 0
|  | Součet: : 11,05980 |  | 11.0598 | [22 empty] | VV | 0
[25 empty] | 15 | 21 | DPH
| Celkem |  |  |  |  | 0 | [18 empty] | 0 | 0 | SUM
END
Note on S6: Jedná se o informaci, zda se jedná o položku, která je do rozpočtu zadána z cenové soustavy RTS, nebo vlastní.
Note on T6: Jedná se o název CÚ, která je zadána u položky rozpočtu

## SO 102 SO 102.3 Pol
Položkový soupis prací a dodávek | [26 empty] | #TypZaznamu#
S: | 2602_2 | Kaliště_chodník podél III/34761 - 2.ETAPA | [24 empty] | STA
O: | SO 102 | Chodník podél III/34761 | [21 empty] | STA |  |  | OBJ
R: | SO 102.3 | Úsek 2 - uznatelné náklady | [24 empty] | ROZ
P.č. | Číslo položky | Název položky | MJ | Množství | Cena / MJ | Celkem | Dodávka | Dodávka celk. | Montáž | Montáž celk. | DPH | Cena s DPH | Hmotnost / MJ | Hmotnost celk.(t) | Dem. hmotnost / MJ | Dem. hmotnost celk.(t) | Ceník | Cen. soustava / platnost | Cenová úroveň | Nhod / MJ | Nhod celk. | Dodavatel | Typ položky
Díl: | 1 | Zemní práce |  |  |  | 0 |  | 0 |  | 0 |  | 0 |  | 0 |  | 0 |  |  |  |  | 23.38 | [5 empty] | DIL
1 | 121101103R00 | Sejmutí ornice s přemístěním na vzdálenost přes 100 do 250 m | m3 | 8.907 |  | 0 |  | 0 |  | 0 | 21 | 0 | 0 | 0 | 0 | 0 | 800-1 | RTS 20/ II | RTS 20/ II | 0.0134 | 0.12 |  | Práce |  |  |  | POL1_1
|  | nebo lesní půdy, s vodorovným přemístěním na hromady v místě upotřebení nebo na dočasné či trvalé skládky se složením | [24 empty] | SPI |  | nebo lesní půdy, s vodorovným přemístěním na hromady v místě upotřebení nebo na dočasné či trvalé skládky se složením
|  | odhumusování tl.100 mm vč.uložení na mezideponii : | [24 empty] | VV | 0
|  | zelené pásy zasahující do profilu nového chodníku + navazující zasažené plochy : | [24 empty] | VV | 0
|  | použije se následně v místě stavby pro vegetační úpravy - zatravnění : | [24 empty] | VV | 0
|  | 89,07*0,10 |  | 8.91 | [22 empty] | VV | 0
2 | 122202201R00 | Odkopávky a prokopávky pro silnice v hornině 3 do 100 m3 | m3 | 15 |  | 0 |  | 0 |  | 0 | 21 | 0 | 0 | 0 | 0 | 0 | 800-1 | RTS 20/ II | RTS 20/ II | 0.422 | 6.33 |  | Práce |  |  |  | POL1_1
|  | s přemístěním výkopku v příčných profilech na vzdálenost do 15 m nebo s naložením na dopravní prostředek. | [24 empty] | SPI |  | s přemístěním výkopku v příčných profilech na vzdálenost do 15 m nebo s naložením na dopravní prostředek.
|  | výkopy na úroveň zemní pláně v zeleném pásu zasahujícím do profilu nového chodníku : | [24 empty] | VV | 0
|  | výměra převzata od projektanta : | [24 empty] | VV | 0
|  | 15,00 |  | 15 | [22 empty] | VV | 0
3 | 132201111R00 | Hloubení rýh šířky do 60 cm do 100 m3, v hornině 3, hloubení strojně | m3 | 5.76 |  | 0 |  | 0 |  | 0 | 21 | 0 | 0 | 0 | 0 | 0 | 800-1 | RTS 20/ II | RTS 20/ II | 0.23 | 1.32 |  | Práce |  |  |  | POL1_1
|  | zapažených i nezapažených s urovnáním dna do předepsaného profilu a spádu, s přehozením výkopku na přilehlém terénu na vzdálenost do 3 m od podélné osy rýhy nebo s naložením výkopku na dopravní prostředek. | [24 empty] | SPI |  | zapažených i nezapažených s urovnáním dna do předepsaného profilu a spádu, s přehozením výkopku na přilehlém terénu na vzdálenost do 3 m od podélné osy rýhy nebo s naložením výkopku na dopravní prostředek.
|  | odvodňovací drenáž PE-HD pr.100 mm : | [24 empty] | VV | 0
|  | výměra převzata od projektanta : | [24 empty] | VV | 0
|  | 36,00*0,40*0,40 |  | 5.76 | [22 empty] | VV | 0
4 | 162701105R00 | Vodorovné přemístění výkopku z horniny 1 až 4, na vzdálenost přes 9 000 do 10 000 m | m3 | 20.76 |  | 0 |  | 0 |  | 0 | 21 | 0 | 0 | 0 | 0 | 0 | 800-1 | RTS 20/ II | RTS 20/ II | 0.011 | 0.23 |  | Práce |  |  |  | POL1_1
|  | po suchu, bez naložení výkopku, avšak se složením bez rozhrnutí, zpáteční cesta vozidla. | [24 empty] | SPI
|  | odvoz přebytečné zeminy na uznanou skládku : | [24 empty] | VV | 0
|  | výkopy na úroveň zemní pláně v zeleném pásu zasahujícím do profilu nového chodníku : | [24 empty] | VV | 0
|  | výměra převzata od projektanta : | [24 empty] | VV | 0
|  | 15,00 |  | 15 | [22 empty] | VV | 0
|  | odvodňovací drenáž PE-HD pr.100 mm : | [24 empty] | VV | 0
|  | výměra převzata od projektanta : | [24 empty] | VV | 0
|  | 36,00*0,40*0,40 |  | 5.76 | [22 empty] | VV | 0
5 | 162701109R00 | Vodorovné přemístění výkopku příplatek k ceně za každých dalších i započatých 1 000 m přes 10 000 m z horniny 1 až 4 | m3 | 207.6 |  | 0 |  | 0 |  | 0 | 21 | 0 | 0 | 0 | 0 | 0 | 800-1 | RTS 20/ II | RTS 20/ II | 0 | 0 |  | Práce |  |  |  | POL1_1
|  | po suchu, bez naložení výkopku, avšak se složením bez rozhrnutí, zpáteční cesta vozidla. | [24 empty] | SPI
|  | odvoz přebytečné zeminy na uznanou skládku : | [24 empty] | VV | 0
|  | výkopy na úroveň zemní pláně v zeleném pásu zasahujícím do profilu nového chodníku : | [24 empty] | VV | 0
|  | výměra převzata od projektanta : | [24 empty] | VV | 0
|  | Začátek provozního součtu | [24 empty] | VV
|  | 15,00 |  | 15 | [22 empty] | VV | 2
|  | Konec provozního součtu | [24 empty] | VV
|  | 15,00*10 |  | 150 | [22 empty] | VV | 0
|  | odvodňovací drenáž PE-HD pr.100 mm : | [24 empty] | VV | 0
|  | výměra převzata od projektanta : | [24 empty] | VV | 0
|  | Začátek provozního součtu | [24 empty] | VV
|  | 36,00*0,40*0,40 |  | 5.76 | [22 empty] | VV | 2
|  | Konec provozního součtu | [24 empty] | VV
|  | 5,76*10 |  | 57.6 | [22 empty] | VV | 0
6 | 167101101R00 | Nakládání, skládání, překládání neulehlého výkopku nakládání výkopku do 100 m3, z horniny 1 až 4 | m3 | 20.76 |  | 0 |  | 0 |  | 0 | 21 | 0 | 0 | 0 | 0 | 0 | 800-1 | RTS 20/ II | RTS 20/ II | 0.652 | 13.54 |  | Práce |  |  |  | POL1_1
|  | odvoz přebytečné zeminy na uznanou skládku : | [24 empty] | VV | 0
|  | výkopy na úroveň zemní pláně v zeleném pásu zasahujícím do profilu nového chodníku : | [24 empty] | VV | 0
|  | výměra převzata od projektanta : | [24 empty] | VV | 0
|  | 15,00 |  | 15 | [22 empty] | VV | 0
|  | odvodňovací drenáž PE-HD pr.100 mm : | [24 empty] | VV | 0
|  | výměra převzata od projektanta : | [24 empty] | VV | 0
|  | 36,00*0,40*0,40 |  | 5.76 | [22 empty] | VV | 0
7 | 171201201R00 | Uložení sypaniny na dočasnou skládku tak, že na 1 m2 plochy připadá přes 2 m3 výkopku nebo ornice | m3 | 20.76 |  | 0 |  | 0 |  | 0 | 21 | 0 | 0 | 0 | 0 | 0 | 800-1 | RTS 20/ II | RTS 20/ II | 0.009 | 0.19 |  | Práce |  |  |  | POL1_1
|  | odvoz přebytečné zeminy na uznanou skládku : | [24 empty] | VV | 0
|  | výkopy na úroveň zemní pláně v zeleném pásu zasahujícím do profilu nového chodníku : | [24 empty] | VV | 0
|  | výměra převzata od projektanta : | [24 empty] | VV | 0
|  | 15,00 |  | 15 | [22 empty] | VV | 0
|  | odvodňovací drenáž PE-HD pr.100 mm : | [24 empty] | VV | 0
|  | výměra převzata od projektanta : | [24 empty] | VV | 0
|  | 36,00*0,40*0,40 |  | 5.76 | [22 empty] | VV | 0
8 | 181101102R00 | Úprava pláně v zářezech v hornině 1 až 4, se zhutněním | m2 | 91.82 |  | 0 |  | 0 |  | 0 | 21 | 0 | 0 | 0 | 0 | 0 | 800-1 | RTS 20/ II | RTS 20/ II | 0.018 | 1.65 |  | Práce |  |  |  | POL1_1
|  | vyrovnáním výškových rozdílů, ploch vodorovných a ploch do sklonu 1 : 5. | [24 empty] | SPI
|  | zhutněná zemní pláň, Edeg,2=min.30 MPa, min.100% PS : | [24 empty] | VV | 0
|  | chodník, nástupiště : | [24 empty] | VV | 0
|  | 50,53 |  | 50.53 | [22 empty] | VV | 0
|  | nástupiště_vyznačení bezbariérového vstupu : | [24 empty] | VV | 0
|  | 3,60 |  | 3.6 | [22 empty] | VV | 0
|  | chodník, nástupiště_bezbariérová úprava : | [24 empty] | VV | 0
|  | 4,42 |  | 4.42 | [22 empty] | VV | 0
|  | obrubníky : | [24 empty] | VV | 0
|  | (17,00+5,20+1,00+1,00+38,00+14,00)*0,35 |  | 26.67 | [22 empty] | VV | 0
|  | zhutněná zemní pláň, Edeg,2=min.45 MPa, min.100% PS : | [24 empty] | VV | 0
|  | silnice_lokální rozšíření : | [24 empty] | VV | 0
|  | 6,60 |  | 6.6 | [22 empty] | VV | 0
9 | 199000005R00 | Poplatky za skládku zeminy 1- 4, skupina 17 05 04 z Katalogu odpadů | t | 39.444 |  | 0 |  | 0 |  | 0 | 21 | 0 | 0 | 0 | 0 | 0 | 800-1 | RTS 20/ II | RTS 20/ II | 0 | 0 |  | Práce |  |  |  | POL1_1
|  | odvoz přebytečné zeminy na uznanou skládku : | [24 empty] | VV | 0
|  | výkopy na úroveň zemní pláně v zeleném pásu zasahujícím do profilu nového chodníku : | [24 empty] | VV | 0
|  | výměra převzata od projektanta : | [24 empty] | VV | 0
|  | Začátek provozního součtu | [24 empty] | VV
|  | 15,00 |  | 15 | [22 empty] | VV | 2
|  | Konec provozního součtu | [24 empty] | VV
|  | 15,00*1,90 |  | 28.5 | [22 empty] | VV | 0
|  | odvodňovací drenáž PE-HD pr.100 mm : | [24 empty] | VV | 0
|  | výměra převzata od projektanta : | [24 empty] | VV | 0
|  | Začátek provozního součtu | [24 empty] | VV
|  | 36,00*0,40*0,40 |  | 5.76 | [22 empty] | VV | 2
|  | Konec provozního součtu | [24 empty] | VV
|  | 5,76*1,90 |  | 10.94 | [22 empty] | VV | 0
10 | 190-002 | D+M úprava podloží vozovky - aktivní zóny, ověří se zkušebním úsekem | m2 | 91.82 |  | 0 |  | 0 |  | 0 | 21 | 0 | 0 | 0 | 0 | 0 |  | Vlastní | Indiv | 0 | 0 |  | Práce |  |  |  | POL1_1
|  | úprava podloží vozovky v případě nesplnění únosnosti pláně dle PD : | [24 empty] | VV | 0
|  | položka bude čerpána pouze v případě nevyhovující statické zatěžovací zkoušky na zemní pláni, : | [24 empty] | VV | 0
|  | a se souhlasem investora případně TDI !!!!!!!!! : | [24 empty] | VV | 0
|  | (v případě nutnosti úprava podloží vozovky - aktivní zóny v tl. 300-500 mm, ověří se zkušebním úsekem) : | [24 empty] | VV | 0
[27 empty] | VV | 0
|  | chodník, nástupiště : | [24 empty] | VV | 0
|  | 50,53 |  | 50.53 | [22 empty] | VV | 0
|  | nástupiště_vyznačení bezbariérového vstupu : | [24 empty] | VV | 0
|  | 3,60 |  | 3.6 | [22 empty] | VV | 0
|  | chodník, nástupiště_bezbariérová úprava : | [24 empty] | VV | 0
|  | 4,42 |  | 4.42 | [22 empty] | VV | 0
|  | silnice_lokální rozšíření : | [24 empty] | VV | 0
|  | 6,60 |  | 6.6 | [22 empty] | VV | 0
|  | obrubníky : | [24 empty] | VV | 0
|  | (17,00+5,20+1,00+1,00+38,00+14,00)*0,35 |  | 26.67 | [22 empty] | VV | 0
Díl: | 212 | Trativody |  |  |  | 0 |  | 0 |  | 0 |  | 0 |  | 8.01 |  | 0 |  |  |  |  | 10.71 | [5 empty] | DIL
11 | 212792112R00 | Montáž trativodů z flexibilních trubek jakékoliv DN | m | 36 |  | 0 |  | 0 |  | 0 | 21 | 0 | 0.22107 | 7.96 | 0 | 0 | 827-1 | RTS 20/ II | RTS 20/ II | 0.185 | 6.66 |  | Práce |  |  |  | POL1_1
|  | se zřízením štěrkopískového lože pod trubky a s jejich obsypem v průměrném celkovém množství do 0,15 m3/m, | [24 empty] | SPI |  | se zřízením štěrkopískového lože pod trubky a s jejich obsypem v průměrném celkovém množství do 0,15 m3/m,
|  | odvodňovací drenáž PE-HD pr.100 mm : | [24 empty] | VV | 0
|  | výměra převzata od projektanta : | [24 empty] | VV | 0
|  | 36,00 |  | 36 | [22 empty] | VV | 0
12 | 212971110R00 | Zřízení opláštění odvod. trativodů z geotextilie o sklonu do 2,5, | m2 | 54 |  | 0 |  | 0 |  | 0 | 21 | 0 | 0.00018 | 0.01 | 0 | 0 | 800-2 | RTS 20/ II | RTS 20/ II | 0.075 | 4.05 |  | Práce |  |  |  | POL1_1
|  | v rýze nebo v zářezu se stěnami, | [24 empty] | SPI
|  | odvodňovací drenáž PE-HD pr.100 mm : | [24 empty] | VV | 0
|  | výměra převzata od projektanta : | [24 empty] | VV | 0
|  | 36,00*1,50 |  | 54 | [22 empty] | VV | 0
13 | 286-11225 | Trubka drenážní HD-PE DN 100 mm | m | 39.6 |  | 0 |  | 0 |  | 0 | 21 | 0 | 0.00048 | 0.02 | 0 | 0 |  | Vlastní | Indiv | 0 | 0 |  | Práce |  |  |  | POL1_1
|  | odvodňovací drenáž PE-HD pr.100 mm : | [24 empty] | VV | 0
|  | výměra převzata od projektanta : | [24 empty] | VV | 0
|  | Začátek provozního součtu | [24 empty] | VV
|  | 36,00 |  | 36 | [22 empty] | VV | 2
|  | Konec provozního součtu | [24 empty] | VV
|  | 36,00*1,10 |  | 39.6 | [22 empty] | VV | 0
14 | 69366198R | geotextilie PP; funkce separační, ochranná, výztužná, filtrační; plošná hmotnost 300 g/m2; zpevněná oboustranně | m2 | 59.4 |  | 0 |  | 0 |  | 0 | 21 | 0 | 0.0003 | 0.02 | 0 | 0 | SPCM | RTS 20/ II | RTS 20/ II | 0 | 0 |  | Specifikace |  |  |  | POL3_1
|  | odvodňovací drenáž PE-HD pr.100 mm : | [24 empty] | VV | 0
|  | výměra převzata od projektanta : | [24 empty] | VV | 0
|  | Začátek provozního součtu | [24 empty] | VV
|  | 36,00*1,50 |  | 54 | [22 empty] | VV | 2
|  | Konec provozního součtu | [24 empty] | VV
|  | 54,00*1,10 |  | 59.4 | [22 empty] | VV | 0
Díl: | 5 | Komunikace |  |  |  | 0 |  | 0 |  | 0 |  | 0 |  | 48.28 |  | 0.01 |  |  |  |  | 39.46 | [5 empty] | DIL
15 | 564851114R00 | Podklad ze štěrkodrti s rozprostřením a zhutněním frakce 0-63 mm, tloušťka po zhutnění 180 mm | m2 | 6.6 |  | 0 |  | 0 |  | 0 | 21 | 0 | 0.33446 | 2.21 | 0 | 0 | 822-1 | RTS 20/ II | RTS 20/ II | 0.026 | 0.17 |  | Práce |  |  |  | POL1_1
|  | silnice_lokální rozšíření : | [24 empty] | VV | 0
|  | 6,60 |  | 6.6 | [22 empty] | VV | 0
16 | 564861111R00 | Podklad ze štěrkodrti s rozprostřením a zhutněním frakce 0-63 mm, tloušťka po zhutnění 200 mm | m2 | 85.22 |  | 0 |  | 0 |  | 0 | 21 | 0 | 0.3708 | 31.6 | 0 | 0 | 822-1 | RTS 20/ II | RTS 20/ II | 0.029 | 2.47 |  | Práce |  |  |  | POL1_1
|  | výměra převzata od projektanta : | [24 empty] | VV | 0
|  | chodník, nástupiště : | [24 empty] | VV | 0
|  | 50,53 |  | 50.53 | [22 empty] | VV | 0
|  | nástupiště_vyznačení bezbariérového vstupu : | [24 empty] | VV | 0
|  | 3,60 |  | 3.6 | [22 empty] | VV | 0
|  | chodník, nástupiště_bezbariérová úprava : | [24 empty] | VV | 0
|  | 4,42 |  | 4.42 | [22 empty] | VV | 0
|  | obrubníky : | [24 empty] | VV | 0
|  | (17,00+5,20+1,00+1,00+38,00+14,00)*0,35 |  | 26.67 | [22 empty] | VV | 0
17 | 573111111R00 | Postřik živičný infiltrační s posypem kamenivem v množství 0,6 kg/m2 | m2 | 6.6 |  | 0 |  | 0 |  | 0 | 21 | 0 | 0.00561 | 0.04 | 0 | 0 | 822-1 | RTS 20/ II | RTS 20/ II | 0.004 | 0.03 |  | Práce |  |  |  | POL1_1
|  | z asfaltu silničního | [24 empty] | SPI
|  | silnice_lokální rozšíření : | [24 empty] | VV | 0
|  | 6,60 |  | 6.6 | [22 empty] | VV | 0
18 | 573231110R00 | Postřik živičný spojovací bez posypu kamenivem z emulze, v množství od 0,3 do 0,5 kg/m2 | m2 | 6.6 |  | 0 |  | 0 |  | 0 | 21 | 0 | 0.0005 | 0 | 0 | 0 | 822-1 | RTS 20/ II | RTS 20/ II | 0.002 | 0.01 |  | Práce |  |  |  | POL1_0
|  | silnice_lokální rozšíření : | [24 empty] | VV | 0
|  | 6,60 |  | 6.6 | [22 empty] | VV | 0
19 | 577131111R00 | Beton asfaltový s rozprostřením a zhutněním v pruhu šířky do 3 m, ACO 11+, tloušťky 40 mm, plochy přes 1000 m2 | m2 | 6.6 |  | 0 |  | 0 |  | 0 | 21 | 0 | 0.10373 | 0.68 | 0 | 0 | 822-1 | RTS 20/ II | RTS 20/ II | 0.064 | 0.42 |  | Práce |  |  |  | POL1_1
|  | silnice_lokální rozšíření : | [24 empty] | VV | 0
|  | 6,60 |  | 6.6 | [22 empty] | VV | 0
20 | 577171225R00 | Beton asfaltový s rozprostřením a zhutněním v pruhu šířky do 3 m, ACL 22, tloušťky 80 mm, plochy přes 1000 m2 | m2 | 6.6 |  | 0 |  | 0 |  | 0 | 21 | 0 | 0.20509 | 1.35 | 0 | 0 | 822-1 | RTS 20/ II | RTS 20/ II | 0.101 | 0.67 |  | Práce |  |  |  | POL1_1
|  | silnice_lokální rozšíření : | [24 empty] | VV | 0
|  | 6,60 |  | 6.6 | [22 empty] | VV | 0
21 | 596215021R00 | Kladení zámkové dlažby do drtě tloušťka dlažby 60 mm, tloušťka lože 40 mm | m2 | 58.55 |  | 0 |  | 0 |  | 0 | 21 | 0 | 0.0739 | 4.33 | 0 | 0 | 822-1 | RTS 20/ II | RTS 20/ II | 0.452 | 26.46 |  | Práce |  |  |  | POL1_1
|  | s provedením lože z kameniva drceného, s vyplněním spár, s dvojitým hutněním a se smetením přebytečného materiálu na krajnici. S dodáním hmot pro lože a výplň spár. | [24 empty] | SPI |  | s provedením lože z kameniva drceného, s vyplněním spár, s dvojitým hutněním a se smetením přebytečného materiálu na krajnici. S dodáním hmot pro lože a výplň spár.
|  | chodník, nástupiště : | [24 empty] | VV | 0
|  | 50,53 |  | 50.53 | [22 empty] | VV | 0
|  | nástupiště_vyznačení bezbariérového vstupu : | [24 empty] | VV | 0
|  | 3,60 |  | 3.6 | [22 empty] | VV | 0
|  | chodník, nástupiště_bezbariérová úprava : | [24 empty] | VV | 0
|  | 4,42 |  | 4.42 | [22 empty] | VV | 0
22 | 596291111R00 | Řezání zámkové dlažby tloušťky 60 mm | m | 22.5 |  | 0 |  | 0 |  | 0 | 21 | 0 | 0.00033 | 0.01 | 0.00033 | 0.01 | 822-1 | RTS 20/ II | RTS 20/ II | 0.41 | 9.23 |  | Práce |  |  |  | POL1_1
|  | chodník, nástupiště : | [24 empty] | VV | 0
|  | 20,00 |  | 20 | [22 empty] | VV | 0
|  | nástupiště_vyznačení bezbariérového vstupu : | [24 empty] | VV | 0
|  | 1,00 |  | 1 | [22 empty] | VV | 0
|  | chodník, nástupiště_bezbariérová úprava : | [24 empty] | VV | 0
|  | 1,50 |  | 1.5 | [22 empty] | VV | 0
23 | 59245267R | dlažba betonová dvouvrstvá; obdélník; dlaždice pro nevidomé; červená; l = 200 mm; š = 100 mm; tl. 60,0 mm | m2 | 4.641 |  | 0 |  | 0 |  | 0 | 21 | 0 | 0.131 | 0.61 | 0 | 0 | SPCM | RTS 20/ II | RTS 20/ II | 0 | 0 |  | Specifikace |  |  |  | POL3_1
|  | chodník, nástupiště_bezbariérová úprava : | [24 empty] | VV | 0
|  | Začátek provozního součtu | [24 empty] | VV
|  | 4,42 |  | 4.42 | [22 empty] | VV | 2
|  | Konec provozního součtu | [24 empty] | VV
|  | 4,42*1,05 |  | 4.64 | [22 empty] | VV | 0
24 | 59245268R | dlažba betonová dvouvrstvá; obdélník; písková, červená, hnědá, karamel, antracit; l = 200 mm; š = 100 mm; tl. 60,0 mm | m2 | 3.78 |  | 0 |  | 0 |  | 0 | 21 | 0 | 0.131 | 0.5 | 0 | 0 | SPCM | RTS 20/ II | RTS 20/ II | 0 | 0 |  | Specifikace |  |  |  | POL3_1
|  | nástupiště : | [24 empty] | VV | 0
|  | Začátek provozního součtu | [24 empty] | VV
|  | 3,60 |  | 3.6 | [22 empty] | VV | 2
|  | Konec provozního součtu | [24 empty] | VV
|  | 3,60*1,05 |  | 3.78 | [22 empty] | VV | 0
25 | 59245308R | dlažba betonová dvouvrstvá; obdélník; šedá; l = 200 mm; š = 100 mm; tl. 60,0 mm | m2 | 53.0565 |  | 0 |  | 0 |  | 0 | 21 | 0 | 0.131 | 6.95 | 0 | 0 | SPCM | RTS 20/ II | RTS 20/ II | 0 | 0 |  | Specifikace |  |  |  | POL3_1
|  | chodník, nástupiště : | [24 empty] | VV | 0
|  | Začátek provozního součtu | [24 empty] | VV
|  | 50,53 |  | 50.53 | [22 empty] | VV | 2
|  | Konec provozního součtu | [24 empty] | VV
|  | 50,53*1,05 |  | 53.06 | [22 empty] | VV | 0
Díl: | 91 | Doplňující práce na komunikaci |  |  |  | 0 |  | 0 |  | 0 |  | 0 |  | 20.82 |  | 0 |  |  |  |  | 24.34 | [5 empty] | DIL
26 | 917862111R00 | Osazení silničního nebo chodníkového betonového obrubníku stojatého, s boční opěrou z betonu prostého, do lože z betonu prostého C 12/15 | m | 62.2 |  | 0 |  | 0 |  | 0 | 21 | 0 | 0.14424 | 8.97 | 0 | 0 | 822-1 | RTS 20/ II | RTS 20/ II | 0.272 | 16.92 |  | Práce |  |  |  | POL1_1
|  | S dodáním hmot pro lože tl. 80-100 mm. | [24 empty] | SPI
|  | výměra převzata od projektanta : | [24 empty] | VV | 0
|  | obrubníky uloženy do betonového lože C16/20-XF1 : | [24 empty] | VV | 0
|  | silniční obrubník : | [24 empty] | VV | 0
|  | 17,00 |  | 17 | [22 empty] | VV | 0
|  | nájezdový obrubník : | [24 empty] | VV | 0
|  | 5,20 |  | 5.2 | [22 empty] | VV | 0
|  | přechodový obrubník pravý : | [24 empty] | VV | 0
|  | 1,00 |  | 1 | [22 empty] | VV | 0
|  | přechodový obrubník levý : | [24 empty] | VV | 0
|  | 1,00 |  | 1 | [22 empty] | VV | 0
|  | chodníkový obrubník : | [24 empty] | VV | 0
|  | 38,00 |  | 38 | [22 empty] | VV | 0
27 | 917882111RT2 | Osazení silničního nebo chodníkového betonového obrubníku včetně dodávky obrubníku zastávkového přímého, délky 1000 mm, výšky 350 mm, , do lože z betonu prostého C 12/15 | m | 10 |  | 0 |  | 0 |  | 0 | 21 | 0 | 0.628 | 6.28 | 0 | 0 | 822-1 | RTS 20/ II | RTS 20/ II | 0.424 | 4.24 |  | Práce |  |  |  | POL1_1
|  | S dodáním hmot pro lože tl. 80-100 mm. | [24 empty] | SPI
|  | zastávkový obrubník do betonu C30/37-XF4 tl.min.150 mm : | [24 empty] | VV | 0
|  | zastávkový obrubník přímý : | [24 empty] | VV | 0
|  | 10,00 |  | 10 | [22 empty] | VV | 0
28 | 917882111RV6 | Osazení silničního nebo chodníkového betonového obrubníku včetně dodávky obrubníku zastávkového náběhového, délky 1000 mm, výšky 300-330 mm, , do lože z betonu prostého C 12/15 | m | 1 |  | 0 |  | 0 |  | 0 | 21 | 0 | 0.52397 | 0.52 | 0 | 0 | 822-1 | RTS 20/ II | RTS 20/ II | 0.424 | 0.42 |  | Práce |  |  |  | POL1_1
|  | S dodáním hmot pro lože tl. 80-100 mm. | [24 empty] | SPI
|  | zastávkový obrubník do betonu C30/37-XF4 tl.min.150 mm : | [24 empty] | VV | 0
|  | zastávkový obrubník přechodový levý : | [24 empty] | VV | 0
|  | 1,00 |  | 1 | [22 empty] | VV | 0
29 | 917882111RV7 | Osazení silničního nebo chodníkového betonového obrubníku včetně dodávky obrubníku zastávkového náběhového, délky 1000 mm, výšky 330-300 mm, , do lože z betonu prostého C 12/15 | m | 1 |  | 0 |  | 0 |  | 0 | 21 | 0 | 0.52397 | 0.52 | 0 | 0 | 822-1 | RTS 20/ II | RTS 20/ II | 0.424 | 0.42 |  | Práce |  |  |  | POL1_1
|  | S dodáním hmot pro lože tl. 80-100 mm. | [24 empty] | SPI
|  | zastávkový obrubník do betonu C30/37-XF4 tl.min.150 mm : | [24 empty] | VV | 0
|  | zastávkový obrubník přechodový pravý : | [24 empty] | VV | 0
|  | 1,00 |  | 1 | [22 empty] | VV | 0
30 | 917882111RV8 | Osazení silničního nebo chodníkového betonového obrubníku včetně dodávky obrubníku zastávkového náběhového, délky 1000 mm, výšky 330-350 mm, , do lože z betonu prostého C 12/15 | m | 1 |  | 0 |  | 0 |  | 0 | 21 | 0 | 0.62598 | 0.63 | 0 | 0 | 822-1 | RTS 20/ II | RTS 20/ II | 0.424 | 0.42 |  | Práce |  |  |  | POL1_1
|  | S dodáním hmot pro lože tl. 80-100 mm. | [24 empty] | SPI
|  | zastávkový obrubník do betonu C30/37-XF4 tl.min.150 mm : | [24 empty] | VV | 0
|  | zastávkový obrubník náběhový levý : | [24 empty] | VV | 0
|  | 1,00 |  | 1 | [22 empty] | VV | 0
31 | 917882111RV9 | Osazení silničního nebo chodníkového betonového obrubníku včetně dodávky obrubníku zastávkového náběhového, délky 1000 mm, výšky 350-330 mm, , do lože z betonu prostého C 12/15 | m | 1 |  | 0 |  | 0 |  | 0 | 21 | 0 | 0.62598 | 0.63 | 0 | 0 | 822-1 | RTS 20/ II | RTS 20/ II | 0.424 | 0.42 |  | Práce |  |  |  | POL1_1
|  | S dodáním hmot pro lože tl. 80-100 mm. | [24 empty] | SPI
|  | zastávkový obrubník do betonu C30/37-XF4 tl.min.150 mm : | [24 empty] | VV | 0
|  | zastávkový obrubník náběhový pravý : | [24 empty] | VV | 0
|  | 1,00 |  | 1 | [22 empty] | VV | 0
32 | 919735112R00 | Řezání stávajících krytů nebo podkladů živičných, hloubky přes 50 do 100 mm | m | 40.45 |  | 0 |  | 0 |  | 0 | 21 | 0 | 0 | 0 | 0 | 0 | 822-1 | RTS 20/ II | RTS 20/ II | 0.037 | 1.5 |  | Práce |  |  |  | POL1_1
|  | včetně spotřeby vody | [24 empty] | SPI
|  | zaříznutí asfaltového krytu do hlouby 100 mm : | [24 empty] | VV | 0
|  | výměra převzata od projektanta : | [24 empty] | VV | 0
|  | 40,45 |  | 40.45 | [22 empty] | VV | 0
33 | 910-001 | D+M přeložení stávajícího svislého dopravního, značení mimo profil nového chodníku | kus | 1 |  | 0 |  | 0 |  | 0 | 21 | 0 | 0.053 | 0.05 | 0 | 0 |  | Vlastní | Indiv | 0 | 0 |  | Práce |  |  |  | POL1_1
|  | kompletní provedení dle PD : | [24 empty] | VV | 0
|  | výměra převzata od projektanta : | [24 empty] | VV | 0
|  | 1,00 |  | 1 | [22 empty] | VV | 0
34 | 910-002 | D+M svislé dopravní značení IJ 4b ZASTÁVKA, vč.sloupku a patky | kus | 1 |  | 0 |  | 0 |  | 0 | 21 | 0 | 0 | 0 | 0 | 0 |  | Vlastní | Indiv | 0 | 0 |  | Práce |  |  |  | POL1_1
|  | kompletní provedení svislého dopravního značení : | [24 empty] | VV | 0
|  | 1,00 |  | 1 | [22 empty] | VV | 0
35 | 910-003 | D+M vodorovné dopravní značení, V 11a - Zastávka autobusu | kus | 1 |  | 0 |  | 0 |  | 0 | 21 | 0 | 0 | 0 | 0 | 0 |  | Vlastní | Indiv | 0 | 0 |  | Práce |  |  |  | POL1_1
|  | výměra převzata od projektanta : | [24 empty] | VV | 0
|  | 1,00 |  | 1 | [22 empty] | VV | 0
36 | 910-004 | D+M ocelový označník zastávky, kompletní provedení | kus | 1 |  | 0 |  | 0 |  | 0 | 21 | 0 | 0 | 0 | 0 | 0 |  | Vlastní | Indiv | 0 | 0 |  | Práce |  |  |  | POL1_1
|  | 1,00 |  | 1 | [22 empty] | VV | 0
37 | 919-001 | D+M proříznutí, vyčištění a utěsnění pracovní, spáry asfaltovou zálivkou | m | 40.45 |  | 0 |  | 0 |  | 0 | 21 | 0 | 0.001 | 0.04 | 0 | 0 |  | Vlastní | Indiv | 0 | 0 |  | Práce |  |  |  | POL1_1
|  | výměra převzata od projektanta : | [24 empty] | VV | 0
|  | 40,45 |  | 40.45 | [22 empty] | VV | 0
38 | 59217422R | obrubník chodníkový materiál beton; l = 1000,0 mm; š = 80,0 mm; h = 200,0 mm; barva šedá | kus | 38.76 |  | 0 |  | 0 |  | 0 | 21 | 0 | 0.036 | 1.4 | 0 | 0 | SPCM | RTS 20/ II | RTS 20/ II | 0 | 0 |  | Specifikace |  |  |  | POL3_1
|  | výměra převzata od projektanta : | [24 empty] | VV | 0
|  | obrubníky uloženy do betonového lože C16/20-XF1 : | [24 empty] | VV | 0
|  | chodníkový obrubník : | [24 empty] | VV | 0
|  | Začátek provozního součtu | [24 empty] | VV
|  | 38,00 |  | 38 | [22 empty] | VV | 2
|  | Konec provozního součtu | [24 empty] | VV
|  | 38,00*1,02 |  | 38.76 | [22 empty] | VV | 0
39 | 59217472R | obrubník silniční materiál beton; l = 1000,0 mm; š = 150,0 mm; h = 250,0 mm; barva šedá | kus | 17.34 |  | 0 |  | 0 |  | 0 | 21 | 0 | 0.08 | 1.39 | 0 | 0 | SPCM | RTS 20/ II | RTS 20/ II | 0 | 0 |  | Specifikace |  |  |  | POL3_1
|  | výměra převzata od projektanta : | [24 empty] | VV | 0
|  | obrubníky uloženy do betonového lože C16/20-XF1 : | [24 empty] | VV | 0
|  | silniční obrubník : | [24 empty] | VV | 0
|  | Začátek provozního součtu | [24 empty] | VV
|  | 17,00 |  | 17 | [22 empty] | VV | 2
|  | Konec provozního součtu | [24 empty] | VV
|  | 17,00*1,02 |  | 17.34 | [22 empty] | VV | 0
40 | 59217476R | obrubník silniční nájezdový; materiál beton; l = 1000,0 mm; š = 150,0 mm; h = 150,0 mm; barva šedá | kus | 5.304 |  | 0 |  | 0 |  | 0 | 21 | 0 | 0.048 | 0.25 | 0 | 0 | SPCM | RTS 20/ II | RTS 20/ II | 0 | 0 |  | Specifikace |  |  |  | POL3_1
|  | výměra převzata od projektanta : | [24 empty] | VV | 0
|  | obrubníky uloženy do betonového lože C16/20-XF1 : | [24 empty] | VV | 0
|  | nájezdový obrubník : | [24 empty] | VV | 0
|  | Začátek provozního součtu | [24 empty] | VV
|  | 5,20 |  | 5.2 | [22 empty] | VV | 2
|  | Konec provozního součtu | [24 empty] | VV
|  | 5,20*1,02 |  | 5.3 | [22 empty] | VV | 0
41 | 59217480R | obrubník silniční přechodový levý; materiál beton; l = 1000,0 mm; š = 150,0 mm; výškový rozsah h = 150 až 250 mm; barva šedá | kus | 1.02 |  | 0 |  | 0 |  | 0 | 21 | 0 | 0.064 | 0.07 | 0 | 0 | SPCM | RTS 20/ II | RTS 20/ II | 0 | 0 |  | Specifikace |  |  |  | POL3_1
|  | výměra převzata od projektanta : | [24 empty] | VV | 0
|  | obrubníky uloženy do betonového lože C16/20-XF1 : | [24 empty] | VV | 0
|  | přechodový obrubník levý : | [24 empty] | VV | 0
|  | Začátek provozního součtu | [24 empty] | VV
|  | 1,00 |  | 1 | [22 empty] | VV | 2
|  | Konec provozního součtu | [24 empty] | VV
|  | 1,00*1,02 |  | 1.02 | [22 empty] | VV | 0
42 | 59217481R | obrubník silniční přechodový pravý; materiál beton; l = 1000,0 mm; š = 150,0 mm; výškový rozsah h = 150 až 250 mm; barva šedá | kus | 1.02 |  | 0 |  | 0 |  | 0 | 21 | 0 | 0.064 | 0.07 | 0 | 0 | SPCM | RTS 20/ II | RTS 20/ II | 0 | 0 |  | Specifikace |  |  |  | POL3_1
|  | výměra převzata od projektanta : | [24 empty] | VV | 0
|  | obrubníky uloženy do betonového lože C16/20-XF1 : | [24 empty] | VV | 0
|  | přechodový obrubník pravý : | [24 empty] | VV | 0
|  | Začátek provozního součtu | [24 empty] | VV
|  | 1,00 |  | 1 | [22 empty] | VV | 2
|  | Konec provozního součtu | [24 empty] | VV
|  | 1,00*1,02 |  | 1.02 | [22 empty] | VV | 0
Díl: | 93 | Dokončovací práce inženýrských staveb |  |  |  | 0 |  | 0 |  | 0 |  | 0 |  | 2.6 |  | 0 |  |  |  |  | 0 | [5 empty] | DIL
43 | 930-001 | D+M nová vpusť 500x500 mm, třída únosnosti min.D400 vč.napojení | kus | 1 |  | 0 |  | 0 |  | 0 | 21 | 0 | 0.2 | 0.2 | 0 | 0 |  | Vlastní | Indiv | 0 | 0 |  | Práce |  |  |  | POL1_1
|  | kompletní provedení dle PD : | [24 empty] | VV | 0
|  | výměra převzata od projektanta : | [24 empty] | VV | 0
|  | 1,00 |  | 1 | [22 empty] | VV | 0
44 | 930-002 | D+M vysprávka okraje vozovky silnice, v místě nového chodníku | m3 | 1 |  | 0 |  | 0 |  | 0 | 21 | 0 | 2.4 | 2.4 | 0 | 0 |  | Vlastní | Indiv | 0 | 0 |  | Práce |  |  |  | POL1_1
|  | kompletní provedení dle PD : | [24 empty] | VV | 0
|  | výměra převzata od projektanta : | [24 empty] | VV | 0
|  | 1,00 |  | 1 | [22 empty] | VV | 0
Díl: | 99 | Staveništní přesun hmot |  |  |  | 0 |  | 0 |  | 0 |  | 0 |  | 0 |  | 0 |  |  |  |  | 31.08 | [5 empty] | DIL
45 | 998223011R00 | Přesun hmot pozemních komunikací, kryt dlážděný jakékoliv délky objektu | t | 79.6912 |  | 0 |  | 0 |  | 0 | 21 | 0 | 0 | 0 | 0 | 0 | 822-1 | RTS 20/ II | RTS 20/ II | 0.39 | 31.08 |  | Přesun hmot |  |  |  | POL7_
|  | vodorovně do 200 m | [24 empty] | SPI
|  | Hmotnosti z položek s pořadovými čísly: : | [24 empty] | VV | 0
|  | 11,12,13,14,15,16,17,18,19,20,21,22,23,24,25,26,27,28,29,30,31,33,37,38,39,40,41,42,43,44, : | [24 empty] | VV | 0
|  | Součet: : 79,69123 |  | 79.6912 | [22 empty] | VV | 0
[25 empty] | 15 | 21 | DPH
| Celkem |  |  |  |  | 0 | [18 empty] | 0 | 0 | SUM
END
Note on S6: Jedná se o informaci, zda se jedná o položku, která je do rozpočtu zadána z cenové soustavy RTS, nebo vlastní.
Note on T6: Jedná se o název CÚ, která je zadána u položky rozpočtu

## SO 102 SO 102.4 Pol
Položkový soupis prací a dodávek | [26 empty] | #TypZaznamu#
S: | 2602_2 | Kaliště_chodník podél III/34761 - 2.ETAPA | [24 empty] | STA
O: | SO 102 | Chodník podél III/34761 | [21 empty] | STA |  |  | OBJ
R: | SO 102.4 | Úsek 2 - neuznatelné náklady | [24 empty] | ROZ
P.č. | Číslo položky | Název položky | MJ | Množství | Cena / MJ | Celkem | Dodávka | Dodávka celk. | Montáž | Montáž celk. | DPH | Cena s DPH | Hmotnost / MJ | Hmotnost celk.(t) | Dem. hmotnost / MJ | Dem. hmotnost celk.(t) | Ceník | Cen. soustava / platnost | Cenová úroveň | Nhod / MJ | Nhod celk. | Dodavatel | Typ položky
Díl: | 181 | Sadové úpravy |  |  |  | 0 |  | 0 |  | 0 |  | 0 |  | 0 |  | 0 |  |  |  |  | 15.64 | [5 empty] | DIL
1 | 162301101R00 | Vodorovné přemístění výkopku z horniny 1 až 4, na vzdálenost přes 50 do 500 m | m3 | 2.392 |  | 0 |  | 0 |  | 0 | 21 | 0 | 0 | 0 | 0 | 0 | 800-1 | RTS 20/ II | RTS 20/ II | 0.011 | 0.03 |  | Práce |  |  |  | POL1_1
|  | po suchu, bez naložení výkopku, avšak se složením bez rozhrnutí, zpáteční cesta vozidla. | [24 empty] | SPI
|  | vegetační úpravy - zatravnění : | [24 empty] | VV | 0
|  | - zatravnění - úprava ploch zasažených stavbou, ohumusování tl. 100 mm, zatravnění : | [24 empty] | VV | 0
|  | 23,92*0,10 |  | 2.39 | [22 empty] | VV | 0
2 | 167101101R00 | Nakládání, skládání, překládání neulehlého výkopku nakládání výkopku do 100 m3, z horniny 1 až 4 | m3 | 2.392 |  | 0 |  | 0 |  | 0 | 21 | 0 | 0 | 0 | 0 | 0 | 800-1 | RTS 20/ II | RTS 20/ II | 0.652 | 1.56 |  | Práce |  |  |  | POL1_1
|  | vegetační úpravy - zatravnění : | [24 empty] | VV | 0
|  | - zatravnění - úprava ploch zasažených stavbou, ohumusování tl. 100 mm, zatravnění : | [24 empty] | VV | 0
|  | 23,92*0,10 |  | 2.39 | [22 empty] | VV | 0
3 | 180402112R00 | Založení trávníku parkový trávník, výsevem, na svahu přes 1:5 do 1:2 | m2 | 23.92 |  | 0 |  | 0 |  | 0 | 21 | 0 | 0 | 0 | 0 | 0 | 823-1 | RTS 20/ II | RTS 20/ II | 0.097 | 2.32 |  | Práce |  |  |  | POL1_1
|  | na půdě předem připravené s pokosením, naložením, odvozem odpadu do 20 km a se složením, | [24 empty] | SPI
|  | vegetační úpravy - zatravnění : | [24 empty] | VV | 0
|  | - zatravnění - úprava ploch zasažených stavbou, ohumusování tl. 100 mm, zatravnění : | [24 empty] | VV | 0
|  | 23,92 |  | 23.92 | [22 empty] | VV | 0
4 | 181101132R00 | Úprava pozemku hornina třídy 3, přemístění na vzdálenost přes 20 do 40 m | m3 | 2.392 |  | 0 |  | 0 |  | 0 | 21 | 0 | 0 | 0 | 0 | 0 | 823-1 | RTS 20/ II | RTS 20/ II | 0.016 | 0.04 |  | Práce |  |  |  | POL1_1
|  | s rozpojením a přehrnutím včetně urovnání, | [24 empty] | SPI
|  | vegetační úpravy - zatravnění : | [24 empty] | VV | 0
|  | - zatravnění - úprava ploch zasažených stavbou, ohumusování tl. 100 mm, zatravnění : | [24 empty] | VV | 0
|  | 23,92*0,10 |  | 2.39 | [22 empty] | VV | 0
5 | 182001112R00 | Plošná úprava terénu při nerovnostech terénu přes 50 do 100 mm, na svahu přes 1:5 do 1:2 | m2 | 23.92 |  | 0 |  | 0 |  | 0 | 21 | 0 | 0 | 0 | 0 | 0 | 823-1 | RTS 20/ II | RTS 20/ II | 0.171 | 4.09 |  | Práce |  |  |  | POL1_1
|  | s urovnáním povrchu, bez doplnění ornice, v hornině 1 až 4, | [24 empty] | SPI
|  | vegetační úpravy - zatravnění : | [24 empty] | VV | 0
|  | - zatravnění - úprava ploch zasažených stavbou, ohumusování tl. 100 mm, zatravnění : | [24 empty] | VV | 0
|  | 23,92 |  | 23.92 | [22 empty] | VV | 0
6 | 182101101R00 | Svahování v zářezech v hornině 1 až 4 | m2 | 23.92 |  | 0 |  | 0 |  | 0 | 21 | 0 | 0 | 0 | 0 | 0 | 800-1 | RTS 20/ II | RTS 20/ II | 0.128 | 3.06 |  | Práce |  |  |  | POL1_1
|  | trvalých svahů do projektovaných profilů s potřebným přemístěním výkopku při svahování v zářezech, | [24 empty] | SPI
|  | vegetační úpravy - zatravnění : | [24 empty] | VV | 0
|  | - zatravnění - úprava ploch zasažených stavbou, ohumusování tl. 100 mm, zatravnění : | [24 empty] | VV | 0
|  | 23,92 |  | 23.92 | [22 empty] | VV | 0
7 | 182301121R00 | Rozprostření a urovnání ornice ve svahu v souvislé ploše do 500 m2, tloušťka vrstvy do 100 mm | m2 | 23.92 |  | 0 |  | 0 |  | 0 | 21 | 0 | 0 | 0 | 0 | 0 | 800-1 | RTS 20/ II | RTS 20/ II | 0.19 | 4.54 |  | Práce |  |  |  | POL1_1
|  | s případným nutným přemístěním hromad nebo dočasných skládek na místo potřeby ze vzdálenosti do 30 m, ve svahu sklonu přes 1 : 5, | [24 empty] | SPI |  | s případným nutným přemístěním hromad nebo dočasných skládek na místo potřeby ze vzdálenosti do 30 m, ve svahu sklonu přes 1 : 5,
|  | vegetační úpravy - zatravnění : | [24 empty] | VV | 0
|  | - zatravnění - úprava ploch zasažených stavbou, ohumusování tl. 100 mm, zatravnění : | [24 empty] | VV | 0
|  | 23,92 |  | 23.92 | [22 empty] | VV | 0
8 | 00572410R | směs travní parková, pro mírnou zátěž | kg | 2.3681 |  | 0 |  | 0 |  | 0 | 21 | 0 | 0.001 | 0 | 0 | 0 | SPCM | RTS 20/ II | RTS 20/ II | 0 | 0 |  | Specifikace |  |  |  | POL3_1
|  | vegetační úpravy - zatravnění : | [24 empty] | VV | 0
|  | - zatravnění - úprava ploch zasažených stavbou, ohumusování tl. 100 mm, zatravnění : | [24 empty] | VV | 0
|  | Začátek provozního součtu | [24 empty] | VV
|  | 23,92 |  | 23.92 | [22 empty] | VV | 2
|  | Konec provozního součtu | [24 empty] | VV
|  | 23,92*0,09*1,10 |  | 2.37 | [22 empty] | VV | 0
Díl: | 90 | Oploceni |  |  |  | 0 |  | 0 |  | 0 |  | 0 |  | 3 |  | 0.9 |  |  |  |  | 0 | [5 empty] | DIL
9 | 900-001 | Demontáž výplně oplocení, (uschování pro zpětné použití) | m | 6 |  | 0 |  | 0 |  | 0 | 21 | 0 | 0 | 0 | 0.15 | 0.9 |  | Vlastní | Indiv | 0 | 0 |  | Práce |  |  |  | POL1_1
|  | kompletní provedení dle PD : | [24 empty] | VV | 0
|  | výměra převzata od projektanta : | [24 empty] | VV | 0
|  | 6,00 |  | 6 | [22 empty] | VV | 0
10 | 900-002 | D+M nabetonování stávající podezdívky, beton C30/37-XF4, kotevní trny, bednění | m | 6 |  | 0 |  | 0 |  | 0 | 21 | 0 | 0.35 | 2.1 | 0 | 0 |  | Vlastní | Indiv | 0 | 0 |  | Práce |  |  |  | POL1_1
|  | kompletní provedení dle PD : | [24 empty] | VV | 0
|  | výměra převzata od projektanta : | [24 empty] | VV | 0
|  | 6,00 |  | 6 | [22 empty] | VV | 0
11 | 900-003 | Zpětná montáž výplně oplocení | m | 6 |  | 0 |  | 0 |  | 0 | 21 | 0 | 0.15 | 0.9 | 0 | 0 |  | Vlastní | Indiv | 0 | 0 |  | Práce |  |  |  | POL1_1
|  | kompletní provedení dle PD : | [24 empty] | VV | 0
|  | výměra převzata od projektanta : | [24 empty] | VV | 0
|  | 6,00 |  | 6 | [22 empty] | VV | 0
Díl: | 99 | Staveništní přesun hmot |  |  |  | 0 |  | 0 |  | 0 |  | 0 |  | 0 |  | 0 |  |  |  |  | 3.43 | [5 empty] | DIL
12 | 998151111R00 | Přesun hmot pro oplocení a objekty zvláštní, zděné vodorovně do 50 m výšky do 10 m | t | 3.0024 |  | 0 |  | 0 |  | 0 | 21 | 0 | 0 | 0 | 0 | 0 | 801-5 | RTS 20/ II | RTS 20/ II | 1.142 | 3.43 |  | Přesun hmot |  |  |  | POL7_
|  | na novostavbách a změnách objektů pro oplocení (815 2 JKSo), objekty zvláštní pro chov živočichů (815 3 JKSO), objekty pozemní různé (815 9 JKSO) | [24 empty] | SPI |  | na novostavbách a změnách objektů pro oplocení (815 2 JKSo), objekty zvláštní pro chov živočichů (815 3 JKSO), objekty pozemní různé (815 9 JKSO)
|  | Hmotnosti z položek s pořadovými čísly: : | [24 empty] | VV | 0
|  | 8,10,11, : | [24 empty] | VV | 0
|  | Součet: : 3,00237 |  | 3.0024 | [22 empty] | VV | 0
[25 empty] | 15 | 21 | DPH
| Celkem |  |  |  |  | 0 | [18 empty] | 0 | 0 | SUM
END
Note on S6: Jedná se o informaci, zda se jedná o položku, která je do rozpočtu zadána z cenové soustavy RTS, nebo vlastní.
Note on T6: Jedná se o název CÚ, která je zadána u položky rozpočtu

## SO 103 SO 103 Pol
Položkový soupis prací a dodávek | [26 empty] | #TypZaznamu#
S: | 2602_2 | Kaliště_chodník podél III/34761 - 2.ETAPA | [24 empty] | STA
O: | SO 103 | Přeložky CETIN | [21 empty] | STA |  |  | OBJ
R: | SO 103 | Přeložky CETIN_uznatelné náklady | [24 empty] | ROZ
P.č. | Číslo položky | Název položky | MJ | Množství | Cena / MJ | Celkem | Dodávka | Dodávka celk. | Montáž | Montáž celk. | DPH | Cena s DPH | Hmotnost / MJ | Hmotnost celk.(t) | Dem. hmotnost / MJ | Dem. hmotnost celk.(t) | Ceník | Cen. soustava / platnost | Cenová úroveň | Nhod / MJ | Nhod celk. | Dodavatel | Typ položky
Díl: | M21 | Elektromontáže |  |  |  | 0 |  | 0 |  | 0 |  | 0 |  | 0 |  | 0 |  |  |  |  | 0 | [5 empty] | DIL
1 | 210-001 | D+M stranová přeložka kabelů CETIN | m | 81.5 |  | 0 |  | 0 |  | 0 | 21 | 0 | 0 | 0 | 0 | 0 |  | Vlastní | Indiv | 0 | 0 |  | Práce |  |  |  | POL1_
[25 empty] | 15 | 21 | DPH
| Celkem |  |  |  |  | 0 | [18 empty] | 0 | 0 | SUM
END
Note on S6: Jedná se o informaci, zda se jedná o položku, která je do rozpočtu zadána z cenové soustavy RTS, nebo vlastní.
Note on T6: Jedná se o název CÚ, která je zadána u položky rozpočtu

## SO 104 SO 104 Pol
Položkový soupis prací a dodávek | [26 empty] | #TypZaznamu#
S: | 2602_2 | Kaliště_chodník podél III/34761 - 2.ETAPA | [24 empty] | STA
O: | SO 104 | Veřejné osvětlení | [21 empty] | STA |  |  | OBJ
R: | SO 104 | Veřejné osvětlení_neuznatelné náklady | [24 empty] | ROZ
P.č. | Číslo položky | Název položky | MJ | Množství | Cena / MJ | Celkem | Dodávka | Dodávka celk. | Montáž | Montáž celk. | DPH | Cena s DPH | Hmotnost / MJ | Hmotnost celk.(t) | Dem. hmotnost / MJ | Dem. hmotnost celk.(t) | Ceník | Cen. soustava / platnost | Cenová úroveň | Nhod / MJ | Nhod celk. | Dodavatel | Typ položky
Díl: | M21 | Elektromontáže |  |  |  | 0 |  | 0 |  | 0 |  | 0 |  | 0 |  | 0 |  |  |  |  | 0 | [5 empty] | DIL
1 | 210-001 | Veřejné osvětlení, viz samostatná příloha rozpočtu | kus | 1 |  | 0 |  | 0 |  | 0 | 21 | 0 | 0 | 0 | 0 | 0 |  | Vlastní | Indiv | 0 | 0 |  | Práce |  |  |  | POL1_1
[25 empty] | 15 | 21 | DPH
| Celkem |  |  |  |  | 0 | [18 empty] | 0 | 0 | SUM
END
Note on S6: Jedná se o informaci, zda se jedná o položku, která je do rozpočtu zadána z cenové soustavy RTS, nebo vlastní.
Note on T6: Jedná se o název CÚ, která je zadána u položky rozpočtu