## Pokyny pro vyplnění
Pokyny pro vyplnění
Ve všech listech tohoto souboru můžete měnit pouze buňky s modrým pozadím. Jedná se o tyto údaje : - údaje o firmě - jednotkové ceny položek zadané na maximálně dvě desetinná místa

## Stavba
#RTSROZP# | Soupis stavebních prací, dodávek a služeb
| Stavba: |  | 195_1 | Drásov - Místní komunikace v ul. Školní - aktualizace 230427
| Zadavatel |  | Městys Drásov |  |  |  | IČO: | 00281727
|  |  | 61 |  |  |  | DIČ: | CZ00281727
|  |  | 66424 | Drásov
| Projektant: |  | ODEHNAL PROJEKT s.r.o. |  |  |  | IČO: | 02764750
|  |  | 9. května 1179/11 |  |  |  | DIČ:
|  |  | 67801 | Blansko-Blansko
| Zhotovitel: | [5 empty] | IČO:
DIČ:
| Vypracoval: |  | Odehnal Petr
| Rozpis ceny | [6 empty] | Celkem
HSV | HSV | [6 empty] | 0
PSV | PSV | [6 empty] | 0
MON | MON | [6 empty] | 0
VN | Vedlejší náklady | [6 empty] | 0
ON | Ostatní náklady | [6 empty] | 0
| Celkem | [6 empty] | 0
Rekapitulace daní
0 | Základ pro sníženou DPH |  |  | 15 | % | 0 |  |  | CZK
0 | Snížená DPH |  |  | 15 | % | 0 |  |  | CZK
0 | Základ pro základní DPH |  |  | 21 | % | 0 |  |  | CZK
0 | Základní DPH |  |  | 21 | % | 0 |  |  | CZK
0 | Zaokrouhlení |  |  |  |  | 0 |  |  | CZK
| Cena celkem bez DPH |  |  |  |  | 0 |  |  | CZK
0 | Cena celkem s DPH |  |  |  |  | 0 |  |  | CZK
|  | v |  |  | dne
sdfsdf
|  |  | Za zhotovitele |  |  |  | Za objednatele
Rekapitulace dílčích částí
#CASTI>> | Číslo | Název |  |  | Základ pro sníženou DPH | Základ pro základní DPH | DPH celkem | Cena celkem | %
1 | Stavba |  |  |  | 0 | 0 | 0 | 0
2 |  | Ostatní a vedlejší náklady |  |  | 0 | 0 | 0 | 0
3 | 00.1 | Vedlejší a ostatní náklady |  |  | 0 | 0 | 0 | 0
2 |  | Stavební objekt |  |  |  |  | 0
2 | 01 | Komunikace |  |  | 0 | 0 | 0 | 0
3 | 01.1 | Komunikace |  |  | 0 | 0 | 0 | 0
3 | 01.2 | Komunikace - VÝMĚNA PODLOŽÍ |  |  | 0 | 0 | 0 | 0
| Celkem za stavbu |  |  |  | 0 | 0 | 0 | 0 | 0
#POPS | Popis stavby: 195_1 - Drásov - Místní komunikace v ul. Školní - aktualizace 230427
#POPO | Popis objektu: 00 - Vedlejší a ostatní náklady
#POPR | Popis rozpočtu: 00.1 - Vedlejší a ostatní náklady
#POPO | Popis objektu: 01 - Komunikace
#POPR | Popis rozpočtu: 01.1 - Komunikace
#POPR | Popis rozpočtu: 01.2 - Komunikace - VÝMĚNA PODLOŽÍ
Rekapitulace dílů
| Číslo | Název |  |  | Typ dílu |  |  | Celkem | %
| 0 | Nepřiřazený díl |  |  | HSV |  |  | 0
| 1 | Zemní práce |  |  | HSV |  |  | 0
| 2 | Základy a zvláštní zakládání |  |  | HSV |  |  | 0
| 4 | Vodorovné konstrukce |  |  | HSV |  |  | 0
| 5 | Komunikace |  |  | HSV |  |  | 0
| 8 | Trubní vedení |  |  | HSV |  |  | 0
| 91 | Doplňující práce na komunikaci |  |  | HSV |  |  | 0
| 96 | Bourání konstrukcí |  |  | HSV |  |  | 0
| 99 | Staveništní přesun hmot |  |  | HSV |  |  | 0
| M23 | Montáže potrubí |  |  | MON |  |  | 0
| M46 | Zemní práce při montážích |  |  | MON |  |  | 0
| D96 | Přesuny suti a vybouraných hmot |  |  | PSU |  |  | 0
| VN | Vedlejší náklady |  |  | VN |  |  | 0
| ON | Ostatní náklady |  |  | ON |  |  | 0
| Cena celkem | [6 empty] | 0 | 0
Note on D11: Název
Note on I11: IČO
Note on D12: Ulice
Note on I12: DIČ
Note on D13: PSČ
Note on E13: Místo

## VzorPolozky (hidden)
Položkový rozpočet
S:
O:
R:

## 00 00.1 Naklady
Soupis vedlejších a ostatních nákladů | [27 empty] | #TypZaznamu#
S: | 195_1 | Drásov - Místní komunikace v ul. Školní - aktualizace 230427 | [25 empty] | STA
O: | 00 | Vedlejší a ostatní náklady | [22 empty] | NAK |  |  | OBJ
R: | 00.1 | Vedlejší a ostatní náklady | [25 empty] | ROZ
P.č. | Číslo položky | Název položky | MJ | Množství | Cena / MJ | Celkem | Dodávka | Dodávka celk. | Montáž | Montáž celk. | DPH | Cena s DPH | Hmotnost / MJ | Hmotnost celk.(t) | Dem. hmotnost / MJ | Dem. hmotnost celk.(t) | Ceník | Cen. soustava / platnost | Cenová úroveň | Nhod / MJ | Nhod celk. | Dodavatel | Typ položky | Stav položky
Díl: | 0 | Nepřiřazený díl |  |  |  | 0 |  | 0 |  | 0 |  | 0 |  | 0 |  | 0 |  |  |  |  | 0 | [6 empty] | DIL
1 | 00523 R | Zkoušky a revize | Soubor | 6 |  | 0 |  | 0 |  | 0 | 21 | 0 | 0 | 0 | 0 | 0 |  | RTS 23/ I | Indiv | 0 | 0 |  | VRN | Běžná |  |  |  | POL99_8
|  | pláň - únosnost : 2 |  | 2 | [23 empty] | VV | 0
|  | vrstvy ŠD : 2 |  | 2 | [23 empty] | VV | 0
|  | vrstvy MZK : 2 |  | 2 | [23 empty] | VV | 0
SPU
2 | 1000T | Dokumentace ke kolaudaci | Soubor | 1 |  | 0 |  | 0 |  | 0 | 21 | 0 | 0 | 0 | 0 | 0 |  | Vlastní | Indiv | 0 | 0 |  | VRN | Běžná |  |  |  | POL99_8
|  | kompletace dokladové části : 1 |  | 1 | [23 empty] | VV | 0
SPU
3 | 1001T | Geodetické zaměření skut. provedení | Soubor | 1 |  | 0 |  | 0 |  | 0 | 21 | 0 | 0 | 0 | 0 | 0 |  | Vlastní | Indiv | 0 | 0 |  | VRN | Běžná |  |  |  | POL99_8
|  | TZ, polohopis, výškopis, zákres do KM : 1 |  | 1 | [23 empty] | VV | 0
SPU
4 | 1004T | Zajištění povolení rozhodnutí-zvláštní užívání sil | Soubor | 1 |  | 0 |  | 0 |  | 0 | 21 | 0 | 0 | 0 | 0 | 0 |  | Vlastní | Indiv | 0 | 0 |  | VRN | Běžná |  |  |  | POL99_8
|  | ZUK : 1 |  | 1 | [23 empty] | VV | 0
SPU
Díl: | VN | Vedlejší náklady |  |  |  | 0 |  | 0 |  | 0 |  | 0 |  | 0 |  | 0 |  |  |  |  | 0 | [6 empty] | DIL
5 | 005111020R | Vytyčení stavby | Soubor | 1 |  | 0 |  | 0 |  | 0 | 21 | 0 | 0 | 0 | 0 | 0 |  | RTS 23/ I | Indiv | 0 | 0 |  | VRN | Běžná |  |  |  | POL99_2
SPU
6 | 005111021R | Vytyčení inženýrských sítí | Soubor | 1 |  | 0 |  | 0 |  | 0 | 21 | 0 | 0 | 0 | 0 | 0 |  | RTS 23/ I | Indiv | 0 | 0 |  | VRN | Běžná |  |  |  | POL99_8
SPU
7 | 005121010R | Vybudování zařízení staveniště | Soubor | 1 |  | 0 |  | 0 |  | 0 | 21 | 0 | 0 | 0 | 0 | 0 |  | RTS 23/ I | Indiv | 0 | 0 |  | VRN | Běžná |  |  |  | POL99_2
SPU
8 | 005121020R | Provoz zařízení staveniště | Soubor | 1 |  | 0 |  | 0 |  | 0 | 21 | 0 | 0 | 0 | 0 | 0 |  | RTS 23/ I | Indiv | 0 | 0 |  | VRN | Běžná |  |  |  | POL99_2
SPU
9 | 005121030R | Odstranění zařízení staveniště | Soubor | 1 |  | 0 |  | 0 |  | 0 | 21 | 0 | 0 | 0 | 0 | 0 |  | RTS 23/ I | Indiv | 0 | 0 |  | VRN | Běžná |  |  |  | POL99_2
SPU
Díl: | ON | Ostatní náklady |  |  |  | 0 |  | 0 |  | 0 |  | 0 |  | 0 |  | 0 |  |  |  |  | 0 | [6 empty] | DIL
10 | 004111020R | Vypracování projektové dokumentace | Soubor | 1 |  | 0 |  | 0 |  | 0 | 21 | 0 | 0 | 0 | 0 | 0 |  | RTS 23/ I | Indiv | 0 | 0 |  | VRN | Běžná |  |  |  | POL99_2
|  | v rozsahu dle požadavku zhotovitele stavby : 1 |  | 1 | [23 empty] | VV | 0
SPU
11 | 005211020R | Ochrana stávaj. inženýrských sítí na staveništi | Soubor | 1 |  | 0 |  | 0 |  | 0 | 21 | 0 | 0 | 0 | 0 | 0 |  | RTS 23/ I | Indiv | 0 | 0 |  | VRN | Běžná |  |  |  | POL99_8
SPU
12 | 005211030R | Dočasná dopravní opatření | Soubor | 1 |  | 0 |  | 0 |  | 0 | 21 | 0 | 0 | 0 | 0 | 0 |  | RTS 23/ I | Indiv | 0 | 0 |  | VRN | Běžná |  |  |  | POL99_8
SPU
13 | 005211080R | Bezpečnostní a hygienická opatření na staveništi | Soubor | 1 |  | 0 |  | 0 |  | 0 | 21 | 0 | 0 | 0 | 0 | 0 |  | RTS 23/ I | Indiv | 0 | 0 |  | VRN | Běžná |  |  |  | POL99_8
SPU
[26 empty] | 15 | 21 | DPH
| Celkem |  |  |  |  | 0 | [19 empty] | 0 | 0 | SUM
END
Note on S6: Jedná se o informaci, zda se jedná o položku, která je do rozpočtu zadána z cenové soustavy RTS, nebo vlastní.
Note on T6: Jedná se o název CÚ, která je zadána u položky rozpočtu

## 01 01.1 Pol
Položkový soupis prací a dodávek | [27 empty] | #TypZaznamu#
S: | 195_1 | Drásov - Místní komunikace v ul. Školní - aktualizace 230427 | [25 empty] | STA
O: | 01 | Komunikace | [22 empty] | STA |  |  | OBJ
R: | 01.1 | Komunikace | [25 empty] | ROZ
P.č. | Číslo položky | Název položky | MJ | Množství | Cena / MJ | Celkem | Dodávka | Dodávka celk. | Montáž | Montáž celk. | DPH | Cena s DPH | Hmotnost / MJ | Hmotnost celk.(t) | Dem. hmotnost / MJ | Dem. hmotnost celk.(t) | Ceník | Cen. soustava / platnost | Cenová úroveň | Nhod / MJ | Nhod celk. | Dodavatel | Typ položky | Stav položky
Díl: | 1 | Zemní práce |  |  |  | 0 |  | 0 |  | 0 |  | 0 |  | 51.29 |  | 744.76 |  |  |  |  | 589.76 | [6 empty] | DIL
1 | 113106121R00 | Rozebrání komunikací pro pěší s jakýmkoliv ložem a výplní spár z betonových nebo kameninových dlaždic nebo tvarovek | m2 | 317.5 |  | 0 |  | 0 |  | 0 | 21 | 0 | 0 | 0 | 0.138 | 43.82 | 822-1 | RTS 23/ I | RTS 23/ I | 0.16 | 50.8 |  | Práce | Běžná |  |  |  | POL1_
|  | s přemístěním hmot na skládku na vzdálenost do 3 m nebo s naložením na dopravní prostředek | [25 empty] | SPI
|  | chodník : 303,9 |  | 303.9 | [23 empty] | VV | 0
|  | před č.p. 197 - předláždění : 14,1*0,6 |  | 8.46 | [23 empty] | VV | 0
|  | st. cca 56m - chodník vpravo : 0,8 |  | 0.8 | [23 empty] | VV | 0
|  | st. cca 56m - chodník vpravo - předláždění : 2,3*0,6 |  | 1.38 | [23 empty] | VV | 0
|  | st. cca 190m - sjezd vpravo : 1,2 |  | 1.2 | [23 empty] | VV | 0
|  | st. cca 190m - sjezd vpravo - předláždění : 1,2*0,6 |  | 0.72 | [23 empty] | VV | 0
|  | vstup č.p. 211 - předláždění : 1,5*0,4 |  | 0.6 | [23 empty] | VV | 0
|  | vstup č.p. 183 - předláždění : 1,1*0,4 |  | 0.44 | [23 empty] | VV | 0
SPU
2 | 113106221R00 | Rozebrání vozovek a ploch s jakoukoliv výplní spár v ploše jednotlivě do 200 m2, z drobných kostek nebo odseků, kladených do lože z kameniva těženého, škváry nebo strusky | m2 | 20.22 |  | 0 |  | 0 |  | 0 | 21 | 0 | 0 | 0 | 0.2 | 4.04 | 822-1 | RTS 23/ I | RTS 23/ I | 0.1 | 2.02 |  | Práce | Běžná |  |  |  | POL1_
|  | s přemístěním hmot na skládku na vzdálenost do 3 m nebo s naložením na dopravní prostředek | [25 empty] | SPI
|  | st. cca 190m - sjezd vpravo - ponechat v místě bez odvozu : 1,4 |  | 1.4 | [23 empty] | VV | 0
|  | st. cca 190m - sjezd vpravo - předláždění : 2,4*0,6 |  | 1.44 | [23 empty] | VV | 0
|  | sjezd č.p. 178 - předláždění : 4,3*0,6 |  | 2.58 | [23 empty] | VV | 0
|  | KÚ - náběh příčného prahu - předláždění : 4,0 |  | 4 | [23 empty] | VV | 0
|  | příčný práh ve st. cca 197m - odvoz v režii zhotovitele stavby : 10,8 |  | 10.8 | [23 empty] | VV | 0
SPU
3 | 113106231R00 | Rozebrání vozovek a ploch s jakoukoliv výplní spár v jakékoliv ploše, ze zámkové dlažky, kladených do lože z kameniva | m2 | 156.756 |  | 0 |  | 0 |  | 0 | 21 | 0 | 0 | 0 | 0.225 | 35.27 | 822-1 | RTS 23/ I | RTS 23/ I | 0.14 | 21.95 |  | Práce | Běžná |  |  |  | POL1_
|  | s přemístěním hmot na skládku na vzdálenost do 3 m nebo s naložením na dopravní prostředek | [25 empty] | SPI
|  | chodník : 103,1 |  | 103.1 | [23 empty] | VV | 0
|  | ZÚ chodník - předláždění : 1,5*0,6 |  | 0.9 | [23 empty] | VV | 0
|  | KÚ chodník - předláždění : 2,3*0,6 |  | 1.38 | [23 empty] | VV | 0
|  | st. cca 5m - chodník vpravo : 0,7 |  | 0.7 | [23 empty] | VV | 0
|  | st. cca 5m - chodník vpravo - předláždění : 1,3*0,6 |  | 0.78 | [23 empty] | VV | 0
|  | st. cca 14m - sjezd vpravo : 2,0 |  | 2 | [23 empty] | VV | 0
|  | st. cca 14m - sjezd vpravo - předláždění : 3,8*0,6 |  | 2.28 | [23 empty] | VV | 0
|  | st. cca 31m - chodník vpravo : 0,62 |  | 0.62 | [23 empty] | VV | 0
|  | st. cca 31m - chodník vpravo - předláždění : 1,1*0,6 |  | 0.66 | [23 empty] | VV | 0
|  | před č.p. 197 - předláždění : 4,1*0,6 |  | 2.46 | [23 empty] | VV | 0
|  | sjezd č.p. 220 - předláždění : 4,4*1,63 |  | 7.172 | [23 empty] | VV | 0
|  | sjezd a vstup č.p. 218 - předláždění : 3,8*1,58 |  | 6.004 | [23 empty] | VV | 0
|  | sjezd č.p. 205 - předláždění : 3,4*1,0 |  | 3.4 | [23 empty] | VV | 0
|  | sjezd č.p. 183 - předláždění : 1,0 |  | 1 | [23 empty] | VV | 0
|  | příčný práh ve st. cca 197m : 24,3 |  | 24.3 | [23 empty] | VV | 0
SPU
4 | 113107410R00 | Odstranění podkladů nebo krytů z kameniva těženého, v ploše jednotlivě nad 50 m2, tloušťka vrstvy 100 mm | m2 | 409.12 |  | 0 |  | 0 |  | 0 | 21 | 0 | 0 | 0 | 0.22 | 90.01 | 822-1 | RTS 23/ I | RTS 23/ I | 0.03 | 12.27 |  | Práce | Běžná |  |  |  | POL1_
|  | chodník : 303,9+103,1 |  | 407 | [23 empty] | VV | 0
|  | st. cca 56m - chodník vpravo : 0,8 |  | 0.8 | [23 empty] | VV | 0
|  | st. cca 5m - chodník vpravo : 0,7 |  | 0.7 | [23 empty] | VV | 0
|  | st. cca 31m - chodník vpravo : 0,62 |  | 0.62 | [23 empty] | VV | 0
SPU
5 | 113107605R00 | Odstranění podkladů nebo krytů z kameniva hrubého drceného, v ploše jednotlivě nad 50 m2, tloušťka vrstvy 50 mm | m2 | 1213.4 |  | 0 |  | 0 |  | 0 | 21 | 0 | 0 | 0 | 0.11 | 133.47 | 822-1 | RTS 23/ I | RTS 23/ I | 0.03 | 36.4 |  | Práce | Běžná |  |  |  | POL1_
|  | vozovka - reprofilace : 1213,4 |  | 1213.4 | [23 empty] | VV | 0
SPU
6 | 113107610R00 | Odstranění podkladů nebo krytů z kameniva hrubého drceného, v ploše jednotlivě nad 50 m2, tloušťka vrstvy 100 mm | m2 | 68.2 |  | 0 |  | 0 |  | 0 | 21 | 0 | 0 | 0 | 0.22 | 15 | 822-1 | RTS 23/ I | RTS 23/ I | 0.05 | 3.41 |  | Práce | Běžná |  |  |  | POL1_
|  | štěrkové plochy - vstupy, sjezdy : 68,2 |  | 68.2 | [23 empty] | VV | 0
SPU
7 | 113107615R00 | Odstranění podkladů nebo krytů z kameniva hrubého drceného, v ploše jednotlivě nad 50 m2, tloušťka vrstvy 150 mm | m2 | 4.6 |  | 0 |  | 0 |  | 0 | 21 | 0 | 0 | 0 | 0.33 | 1.52 | 822-1 | RTS 23/ I | RTS 23/ I | 0.06 | 0.28 |  | Práce | Běžná |  |  |  | POL1_
|  | st. cca 14m - sjezd vpravo : 2,0 |  | 2 | [23 empty] | VV | 0
|  | st. cca 190m - sjezd vpravo : 1,2+1,4 |  | 2.6 | [23 empty] | VV | 0
SPU
8 | 113108305R00 | Odstranění podkladů nebo krytů živičných, v ploše jednotlivě do 50 m2, tloušťka vrstvy 50 mm | m2 | 1.1 |  | 0 |  | 0 |  | 0 | 21 | 0 | 0 | 0 | 0.11 | 0.12 | 822-1 | RTS 23/ I | RTS 23/ I | 0.2 | 0.22 |  | Práce | Běžná |  |  |  | POL1_
|  | ZÚ - stupňovité napojení : 5,5*0,2 |  | 1.1 | [23 empty] | VV | 0
SPU
9 | 113109315R00 | Odstranění podkladů nebo krytů z betonu prostého, v ploše jednotlivě do 50 m2, tloušťka vrstvy 150 mm | m2 | 38.46 |  | 0 |  | 0 |  | 0 | 21 | 0 | 0 | 0 | 0.36 | 13.85 | 822-1 | RTS 23/ I | RTS 23/ I | 1.23 | 47.31 |  | Práce | Běžná |  |  |  | POL1_
|  | příčný práh ve st. cca 197m : 10,8+24,3 |  | 35.1 | [23 empty] | VV | 0
|  | vozovka - provizorní vyspravení : 4,8*0,7 |  | 3.36 | [23 empty] | VV | 0
SPU
10 | 113151319R00 | Odstranění podkladu, krytu frézováním povrch živičný, plochy přes 500 m2 na jednom objektu nebo při provádění pruhu šířky přes 750 mm s překážkami v trase, tloušťky 100 mm | m2 | 1213.4 |  | 0 |  | 0 |  | 0 | 21 | 0 | 0 | 0 | 0.22 | 266.95 | 822-1 | RTS 23/ I | RTS 23/ I | 0.07 | 84.94 |  | Práce | Běžná |  |  |  | POL1_
|  | s naložením na dopravní prostředek, očištění povrchu od frézované plochy, opotřebování frézovacích nástrojů (nožů, upínacích kroužků, držáků) nutné ruční odstranění (vybourání) živičného krytu kolem překážek, | [25 empty] | SPI |  | s naložením na dopravní prostředek, očištění povrchu od frézované plochy, opotřebování frézovacích nástrojů (nožů, upínacích kroužků, držáků) nutné ruční odstranění (vybourání) živičného krytu kolem překážek,
|  | vozovka : 1213,4 |  | 1213.4 | [23 empty] | VV | 0
SPU
11 | 113202111R00 | Vytrhání obrub z krajníků nebo obrubníků stojatých | m | 519.9 |  | 0 |  | 0 |  | 0 | 21 | 0 | 0 | 0 | 0.27 | 140.37 | 822-1 | RTS 23/ I | RTS 23/ I | 0.12 | 62.39 |  | Práce | Běžná |  |  |  | POL1_
|  | s vybouráním lože, s přemístěním hmot na skládku na vzdálenost do 3 m nebo naložením na dopravní prostředek | [25 empty] | SPI |  | s vybouráním lože, s přemístěním hmot na skládku na vzdálenost do 3 m nebo naložením na dopravní prostředek
|  | vozovka, sjezdy, práh : 231,8+263,7+14,8+9,6 |  | 519.9 | [23 empty] | VV | 0
SPU
12 | 113204111R00 | Vytrhání obrub záhonových | m | 2.7 |  | 0 |  | 0 |  | 0 | 21 | 0 | 0 | 0 | 0.125 | 0.34 | 822-1 | RTS 23/ I | RTS 23/ I | 0.08 | 0.22 |  | Práce | Běžná |  |  |  | POL1_
|  | s vybouráním lože, s přemístěním hmot na skládku na vzdálenost do 3 m nebo naložením na dopravní prostředek | [25 empty] | SPI |  | s vybouráním lože, s přemístěním hmot na skládku na vzdálenost do 3 m nebo naložením na dopravní prostředek
|  | sjezd ve st. cca 240m (řezání oceněno samostatně) : 1,6+1,1 |  | 2.7 | [23 empty] | VV | 0
SPU
13 | 120001101R00 | Ztížené vykopávky v horninách jakékoliv třídy | m3 | 5 |  | 0 |  | 0 |  | 0 | 21 | 0 | 0 | 0 | 0 | 0 | 800-1 | RTS 23/ I | RTS 23/ I | 1.55 | 7.75 |  | Práce | Běžná |  |  |  | POL1_
|  | příplatek k cenám vykopávek za ztížení vykopávky v blízkosti podzemního vedení nebo výbušnin v horninách jakékoliv třídy, | [25 empty] | SPI |  | příplatek k cenám vykopávek za ztížení vykopávky v blízkosti podzemního vedení nebo výbušnin v horninách jakékoliv třídy,
|  | v blízkosti poklopů a armatur : 10*0,5 |  | 5 | [23 empty] | VV | 0
SPU
14 | 120901121R00 | Bourání konstrukcí v odkopávkách a prokopávkách z betonu, prostého, pneumatickým kladivem | m3 | 0.48 |  | 0 |  | 0 |  | 0 | 21 | 0 | 0 | 0 | 0 | 0 | 800-1 | RTS 23/ I | RTS 23/ I | 16.54 | 7.94 |  | Práce | Běžná |  |  |  | POL1_
|  | korytech vodotečí, melioračních kanálech s přemístěním suti na hromady na vzdálenost do 20 m nebo s naložením na dopravní prostředek, | [25 empty] | SPI |  | korytech vodotečí, melioračních kanálech s přemístěním suti na hromady na vzdálenost do 20 m nebo s naložením na dopravní prostředek,
|  | stávající vpusti - vybourání do úrovně min. 0,5m pod terén : 4*0,12 |  | 0.48 | [23 empty] | VV | 0
SPU
15 | 122201102R00 | Odkopávky a prokopávky nezapažené v hornině 3 přes 100 do 1 000 m3 | m3 | 154.3 |  | 0 |  | 0 |  | 0 | 21 | 0 | 0 | 0 | 0 | 0 | 800-1 | RTS 23/ I | RTS 23/ I | 0.19 | 29.32 |  | Práce | Běžná |  |  |  | POL1_
|  | s přehozením výkopku na vzdálenost do 3 m nebo s naložením na dopravní prostředek, | [25 empty] | SPI
|  | v místech nové kompletní konstrukční vrstvy : 105,5+18,2+30,6 |  | 154.3 | [23 empty] | VV | 0
SPU
16 | 122201109R00 | Odkopávky a prokopávky nezapažené v hornině 3 příplatek k cenám za lepivost horniny | m3 | 30.86 |  | 0 |  | 0 |  | 0 | 21 | 0 | 0 | 0 | 0 | 0 | 800-1 | RTS 23/ I | RTS 23/ I | 0.06 | 1.85 |  | Práce | Běžná |  |  |  | POL1_
|  | s přehozením výkopku na vzdálenost do 3 m nebo s naložením na dopravní prostředek, | [25 empty] | SPI
|  | Odkaz na mn. položky pořadí 15 : 154,30000*0,2 |  | 30.86 | [23 empty] | VV | 5
SPU
17 | 132201111R00 | Hloubení rýh šířky do 60 cm do 100 m3, v hornině 3, hloubení strojně | m3 | 55.972 |  | 0 |  | 0 |  | 0 | 21 | 0 | 0 | 0 | 0 | 0 | 800-1 | RTS 23/ I | RTS 23/ I | 0.23 | 12.87 |  | Práce | Běžná |  |  |  | POL1_
|  | zapažených i nezapažených s urovnáním dna do předepsaného profilu a spádu, s přehozením výkopku na přilehlém terénu na vzdálenost do 3 m od podélné osy rýhy nebo s naložením výkopku na dopravní prostředek. | [25 empty] | SPI |  | zapažených i nezapažených s urovnáním dna do předepsaného profilu a spádu, s přehozením výkopku na přilehlém terénu na vzdálenost do 3 m od podélné osy rýhy nebo s naložením výkopku na dopravní prostředek.
|  | trativod : 258,8*0,24 |  | 62.112 | [23 empty] | VV | 0
|  | odpočet - ruční výkop : -6,14 |  | -6.14 | [23 empty] | VV | 0
SPU
18 | 132201119R00 | Hloubení rýh šířky do 60 cm příplatek za lepivost, v hornině 3, | m3 | 11.1944 |  | 0 |  | 0 |  | 0 | 21 | 0 | 0 | 0 | 0 | 0 | 800-1 | RTS 23/ I | RTS 23/ I | 0.39 | 4.37 |  | Práce | Běžná |  |  |  | POL1_
|  | zapažených i nezapažených s urovnáním dna do předepsaného profilu a spádu, s přehozením výkopku na přilehlém terénu na vzdálenost do 3 m od podélné osy rýhy nebo s naložením výkopku na dopravní prostředek. | [25 empty] | SPI |  | zapažených i nezapažených s urovnáním dna do předepsaného profilu a spádu, s přehozením výkopku na přilehlém terénu na vzdálenost do 3 m od podélné osy rýhy nebo s naložením výkopku na dopravní prostředek.
|  | Odkaz na mn. položky pořadí 17 : 55,97200*0,2 |  | 11.1944 | [23 empty] | VV | 5
SPU
19 | 132201210R00 | Hloubení rýh šířky přes 60 do 200 cm do 50 m3, v hornině 3, hloubení strojně | m3 | 28.272 |  | 0 |  | 0 |  | 0 | 21 | 0 | 0 | 0 | 0 | 0 | 800-1 | RTS 23/ I | RTS 23/ I | 0.37 | 10.46 |  | Práce | Běžná |  |  |  | POL1_
|  | zapažených i nezapažených, s urovnáním dna do předepsaného profilu a spádu, s případně nutným přehozením výkopku na vzdálenost do 3 m ve výkopišti, s přehozením výkopku na přilehlém terénu na vzdálenost do 5 m od podélné osy rýhy nebo s naložením výkopku na dopravní prostředek. | [25 empty] | SPI |  | zapažených i nezapažených, s urovnáním dna do předepsaného profilu a spádu, s případně nutným přehozením výkopku na vzdálenost do 3 m ve výkopišti, s přehozením výkopku na přilehlém terénu na vzdálenost do 5 m od podélné osy rýhy nebo s naložením výkopku na dopravní prostředek.
|  | UV : 6*1,2*1,2*2,3 |  | 19.872 | [23 empty] | VV | 0
|  | odtok z UV : (1,0+1,2+1,3+1,3+1,4+1,8)*1,0*1,80 |  | 14.4 | [23 empty] | VV | 0
|  | odpočet - ruční výkop : -6,0 |  | -6 | [23 empty] | VV | 0
SPU
20 | 132201219R00 | Hloubení rýh šířky přes 60 do 200 cm příplatek za lepivost, v hornině 3, | m3 | 5.6544 |  | 0 |  | 0 |  | 0 | 21 | 0 | 0 | 0 | 0 | 0 | 800-1 | RTS 23/ I | RTS 23/ I | 0.08 | 0.45 |  | Práce | Běžná |  |  |  | POL1_
|  | zapažených i nezapažených, s urovnáním dna do předepsaného profilu a spádu, s případně nutným přehozením výkopku na vzdálenost do 3 m ve výkopišti, s přehozením výkopku na přilehlém terénu na vzdálenost do 5 m od podélné osy rýhy nebo s naložením výkopku na dopravní prostředek. | [25 empty] | SPI |  | zapažených i nezapažených, s urovnáním dna do předepsaného profilu a spádu, s případně nutným přehozením výkopku na vzdálenost do 3 m ve výkopišti, s přehozením výkopku na přilehlém terénu na vzdálenost do 5 m od podélné osy rýhy nebo s naložením výkopku na dopravní prostředek.
|  | Odkaz na mn. položky pořadí 19 : 28,27200*0,2 |  | 5.6544 | [23 empty] | VV | 5
SPU
21 | 139601102R00 | Ruční výkop jam, rýh a šachet v hornině 3 | m3 | 12.1425 |  | 0 |  | 0 |  | 0 | 21 | 0 | 0 | 0 | 0 | 0 | 800-1 | RTS 23/ I | RTS 23/ I | 3.53 | 42.86 |  | Práce | Běžná |  |  |  | POL1_
|  | s přehozením na vzdálenost do 5 m nebo s naložením na ruční dopravní prostředek | [25 empty] | SPI
|  | trativod - v místě och. pásma plynovodu : 3*2,1*0,45*1,3 |  | 3.6855 | [23 empty] | VV | 0
|  | trativod - v místě och. pásma NN kabelu : 2*2,1*0,45*1,3 |  | 2.457 | [23 empty] | VV | 0
|  | odtok z UV - napojení do stoky : 6*1,0*1,0*1,0 |  | 6 | [23 empty] | VV | 0
SPU
22 | 151101101R00 | Zřízení pažení a rozepření stěn rýh příložné pro jakoukoliv mezerovitost, hloubky do 2 m | m2 | 95 |  | 0 |  | 0 |  | 0 | 21 | 0 | 0.00099 | 0.09 | 0 | 0 | 800-1 | RTS 23/ I | RTS 23/ I | 0.24 | 22.8 |  | Práce | Běžná |  |  |  | POL1_
|  | pro podzemní vedení pro všechny šířky rýhy, | [25 empty] | SPI
|  | UV, odtok z UV : 95,0 |  | 95 | [23 empty] | VV | 0
SPU
23 | 151101111R00 | Odstranění pažení a rozepření rýh příložné , hloubky do 2 m | m2 | 95 |  | 0 |  | 0 |  | 0 | 21 | 0 | 0 | 0 | 0 | 0 | 800-1 | RTS 23/ I | RTS 23/ I | 0.07 | 6.65 |  | Práce | Běžná |  |  |  | POL1_
|  | pro podzemní vedení s uložením materiálu na vzdálenost do 3 m od kraje výkopu, | [25 empty] | SPI
|  | Odkaz na mn. položky pořadí 22 : 95,00000 |  | 95 | [23 empty] | VV | 5
SPU
24 | 161101101R00 | Svislé přemístění výkopku z horniny 1 až 4, při hloubce výkopu přes 1 do 2,5 m | m3 | 34.272 |  | 0 |  | 0 |  | 0 | 21 | 0 | 0 | 0 | 0 | 0 | 800-1 | RTS 23/ I | RTS 23/ I | 0.35 | 12 |  | Práce | Běžná |  |  |  | POL1_
|  | bez naložení do dopravní nádoby, ale s vyprázdněním dopravní nádoby na hromadu nebo na dopravní prostředek, | [25 empty] | SPI |  | bez naložení do dopravní nádoby, ale s vyprázdněním dopravní nádoby na hromadu nebo na dopravní prostředek,
|  | Odkaz na mn. položky pořadí 19 : 28,27200 |  | 28.272 | [23 empty] | VV | 5
|  | ruční výkop - odtok z UV - napojení do stoky : 6*1,0*1,0*1,0 |  | 6 | [23 empty] | VV | 0
SPU
25 | 162301102R00 | Vodorovné přemístění výkopku z horniny 1 až 4, na vzdálenost přes 500 do 1 000 m | m3 | 79.2 |  | 0 |  | 0 |  | 0 | 21 | 0 | 0 | 0 | 0 | 0 | 800-1 | RTS 23/ I | RTS 23/ I | 0.01 | 0.79 |  | Práce | Běžná |  |  |  | POL1_
|  | po suchu, bez naložení výkopku, avšak se složením bez rozhrnutí, zpáteční cesta vozidla. | [25 empty] | SPI
|  | Odkaz na mn. položky pořadí 27 : 39,60000*2 |  | 79.2 | [23 empty] | VV | 5
SPU
26 | 162601102R00 | Vodorovné přemístění výkopku z horniny 1 až 4, na vzdálenost přes 4 000 do 5 000 m | m3 | 211.0865 |  | 0 |  | 0 |  | 0 | 21 | 0 | 0 | 0 | 0 | 0 | 800-1 | RTS 23/ I | RTS 23/ I | 0.01 | 2.11 |  | Práce | Běžná |  |  |  | POL1_
|  | po suchu, bez naložení výkopku, avšak se složením bez rozhrnutí, zpáteční cesta vozidla. | [25 empty] | SPI
|  | Odkaz na mn. položky pořadí 15 : 154,30000 |  | 154.3 | [23 empty] | VV | 5
|  | Odkaz na mn. položky pořadí 17 : 55,97200 |  | 55.972 | [23 empty] | VV | 5
|  | Odkaz na mn. položky pořadí 19 : 28,27200 |  | 28.272 | [23 empty] | VV | 5
|  | Odkaz na mn. položky pořadí 21 : 12,14250 |  | 12.1425 | [23 empty] | VV | 5
|  | Odkaz na mn. položky pořadí 28 : 39,60000*-1 |  | -39.6 | [23 empty] | VV | 5
SPU
27 | 167101101R00 | Nakládání, skládání, překládání neulehlého výkopku nakládání výkopku do 100 m3, z horniny 1 až 4 | m3 | 39.6 |  | 0 |  | 0 |  | 0 | 21 | 0 | 0 | 0 | 0 | 0 | 800-1 | RTS 23/ I | RTS 23/ I | 0.65 | 25.74 |  | Práce | Běžná |  |  |  | POL1_
|  | Odkaz na mn. položky pořadí 28 : 39,60000 |  | 39.6 | [23 empty] | VV | 5
SPU
28 | 171101101R00 | Uložení sypaniny do násypů zhutněných s uzavřením povrchu násypu z hornin soudržných s předepsanou mírou zhutnění v procentech výsledků zkoušek Proctor-Standard na 95 % PS | m3 | 39.6 |  | 0 |  | 0 |  | 0 | 21 | 0 | 0 | 0 | 0 | 0 | 800-1 | RTS 23/ I | RTS 23/ I | 0.04 | 1.58 |  | Práce | Běžná |  |  |  | POL1_
|  | s rozprostřením sypaniny ve vrstvách a s hrubým urovnáním, | [25 empty] | SPI
|  | za obrubou v nezpevněném terénu : 39,6 |  | 39.6 | [23 empty] | VV | 0
SPU
29 | 171101111R00 | Uložení sypaniny do násypů zhutněných z hornin nesoudržných sypkých s relativní ulehlostí l(d) 0,9 nebo v aktivní zóně | m3 | 14.6 |  | 0 |  | 0 |  | 0 | 21 | 0 | 0 | 0 | 0 | 0 | 800-1 | RTS 23/ I | RTS 23/ I | 0.12 | 1.75 |  | Práce | Běžná |  |  |  | POL1_
|  | s rozprostřením sypaniny ve vrstvách a s hrubým urovnáním, | [25 empty] | SPI
|  | zásyp ve zpevněných plochách - bourané konstrukční vrstvy : 14,6 |  | 14.6 | [23 empty] | VV | 0
SPU
30 | 174101101R00 | Zásyp sypaninou se zhutněním jam, šachet, rýh nebo kolem objektů v těchto vykopávkách | m3 | 35.22 |  | 0 |  | 0 |  | 0 | 21 | 0 | 0 | 0 | 0 | 0 | 800-1 | RTS 23/ I | RTS 23/ I | 0.2 | 7.04 |  | Práce | Běžná |  |  |  | POL1_
|  | z jakékoliv horniny s uložením výkopku po vrstvách, | [25 empty] | SPI
|  | UV, odtok z UV - bourané konstrukční vrstvy : 28,9 |  | 28.9 | [23 empty] | VV | 0
|  | stávající UV - rušené - bourané konstrukční vrstvy : 4*0,79*2,0 |  | 6.32 | [23 empty] | VV | 0
SPU
31 | 175101101R00 | Obsyp potrubí bez prohození sypaniny, bez dodávky obsypového materiálu | m3 | 3.68 |  | 0 |  | 0 |  | 0 | 21 | 0 | 0 | 0 | 0 | 0 | 800-1 | RTS 23/ I | RTS 23/ I | 1.59 | 5.85 |  | Práce | Běžná |  |  |  | POL1_
|  | sypaninou z vhodných hornin tř. 1 - 4 nebo materiálem připraveným podél výkopu ve vzdálenosti do 3 m od jeho kraje, pro jakoukoliv hloubku výkopu a jakoukoliv míru zhutnění, | [25 empty] | SPI |  | sypaninou z vhodných hornin tř. 1 - 4 nebo materiálem připraveným podél výkopu ve vzdálenosti do 3 m od jeho kraje, pro jakoukoliv hloubku výkopu a jakoukoliv míru zhutnění,
|  | odtok z UV : (1,0+1,2+1,3+1,3+1,4+1,8)*0,46 |  | 3.68 | [23 empty] | VV | 0
SPU
32 | 180402111R00 | Založení trávníku parkový trávník, výsevem, v rovině nebo na svahu do 1:5 | m2 | 258 |  | 0 |  | 0 |  | 0 | 21 | 0 | 0 | 0 | 0 | 0 | 823-1 | RTS 23/ I | RTS 23/ I | 0.06 | 15.48 |  | Práce | Běžná |  |  |  | POL1_
|  | na půdě předem připravené s pokosením, naložením, odvozem odpadu do 20 km a se složením, | [25 empty] | SPI
|  | vegetační úpravy : 258,0 |  | 258 | [23 empty] | VV | 0
SPU
33 | 181101102R00 | Úprava pláně v zářezech v hornině 1 až 4, se zhutněním | m2 | 717.3 |  | 0 |  | 0 |  | 0 | 21 | 0 | 0 | 0 | 0 | 0 | 800-1 | RTS 23/ I | RTS 23/ I | 0.02 | 14.35 |  | Práce | Běžná |  |  |  | POL1_
|  | vyrovnáním výškových rozdílů, ploch vodorovných a ploch do sklonu 1 : 5. | [25 empty] | SPI
|  | celkem : 45,0+16,5+66,6+29,7+150,0+83,0+52,4+13,2+229,2+5,9+10,0+145,2 |  | 846.7 | [23 empty] | VV | 0
|  | odpočet - plocha nad trativodem : -258,8*0,5 |  | -129.4 | [23 empty] | VV | 0
SPU
34 | 181301101R00 | Rozprostření a urovnání ornice v rovině v souvislé ploše do 500 m2, tloušťka vrstvy do 100 mm | m2 | 258 |  | 0 |  | 0 |  | 0 | 21 | 0 | 0 | 0 | 0 | 0 | 800-1 | RTS 23/ I | RTS 23/ I | 0.13 | 33.54 |  | Práce | Běžná |  |  |  | POL1_
|  | s případným nutným přemístěním hromad nebo dočasných skládek na místo potřeby ze vzdálenosti do 30 m, v rovině nebo ve svahu do 1 : 5, | [25 empty] | SPI |  | s případným nutným přemístěním hromad nebo dočasných skládek na místo potřeby ze vzdálenosti do 30 m, v rovině nebo ve svahu do 1 : 5,
|  | Odkaz na mn. položky pořadí 32 : 258,00000 |  | 258 | [23 empty] | VV | 5
SPU
35 | 199000005R00 | Poplatky za skládku zeminy 1- 4, skupina 17 05 04 z Katalogu odpadů | t | 619.9581 |  | 0 |  | 0 |  | 0 | 21 | 0 | 0 | 0 | 0 | 0 | 800-1 | RTS 23/ I | RTS 23/ I | 0 | 0 |  | Práce | Běžná |  |  |  | POL1_
|  | Odkaz na dem. hmot. položky pořadí 4 : 90,00640 |  | 90.0064 | [23 empty] | VV | 7
|  | Odkaz na dem. hmot. položky pořadí 5 : 133,47400 |  | 133.474 | [23 empty] | VV | 7
|  | Odkaz na dem. hmot. položky pořadí 6 : 15,00400 |  | 15.004 | [23 empty] | VV | 7
|  | Odkaz na dem. hmot. položky pořadí 7 : 1,51800 |  | 1.518 | [23 empty] | VV | 7
|  | Odkaz na mn. položky pořadí 26 : 211,08650*1,8 |  | 379.9557 | [23 empty] | VV | 5
SPU
36 | 00572400R | směs travní parková, pro běžnou zátěž | kg | 10.32 |  | 0 |  | 0 |  | 0 | 21 | 0 | 0.001 | 0.01 | 0 | 0 | SPCM | RTS 23/ I | RTS 23/ I | 0 | 0 |  | Specifikace | Běžná |  |  |  | POL3_
|  | Odkaz na mn. položky pořadí 32 : 258,00000*0,04 |  | 10.32 | [23 empty] | VV | 5
SPU
37 | 10364200R | ornice pro pozemkové úpravy | m3 | 25.8 |  | 0 |  | 0 |  | 0 | 21 | 0 | 1.67 | 43.09 | 0 | 0 | SPCM | RTS 22/ II | RTS 22/ II | 0 | 0 |  | Specifikace | Běžná |  |  |  | POL3_
|  | vegetační úpravy - nákup, naložení, přemístění, složení : 258,0*0,1 |  | 25.8 | [23 empty] | VV | 0
SPU
38 | 583420403R | Kamenivo nestanovené drcené; frakce 0,0 až 4,0 mm | t | 8.096 |  | 0 |  | 0 |  | 0 | 21 | 0 | 1 | 8.1 | 0 | 0 | SPCM | RTS 23/ I | RTS 23/ I | 0 | 0 |  | Specifikace | Běžná |  |  |  | POL3_
|  | Odkaz na mn. položky pořadí 31 : 3,68000*2,2 |  | 8.096 | [23 empty] | VV | 5
SPU
Díl: | 2 | Základy a zvláštní zakládání |  |  |  | 0 |  | 0 |  | 0 |  | 0 |  | 96.54 |  | 0 |  |  |  |  | 138.34 | [6 empty] | DIL
39 | 211971110R00 | Zřízení opláštění odvod. žeber z geotextilie o sklonu do 1:2,5, | m2 | 388.2 |  | 0 |  | 0 |  | 0 | 21 | 0 | 0.00018 | 0.07 | 0 | 0 | 800-2 | RTS 23/ I | RTS 23/ I | 0.08 | 31.06 |  | Práce | Běžná |  |  |  | POL1_
|  | v rýze nebo v zářezu se stěnami, | [25 empty] | SPI
|  | trativod - stěny a dno rýhy - viz. vzorový řez : (0,6+0,3+0,6)*258,8 |  | 388.2 | [23 empty] | VV | 0
SPU
40 | 212561111R00 | Výplň trativodů kamenivem hrubým drceným, frakce 4-16 mm | m3 | 23.292 |  | 0 |  | 0 |  | 0 | 21 | 0 | 1.665 | 38.78 | 0 | 0 | 800-2 | RTS 23/ I | RTS 23/ I | 0.92 | 21.43 |  | Práce | Běžná |  |  |  | POL1_
|  | do rýh bez zhutnění s úpravou povrchu výplně, | [25 empty] | SPI
|  | trativod - dopočet obsypu nad 0,15m3/m : 258,8*0,09 |  | 23.292 | [23 empty] | VV | 0
SPU
41 | 212792112R00 | Montáž trativodů z flexibilních trubek jakékoliv DN | m | 258.8 |  | 0 |  | 0 |  | 0 | 21 | 0 | 0.22107 | 57.21 | 0 | 0 | 827-1 | RTS 23/ I | RTS 23/ I | 0.19 | 49.17 |  | Práce | Běžná |  |  |  | POL1_
|  | se zřízením štěrkopískového lože pod trubky a s jejich obsypem v průměrném celkovém množství do 0,15 m3/m, | [25 empty] | SPI |  | se zřízením štěrkopískového lože pod trubky a s jejich obsypem v průměrném celkovém množství do 0,15 m3/m,
|  | trativod : 258,8 |  | 258.8 | [23 empty] | VV | 0
SPU
42 | 215901101R00 | Zhutnění podloží z rostlé horniny 1 až 4 pod násypy z hornin soudržných do 92% PS a nesoudržných sypkých relativní ulehlosti l(d) do 0,8 | m2 | 798.5 |  | 0 |  | 0 |  | 0 | 21 | 0 | 0 | 0 | 0 | 0 | 800-1 | RTS 23/ I | RTS 23/ I | 0.01 | 7.99 |  | Práce | Běžná |  |  |  | POL1_
|  | z rostlé horniny tř.1 - 4 pod násypy z hornin soudržných do 92% PS a hornin nesoudržných sypkých relativní ulehlosti I(d) do 0,8 | [25 empty] | SPI |  | z rostlé horniny tř.1 - 4 pod násypy z hornin soudržných do 92% PS a hornin nesoudržných sypkých relativní ulehlosti I(d) do 0,8
|  | v místě skladby A1 po provedení reprofilace : 798,5 |  | 798.5 | [23 empty] | VV | 0
SPU
43 | 289971211R00 | Zřízení vrstvy z geotextilie na upraveném povrchu sklon do 1:5, šířka od 0 do 3 m | m2 | 717.3 |  | 0 |  | 0 |  | 0 | 21 | 0 | 3e-05 | 0.02 | 0 | 0 | 800-2 | RTS 23/ I | RTS 23/ I | 0.04 | 28.69 |  | Práce | Běžná |  |  |  | POL1_
|  | Odkaz na mn. položky pořadí 33 : 717,30000 |  | 717.3 | [23 empty] | VV | 5
SPU
44 | 28611224.AR | Trubka plastová drenážní spoj: západkový; potrubí: jednovrstvé; materiál: PVC; povrch: žebrovaný; ohebná; DN = 125; vsakovací plocha = 52,0 cm2/m | m | 266.564 |  | 0 |  | 0 |  | 0 | 21 | 0 | 0.0006 | 0.16 | 0 | 0 | SPCM | RTS 23/ I | RTS 23/ I | 0 | 0 |  | Specifikace | Běžná |  |  |  | POL3_
|  | trativod : 258,8*1,03 |  | 266.564 | [23 empty] | VV | 0
SPU
45 | 67390525R | geotextilie PP, PES; funkce drenážní, separační, ochranná, výztužná, filtrační; plošná hmotnost 250 g/m2 | m2 | 1216.05 |  | 0 |  | 0 |  | 0 | 21 | 0 | 0.00025 | 0.3 | 0 | 0 | SPCM | RTS 23/ I | RTS 23/ I | 0 | 0 |  | Specifikace | Běžná |  |  |  | POL3_
|  | Odkaz na mn. položky pořadí 39 : 388,20000*1,1 |  | 427.02 | [23 empty] | VV | 5
|  | Odkaz na mn. položky pořadí 43 : 717,30000*1,1 |  | 789.03 | [23 empty] | VV | 5
SPU
Díl: | 4 | Vodorovné konstrukce |  |  |  | 0 |  | 0 |  | 0 |  | 0 |  | 42.09 |  | 0 |  |  |  |  | 21.92 | [6 empty] | DIL
46 | 451577977R00 | Podklad nebo lože pod dlažbu (přídlažbu) ze štěrkodrti tloušťky do 100 mm | m2 | 12.1 |  | 0 |  | 0 |  | 0 | 21 | 0 | 0.1836 | 2.22 | 0 | 0 | 822-1 | RTS 23/ I | RTS 23/ I | 0.09 | 1.09 |  | Práce | Běžná |  |  |  | POL1_
|  | v ploše vodorovné nebo ve sklonu do 1:5 | [25 empty] | SPI
|  | skladba D6 : 12,1 |  | 12.1 | [23 empty] | VV | 0
SPU
47 | 451579977R00 | Podklad nebo lože pod dlažbu (přídlažbu) ze štěrkodrti příplatek za každý další 1 cm štěrkodrti nad 100 mm | m2 | 1800 |  | 0 |  | 0 |  | 0 | 21 | 0 | 0.0204 | 36.72 | 0 | 0 | 822-1 | RTS 23/ I | RTS 23/ I | 0.01 | 18 |  | Práce | Běžná |  |  |  | POL1_
|  | v ploše vodorovné nebo ve sklonu do 1:5 | [25 empty] | SPI
|  | vyrovnávací vrstva pod obrubou a přídlažbou - viz řezy : 1800 |  | 1800 | [23 empty] | VV | 0
SPU
48 | 451572111RK1 | Lože pod potrubí, stoky a drobné objekty z kameniva drobného těženého 0÷4 mm | m3 | 1.664 |  | 0 |  | 0 |  | 0 | 21 | 0 | 1.8908 | 3.15 | 0 | 0 | 827-1 | RTS 23/ I | RTS 23/ I | 1.7 | 2.83 |  | Práce | Běžná |  |  |  | POL1_
|  | v otevřeném výkopu, | [25 empty] | SPI
|  | UV : 6*1,2*1,2*0,1 |  | 0.864 | [23 empty] | VV | 0
|  | odtok z UV : 8,0*1,0*0,1 |  | 0.8 | [23 empty] | VV | 0
SPU
Díl: | 5 | Komunikace |  |  |  | 0 |  | 0 |  | 0 |  | 0 |  | 1098.06 |  | 0 |  |  |  |  | 664.27 | [6 empty] | DIL
49 | 564113505R00 | Podklad nebo podsyp z asfaltového recyklátu frakce 0-32 mm, tloušťka po zhutnění 5 cm | m2 | 887 |  | 0 |  | 0 |  | 0 | 21 | 0 | 0.105 | 93.14 | 0 | 0 | 822-1 | RTS 23/ I | RTS 23/ I | 0.02 | 17.74 |  | Práce | Běžná |  |  |  | POL1_
|  | s rozprostřením, vlhčením a zhutněním | [25 empty] | SPI
|  | skladba A1 - materiál ze stavby (bez nákupu) : 798,5 |  | 798.5 | [23 empty] | VV | 0
|  | skladba A2 - materiál ze stavby (bez nákupu) : 88,5 |  | 88.5 | [23 empty] | VV | 0
SPU
50 | 564851111RT2 | Podklad ze štěrkodrti s rozprostřením a zhutněním frakce 0-32 mm, tloušťka po zhutnění 150 mm | m2 | 88.5 |  | 0 |  | 0 |  | 0 | 21 | 0 | 0.378 | 33.45 | 0 | 0 | 822-1 | RTS 23/ I | RTS 23/ I | 0.03 | 2.66 |  | Práce | Běžná |  |  |  | POL1_
|  | skladba A2 : 88,5 |  | 88.5 | [23 empty] | VV | 0
SPU
51 | 564851111RT4 | Podklad ze štěrkodrti s rozprostřením a zhutněním frakce 0-63 mm, tloušťka po zhutnění 150 mm | m2 | 198.1 |  | 0 |  | 0 |  | 0 | 21 | 0 | 0.378 | 74.88 | 0 | 0 | 822-1 | RTS 23/ I | RTS 23/ I | 0.03 | 5.94 |  | Práce | Běžná |  |  |  | POL1_
|  | skladba A2 : 132,5 |  | 132.5 | [23 empty] | VV | 0
|  | skladba D4 : 52,4+13,2 |  | 65.6 | [23 empty] | VV | 0
SPU
52 | 564851112RT4 | Podklad ze štěrkodrti s rozprostřením a zhutněním frakce 0-63 mm, tloušťka po zhutnění 160 mm | m2 | 419.3 |  | 0 |  | 0 |  | 0 | 21 | 0 | 0.4032 | 169.06 | 0 | 0 | 822-1 | RTS 23/ I | RTS 23/ I | 0.03 | 12.58 |  | Práce | Běžná |  |  |  | POL1_
|  | skladba D3a, D3b : 66,6+29,7+150,0+83,0+90,0 |  | 419.3 | [23 empty] | VV | 0
SPU
53 | 564851113RT4 | Podklad ze štěrkodrti s rozprostřením a zhutněním frakce 0-63 mm, tloušťka po zhutnění 170 mm | m2 | 70.7 |  | 0 |  | 0 |  | 0 | 21 | 0 | 0.4284 | 30.29 | 0 | 0 | 822-1 | RTS 23/ I | RTS 23/ I | 0.03 | 2.12 |  | Práce | Běžná |  |  |  | POL1_
|  | skladba D1 : 45,0+6,6 |  | 51.6 | [23 empty] | VV | 0
|  | skladba D2 : 16,5+2,6 |  | 19.1 | [23 empty] | VV | 0
SPU
54 | 564861111RT2 | Podklad ze štěrkodrti s rozprostřením a zhutněním frakce 0-32 mm, tloušťka po zhutnění 200 mm | m2 | 235.1 |  | 0 |  | 0 |  | 0 | 21 | 0 | 0.441 | 103.68 | 0 | 0 | 822-1 | RTS 23/ I | RTS 23/ I | 0.03 | 7.05 |  | Práce | Běžná |  |  |  | POL1_
|  | skladba D5 : 229,2+5,9 |  | 235.1 | [23 empty] | VV | 0
SPU
55 | 564952111R00 | Podklad nebo kryt z mechanicky zpevněného kameniva (MZK) tloušťka po zhutnění 150 mm | m2 | 329.3 |  | 0 |  | 0 |  | 0 | 21 | 0 | 0.36834 | 121.29 | 0 | 0 | 822-1 | RTS 23/ I | RTS 23/ I | 0.03 | 9.88 |  | Práce | Běžná |  |  |  | POL1_
|  | s rozprostřením a zhutněním | [25 empty] | SPI
|  | skladba D3a : 66,6+29,7 |  | 96.3 | [23 empty] | VV | 0
|  | skladba D3b : 150,0+83,0 |  | 233 | [23 empty] | VV | 0
SPU
56 | 565141211RT2 | Podklad z kameniva obaleného asfaltem ACP 16+ až ACP 22+, v pruhu šířky přes 3 m, třídy 1, tloušťka po zhutnění 60 mm | m2 | 887 |  | 0 |  | 0 |  | 0 | 21 | 0 | 0.15826 | 140.38 | 0 | 0 | 822-1 | RTS 23/ I | RTS 23/ I | 0.02 | 17.74 |  | Práce | Běžná |  |  |  | POL1_
|  | s rozprostřením a zhutněním | [25 empty] | SPI
|  | skladba A1 : 798,5 |  | 798.5 | [23 empty] | VV | 0
|  | skladba A2 : 88,5 |  | 88.5 | [23 empty] | VV | 0
SPU
57 | 566501111R00 | Úprava dosavadního krytu z kameniva drceného v množství přes 0,08 do 0,10 m3/m2 | m2 | 62.4 |  | 0 |  | 0 |  | 0 | 21 | 0 | 0.17726 | 11.06 | 0 | 0 | 822-1 | RTS 23/ I | RTS 23/ I | 0.02 | 1.25 |  | Práce | Běžná |  |  |  | POL1_
|  | jako podklad pro nový kryt, s vyrovnáním profilu v příčném i podélném směru, s vlhčením a zhutněním, s doplněním kamenivem drceným, jeho rozprostřením a zhutněním | [25 empty] | SPI |  | jako podklad pro nový kryt, s vyrovnáním profilu v příčném i podélném směru, s vlhčením a zhutněním, s doplněním kamenivem drceným, jeho rozprostřením a zhutněním
|  | štěrkové plochy - vstupy, sjezdy - ŠD fr. 0-22mm : 62,4 |  | 62.4 | [23 empty] | VV | 0
SPU
58 | 567122114R00 | Podklad z kameniva zpevněného cementem SC C8/10, tloušťka po zhutnění 150 mm | m2 | 127.1 |  | 0 |  | 0 |  | 0 | 21 | 0 | 0.38314 | 48.7 | 0 | 0 | 822-1 | RTS 23/ I | RTS 23/ I | 0.03 | 3.81 |  | Práce | Běžná |  |  |  | POL1_
|  | bez dilatačních spár, s rozprostřením a zhutněním, ošetřením povrchu podkladu vodou | [25 empty] | SPI
|  | skladba D1 : 45,0 |  | 45 | [23 empty] | VV | 0
|  | skladba D2 : 16,5 |  | 16.5 | [23 empty] | VV | 0
|  | skladba D4 : 52,4+13,2 |  | 65.6 | [23 empty] | VV | 0
SPU
59 | 571901111R00 | Posyp podkladu, krytu s rozprostřením a zhutněním kamenivem drceným nebo těženýn, v množství do 5 kg/m2 | m2 | 887 |  | 0 |  | 0 |  | 0 | 21 | 0 | 0.00524 | 4.65 | 0 | 0 | 822-1 | RTS 23/ I | RTS 23/ I | 0.01 | 8.87 |  | Práce | Běžná |  |  |  | POL1_
|  | Odkaz na mn. položky pořadí 60 : 887,00000 |  | 887 | [23 empty] | VV | 5
SPU
60 | 573111123R00 | Postřik živičný infiltrační s posypem kamenivem množství zbytkového asfaltu 0,8 kg/m2 | m2 | 887 |  | 0 |  | 0 |  | 0 | 21 | 0 | 0.00081 | 0.72 | 0 | 0 | 822-1 | RTS 23/ I | RTS 23/ I | 0.004 | 3.55 |  | Práce | Běžná |  |  |  | POL1_
|  | Odkaz na mn. položky pořadí 56 : 887,00000 |  | 887 | [23 empty] | VV | 5
SPU
61 | 573231143R00 | Postřik živičný spojovací bez posypu kamenivem modifikovanou, množství zbytkového asfaltu 0,30 kg/m2 | m2 | 888.1 |  | 0 |  | 0 |  | 0 | 21 | 0 | 0.0003 | 0.27 | 0 | 0 | 822-1 | RTS 23/ I | RTS 23/ I | 0.002 | 1.78 |  | Práce | Běžná |  |  |  | POL1_
|  | bez posypu kamenivem | [25 empty] | SPI
|  | Odkaz na mn. položky pořadí 62 : 888,10000 |  | 888.1 | [23 empty] | VV | 5
SPU
62 | 577132111RT2 | Beton asfaltový s rozprostřením a zhutněním v pruhu šířky přes 3 m, ACO 11+, tloušťky 40 mm, plochy od 201 do 1000 m2 | m2 | 888.1 |  | 0 |  | 0 |  | 0 | 21 | 0 | 0.10373 | 92.12 | 0 | 0 | 822-1 | RTS 23/ I | RTS 23/ I | 0.02 | 17.76 |  | Práce | Běžná |  |  |  | POL1_
|  | skladba A1 : 798,5 |  | 798.5 | [23 empty] | VV | 0
|  | skladba A2 : 88,5 |  | 88.5 | [23 empty] | VV | 0
|  | ZÚ - stupňovité napojení : 5,5*0,2 |  | 1.1 | [23 empty] | VV | 0
SPU
63 | 591211211R00 | Kladení dlažby z kostek drobných z kamene, do lože z kamenné drti tloušťky 50 mm | m2 | 24.52 |  | 0 |  | 0 |  | 0 | 21 | 0 | 0.11 | 2.7 | 0 | 0 | 822-1 | RTS 23/ I | RTS 23/ I | 1.19 | 29.18 |  | Práce | Běžná |  |  |  | POL1_
|  | s provedením lože do 50 mm, s vyplněním spár, s dvojím beraněním a se smetením přebytečného materiálu na krajnici | [25 empty] | SPI |  | s provedením lože do 50 mm, s vyplněním spár, s dvojím beraněním a se smetením přebytečného materiálu na krajnici
|  | skladba D2 : 16,5 |  | 16.5 | [23 empty] | VV | 0
|  | st. cca 190m - sjezd vpravo - předláždění : 2,4*0,6 |  | 1.44 | [23 empty] | VV | 0
|  | sjezd č.p. 178 - předláždění : 4,3*0,6 |  | 2.58 | [23 empty] | VV | 0
|  | KÚ - náběh příčného prahu - předláždění : 4,0 |  | 4 | [23 empty] | VV | 0
SPU
64 | 596215021R00 | Kladení zámkové dlažby do drtě tloušťka dlažby 60 mm, tloušťka lože 40 mm | m2 | 241.28 |  | 0 |  | 0 |  | 0 | 21 | 0 | 0.0739 | 17.83 | 0 | 0 | 822-1 | RTS 23/ I | RTS 23/ I | 0.45 | 108.58 |  | Práce | Běžná |  |  |  | POL1_
|  | s provedením lože z kameniva drceného, s vyplněním spár, s dvojitým hutněním a se smetením přebytečného materiálu na krajnici. S dodáním hmot pro lože a výplň spár. | [25 empty] | SPI |  | s provedením lože z kameniva drceného, s vyplněním spár, s dvojitým hutněním a se smetením přebytečného materiálu na krajnici. S dodáním hmot pro lože a výplň spár.
|  | skladba D5 : 229,2+5,9 |  | 235.1 | [23 empty] | VV | 0
|  | ZÚ chodník - předláždění : 1,5*0,6 |  | 0.9 | [23 empty] | VV | 0
|  | KÚ chodník - předláždění : 2,3*0,6 |  | 1.38 | [23 empty] | VV | 0
|  | st. cca 5m - chodník vpravo - předláždění : 1,3*0,6 |  | 0.78 | [23 empty] | VV | 0
|  | st. cca 31m - chodník vpravo - předláždění : 1,1*0,6 |  | 0.66 | [23 empty] | VV | 0
|  | před č.p. 197 - předláždění : 4,1*0,6 |  | 2.46 | [23 empty] | VV | 0
SPU
65 | 596215041R00 | Kladení zámkové dlažby do drtě tloušťka dlažby 80 mm, tloušťka lože 50 mm | m2 | 459.756 |  | 0 |  | 0 |  | 0 | 21 | 0 | 0.0928 | 42.67 | 0 | 0 | 822-1 | RTS 23/ I | RTS 23/ I | 0.48 | 220.68 |  | Práce | Běžná |  |  |  | POL1_
|  | s provedením lože z kameniva drceného, s vyplněním spár, s dvojitým hutněním a se smetením přebytečného materiálu na krajnici. S dodáním hmot pro lože a výplň spár. | [25 empty] | SPI |  | s provedením lože z kameniva drceného, s vyplněním spár, s dvojitým hutněním a se smetením přebytečného materiálu na krajnici. S dodáním hmot pro lože a výplň spár.
|  | skladba D1 : 45,0 |  | 45 | [23 empty] | VV | 0
|  | skladba D3a : 66,6+29,7 |  | 96.3 | [23 empty] | VV | 0
|  | skladba D3b : 150,0+83,0 |  | 233 | [23 empty] | VV | 0
|  | skladba D4 : 52,4+13,2 |  | 65.6 | [23 empty] | VV | 0
|  | st. cca 14m - sjezd vpravo - předláždění : 3,8*0,6 |  | 2.28 | [23 empty] | VV | 0
|  | sjezd č.p. 220 - předláždění : 4,4*1,63 |  | 7.172 | [23 empty] | VV | 0
|  | sjezd a vstup č.p. 218 - předláždění : 3,8*1,58 |  | 6.004 | [23 empty] | VV | 0
|  | sjezd č.p. 205 - předláždění : 3,4*1,0 |  | 3.4 | [23 empty] | VV | 0
|  | sjezd č.p. 183 - předláždění : 1,0 |  | 1 | [23 empty] | VV | 0
SPU
66 | 596215028R00 | Kladení zámkové dlažby do drtě příplatek za více barev dlažby tloušťky 60 mm | m2 | 5.9 |  | 0 |  | 0 |  | 0 | 21 | 0 | 0 | 0 | 0 | 0 | 822-1 | RTS 23/ I | RTS 23/ I | 0.06 | 0.35 |  | Práce | Běžná |  |  |  | POL1_
|  | s provedením lože z kameniva drceného, s vyplněním spár, s dvojitým hutněním a se smetením přebytečného materiálu na krajnici. S dodáním hmot pro lože a výplň spár. | [25 empty] | SPI |  | s provedením lože z kameniva drceného, s vyplněním spár, s dvojitým hutněním a se smetením přebytečného materiálu na krajnici. S dodáním hmot pro lože a výplň spár.
|  | hmatové úpravy : 5,9 |  | 5.9 | [23 empty] | VV | 0
SPU
67 | 596215029R00 | Kladení zámkové dlažby do drtě příplatek za více tvarů dlažby tloušťky 60 mm | m2 | 5.9 |  | 0 |  | 0 |  | 0 | 21 | 0 | 0 | 0 | 0 | 0 | 822-1 | RTS 23/ I | RTS 23/ I | 0.08 | 0.47 |  | Práce | Běžná |  |  |  | POL1_
|  | s provedením lože z kameniva drceného, s vyplněním spár, s dvojitým hutněním a se smetením přebytečného materiálu na krajnici. S dodáním hmot pro lože a výplň spár. | [25 empty] | SPI |  | s provedením lože z kameniva drceného, s vyplněním spár, s dvojitým hutněním a se smetením přebytečného materiálu na krajnici. S dodáním hmot pro lože a výplň spár.
|  | hmatový kontrast podél varovného pásu - dl. 20/20 bez zkosených hran : 5,9 |  | 5.9 | [23 empty] | VV | 0
SPU
68 | 596215048R00 | Kladení zámkové dlažby do drtě příplatek za více barev dlažby tloušťky 80 mm | m2 | 13.2 |  | 0 |  | 0 |  | 0 | 21 | 0 | 0 | 0 | 0 | 0 | 822-1 | RTS 23/ I | RTS 23/ I | 0.06 | 0.79 |  | Práce | Běžná |  |  |  | POL1_
|  | s provedením lože z kameniva drceného, s vyplněním spár, s dvojitým hutněním a se smetením přebytečného materiálu na krajnici. S dodáním hmot pro lože a výplň spár. | [25 empty] | SPI |  | s provedením lože z kameniva drceného, s vyplněním spár, s dvojitým hutněním a se smetením přebytečného materiálu na krajnici. S dodáním hmot pro lože a výplň spár.
|  | hmatové úpravy : 13,2 |  | 13.2 | [23 empty] | VV | 0
SPU
69 | 596215049R00 | Kladení zámkové dlažby do drtě příplatek za více tvarů dlažby tloušťky 80 mm | m2 | 13.2 |  | 0 |  | 0 |  | 0 | 21 | 0 | 0 | 0 | 0 | 0 | 822-1 | RTS 23/ I | RTS 23/ I | 0.08 | 1.06 |  | Práce | Běžná |  |  |  | POL1_
|  | s provedením lože z kameniva drceného, s vyplněním spár, s dvojitým hutněním a se smetením přebytečného materiálu na krajnici. S dodáním hmot pro lože a výplň spár. | [25 empty] | SPI |  | s provedením lože z kameniva drceného, s vyplněním spár, s dvojitým hutněním a se smetením přebytečného materiálu na krajnici. S dodáním hmot pro lože a výplň spár.
|  | hmatový kontrast podél varovného pásu - dl. 20/20 bez zkosených hran : 13,2 |  | 13.2 | [23 empty] | VV | 0
SPU
70 | 596291111R00 | Řezání zámkové dlažby tloušťky 60 mm | m | 167.5 |  | 0 |  | 0 |  | 0 | 21 | 0 | 0.00033 | 0.06 | 0 | 0 | 822-1 | RTS 23/ I | RTS 23/ I | 0.41 | 68.68 |  | Práce | Běžná |  |  |  | POL1_
|  | spasování v místě stavby : 151,7+10,2+5,6 |  | 167.5 | [23 empty] | VV | 0
SPU
71 | 596291113R00 | Řezání zámkové dlažby tloušťky 80 mm | m | 271.2 |  | 0 |  | 0 |  | 0 | 21 | 0 | 0.00036 | 0.1 | 0 | 0 | 822-1 | RTS 23/ I | RTS 23/ I | 0.43 | 116.62 |  | Práce | Běžná |  |  |  | POL1_
|  | spasování v místě stavby : 172,8+35,2+11,4+7,6+7,0+24,6+12,6 |  | 271.2 | [23 empty] | VV | 0
SPU
72 | 596811111R00 | Kladení dlažby z betonových nebo kameninových dlaždic do lože z kameniva těženého tloušťky do 30 mm | m2 | 11.6 |  | 0 |  | 0 |  | 0 | 21 | 0 | 0.072 | 0.84 | 0 | 0 | 822-1 | RTS 23/ I | RTS 23/ I | 0.38 | 4.41 |  | Práce | Běžná |  |  |  | POL1_
|  | komunikací pro pěší do velikosti dlaždic 0,25 m2 s provedením lože do tl. 30 mm, s vyplněním spár a se smetením přebytečného materiálu na vzdálenost do 3 m | [25 empty] | SPI |  | komunikací pro pěší do velikosti dlaždic 0,25 m2 s provedením lože do tl. 30 mm, s vyplněním spár a se smetením přebytečného materiálu na vzdálenost do 3 m
|  | před č.p. 197 - předláždění : 14,1*0,6 |  | 8.46 | [23 empty] | VV | 0
|  | st. cca 56m - chodník vpravo - předláždění : 2,3*0,6 |  | 1.38 | [23 empty] | VV | 0
|  | st. cca 190m - sjezd vpravo - předláždění : 1,2*0,6 |  | 0.72 | [23 empty] | VV | 0
|  | vstup č.p. 211 - předláždění : 1,5*0,4 |  | 0.6 | [23 empty] | VV | 0
|  | vstup č.p. 183 - předláždění : 1,1*0,4 |  | 0.44 | [23 empty] | VV | 0
SPU
73 | 599142111R00 | Úprava zálivky dilatačních nebo pracovních spár šířky přes 20 do 40 mm | m | 5.5 |  | 0 |  | 0 |  | 0 | 21 | 0 | 0.00224 | 0.01 | 0 | 0 | 822-1 | RTS 23/ I | RTS 23/ I | 0.13 | 0.72 |  | Práce | Běžná |  |  |  | POL1_
|  | v cementobetonovém krytu hloubky do 40 mm | [25 empty] | SPI
|  | ZÚ - stupňovité napojení : 5,5 |  | 5.5 | [23 empty] | VV | 0
SPU
74 | 58380120.AR | kostka dlažební materiálová skupina I/2 (žula); tř. I.; 8/10 cm | m2 | 16.83 |  | 0 |  | 0 |  | 0 | 21 | 0 | 0.2 | 3.37 | 0 | 0 | SPCM | RTS 23/ I | RTS 23/ I | 0 | 0 |  | Specifikace | Běžná |  |  |  | POL3_
|  | skladba D2 : 16,5*1,02 |  | 16.83 | [23 empty] | VV | 0
SPU
75 | 59245110R | dlažba betonová dvouvrstvá, skladebná; obdélník; šedá; l = 200 mm; š = 100 mm; tl. 60,0 mm | m2 | 234.465 |  | 0 |  | 0 |  | 0 | 21 | 0 | 0.129 | 30.25 | 0 | 0 | SPCM | RTS 23/ I | RTS 23/ I | 0 | 0 |  | Specifikace | Běžná |  |  |  | POL3_
|  | skladba D5 : (229,2-5,9)*1,05 |  | 234.465 | [23 empty] | VV | 0
SPU
76 | 592451151R | dlažba betonová dvouvrstvá, skladebná; obdélník; dlaždice pro nevidomé; červená; l = 200 mm; š = 100 mm; tl. 60,0 mm | m2 | 6.195 |  | 0 |  | 0 |  | 0 | 21 | 0 | 0.1315 | 0.81 | 0 | 0 | SPCM | RTS 23/ I | RTS 23/ I | 0 | 0 |  | Specifikace | Běžná |  |  |  | POL3_
|  | Odkaz na mn. položky pořadí 66 : 5,90000*1,05 |  | 6.195 | [23 empty] | VV | 5
SPU
77 | 592451158R | dlažba betonová dvouvrstvá, skladebná; obdélník; dlaždice pro nevidomé; červená; l = 200 mm; š = 100 mm; tl. 80,0 mm | m2 | 13.86 |  | 0 |  | 0 |  | 0 | 21 | 0 | 0.17824 | 2.47 | 0 | 0 | SPCM | RTS 23/ I | RTS 23/ I | 0 | 0 |  | Specifikace | Běžná |  |  |  | POL3_
|  | Odkaz na mn. položky pořadí 68 : 13,20000*1,05 |  | 13.86 | [23 empty] | VV | 5
SPU
78 | 592451170R | dlažba betonová dvouvrstvá; obdélník; šedá; l = 200 mm; š = 100 mm; tl. 80,0 mm | m2 | 88.41 |  | 0 |  | 0 |  | 0 | 21 | 0 | 0.17245 | 15.25 | 0 | 0 | SPCM | RTS 23/ I | RTS 23/ I | 0 | 0 |  | Specifikace | Běžná |  |  |  | POL3_
|  | skladba D1 : 45,0*1,05 |  | 47.25 | [23 empty] | VV | 0
|  | skladba D4 : (52,4-13,2)*1,05 |  | 41.16 | [23 empty] | VV | 0
SPU
79 | 5924511900R | dlažba betonová dvouvrstvá; čtverec; šedá; l = 200 mm; š = 200 mm; tl. 60,0 mm | m2 | 6.195 |  | 0 |  | 0 |  | 0 | 21 | 0 | 0.131 | 0.81 | 0 | 0 | SPCM | RTS 23/ I | RTS 23/ I | 0 | 0 |  | Specifikace | Běžná |  |  |  | POL3_
|  | Odkaz na mn. položky pořadí 67 : 5,90000*1,05 |  | 6.195 | [23 empty] | VV | 5
SPU
80 | 5924511910R | dlažba betonová dvouvrstvá; čtverec; šedá; l = 200 mm; š = 200 mm; tl. 80,0 mm | m2 | 13.86 |  | 0 |  | 0 |  | 0 | 21 | 0 | 0.175 | 2.43 | 0 | 0 | SPCM | RTS 23/ I | RTS 23/ I | 0 | 0 |  | Specifikace | Běžná |  |  |  | POL3_
|  | Odkaz na mn. položky pořadí 69 : 13,20000*1,05 |  | 13.86 | [23 empty] | VV | 5
SPU
81 | 59248130R | Dlažba betonová typ: vegetační, s fazetou; tl. = 80,00 mm; délka = 240,0 mm; šířka = 240,0 mm; povrch: hladký; zátěž: pojízdné do 3,5 t | kus | 1779.624 |  | 0 |  | 0 |  | 0 | 21 | 0 | 0.009 | 16.02 | 0 | 0 | SPCM | RTS 23/ I | RTS 23/ I | 0 | 0 |  | Specifikace | Běžná |  |  |  | POL3_
|  | skladba D3a : (66,6+29,7)*17,6*1,05 |  | 1779.624 | [23 empty] | VV | 0
SPU
82 | 59248131R | Dlažba betonová typ: vegetační, s fazetou; tl. = 80,00 mm; délka = 240,0 mm; šířka = 240,0 mm; povrch: hladký; zátěž: pojízdné do 3,5 t | kus | 4305.84 |  | 0 |  | 0 |  | 0 | 21 | 0 | 0.009 | 38.75 | 0 | 0 | SPCM | RTS 23/ I | RTS 23/ I | 0 | 0 |  | Specifikace | Běžná |  |  |  | POL3_
|  | skladba D3b - barva černá : (150,0+83,0)*17,6*1,05 |  | 4305.84 | [23 empty] | VV | 0
SPU
Díl: | 8 | Trubní vedení |  |  |  | 0 |  | 0 |  | 0 |  | 0 |  | 30.93 |  | 0 |  |  |  |  | 126.02 | [6 empty] | DIL
83 | 871313121R00 | Montáž potrubí z trub z plastů těsněných gumovým kroužkem DN 150 mm | m | 8 |  | 0 |  | 0 |  | 0 | 21 | 0 | 0 | 0 | 0 | 0 | 827-1 | RTS 23/ I | RTS 23/ I | 0.07 | 0.56 |  | Práce | Běžná |  |  |  | POL1_
|  | v otevřeném výkopu ve sklonu do 20 %, | [25 empty] | SPI
|  | odtok z UV : 1,0+1,2+1,3+1,3+1,4+1,8 |  | 8 | [23 empty] | VV | 0
SPU
84 | 877313123R00 | Montáž tvarovek na potrubí z trub z plastů těsněných gumovým kroužkem jednoosých DN 150 mm | kus | 6 |  | 0 |  | 0 |  | 0 | 21 | 0 | 1e-05 | 0 | 0 | 0 | 827-1 | RTS 23/ I | RTS 23/ I | 0.18 | 1.08 |  | Práce | Běžná |  |  |  | POL1_
|  | v otevřeném výkopu, | [25 empty] | SPI
|  | odtok z UV : 6 |  | 6 | [23 empty] | VV | 0
SPU
85 | 877313126R00 | Montáž tvarovek na potrubí z trub z plastů těsněných gumovým kroužkem víček, zátek DN 150 | kus | 6 |  | 0 |  | 0 |  | 0 | 21 | 0 | 1e-05 | 0 | 0 | 0 | 827-1 | RTS 23/ I | RTS 23/ I | 0.16 | 0.96 |  | Práce | Běžná |  |  |  | POL1_
|  | v otevřeném výkopu, | [25 empty] | SPI
|  | trativod - zátka horního konce : 6 |  | 6 | [23 empty] | VV | 0
SPU
86 | 895941311RT2 | Zřízení vpusti kanalizační uliční z betonových dílců včetně dodávky dílců pro uliční vpusti TBV pro typ UVB-50 | kus | 6 |  | 0 |  | 0 |  | 0 | 21 | 0 | 3.0597 | 18.36 | 0 | 0 | 827-1 | RTS 23/ I | RTS 23/ I | 5.02 | 30.12 |  | Práce | Běžná |  |  |  | POL1_
|  | včetně zřízení lože ze štěrkopísku, | [25 empty] | SPI
|  | UV, vč. stykové malty : 6 |  | 6 | [23 empty] | VV | 0
SPU
87 | 899231111R00 | Výšková úprava uličního vstupu nebo vpustě do 20 cm zvýšením mříže | kus | 1 |  | 0 |  | 0 |  | 0 | 21 | 0 | 0.43382 | 0.43 | 0 | 0 | 822-1 | RTS 23/ I | RTS 23/ I | 3.84 | 3.84 |  | Práce | Běžná |  |  |  | POL1_
|  | odbouráním dosavadního krytu, podkladu, nadezdívky nebo prstence s odklizením vybouraných hmot do 3 m, zarovnání plochy nadezdívky cementovou maltou, podbetonování nebo podezdění rámu, odstranění a znovuosazení rámu, poklopu, mříže, krycího hrnce nebo hydrantu, úpravy a doplnění krytu popř. podkladu vozovky v místě provedené výškové úpravy, | [25 empty] | SPI |  | odbouráním dosavadního krytu, podkladu, nadezdívky nebo prstence s odklizením vybouraných hmot do 3 m, zarovnání plochy nadezdívky cementovou maltou, podbetonování nebo podezdění rámu, odstranění a znovuosazení rámu, poklopu, mříže, krycího hrnce nebo hydrantu, úpravy a doplnění krytu popř. podkladu vozovky v místě provedené výškové úpravy,
|  | v místě KÚ vpravo před prahem : 1 |  | 1 | [23 empty] | VV | 0
SPU
88 | 899332111R00 | Výšková úprava uličního vstupu nebo vpustě do 20 cm snížením poklopu | kus | 17 |  | 0 |  | 0 |  | 0 | 21 | 0 | 0.32974 | 5.61 | 0 | 0 | 822-1 | RTS 23/ I | RTS 23/ I | 2.66 | 45.22 |  | Práce | Běžná |  |  |  | POL1_
|  | odbouráním dosavadního krytu, podkladu, nadezdívky nebo prstence s odklizením vybouraných hmot do 3 m, zarovnání plochy nadezdívky cementovou maltou, podbetonování nebo podezdění rámu, odstranění a znovuosazení rámu, poklopu, mříže, krycího hrnce nebo hydrantu, úpravy a doplnění krytu popř. podkladu vozovky v místě provedené výškové úpravy, | [25 empty] | SPI |  | odbouráním dosavadního krytu, podkladu, nadezdívky nebo prstence s odklizením vybouraných hmot do 3 m, zarovnání plochy nadezdívky cementovou maltou, podbetonování nebo podezdění rámu, odstranění a znovuosazení rámu, poklopu, mříže, krycího hrnce nebo hydrantu, úpravy a doplnění krytu popř. podkladu vozovky v místě provedené výškové úpravy,
|  | kanalizační poklopy - ve vozovce : 6 |  | 6 | [23 empty] | VV | 0
|  | kanalizační poklopy - pěší komunikace : 11 |  | 11 | [23 empty] | VV | 0
SPU
89 | 899432111R00 | Výšková úprava uličního vstupu nebo vpustě do 20 cm snížením krytu šoupěte | kus | 22 |  | 0 |  | 0 |  | 0 | 21 | 0 | 0.2647 | 5.82 | 0 | 0 | 822-1 | RTS 23/ I | RTS 23/ I | 1.55 | 34.1 |  | Práce | Běžná |  |  |  | POL1_
|  | odbouráním dosavadního krytu, podkladu, nadezdívky nebo prstence s odklizením vybouraných hmot do 3 m, zarovnání plochy nadezdívky cementovou maltou, podbetonování nebo podezdění rámu, odstranění a znovuosazení rámu, poklopu, mříže, krycího hrnce nebo hydrantu, úpravy a doplnění krytu popř. podkladu vozovky v místě provedené výškové úpravy, | [25 empty] | SPI |  | odbouráním dosavadního krytu, podkladu, nadezdívky nebo prstence s odklizením vybouraných hmot do 3 m, zarovnání plochy nadezdívky cementovou maltou, podbetonování nebo podezdění rámu, odstranění a znovuosazení rámu, poklopu, mříže, krycího hrnce nebo hydrantu, úpravy a doplnění krytu popř. podkladu vozovky v místě provedené výškové úpravy,
|  | vodovod, plynovod (vč. vybourání prstence - obdláždění) : 22 |  | 22 | [23 empty] | VV | 0
SPU
90 | 899203111RT3 | Osazení mříží litinových včetně dodání mříže 500 x 500 mm, únosnost D400 | kus | 6 |  | 0 |  | 0 |  | 0 | 21 | 0 | 0.11436 | 0.69 | 0 | 0 | 827-1 | RTS 23/ I | RTS 23/ I | 1.69 | 10.14 |  | Práce | Běžná |  |  |  | POL1_
|  | včetně rámů a košů na bahno, | [25 empty] | SPI
|  | UV : 6 |  | 6 | [23 empty] | VV | 0
SPU
91 | 28611260.AR | Trubka plastová pro venkovní kanalizaci spoj: hrdlový; potrubí: jednovrstvé; materiál: PVC-U; povrch: hladký; DN/OD = 160; de = 160,0 mm; s = 4,7 mm; SN 8 | kus | 7.21 |  | 0 |  | 0 |  | 0 | 21 | 0 | 0.00321 | 0.02 | 0 | 0 | SPCM | RTS 23/ I | RTS 23/ I | 0 | 0 |  | Specifikace | Běžná |  |  |  | POL3_
|  | UV1-6 : 6*1,03 |  | 6.18 | [23 empty] | VV | 0
|  | UV 6 : 1*1,03 |  | 1.03 | [23 empty] | VV | 0
SPU
92 | 28611327.AR | Zátka plastová drenážní spoj: západkový; potrubí: jednovrstvé; materiál: PVC; DN = 125 | kus | 6.09 |  | 0 |  | 0 |  | 0 | 21 | 0 | 0 | 0 | 0 | 0 | SPCM | RTS 23/ I | RTS 23/ I | 0 | 0 |  | Specifikace | Běžná |  |  |  | POL3_
|  | Odkaz na mn. položky pořadí 85 : 6,00000*1,015 |  | 6.09 | [23 empty] | VV | 5
SPU
93 | 28651660.AR | Koleno plastové pro venkovní kanalizaci typ: jednoznačné; spoj: hrdlový; potrubí: jednovrstvé; materiál: PVC-U; povrch: hladký; jmenovitý úhel = 15,0 °; DN = 150; SDR 41,0; SN 8 | kus | 6.09 |  | 0 |  | 0 |  | 0 | 21 | 0 | 0.00054 | 0 | 0 | 0 | SPCM | RTS 23/ I | RTS 23/ I | 0 | 0 |  | Specifikace | Běžná |  |  |  | POL3_
|  | Odkaz na mn. položky pořadí 84 : 6,00000*1,015 |  | 6.09 | [23 empty] | VV | 5
SPU
Díl: | 91 | Doplňující práce na komunikaci |  |  |  | 0 |  | 0 |  | 0 |  | 0 |  | 169.43 |  | 0 |  |  |  |  | 256.54 | [6 empty] | DIL
94 | 914001121R00 | Osazení a montáž svislých dopravních značek sloupek, do betonového základu a AL patky, | kus | 1 |  | 0 |  | 0 |  | 0 | 21 | 0 | 0.1133 | 0.11 | 0 | 0 | 822-1 | RTS 23/ I | RTS 23/ I | 0.92 | 0.92 |  | Práce | Běžná |  |  |  | POL1_
|  | IP 13e : 1 |  | 1 | [23 empty] | VV | 0
SPU
95 | 914001125R00 | Osazení a montáž svislých dopravních značek značka, na sloupek,sloup, konzolu nebo objekt, | kus | 1 |  | 0 |  | 0 |  | 0 | 21 | 0 | 0 | 0 | 0 | 0 | 822-1 | RTS 23/ I | RTS 23/ I | 0.2 | 0.2 |  | Práce | Běžná |  |  |  | POL1_
|  | E 13 : 1 |  | 1 | [23 empty] | VV | 0
SPU
96 | 914002813R00 | Osazení a montáž velkorozměrových svisl. značek tabule rozměrů 1500/1000, 1500/1500, 1600/1000 nebo 1600/1600mm | kus | 2 |  | 0 |  | 0 |  | 0 | 21 | 0 | 1.2831 | 2.57 | 0 | 0 | 822-1 | RTS 23/ I | RTS 23/ I | 6.06 | 12.12 |  | Práce | Běžná |  |  |  | POL1_
|  | s případnými zemními prcemi s odhozem výkopku na vzdálenost do 3 m, zabetonování patek nosné konstrukce, | [25 empty] | SPI |  | s případnými zemními prcemi s odhozem výkopku na vzdálenost do 3 m, zabetonování patek nosné konstrukce,
|  | zóna 30 : 1+1 |  | 2 | [23 empty] | VV | 0
SPU
97 | 915711111RT1 | Vodorovné značení krytů stříkané barvou, bílou, dělicích čar šířky 120 mm | m | 5.25 |  | 0 |  | 0 |  | 0 | 21 | 0 | 9e-05 | 0 | 0 | 0 | 822-1 | RTS 23/ I | RTS 23/ I | 0.02 | 0.11 |  | Práce | Běžná |  |  |  | POL1_
|  | V 10a : 3*1,75 |  | 5.25 | [23 empty] | VV | 0
SPU
98 | 917712111R00 | Osazení silničního nebo chodníkového betonového obrubníku ležatého, bez boční opěry, do lože z kameniva těženého | m | 42 |  | 0 |  | 0 |  | 0 | 21 | 0 | 0.07348 | 3.09 | 0 | 0 | 822-1 | RTS 23/ I | RTS 23/ I | 0.28 | 11.76 |  | Práce | Běžná |  |  |  | POL1_
|  | S dodáním hmot pro lože tl. 80-100 mm. | [25 empty] | SPI
|  | skladba D6 : 84,0*0,5 |  | 42 | [23 empty] | VV | 0
SPU
99 | 917732111R00 | Osazení silničního nebo chodníkového betonového obrubníku ležatého, bez boční opěry, do lože z betonu prostého C 12/15 | m | 357 |  | 0 |  | 0 |  | 0 | 21 | 0 | 0.13 | 46.41 | 0 | 0 | 822-1 | RTS 23/ I | RTS 23/ I | 0.29 | 103.53 |  | Práce | Běžná |  |  |  | POL1_
|  | S dodáním hmot pro lože tl. 80-100 mm. | [25 empty] | SPI
|  | viz situace obrubníků - beton C 16/20 : 357 |  | 357 | [23 empty] | VV | 0
SPU
100 | 917862111R00 | Osazení silničního nebo chodníkového betonového obrubníku stojatého, s boční opěrou z betonu prostého, do lože z betonu prostého C 12/15 | m | 293 |  | 0 |  | 0 |  | 0 | 21 | 0 | 0.188 | 55.08 | 0 | 0 | 822-1 | RTS 23/ I | RTS 23/ I | 0.27 | 79.11 |  | Práce | Běžná |  |  |  | POL1_
|  | S dodáním hmot pro lože tl. 80-100 mm. | [25 empty] | SPI
|  | viz situace obrubníků - beton C 16/20 : 175+12+14+8+5+79 |  | 293 | [23 empty] | VV | 0
SPU
101 | 917932121R00 | Osazení silniční přídlažby z betonových dlaždic o rozměru 500x250 mm, , lože z betonu C16/20, bez dodávky přídlažby | m | 187 |  | 0 |  | 0 |  | 0 | 21 | 0 | 0.05905 | 11.04 | 0 | 0 | 822-1 | RTS 23/ I | RTS 23/ I | 0.26 | 48.62 |  | Práce | Běžná |  |  |  | POL1_
|  | přídlažba : 374,0*0,5 |  | 187 | [23 empty] | VV | 0
SPU
102 | 919735111R00 | Řezání stávajících krytů nebo podkladů živičných, hloubky do 50 mm | m | 5.5 |  | 0 |  | 0 |  | 0 | 21 | 0 | 0 | 0 | 0 | 0 | 822-1 | RTS 23/ I | RTS 23/ I | 0.03 | 0.17 |  | Práce | Běžná |  |  |  | POL1_
|  | včetně spotřeby vody | [25 empty] | SPI
|  | ZÚ - stupňovité napojení : 5,5 |  | 5.5 | [23 empty] | VV | 0
SPU
103 | 40445050.AR | značka dopravní silniční svislá; informativní provozní IP11-IP13; tvar obdélník svislý; 500x700 mm; štít z pozink.plechu s dvoj.ohybem,retroref.folie I.tř.; záruka 7 let | kus | 1 |  | 0 |  | 0 |  | 0 | 21 | 0 | 0.0051 | 0.01 | 0 | 0 | SPCM | RTS 23/ I | RTS 23/ I | 0 | 0 |  | Specifikace | Běžná |  |  |  | POL3_
|  | IP 13 : 1 |  | 1 | [23 empty] | VV | 0
SPU
104 | 40445089.AR | značka dopravní silniční svislá; informativní směrová IS9-IS11; tvar obdélník svislý; 1000x1500 mm; štít z pozink.plechu s dvoj.ohybem,retroref.folie I.tř.; záruka 7 let | kus | 2 |  | 0 |  | 0 |  | 0 | 21 | 0 | 0.0151 | 0.03 | 0 | 0 | SPCM | RTS 23/ I | RTS 23/ I | 0 | 0 |  | Specifikace | Běžná |  |  |  | POL3_
|  | IZ 8a : 1 |  | 1 | [23 empty] | VV | 0
|  | IZ 8b : 1 |  | 1 | [23 empty] | VV | 0
SPU
105 | 40445161.AR | značka dopravní silniční svislá; dodatková tabule E9-E10; tvar čtverec; 500 mm; štít z pozink.plechu s dvoj.ohybem,retroref.folie I.tř.; záruka 7 let | kus | 1 |  | 0 |  | 0 |  | 0 | 21 | 0 | 0.0051 | 0.01 | 0 | 0 | SPCM | RTS 23/ I | RTS 23/ I | 0 | 0 |  | Specifikace | Běžná |  |  |  | POL3_
|  | E 13 : 1 |  | 1 | [23 empty] | VV | 0
SPU
106 | 404459502R | příslušenství k dopr.značení sloupek Fe 60 pozinkovaný, délka 2500 mm | kus | 1 |  | 0 |  | 0 |  | 0 | 21 | 0 | 0 | 0 | 0 | 0 | SPCM | RTS 23/ I | RTS 23/ I | 0 | 0 |  | Specifikace | Běžná |  |  |  | POL3_
|  | pro IP 13e (parkovací záliv) : 1 |  | 1 | [23 empty] | VV | 0
SPU
107 | 592162117.AR | Dlažba betonová tl. = 100,00 mm; délka = 500,0 mm; šířka = 250,0 mm; povrch: hladký; zátěž: pojízdné nad 3,5 t | kus | 381.48 |  | 0 |  | 0 |  | 0 | 21 | 0 | 0.027 | 10.3 | 0 | 0 | SPCM | RTS 23/ I | RTS 23/ I | 0 | 0 |  | Specifikace | Běžná |  |  |  | POL3_
|  | přídlažba : 374,0*1,02 |  | 381.48 | [23 empty] | VV | 0
SPU
108 | 59217410R | obrubník chodníkový materiál beton; l = 1000,0 mm; š = 100,0 mm; h = 250,0 mm; barva šedá | kus | 79.79 |  | 0 |  | 0 |  | 0 | 21 | 0 | 0.058 | 4.63 | 0 | 0 | SPCM | RTS 23/ I | RTS 23/ I | 0 | 0 |  | Specifikace | Běžná |  |  |  | POL3_
|  | viz situace obrubníků : 79*1,01 |  | 79.79 | [23 empty] | VV | 0
SPU
109 | 592174231R | obrubník chodníkový materiál beton; l = 500,0 mm; š = 80,0 mm; h = 250,0 mm; barva šedá | kus | 84.84 |  | 0 |  | 0 |  | 0 | 21 | 0 | 0.0225 | 1.91 | 0 | 0 | SPCM | RTS 23/ I | RTS 23/ I | 0 | 0 |  | Specifikace | Běžná |  |  |  | POL3_
|  | skladba D6 : 84*1,01 |  | 84.84 | [23 empty] | VV | 0
SPU
110 | 59217450R | obrubník silniční materiál beton; l = 1000,0 mm; š = 150,0 mm; h = 250,0 mm; barva šedá | kus | 176.75 |  | 0 |  | 0 |  | 0 | 21 | 0 | 0.081 | 14.32 | 0 | 0 | SPCM | RTS 23/ I | RTS 23/ I | 0 | 0 |  | Specifikace | Běžná |  |  |  | POL3_
|  | viz situace obrubníků : 175*1,01 |  | 176.75 | [23 empty] | VV | 0
SPU
111 | 59217476R | obrubník silniční nájezdový; materiál beton; l = 1000,0 mm; š = 150,0 mm; h = 150,0 mm; barva šedá | kus | 360.57 |  | 0 |  | 0 |  | 0 | 21 | 0 | 0.0483 | 17.42 | 0 | 0 | SPCM | RTS 23/ I | RTS 23/ I | 0 | 0 |  | Specifikace | Běžná |  |  |  | POL3_
|  | Odkaz na mn. položky pořadí 99 : 357,00000*1,01 |  | 360.57 | [23 empty] | VV | 5
SPU
112 | 59217480R | obrubník silniční přechodový levý; materiál beton; l = 1000,0 mm; š = 150,0 mm; výškový rozsah h = 150 až 250 mm; barva šedá | kus | 14.14 |  | 0 |  | 0 |  | 0 | 21 | 0 | 0.067 | 0.95 | 0 | 0 | SPCM | RTS 23/ I | RTS 23/ I | 0 | 0 |  | Specifikace | Běžná |  |  |  | POL3_
|  | viz situace obrubníků : 14*1,01 |  | 14.14 | [23 empty] | VV | 0
SPU
113 | 59217481R | obrubník silniční přechodový pravý; materiál beton; l = 1000,0 mm; š = 150,0 mm; výškový rozsah h = 150 až 250 mm; barva šedá | kus | 12.12 |  | 0 |  | 0 |  | 0 | 21 | 0 | 0.067 | 0.81 | 0 | 0 | SPCM | RTS 23/ I | RTS 23/ I | 0 | 0 |  | Specifikace | Běžná |  |  |  | POL3_
|  | viz situace obrubníků : 12*1,01 |  | 12.12 | [23 empty] | VV | 0
SPU
114 | 59217493R | obrubník silniční oblouk vnější; r 500 mm; materiál beton; l = 1000,0 mm; š = 150,0 mm; h = 250,0 mm; barva šedá | kus | 8.08 |  | 0 |  | 0 |  | 0 | 21 | 0 | 0.055 | 0.44 | 0 | 0 | SPCM | RTS 23/ I | RTS 23/ I | 0 | 0 |  | Specifikace | Běžná |  |  |  | POL3_
|  | viz situace obrubníků : 8*1,01 |  | 8.08 | [23 empty] | VV | 0
SPU
115 | 59217495R | obrubník silniční oblouk vnější; r 1 000 mm; materiál beton; l = 1000,0 mm; š = 150,0 mm; h = 250,0 mm; barva šedá | kus | 5.05 |  | 0 |  | 0 |  | 0 | 21 | 0 | 0.059 | 0.3 | 0 | 0 | SPCM | RTS 23/ I | RTS 23/ I | 0 | 0 |  | Specifikace | Běžná |  |  |  | POL3_
|  | viz situace obrubníků : 5*1,01 |  | 5.05 | [23 empty] | VV | 0
SPU
Díl: | 96 | Bourání konstrukcí |  |  |  | 0 |  | 0 |  | 0 |  | 0 |  | 0 |  | 0.22 |  |  |  |  | 47.91 | [6 empty] | DIL
116 | 966006211R00 | Odstranění svislých dopr. značek včetně demontáže ze sloupů nebo konzolí | kus | 2 |  | 0 |  | 0 |  | 0 | 21 | 0 | 0 | 0 | 0.004 | 0.01 | 822-1 | RTS 23/ I | RTS 23/ I | 0.17 | 0.34 |  | Práce | Běžná |  |  |  | POL1_
|  | s odklizením materiálu na skládku na vzdálenost do 20 m nebo s naložením na dopravní prostředek | [25 empty] | SPI
|  | zóna 30 - odvoz v režii zhotovitele stavby : 2 |  | 2 | [23 empty] | VV | 0
SPU
117 | 966006215R00 | Odstranění svislých dopr. značek včetně demontáže sloupků z AL patek | kus | 2 |  | 0 |  | 0 |  | 0 | 21 | 0 | 0 | 0 | 0 | 0 | 822-1 | RTS 23/ I | RTS 23/ I | 0.25 | 0.5 |  | Práce | Běžná |  |  |  | POL1_
|  | s odklizením materiálu na skládku na vzdálenost do 20 m nebo s naložením na dopravní prostředek | [25 empty] | SPI
|  | zóna 30 - stranová přeložka v místě ZÚ : 1+1 |  | 2 | [23 empty] | VV | 0
SPU
118 | 970041130R00 | Jádrové vrtání, kruhové prostupy v prostém betonu jádrové vrtání , do D 130 mm | m | 0.52 |  | 0 |  | 0 |  | 0 | 21 | 0 | 0 | 0 | 0.03184 | 0.02 | 801-3 | RTS 23/ I | RTS 23/ I | 3.6 | 1.87 |  | Práce | Běžná |  |  |  | POL1_
|  | napojení trativodu do UV, vč. utěsnění : 8*0,065 |  | 0.52 | [23 empty] | VV | 0
SPU
119 | 970041200R00 | Jádrové vrtání, kruhové prostupy v prostém betonu jádrové vrtání , do D 200 mm | m | 0.9 |  | 0 |  | 0 |  | 0 | 21 | 0 | 0 | 0 | 0.07536 | 0.07 | 801-3 | RTS 23/ I | RTS 23/ I | 5.7 | 5.13 |  | Práce | Běžná |  |  |  | POL1_
|  | odtok z UV - napojení do stoky, vč. utěsnění : 6*0,15 |  | 0.9 | [23 empty] | VV | 0
SPU
120 | 970241100R00 | Řezání prostého betonu hloubka řezu 100 mm | m | 11.25 |  | 0 |  | 0 |  | 0 | 21 | 0 | 0 | 0 | 0.00046 | 0.01 | 801-3 | RTS 23/ I | RTS 23/ I | 0.9 | 10.13 |  | Práce | Běžná |  |  |  | POL1_
|  | obruby - spasování v místě stavby : 23*0,25 |  | 5.75 | [23 empty] | VV | 0
|  | přídlažba - spasování v místě stavby : 10*0,25 |  | 2.5 | [23 empty] | VV | 0
|  | skladba D6 : 6*0,5 |  | 3 | [23 empty] | VV | 0
SPU
121 | 970241150R00 | Řezání prostého betonu hloubka řezu 150 mm | m | 17.7 |  | 0 |  | 0 |  | 0 | 21 | 0 | 0 | 0 | 0.00046 | 0.01 | 801-3 | RTS 23/ I | RTS 23/ I | 1.35 | 23.9 |  | Práce | Běžná |  |  |  | POL1_
|  | obruby - spasování v místě stavby : 42*0,25 |  | 10.5 | [23 empty] | VV | 0
|  | obruby - spasování v místě stavby : 48*0,15 |  | 7.2 | [23 empty] | VV | 0
SPU
122 | 976085211R00 | Vybourání madel, objímek, rámů, mříží apod. kanalizačních rámů litinových, z rýhovaného plechu nebo betonových včetně poklopů nebo mříží plochy do 0,3 m2 | kus | 4 |  | 0 |  | 0 |  | 0 | 21 | 0 | 0 | 0 | 0.024 | 0.1 | 801-3 | RTS 23/ I | RTS 23/ I | 0.18 | 0.72 |  | Práce | Běžná |  |  |  | POL1_
|  | stávající uliční vpusti - odvoz v režii zhotovitele : 4 |  | 4 | [23 empty] | VV | 0
SPU
123 | 979054441R00 | Očištění vybouraných obrubníků, dlaždic dlaždic, desek nebo tvarovek s původním vyplněním spár kamenivem těženým | m2 | 37.636 |  | 0 |  | 0 |  | 0 | 21 | 0 | 0 | 0 | 0 | 0 | 822-1 | RTS 23/ I | RTS 23/ I | 0.12 | 4.52 |  | Práce | Běžná |  |  |  | POL1_
|  | krajníků, desek nebo panelů od spojovacího materiálu s odklizením a uložením očištěných hmot a spojovacího materiálu na skládku na vzdálenost do 10 m | [25 empty] | SPI |  | krajníků, desek nebo panelů od spojovacího materiálu s odklizením a uložením očištěných hmot a spojovacího materiálu na skládku na vzdálenost do 10 m
|  | před č.p. 197 - předláždění : 14,1*0,6 |  | 8.46 | [23 empty] | VV | 0
|  | st. cca 56m - chodník vpravo - předláždění : 2,3*0,6 |  | 1.38 | [23 empty] | VV | 0
|  | st. cca 190m - sjezd vpravo - předláždění : 1,2*0,6 |  | 0.72 | [23 empty] | VV | 0
|  | vstup č.p. 211 - předláždění : 1,5*0,4 |  | 0.6 | [23 empty] | VV | 0
|  | vstup č.p. 183 - předláždění : 1,1*0,4 |  | 0.44 | [23 empty] | VV | 0
|  | ZÚ chodník - předláždění : 1,5*0,6 |  | 0.9 | [23 empty] | VV | 0
|  | KÚ chodník - předláždění : 2,3*0,6 |  | 1.38 | [23 empty] | VV | 0
|  | st. cca 5m - chodník vpravo - předláždění : 1,3*0,6 |  | 0.78 | [23 empty] | VV | 0
|  | st. cca 14m - sjezd vpravo - předláždění : 3,8*0,6 |  | 2.28 | [23 empty] | VV | 0
|  | st. cca 31m - chodník vpravo - předláždění : 1,1*0,6 |  | 0.66 | [23 empty] | VV | 0
|  | před č.p. 197 - předláždění : 4,1*0,6 |  | 2.46 | [23 empty] | VV | 0
|  | sjezd č.p. 220 - předláždění : 4,4*1,63 |  | 7.172 | [23 empty] | VV | 0
|  | sjezd a vstup č.p. 218 - předláždění : 3,8*1,58 |  | 6.004 | [23 empty] | VV | 0
|  | sjezd č.p. 205 - předláždění : 3,4*1,0 |  | 3.4 | [23 empty] | VV | 0
|  | sjezd č.p. 183 - předláždění : 1,0 |  | 1 | [23 empty] | VV | 0
SPU
124 | 979071121R00 | Očištění vybouraných dlažebních kostek drobných, s původním vyplněním spár kamenivem těženým | m2 | 8.02 |  | 0 |  | 0 |  | 0 | 21 | 0 | 0 | 0 | 0 | 0 | 822-1 | RTS 23/ I | RTS 23/ I | 0.1 | 0.8 |  | Práce | Běžná |  |  |  | POL1_
|  | od spojovacího materiálu, s uložením očištěných kostek na skládku, s odklizením odpadových hmot na hromady a s odklizením vybouraných kostek na vzdálenost do 3 m | [25 empty] | SPI |  | od spojovacího materiálu, s uložením očištěných kostek na skládku, s odklizením odpadových hmot na hromady a s odklizením vybouraných kostek na vzdálenost do 3 m
|  | st. cca 190m - sjezd vpravo - předláždění : 2,4*0,6 |  | 1.44 | [23 empty] | VV | 0
|  | sjezd č.p. 178 - předláždění : 4,3*0,6 |  | 2.58 | [23 empty] | VV | 0
|  | KÚ - náběh příčného prahu - předláždění : 4,0 |  | 4 | [23 empty] | VV | 0
SPU
Díl: | 99 | Staveništní přesun hmot |  |  |  | 0 |  | 0 |  | 0 |  | 0 |  | 0 |  | 0 |  |  |  |  | 580.44 | [6 empty] | DIL
125 | 998223011R00 | Přesun hmot pozemních komunikací, kryt dlážděný jakékoliv délky objektu | t | 1488.2969 |  | 0 |  | 0 |  | 0 | 21 | 0 | 0 | 0 | 0 | 0 | 822-1 | RTS 23/ I | RTS 23/ I | 0.39 | 580.44 |  | Přesun hmot | Běžná |  |  |  | POL7_
|  | vodorovně do 200 m | [25 empty] | SPI
SPU
Díl: | M23 | Montáže potrubí |  |  |  | 0 |  | 0 |  | 0 |  | 0 |  | 0.03 |  | 0 |  |  |  |  | 1.58 | [6 empty] | DIL
126 | 230191028R00 | Uložení chráničky ve výkopu PE 160x9,1 mm | m | 6.6 |  | 0 |  | 0 |  | 0 | 21 | 0 | 0 | 0 | 0 | 0 |  | RTS 23/ I | RTS 23/ I | 0.24 | 1.58 |  | Práce | Běžná |  |  |  | POL1_
|  | křížení trativodu s plynovodem - chránička PE 160x9,5 : 3*2,2 |  | 6.6 | [23 empty] | VV | 0
SPU
127 | 286134135R | trubka plastová vodovodní hladká; HDPE (PE 100); SDR 17,0; PN 10; D = 160,0 mm; s = 9,50 mm | m | 6.798 |  | 0 |  | 0 |  | 0 | 21 | 0 | 0.00452 | 0.03 | 0 | 0 | SPCM | RTS 23/ I | RTS 23/ I | 0 | 0 |  | Specifikace | Běžná |  |  |  | POL3_
|  | křížení trativodu s plynovodem - chránička PE 160x9,5 - trubka 12m dělená v místě stavby : 3*2,2*1,03 |  | 6.798 | [23 empty] | VV | 0
SPU
Díl: | M46 | Zemní práce při montážích |  |  |  | 0 |  | 0 |  | 0 |  | 0 |  | 0 |  | 0 |  |  |  |  | 1.04 | [6 empty] | DIL
128 | 460200163R0a | Výkop kabelové rýhy 35/80 cm hor.3 | m | 13 |  | 0 |  | 0 |  | 0 | 21 | 0 | 0 | 0 | 0 | 0 |  | Vlastní | Indiv | 0.08 | 1.04 |  | Práce | Běžná |  |  |  | POL1_
|  | stranová přeložka SEK (CETIN a.s.) - ruční výkop, zásyp rýhy : 5,0+4,0 |  | 9 | [23 empty] | VV | 0
|  | stranová přeložka SEK (CETIN a.s.) - pokládka, lože : 4,0 |  | 4 | [23 empty] | VV | 0
SPU
Díl: | D96 | Přesuny suti a vybouraných hmot |  |  |  | 0 |  | 0 |  | 0 |  | 0 |  | 0 |  | 0 |  |  |  |  | 174.52 | [6 empty] | DIL
129 | 979082213R00 | Vodorovná doprava suti po suchu bez naložení, ale se složením a hrubým urovnáním na vzdálenost do 1 km | t | 729.291 |  | 0 |  | 0 |  | 0 | 21 | 0 | 0 | 0 | 0 | 0 | 822-1 | RTS 23/ I | RTS 23/ I | 0.01 | 7.29 |  | Práce | Běžná |  |  |  | POL1_
|  | Odkaz na dem. hmot. položky pořadí 4 : 90,00640 |  | 90.0064 | [23 empty] | VV | 7
|  | Odkaz na dem. hmot. položky pořadí 5 : 133,47400 |  | 133.474 | [23 empty] | VV | 7
|  | Odkaz na dem. hmot. položky pořadí 6 : 15,00400 |  | 15.004 | [23 empty] | VV | 7
|  | Odkaz na dem. hmot. položky pořadí 7 : 1,51800 |  | 1.518 | [23 empty] | VV | 7
|  | Odkaz na dem. hmot. položky pořadí 8 : 0,12100 |  | 0.121 | [23 empty] | VV | 7
|  | Odkaz na dem. hmot. položky pořadí 9 : 13,84560 |  | 13.8456 | [23 empty] | VV | 7
|  | Odkaz na dem. hmot. položky pořadí 10 : 266,94800 |  | 266.948 | [23 empty] | VV | 7
|  | Odkaz na mn. položky pořadí 14 : 0,48000*2,5 |  | 1.2 | [23 empty] | VV | 5
|  | Odkaz na mn. položky pořadí 132 : 207,17400 |  | 207.174 | [23 empty] | VV | 5
SPU
130 | 979082219R00 | Vodorovná doprava suti po suchu příplatek k ceně za každý další i započatý 1 km přes 1 km | t | 3466.053 |  | 0 |  | 0 |  | 0 | 21 | 0 | 0 | 0 | 0 | 0 | 822-1 | RTS 23/ I | RTS 23/ I | 0 | 0 |  | Práce | Běžná |  |  |  | POL1_
|  | Odkaz na mn. položky pořadí 129 : 729,29100*4 |  | 2917.164 | [23 empty] | VV | 5
|  | Odkaz na mn. položky pořadí 132 : 207,17400*-4 |  | -828.696 | [23 empty] | VV | 5
|  | Odkaz na mn. položky pořadí 134 : 59,89500*23 |  | 1377.585 | [23 empty] | VV | 5
SPU
131 | 979084216R00 | Vodorovná doprava vybouraných hmot po suchu bez naložení, ale se složením na vzdálenost do 5 km | t | 212.3367 |  | 0 |  | 0 |  | 0 | 21 | 0 | 0 | 0 | 0 | 0 | 822-1 | RTS 23/ I | RTS 23/ I | 0.69 | 146.51 |  | Práce | Běžná |  |  |  | POL1_
|  | Odkaz na dem. hmot. položky pořadí 11 : 140,37300 |  | 140.373 | [23 empty] | VV | 7
|  | Odkaz na dem. hmot. položky pořadí 12 : 0,33750 |  | 0.3375 | [23 empty] | VV | 7
|  | chodník : 303,9*0,138 |  | 41.9382 | [23 empty] | VV | 0
|  | st. cca 56m - chodník vpravo : 0,8*0,138 |  | 0.1104 | [23 empty] | VV | 0
|  | st. cca 190m - sjezd vpravo : 1,2*0,138 |  | 0.1656 | [23 empty] | VV | 0
|  | chodník : 103,1*0,225 |  | 23.1975 | [23 empty] | VV | 0
|  | st. cca 5m - chodník vpravo : 0,7*0,225 |  | 0.1575 | [23 empty] | VV | 0
|  | st. cca 14m - sjezd vpravo : 2,0*0,225 |  | 0.45 | [23 empty] | VV | 0
|  | st. cca 31m - chodník vpravo : 0,62*0,225 |  | 0.1395 | [23 empty] | VV | 0
|  | příčný práh ve st. cca 197m : 24,3*0,225 |  | 5.4675 | [23 empty] | VV | 0
SPU
132 | 979087212R00 | Nakládání na dopravní prostředky suti | t | 207.174 |  | 0 |  | 0 |  | 0 | 21 | 0 | 0 | 0 | 0 | 0 | 822-1 | RTS 23/ I | RTS 23/ I | 0.1 | 20.72 |  | Práce | Běžná |  |  |  | POL1_
|  | pro vodorovnou dopravu | [25 empty] | SPI
|  | Odkaz na mn. položky pořadí 29 : 14,60000*2,2 |  | 32.12 | [23 empty] | VV | 5
|  | Odkaz na mn. položky pořadí 30 : 35,22000*2,2 |  | 77.484 | [23 empty] | VV | 5
|  | Odkaz na mn. položky pořadí 49 : 887,00000*0,11 |  | 97.57 | [23 empty] | VV | 5
SPU
133 | 979990103R00 | Poplatek za skládku za uložení, betonu, , skupina 17 01 01 z Katalogu odpadů | t | 306.4674 |  | 0 |  | 0 |  | 0 | 21 | 0 | 0 | 0 | 0 | 0 | 801-3 | RTS 23/ I | RTS 23/ I | 0 | 0 |  | Práce | Běžná |  |  |  | POL1_
|  | Odkaz na dem. hmot. položky pořadí 1 : 43,81500 |  | 43.815 | [23 empty] | VV | 7
|  | Odkaz na dem. hmot. položky pořadí 3 : 35,27010 |  | 35.2701 | [23 empty] | VV | 7
|  | Odkaz na dem. hmot. položky pořadí 9 : 13,84560 |  | 13.8456 | [23 empty] | VV | 7
|  | Odkaz na dem. hmot. položky pořadí 11 : 140,37300 |  | 140.373 | [23 empty] | VV | 7
|  | Odkaz na dem. hmot. položky pořadí 12 : 0,33750 |  | 0.3375 | [23 empty] | VV | 7
|  | Odkaz na mn. položky pořadí 14 : 0,48000*2,5 |  | 1.2 | [23 empty] | VV | 5
|  | chodník : 303,9*0,138 |  | 41.9382 | [23 empty] | VV | 0
|  | st. cca 56m - chodník vpravo : 0,8*0,138 |  | 0.1104 | [23 empty] | VV | 0
|  | st. cca 190m - sjezd vpravo : 1,2*0,138 |  | 0.1656 | [23 empty] | VV | 0
|  | chodník : 103,1*0,225 |  | 23.1975 | [23 empty] | VV | 0
|  | st. cca 5m - chodník vpravo : 0,7*0,225 |  | 0.1575 | [23 empty] | VV | 0
|  | st. cca 14m - sjezd vpravo : 2,0*0,225 |  | 0.45 | [23 empty] | VV | 0
|  | st. cca 31m - chodník vpravo : 0,62*0,225 |  | 0.1395 | [23 empty] | VV | 0
|  | příčný práh ve st. cca 197m : 24,3*0,225 |  | 5.4675 | [23 empty] | VV | 0
SPU
134 | 979990112R00 | Poplatek za skládku za uložení, obalované kamenivo, asfalt, kusovost do 300 x 300 mm, , skupina 17 03 02 z Katalogu odpadů | t | 59.895 |  | 0 |  | 0 |  | 0 | 21 | 0 | 0 | 0 | 0 | 0 | 801-3 | RTS 23/ I | RTS 23/ I | 0 | 0 |  | Práce | Běžná |  |  |  | POL1_
|  | Odkaz na dem. hmot. položky pořadí 10 : 266,94800 |  | 266.948 | [23 empty] | VV | 7
|  | Odkaz na dem. hmot. položky pořadí 8 : 0,12100 |  | 0.121 | [23 empty] | VV | 7
|  | Odkaz na mn. položky pořadí 132 : 207,17400*-1 |  | -207.174 | [23 empty] | VV | 5
SPU
[26 empty] | 15 | 21 | DPH
| Celkem |  |  |  |  | 0 | [19 empty] | 0 | 0 | SUM
END
Note on S6: Jedná se o informaci, zda se jedná o položku, která je do rozpočtu zadána z cenové soustavy RTS, nebo vlastní.
Note on T6: Jedná se o název CÚ, která je zadána u položky rozpočtu

## 01 01.2 Pol
Položkový soupis prací a dodávek | [27 empty] | #TypZaznamu#
S: | 195_1 | Drásov - Místní komunikace v ul. Školní - aktualizace 230427 | [25 empty] | STA
O: | 01 | Komunikace | [22 empty] | STA |  |  | OBJ
R: | 01.2 | Komunikace - VÝMĚNA PODLOŽÍ | [25 empty] | ROZ
P.č. | Číslo položky | Název položky | MJ | Množství | Cena / MJ | Celkem | Dodávka | Dodávka celk. | Montáž | Montáž celk. | DPH | Cena s DPH | Hmotnost / MJ | Hmotnost celk.(t) | Dem. hmotnost / MJ | Dem. hmotnost celk.(t) | Ceník | Cen. soustava / platnost | Cenová úroveň | Nhod / MJ | Nhod celk. | Dodavatel | Typ položky | Stav položky
Díl: | 1 | Zemní práce |  |  |  | 0 |  | 0 |  | 0 |  | 0 |  | 0 |  | 0 |  |  |  |  | 7.22 | [6 empty] | DIL
1 | 122201101R00 | Odkopávky a prokopávky nezapažené v hornině 3 do 100 m3 | m3 | 12.3 |  | 0 |  | 0 |  | 0 | 21 | 0 | 0 | 0 | 0 | 0 | 800-1 | RTS 23/ I | RTS 23/ I | 0.37 | 4.55 |  | Práce | Běžná |  |  |  | POL1_
|  | s přehozením výkopku na vzdálenost do 3 m nebo s naložením na dopravní prostředek, | [25 empty] | SPI
|  | do úrovně parapláně : (45,0+16,5)*0,2 |  | 12.3 | [23 empty] | VV | 0
SPU
2 | 122201109R00 | Odkopávky a prokopávky nezapažené v hornině 3 příplatek k cenám za lepivost horniny | m3 | 2.46 |  | 0 |  | 0 |  | 0 | 21 | 0 | 0 | 0 | 0 | 0 | 800-1 | RTS 23/ I | RTS 23/ I | 0.06 | 0.15 |  | Práce | Běžná |  |  |  | POL1_
|  | s přehozením výkopku na vzdálenost do 3 m nebo s naložením na dopravní prostředek, | [25 empty] | SPI
|  | Odkaz na mn. položky pořadí 1 : 12,30000*0,2 |  | 2.46 | [23 empty] | VV | 5
SPU
3 | 162301102R00 | Vodorovné přemístění výkopku z horniny 1 až 4, na vzdálenost přes 500 do 1 000 m | m3 | 3.2 |  | 0 |  | 0 |  | 0 | 21 | 0 | 0 | 0 | 0 | 0 | 800-1 | RTS 23/ I | RTS 23/ I | 0.01 | 0.03 |  | Práce | Běžná |  |  |  | POL1_
|  | po suchu, bez naložení výkopku, avšak se složením bez rozhrnutí, zpáteční cesta vozidla. | [25 empty] | SPI
|  | Odkaz na mn. položky pořadí 6 : 1,60000*2 |  | 3.2 | [23 empty] | VV | 5
SPU
4 | 162601102R00 | Vodorovné přemístění výkopku z horniny 1 až 4, na vzdálenost přes 4 000 do 5 000 m | m3 | 10.7 |  | 0 |  | 0 |  | 0 | 21 | 0 | 0 | 0 | 0 | 0 | 800-1 | RTS 23/ I | RTS 23/ I | 0.01 | 0.11 |  | Práce | Běžná |  |  |  | POL1_
|  | po suchu, bez naložení výkopku, avšak se složením bez rozhrnutí, zpáteční cesta vozidla. | [25 empty] | SPI
|  | Odkaz na mn. položky pořadí 1 : 12,30000 |  | 12.3 | [23 empty] | VV | 5
|  | Odkaz na mn. položky pořadí 6 : 1,60000*-1 |  | -1.6 | [23 empty] | VV | 5
SPU
5 | 167101101R00 | Nakládání, skládání, překládání neulehlého výkopku nakládání výkopku do 100 m3, z horniny 1 až 4 | m3 | 1.6 |  | 0 |  | 0 |  | 0 | 21 | 0 | 0 | 0 | 0 | 0 | 800-1 | RTS 23/ I | RTS 23/ I | 0.65 | 1.04 |  | Práce | Běžná |  |  |  | POL1_
|  | Odkaz na mn. položky pořadí 6 : 1,60000 |  | 1.6 | [23 empty] | VV | 5
SPU
6 | 171101101R00 | Uložení sypaniny do násypů zhutněných s uzavřením povrchu násypu z hornin soudržných s předepsanou mírou zhutnění v procentech výsledků zkoušek Proctor-Standard na 95 % PS | m3 | 1.6 |  | 0 |  | 0 |  | 0 | 21 | 0 | 0 | 0 | 0 | 0 | 800-1 | RTS 23/ I | RTS 23/ I | 0.04 | 0.06 |  | Práce | Běžná |  |  |  | POL1_
|  | s rozprostřením sypaniny ve vrstvách a s hrubým urovnáním, | [25 empty] | SPI
|  | v nezpevněném terénu za obrubou - výkopek ze stavby : 1,6 |  | 1.6 | [23 empty] | VV | 0
SPU
7 | 171101111R00 | Uložení sypaniny do násypů zhutněných z hornin nesoudržných sypkých s relativní ulehlostí l(d) 0,9 nebo v aktivní zóně | m3 | 10.7 |  | 0 |  | 0 |  | 0 | 21 | 0 | 0 | 0 | 0 | 0 | 800-1 | RTS 23/ I | RTS 23/ I | 0.12 | 1.28 |  | Práce | Běžná |  |  |  | POL1_
|  | s rozprostřením sypaniny ve vrstvách a s hrubým urovnáním, | [25 empty] | SPI
|  | Odkaz na mn. položky pořadí 1 : 12,30000 |  | 12.3 | [23 empty] | VV | 5
|  | Odkaz na mn. položky pořadí 6 : 1,60000*-1 |  | -1.6 | [23 empty] | VV | 5
SPU
8 | 199000005R00 | Poplatky za skládku zeminy 1- 4, skupina 17 05 04 z Katalogu odpadů | t | 10.7 |  | 0 |  | 0 |  | 0 | 21 | 0 | 0 | 0 | 0 | 0 | 800-1 | RTS 23/ I | RTS 23/ I | 0 | 0 |  | Práce | Běžná |  |  |  | POL1_
|  | Odkaz na mn. položky pořadí 4 : 10,70000 |  | 10.7 | [23 empty] | VV | 5
SPU
Díl: | D96 | Přesuny suti a vybouraných hmot |  |  |  | 0 |  | 0 |  | 0 |  | 0 |  | 0 |  | 0 |  |  |  |  | 2.59 | [6 empty] | DIL
9 | 979082213R00 | Vodorovná doprava suti po suchu bez naložení, ale se složením a hrubým urovnáním na vzdálenost do 1 km | t | 23.54 |  | 0 |  | 0 |  | 0 | 21 | 0 | 0 | 0 | 0 | 0 | 822-1 | RTS 23/ I | RTS 23/ I | 0.01 | 0.24 |  | Práce | Běžná |  |  |  | POL1_
|  | frézovaná asfaltová směs získaná ze stavby : 10,7*2,2 |  | 23.54 | [23 empty] | VV | 0
SPU
10 | 979087212R00 | Nakládání na dopravní prostředky suti | t | 23.54 |  | 0 |  | 0 |  | 0 | 21 | 0 | 0 | 0 | 0 | 0 | 822-1 | RTS 23/ I | RTS 23/ I | 0.1 | 2.35 |  | Práce | Běžná |  |  |  | POL1_
|  | pro vodorovnou dopravu | [25 empty] | SPI
|  | Odkaz na mn. položky pořadí 9 : 23,54000 |  | 23.54 | [23 empty] | VV | 5
SPU
[26 empty] | 15 | 21 | DPH
| Celkem |  |  |  |  | 0 | [19 empty] | 0 | 0 | SUM
END
Note on S6: Jedná se o informaci, zda se jedná o položku, která je do rozpočtu zadána z cenové soustavy RTS, nebo vlastní.
Note on T6: Jedná se o název CÚ, která je zadána u položky rozpočtu